## RESULTADOS_18
Unnamed: 0 | Volume de calda [L] | STATUS | Capacidade operacional [ha/h] | Tempo de missao [h] | Tempo util [h] | Tempo por voo [min] | Autonomia Projetada [h] | N° Voos | MTOW [kg] | Massa Estrutura [kg] | Combustível [kg] | Abastecimentos | Massa gerador | Potência gerador [W] | Combustível consumido [L] | Calda cons [L] | Distância percorrida [km] | Distância Pulverizando [km] | RTL ACUMULADO[m] | EOC [km/km] | EOC [h/h] | Tempo de manobra [h] | Tempo rtl_rtw [h] | V pulv [m/s] | V desloc [m/s]
0 | 100 | CONCLUIDO | 3.0659 | 32.62 | 21.74 | 6.07 | 0.09 | 215 | 194.77 | 54.38 | 1 | 213 | 39.4 | 24256.19 | 295.91 | 3705.53 | 290.81 | 78 | 103822.95 | 0.27 | 0.61 | 8.02 | 6.39 | 4 | 10
1 | 100 | CONCLUIDO | 4.2863 | 23.33 | 17.66 | 13.08 | 0.18 | 81 | 196.32 | 54.38 | 2 | 79 | 39.95 | 24447.22 | 222.97 | 3696.53 | 157.41 | 78 | 37792.11 | 0.5 | 0.75 | 7.82 | 2.33 | 4 | 10
2 | 100 | CONCLUIDO | 4.7613 | 21 | 16.66 | 21.27 | 0.27 | 47 | 197.88 | 54.38 | 3 | 44 | 40.5 | 24639 | 190.64 | 3694.89 | 125.15 | 78 | 21828.78 | 0.62 | 0.79 | 7.75 | 1.33 | 4 | 10
3 | 100 | CONCLUIDO | 4.8995 | 20.41 | 16.42 | 25.92 | 0.36 | 38 | 199.44 | 54.38 | 4 | 0 | 41.06 | 24831.54 | 178.52 | 3697.09 | 115.41 | 78 | 17007.02 | 0.68 | 0.8 | 7.79 | 1.09 | 4 | 10

## RESULTADOS_6
Unnamed: 0 | Volume de calda [L] | STATUS | Capacidade operacional [ha/h] | Tempo de missao [h] | Tempo util [h] | Tempo por voo [min] | Autonomia Projetada [h] | N° Voos | MTOW [kg] | Massa Estrutura [kg] | Combustível [kg] | Abastecimentos | Massa gerador | Potência gerador [W] | Combustível consumido [L] | Calda cons [L] | Distância percorrida [km] | Distância Pulverizando [km] | RTL ACUMULADO[m] | EOC [km/km] | EOC [h/h] | Tempo de manobra [h] | Tempo rtl_rtw [h] | V pulv [m/s] | V desloc [m/s]
0 | 40 | CONCLUIDO | 4.5531 | 21.96 | 18.19 | 11.25 | 0.2 | 97 | 89.87 | 37.55 | 1 | 26 | 11.32 | 11317.98 | 125.41 | 3699.84 | 171.44 | 78 | 44725.52 | 0.45 | 0.73 | 7.94 | 2.86 | 4 | 10
1 | 40 | CONCLUIDO | 4.5852 | 21.81 | 18.09 | 11.55 | 0.39 | 94 | 91.1 | 37.55 | 2 | 0 | 11.54 | 11468.97 | 125.39 | 3701.41 | 167.78 | 78 | 42912.57 | 0.46 | 0.73 | 7.94 | 2.76 | 4 | 10

## RESULTADOS_4
Unnamed: 0 | Volume de calda [L] | STATUS | Capacidade operacional [ha/h] | Tempo de missao [h] | Tempo util [h] | Tempo por voo [min] | Autonomia Projetada [h] | N° Voos | MTOW [kg] | Massa Estrutura [kg] | Combustível [kg] | Abastecimentos | Massa gerador | Potência gerador [W] | Combustível consumido [L] | Calda cons [L] | Distância percorrida [km] | Distância Pulverizando [km] | RTL ACUMULADO[m] | EOC [km/km] | EOC [h/h] | Tempo de manobra [h] | Tempo rtl_rtw [h] | V pulv [m/s] | V desloc [m/s]
0 | 30 | CONCLUIDO | 4.3811 | 22.83 | 19.04 | 9.14 | 0.24 | 125 | 71.52 | 32.27 | 1 | 0 | 8.25 | 9054.6 | 113.37 | 3706.07 | 196.4 | 78 | 57067.39 | 0.4 | 0.69 | 8.05 | 3.7 | 4 | 10

## RESULTADOS_1
Unnamed: 0 | Volume de calda [L] | STATUS | Capacidade operacional [ha/h] | Tempo de missao [h] | Tempo util [h] | Tempo por voo [min] | Autonomia Projetada [h] | N° Voos | MTOW [kg] | Massa Estrutura [kg] | Combustível [kg] | Abastecimentos | Massa gerador | Potência gerador [W] | Combustível consumido [L] | Calda cons [L] | Distância percorrida [km] | Distância Pulverizando [km] | RTL ACUMULADO[m] | EOC [km/km] | EOC [h/h] | Tempo de manobra [h] | Tempo rtl_rtw [h] | V pulv [m/s] | V desloc [m/s]
0 | 15 | CONCLUIDO | 3.6757 | 27.21 | 22.75 | 5.5 | 0.43 | 248 | 39.78 | 19.54 | 1 | 0 | 4.24 | 5140 | 91.57 | 3720.7 | 311.26 | 78 | 113879.2 | 0.25 | 0.58 | 8.41 | 7.39 | 4 | 10

## RESULTADOS_12
Unnamed: 0 | Volume de calda [L] | STATUS | Capacidade operacional [ha/h] | Tempo de missao [h] | Tempo util [h] | Tempo por voo [min] | Autonomia Projetada [h] | N° Voos | MTOW [kg] | Massa Estrutura [kg] | Combustível [kg] | Abastecimentos | Massa gerador | Potência gerador [W] | Combustível consumido [L] | Calda cons [L] | Distância percorrida [km] | Distância Pulverizando [km] | RTL ACUMULADO[m] | EOC [km/km] | EOC [h/h] | Tempo de manobra [h] | Tempo rtl_rtw [h] | V pulv [m/s] | V desloc [m/s]
0 | 70 | CONCLUIDO | 3.7716 | 26.51 | 19.84 | 7.73 | 0.12 | 154 | 141.81 | 47.83 | 1 | 152 | 22.98 | 17723.39 | 211.94 | 3698.85 | 229.23 | 78 | 73336.93 | 0.34 | 0.67 | 7.91 | 4.5 | 4 | 10
1 | 70 | CONCLUIDO | 4.7856 | 20.9 | 16.99 | 17.58 | 0.25 | 58 | 143.17 | 47.83 | 2 | 33 | 23.34 | 17891.86 | 154.87 | 3696.18 | 135.13 | 78 | 26763.84 | 0.58 | 0.78 | 7.79 | 1.66 | 4 | 10
2 | 70 | CONCLUIDO | 4.8283 | 20.71 | 16.92 | 18.8 | 0.37 | 54 | 144.54 | 47.83 | 3 | 0 | 23.71 | 18060.85 | 152.68 | 3698.66 | 130.99 | 78 | 24717.09 | 0.6 | 0.78 | 7.84 | 1.59 | 4 | 10

## RESULTADOS_16
Unnamed: 0 | Volume de calda [L] | STATUS | Capacidade operacional [ha/h] | Tempo de missao [h] | Tempo util [h] | Tempo por voo [min] | Autonomia Projetada [h] | N° Voos | MTOW [kg] | Massa Estrutura [kg] | Combustível [kg] | Abastecimentos | Massa gerador | Potência gerador [W] | Combustível consumido [L] | Calda cons [L] | Distância percorrida [km] | Distância Pulverizando [km] | RTL ACUMULADO[m] | EOC [km/km] | EOC [h/h] | Tempo de manobra [h] | Tempo rtl_rtw [h] | V pulv [m/s] | V desloc [m/s]
0 | 90 | CONCLUIDO | 3.2884 | 30.41 | 21.09 | 6.52 | 0.1 | 194 | 176.73 | 52.44 | 1 | 192 | 33.29 | 22031.19 | 267.46 | 3701.72 | 269.21 | 78 | 93123.78 | 0.29 | 0.63 | 8 | 5.75 | 4 | 10
1 | 90 | CONCLUIDO | 4.442 | 22.51 | 17.46 | 14.16 | 0.2 | 74 | 178.21 | 52.44 | 2 | 72 | 33.77 | 22213.89 | 201.28 | 3695.4 | 151.07 | 78 | 34657.76 | 0.52 | 0.76 | 7.8 | 2.13 | 4 | 10
2 | 90 | CONCLUIDO | 4.8584 | 20.58 | 16.6 | 22.63 | 0.3 | 44 | 179.7 | 52.44 | 3 | 17 | 34.26 | 22397.24 | 171.27 | 3696.86 | 122.19 | 78 | 20366.34 | 0.64 | 0.8 | 7.78 | 1.27 | 4 | 10
3 | 90 | CONCLUIDO | 4.8724 | 20.52 | 16.57 | 23.13 | 0.39 | 43 | 181.19 | 52.44 | 4 | 0 | 34.75 | 22581.25 | 170.32 | 3696.96 | 120.56 | 78 | 19556 | 0.65 | 0.8 | 7.8 | 1.25 | 4 | 10

## RESULTADOS_0
Unnamed: 0 | Volume de calda [L] | STATUS | Capacidade operacional [ha/h] | Tempo de missao [h] | Tempo util [h] | Tempo por voo [min] | Autonomia Projetada [h] | N° Voos | MTOW [kg] | Massa Estrutura [kg] | Combustível [kg] | Abastecimentos | Massa gerador | Potência gerador [W] | Combustível consumido [L] | Calda cons [L] | Distância percorrida [km] | Distância Pulverizando [km] | RTL ACUMULADO[m] | EOC [km/km] | EOC [h/h] | Tempo de manobra [h] | Tempo rtl_rtw [h] | V pulv [m/s] | V desloc [m/s]
0 | 10 | CONCLUIDO | 3.1076 | 32.18 | 26.42 | 4.28 | 0.64 | 370 | 26.11 | 12.1 | 1 | 0 | 3.01 | 3454.41 | 77.05 | 3727.54 | 425.57 | 78 | 170427.43 | 0.18 | 0.5 | 8.76 | 11.05 | 4 | 10

## RESULTADOS_7
Unnamed: 0 | Volume de calda [L] | STATUS | Capacidade operacional [ha/h] | Tempo de missao [h] | Tempo util [h] | Tempo por voo [min] | Autonomia Projetada [h] | N° Voos | MTOW [kg] | Massa Estrutura [kg] | Combustível [kg] | Abastecimentos | Massa gerador | Potência gerador [W] | Combustível consumido [L] | Calda cons [L] | Distância percorrida [km] | Distância Pulverizando [km] | RTL ACUMULADO[m] | EOC [km/km] | EOC [h/h] | Tempo de manobra [h] | Tempo rtl_rtw [h] | V pulv [m/s] | V desloc [m/s]
0 | 45 | CONCLUIDO | 4.4788 | 22.33 | 18.26 | 10.85 | 0.18 | 101 | 98.71 | 39.72 | 1 | 90 | 12.99 | 12407.75 | 138.04 | 3699.37 | 176.78 | 78 | 47376.8 | 0.44 | 0.72 | 7.85 | 2.93 | 4 | 10
1 | 45 | CONCLUIDO | 4.6442 | 21.53 | 17.82 | 12.73 | 0.35 | 84 | 99.95 | 39.72 | 2 | 0 | 13.24 | 12561.45 | 129.94 | 3698.03 | 158.95 | 78 | 38546.68 | 0.49 | 0.74 | 7.92 | 2.48 | 4 | 10

## RESULTADOS_10
Unnamed: 0 | Volume de calda [L] | STATUS | Capacidade operacional [ha/h] | Tempo de missao [h] | Tempo util [h] | Tempo por voo [min] | Autonomia Projetada [h] | N° Voos | MTOW [kg] | Massa Estrutura [kg] | Combustível [kg] | Abastecimentos | Massa gerador | Potência gerador [W] | Combustível consumido [L] | Calda cons [L] | Distância percorrida [km] | Distância Pulverizando [km] | RTL ACUMULADO[m] | EOC [km/km] | EOC [h/h] | Tempo de manobra [h] | Tempo rtl_rtw [h] | V pulv [m/s] | V desloc [m/s]
0 | 60 | CONCLUIDO | 4.0287 | 24.82 | 19.27 | 8.63 | 0.14 | 134 | 124.63 | 45 | 1 | 132 | 18.64 | 15605.44 | 184.05 | 3699.37 | 209.47 | 78 | 63554.54 | 0.37 | 0.69 | 7.91 | 3.93 | 4 | 10
1 | 60 | CONCLUIDO | 4.7797 | 20.92 | 17.18 | 16.36 | 0.28 | 63 | 125.95 | 45 | 2 | 2 | 18.95 | 15767.7 | 143.14 | 3696.67 | 139.38 | 78 | 28866.48 | 0.56 | 0.77 | 7.86 | 1.85 | 4 | 10
2 | 60 | CONCLUIDO | 4.7781 | 20.93 | 17.19 | 16.37 | 0.42 | 63 | 127.27 | 45 | 3 | 0 | 19.27 | 15930.42 | 144.55 | 3696.82 | 139.41 | 78 | 28881.91 | 0.56 | 0.77 | 7.86 | 1.86 | 4 | 10

## RESULTADOS_14
Unnamed: 0 | Volume de calda [L] | STATUS | Capacidade operacional [ha/h] | Tempo de missao [h] | Tempo util [h] | Tempo por voo [min] | Autonomia Projetada [h] | N° Voos | MTOW [kg] | Massa Estrutura [kg] | Combustível [kg] | Abastecimentos | Massa gerador | Potência gerador [W] | Combustível consumido [L] | Calda cons [L] | Distância percorrida [km] | Distância Pulverizando [km] | RTL ACUMULADO[m] | EOC [km/km] | EOC [h/h] | Tempo de manobra [h] | Tempo rtl_rtw [h] | V pulv [m/s] | V desloc [m/s]
0 | 80 | CONCLUIDO | 3.518 | 28.42 | 20.49 | 7.07 | 0.11 | 174 | 159.12 | 50.28 | 1 | 172 | 27.84 | 19859.16 | 240.03 | 3700.36 | 249.43 | 78 | 83338.19 | 0.31 | 0.65 | 7.98 | 5.15 | 4 | 10
1 | 80 | CONCLUIDO | 4.6253 | 21.62 | 17.2 | 15.88 | 0.22 | 65 | 160.54 | 50.28 | 2 | 63 | 28.26 | 20034.4 | 178.35 | 3696.07 | 142.83 | 78 | 30583.45 | 0.55 | 0.77 | 7.78 | 1.87 | 4 | 10
2 | 80 | CONCLUIDO | 4.8569 | 20.59 | 16.72 | 20.9 | 0.33 | 48 | 161.97 | 50.28 | 3 | 0 | 28.69 | 20210.21 | 161.43 | 3696.45 | 125.02 | 78 | 21760.05 | 0.62 | 0.79 | 7.81 | 1.39 | 4 | 10

## RESULTADOS_5
Unnamed: 0 | Volume de calda [L] | STATUS | Capacidade operacional [ha/h] | Tempo de missao [h] | Tempo util [h] | Tempo por voo [min] | Autonomia Projetada [h] | N° Voos | MTOW [kg] | Massa Estrutura [kg] | Combustível [kg] | Abastecimentos | Massa gerador | Potência gerador [W] | Combustível consumido [L] | Calda cons [L] | Distância percorrida [km] | Distância Pulverizando [km] | RTL ACUMULADO[m] | EOC [km/km] | EOC [h/h] | Tempo de manobra [h] | Tempo rtl_rtw [h] | V pulv [m/s] | V desloc [m/s]
0 | 35 | CONCLUIDO | 4.4923 | 22.26 | 18.53 | 10.39 | 0.22 | 107 | 80.84 | 35.1 | 1 | 3 | 9.74 | 10204.21 | 118.92 | 3703.51 | 180.4 | 78 | 49158.37 | 0.43 | 0.71 | 8 | 3.19 | 4 | 10
1 | 35 | CONCLUIDO | 4.4951 | 22.25 | 18.51 | 10.38 | 0.43 | 107 | 82.04 | 35.1 | 2 | 0 | 9.94 | 10352.53 | 120.53 | 3702.97 | 179.88 | 78 | 48897.58 | 0.43 | 0.71 | 8.01 | 3.17 | 4 | 10

## RESULTADOS_8
Unnamed: 0 | Volume de calda [L] | STATUS | Capacidade operacional [ha/h] | Tempo de missao [h] | Tempo util [h] | Tempo por voo [min] | Autonomia Projetada [h] | N° Voos | MTOW [kg] | Massa Estrutura [kg] | Combustível [kg] | Abastecimentos | Massa gerador | Potência gerador [W] | Combustível consumido [L] | Calda cons [L] | Distância percorrida [km] | Distância Pulverizando [km] | RTL ACUMULADO[m] | EOC [km/km] | EOC [h/h] | Tempo de manobra [h] | Tempo rtl_rtw [h] | V pulv [m/s] | V desloc [m/s]
0 | 50 | CONCLUIDO | 4.3277 | 23.11 | 18.58 | 9.95 | 0.16 | 112 | 107.41 | 41.65 | 1 | 110 | 14.77 | 13481.73 | 153.55 | 3697.58 | 187.7 | 78 | 52781.1 | 0.42 | 0.71 | 7.86 | 3.25 | 4 | 10
1 | 50 | CONCLUIDO | 4.7109 | 21.23 | 17.52 | 14.02 | 0.32 | 75 | 108.68 | 41.65 | 2 | 0 | 15.03 | 13638.32 | 134.34 | 3699.16 | 149.72 | 78 | 33977.4 | 0.52 | 0.75 | 7.9 | 2.19 | 4 | 10

## RESULTADOS_3
Unnamed: 0 | Volume de calda [L] | STATUS | Capacidade operacional [ha/h] | Tempo de missao [h] | Tempo util [h] | Tempo por voo [min] | Autonomia Projetada [h] | N° Voos | MTOW [kg] | Massa Estrutura [kg] | Combustível [kg] | Abastecimentos | Massa gerador | Potência gerador [W] | Combustível consumido [L] | Calda cons [L] | Distância percorrida [km] | Distância Pulverizando [km] | RTL ACUMULADO[m] | EOC [km/km] | EOC [h/h] | Tempo de manobra [h] | Tempo rtl_rtw [h] | V pulv [m/s] | V desloc [m/s]
0 | 25 | CONCLUIDO | 4.2309 | 23.64 | 19.77 | 7.96 | 0.28 | 149 | 61.76 | 28.92 | 1 | 0 | 6.84 | 7851.41 | 107.49 | 3706.29 | 219.39 | 78 | 68439.68 | 0.36 | 0.67 | 8.12 | 4.43 | 4 | 10

## RESULTADOS_15
Unnamed: 0 | Volume de calda [L] | STATUS | Capacidade operacional [ha/h] | Tempo de missao [h] | Tempo util [h] | Tempo por voo [min] | Autonomia Projetada [h] | N° Voos | MTOW [kg] | Massa Estrutura [kg] | Combustível [kg] | Abastecimentos | Massa gerador | Potência gerador [W] | Combustível consumido [L] | Calda cons [L] | Distância percorrida [km] | Distância Pulverizando [km] | RTL ACUMULADO[m] | EOC [km/km] | EOC [h/h] | Tempo de manobra [h] | Tempo rtl_rtw [h] | V pulv [m/s] | V desloc [m/s]
0 | 85 | CONCLUIDO | 3.4031 | 29.39 | 20.78 | 6.78 | 0.11 | 184 | 167.88 | 51.39 | 1 | 182 | 30.49 | 20939.59 | 253.59 | 3700.57 | 259.45 | 78 | 88295.2 | 0.3 | 0.64 | 7.97 | 5.43 | 4 | 10
1 | 85 | CONCLUIDO | 4.5435 | 22.01 | 17.3 | 15.04 | 0.21 | 69 | 169.33 | 51.39 | 2 | 67 | 30.94 | 21118.46 | 189.61 | 3696.11 | 145.57 | 78 | 31928.85 | 0.54 | 0.76 | 7.8 | 1.97 | 4 | 10
2 | 85 | CONCLUIDO | 4.8629 | 20.56 | 16.67 | 22.22 | 0.31 | 45 | 170.79 | 51.39 | 3 | 2 | 31.4 | 21297.94 | 165.41 | 3697.61 | 123.15 | 78 | 20842.19 | 0.63 | 0.79 | 7.82 | 1.34 | 4 | 10
3 | 85 | CONCLUIDO | 4.8646 | 20.56 | 16.66 | 22.21 | 0.41 | 45 | 172.25 | 51.39 | 4 | 0 | 31.86 | 21478.05 | 166.56 | 3696.91 | 123.02 | 78 | 20774.01 | 0.63 | 0.79 | 7.81 | 1.33 | 4 | 10

## RESULTADOS_2
Unnamed: 0 | Volume de calda [L] | STATUS | Capacidade operacional [ha/h] | Tempo de missao [h] | Tempo util [h] | Tempo por voo [min] | Autonomia Projetada [h] | N° Voos | MTOW [kg] | Massa Estrutura [kg] | Combustível [kg] | Abastecimentos | Massa gerador | Potência gerador [W] | Combustível consumido [L] | Calda cons [L] | Distância percorrida [km] | Distância Pulverizando [km] | RTL ACUMULADO[m] | EOC [km/km] | EOC [h/h] | Tempo de manobra [h] | Tempo rtl_rtw [h] | V pulv [m/s] | V desloc [m/s]
0 | 20 | CONCLUIDO | 4.0168 | 24.9 | 20.87 | 6.73 | 0.34 | 186 | 51.33 | 24.83 | 1 | 0 | 5.51 | 6564.78 | 100.3 | 3710.31 | 253.62 | 78 | 85370.96 | 0.31 | 0.63 | 8.22 | 5.52 | 4 | 10

## RESULTADOS_11
Unnamed: 0 | Volume de calda [L] | STATUS | Capacidade operacional [ha/h] | Tempo de missao [h] | Tempo util [h] | Tempo por voo [min] | Autonomia Projetada [h] | N° Voos | MTOW [kg] | Massa Estrutura [kg] | Combustível [kg] | Abastecimentos | Massa gerador | Potência gerador [W] | Combustível consumido [L] | Calda cons [L] | Distância percorrida [km] | Distância Pulverizando [km] | RTL ACUMULADO[m] | EOC [km/km] | EOC [h/h] | Tempo de manobra [h] | Tempo rtl_rtw [h] | V pulv [m/s] | V desloc [m/s]
0 | 65 | CONCLUIDO | 3.8952 | 25.67 | 19.57 | 8.16 | 0.13 | 144 | 133.21 | 46.47 | 1 | 142 | 20.75 | 16663.42 | 198.29 | 3698 | 219.87 | 78 | 68707.37 | 0.35 | 0.68 | 7.92 | 4.23 | 4 | 10
1 | 65 | CONCLUIDO | 4.8001 | 20.83 | 17.05 | 17.34 | 0.26 | 59 | 134.55 | 46.47 | 2 | 8 | 21.09 | 16828.84 | 148.22 | 3697.85 | 135.52 | 78 | 26957.47 | 0.58 | 0.78 | 7.84 | 1.72 | 4 | 10
2 | 65 | CONCLUIDO | 4.8148 | 20.77 | 17.01 | 17.6 | 0.39 | 58 | 135.9 | 46.47 | 3 | 0 | 21.43 | 16994.64 | 148.24 | 3696.57 | 134.02 | 78 | 26212.6 | 0.58 | 0.78 | 7.84 | 1.68 | 4 | 10

## RESULTADOS_13
Unnamed: 0 | Volume de calda [L] | STATUS | Capacidade operacional [ha/h] | Tempo de missao [h] | Tempo util [h] | Tempo por voo [min] | Autonomia Projetada [h] | N° Voos | MTOW [kg] | Massa Estrutura [kg] | Combustível [kg] | Abastecimentos | Massa gerador | Potência gerador [W] | Combustível consumido [L] | Calda cons [L] | Distância percorrida [km] | Distância Pulverizando [km] | RTL ACUMULADO[m] | EOC [km/km] | EOC [h/h] | Tempo de manobra [h] | Tempo rtl_rtw [h] | V pulv [m/s] | V desloc [m/s]
0 | 75 | CONCLUIDO | 3.6392 | 27.48 | 20.19 | 7.39 | 0.12 | 164 | 150.44 | 49.1 | 1 | 162 | 25.34 | 18787.76 | 226.39 | 3701.2 | 240.1 | 78 | 78721.25 | 0.32 | 0.66 | 7.95 | 4.85 | 4 | 10
1 | 75 | CONCLUIDO | 4.7151 | 21.21 | 17.07 | 16.79 | 0.23 | 61 | 151.83 | 49.1 | 2 | 56 | 25.73 | 18959.54 | 166.23 | 3694.05 | 138.51 | 78 | 28440.33 | 0.56 | 0.77 | 7.78 | 1.74 | 4 | 10
2 | 75 | CONCLUIDO | 4.8445 | 20.64 | 16.81 | 19.77 | 0.35 | 51 | 153.23 | 49.1 | 3 | 0 | 26.13 | 19131.85 | 157.23 | 3697.74 | 127.42 | 78 | 22945.59 | 0.61 | 0.79 | 7.83 | 1.48 | 4 | 10

## RESULTADOS_17
Unnamed: 0 | Volume de calda [L] | STATUS | Capacidade operacional [ha/h] | Tempo de missao [h] | Tempo util [h] | Tempo por voo [min] | Autonomia Projetada [h] | N° Voos | MTOW [kg] | Massa Estrutura [kg] | Combustível [kg] | Abastecimentos | Massa gerador | Potência gerador [W] | Combustível consumido [L] | Calda cons [L] | Distância percorrida [km] | Distância Pulverizando [km] | RTL ACUMULADO[m] | EOC [km/km] | EOC [h/h] | Tempo de manobra [h] | Tempo rtl_rtw [h] | V pulv [m/s] | V desloc [m/s]
0 | 95 | CONCLUIDO | 3.179 | 31.46 | 21.39 | 6.29 | 0.1 | 204 | 185.69 | 53.44 | 1 | 202 | 36.26 | 23136.14 | 281.52 | 3702.46 | 279.54 | 78 | 98239.79 | 0.28 | 0.62 | 8.01 | 6.05 | 4 | 10
1 | 95 | CONCLUIDO | 4.3529 | 22.97 | 17.6 | 13.54 | 0.19 | 78 | 187.21 | 53.44 | 2 | 76 | 36.77 | 23322.88 | 212.77 | 3695.84 | 155.73 | 78 | 36965.6 | 0.5 | 0.75 | 7.81 | 2.27 | 4 | 10
2 | 95 | CONCLUIDO | 4.8356 | 20.68 | 16.57 | 22.6 | 0.28 | 44 | 188.73 | 53.44 | 3 | 33 | 37.29 | 23510.33 | 178.62 | 3694.12 | 122 | 78 | 20273.58 | 0.64 | 0.8 | 7.76 | 1.25 | 4 | 10
3 | 95 | CONCLUIDO | 4.898 | 20.42 | 16.46 | 24.69 | 0.37 | 40 | 190.25 | 53.44 | 4 | 0 | 37.82 | 23698.48 | 174.53 | 3695.98 | 116.83 | 78 | 17706.63 | 0.67 | 0.8 | 7.79 | 1.13 | 4 | 10

## RESULTADOS_9
Unnamed: 0 | Volume de calda [L] | STATUS | Capacidade operacional [ha/h] | Tempo de missao [h] | Tempo util [h] | Tempo por voo [min] | Autonomia Projetada [h] | N° Voos | MTOW [kg] | Massa Estrutura [kg] | Combustível [kg] | Abastecimentos | Massa gerador | Potência gerador [W] | Combustível consumido [L] | Calda cons [L] | Distância percorrida [km] | Distância Pulverizando [km] | RTL ACUMULADO[m] | EOC [km/km] | EOC [h/h] | Tempo de manobra [h] | Tempo rtl_rtw [h] | V pulv [m/s] | V desloc [m/s]
0 | 55 | CONCLUIDO | 4.1777 | 23.94 | 18.91 | 9.23 | 0.15 | 123 | 116.05 | 43.4 | 1 | 121 | 16.65 | 14546.17 | 169.21 | 3698.29 | 198.84 | 78 | 58297.94 | 0.39 | 0.7 | 7.87 | 3.58 | 4 | 10
1 | 55 | CONCLUIDO | 4.7417 | 21.09 | 17.36 | 15.09 | 0.3 | 69 | 117.34 | 43.4 | 2 | 0 | 16.94 | 14705.49 | 139.21 | 3699.23 | 144.7 | 78 | 31498.43 | 0.54 | 0.76 | 7.88 | 2.03 | 4 | 10

## resultados
Unnamed: 0 | Volume de calda [L] | STATUS | Capacidade operacional [ha/h] | Tempo de missao [h] | Tempo util [h] | Tempo por voo [min] | Autonomia Projetada [h] | N° Voos | MTOW [kg] | Massa Estrutura [kg] | Combustível [kg] | Abastecimentos | Massa gerador | Potência gerador [W] | Combustível consumido [L] | Calda cons [L] | Distância percorrida [km] | Distância Pulverizando [km] | RTL ACUMULADO[m] | EOC [km/km] | EOC [h/h] | Tempo de manobra [h] | Tempo rtl_rtw [h] | V pulv [m/s] | V desloc [m/s]
0 | 100 | CONCLUIDO | 3.0659 | 32.62 | 21.74 | 6.07 | 0.09 | 215 | 194.77 | 54.38 | 1 | 213 | 39.4 | 24256.19 | 295.91 | 3705.53 | 290.81 | 78 | 103822.95 | 0.27 | 0.61 | 8.02 | 6.39 | 4 | 10
1 | 100 | CONCLUIDO | 4.2863 | 23.33 | 17.66 | 13.08 | 0.18 | 81 | 196.32 | 54.38 | 2 | 79 | 39.95 | 24447.22 | 222.97 | 3696.53 | 157.41 | 78 | 37792.11 | 0.5 | 0.75 | 7.82 | 2.33 | 4 | 10
2 | 100 | CONCLUIDO | 4.7613 | 21 | 16.66 | 21.27 | 0.27 | 47 | 197.88 | 54.38 | 3 | 44 | 40.5 | 24639 | 190.64 | 3694.89 | 125.15 | 78 | 21828.78 | 0.62 | 0.79 | 7.75 | 1.33 | 4 | 10
3 | 100 | CONCLUIDO | 4.8995 | 20.41 | 16.42 | 25.92 | 0.36 | 38 | 199.44 | 54.38 | 4 | 0 | 41.06 | 24831.54 | 178.52 | 3697.09 | 115.41 | 78 | 17007.02 | 0.68 | 0.8 | 7.79 | 1.09 | 4 | 10
0 | 40 | CONCLUIDO | 4.5531 | 21.96 | 18.19 | 11.25 | 0.2 | 97 | 89.87 | 37.55 | 1 | 26 | 11.32 | 11317.98 | 125.41 | 3699.84 | 171.44 | 78 | 44725.52 | 0.45 | 0.73 | 7.94 | 2.86 | 4 | 10
1 | 40 | CONCLUIDO | 4.5852 | 21.81 | 18.09 | 11.55 | 0.39 | 94 | 91.1 | 37.55 | 2 | 0 | 11.54 | 11468.97 | 125.39 | 3701.41 | 167.78 | 78 | 42912.57 | 0.46 | 0.73 | 7.94 | 2.76 | 4 | 10
0 | 30 | CONCLUIDO | 4.3811 | 22.83 | 19.04 | 9.14 | 0.24 | 125 | 71.52 | 32.27 | 1 | 0 | 8.25 | 9054.6 | 113.37 | 3706.07 | 196.4 | 78 | 57067.39 | 0.4 | 0.69 | 8.05 | 3.7 | 4 | 10
0 | 15 | CONCLUIDO | 3.6757 | 27.21 | 22.75 | 5.5 | 0.43 | 248 | 39.78 | 19.54 | 1 | 0 | 4.24 | 5140 | 91.57 | 3720.7 | 311.26 | 78 | 113879.2 | 0.25 | 0.58 | 8.41 | 7.39 | 4 | 10
0 | 70 | CONCLUIDO | 3.7716 | 26.51 | 19.84 | 7.73 | 0.12 | 154 | 141.81 | 47.83 | 1 | 152 | 22.98 | 17723.39 | 211.94 | 3698.85 | 229.23 | 78 | 73336.93 | 0.34 | 0.67 | 7.91 | 4.5 | 4 | 10
1 | 70 | CONCLUIDO | 4.7856 | 20.9 | 16.99 | 17.58 | 0.25 | 58 | 143.17 | 47.83 | 2 | 33 | 23.34 | 17891.86 | 154.87 | 3696.18 | 135.13 | 78 | 26763.84 | 0.58 | 0.78 | 7.79 | 1.66 | 4 | 10
2 | 70 | CONCLUIDO | 4.8283 | 20.71 | 16.92 | 18.8 | 0.37 | 54 | 144.54 | 47.83 | 3 | 0 | 23.71 | 18060.85 | 152.68 | 3698.66 | 130.99 | 78 | 24717.09 | 0.6 | 0.78 | 7.84 | 1.59 | 4 | 10
0 | 90 | CONCLUIDO | 3.2884 | 30.41 | 21.09 | 6.52 | 0.1 | 194 | 176.73 | 52.44 | 1 | 192 | 33.29 | 22031.19 | 267.46 | 3701.72 | 269.21 | 78 | 93123.78 | 0.29 | 0.63 | 8 | 5.75 | 4 | 10
1 | 90 | CONCLUIDO | 4.442 | 22.51 | 17.46 | 14.16 | 0.2 | 74 | 178.21 | 52.44 | 2 | 72 | 33.77 | 22213.89 | 201.28 | 3695.4 | 151.07 | 78 | 34657.76 | 0.52 | 0.76 | 7.8 | 2.13 | 4 | 10
2 | 90 | CONCLUIDO | 4.8584 | 20.58 | 16.6 | 22.63 | 0.3 | 44 | 179.7 | 52.44 | 3 | 17 | 34.26 | 22397.24 | 171.27 | 3696.86 | 122.19 | 78 | 20366.34 | 0.64 | 0.8 | 7.78 | 1.27 | 4 | 10
3 | 90 | CONCLUIDO | 4.8724 | 20.52 | 16.57 | 23.13 | 0.39 | 43 | 181.19 | 52.44 | 4 | 0 | 34.75 | 22581.25 | 170.32 | 3696.96 | 120.56 | 78 | 19556 | 0.65 | 0.8 | 7.8 | 1.25 | 4 | 10
0 | 10 | CONCLUIDO | 3.1076 | 32.18 | 26.42 | 4.28 | 0.64 | 370 | 26.11 | 12.1 | 1 | 0 | 3.01 | 3454.41 | 77.05 | 3727.54 | 425.57 | 78 | 170427.43 | 0.18 | 0.5 | 8.76 | 11.05 | 4 | 10
0 | 45 | CONCLUIDO | 4.4788 | 22.33 | 18.26 | 10.85 | 0.18 | 101 | 98.71 | 39.72 | 1 | 90 | 12.99 | 12407.75 | 138.04 | 3699.37 | 176.78 | 78 | 47376.8 | 0.44 | 0.72 | 7.85 | 2.93 | 4 | 10
1 | 45 | CONCLUIDO | 4.6442 | 21.53 | 17.82 | 12.73 | 0.35 | 84 | 99.95 | 39.72 | 2 | 0 | 13.24 | 12561.45 | 129.94 | 3698.03 | 158.95 | 78 | 38546.68 | 0.49 | 0.74 | 7.92 | 2.48 | 4 | 10
0 | 60 | CONCLUIDO | 4.0287 | 24.82 | 19.27 | 8.63 | 0.14 | 134 | 124.63 | 45 | 1 | 132 | 18.64 | 15605.44 | 184.05 | 3699.37 | 209.47 | 78 | 63554.54 | 0.37 | 0.69 | 7.91 | 3.93 | 4 | 10
1 | 60 | CONCLUIDO | 4.7797 | 20.92 | 17.18 | 16.36 | 0.28 | 63 | 125.95 | 45 | 2 | 2 | 18.95 | 15767.7 | 143.14 | 3696.67 | 139.38 | 78 | 28866.48 | 0.56 | 0.77 | 7.86 | 1.85 | 4 | 10
2 | 60 | CONCLUIDO | 4.7781 | 20.93 | 17.19 | 16.37 | 0.42 | 63 | 127.27 | 45 | 3 | 0 | 19.27 | 15930.42 | 144.55 | 3696.82 | 139.41 | 78 | 28881.91 | 0.56 | 0.77 | 7.86 | 1.86 | 4 | 10
0 | 80 | CONCLUIDO | 3.518 | 28.42 | 20.49 | 7.07 | 0.11 | 174 | 159.12 | 50.28 | 1 | 172 | 27.84 | 19859.16 | 240.03 | 3700.36 | 249.43 | 78 | 83338.19 | 0.31 | 0.65 | 7.98 | 5.15 | 4 | 10
1 | 80 | CONCLUIDO | 4.6253 | 21.62 | 17.2 | 15.88 | 0.22 | 65 | 160.54 | 50.28 | 2 | 63 | 28.26 | 20034.4 | 178.35 | 3696.07 | 142.83 | 78 | 30583.45 | 0.55 | 0.77 | 7.78 | 1.87 | 4 | 10
2 | 80 | CONCLUIDO | 4.8569 | 20.59 | 16.72 | 20.9 | 0.33 | 48 | 161.97 | 50.28 | 3 | 0 | 28.69 | 20210.21 | 161.43 | 3696.45 | 125.02 | 78 | 21760.05 | 0.62 | 0.79 | 7.81 | 1.39 | 4 | 10
0 | 35 | CONCLUIDO | 4.4923 | 22.26 | 18.53 | 10.39 | 0.22 | 107 | 80.84 | 35.1 | 1 | 3 | 9.74 | 10204.21 | 118.92 | 3703.51 | 180.4 | 78 | 49158.37 | 0.43 | 0.71 | 8 | 3.19 | 4 | 10
1 | 35 | CONCLUIDO | 4.4951 | 22.25 | 18.51 | 10.38 | 0.43 | 107 | 82.04 | 35.1 | 2 | 0 | 9.94 | 10352.53 | 120.53 | 3702.97 | 179.88 | 78 | 48897.58 | 0.43 | 0.71 | 8.01 | 3.17 | 4 | 10
0 | 50 | CONCLUIDO | 4.3277 | 23.11 | 18.58 | 9.95 | 0.16 | 112 | 107.41 | 41.65 | 1 | 110 | 14.77 | 13481.73 | 153.55 | 3697.58 | 187.7 | 78 | 52781.1 | 0.42 | 0.71 | 7.86 | 3.25 | 4 | 10
1 | 50 | CONCLUIDO | 4.7109 | 21.23 | 17.52 | 14.02 | 0.32 | 75 | 108.68 | 41.65 | 2 | 0 | 15.03 | 13638.32 | 134.34 | 3699.16 | 149.72 | 78 | 33977.4 | 0.52 | 0.75 | 7.9 | 2.19 | 4 | 10
0 | 25 | CONCLUIDO | 4.2309 | 23.64 | 19.77 | 7.96 | 0.28 | 149 | 61.76 | 28.92 | 1 | 0 | 6.84 | 7851.41 | 107.49 | 3706.29 | 219.39 | 78 | 68439.68 | 0.36 | 0.67 | 8.12 | 4.43 | 4 | 10
0 | 85 | CONCLUIDO | 3.4031 | 29.39 | 20.78 | 6.78 | 0.11 | 184 | 167.88 | 51.39 | 1 | 182 | 30.49 | 20939.59 | 253.59 | 3700.57 | 259.45 | 78 | 88295.2 | 0.3 | 0.64 | 7.97 | 5.43 | 4 | 10
1 | 85 | CONCLUIDO | 4.5435 | 22.01 | 17.3 | 15.04 | 0.21 | 69 | 169.33 | 51.39 | 2 | 67 | 30.94 | 21118.46 | 189.61 | 3696.11 | 145.57 | 78 | 31928.85 | 0.54 | 0.76 | 7.8 | 1.97 | 4 | 10
2 | 85 | CONCLUIDO | 4.8629 | 20.56 | 16.67 | 22.22 | 0.31 | 45 | 170.79 | 51.39 | 3 | 2 | 31.4 | 21297.94 | 165.41 | 3697.61 | 123.15 | 78 | 20842.19 | 0.63 | 0.79 | 7.82 | 1.34 | 4 | 10
3 | 85 | CONCLUIDO | 4.8646 | 20.56 | 16.66 | 22.21 | 0.41 | 45 | 172.25 | 51.39 | 4 | 0 | 31.86 | 21478.05 | 166.56 | 3696.91 | 123.02 | 78 | 20774.01 | 0.63 | 0.79 | 7.81 | 1.33 | 4 | 10
0 | 20 | CONCLUIDO | 4.0168 | 24.9 | 20.87 | 6.73 | 0.34 | 186 | 51.33 | 24.83 | 1 | 0 | 5.51 | 6564.78 | 100.3 | 3710.31 | 253.62 | 78 | 85370.96 | 0.31 | 0.63 | 8.22 | 5.52 | 4 | 10
0 | 65 | CONCLUIDO | 3.8952 | 25.67 | 19.57 | 8.16 | 0.13 | 144 | 133.21 | 46.47 | 1 | 142 | 20.75 | 16663.42 | 198.29 | 3698 | 219.87 | 78 | 68707.37 | 0.35 | 0.68 | 7.92 | 4.23 | 4 | 10
1 | 65 | CONCLUIDO | 4.8001 | 20.83 | 17.05 | 17.34 | 0.26 | 59 | 134.55 | 46.47 | 2 | 8 | 21.09 | 16828.84 | 148.22 | 3697.85 | 135.52 | 78 | 26957.47 | 0.58 | 0.78 | 7.84 | 1.72 | 4 | 10
2 | 65 | CONCLUIDO | 4.8148 | 20.77 | 17.01 | 17.6 | 0.39 | 58 | 135.9 | 46.47 | 3 | 0 | 21.43 | 16994.64 | 148.24 | 3696.57 | 134.02 | 78 | 26212.6 | 0.58 | 0.78 | 7.84 | 1.68 | 4 | 10
0 | 75 | CONCLUIDO | 3.6392 | 27.48 | 20.19 | 7.39 | 0.12 | 164 | 150.44 | 49.1 | 1 | 162 | 25.34 | 18787.76 | 226.39 | 3701.2 | 240.1 | 78 | 78721.25 | 0.32 | 0.66 | 7.95 | 4.85 | 4 | 10
1 | 75 | CONCLUIDO | 4.7151 | 21.21 | 17.07 | 16.79 | 0.23 | 61 | 151.83 | 49.1 | 2 | 56 | 25.73 | 18959.54 | 166.23 | 3694.05 | 138.51 | 78 | 28440.33 | 0.56 | 0.77 | 7.78 | 1.74 | 4 | 10
2 | 75 | CONCLUIDO | 4.8445 | 20.64 | 16.81 | 19.77 | 0.35 | 51 | 153.23 | 49.1 | 3 | 0 | 26.13 | 19131.85 | 157.23 | 3697.74 | 127.42 | 78 | 22945.59 | 0.61 | 0.79 | 7.83 | 1.48 | 4 | 10
0 | 95 | CONCLUIDO | 3.179 | 31.46 | 21.39 | 6.29 | 0.1 | 204 | 185.69 | 53.44 | 1 | 202 | 36.26 | 23136.14 | 281.52 | 3702.46 | 279.54 | 78 | 98239.79 | 0.28 | 0.62 | 8.01 | 6.05 | 4 | 10
1 | 95 | CONCLUIDO | 4.3529 | 22.97 | 17.6 | 13.54 | 0.19 | 78 | 187.21 | 53.44 | 2 | 76 | 36.77 | 23322.88 | 212.77 | 3695.84 | 155.73 | 78 | 36965.6 | 0.5 | 0.75 | 7.81 | 2.27 | 4 | 10
2 | 95 | CONCLUIDO | 4.8356 | 20.68 | 16.57 | 22.6 | 0.28 | 44 | 188.73 | 53.44 | 3 | 33 | 37.29 | 23510.33 | 178.62 | 3694.12 | 122 | 78 | 20273.58 | 0.64 | 0.8 | 7.76 | 1.25 | 4 | 10
3 | 95 | CONCLUIDO | 4.898 | 20.42 | 16.46 | 24.69 | 0.37 | 40 | 190.25 | 53.44 | 4 | 0 | 37.82 | 23698.48 | 174.53 | 3695.98 | 116.83 | 78 | 17706.63 | 0.67 | 0.8 | 7.79 | 1.13 | 4 | 10
0 | 55 | CONCLUIDO | 4.1777 | 23.94 | 18.91 | 9.23 | 0.15 | 123 | 116.05 | 43.4 | 1 | 121 | 16.65 | 14546.17 | 169.21 | 3698.29 | 198.84 | 78 | 58297.94 | 0.39 | 0.7 | 7.87 | 3.58 | 4 | 10
1 | 55 | CONCLUIDO | 4.7417 | 21.09 | 17.36 | 15.09 | 0.3 | 69 | 117.34 | 43.4 | 2 | 0 | 16.94 | 14705.49 | 139.21 | 3699.23 | 144.7 | 78 | 31498.43 | 0.54 | 0.76 | 7.88 | 2.03 | 4 | 10

## gráficos
Selecione o eixo X:
Selecione o eixo Y:
Selecione o eixo Z:
Eixo X | Eixo Y | Eixo Z
0 | 0 | 0
0 | 0 | 0
0 | 0 | 0
0 | 0 | 0
0 | 0 | 0
0 | 0 | 0
0 | 0 | 0
0 | 0 | 0
0 | 0 | 0
0 | 0 | 0
0 | 0 | 0
0 | 0 | 0
0 | 0 | 0
0 | 0 | 0
0 | 0 | 0
0 | 0 | 0
0 | 0 | 0
0 | 0 | 0
0 | 0 | 0
0 | 0 | 0
0 | 0 | 0
0 | 0 | 0
0 | 0 | 0
0 | 0 | 0
0 | 0 | 0
0 | 0 | 0
0 | 0 | 0
0 | 0 | 0
0 | 0 | 0
0 | 0 | 0
0 | 0 | 0
0 | 0 | 0
0 | 0 | 0
0 | 0 | 0
0 | 0 | 0
0 | 0 | 0
0 | 0 | 0
0 | 0 | 0
0 | 0 | 0
0 | 0 | 0
0 | 0 | 0
0 | 0 | 0
0 | 0 | 0
0 | 0 | 0
0 | 0 | 0
0 | 0 | 0

## hidden (hidden)
Unnamed: 0
Volume de calda [L]
STATUS
Capacidade operacional [ha/h]
Tempo de missao [h]
Tempo util [h]
Tempo por voo [min]
Autonomia Projetada [h]
N° Voos
MTOW [kg]
Massa Estrutura [kg]
Combustível [kg]
Abastecimentos
Massa gerador
Potência gerador [W]
Combustível consumido [L]
Calda cons [L]
Distância percorrida [km]
Distância Pulverizando [km]
RTL ACUMULADO[m]
EOC [km/km]
EOC [h/h]
Tempo de manobra [h]
Tempo rtl_rtw [h]
V pulv [m/s]
V desloc [m/s]