## RESULTADOS_18
Unnamed: 0 | Volume de calda [L] | STATUS | Capacidade operacional [ha/h] | Tempo de missao [h] | Tempo util [h] | Tempo por voo [min] | Autonomia Projetada [h] | N° Voos | MTOW [kg] | Massa Estrutura [kg] | Combustível [kg] | Abastecimentos | Massa gerador | Potência gerador [W] | Combustível consumido [L] | Calda cons [L] | Distância percorrida [km] | Distância Pulverizando [km] | RTL ACUMULADO[m] | EOC [km/km] | EOC [h/h] | Tempo de manobra [h] | Tempo rtl_rtw [h] | V pulv [m/s] | V desloc [m/s]
0 | 100 | CONCLUIDO | 0.3561 | 280.78 | 199.13 | 5.87 | 0.09 | 2035 | 194.77 | 54.38 | 1 | 2033 | 39.4 | 24256.19 | 2753.64 | 7954.54 | 3733.03 | 167.86 | 1773053.33 | 0.04 | 0.47 | 3.55 | 104.56 | 0.5 | 10
1 | 100 | CONCLUIDO | 0.6714 | 148.93 | 123.01 | 12.26 | 0.18 | 602 | 196.32 | 54.38 | 2 | 600 | 39.95 | 24447.22 | 1657.38 | 7952.7 | 1133.67 | 167.86 | 480534.85 | 0.15 | 0.77 | 1.24 | 28.46 | 0.5 | 10
2 | 100 | CONCLUIDO | 0.7874 | 127 | 110.83 | 18.95 | 0.27 | 351 | 197.88 | 54.38 | 3 | 349 | 40.5 | 24639 | 1455.49 | 7952.47 | 720.12 | 167.86 | 275018.19 | 0.23 | 0.85 | 0.84 | 16.28 | 0.5 | 10
3 | 100 | CONCLUIDO | 0.848 | 117.92 | 105.88 | 25.93 | 0.36 | 245 | 199.44 | 54.38 | 4 | 243 | 41.06 | 24831.54 | 1353.14 | 7952.35 | 552.51 | 167.86 | 191742.25 | 0.3 | 0.89 | 0.66 | 11.33 | 0.5 | 10
4 | 100 | CONCLUIDO | 0.8872 | 112.71 | 103 | 33.41 | 0.44 | 185 | 201.01 | 54.38 | 5 | 183 | 41.63 | 25024.84 | 1278.11 | 7952.17 | 454.78 | 167.86 | 143176.16 | 0.37 | 0.91 | 0.57 | 8.46 | 0.5 | 10
5 | 100 | CONCLUIDO | 0.9135 | 109.47 | 101.24 | 41.32 | 0.53 | 147 | 202.58 | 54.38 | 6 | 145 | 42.2 | 25218.93 | 1215.85 | 7952.08 | 395.09 | 167.86 | 113523.97 | 0.42 | 0.93 | 0.51 | 6.7 | 0.5 | 10
6 | 100 | CONCLUIDO | 0.9332 | 107.15 | 99.97 | 49.98 | 0.61 | 120 | 204.16 | 54.38 | 7 | 118 | 42.78 | 25413.94 | 1157.88 | 7951.99 | 352.1 | 167.86 | 92163.19 | 0.48 | 0.94 | 0.46 | 5.43 | 0.5 | 10
7 | 100 | CONCLUIDO | 0.9489 | 105.39 | 98.98 | 59.39 | 0.69 | 100 | 205.75 | 54.38 | 8 | 98 | 43.37 | 25609.61 | 1098.07 | 7952.16 | 318.43 | 167.86 | 75428.27 | 0.53 | 0.95 | 0.43 | 4.44 | 0.5 | 10
8 | 100 | CONCLUIDO | 0.961 | 104.06 | 98.24 | 69.34 | 0.77 | 85 | 207.34 | 54.38 | 9 | 61 | 43.96 | 25806.1 | 1044.06 | 7951.97 | 293.8 | 167.86 | 63189.56 | 0.57 | 0.96 | 0.39 | 3.7 | 0.5 | 10
9 | 100 | CONCLUIDO | 0.9613 | 104.02 | 98.36 | 72.86 | 0.85 | 81 | 208.94 | 54.38 | 10 | 1 | 44.56 | 26003.41 | 1035.44 | 7952.09 | 293.79 | 167.86 | 63203.3 | 0.57 | 0.96 | 0.51 | 3.82 | 0.5 | 10
10 | 100 | CONCLUIDO | 0.9613 | 104.02 | 98.36 | 72.86 | 0.93 | 81 | 210.55 | 54.38 | 11 | 0 | 45.17 | 26201.54 | 1043.21 | 7952.21 | 293.69 | 167.86 | 63151.58 | 0.57 | 0.96 | 0.52 | 3.82 | 0.5 | 10

## RESULTADOS_6
Unnamed: 0 | Volume de calda [L] | STATUS | Capacidade operacional [ha/h] | Tempo de missao [h] | Tempo util [h] | Tempo por voo [min] | Autonomia Projetada [h] | N° Voos | MTOW [kg] | Massa Estrutura [kg] | Combustível [kg] | Abastecimentos | Massa gerador | Potência gerador [W] | Combustível consumido [L] | Calda cons [L] | Distância percorrida [km] | Distância Pulverizando [km] | RTL ACUMULADO[m] | EOC [km/km] | EOC [h/h] | Tempo de manobra [h] | Tempo rtl_rtw [h] | V pulv [m/s] | V desloc [m/s]
0 | 40 | CONCLUIDO | 0.6822 | 146.58 | 130.45 | 10.42 | 0.2 | 751 | 89.87 | 37.55 | 1 | 749 | 11.32 | 11317.98 | 1031.76 | 7952.87 | 1387.47 | 167.86 | 606691.73 | 0.12 | 0.72 | 1.47 | 35.91 | 0.5 | 10
1 | 40 | CONCLUIDO | 0.8769 | 114.03 | 106.99 | 23.78 | 0.39 | 270 | 91.1 | 37.55 | 2 | 268 | 11.54 | 11468.97 | 748.2 | 7952.44 | 589.73 | 167.86 | 210226.05 | 0.28 | 0.88 | 0.72 | 12.45 | 0.5 | 10
2 | 40 | CONCLUIDO | 0.9117 | 109.68 | 103.95 | 31.03 | 0.57 | 201 | 92.32 | 37.55 | 3 | 1 | 11.77 | 11620.34 | 682 | 7952.2 | 477.71 | 167.86 | 154562.48 | 0.35 | 0.91 | 0.86 | 9.4 | 0.5 | 10
3 | 40 | CONCLUIDO | 0.9125 | 109.59 | 103.87 | 31.16 | 0.75 | 200 | 93.55 | 37.55 | 4 | 0 | 12 | 11772.07 | 689.6 | 7952.2 | 475.15 | 167.86 | 153289.37 | 0.35 | 0.91 | 0.86 | 9.33 | 0.5 | 10

## RESULTADOS_4
Unnamed: 0 | Volume de calda [L] | STATUS | Capacidade operacional [ha/h] | Tempo de missao [h] | Tempo util [h] | Tempo por voo [min] | Autonomia Projetada [h] | N° Voos | MTOW [kg] | Massa Estrutura [kg] | Combustível [kg] | Abastecimentos | Massa gerador | Potência gerador [W] | Combustível consumido [L] | Calda cons [L] | Distância percorrida [km] | Distância Pulverizando [km] | RTL ACUMULADO[m] | EOC [km/km] | EOC [h/h] | Tempo de manobra [h] | Tempo rtl_rtw [h] | V pulv [m/s] | V desloc [m/s]
0 | 30 | CONCLUIDO | 0.7556 | 132.34 | 121.6 | 12.76 | 0.24 | 572 | 71.52 | 32.27 | 1 | 570 | 8.25 | 9054.6 | 788.22 | 7952.46 | 1086.66 | 167.86 | 457182.41 | 0.15 | 0.78 | 1.19 | 27.06 | 0.5 | 10
1 | 30 | CONCLUIDO | 0.8845 | 113.06 | 107.06 | 24.06 | 0.48 | 267 | 72.7 | 32.27 | 2 | 2 | 8.43 | 9200.25 | 611.22 | 7952.37 | 579.95 | 167.86 | 205350.49 | 0.29 | 0.88 | 1.06 | 12.52 | 0.5 | 10
2 | 30 | CONCLUIDO | 0.8851 | 112.98 | 107 | 24.13 | 0.71 | 266 | 73.88 | 32.27 | 3 | 0 | 8.61 | 9346.23 | 619.31 | 7952.31 | 577.73 | 167.86 | 204245.55 | 0.29 | 0.88 | 1.06 | 12.45 | 0.5 | 10

## RESULTADOS_1
Unnamed: 0 | Volume de calda [L] | STATUS | Capacidade operacional [ha/h] | Tempo de missao [h] | Tempo util [h] | Tempo por voo [min] | Autonomia Projetada [h] | N° Voos | MTOW [kg] | Massa Estrutura [kg] | Combustível [kg] | Abastecimentos | Massa gerador | Potência gerador [W] | Combustível consumido [L] | Calda cons [L] | Distância percorrida [km] | Distância Pulverizando [km] | RTL ACUMULADO[m] | EOC [km/km] | EOC [h/h] | Tempo de manobra [h] | Tempo rtl_rtw [h] | V pulv [m/s] | V desloc [m/s]
0 | 15 | CONCLUIDO | 0.7868 | 127.1 | 119.49 | 13.48 | 0.43 | 532 | 39.78 | 19.54 | 1 | 2 | 4.24 | 5140 | 465.8 | 7952.53 | 988.87 | 167.86 | 408488.22 | 0.17 | 0.79 | 1.84 | 24.95 | 0.5 | 10
1 | 15 | CONCLUIDO | 0.7873 | 127.02 | 119.42 | 13.49 | 0.84 | 531 | 40.89 | 19.54 | 2 | 0 | 4.35 | 5277.26 | 477.29 | 7952.53 | 986.23 | 167.86 | 407172.12 | 0.17 | 0.79 | 1.84 | 24.87 | 0.5 | 10

## RESULTADOS_12
Unnamed: 0 | Volume de calda [L] | STATUS | Capacidade operacional [ha/h] | Tempo de missao [h] | Tempo util [h] | Tempo por voo [min] | Autonomia Projetada [h] | N° Voos | MTOW [kg] | Massa Estrutura [kg] | Combustível [kg] | Abastecimentos | Massa gerador | Potência gerador [W] | Combustível consumido [L] | Calda cons [L] | Distância percorrida [km] | Distância Pulverizando [km] | RTL ACUMULADO[m] | EOC [km/km] | EOC [h/h] | Tempo de manobra [h] | Tempo rtl_rtw [h] | V pulv [m/s] | V desloc [m/s]
0 | 70 | CONCLUIDO | 0.5055 | 197.81 | 158.25 | 7.35 | 0.12 | 1292 | 141.81 | 47.83 | 1 | 1290 | 22.98 | 17723.39 | 1762.12 | 7953.38 | 2334.35 | 167.86 | 1077427.61 | 0.07 | 0.6 | 2.36 | 63.7 | 0.5 | 10
1 | 70 | CONCLUIDO | 0.7671 | 130.36 | 115.3 | 15.58 | 0.25 | 444 | 143.17 | 47.83 | 2 | 442 | 23.34 | 17891.86 | 1226.39 | 7952.28 | 872.36 | 167.86 | 350673.76 | 0.19 | 0.82 | 0.98 | 20.76 | 0.5 | 10
2 | 70 | CONCLUIDO | 0.8594 | 116.36 | 106.62 | 24.6 | 0.37 | 260 | 144.54 | 47.83 | 3 | 258 | 23.71 | 18060.85 | 1078.67 | 7952.36 | 577.56 | 167.86 | 204191.09 | 0.29 | 0.88 | 0.69 | 12.08 | 0.5 | 10
3 | 70 | CONCLUIDO | 0.9095 | 109.96 | 102.61 | 34.78 | 0.49 | 177 | 145.92 | 47.83 | 4 | 175 | 24.09 | 18230.35 | 977.57 | 7952.11 | 441.69 | 167.86 | 136673.11 | 0.38 | 0.92 | 0.56 | 8.07 | 0.5 | 10
4 | 70 | CONCLUIDO | 0.9399 | 106.4 | 100.44 | 46.72 | 0.6 | 129 | 147.3 | 47.83 | 5 | 120 | 24.47 | 18400.38 | 887.45 | 7952.1 | 367.37 | 167.86 | 99753.46 | 0.46 | 0.94 | 0.5 | 5.9 | 0.5 | 10
5 | 70 | CONCLUIDO | 0.9485 | 105.43 | 99.88 | 52.11 | 0.71 | 115 | 148.68 | 47.83 | 6 | 0 | 24.85 | 18570.94 | 859.99 | 7952.02 | 343.8 | 167.86 | 88037.8 | 0.49 | 0.94 | 0.61 | 5.34 | 0.5 | 10

## RESULTADOS_16
Unnamed: 0 | Volume de calda [L] | STATUS | Capacidade operacional [ha/h] | Tempo de missao [h] | Tempo util [h] | Tempo por voo [min] | Autonomia Projetada [h] | N° Voos | MTOW [kg] | Massa Estrutura [kg] | Combustível [kg] | Abastecimentos | Massa gerador | Potência gerador [W] | Combustível consumido [L] | Calda cons [L] | Distância percorrida [km] | Distância Pulverizando [km] | RTL ACUMULADO[m] | EOC [km/km] | EOC [h/h] | Tempo de manobra [h] | Tempo rtl_rtw [h] | V pulv [m/s] | V desloc [m/s]
0 | 90 | CONCLUIDO | 0.4045 | 247.24 | 182.77 | 6.28 | 0.1 | 1745 | 176.73 | 52.44 | 1 | 1743 | 33.29 | 22031.19 | 2367.99 | 7953.88 | 3172.82 | 167.86 | 1494398.68 | 0.05 | 0.52 | 3.09 | 88.21 | 0.5 | 10
1 | 90 | CONCLUIDO | 0.7024 | 142.36 | 120.42 | 13.16 | 0.2 | 549 | 178.21 | 52.44 | 2 | 547 | 33.77 | 22213.89 | 1513.08 | 7952.46 | 1045.79 | 167.86 | 436859.99 | 0.16 | 0.78 | 1.16 | 25.87 | 0.5 | 10
2 | 90 | CONCLUIDO | 0.8115 | 123.22 | 109.39 | 20.45 | 0.3 | 321 | 179.7 | 52.44 | 3 | 319 | 34.26 | 22397.24 | 1332.18 | 7952.38 | 671.25 | 167.86 | 250734.09 | 0.25 | 0.86 | 0.79 | 14.85 | 0.5 | 10
3 | 90 | CONCLUIDO | 0.8685 | 115.14 | 104.79 | 28.2 | 0.39 | 223 | 181.19 | 52.44 | 4 | 221 | 34.75 | 22581.25 | 1233.25 | 7952.24 | 515.43 | 167.86 | 173310.15 | 0.33 | 0.9 | 0.63 | 10.25 | 0.5 | 10
4 | 90 | CONCLUIDO | 0.9031 | 110.73 | 102.33 | 36.55 | 0.49 | 168 | 182.69 | 52.44 | 5 | 166 | 35.25 | 22766.06 | 1161.03 | 7952.18 | 432.25 | 167.86 | 131996.85 | 0.39 | 0.92 | 0.54 | 7.79 | 0.5 | 10
5 | 90 | CONCLUIDO | 0.9291 | 107.63 | 100.52 | 45.69 | 0.58 | 132 | 184.19 | 52.44 | 6 | 130 | 35.75 | 22951.43 | 1089.74 | 7952.07 | 370.57 | 167.86 | 101335.27 | 0.45 | 0.94 | 0.48 | 5.98 | 0.5 | 10
6 | 90 | CONCLUIDO | 0.9483 | 105.45 | 99.26 | 56.18 | 0.67 | 106 | 185.7 | 52.44 | 7 | 104 | 36.26 | 23137.49 | 1023.02 | 7952.03 | 327.81 | 167.86 | 80086.29 | 0.51 | 0.95 | 0.44 | 4.72 | 0.5 | 10
7 | 90 | CONCLUIDO | 0.9579 | 104.39 | 98.74 | 65.1 | 0.76 | 91 | 187.22 | 52.44 | 8 | 34 | 36.78 | 23324.24 | 975 | 7952.03 | 307.62 | 167.86 | 70065.61 | 0.55 | 0.95 | 0.5 | 4.2 | 0.5 | 10
8 | 90 | CONCLUIDO | 0.958 | 104.38 | 98.76 | 65.84 | 0.85 | 90 | 188.74 | 52.44 | 9 | 0 | 37.3 | 23511.69 | 979.72 | 7952.06 | 307 | 167.86 | 69764.7 | 0.55 | 0.95 | 0.54 | 4.22 | 0.5 | 10

## RESULTADOS_0
Unnamed: 0 | Volume de calda [L] | STATUS | Capacidade operacional [ha/h] | Tempo de missao [h] | Tempo util [h] | Tempo por voo [min] | Autonomia Projetada [h] | N° Voos | MTOW [kg] | Massa Estrutura [kg] | Combustível [kg] | Abastecimentos | Massa gerador | Potência gerador [W] | Combustível consumido [L] | Calda cons [L] | Distância percorrida [km] | Distância Pulverizando [km] | RTL ACUMULADO[m] | EOC [km/km] | EOC [h/h] | Tempo de manobra [h] | Tempo rtl_rtw [h] | V pulv [m/s] | V desloc [m/s]
0 | 10 | CONCLUIDO | 0.7026 | 142.34 | 131.85 | 9.94 | 0.64 | 796 | 26.11 | 12.1 | 1 | 0 | 3.01 | 3454.41 | 382.05 | 7952.74 | 1395.1 | 167.86 | 610283.01 | 0.12 | 0.71 | 2.61 | 37.3 | 0.5 | 10

## RESULTADOS_7
Unnamed: 0 | Volume de calda [L] | STATUS | Capacidade operacional [ha/h] | Tempo de missao [h] | Tempo util [h] | Tempo por voo [min] | Autonomia Projetada [h] | N° Voos | MTOW [kg] | Massa Estrutura [kg] | Combustível [kg] | Abastecimentos | Massa gerador | Potência gerador [W] | Combustível consumido [L] | Calda cons [L] | Distância percorrida [km] | Distância Pulverizando [km] | RTL ACUMULADO[m] | EOC [km/km] | EOC [h/h] | Tempo de manobra [h] | Tempo rtl_rtw [h] | V pulv [m/s] | V desloc [m/s]
0 | 45 | CONCLUIDO | 0.6496 | 153.95 | 134.76 | 9.66 | 0.18 | 837 | 98.71 | 39.72 | 1 | 835 | 12.99 | 12407.75 | 1148.64 | 7952.8 | 1533.84 | 167.86 | 679448.52 | 0.11 | 0.7 | 1.62 | 40.21 | 0.5 | 10
1 | 45 | CONCLUIDO | 0.8562 | 116.79 | 108.58 | 21.5 | 0.35 | 303 | 99.95 | 39.72 | 2 | 301 | 13.24 | 12561.45 | 839.24 | 7952.38 | 643.83 | 167.86 | 237112.97 | 0.26 | 0.87 | 0.76 | 14.04 | 0.5 | 10
2 | 45 | CONCLUIDO | 0.9209 | 108.59 | 102.9 | 34.3 | 0.52 | 180 | 101.2 | 39.72 | 3 | 29 | 13.49 | 12715.54 | 711.27 | 7952.22 | 444.26 | 167.86 | 137941.5 | 0.38 | 0.92 | 0.76 | 8.36 | 0.5 | 10
3 | 45 | CONCLUIDO | 0.9215 | 108.52 | 102.87 | 34.68 | 0.69 | 178 | 102.45 | 39.72 | 4 | 0 | 13.74 | 12870.03 | 717.99 | 7952.15 | 442.17 | 167.86 | 136908.04 | 0.38 | 0.92 | 0.8 | 8.33 | 0.5 | 10

## RESULTADOS_10
Unnamed: 0 | Volume de calda [L] | STATUS | Capacidade operacional [ha/h] | Tempo de missao [h] | Tempo util [h] | Tempo por voo [min] | Autonomia Projetada [h] | N° Voos | MTOW [kg] | Massa Estrutura [kg] | Combustível [kg] | Abastecimentos | Massa gerador | Potência gerador [W] | Combustível consumido [L] | Calda cons [L] | Distância percorrida [km] | Distância Pulverizando [km] | RTL ACUMULADO[m] | EOC [km/km] | EOC [h/h] | Tempo de manobra [h] | Tempo rtl_rtw [h] | V pulv [m/s] | V desloc [m/s]
0 | 60 | CONCLUIDO | 0.5602 | 178.5 | 148.23 | 8.08 | 0.14 | 1101 | 124.63 | 45 | 1 | 1099 | 18.64 | 15605.44 | 1505.37 | 7953.29 | 1993.1 | 167.86 | 907756.98 | 0.08 | 0.64 | 2.04 | 53.68 | 0.5 | 10
1 | 60 | CONCLUIDO | 0.8006 | 124.91 | 112.79 | 17.31 | 0.28 | 391 | 125.95 | 45 | 2 | 389 | 18.95 | 15767.7 | 1080.17 | 7952.46 | 786.85 | 167.86 | 308183.67 | 0.21 | 0.84 | 0.9 | 18.24 | 0.5 | 10
2 | 60 | CONCLUIDO | 0.8861 | 112.85 | 104.95 | 27.86 | 0.42 | 226 | 127.27 | 45 | 3 | 224 | 19.27 | 15930.42 | 936.82 | 7952.34 | 520.73 | 167.86 | 175945.94 | 0.32 | 0.9 | 0.63 | 10.4 | 0.5 | 10
3 | 60 | CONCLUIDO | 0.9314 | 107.36 | 101.4 | 40.56 | 0.55 | 150 | 128.59 | 45 | 4 | 140 | 19.59 | 16093.6 | 827.87 | 7952.11 | 399.8 | 167.86 | 115862.56 | 0.42 | 0.93 | 0.53 | 6.86 | 0.5 | 10
4 | 60 | CONCLUIDO | 0.9402 | 106.36 | 100.8 | 45.13 | 0.68 | 134 | 129.92 | 45 | 5 | 0 | 19.92 | 16257.24 | 803.58 | 7952.11 | 373.9 | 167.86 | 102990.44 | 0.45 | 0.93 | 0.67 | 6.26 | 0.5 | 10

## RESULTADOS_14
Unnamed: 0 | Volume de calda [L] | STATUS | Capacidade operacional [ha/h] | Tempo de missao [h] | Tempo util [h] | Tempo por voo [min] | Autonomia Projetada [h] | N° Voos | MTOW [kg] | Massa Estrutura [kg] | Combustível [kg] | Abastecimentos | Massa gerador | Potência gerador [W] | Combustível consumido [L] | Calda cons [L] | Distância percorrida [km] | Distância Pulverizando [km] | RTL ACUMULADO[m] | EOC [km/km] | EOC [h/h] | Tempo de manobra [h] | Tempo rtl_rtw [h] | V pulv [m/s] | V desloc [m/s]
0 | 80 | CONCLUIDO | 0.454 | 220.27 | 169.52 | 6.77 | 0.11 | 1503 | 159.12 | 50.28 | 1 | 1501 | 27.84 | 19859.16 | 2044.89 | 7953.97 | 2719.28 | 167.86 | 1268839.52 | 0.06 | 0.56 | 2.69 | 74.95 | 0.5 | 10
1 | 80 | CONCLUIDO | 0.7341 | 136.23 | 117.89 | 14.23 | 0.22 | 497 | 160.54 | 50.28 | 2 | 495 | 28.26 | 20034.4 | 1370.59 | 7952.62 | 959.83 | 167.86 | 394141.13 | 0.17 | 0.8 | 1.07 | 23.34 | 0.5 | 10
2 | 80 | CONCLUIDO | 0.8355 | 119.69 | 107.99 | 22.27 | 0.33 | 291 | 161.97 | 50.28 | 3 | 289 | 28.69 | 20210.21 | 1207.42 | 7952.26 | 624.07 | 167.86 | 227292.28 | 0.27 | 0.87 | 0.74 | 13.45 | 0.5 | 10
3 | 80 | CONCLUIDO | 0.8883 | 112.58 | 103.78 | 30.98 | 0.43 | 201 | 163.4 | 50.28 | 4 | 199 | 29.12 | 20386.62 | 1110.09 | 7952.12 | 480.94 | 167.86 | 156177.06 | 0.35 | 0.91 | 0.6 | 9.23 | 0.5 | 10
4 | 80 | CONCLUIDO | 0.9219 | 108.47 | 101.34 | 40.81 | 0.54 | 149 | 164.83 | 50.28 | 5 | 147 | 29.55 | 20563.61 | 1028.75 | 7952.2 | 398.36 | 167.86 | 115148.82 | 0.42 | 0.93 | 0.52 | 6.8 | 0.5 | 10
5 | 80 | CONCLUIDO | 0.9454 | 105.77 | 99.74 | 52.04 | 0.64 | 115 | 166.27 | 50.28 | 6 | 110 | 29.99 | 20741.2 | 952.52 | 7952.09 | 344.12 | 167.86 | 88199.67 | 0.49 | 0.94 | 0.46 | 5.2 | 0.5 | 10
6 | 80 | CONCLUIDO | 0.9544 | 104.78 | 99.2 | 58.93 | 0.74 | 101 | 167.72 | 50.28 | 7 | 6 | 30.44 | 20919.39 | 914.22 | 7952.09 | 321.48 | 167.86 | 76945.82 | 0.52 | 0.95 | 0.56 | 4.66 | 0.5 | 10
7 | 80 | CONCLUIDO | 0.9544 | 104.78 | 99.2 | 58.93 | 0.84 | 101 | 169.17 | 50.28 | 8 | 0 | 30.89 | 21098.19 | 922.2 | 7952.06 | 321.4 | 167.86 | 76905.55 | 0.52 | 0.95 | 0.57 | 4.66 | 0.5 | 10

## RESULTADOS_5
Unnamed: 0 | Volume de calda [L] | STATUS | Capacidade operacional [ha/h] | Tempo de missao [h] | Tempo util [h] | Tempo por voo [min] | Autonomia Projetada [h] | N° Voos | MTOW [kg] | Massa Estrutura [kg] | Combustível [kg] | Abastecimentos | Massa gerador | Potência gerador [W] | Combustível consumido [L] | Calda cons [L] | Distância percorrida [km] | Distância Pulverizando [km] | RTL ACUMULADO[m] | EOC [km/km] | EOC [h/h] | Tempo de manobra [h] | Tempo rtl_rtw [h] | V pulv [m/s] | V desloc [m/s]
0 | 35 | CONCLUIDO | 0.7174 | 139.39 | 126.08 | 11.41 | 0.22 | 663 | 80.84 | 35.1 | 1 | 661 | 9.74 | 10204.21 | 912.74 | 7952.94 | 1237.43 | 167.86 | 532111.65 | 0.14 | 0.75 | 1.35 | 31.53 | 0.5 | 10
1 | 35 | CONCLUIDO | 0.8943 | 111.82 | 105.77 | 26.33 | 0.43 | 241 | 82.04 | 35.1 | 2 | 141 | 9.94 | 10352.53 | 655 | 7952.16 | 544.72 | 167.86 | 187865.91 | 0.31 | 0.89 | 0.78 | 11.23 | 0.5 | 10
2 | 35 | CONCLUIDO | 0.9001 | 111.1 | 105.26 | 27.58 | 0.63 | 229 | 83.25 | 35.1 | 3 | 0 | 10.15 | 10501.19 | 651.27 | 7952.28 | 520.99 | 167.86 | 176061.6 | 0.32 | 0.9 | 0.95 | 10.72 | 0.5 | 10

## RESULTADOS_8
Unnamed: 0 | Volume de calda [L] | STATUS | Capacidade operacional [ha/h] | Tempo de missao [h] | Tempo util [h] | Tempo por voo [min] | Autonomia Projetada [h] | N° Voos | MTOW [kg] | Massa Estrutura [kg] | Combustível [kg] | Abastecimentos | Massa gerador | Potência gerador [W] | Combustível consumido [L] | Calda cons [L] | Distância percorrida [km] | Distância Pulverizando [km] | RTL ACUMULADO[m] | EOC [km/km] | EOC [h/h] | Tempo de manobra [h] | Tempo rtl_rtw [h] | V pulv [m/s] | V desloc [m/s]
0 | 50 | CONCLUIDO | 0.6186 | 161.65 | 139.1 | 9.04 | 0.16 | 923 | 107.41 | 41.65 | 1 | 921 | 14.77 | 13481.73 | 1265.26 | 7953.11 | 1681.53 | 167.86 | 752860.37 | 0.1 | 0.68 | 1.75 | 44.55 | 0.5 | 10
1 | 50 | CONCLUIDO | 0.8367 | 119.52 | 110.07 | 19.77 | 0.32 | 334 | 108.68 | 41.65 | 2 | 332 | 15.03 | 13638.32 | 923.74 | 7952.39 | 694.33 | 167.86 | 262207.09 | 0.24 | 0.86 | 0.81 | 15.52 | 0.5 | 10
2 | 50 | CONCLUIDO | 0.9151 | 109.27 | 103.08 | 33.07 | 0.48 | 187 | 109.96 | 41.65 | 3 | 183 | 15.31 | 13795.21 | 777.37 | 7952.27 | 457.39 | 167.86 | 144471.04 | 0.37 | 0.91 | 0.58 | 8.54 | 0.5 | 10
3 | 50 | CONCLUIDO | 0.9285 | 107.7 | 102.09 | 38.04 | 0.63 | 161 | 111.23 | 41.65 | 4 | 1 | 15.58 | 13952.52 | 745.07 | 7952.27 | 416.26 | 167.86 | 124035.06 | 0.4 | 0.92 | 0.75 | 7.54 | 0.5 | 10
4 | 50 | CONCLUIDO | 0.9284 | 107.71 | 102.09 | 38.05 | 0.78 | 161 | 112.51 | 41.65 | 5 | 0 | 15.86 | 14110.24 | 752.79 | 7952.27 | 416.53 | 167.86 | 124171.85 | 0.4 | 0.92 | 0.75 | 7.55 | 0.5 | 10

## RESULTADOS_3
Unnamed: 0 | Volume de calda [L] | STATUS | Capacidade operacional [ha/h] | Tempo de missao [h] | Tempo util [h] | Tempo por voo [min] | Autonomia Projetada [h] | N° Voos | MTOW [kg] | Massa Estrutura [kg] | Combustível [kg] | Abastecimentos | Massa gerador | Potência gerador [W] | Combustível consumido [L] | Calda cons [L] | Distância percorrida [km] | Distância Pulverizando [km] | RTL ACUMULADO[m] | EOC [km/km] | EOC [h/h] | Tempo de manobra [h] | Tempo rtl_rtw [h] | V pulv [m/s] | V desloc [m/s]
0 | 25 | CONCLUIDO | 0.7985 | 125.23 | 116.86 | 14.79 | 0.28 | 474 | 61.76 | 28.92 | 1 | 472 | 6.84 | 7851.41 | 654.04 | 7952.45 | 925.05 | 167.86 | 376868.62 | 0.18 | 0.81 | 1.04 | 22.31 | 0.5 | 10
1 | 25 | CONCLUIDO | 0.8637 | 115.77 | 109.53 | 20.54 | 0.55 | 320 | 62.92 | 28.92 | 2 | 1 | 7 | 7994.37 | 574.17 | 7952.33 | 661.35 | 167.86 | 245789.29 | 0.25 | 0.86 | 1.21 | 14.99 | 0.5 | 10
2 | 25 | CONCLUIDO | 0.8644 | 115.69 | 109.46 | 20.59 | 0.81 | 319 | 64.08 | 28.92 | 3 | 0 | 7.16 | 8137.65 | 583.24 | 7952.33 | 658.73 | 167.86 | 244480.8 | 0.25 | 0.86 | 1.21 | 14.92 | 0.5 | 10

## RESULTADOS_15
Unnamed: 0 | Volume de calda [L] | STATUS | Capacidade operacional [ha/h] | Tempo de missao [h] | Tempo util [h] | Tempo por voo [min] | Autonomia Projetada [h] | N° Voos | MTOW [kg] | Massa Estrutura [kg] | Combustível [kg] | Abastecimentos | Massa gerador | Potência gerador [W] | Combustível consumido [L] | Calda cons [L] | Distância percorrida [km] | Distância Pulverizando [km] | RTL ACUMULADO[m] | EOC [km/km] | EOC [h/h] | Tempo de manobra [h] | Tempo rtl_rtw [h] | V pulv [m/s] | V desloc [m/s]
0 | 85 | CONCLUIDO | 0.4291 | 233.05 | 175.81 | 6.52 | 0.11 | 1619 | 167.88 | 51.39 | 1 | 1617 | 30.49 | 20939.59 | 2199.98 | 7953.96 | 2934.94 | 167.86 | 1376085.33 | 0.06 | 0.54 | 2.88 | 81.25 | 0.5 | 10
1 | 85 | CONCLUIDO | 0.7182 | 139.24 | 119.15 | 13.67 | 0.21 | 523 | 169.33 | 51.39 | 2 | 521 | 30.94 | 21118.46 | 1441.73 | 7952.67 | 1002.62 | 167.86 | 415408.07 | 0.17 | 0.79 | 1.12 | 24.6 | 0.5 | 10
2 | 85 | CONCLUIDO | 0.8235 | 121.44 | 108.69 | 21.31 | 0.31 | 306 | 170.79 | 51.39 | 3 | 304 | 31.4 | 21297.94 | 1270.14 | 7952.13 | 648.04 | 167.86 | 239200.93 | 0.26 | 0.87 | 0.76 | 14.15 | 0.5 | 10
3 | 85 | CONCLUIDO | 0.8785 | 113.84 | 104.28 | 29.51 | 0.41 | 212 | 172.25 | 51.39 | 4 | 210 | 31.86 | 21478.05 | 1172.37 | 7952.12 | 498.07 | 167.86 | 164687.76 | 0.34 | 0.9 | 0.61 | 9.74 | 0.5 | 10
4 | 85 | CONCLUIDO | 0.9124 | 109.61 | 101.85 | 38.43 | 0.51 | 159 | 173.71 | 51.39 | 5 | 157 | 32.32 | 21658.78 | 1096 | 7952.19 | 415.31 | 167.86 | 123570.52 | 0.4 | 0.93 | 0.53 | 7.3 | 0.5 | 10
5 | 85 | CONCLUIDO | 0.937 | 106.72 | 100.14 | 48.46 | 0.61 | 124 | 175.18 | 51.39 | 6 | 122 | 32.79 | 21840.16 | 1024.56 | 7952.19 | 358.03 | 167.86 | 95108.58 | 0.47 | 0.94 | 0.47 | 5.6 | 0.5 | 10
6 | 85 | CONCLUIDO | 0.954 | 104.82 | 99.06 | 59.44 | 0.7 | 100 | 176.66 | 51.39 | 7 | 76 | 33.27 | 22022.17 | 955.78 | 7952.05 | 320.16 | 167.86 | 76293.49 | 0.52 | 0.95 | 0.46 | 4.52 | 0.5 | 10
7 | 85 | CONCLUIDO | 0.9565 | 104.55 | 98.96 | 62.5 | 0.8 | 95 | 178.14 | 51.39 | 8 | 0 | 33.75 | 22204.83 | 946.19 | 7952.11 | 313.43 | 167.86 | 72951.79 | 0.54 | 0.95 | 0.56 | 4.42 | 0.5 | 10

## RESULTADOS_2
Unnamed: 0 | Volume de calda [L] | STATUS | Capacidade operacional [ha/h] | Tempo de missao [h] | Tempo util [h] | Tempo por voo [min] | Autonomia Projetada [h] | N° Voos | MTOW [kg] | Massa Estrutura [kg] | Combustível [kg] | Abastecimentos | Massa gerador | Potência gerador [W] | Combustível consumido [L] | Calda cons [L] | Distância percorrida [km] | Distância Pulverizando [km] | RTL ACUMULADO[m] | EOC [km/km] | EOC [h/h] | Tempo de manobra [h] | Tempo rtl_rtw [h] | V pulv [m/s] | V desloc [m/s]
0 | 20 | CONCLUIDO | 0.8298 | 120.51 | 113.76 | 16.69 | 0.34 | 409 | 51.33 | 24.83 | 1 | 93 | 5.51 | 6564.78 | 526.46 | 7952.46 | 804.8 | 167.86 | 317067.21 | 0.21 | 0.83 | 1.35 | 19.22 | 0.5 | 10
1 | 20 | CONCLUIDO | 0.8344 | 119.85 | 113.22 | 17.03 | 0.66 | 399 | 52.47 | 24.83 | 2 | 0 | 5.64 | 6705.1 | 531.18 | 7952.29 | 782.46 | 167.86 | 305945.67 | 0.21 | 0.83 | 1.44 | 18.68 | 0.5 | 10

## RESULTADOS_11
Unnamed: 0 | Volume de calda [L] | STATUS | Capacidade operacional [ha/h] | Tempo de missao [h] | Tempo util [h] | Tempo por voo [min] | Autonomia Projetada [h] | N° Voos | MTOW [kg] | Massa Estrutura [kg] | Combustível [kg] | Abastecimentos | Massa gerador | Potência gerador [W] | Combustível consumido [L] | Calda cons [L] | Distância percorrida [km] | Distância Pulverizando [km] | RTL ACUMULADO[m] | EOC [km/km] | EOC [h/h] | Tempo de manobra [h] | Tempo rtl_rtw [h] | V pulv [m/s] | V desloc [m/s]
0 | 65 | CONCLUIDO | 0.5326 | 187.74 | 153.06 | 7.69 | 0.13 | 1194 | 133.21 | 46.47 | 1 | 1192 | 20.75 | 16663.42 | 1630.59 | 7953.71 | 2157.99 | 167.86 | 989738.34 | 0.08 | 0.62 | 2.19 | 58.5 | 0.5 | 10
1 | 65 | CONCLUIDO | 0.7835 | 127.62 | 114.07 | 16.37 | 0.26 | 418 | 134.55 | 46.47 | 2 | 416 | 21.09 | 16828.84 | 1154.02 | 7952.33 | 830.06 | 167.86 | 329650.65 | 0.2 | 0.83 | 0.95 | 19.52 | 0.5 | 10
2 | 65 | CONCLUIDO | 0.873 | 114.54 | 105.75 | 26.11 | 0.39 | 243 | 135.9 | 46.47 | 3 | 241 | 21.43 | 16994.64 | 1009.04 | 7952.26 | 547.79 | 167.86 | 189390.95 | 0.31 | 0.89 | 0.67 | 11.21 | 0.5 | 10
3 | 65 | CONCLUIDO | 0.9211 | 108.56 | 101.94 | 37.53 | 0.52 | 163 | 137.25 | 46.47 | 4 | 161 | 21.78 | 17160.92 | 903.42 | 7952.16 | 418.59 | 167.86 | 125193.93 | 0.4 | 0.92 | 0.53 | 7.4 | 0.5 | 10
4 | 65 | CONCLUIDO | 0.9437 | 105.97 | 100.39 | 48.19 | 0.64 | 125 | 138.6 | 46.47 | 5 | 24 | 22.13 | 17327.69 | 830.75 | 7952.12 | 362.01 | 167.86 | 97093.23 | 0.46 | 0.94 | 0.59 | 5.85 | 0.5 | 10
5 | 65 | CONCLUIDO | 0.9446 | 105.86 | 100.31 | 48.54 | 0.76 | 124 | 139.95 | 46.47 | 6 | 0 | 22.49 | 17494.97 | 835.77 | 7952.09 | 357.97 | 167.86 | 95077.91 | 0.47 | 0.94 | 0.63 | 5.77 | 0.5 | 10

## RESULTADOS_13
Unnamed: 0 | Volume de calda [L] | STATUS | Capacidade operacional [ha/h] | Tempo de missao [h] | Tempo util [h] | Tempo por voo [min] | Autonomia Projetada [h] | N° Voos | MTOW [kg] | Massa Estrutura [kg] | Combustível [kg] | Abastecimentos | Massa gerador | Potência gerador [W] | Combustível consumido [L] | Calda cons [L] | Distância percorrida [km] | Distância Pulverizando [km] | RTL ACUMULADO[m] | EOC [km/km] | EOC [h/h] | Tempo de manobra [h] | Tempo rtl_rtw [h] | V pulv [m/s] | V desloc [m/s]
0 | 75 | CONCLUIDO | 0.4796 | 208.52 | 163.65 | 7.04 | 0.12 | 1394 | 150.44 | 49.1 | 1 | 1392 | 25.34 | 18787.76 | 1898.92 | 7953.75 | 2518.94 | 167.86 | 1169211.94 | 0.07 | 0.58 | 2.51 | 69.08 | 0.5 | 10
1 | 75 | CONCLUIDO | 0.7502 | 133.3 | 116.63 | 14.86 | 0.23 | 471 | 151.83 | 49.1 | 2 | 469 | 25.73 | 18959.54 | 1299.11 | 7952.48 | 917.68 | 167.86 | 373195.66 | 0.18 | 0.81 | 1.02 | 22.09 | 0.5 | 10
2 | 75 | CONCLUIDO | 0.8474 | 118.01 | 107.3 | 23.33 | 0.35 | 276 | 153.23 | 49.1 | 3 | 274 | 26.13 | 19131.85 | 1143.94 | 7952.24 | 600.29 | 167.86 | 215476.11 | 0.28 | 0.88 | 0.72 | 12.76 | 0.5 | 10
3 | 75 | CONCLUIDO | 0.8988 | 111.25 | 103.2 | 32.76 | 0.46 | 189 | 154.63 | 49.1 | 4 | 187 | 26.53 | 19304.72 | 1045.59 | 7952.13 | 461.42 | 167.86 | 146477.44 | 0.36 | 0.91 | 0.58 | 8.66 | 0.5 | 10
4 | 75 | CONCLUIDO | 0.9312 | 107.38 | 100.86 | 43.54 | 0.57 | 139 | 156.03 | 49.1 | 5 | 137 | 26.94 | 19478.15 | 961.59 | 7952.04 | 381.98 | 167.86 | 107005.35 | 0.44 | 0.93 | 0.5 | 6.32 | 0.5 | 10
5 | 75 | CONCLUIDO | 0.9502 | 105.24 | 99.6 | 54.33 | 0.67 | 110 | 157.44 | 49.1 | 6 | 41 | 27.35 | 19652.13 | 889.67 | 7952.06 | 336.53 | 167.86 | 84425.22 | 0.5 | 0.95 | 0.54 | 5.06 | 0.5 | 10
6 | 75 | CONCLUIDO | 0.951 | 105.15 | 99.57 | 55.32 | 0.78 | 108 | 158.86 | 49.1 | 7 | 1 | 27.77 | 19826.68 | 892.17 | 7952.23 | 333.78 | 167.86 | 83064.06 | 0.5 | 0.95 | 0.59 | 5.03 | 0.5 | 10
7 | 75 | CONCLUIDO | 0.951 | 105.16 | 99.58 | 55.32 | 0.88 | 108 | 160.28 | 49.1 | 8 | 0 | 28.19 | 20001.93 | 899.4 | 7952.21 | 333.99 | 167.86 | 83169.36 | 0.5 | 0.95 | 0.59 | 5.04 | 0.5 | 10

## RESULTADOS_17
Unnamed: 0 | Volume de calda [L] | STATUS | Capacidade operacional [ha/h] | Tempo de missao [h] | Tempo util [h] | Tempo por voo [min] | Autonomia Projetada [h] | N° Voos | MTOW [kg] | Massa Estrutura [kg] | Combustível [kg] | Abastecimentos | Massa gerador | Potência gerador [W] | Combustível consumido [L] | Calda cons [L] | Distância percorrida [km] | Distância Pulverizando [km] | RTL ACUMULADO[m] | EOC [km/km] | EOC [h/h] | Tempo de manobra [h] | Tempo rtl_rtw [h] | V pulv [m/s] | V desloc [m/s]
0 | 95 | CONCLUIDO | 0.3802 | 263.05 | 190.5 | 6.07 | 0.1 | 1883 | 185.69 | 53.44 | 1 | 1881 | 36.26 | 23136.14 | 2551.62 | 7953.79 | 3437.29 | 167.86 | 1625944.73 | 0.05 | 0.49 | 3.31 | 95.93 | 0.5 | 10
1 | 95 | CONCLUIDO | 0.6871 | 145.55 | 121.67 | 12.7 | 0.19 | 575 | 187.21 | 53.44 | 2 | 573 | 36.77 | 23322.88 | 1584.42 | 7952.81 | 1088.48 | 167.86 | 458079.17 | 0.15 | 0.77 | 1.2 | 27.13 | 0.5 | 10
2 | 95 | CONCLUIDO | 0.7993 | 125.11 | 110.14 | 19.67 | 0.28 | 336 | 188.73 | 53.44 | 3 | 334 | 37.29 | 23510.33 | 1393.69 | 7952.2 | 696.61 | 167.86 | 263339.42 | 0.24 | 0.86 | 0.81 | 15.6 | 0.5 | 10
3 | 95 | CONCLUIDO | 0.8584 | 116.5 | 105.32 | 27.01 | 0.37 | 234 | 190.25 | 53.44 | 4 | 232 | 37.82 | 23698.48 | 1294.24 | 7952.33 | 533.14 | 167.86 | 182113.85 | 0.31 | 0.89 | 0.65 | 10.78 | 0.5 | 10
4 | 95 | CONCLUIDO | 0.8964 | 111.56 | 102.54 | 34.96 | 0.46 | 176 | 191.78 | 53.44 | 5 | 174 | 38.35 | 23887.36 | 1217.76 | 7952.23 | 439 | 167.86 | 135330.61 | 0.38 | 0.92 | 0.55 | 8 | 0.5 | 10
5 | 95 | CONCLUIDO | 0.9208 | 108.6 | 100.92 | 43.25 | 0.55 | 140 | 193.32 | 53.44 | 6 | 138 | 38.89 | 24076.95 | 1156.13 | 7952.12 | 384.18 | 167.86 | 108101.8 | 0.44 | 0.93 | 0.5 | 6.38 | 0.5 | 10
6 | 95 | CONCLUIDO | 0.941 | 106.27 | 99.6 | 52.88 | 0.64 | 113 | 194.86 | 53.44 | 7 | 111 | 39.43 | 24267.28 | 1093.12 | 7952.18 | 339.48 | 167.86 | 85886.68 | 0.49 | 0.95 | 0.45 | 5.06 | 0.5 | 10
7 | 95 | CONCLUIDO | 0.9564 | 104.56 | 98.63 | 63.63 | 0.72 | 93 | 196.41 | 53.44 | 8 | 88 | 39.98 | 24458.36 | 1027.57 | 7952.07 | 305.82 | 167.86 | 69156.3 | 0.55 | 0.96 | 0.43 | 4.09 | 0.5 | 10
8 | 95 | CONCLUIDO | 0.965 | 103.63 | 97.96 | 68.34 | 0.81 | 86 | 197.97 | 53.44 | 9 | 8 | 40.53 | 24650.18 | 996.96 | 7951.96 | 279.92 | 167.86 | 56244.33 | 0.6 | 0.96 | 0.49 | 3.42 | 0.5 | 10
9 | 95 | CONCLUIDO | 0.9667 | 103.44 | 97.81 | 69.04 | 0.89 | 85 | 199.53 | 53.44 | 10 | 0 | 41.1 | 24842.77 | 1001.32 | 7951.99 | 274.15 | 167.86 | 53360 | 0.61 | 0.96 | 0.51 | 3.27 | 0.5 | 10

## RESULTADOS_9
Unnamed: 0 | Volume de calda [L] | STATUS | Capacidade operacional [ha/h] | Tempo de missao [h] | Tempo util [h] | Tempo por voo [min] | Autonomia Projetada [h] | N° Voos | MTOW [kg] | Massa Estrutura [kg] | Combustível [kg] | Abastecimentos | Massa gerador | Potência gerador [W] | Combustível consumido [L] | Calda cons [L] | Distância percorrida [km] | Distância Pulverizando [km] | RTL ACUMULADO[m] | EOC [km/km] | EOC [h/h] | Tempo de manobra [h] | Tempo rtl_rtw [h] | V pulv [m/s] | V desloc [m/s]
0 | 55 | CONCLUIDO | 0.5888 | 169.84 | 143.6 | 8.52 | 0.15 | 1011 | 116.05 | 43.4 | 1 | 1009 | 16.65 | 14546.17 | 1383.99 | 7952.93 | 1835.04 | 167.86 | 829174.82 | 0.09 | 0.66 | 1.9 | 49.05 | 0.5 | 10
1 | 55 | CONCLUIDO | 0.8185 | 122.18 | 111.42 | 18.42 | 0.3 | 363 | 117.34 | 43.4 | 2 | 361 | 16.94 | 14705.49 | 1003.32 | 7952.18 | 740.69 | 167.86 | 285243.92 | 0.23 | 0.85 | 0.85 | 16.88 | 0.5 | 10
2 | 55 | CONCLUIDO | 0.9005 | 111.05 | 104.02 | 30.15 | 0.45 | 207 | 118.63 | 43.4 | 3 | 205 | 17.23 | 14865.24 | 860.69 | 7952.12 | 489.53 | 167.86 | 160440.96 | 0.34 | 0.91 | 0.6 | 9.48 | 0.5 | 10
3 | 55 | CONCLUIDO | 0.9346 | 106.99 | 101.4 | 41.39 | 0.59 | 147 | 119.93 | 43.4 | 4 | 16 | 17.53 | 15025.44 | 771.29 | 7952.04 | 394.43 | 167.86 | 113190.64 | 0.43 | 0.93 | 0.68 | 6.86 | 0.5 | 10
4 | 55 | CONCLUIDO | 0.9353 | 106.92 | 101.35 | 41.65 | 0.73 | 146 | 121.23 | 43.4 | 5 | 0 | 17.83 | 15186.08 | 777.26 | 7952.03 | 391.91 | 167.86 | 111935.14 | 0.43 | 0.93 | 0.7 | 6.81 | 0.5 | 10

## resultados
Unnamed: 0 | Volume de calda [L] | STATUS | Capacidade operacional [ha/h] | Tempo de missao [h] | Tempo util [h] | Tempo por voo [min] | Autonomia Projetada [h] | N° Voos | MTOW [kg] | Massa Estrutura [kg] | Combustível [kg] | Abastecimentos | Massa gerador | Potência gerador [W] | Combustível consumido [L] | Calda cons [L] | Distância percorrida [km] | Distância Pulverizando [km] | RTL ACUMULADO[m] | EOC [km/km] | EOC [h/h] | Tempo de manobra [h] | Tempo rtl_rtw [h] | V pulv [m/s] | V desloc [m/s]
0 | 100 | CONCLUIDO | 0.3561 | 280.78 | 199.13 | 5.87 | 0.09 | 2035 | 194.77 | 54.38 | 1 | 2033 | 39.4 | 24256.19 | 2753.64 | 7954.54 | 3733.03 | 167.86 | 1773053.33 | 0.04 | 0.47 | 3.55 | 104.56 | 0.5 | 10
1 | 100 | CONCLUIDO | 0.6714 | 148.93 | 123.01 | 12.26 | 0.18 | 602 | 196.32 | 54.38 | 2 | 600 | 39.95 | 24447.22 | 1657.38 | 7952.7 | 1133.67 | 167.86 | 480534.85 | 0.15 | 0.77 | 1.24 | 28.46 | 0.5 | 10
2 | 100 | CONCLUIDO | 0.7874 | 127 | 110.83 | 18.95 | 0.27 | 351 | 197.88 | 54.38 | 3 | 349 | 40.5 | 24639 | 1455.49 | 7952.47 | 720.12 | 167.86 | 275018.19 | 0.23 | 0.85 | 0.84 | 16.28 | 0.5 | 10
3 | 100 | CONCLUIDO | 0.848 | 117.92 | 105.88 | 25.93 | 0.36 | 245 | 199.44 | 54.38 | 4 | 243 | 41.06 | 24831.54 | 1353.14 | 7952.35 | 552.51 | 167.86 | 191742.25 | 0.3 | 0.89 | 0.66 | 11.33 | 0.5 | 10
4 | 100 | CONCLUIDO | 0.8872 | 112.71 | 103 | 33.41 | 0.44 | 185 | 201.01 | 54.38 | 5 | 183 | 41.63 | 25024.84 | 1278.11 | 7952.17 | 454.78 | 167.86 | 143176.16 | 0.37 | 0.91 | 0.57 | 8.46 | 0.5 | 10
5 | 100 | CONCLUIDO | 0.9135 | 109.47 | 101.24 | 41.32 | 0.53 | 147 | 202.58 | 54.38 | 6 | 145 | 42.2 | 25218.93 | 1215.85 | 7952.08 | 395.09 | 167.86 | 113523.97 | 0.42 | 0.93 | 0.51 | 6.7 | 0.5 | 10
6 | 100 | CONCLUIDO | 0.9332 | 107.15 | 99.97 | 49.98 | 0.61 | 120 | 204.16 | 54.38 | 7 | 118 | 42.78 | 25413.94 | 1157.88 | 7951.99 | 352.1 | 167.86 | 92163.19 | 0.48 | 0.94 | 0.46 | 5.43 | 0.5 | 10
7 | 100 | CONCLUIDO | 0.9489 | 105.39 | 98.98 | 59.39 | 0.69 | 100 | 205.75 | 54.38 | 8 | 98 | 43.37 | 25609.61 | 1098.07 | 7952.16 | 318.43 | 167.86 | 75428.27 | 0.53 | 0.95 | 0.43 | 4.44 | 0.5 | 10
8 | 100 | CONCLUIDO | 0.961 | 104.06 | 98.24 | 69.34 | 0.77 | 85 | 207.34 | 54.38 | 9 | 61 | 43.96 | 25806.1 | 1044.06 | 7951.97 | 293.8 | 167.86 | 63189.56 | 0.57 | 0.96 | 0.39 | 3.7 | 0.5 | 10
9 | 100 | CONCLUIDO | 0.9613 | 104.02 | 98.36 | 72.86 | 0.85 | 81 | 208.94 | 54.38 | 10 | 1 | 44.56 | 26003.41 | 1035.44 | 7952.09 | 293.79 | 167.86 | 63203.3 | 0.57 | 0.96 | 0.51 | 3.82 | 0.5 | 10
10 | 100 | CONCLUIDO | 0.9613 | 104.02 | 98.36 | 72.86 | 0.93 | 81 | 210.55 | 54.38 | 11 | 0 | 45.17 | 26201.54 | 1043.21 | 7952.21 | 293.69 | 167.86 | 63151.58 | 0.57 | 0.96 | 0.52 | 3.82 | 0.5 | 10
0 | 40 | CONCLUIDO | 0.6822 | 146.58 | 130.45 | 10.42 | 0.2 | 751 | 89.87 | 37.55 | 1 | 749 | 11.32 | 11317.98 | 1031.76 | 7952.87 | 1387.47 | 167.86 | 606691.73 | 0.12 | 0.72 | 1.47 | 35.91 | 0.5 | 10
1 | 40 | CONCLUIDO | 0.8769 | 114.03 | 106.99 | 23.78 | 0.39 | 270 | 91.1 | 37.55 | 2 | 268 | 11.54 | 11468.97 | 748.2 | 7952.44 | 589.73 | 167.86 | 210226.05 | 0.28 | 0.88 | 0.72 | 12.45 | 0.5 | 10
2 | 40 | CONCLUIDO | 0.9117 | 109.68 | 103.95 | 31.03 | 0.57 | 201 | 92.32 | 37.55 | 3 | 1 | 11.77 | 11620.34 | 682 | 7952.2 | 477.71 | 167.86 | 154562.48 | 0.35 | 0.91 | 0.86 | 9.4 | 0.5 | 10
3 | 40 | CONCLUIDO | 0.9125 | 109.59 | 103.87 | 31.16 | 0.75 | 200 | 93.55 | 37.55 | 4 | 0 | 12 | 11772.07 | 689.6 | 7952.2 | 475.15 | 167.86 | 153289.37 | 0.35 | 0.91 | 0.86 | 9.33 | 0.5 | 10
0 | 30 | CONCLUIDO | 0.7556 | 132.34 | 121.6 | 12.76 | 0.24 | 572 | 71.52 | 32.27 | 1 | 570 | 8.25 | 9054.6 | 788.22 | 7952.46 | 1086.66 | 167.86 | 457182.41 | 0.15 | 0.78 | 1.19 | 27.06 | 0.5 | 10
1 | 30 | CONCLUIDO | 0.8845 | 113.06 | 107.06 | 24.06 | 0.48 | 267 | 72.7 | 32.27 | 2 | 2 | 8.43 | 9200.25 | 611.22 | 7952.37 | 579.95 | 167.86 | 205350.49 | 0.29 | 0.88 | 1.06 | 12.52 | 0.5 | 10
2 | 30 | CONCLUIDO | 0.8851 | 112.98 | 107 | 24.13 | 0.71 | 266 | 73.88 | 32.27 | 3 | 0 | 8.61 | 9346.23 | 619.31 | 7952.31 | 577.73 | 167.86 | 204245.55 | 0.29 | 0.88 | 1.06 | 12.45 | 0.5 | 10
0 | 15 | CONCLUIDO | 0.7868 | 127.1 | 119.49 | 13.48 | 0.43 | 532 | 39.78 | 19.54 | 1 | 2 | 4.24 | 5140 | 465.8 | 7952.53 | 988.87 | 167.86 | 408488.22 | 0.17 | 0.79 | 1.84 | 24.95 | 0.5 | 10
1 | 15 | CONCLUIDO | 0.7873 | 127.02 | 119.42 | 13.49 | 0.84 | 531 | 40.89 | 19.54 | 2 | 0 | 4.35 | 5277.26 | 477.29 | 7952.53 | 986.23 | 167.86 | 407172.12 | 0.17 | 0.79 | 1.84 | 24.87 | 0.5 | 10
0 | 70 | CONCLUIDO | 0.5055 | 197.81 | 158.25 | 7.35 | 0.12 | 1292 | 141.81 | 47.83 | 1 | 1290 | 22.98 | 17723.39 | 1762.12 | 7953.38 | 2334.35 | 167.86 | 1077427.61 | 0.07 | 0.6 | 2.36 | 63.7 | 0.5 | 10
1 | 70 | CONCLUIDO | 0.7671 | 130.36 | 115.3 | 15.58 | 0.25 | 444 | 143.17 | 47.83 | 2 | 442 | 23.34 | 17891.86 | 1226.39 | 7952.28 | 872.36 | 167.86 | 350673.76 | 0.19 | 0.82 | 0.98 | 20.76 | 0.5 | 10
2 | 70 | CONCLUIDO | 0.8594 | 116.36 | 106.62 | 24.6 | 0.37 | 260 | 144.54 | 47.83 | 3 | 258 | 23.71 | 18060.85 | 1078.67 | 7952.36 | 577.56 | 167.86 | 204191.09 | 0.29 | 0.88 | 0.69 | 12.08 | 0.5 | 10
3 | 70 | CONCLUIDO | 0.9095 | 109.96 | 102.61 | 34.78 | 0.49 | 177 | 145.92 | 47.83 | 4 | 175 | 24.09 | 18230.35 | 977.57 | 7952.11 | 441.69 | 167.86 | 136673.11 | 0.38 | 0.92 | 0.56 | 8.07 | 0.5 | 10
4 | 70 | CONCLUIDO | 0.9399 | 106.4 | 100.44 | 46.72 | 0.6 | 129 | 147.3 | 47.83 | 5 | 120 | 24.47 | 18400.38 | 887.45 | 7952.1 | 367.37 | 167.86 | 99753.46 | 0.46 | 0.94 | 0.5 | 5.9 | 0.5 | 10
5 | 70 | CONCLUIDO | 0.9485 | 105.43 | 99.88 | 52.11 | 0.71 | 115 | 148.68 | 47.83 | 6 | 0 | 24.85 | 18570.94 | 859.99 | 7952.02 | 343.8 | 167.86 | 88037.8 | 0.49 | 0.94 | 0.61 | 5.34 | 0.5 | 10
0 | 90 | CONCLUIDO | 0.4045 | 247.24 | 182.77 | 6.28 | 0.1 | 1745 | 176.73 | 52.44 | 1 | 1743 | 33.29 | 22031.19 | 2367.99 | 7953.88 | 3172.82 | 167.86 | 1494398.68 | 0.05 | 0.52 | 3.09 | 88.21 | 0.5 | 10
1 | 90 | CONCLUIDO | 0.7024 | 142.36 | 120.42 | 13.16 | 0.2 | 549 | 178.21 | 52.44 | 2 | 547 | 33.77 | 22213.89 | 1513.08 | 7952.46 | 1045.79 | 167.86 | 436859.99 | 0.16 | 0.78 | 1.16 | 25.87 | 0.5 | 10
2 | 90 | CONCLUIDO | 0.8115 | 123.22 | 109.39 | 20.45 | 0.3 | 321 | 179.7 | 52.44 | 3 | 319 | 34.26 | 22397.24 | 1332.18 | 7952.38 | 671.25 | 167.86 | 250734.09 | 0.25 | 0.86 | 0.79 | 14.85 | 0.5 | 10
3 | 90 | CONCLUIDO | 0.8685 | 115.14 | 104.79 | 28.2 | 0.39 | 223 | 181.19 | 52.44 | 4 | 221 | 34.75 | 22581.25 | 1233.25 | 7952.24 | 515.43 | 167.86 | 173310.15 | 0.33 | 0.9 | 0.63 | 10.25 | 0.5 | 10
4 | 90 | CONCLUIDO | 0.9031 | 110.73 | 102.33 | 36.55 | 0.49 | 168 | 182.69 | 52.44 | 5 | 166 | 35.25 | 22766.06 | 1161.03 | 7952.18 | 432.25 | 167.86 | 131996.85 | 0.39 | 0.92 | 0.54 | 7.79 | 0.5 | 10
5 | 90 | CONCLUIDO | 0.9291 | 107.63 | 100.52 | 45.69 | 0.58 | 132 | 184.19 | 52.44 | 6 | 130 | 35.75 | 22951.43 | 1089.74 | 7952.07 | 370.57 | 167.86 | 101335.27 | 0.45 | 0.94 | 0.48 | 5.98 | 0.5 | 10
6 | 90 | CONCLUIDO | 0.9483 | 105.45 | 99.26 | 56.18 | 0.67 | 106 | 185.7 | 52.44 | 7 | 104 | 36.26 | 23137.49 | 1023.02 | 7952.03 | 327.81 | 167.86 | 80086.29 | 0.51 | 0.95 | 0.44 | 4.72 | 0.5 | 10
7 | 90 | CONCLUIDO | 0.9579 | 104.39 | 98.74 | 65.1 | 0.76 | 91 | 187.22 | 52.44 | 8 | 34 | 36.78 | 23324.24 | 975 | 7952.03 | 307.62 | 167.86 | 70065.61 | 0.55 | 0.95 | 0.5 | 4.2 | 0.5 | 10
8 | 90 | CONCLUIDO | 0.958 | 104.38 | 98.76 | 65.84 | 0.85 | 90 | 188.74 | 52.44 | 9 | 0 | 37.3 | 23511.69 | 979.72 | 7952.06 | 307 | 167.86 | 69764.7 | 0.55 | 0.95 | 0.54 | 4.22 | 0.5 | 10
0 | 10 | CONCLUIDO | 0.7026 | 142.34 | 131.85 | 9.94 | 0.64 | 796 | 26.11 | 12.1 | 1 | 0 | 3.01 | 3454.41 | 382.05 | 7952.74 | 1395.1 | 167.86 | 610283.01 | 0.12 | 0.71 | 2.61 | 37.3 | 0.5 | 10
0 | 45 | CONCLUIDO | 0.6496 | 153.95 | 134.76 | 9.66 | 0.18 | 837 | 98.71 | 39.72 | 1 | 835 | 12.99 | 12407.75 | 1148.64 | 7952.8 | 1533.84 | 167.86 | 679448.52 | 0.11 | 0.7 | 1.62 | 40.21 | 0.5 | 10
1 | 45 | CONCLUIDO | 0.8562 | 116.79 | 108.58 | 21.5 | 0.35 | 303 | 99.95 | 39.72 | 2 | 301 | 13.24 | 12561.45 | 839.24 | 7952.38 | 643.83 | 167.86 | 237112.97 | 0.26 | 0.87 | 0.76 | 14.04 | 0.5 | 10
2 | 45 | CONCLUIDO | 0.9209 | 108.59 | 102.9 | 34.3 | 0.52 | 180 | 101.2 | 39.72 | 3 | 29 | 13.49 | 12715.54 | 711.27 | 7952.22 | 444.26 | 167.86 | 137941.5 | 0.38 | 0.92 | 0.76 | 8.36 | 0.5 | 10
3 | 45 | CONCLUIDO | 0.9215 | 108.52 | 102.87 | 34.68 | 0.69 | 178 | 102.45 | 39.72 | 4 | 0 | 13.74 | 12870.03 | 717.99 | 7952.15 | 442.17 | 167.86 | 136908.04 | 0.38 | 0.92 | 0.8 | 8.33 | 0.5 | 10
0 | 60 | CONCLUIDO | 0.5602 | 178.5 | 148.23 | 8.08 | 0.14 | 1101 | 124.63 | 45 | 1 | 1099 | 18.64 | 15605.44 | 1505.37 | 7953.29 | 1993.1 | 167.86 | 907756.98 | 0.08 | 0.64 | 2.04 | 53.68 | 0.5 | 10
1 | 60 | CONCLUIDO | 0.8006 | 124.91 | 112.79 | 17.31 | 0.28 | 391 | 125.95 | 45 | 2 | 389 | 18.95 | 15767.7 | 1080.17 | 7952.46 | 786.85 | 167.86 | 308183.67 | 0.21 | 0.84 | 0.9 | 18.24 | 0.5 | 10
2 | 60 | CONCLUIDO | 0.8861 | 112.85 | 104.95 | 27.86 | 0.42 | 226 | 127.27 | 45 | 3 | 224 | 19.27 | 15930.42 | 936.82 | 7952.34 | 520.73 | 167.86 | 175945.94 | 0.32 | 0.9 | 0.63 | 10.4 | 0.5 | 10
3 | 60 | CONCLUIDO | 0.9314 | 107.36 | 101.4 | 40.56 | 0.55 | 150 | 128.59 | 45 | 4 | 140 | 19.59 | 16093.6 | 827.87 | 7952.11 | 399.8 | 167.86 | 115862.56 | 0.42 | 0.93 | 0.53 | 6.86 | 0.5 | 10
4 | 60 | CONCLUIDO | 0.9402 | 106.36 | 100.8 | 45.13 | 0.68 | 134 | 129.92 | 45 | 5 | 0 | 19.92 | 16257.24 | 803.58 | 7952.11 | 373.9 | 167.86 | 102990.44 | 0.45 | 0.93 | 0.67 | 6.26 | 0.5 | 10
0 | 80 | CONCLUIDO | 0.454 | 220.27 | 169.52 | 6.77 | 0.11 | 1503 | 159.12 | 50.28 | 1 | 1501 | 27.84 | 19859.16 | 2044.89 | 7953.97 | 2719.28 | 167.86 | 1268839.52 | 0.06 | 0.56 | 2.69 | 74.95 | 0.5 | 10
1 | 80 | CONCLUIDO | 0.7341 | 136.23 | 117.89 | 14.23 | 0.22 | 497 | 160.54 | 50.28 | 2 | 495 | 28.26 | 20034.4 | 1370.59 | 7952.62 | 959.83 | 167.86 | 394141.13 | 0.17 | 0.8 | 1.07 | 23.34 | 0.5 | 10
2 | 80 | CONCLUIDO | 0.8355 | 119.69 | 107.99 | 22.27 | 0.33 | 291 | 161.97 | 50.28 | 3 | 289 | 28.69 | 20210.21 | 1207.42 | 7952.26 | 624.07 | 167.86 | 227292.28 | 0.27 | 0.87 | 0.74 | 13.45 | 0.5 | 10
3 | 80 | CONCLUIDO | 0.8883 | 112.58 | 103.78 | 30.98 | 0.43 | 201 | 163.4 | 50.28 | 4 | 199 | 29.12 | 20386.62 | 1110.09 | 7952.12 | 480.94 | 167.86 | 156177.06 | 0.35 | 0.91 | 0.6 | 9.23 | 0.5 | 10
4 | 80 | CONCLUIDO | 0.9219 | 108.47 | 101.34 | 40.81 | 0.54 | 149 | 164.83 | 50.28 | 5 | 147 | 29.55 | 20563.61 | 1028.75 | 7952.2 | 398.36 | 167.86 | 115148.82 | 0.42 | 0.93 | 0.52 | 6.8 | 0.5 | 10
5 | 80 | CONCLUIDO | 0.9454 | 105.77 | 99.74 | 52.04 | 0.64 | 115 | 166.27 | 50.28 | 6 | 110 | 29.99 | 20741.2 | 952.52 | 7952.09 | 344.12 | 167.86 | 88199.67 | 0.49 | 0.94 | 0.46 | 5.2 | 0.5 | 10
6 | 80 | CONCLUIDO | 0.9544 | 104.78 | 99.2 | 58.93 | 0.74 | 101 | 167.72 | 50.28 | 7 | 6 | 30.44 | 20919.39 | 914.22 | 7952.09 | 321.48 | 167.86 | 76945.82 | 0.52 | 0.95 | 0.56 | 4.66 | 0.5 | 10
7 | 80 | CONCLUIDO | 0.9544 | 104.78 | 99.2 | 58.93 | 0.84 | 101 | 169.17 | 50.28 | 8 | 0 | 30.89 | 21098.19 | 922.2 | 7952.06 | 321.4 | 167.86 | 76905.55 | 0.52 | 0.95 | 0.57 | 4.66 | 0.5 | 10
0 | 35 | CONCLUIDO | 0.7174 | 139.39 | 126.08 | 11.41 | 0.22 | 663 | 80.84 | 35.1 | 1 | 661 | 9.74 | 10204.21 | 912.74 | 7952.94 | 1237.43 | 167.86 | 532111.65 | 0.14 | 0.75 | 1.35 | 31.53 | 0.5 | 10
1 | 35 | CONCLUIDO | 0.8943 | 111.82 | 105.77 | 26.33 | 0.43 | 241 | 82.04 | 35.1 | 2 | 141 | 9.94 | 10352.53 | 655 | 7952.16 | 544.72 | 167.86 | 187865.91 | 0.31 | 0.89 | 0.78 | 11.23 | 0.5 | 10
2 | 35 | CONCLUIDO | 0.9001 | 111.1 | 105.26 | 27.58 | 0.63 | 229 | 83.25 | 35.1 | 3 | 0 | 10.15 | 10501.19 | 651.27 | 7952.28 | 520.99 | 167.86 | 176061.6 | 0.32 | 0.9 | 0.95 | 10.72 | 0.5 | 10
0 | 50 | CONCLUIDO | 0.6186 | 161.65 | 139.1 | 9.04 | 0.16 | 923 | 107.41 | 41.65 | 1 | 921 | 14.77 | 13481.73 | 1265.26 | 7953.11 | 1681.53 | 167.86 | 752860.37 | 0.1 | 0.68 | 1.75 | 44.55 | 0.5 | 10
1 | 50 | CONCLUIDO | 0.8367 | 119.52 | 110.07 | 19.77 | 0.32 | 334 | 108.68 | 41.65 | 2 | 332 | 15.03 | 13638.32 | 923.74 | 7952.39 | 694.33 | 167.86 | 262207.09 | 0.24 | 0.86 | 0.81 | 15.52 | 0.5 | 10
2 | 50 | CONCLUIDO | 0.9151 | 109.27 | 103.08 | 33.07 | 0.48 | 187 | 109.96 | 41.65 | 3 | 183 | 15.31 | 13795.21 | 777.37 | 7952.27 | 457.39 | 167.86 | 144471.04 | 0.37 | 0.91 | 0.58 | 8.54 | 0.5 | 10
3 | 50 | CONCLUIDO | 0.9285 | 107.7 | 102.09 | 38.04 | 0.63 | 161 | 111.23 | 41.65 | 4 | 1 | 15.58 | 13952.52 | 745.07 | 7952.27 | 416.26 | 167.86 | 124035.06 | 0.4 | 0.92 | 0.75 | 7.54 | 0.5 | 10
4 | 50 | CONCLUIDO | 0.9284 | 107.71 | 102.09 | 38.05 | 0.78 | 161 | 112.51 | 41.65 | 5 | 0 | 15.86 | 14110.24 | 752.79 | 7952.27 | 416.53 | 167.86 | 124171.85 | 0.4 | 0.92 | 0.75 | 7.55 | 0.5 | 10
0 | 25 | CONCLUIDO | 0.7985 | 125.23 | 116.86 | 14.79 | 0.28 | 474 | 61.76 | 28.92 | 1 | 472 | 6.84 | 7851.41 | 654.04 | 7952.45 | 925.05 | 167.86 | 376868.62 | 0.18 | 0.81 | 1.04 | 22.31 | 0.5 | 10
1 | 25 | CONCLUIDO | 0.8637 | 115.77 | 109.53 | 20.54 | 0.55 | 320 | 62.92 | 28.92 | 2 | 1 | 7 | 7994.37 | 574.17 | 7952.33 | 661.35 | 167.86 | 245789.29 | 0.25 | 0.86 | 1.21 | 14.99 | 0.5 | 10
2 | 25 | CONCLUIDO | 0.8644 | 115.69 | 109.46 | 20.59 | 0.81 | 319 | 64.08 | 28.92 | 3 | 0 | 7.16 | 8137.65 | 583.24 | 7952.33 | 658.73 | 167.86 | 244480.8 | 0.25 | 0.86 | 1.21 | 14.92 | 0.5 | 10
0 | 85 | CONCLUIDO | 0.4291 | 233.05 | 175.81 | 6.52 | 0.11 | 1619 | 167.88 | 51.39 | 1 | 1617 | 30.49 | 20939.59 | 2199.98 | 7953.96 | 2934.94 | 167.86 | 1376085.33 | 0.06 | 0.54 | 2.88 | 81.25 | 0.5 | 10
1 | 85 | CONCLUIDO | 0.7182 | 139.24 | 119.15 | 13.67 | 0.21 | 523 | 169.33 | 51.39 | 2 | 521 | 30.94 | 21118.46 | 1441.73 | 7952.67 | 1002.62 | 167.86 | 415408.07 | 0.17 | 0.79 | 1.12 | 24.6 | 0.5 | 10
2 | 85 | CONCLUIDO | 0.8235 | 121.44 | 108.69 | 21.31 | 0.31 | 306 | 170.79 | 51.39 | 3 | 304 | 31.4 | 21297.94 | 1270.14 | 7952.13 | 648.04 | 167.86 | 239200.93 | 0.26 | 0.87 | 0.76 | 14.15 | 0.5 | 10
3 | 85 | CONCLUIDO | 0.8785 | 113.84 | 104.28 | 29.51 | 0.41 | 212 | 172.25 | 51.39 | 4 | 210 | 31.86 | 21478.05 | 1172.37 | 7952.12 | 498.07 | 167.86 | 164687.76 | 0.34 | 0.9 | 0.61 | 9.74 | 0.5 | 10
4 | 85 | CONCLUIDO | 0.9124 | 109.61 | 101.85 | 38.43 | 0.51 | 159 | 173.71 | 51.39 | 5 | 157 | 32.32 | 21658.78 | 1096 | 7952.19 | 415.31 | 167.86 | 123570.52 | 0.4 | 0.93 | 0.53 | 7.3 | 0.5 | 10
5 | 85 | CONCLUIDO | 0.937 | 106.72 | 100.14 | 48.46 | 0.61 | 124 | 175.18 | 51.39 | 6 | 122 | 32.79 | 21840.16 | 1024.56 | 7952.19 | 358.03 | 167.86 | 95108.58 | 0.47 | 0.94 | 0.47 | 5.6 | 0.5 | 10
6 | 85 | CONCLUIDO | 0.954 | 104.82 | 99.06 | 59.44 | 0.7 | 100 | 176.66 | 51.39 | 7 | 76 | 33.27 | 22022.17 | 955.78 | 7952.05 | 320.16 | 167.86 | 76293.49 | 0.52 | 0.95 | 0.46 | 4.52 | 0.5 | 10
7 | 85 | CONCLUIDO | 0.9565 | 104.55 | 98.96 | 62.5 | 0.8 | 95 | 178.14 | 51.39 | 8 | 0 | 33.75 | 22204.83 | 946.19 | 7952.11 | 313.43 | 167.86 | 72951.79 | 0.54 | 0.95 | 0.56 | 4.42 | 0.5 | 10
0 | 20 | CONCLUIDO | 0.8298 | 120.51 | 113.76 | 16.69 | 0.34 | 409 | 51.33 | 24.83 | 1 | 93 | 5.51 | 6564.78 | 526.46 | 7952.46 | 804.8 | 167.86 | 317067.21 | 0.21 | 0.83 | 1.35 | 19.22 | 0.5 | 10
1 | 20 | CONCLUIDO | 0.8344 | 119.85 | 113.22 | 17.03 | 0.66 | 399 | 52.47 | 24.83 | 2 | 0 | 5.64 | 6705.1 | 531.18 | 7952.29 | 782.46 | 167.86 | 305945.67 | 0.21 | 0.83 | 1.44 | 18.68 | 0.5 | 10
0 | 65 | CONCLUIDO | 0.5326 | 187.74 | 153.06 | 7.69 | 0.13 | 1194 | 133.21 | 46.47 | 1 | 1192 | 20.75 | 16663.42 | 1630.59 | 7953.71 | 2157.99 | 167.86 | 989738.34 | 0.08 | 0.62 | 2.19 | 58.5 | 0.5 | 10
1 | 65 | CONCLUIDO | 0.7835 | 127.62 | 114.07 | 16.37 | 0.26 | 418 | 134.55 | 46.47 | 2 | 416 | 21.09 | 16828.84 | 1154.02 | 7952.33 | 830.06 | 167.86 | 329650.65 | 0.2 | 0.83 | 0.95 | 19.52 | 0.5 | 10
2 | 65 | CONCLUIDO | 0.873 | 114.54 | 105.75 | 26.11 | 0.39 | 243 | 135.9 | 46.47 | 3 | 241 | 21.43 | 16994.64 | 1009.04 | 7952.26 | 547.79 | 167.86 | 189390.95 | 0.31 | 0.89 | 0.67 | 11.21 | 0.5 | 10
3 | 65 | CONCLUIDO | 0.9211 | 108.56 | 101.94 | 37.53 | 0.52 | 163 | 137.25 | 46.47 | 4 | 161 | 21.78 | 17160.92 | 903.42 | 7952.16 | 418.59 | 167.86 | 125193.93 | 0.4 | 0.92 | 0.53 | 7.4 | 0.5 | 10
4 | 65 | CONCLUIDO | 0.9437 | 105.97 | 100.39 | 48.19 | 0.64 | 125 | 138.6 | 46.47 | 5 | 24 | 22.13 | 17327.69 | 830.75 | 7952.12 | 362.01 | 167.86 | 97093.23 | 0.46 | 0.94 | 0.59 | 5.85 | 0.5 | 10
5 | 65 | CONCLUIDO | 0.9446 | 105.86 | 100.31 | 48.54 | 0.76 | 124 | 139.95 | 46.47 | 6 | 0 | 22.49 | 17494.97 | 835.77 | 7952.09 | 357.97 | 167.86 | 95077.91 | 0.47 | 0.94 | 0.63 | 5.77 | 0.5 | 10
0 | 75 | CONCLUIDO | 0.4796 | 208.52 | 163.65 | 7.04 | 0.12 | 1394 | 150.44 | 49.1 | 1 | 1392 | 25.34 | 18787.76 | 1898.92 | 7953.75 | 2518.94 | 167.86 | 1169211.94 | 0.07 | 0.58 | 2.51 | 69.08 | 0.5 | 10
1 | 75 | CONCLUIDO | 0.7502 | 133.3 | 116.63 | 14.86 | 0.23 | 471 | 151.83 | 49.1 | 2 | 469 | 25.73 | 18959.54 | 1299.11 | 7952.48 | 917.68 | 167.86 | 373195.66 | 0.18 | 0.81 | 1.02 | 22.09 | 0.5 | 10
2 | 75 | CONCLUIDO | 0.8474 | 118.01 | 107.3 | 23.33 | 0.35 | 276 | 153.23 | 49.1 | 3 | 274 | 26.13 | 19131.85 | 1143.94 | 7952.24 | 600.29 | 167.86 | 215476.11 | 0.28 | 0.88 | 0.72 | 12.76 | 0.5 | 10
3 | 75 | CONCLUIDO | 0.8988 | 111.25 | 103.2 | 32.76 | 0.46 | 189 | 154.63 | 49.1 | 4 | 187 | 26.53 | 19304.72 | 1045.59 | 7952.13 | 461.42 | 167.86 | 146477.44 | 0.36 | 0.91 | 0.58 | 8.66 | 0.5 | 10
4 | 75 | CONCLUIDO | 0.9312 | 107.38 | 100.86 | 43.54 | 0.57 | 139 | 156.03 | 49.1 | 5 | 137 | 26.94 | 19478.15 | 961.59 | 7952.04 | 381.98 | 167.86 | 107005.35 | 0.44 | 0.93 | 0.5 | 6.32 | 0.5 | 10
5 | 75 | CONCLUIDO | 0.9502 | 105.24 | 99.6 | 54.33 | 0.67 | 110 | 157.44 | 49.1 | 6 | 41 | 27.35 | 19652.13 | 889.67 | 7952.06 | 336.53 | 167.86 | 84425.22 | 0.5 | 0.95 | 0.54 | 5.06 | 0.5 | 10
6 | 75 | CONCLUIDO | 0.951 | 105.15 | 99.57 | 55.32 | 0.78 | 108 | 158.86 | 49.1 | 7 | 1 | 27.77 | 19826.68 | 892.17 | 7952.23 | 333.78 | 167.86 | 83064.06 | 0.5 | 0.95 | 0.59 | 5.03 | 0.5 | 10
7 | 75 | CONCLUIDO | 0.951 | 105.16 | 99.58 | 55.32 | 0.88 | 108 | 160.28 | 49.1 | 8 | 0 | 28.19 | 20001.93 | 899.4 | 7952.21 | 333.99 | 167.86 | 83169.36 | 0.5 | 0.95 | 0.59 | 5.04 | 0.5 | 10
0 | 95 | CONCLUIDO | 0.3802 | 263.05 | 190.5 | 6.07 | 0.1 | 1883 | 185.69 | 53.44 | 1 | 1881 | 36.26 | 23136.14 | 2551.62 | 7953.79 | 3437.29 | 167.86 | 1625944.73 | 0.05 | 0.49 | 3.31 | 95.93 | 0.5 | 10
1 | 95 | CONCLUIDO | 0.6871 | 145.55 | 121.67 | 12.7 | 0.19 | 575 | 187.21 | 53.44 | 2 | 573 | 36.77 | 23322.88 | 1584.42 | 7952.81 | 1088.48 | 167.86 | 458079.17 | 0.15 | 0.77 | 1.2 | 27.13 | 0.5 | 10
2 | 95 | CONCLUIDO | 0.7993 | 125.11 | 110.14 | 19.67 | 0.28 | 336 | 188.73 | 53.44 | 3 | 334 | 37.29 | 23510.33 | 1393.69 | 7952.2 | 696.61 | 167.86 | 263339.42 | 0.24 | 0.86 | 0.81 | 15.6 | 0.5 | 10
3 | 95 | CONCLUIDO | 0.8584 | 116.5 | 105.32 | 27.01 | 0.37 | 234 | 190.25 | 53.44 | 4 | 232 | 37.82 | 23698.48 | 1294.24 | 7952.33 | 533.14 | 167.86 | 182113.85 | 0.31 | 0.89 | 0.65 | 10.78 | 0.5 | 10
4 | 95 | CONCLUIDO | 0.8964 | 111.56 | 102.54 | 34.96 | 0.46 | 176 | 191.78 | 53.44 | 5 | 174 | 38.35 | 23887.36 | 1217.76 | 7952.23 | 439 | 167.86 | 135330.61 | 0.38 | 0.92 | 0.55 | 8 | 0.5 | 10
5 | 95 | CONCLUIDO | 0.9208 | 108.6 | 100.92 | 43.25 | 0.55 | 140 | 193.32 | 53.44 | 6 | 138 | 38.89 | 24076.95 | 1156.13 | 7952.12 | 384.18 | 167.86 | 108101.8 | 0.44 | 0.93 | 0.5 | 6.38 | 0.5 | 10
6 | 95 | CONCLUIDO | 0.941 | 106.27 | 99.6 | 52.88 | 0.64 | 113 | 194.86 | 53.44 | 7 | 111 | 39.43 | 24267.28 | 1093.12 | 7952.18 | 339.48 | 167.86 | 85886.68 | 0.49 | 0.95 | 0.45 | 5.06 | 0.5 | 10
7 | 95 | CONCLUIDO | 0.9564 | 104.56 | 98.63 | 63.63 | 0.72 | 93 | 196.41 | 53.44 | 8 | 88 | 39.98 | 24458.36 | 1027.57 | 7952.07 | 305.82 | 167.86 | 69156.3 | 0.55 | 0.96 | 0.43 | 4.09 | 0.5 | 10
8 | 95 | CONCLUIDO | 0.965 | 103.63 | 97.96 | 68.34 | 0.81 | 86 | 197.97 | 53.44 | 9 | 8 | 40.53 | 24650.18 | 996.96 | 7951.96 | 279.92 | 167.86 | 56244.33 | 0.6 | 0.96 | 0.49 | 3.42 | 0.5 | 10
9 | 95 | CONCLUIDO | 0.9667 | 103.44 | 97.81 | 69.04 | 0.89 | 85 | 199.53 | 53.44 | 10 | 0 | 41.1 | 24842.77 | 1001.32 | 7951.99 | 274.15 | 167.86 | 53360 | 0.61 | 0.96 | 0.51 | 3.27 | 0.5 | 10
0 | 55 | CONCLUIDO | 0.5888 | 169.84 | 143.6 | 8.52 | 0.15 | 1011 | 116.05 | 43.4 | 1 | 1009 | 16.65 | 14546.17 | 1383.99 | 7952.93 | 1835.04 | 167.86 | 829174.82 | 0.09 | 0.66 | 1.9 | 49.05 | 0.5 | 10
1 | 55 | CONCLUIDO | 0.8185 | 122.18 | 111.42 | 18.42 | 0.3 | 363 | 117.34 | 43.4 | 2 | 361 | 16.94 | 14705.49 | 1003.32 | 7952.18 | 740.69 | 167.86 | 285243.92 | 0.23 | 0.85 | 0.85 | 16.88 | 0.5 | 10
2 | 55 | CONCLUIDO | 0.9005 | 111.05 | 104.02 | 30.15 | 0.45 | 207 | 118.63 | 43.4 | 3 | 205 | 17.23 | 14865.24 | 860.69 | 7952.12 | 489.53 | 167.86 | 160440.96 | 0.34 | 0.91 | 0.6 | 9.48 | 0.5 | 10
3 | 55 | CONCLUIDO | 0.9346 | 106.99 | 101.4 | 41.39 | 0.59 | 147 | 119.93 | 43.4 | 4 | 16 | 17.53 | 15025.44 | 771.29 | 7952.04 | 394.43 | 167.86 | 113190.64 | 0.43 | 0.93 | 0.68 | 6.86 | 0.5 | 10
4 | 55 | CONCLUIDO | 0.9353 | 106.92 | 101.35 | 41.65 | 0.73 | 146 | 121.23 | 43.4 | 5 | 0 | 17.83 | 15186.08 | 777.26 | 7952.03 | 391.91 | 167.86 | 111935.14 | 0.43 | 0.93 | 0.7 | 6.81 | 0.5 | 10

## gráficos
Selecione o eixo X:
Selecione o eixo Y:
Selecione o eixo Z:
Eixo X | Eixo Y | Eixo Z
0 | 0 | 0
0 | 0 | 0
0 | 0 | 0
0 | 0 | 0
0 | 0 | 0
0 | 0 | 0
0 | 0 | 0
0 | 0 | 0
0 | 0 | 0
0 | 0 | 0
0 | 0 | 0
0 | 0 | 0
0 | 0 | 0
0 | 0 | 0
0 | 0 | 0
0 | 0 | 0
0 | 0 | 0
0 | 0 | 0
0 | 0 | 0
0 | 0 | 0
0 | 0 | 0
0 | 0 | 0
0 | 0 | 0
0 | 0 | 0
0 | 0 | 0
0 | 0 | 0
0 | 0 | 0
0 | 0 | 0
0 | 0 | 0
0 | 0 | 0
0 | 0 | 0
0 | 0 | 0
0 | 0 | 0
0 | 0 | 0
0 | 0 | 0
0 | 0 | 0
0 | 0 | 0
0 | 0 | 0
0 | 0 | 0
0 | 0 | 0
0 | 0 | 0
0 | 0 | 0
0 | 0 | 0
0 | 0 | 0
0 | 0 | 0
0 | 0 | 0
0 | 0 | 0
0 | 0 | 0
0 | 0 | 0
0 | 0 | 0
0 | 0 | 0
0 | 0 | 0
0 | 0 | 0
0 | 0 | 0
0 | 0 | 0
0 | 0 | 0
0 | 0 | 0
0 | 0 | 0
0 | 0 | 0
0 | 0 | 0
0 | 0 | 0
0 | 0 | 0
0 | 0 | 0
0 | 0 | 0
0 | 0 | 0
0 | 0 | 0
0 | 0 | 0
0 | 0 | 0
0 | 0 | 0
0 | 0 | 0
0 | 0 | 0
0 | 0 | 0
0 | 0 | 0
0 | 0 | 0
0 | 0 | 0
0 | 0 | 0
0 | 0 | 0
0 | 0 | 0
0 | 0 | 0
0 | 0 | 0
0 | 0 | 0
0 | 0 | 0
0 | 0 | 0
0 | 0 | 0
0 | 0 | 0
0 | 0 | 0
0 | 0 | 0
0 | 0 | 0
0 | 0 | 0
0 | 0 | 0
0 | 0 | 0
0 | 0 | 0
0 | 0 | 0
0 | 0 | 0
0 | 0 | 0
0 | 0 | 0
0 | 0 | 0
0 | 0 | 0
0 | 0 | 0
0 | 0 | 0
0 | 0 | 0
0 | 0 | 0
0 | 0 | 0

## hidden (hidden)
Unnamed: 0
Volume de calda [L]
STATUS
Capacidade operacional [ha/h]
Tempo de missao [h]
Tempo util [h]
Tempo por voo [min]
Autonomia Projetada [h]
N° Voos
MTOW [kg]
Massa Estrutura [kg]
Combustível [kg]
Abastecimentos
Massa gerador
Potência gerador [W]
Combustível consumido [L]
Calda cons [L]
Distância percorrida [km]
Distância Pulverizando [km]
RTL ACUMULADO[m]
EOC [km/km]
EOC [h/h]
Tempo de manobra [h]
Tempo rtl_rtw [h]
V pulv [m/s]
V desloc [m/s]