## RESULTADOS_18
Unnamed: 0 | Volume de calda [L] | STATUS | Capacidade operacional [ha/h] | Tempo de missao [h] | Tempo util [h] | Tempo por voo [min] | Autonomia Projetada [h] | N° Voos | MTOW [kg] | Massa Estrutura [kg] | Combustível [kg] | Abastecimentos | Massa gerador | Potência gerador [W] | Combustível consumido [L] | Calda cons [L] | Distância percorrida [km] | Distância Pulverizando [km] | RTL ACUMULADO[m] | EOC [km/km] | EOC [h/h] | Tempo de manobra [h] | Tempo rtl_rtw [h] | V pulv [m/s] | V desloc [m/s]
0 | 100 | CONCLUIDO | 0.4324 | 231.27 | 163.38 | 5.83 | 0.09 | 1681 | 194.77 | 54.38 | 1 | 1679 | 39.4 | 24256.19 | 2275.77 | 3563.3 | 3084.03 | 137.39 | 1458179.99 | 0.04 | 0.42 | 8.91 | 86.08 | 0.5 | 10
1 | 100 | CONCLUIDO | 0.8105 | 123.38 | 101.19 | 12 | 0.18 | 506 | 196.32 | 54.38 | 2 | 504 | 39.95 | 24447.22 | 1392.66 | 3562.52 | 962.31 | 137.39 | 403198.61 | 0.14 | 0.68 | 6.97 | 23.91 | 0.5 | 10
2 | 100 | CONCLUIDO | 0.9486 | 105.42 | 91.24 | 18.25 | 0.27 | 300 | 197.88 | 54.38 | 3 | 298 | 40.5 | 24639 | 1241.09 | 3562.5 | 624.82 | 137.39 | 235479.9 | 0.22 | 0.75 | 6.62 | 13.96 | 0.5 | 10
3 | 100 | CONCLUIDO | 1.0222 | 97.83 | 87.07 | 24.64 | 0.36 | 212 | 199.44 | 54.38 | 4 | 210 | 41.06 | 24831.54 | 1171.07 | 3562.36 | 483.4 | 137.39 | 165213.06 | 0.28 | 0.79 | 6.48 | 9.79 | 0.5 | 10
4 | 100 | CONCLUIDO | 1.0682 | 93.62 | 84.76 | 31.2 | 0.44 | 163 | 201.01 | 54.38 | 5 | 161 | 41.63 | 25024.84 | 1125.71 | 3562.36 | 405.24 | 137.39 | 126376.05 | 0.34 | 0.81 | 6.4 | 7.48 | 0.5 | 10
5 | 100 | CONCLUIDO | 1.0993 | 90.97 | 83.32 | 37.87 | 0.53 | 132 | 202.58 | 54.38 | 6 | 130 | 42.2 | 25218.93 | 1092.3 | 3562.31 | 356.08 | 137.39 | 101949.84 | 0.39 | 0.82 | 6.36 | 6.04 | 0.5 | 10
6 | 100 | CONCLUIDO | 1.1216 | 89.15 | 82.32 | 44.5 | 0.61 | 111 | 204.16 | 54.38 | 7 | 109 | 42.78 | 25413.94 | 1065.68 | 3562.3 | 322.39 | 137.39 | 85209.82 | 0.43 | 0.83 | 6.32 | 5.04 | 0.5 | 10
7 | 100 | CONCLUIDO | 1.1389 | 87.81 | 81.6 | 51.53 | 0.69 | 95 | 205.75 | 54.38 | 8 | 93 | 43.37 | 25609.61 | 1042.7 | 3562.28 | 298.14 | 137.39 | 73169.2 | 0.46 | 0.84 | 6.29 | 4.32 | 0.5 | 10
8 | 100 | CONCLUIDO | 1.1523 | 86.78 | 81.03 | 58.58 | 0.77 | 83 | 207.34 | 54.38 | 9 | 81 | 43.96 | 25806.1 | 1020.88 | 3562.34 | 279.2 | 137.39 | 63758.98 | 0.49 | 0.85 | 6.26 | 3.76 | 0.5 | 10
9 | 100 | CONCLUIDO | 1.1636 | 85.94 | 80.58 | 66.23 | 0.85 | 73 | 208.94 | 54.38 | 10 | 71 | 44.56 | 26003.41 | 1000.26 | 3562.29 | 263.43 | 137.39 | 55919.52 | 0.52 | 0.85 | 6.26 | 3.31 | 0.5 | 10
10 | 100 | CONCLUIDO | 1.1725 | 85.29 | 80.24 | 74.07 | 0.93 | 65 | 210.55 | 54.38 | 11 | 63 | 45.17 | 26201.54 | 981.4 | 3562.28 | 252.03 | 137.39 | 50261.4 | 0.55 | 0.85 | 6.25 | 2.97 | 0.5 | 10
11 | 100 | CONCLUIDO | 1.1799 | 84.75 | 79.94 | 81.29 | 1 | 59 | 212.16 | 54.38 | 12 | 57 | 45.78 | 26400.51 | 962.36 | 3562.26 | 242.27 | 137.39 | 45411.08 | 0.57 | 0.86 | 6.22 | 2.66 | 0.5 | 10
12 | 100 | CONCLUIDO | 1.1873 | 84.23 | 79.65 | 90.17 | 1.08 | 53 | 213.78 | 54.38 | 13 | 51 | 46.4 | 26600.32 | 941.54 | 3562.29 | 232.04 | 137.39 | 40325.77 | 0.59 | 0.86 | 6.22 | 2.37 | 0.5 | 10
13 | 100 | CONCLUIDO | 1.1918 | 83.91 | 79.49 | 97.33 | 1.15 | 49 | 215.41 | 54.38 | 14 | 47 | 47.03 | 26801 | 922.67 | 3562.35 | 226.72 | 137.39 | 37684.67 | 0.61 | 0.86 | 6.21 | 2.21 | 0.5 | 10
14 | 100 | CONCLUIDO | 1.1983 | 83.46 | 79.23 | 108.04 | 1.23 | 44 | 217.04 | 54.38 | 15 | 42 | 47.66 | 27002.55 | 901.11 | 3562.25 | 218.04 | 137.39 | 33371.85 | 0.63 | 0.87 | 6.2 | 1.95 | 0.5 | 10
15 | 100 | CONCLUIDO | 1.2016 | 83.22 | 79.11 | 115.78 | 1.3 | 41 | 218.68 | 54.38 | 16 | 34 | 48.31 | 27204.98 | 885.76 | 3562.25 | 213.79 | 137.39 | 31263 | 0.64 | 0.87 | 6.21 | 1.84 | 0.5 | 10
16 | 100 | CONCLUIDO | 1.2039 | 83.06 | 79.03 | 121.58 | 1.37 | 39 | 220.33 | 54.38 | 17 | 19 | 48.95 | 27408.3 | 872.95 | 3562.25 | 210.56 | 137.39 | 29655.1 | 0.65 | 0.87 | 6.22 | 1.75 | 0.5 | 10
17 | 100 | CONCLUIDO | 1.2049 | 82.99 | 79 | 124.74 | 1.44 | 38 | 221.99 | 54.38 | 18 | 8 | 49.61 | 27612.53 | 868.68 | 3562.27 | 208.96 | 137.39 | 28861.87 | 0.66 | 0.87 | 6.23 | 1.72 | 0.5 | 10
18 | 100 | CONCLUIDO | 1.2063 | 82.89 | 78.94 | 128.01 | 1.51 | 37 | 223.65 | 54.38 | 19 | 3 | 50.27 | 27817.81 | 872.07 | 3562.27 | 206.89 | 137.39 | 27834.09 | 0.66 | 0.87 | 6.23 | 1.66 | 0.5 | 10
19 | 100 | CONCLUIDO | 1.2061 | 82.91 | 78.96 | 128.04 | 1.58 | 37 | 225.32 | 54.38 | 20 | 1 | 50.95 | 28023.89 | 877.81 | 3562.38 | 207.37 | 137.39 | 28071.7 | 0.66 | 0.87 | 6.23 | 1.68 | 0.5 | 10
20 | 100 | CONCLUIDO | 1.2061 | 82.91 | 78.96 | 128.04 | 1.64 | 37 | 227 | 54.38 | 21 | 0 | 51.62 | 28230.92 | 883.72 | 3562.32 | 207.34 | 137.39 | 28056.6 | 0.66 | 0.87 | 6.23 | 1.68 | 0.5 | 10

## RESULTADOS_6
Unnamed: 0 | Volume de calda [L] | STATUS | Capacidade operacional [ha/h] | Tempo de missao [h] | Tempo util [h] | Tempo por voo [min] | Autonomia Projetada [h] | N° Voos | MTOW [kg] | Massa Estrutura [kg] | Combustível [kg] | Abastecimentos | Massa gerador | Potência gerador [W] | Combustível consumido [L] | Calda cons [L] | Distância percorrida [km] | Distância Pulverizando [km] | RTL ACUMULADO[m] | EOC [km/km] | EOC [h/h] | Tempo de manobra [h] | Tempo rtl_rtw [h] | V pulv [m/s] | V desloc [m/s]
0 | 40 | CONCLUIDO | 0.8181 | 122.24 | 108.11 | 10.06 | 0.2 | 645 | 89.87 | 37.55 | 1 | 643 | 11.32 | 11317.98 | 885.91 | 3562.84 | 1197.74 | 137.39 | 520214.77 | 0.11 | 0.63 | 7.2 | 30.82 | 0.5 | 10
1 | 40 | CONCLUIDO | 1.0463 | 95.57 | 88.89 | 21.25 | 0.39 | 251 | 91.1 | 37.55 | 2 | 249 | 11.54 | 11468.97 | 692.47 | 3562.49 | 545.48 | 137.39 | 196055.19 | 0.25 | 0.77 | 6.53 | 11.61 | 0.5 | 10
2 | 40 | CONCLUIDO | 1.1256 | 88.84 | 84.08 | 33.86 | 0.57 | 149 | 92.32 | 37.55 | 3 | 147 | 11.77 | 11620.34 | 615.63 | 3562.37 | 382.67 | 137.39 | 115160.96 | 0.36 | 0.82 | 6.37 | 6.81 | 0.5 | 10
3 | 40 | CONCLUIDO | 1.164 | 85.91 | 82.03 | 47.78 | 0.75 | 103 | 93.55 | 37.55 | 4 | 79 | 12 | 11772.07 | 559.24 | 3562.36 | 311.73 | 137.39 | 79919.35 | 0.44 | 0.84 | 6.33 | 4.75 | 0.5 | 10
4 | 40 | CONCLUIDO | 1.1744 | 85.15 | 81.49 | 53.73 | 0.93 | 91 | 94.79 | 37.55 | 5 | 7 | 12.23 | 11924.18 | 546.18 | 3562.31 | 291.15 | 137.39 | 69694.26 | 0.47 | 0.84 | 6.38 | 4.22 | 0.5 | 10
5 | 40 | CONCLUIDO | 1.1738 | 85.19 | 81.53 | 53.76 | 1.1 | 91 | 96.02 | 37.55 | 6 | 0 | 12.47 | 12076.67 | 550.48 | 3562.42 | 291.78 | 137.39 | 70008.48 | 0.47 | 0.84 | 6.4 | 4.26 | 0.5 | 10

## RESULTADOS_4
Unnamed: 0 | Volume de calda [L] | STATUS | Capacidade operacional [ha/h] | Tempo de missao [h] | Tempo util [h] | Tempo por voo [min] | Autonomia Projetada [h] | N° Voos | MTOW [kg] | Massa Estrutura [kg] | Combustível [kg] | Abastecimentos | Massa gerador | Potência gerador [W] | Combustível consumido [L] | Calda cons [L] | Distância percorrida [km] | Distância Pulverizando [km] | RTL ACUMULADO[m] | EOC [km/km] | EOC [h/h] | Tempo de manobra [h] | Tempo rtl_rtw [h] | V pulv [m/s] | V desloc [m/s]
0 | 30 | CONCLUIDO | 0.9014 | 110.94 | 101.23 | 12 | 0.24 | 506 | 71.52 | 32.27 | 1 | 504 | 8.25 | 9054.6 | 696.26 | 3562.59 | 963.16 | 137.39 | 403619.69 | 0.14 | 0.68 | 6.99 | 23.95 | 0.5 | 10
1 | 30 | CONCLUIDO | 1.0952 | 91.3 | 86.4 | 26.31 | 0.48 | 197 | 72.7 | 32.27 | 2 | 195 | 8.43 | 9200.25 | 545.29 | 3562.45 | 460.63 | 137.39 | 153902.34 | 0.3 | 0.79 | 6.46 | 9.12 | 0.5 | 10
2 | 30 | CONCLUIDO | 1.1513 | 86.86 | 83.07 | 39.87 | 0.71 | 125 | 73.88 | 32.27 | 3 | 44 | 8.61 | 9346.23 | 483.57 | 3562.43 | 344.54 | 137.39 | 96216.24 | 0.4 | 0.83 | 6.44 | 5.8 | 0.5 | 10
3 | 30 | CONCLUIDO | 1.1551 | 86.57 | 82.86 | 41.43 | 0.93 | 120 | 75.07 | 32.27 | 4 | 1 | 8.8 | 9492.55 | 484.11 | 3562.52 | 335.27 | 137.39 | 91608.62 | 0.41 | 0.83 | 6.49 | 5.58 | 0.5 | 10
4 | 30 | CONCLUIDO | 1.1551 | 86.58 | 82.86 | 41.43 | 1.15 | 120 | 76.26 | 32.27 | 5 | 0 | 8.99 | 9639.2 | 490.76 | 3562.6 | 335.61 | 137.39 | 91774.97 | 0.41 | 0.83 | 6.49 | 5.59 | 0.5 | 10

## RESULTADOS_1
Unnamed: 0 | Volume de calda [L] | STATUS | Capacidade operacional [ha/h] | Tempo de missao [h] | Tempo util [h] | Tempo por voo [min] | Autonomia Projetada [h] | N° Voos | MTOW [kg] | Massa Estrutura [kg] | Combustível [kg] | Abastecimentos | Massa gerador | Potência gerador [W] | Combustível consumido [L] | Calda cons [L] | Distância percorrida [km] | Distância Pulverizando [km] | RTL ACUMULADO[m] | EOC [km/km] | EOC [h/h] | Tempo de manobra [h] | Tempo rtl_rtw [h] | V pulv [m/s] | V desloc [m/s]
0 | 15 | CONCLUIDO | 1.0568 | 94.62 | 89.92 | 19.91 | 0.43 | 271 | 39.78 | 19.54 | 1 | 159 | 4.24 | 5140 | 358.73 | 3562.46 | 575.26 | 137.39 | 210848.43 | 0.24 | 0.76 | 6.71 | 12.64 | 0.5 | 10
1 | 15 | CONCLUIDO | 1.0772 | 92.83 | 88.48 | 22.21 | 0.84 | 239 | 40.89 | 19.54 | 2 | 0 | 4.35 | 5277.26 | 352.39 | 3562.64 | 519.83 | 137.39 | 183289.49 | 0.26 | 0.78 | 6.86 | 11.2 | 0.5 | 10

## RESULTADOS_12
Unnamed: 0 | Volume de calda [L] | STATUS | Capacidade operacional [ha/h] | Tempo de missao [h] | Tempo util [h] | Tempo por voo [min] | Autonomia Projetada [h] | N° Voos | MTOW [kg] | Massa Estrutura [kg] | Combustível [kg] | Abastecimentos | Massa gerador | Potência gerador [W] | Combustível consumido [L] | Calda cons [L] | Distância percorrida [km] | Distância Pulverizando [km] | RTL ACUMULADO[m] | EOC [km/km] | EOC [h/h] | Tempo de manobra [h] | Tempo rtl_rtw [h] | V pulv [m/s] | V desloc [m/s]
0 | 70 | CONCLUIDO | 0.6104 | 163.84 | 130.41 | 7.24 | 0.12 | 1080 | 141.81 | 47.83 | 1 | 1078 | 22.98 | 17723.39 | 1472.71 | 3562.95 | 1956.89 | 137.39 | 897615.22 | 0.07 | 0.53 | 7.91 | 53.12 | 0.5 | 10
1 | 70 | CONCLUIDO | 0.9231 | 108.33 | 95.1 | 14.98 | 0.25 | 381 | 143.17 | 47.83 | 2 | 379 | 23.34 | 17891.86 | 1051 | 3562.51 | 755.36 | 137.39 | 300345.42 | 0.18 | 0.72 | 6.77 | 17.82 | 0.5 | 10
2 | 70 | CONCLUIDO | 1.0342 | 96.7 | 87.85 | 23.02 | 0.37 | 229 | 144.54 | 47.83 | 3 | 227 | 23.71 | 18060.85 | 949.75 | 3562.51 | 509.74 | 137.39 | 178297.5 | 0.27 | 0.78 | 6.52 | 10.57 | 0.5 | 10
3 | 70 | CONCLUIDO | 1.0916 | 91.61 | 84.7 | 31.37 | 0.49 | 162 | 145.92 | 47.83 | 4 | 160 | 24.09 | 18230.35 | 894.41 | 3562.36 | 402.77 | 137.39 | 125148.04 | 0.34 | 0.81 | 6.41 | 7.42 | 0.5 | 10
4 | 70 | CONCLUIDO | 1.1271 | 88.72 | 82.91 | 40.12 | 0.6 | 124 | 147.3 | 47.83 | 5 | 122 | 24.47 | 18400.38 | 853.15 | 3562.32 | 342.73 | 137.39 | 95314.43 | 0.4 | 0.83 | 6.34 | 5.64 | 0.5 | 10
5 | 70 | CONCLUIDO | 1.1508 | 86.9 | 81.81 | 49.58 | 0.71 | 99 | 148.68 | 47.83 | 6 | 97 | 24.85 | 18570.94 | 819.7 | 3562.23 | 305.44 | 137.39 | 76797.16 | 0.45 | 0.84 | 6.29 | 4.53 | 0.5 | 10
6 | 70 | CONCLUIDO | 1.168 | 85.62 | 81.02 | 59.28 | 0.83 | 82 | 150.07 | 47.83 | 7 | 80 | 25.24 | 18742.03 | 788.3 | 3562.31 | 278.31 | 137.39 | 63318.62 | 0.49 | 0.85 | 6.27 | 3.74 | 0.5 | 10
7 | 70 | CONCLUIDO | 1.1817 | 84.63 | 80.41 | 69.92 | 0.94 | 69 | 151.46 | 47.83 | 8 | 67 | 25.63 | 18913.66 | 756.34 | 3562.28 | 257.69 | 137.39 | 53070.91 | 0.53 | 0.85 | 6.25 | 3.13 | 0.5 | 10
8 | 70 | CONCLUIDO | 1.1923 | 83.87 | 79.94 | 81.29 | 1.04 | 59 | 152.85 | 47.83 | 9 | 52 | 26.03 | 19085.83 | 724.62 | 3562.36 | 241.89 | 137.39 | 45221.47 | 0.57 | 0.86 | 6.23 | 2.66 | 0.5 | 10
9 | 70 | CONCLUIDO | 1.1969 | 83.55 | 79.76 | 88.62 | 1.15 | 54 | 154.25 | 47.83 | 10 | 20 | 26.43 | 19258.55 | 705.28 | 3562.44 | 234.28 | 137.39 | 41440.07 | 0.59 | 0.86 | 6.27 | 2.48 | 0.5 | 10
10 | 70 | CONCLUIDO | 1.1991 | 83.4 | 79.67 | 91.92 | 1.25 | 52 | 155.66 | 47.83 | 11 | 5 | 26.83 | 19431.82 | 704.96 | 3562.29 | 230.72 | 137.39 | 39670.98 | 0.6 | 0.86 | 6.28 | 2.39 | 0.5 | 10
11 | 70 | CONCLUIDO | 1.1989 | 83.41 | 79.68 | 91.93 | 1.35 | 52 | 157.07 | 47.83 | 12 | 0 | 27.24 | 19605.66 | 712.24 | 3562.32 | 230.62 | 137.39 | 39623.41 | 0.6 | 0.86 | 6.29 | 2.4 | 0.5 | 10

## RESULTADOS_16
Unnamed: 0 | Volume de calda [L] | STATUS | Capacidade operacional [ha/h] | Tempo de missao [h] | Tempo util [h] | Tempo por voo [min] | Autonomia Projetada [h] | N° Voos | MTOW [kg] | Massa Estrutura [kg] | Combustível [kg] | Abastecimentos | Massa gerador | Potência gerador [W] | Combustível consumido [L] | Calda cons [L] | Distância percorrida [km] | Distância Pulverizando [km] | RTL ACUMULADO[m] | EOC [km/km] | EOC [h/h] | Tempo de manobra [h] | Tempo rtl_rtw [h] | V pulv [m/s] | V desloc [m/s]
0 | 90 | CONCLUIDO | 0.4902 | 203.98 | 150.15 | 6.23 | 0.1 | 1446 | 176.73 | 52.44 | 1 | 1444 | 33.29 | 22031.19 | 1962.9 | 3563.6 | 2631.33 | 137.39 | 1233007.27 | 0.05 | 0.46 | 8.5 | 72.84 | 0.5 | 10
1 | 90 | CONCLUIDO | 0.8468 | 118.09 | 99.17 | 12.82 | 0.2 | 464 | 178.21 | 52.44 | 2 | 462 | 33.77 | 22213.89 | 1278.23 | 3562.5 | 892.68 | 137.39 | 368591.79 | 0.15 | 0.69 | 6.94 | 21.89 | 0.5 | 10
2 | 90 | CONCLUIDO | 0.9775 | 102.3 | 90.07 | 19.58 | 0.3 | 276 | 179.7 | 52.44 | 3 | 274 | 34.26 | 22397.24 | 1144.02 | 3562.48 | 584.4 | 137.39 | 215393.99 | 0.24 | 0.76 | 6.6 | 12.78 | 0.5 | 10
3 | 90 | CONCLUIDO | 1.0443 | 95.76 | 86.37 | 26.44 | 0.39 | 196 | 181.19 | 52.44 | 4 | 194 | 34.75 | 22581.25 | 1082.22 | 3562.4 | 458.4 | 137.39 | 152793.96 | 0.3 | 0.79 | 6.49 | 9.09 | 0.5 | 10
4 | 90 | CONCLUIDO | 1.0873 | 91.97 | 84.18 | 33.45 | 0.49 | 151 | 182.69 | 52.44 | 5 | 149 | 35.25 | 22766.06 | 1038.54 | 3562.34 | 386.18 | 137.39 | 116905.88 | 0.36 | 0.81 | 6.37 | 6.91 | 0.5 | 10
5 | 90 | CONCLUIDO | 1.1156 | 89.64 | 82.88 | 40.76 | 0.58 | 122 | 184.19 | 52.44 | 6 | 120 | 35.75 | 22951.43 | 1007.35 | 3562.37 | 341.62 | 137.39 | 94772.98 | 0.4 | 0.83 | 6.33 | 5.6 | 0.5 | 10
6 | 90 | CONCLUIDO | 1.1367 | 87.98 | 81.93 | 48.19 | 0.67 | 102 | 185.7 | 52.44 | 7 | 100 | 36.26 | 23137.49 | 977.15 | 3562.31 | 309.47 | 137.39 | 78796.42 | 0.44 | 0.84 | 6.3 | 4.65 | 0.5 | 10
7 | 90 | CONCLUIDO | 1.1529 | 86.74 | 81.22 | 56.02 | 0.76 | 87 | 187.22 | 52.44 | 8 | 85 | 36.78 | 23324.24 | 954.13 | 3562.3 | 285.78 | 137.39 | 67025.09 | 0.48 | 0.84 | 6.27 | 3.95 | 0.5 | 10
8 | 90 | CONCLUIDO | 1.1661 | 85.76 | 80.67 | 64.54 | 0.85 | 75 | 188.74 | 52.44 | 9 | 73 | 37.3 | 23511.69 | 928.36 | 3562.27 | 266.44 | 137.39 | 57414.41 | 0.52 | 0.85 | 6.26 | 3.39 | 0.5 | 10
9 | 90 | CONCLUIDO | 1.176 | 85.03 | 80.27 | 72.97 | 0.93 | 66 | 190.26 | 52.44 | 10 | 64 | 37.82 | 23699.85 | 907.15 | 3562.27 | 253.15 | 137.39 | 50818.62 | 0.54 | 0.85 | 6.24 | 2.99 | 0.5 | 10
10 | 90 | CONCLUIDO | 1.184 | 84.46 | 79.94 | 81.29 | 1.02 | 59 | 191.79 | 52.44 | 11 | 57 | 38.35 | 23888.73 | 884.65 | 3562.37 | 242.21 | 137.39 | 45382.83 | 0.57 | 0.86 | 6.22 | 2.66 | 0.5 | 10
11 | 90 | CONCLUIDO | 1.1908 | 83.98 | 79.67 | 90.2 | 1.1 | 53 | 193.33 | 52.44 | 12 | 51 | 38.89 | 24078.33 | 859.7 | 3562.28 | 232.92 | 137.39 | 40768.16 | 0.59 | 0.86 | 6.22 | 2.4 | 0.5 | 10
12 | 90 | CONCLUIDO | 1.197 | 83.54 | 79.41 | 99.27 | 1.18 | 48 | 194.88 | 52.44 | 13 | 43 | 39.43 | 24268.67 | 840.74 | 3562.29 | 224.15 | 137.39 | 36406.03 | 0.61 | 0.86 | 6.21 | 2.14 | 0.5 | 10
13 | 90 | CONCLUIDO | 1.201 | 83.26 | 79.28 | 108.11 | 1.27 | 44 | 196.42 | 52.44 | 14 | 31 | 39.98 | 24459.75 | 817.36 | 3562.3 | 219.26 | 137.39 | 33982.9 | 0.63 | 0.87 | 6.22 | 2 | 0.5 | 10
14 | 90 | CONCLUIDO | 1.2032 | 83.11 | 79.19 | 113.13 | 1.35 | 42 | 197.98 | 52.44 | 15 | 11 | 40.54 | 24651.58 | 815.01 | 3562.31 | 215.46 | 137.39 | 32089.55 | 0.64 | 0.87 | 6.24 | 1.92 | 0.5 | 10
15 | 90 | CONCLUIDO | 1.2043 | 83.04 | 79.16 | 115.84 | 1.42 | 41 | 199.54 | 52.44 | 16 | 5 | 41.1 | 24844.17 | 813.71 | 3562.31 | 214.01 | 137.39 | 31369.81 | 0.64 | 0.87 | 6.25 | 1.88 | 0.5 | 10
16 | 90 | CONCLUIDO | 1.204 | 83.06 | 79.18 | 115.87 | 1.5 | 41 | 201.11 | 52.44 | 17 | 1 | 41.67 | 25037.53 | 820.17 | 3562.3 | 214.66 | 137.39 | 31695.62 | 0.64 | 0.87 | 6.25 | 1.91 | 0.5 | 10
17 | 90 | CONCLUIDO | 1.2039 | 83.06 | 79.18 | 115.88 | 1.58 | 41 | 202.68 | 52.44 | 18 | 0 | 42.24 | 25231.66 | 826.3 | 3562.28 | 214.65 | 137.39 | 31694.08 | 0.64 | 0.87 | 6.25 | 1.91 | 0.5 | 10

## RESULTADOS_0
Unnamed: 0 | Volume de calda [L] | STATUS | Capacidade operacional [ha/h] | Tempo de missao [h] | Tempo util [h] | Tempo por voo [min] | Autonomia Projetada [h] | N° Voos | MTOW [kg] | Massa Estrutura [kg] | Combustível [kg] | Abastecimentos | Massa gerador | Potência gerador [W] | Combustível consumido [L] | Calda cons [L] | Distância percorrida [km] | Distância Pulverizando [km] | RTL ACUMULADO[m] | EOC [km/km] | EOC [h/h] | Tempo de manobra [h] | Tempo rtl_rtw [h] | V pulv [m/s] | V desloc [m/s]
0 | 10 | CONCLUIDO | 1.0045 | 99.56 | 93.94 | 15.79 | 0.64 | 357 | 26.11 | 12.1 | 1 | 0 | 3.01 | 3454.41 | 270.94 | 3562.8 | 700.57 | 137.39 | 273071.08 | 0.2 | 0.73 | 7.16 | 16.66 | 0.5 | 10

## RESULTADOS_7
Unnamed: 0 | Volume de calda [L] | STATUS | Capacidade operacional [ha/h] | Tempo de missao [h] | Tempo util [h] | Tempo por voo [min] | Autonomia Projetada [h] | N° Voos | MTOW [kg] | Massa Estrutura [kg] | Combustível [kg] | Abastecimentos | Massa gerador | Potência gerador [W] | Combustível consumido [L] | Calda cons [L] | Distância percorrida [km] | Distância Pulverizando [km] | RTL ACUMULADO[m] | EOC [km/km] | EOC [h/h] | Tempo de manobra [h] | Tempo rtl_rtw [h] | V pulv [m/s] | V desloc [m/s]
0 | 45 | CONCLUIDO | 0.7796 | 128.27 | 111.61 | 9.38 | 0.18 | 714 | 98.71 | 39.72 | 1 | 712 | 12.99 | 12407.75 | 979.73 | 3562.81 | 1315.08 | 137.39 | 578540.5 | 0.1 | 0.61 | 7.36 | 34.32 | 0.5 | 10
1 | 45 | CONCLUIDO | 1.0244 | 97.61 | 89.99 | 19.71 | 0.35 | 274 | 99.95 | 39.72 | 2 | 272 | 13.24 | 12561.45 | 756.73 | 3562.35 | 582.23 | 137.39 | 214314.77 | 0.24 | 0.76 | 6.59 | 12.71 | 0.5 | 10
2 | 45 | CONCLUIDO | 1.1086 | 90.2 | 84.85 | 31.04 | 0.52 | 164 | 101.2 | 39.72 | 3 | 162 | 13.49 | 12715.54 | 679.97 | 3562.34 | 407.86 | 137.39 | 127684.13 | 0.34 | 0.81 | 6.41 | 7.57 | 0.5 | 10
3 | 45 | CONCLUIDO | 1.1527 | 86.75 | 82.44 | 43.77 | 0.69 | 113 | 102.45 | 39.72 | 4 | 111 | 13.74 | 12870.03 | 623.58 | 3562.32 | 326.3 | 137.39 | 87156.41 | 0.42 | 0.83 | 6.32 | 5.16 | 0.5 | 10
4 | 45 | CONCLUIDO | 1.1758 | 85.05 | 81.28 | 56.05 | 0.85 | 87 | 103.71 | 39.72 | 5 | 47 | 14 | 13024.91 | 582.12 | 3562.4 | 285.59 | 137.39 | 66929.83 | 0.48 | 0.84 | 6.32 | 4 | 0.5 | 10
5 | 45 | CONCLUIDO | 1.1807 | 84.7 | 81.04 | 60.03 | 1.01 | 81 | 104.97 | 39.72 | 6 | 3 | 14.25 | 13180.19 | 576.05 | 3562.5 | 276.12 | 137.39 | 62225.25 | 0.5 | 0.85 | 6.36 | 3.77 | 0.5 | 10
6 | 45 | CONCLUIDO | 1.1804 | 84.72 | 81.07 | 60.05 | 1.16 | 81 | 106.23 | 39.72 | 7 | 0 | 14.52 | 13335.87 | 581.73 | 3562.39 | 276.75 | 137.39 | 62543.08 | 0.5 | 0.85 | 6.37 | 3.79 | 0.5 | 10

## RESULTADOS_10
Unnamed: 0 | Volume de calda [L] | STATUS | Capacidade operacional [ha/h] | Tempo de missao [h] | Tempo util [h] | Tempo por voo [min] | Autonomia Projetada [h] | N° Voos | MTOW [kg] | Massa Estrutura [kg] | Combustível [kg] | Abastecimentos | Massa gerador | Potência gerador [W] | Combustível consumido [L] | Calda cons [L] | Distância percorrida [km] | Distância Pulverizando [km] | RTL ACUMULADO[m] | EOC [km/km] | EOC [h/h] | Tempo de manobra [h] | Tempo rtl_rtw [h] | V pulv [m/s] | V desloc [m/s]
0 | 60 | CONCLUIDO | 0.6749 | 148.17 | 122.37 | 7.93 | 0.14 | 926 | 124.63 | 45 | 1 | 924 | 18.64 | 15605.44 | 1265.66 | 3563.03 | 1682.63 | 137.39 | 761254.75 | 0.08 | 0.56 | 7.67 | 45.08 | 0.5 | 10
1 | 60 | CONCLUIDO | 0.9618 | 103.97 | 93.15 | 16.44 | 0.28 | 340 | 125.95 | 45 | 2 | 338 | 18.95 | 15767.7 | 937.81 | 3562.47 | 688.57 | 137.39 | 267155.84 | 0.2 | 0.74 | 6.71 | 15.86 | 0.5 | 10
2 | 60 | CONCLUIDO | 1.0627 | 94.1 | 86.73 | 25.38 | 0.42 | 205 | 127.27 | 45 | 3 | 203 | 19.27 | 15930.42 | 847.65 | 3562.35 | 471.81 | 137.39 | 159450.41 | 0.29 | 0.79 | 6.47 | 9.45 | 0.5 | 10
3 | 60 | CONCLUIDO | 1.1147 | 89.71 | 83.9 | 34.96 | 0.55 | 144 | 128.59 | 45 | 4 | 142 | 19.59 | 16093.6 | 795.72 | 3562.38 | 375.53 | 137.39 | 111618.02 | 0.37 | 0.82 | 6.39 | 6.62 | 0.5 | 10
4 | 60 | CONCLUIDO | 1.1466 | 87.22 | 82.3 | 45.3 | 0.68 | 109 | 129.92 | 45 | 5 | 107 | 19.92 | 16257.24 | 750.97 | 3562.33 | 321.68 | 137.39 | 84865.92 | 0.43 | 0.83 | 6.32 | 5.02 | 0.5 | 10
5 | 60 | CONCLUIDO | 1.1684 | 85.59 | 81.23 | 56.02 | 0.81 | 87 | 131.25 | 45 | 6 | 85 | 20.25 | 16421.36 | 716.17 | 3562.29 | 285.81 | 137.39 | 67041.7 | 0.48 | 0.84 | 6.28 | 3.96 | 0.5 | 10
6 | 60 | CONCLUIDO | 1.184 | 84.46 | 80.51 | 68.04 | 0.93 | 71 | 132.58 | 45 | 7 | 63 | 20.59 | 16585.95 | 679.52 | 3562.26 | 260.92 | 137.39 | 54678.64 | 0.53 | 0.85 | 6.26 | 3.23 | 0.5 | 10
7 | 60 | CONCLUIDO | 1.1918 | 83.91 | 80.16 | 76.35 | 1.06 | 63 | 133.92 | 45 | 8 | 20 | 20.93 | 16751.02 | 653.44 | 3562.31 | 247.92 | 137.39 | 48218.7 | 0.55 | 0.86 | 6.29 | 2.89 | 0.5 | 10
8 | 60 | CONCLUIDO | 1.1935 | 83.78 | 80.09 | 78.78 | 1.18 | 61 | 135.27 | 45 | 9 | 1 | 21.27 | 16916.71 | 656.65 | 3562.29 | 244.69 | 137.39 | 46609.8 | 0.56 | 0.86 | 6.31 | 2.82 | 0.5 | 10
9 | 60 | CONCLUIDO | 1.1933 | 83.8 | 80.11 | 78.79 | 1.29 | 61 | 136.61 | 45 | 10 | 0 | 21.61 | 17082.76 | 663.59 | 3562.28 | 245.06 | 137.39 | 46794.73 | 0.56 | 0.86 | 6.31 | 2.83 | 0.5 | 10

## RESULTADOS_14
Unnamed: 0 | Volume de calda [L] | STATUS | Capacidade operacional [ha/h] | Tempo de missao [h] | Tempo util [h] | Tempo por voo [min] | Autonomia Projetada [h] | N° Voos | MTOW [kg] | Massa Estrutura [kg] | Combustível [kg] | Abastecimentos | Massa gerador | Potência gerador [W] | Combustível consumido [L] | Calda cons [L] | Distância percorrida [km] | Distância Pulverizando [km] | RTL ACUMULADO[m] | EOC [km/km] | EOC [h/h] | Tempo de manobra [h] | Tempo rtl_rtw [h] | V pulv [m/s] | V desloc [m/s]
0 | 80 | CONCLUIDO | 0.5492 | 182.08 | 139.48 | 6.69 | 0.11 | 1250 | 159.12 | 50.28 | 1 | 1248 | 27.84 | 19859.16 | 1701.33 | 3563.05 | 2266.18 | 137.39 | 1051413.51 | 0.06 | 0.49 | 8.19 | 62.18 | 0.5 | 10
1 | 80 | CONCLUIDO | 0.884 | 113.12 | 97.17 | 13.78 | 0.22 | 423 | 160.54 | 50.28 | 2 | 421 | 28.26 | 20034.4 | 1165.21 | 3562.55 | 825.64 | 137.39 | 335275.17 | 0.17 | 0.71 | 6.83 | 19.88 | 0.5 | 10
2 | 80 | CONCLUIDO | 1.0056 | 99.44 | 88.96 | 21.1 | 0.33 | 253 | 161.97 | 50.28 | 3 | 251 | 28.69 | 20210.21 | 1048.15 | 3562.43 | 547.98 | 137.39 | 197296.25 | 0.25 | 0.77 | 6.54 | 11.68 | 0.5 | 10
3 | 80 | CONCLUIDO | 1.0682 | 93.61 | 85.52 | 28.67 | 0.43 | 179 | 163.4 | 50.28 | 4 | 177 | 29.12 | 20386.62 | 989.3 | 3562.37 | 430.44 | 137.39 | 138897.67 | 0.32 | 0.8 | 6.45 | 8.24 | 0.5 | 10
4 | 80 | CONCLUIDO | 1.1063 | 90.39 | 83.62 | 36.36 | 0.54 | 138 | 164.83 | 50.28 | 5 | 136 | 29.55 | 20563.61 | 949.19 | 3562.36 | 366.28 | 137.39 | 107020.98 | 0.38 | 0.82 | 6.37 | 6.34 | 0.5 | 10
5 | 80 | CONCLUIDO | 1.1334 | 88.23 | 82.33 | 44.5 | 0.64 | 111 | 166.27 | 50.28 | 6 | 109 | 29.99 | 20741.2 | 915.62 | 3562.28 | 322.3 | 137.39 | 85164.55 | 0.43 | 0.83 | 6.33 | 5.05 | 0.5 | 10
6 | 80 | CONCLUIDO | 1.1526 | 86.76 | 81.47 | 53.13 | 0.74 | 92 | 167.72 | 50.28 | 7 | 90 | 30.44 | 20919.39 | 886.14 | 3562.32 | 293.79 | 137.39 | 71007.38 | 0.47 | 0.84 | 6.29 | 4.2 | 0.5 | 10
7 | 80 | CONCLUIDO | 1.1659 | 85.77 | 80.9 | 61.45 | 0.84 | 79 | 169.17 | 50.28 | 8 | 77 | 30.89 | 21098.19 | 860.95 | 3562.33 | 274.57 | 137.39 | 61463.98 | 0.5 | 0.85 | 6.27 | 3.63 | 0.5 | 10
8 | 80 | CONCLUIDO | 1.1787 | 84.84 | 80.33 | 70.88 | 0.94 | 68 | 170.62 | 50.28 | 9 | 66 | 31.34 | 21277.6 | 835.44 | 3562.38 | 255.2 | 137.39 | 51833.57 | 0.54 | 0.85 | 6.24 | 3.05 | 0.5 | 10
9 | 80 | CONCLUIDO | 1.1884 | 84.15 | 79.92 | 81.28 | 1.03 | 59 | 172.08 | 50.28 | 10 | 57 | 31.8 | 21457.64 | 806.04 | 3562.25 | 241.46 | 137.39 | 45008.8 | 0.57 | 0.86 | 6.23 | 2.65 | 0.5 | 10
10 | 80 | CONCLUIDO | 1.196 | 83.61 | 79.61 | 91.86 | 1.12 | 52 | 173.55 | 50.28 | 11 | 47 | 32.27 | 21638.31 | 780.6 | 3562.31 | 230.9 | 137.39 | 39763.14 | 0.6 | 0.86 | 6.22 | 2.33 | 0.5 | 10
11 | 80 | CONCLUIDO | 1.1998 | 83.34 | 79.47 | 99.34 | 1.22 | 48 | 175.02 | 50.28 | 12 | 19 | 32.74 | 21819.6 | 759.98 | 3562.28 | 224.96 | 137.39 | 36810.12 | 0.61 | 0.86 | 6.25 | 2.2 | 0.5 | 10
12 | 80 | CONCLUIDO | 1.2023 | 83.18 | 79.37 | 103.53 | 1.31 | 46 | 176.49 | 50.28 | 13 | 6 | 33.21 | 22001.54 | 759.82 | 3562.36 | 220.94 | 137.39 | 34814.21 | 0.62 | 0.86 | 6.26 | 2.09 | 0.5 | 10
13 | 80 | CONCLUIDO | 1.2022 | 83.18 | 79.37 | 103.53 | 1.4 | 46 | 177.97 | 50.28 | 14 | 1 | 33.69 | 22184.13 | 763.21 | 3562.3 | 221.16 | 137.39 | 34919.69 | 0.62 | 0.86 | 6.26 | 2.1 | 0.5 | 10
14 | 80 | CONCLUIDO | 1.2022 | 83.18 | 79.38 | 103.54 | 1.48 | 46 | 179.46 | 50.28 | 15 | 0 | 34.18 | 22367.38 | 769.29 | 3562.28 | 221.15 | 137.39 | 34916.15 | 0.62 | 0.86 | 6.26 | 2.1 | 0.5 | 10

## RESULTADOS_5
Unnamed: 0 | Volume de calda [L] | STATUS | Capacidade operacional [ha/h] | Tempo de missao [h] | Tempo util [h] | Tempo por voo [min] | Autonomia Projetada [h] | N° Voos | MTOW [kg] | Massa Estrutura [kg] | Combustível [kg] | Abastecimentos | Massa gerador | Potência gerador [W] | Combustível consumido [L] | Calda cons [L] | Distância percorrida [km] | Distância Pulverizando [km] | RTL ACUMULADO[m] | EOC [km/km] | EOC [h/h] | Tempo de manobra [h] | Tempo rtl_rtw [h] | V pulv [m/s] | V desloc [m/s]
0 | 35 | CONCLUIDO | 0.8581 | 116.53 | 104.7 | 10.89 | 0.22 | 577 | 80.84 | 35.1 | 1 | 575 | 9.74 | 10204.21 | 792.64 | 3562.7 | 1081.51 | 137.39 | 462441.44 | 0.13 | 0.66 | 7.09 | 27.42 | 0.5 | 10
1 | 35 | CONCLUIDO | 1.07 | 93.46 | 87.69 | 23.38 | 0.43 | 225 | 82.04 | 35.1 | 2 | 223 | 9.94 | 10352.53 | 622.18 | 3562.4 | 504.19 | 137.39 | 175541.91 | 0.27 | 0.78 | 6.51 | 10.41 | 0.5 | 10
2 | 35 | CONCLUIDO | 1.143 | 87.49 | 83.33 | 37.88 | 0.63 | 132 | 83.25 | 35.1 | 3 | 125 | 10.15 | 10501.19 | 546.2 | 3562.36 | 355.84 | 137.39 | 101829.85 | 0.39 | 0.82 | 6.37 | 6.05 | 0.5 | 10
3 | 35 | CONCLUIDO | 1.1663 | 85.74 | 82.06 | 47.34 | 0.83 | 104 | 84.46 | 35.1 | 4 | 8 | 10.36 | 10650.22 | 508.63 | 3562.38 | 309.89 | 137.39 | 78994.71 | 0.44 | 0.84 | 6.41 | 4.78 | 0.5 | 10
4 | 35 | CONCLUIDO | 1.1664 | 85.73 | 82.07 | 47.81 | 1.02 | 103 | 85.67 | 35.1 | 5 | 0 | 10.57 | 10799.59 | 517.52 | 3562.39 | 309.34 | 137.39 | 78726.57 | 0.44 | 0.84 | 6.44 | 4.79 | 0.5 | 10

## RESULTADOS_8
Unnamed: 0 | Volume de calda [L] | STATUS | Capacidade operacional [ha/h] | Tempo de missao [h] | Tempo util [h] | Tempo por voo [min] | Autonomia Projetada [h] | N° Voos | MTOW [kg] | Massa Estrutura [kg] | Combustível [kg] | Abastecimentos | Massa gerador | Potência gerador [W] | Combustível consumido [L] | Calda cons [L] | Distância percorrida [km] | Distância Pulverizando [km] | RTL ACUMULADO[m] | EOC [km/km] | EOC [h/h] | Tempo de manobra [h] | Tempo rtl_rtw [h] | V pulv [m/s] | V desloc [m/s]
0 | 50 | CONCLUIDO | 0.7436 | 134.49 | 115.05 | 8.82 | 0.16 | 783 | 107.41 | 41.65 | 1 | 781 | 14.77 | 13481.73 | 1072.71 | 3562.98 | 1432.79 | 137.39 | 637052.22 | 0.1 | 0.6 | 7.44 | 37.76 | 0.5 | 10
1 | 50 | CONCLUIDO | 1.0023 | 99.77 | 91.14 | 18.41 | 0.32 | 297 | 108.68 | 41.65 | 2 | 295 | 15.03 | 13638.32 | 819.2 | 3562.39 | 620.53 | 137.39 | 233349.84 | 0.22 | 0.75 | 6.64 | 13.86 | 0.5 | 10
2 | 50 | CONCLUIDO | 1.0942 | 91.39 | 85.4 | 28.79 | 0.48 | 178 | 109.96 | 41.65 | 3 | 176 | 15.31 | 13795.21 | 737.9 | 3562.34 | 427.23 | 137.39 | 137295.4 | 0.32 | 0.8 | 6.41 | 8.12 | 0.5 | 10
3 | 50 | CONCLUIDO | 1.1403 | 87.7 | 82.91 | 40.12 | 0.63 | 124 | 111.23 | 41.65 | 4 | 122 | 15.58 | 13952.52 | 684.15 | 3562.29 | 342.2 | 137.39 | 95052.62 | 0.4 | 0.83 | 6.34 | 5.63 | 0.5 | 10
4 | 50 | CONCLUIDO | 1.1677 | 85.64 | 81.53 | 52.6 | 0.78 | 93 | 112.51 | 41.65 | 5 | 89 | 15.86 | 14110.24 | 638.72 | 3562.33 | 296.03 | 137.39 | 72122.82 | 0.46 | 0.84 | 6.29 | 4.26 | 0.5 | 10
5 | 50 | CONCLUIDO | 1.1838 | 84.47 | 80.75 | 63.75 | 0.93 | 76 | 113.79 | 41.65 | 6 | 32 | 16.14 | 14268.39 | 604.52 | 3562.32 | 267.58 | 137.39 | 57983.88 | 0.51 | 0.85 | 6.31 | 3.47 | 0.5 | 10
6 | 50 | CONCLUIDO | 1.1861 | 84.31 | 80.65 | 66.29 | 1.07 | 73 | 115.08 | 41.65 | 7 | 3 | 16.43 | 14426.96 | 602.48 | 3562.26 | 263.23 | 137.39 | 55823.31 | 0.52 | 0.85 | 6.34 | 3.38 | 0.5 | 10
7 | 50 | CONCLUIDO | 1.1862 | 84.3 | 80.65 | 66.28 | 1.21 | 73 | 116.37 | 41.65 | 8 | 0 | 16.72 | 14585.96 | 610.12 | 3562.33 | 262.68 | 137.39 | 55546.73 | 0.52 | 0.85 | 6.34 | 3.37 | 0.5 | 10

## RESULTADOS_3
Unnamed: 0 | Volume de calda [L] | STATUS | Capacidade operacional [ha/h] | Tempo de missao [h] | Tempo util [h] | Tempo por voo [min] | Autonomia Projetada [h] | N° Voos | MTOW [kg] | Massa Estrutura [kg] | Combustível [kg] | Abastecimentos | Massa gerador | Potência gerador [W] | Combustível consumido [L] | Calda cons [L] | Distância percorrida [km] | Distância Pulverizando [km] | RTL ACUMULADO[m] | EOC [km/km] | EOC [h/h] | Tempo de manobra [h] | Tempo rtl_rtw [h] | V pulv [m/s] | V desloc [m/s]
0 | 25 | CONCLUIDO | 0.949 | 105.38 | 97.58 | 13.55 | 0.28 | 432 | 61.76 | 28.92 | 1 | 430 | 6.84 | 7851.41 | 595.02 | 3562.54 | 840.25 | 137.39 | 342536.68 | 0.16 | 0.7 | 6.84 | 20.3 | 0.5 | 10
1 | 25 | CONCLUIDO | 1.1199 | 89.29 | 85.14 | 30.05 | 0.55 | 170 | 62.92 | 28.92 | 2 | 127 | 7 | 7994.37 | 462.47 | 3562.32 | 416.21 | 137.39 | 131828.27 | 0.33 | 0.81 | 6.46 | 7.86 | 0.5 | 10
2 | 25 | CONCLUIDO | 1.1392 | 87.78 | 83.98 | 34.99 | 0.81 | 144 | 64.08 | 28.92 | 3 | 1 | 7.16 | 8137.65 | 446.33 | 3562.44 | 372.69 | 137.39 | 110195.71 | 0.37 | 0.82 | 6.55 | 6.7 | 0.5 | 10
3 | 25 | CONCLUIDO | 1.1394 | 87.77 | 83.97 | 34.99 | 1.07 | 144 | 65.25 | 28.92 | 4 | 0 | 7.33 | 8281.25 | 453.52 | 3562.41 | 372.34 | 137.39 | 110019.37 | 0.37 | 0.82 | 6.55 | 6.7 | 0.5 | 10

## RESULTADOS_15
Unnamed: 0 | Volume de calda [L] | STATUS | Capacidade operacional [ha/h] | Tempo de missao [h] | Tempo util [h] | Tempo por voo [min] | Autonomia Projetada [h] | N° Voos | MTOW [kg] | Massa Estrutura [kg] | Combustível [kg] | Abastecimentos | Massa gerador | Potência gerador [W] | Combustível consumido [L] | Calda cons [L] | Distância percorrida [km] | Distância Pulverizando [km] | RTL ACUMULADO[m] | EOC [km/km] | EOC [h/h] | Tempo de manobra [h] | Tempo rtl_rtw [h] | V pulv [m/s] | V desloc [m/s]
0 | 85 | CONCLUIDO | 0.5192 | 192.61 | 144.65 | 6.45 | 0.11 | 1345 | 167.88 | 51.39 | 1 | 1343 | 30.49 | 20939.59 | 1828.24 | 3562.99 | 2442.48 | 137.39 | 1139084.36 | 0.06 | 0.47 | 8.38 | 67.36 | 0.5 | 10
1 | 85 | CONCLUIDO | 0.8658 | 115.5 | 98.11 | 13.29 | 0.21 | 443 | 169.33 | 51.39 | 2 | 441 | 30.94 | 21118.46 | 1220.71 | 3562.57 | 857.42 | 137.39 | 351065.98 | 0.16 | 0.7 | 6.87 | 20.83 | 0.5 | 10
2 | 85 | CONCLUIDO | 0.9908 | 100.93 | 89.58 | 20.28 | 0.31 | 265 | 170.79 | 51.39 | 3 | 263 | 31.4 | 21297.94 | 1097.15 | 3562.42 | 568.27 | 137.39 | 207379.49 | 0.24 | 0.77 | 6.57 | 12.3 | 0.5 | 10
3 | 85 | CONCLUIDO | 1.0557 | 94.73 | 85.98 | 27.44 | 0.41 | 188 | 172.25 | 51.39 | 4 | 186 | 31.86 | 21478.05 | 1036.82 | 3562.37 | 445.84 | 137.39 | 146552.84 | 0.31 | 0.8 | 6.47 | 8.71 | 0.5 | 10
4 | 85 | CONCLUIDO | 1.0975 | 91.12 | 83.87 | 34.94 | 0.51 | 144 | 173.71 | 51.39 | 5 | 142 | 32.32 | 21658.78 | 993.78 | 3562.27 | 375.03 | 137.39 | 111367.9 | 0.37 | 0.82 | 6.37 | 6.59 | 0.5 | 10
5 | 85 | CONCLUIDO | 1.1251 | 88.88 | 82.58 | 42.71 | 0.61 | 116 | 175.18 | 51.39 | 6 | 114 | 32.79 | 21840.16 | 960.54 | 3562.36 | 331.14 | 137.39 | 89563.54 | 0.41 | 0.83 | 6.33 | 5.3 | 0.5 | 10
6 | 85 | CONCLUIDO | 1.1446 | 87.36 | 81.7 | 50.54 | 0.7 | 97 | 176.66 | 51.39 | 7 | 95 | 33.27 | 22022.17 | 932.18 | 3562.36 | 301.83 | 137.39 | 75000.24 | 0.46 | 0.84 | 6.29 | 4.43 | 0.5 | 10
7 | 85 | CONCLUIDO | 1.1596 | 86.23 | 81.05 | 58.59 | 0.8 | 83 | 178.14 | 51.39 | 8 | 81 | 33.75 | 22204.83 | 907.59 | 3562.27 | 279.6 | 137.39 | 63956.34 | 0.49 | 0.85 | 6.27 | 3.77 | 0.5 | 10
8 | 85 | CONCLUIDO | 1.1712 | 85.38 | 80.57 | 67.14 | 0.89 | 72 | 179.63 | 51.39 | 9 | 70 | 34.24 | 22388.15 | 881.97 | 3562.27 | 263.39 | 137.39 | 55907.3 | 0.52 | 0.85 | 6.25 | 3.29 | 0.5 | 10
9 | 85 | CONCLUIDO | 1.1819 | 84.61 | 80.1 | 76.29 | 0.98 | 63 | 181.12 | 51.39 | 10 | 61 | 34.73 | 22572.13 | 859.63 | 3562.27 | 247.78 | 137.39 | 48147.27 | 0.55 | 0.86 | 6.23 | 2.83 | 0.5 | 10
10 | 85 | CONCLUIDO | 1.1898 | 84.05 | 79.78 | 85.47 | 1.07 | 56 | 182.62 | 51.39 | 11 | 54 | 35.22 | 22756.91 | 832.34 | 3562.26 | 236.58 | 137.39 | 42580.59 | 0.58 | 0.86 | 6.22 | 2.5 | 0.5 | 10
11 | 85 | CONCLUIDO | 1.196 | 83.61 | 79.55 | 95.46 | 1.16 | 50 | 184.12 | 51.39 | 12 | 43 | 35.73 | 22942.24 | 809.75 | 3562.26 | 228.4 | 137.39 | 38520.24 | 0.6 | 0.86 | 6.22 | 2.27 | 0.5 | 10
12 | 85 | CONCLUIDO | 1.2007 | 83.28 | 79.35 | 103.5 | 1.24 | 46 | 185.63 | 51.39 | 13 | 25 | 36.24 | 23128.27 | 793.73 | 3562.25 | 221.44 | 137.39 | 35059.91 | 0.62 | 0.86 | 6.23 | 2.08 | 0.5 | 10
13 | 85 | CONCLUIDO | 1.2028 | 83.14 | 79.28 | 108.1 | 1.33 | 44 | 187.14 | 51.39 | 14 | 9 | 36.75 | 23314.98 | 786.14 | 3562.3 | 217.9 | 137.39 | 33303.07 | 0.63 | 0.87 | 6.25 | 2 | 0.5 | 10
14 | 85 | CONCLUIDO | 1.2041 | 83.05 | 79.22 | 110.54 | 1.41 | 43 | 188.66 | 51.39 | 15 | 0 | 37.27 | 23502.4 | 786.06 | 3562.27 | 215.71 | 137.39 | 32211.8 | 0.64 | 0.87 | 6.26 | 1.95 | 0.5 | 10

## RESULTADOS_2
Unnamed: 0 | Volume de calda [L] | STATUS | Capacidade operacional [ha/h] | Tempo de missao [h] | Tempo util [h] | Tempo por voo [min] | Autonomia Projetada [h] | N° Voos | MTOW [kg] | Massa Estrutura [kg] | Combustível [kg] | Abastecimentos | Massa gerador | Potência gerador [W] | Combustível consumido [L] | Calda cons [L] | Distância percorrida [km] | Distância Pulverizando [km] | RTL ACUMULADO[m] | EOC [km/km] | EOC [h/h] | Tempo de manobra [h] | Tempo rtl_rtw [h] | V pulv [m/s] | V desloc [m/s]
0 | 20 | CONCLUIDO | 1.0038 | 99.62 | 93.59 | 16.04 | 0.34 | 350 | 51.33 | 24.83 | 1 | 348 | 5.51 | 6564.78 | 483.12 | 3562.43 | 704.89 | 137.39 | 275265.18 | 0.19 | 0.73 | 6.7 | 16.31 | 0.5 | 10
1 | 20 | CONCLUIDO | 1.1158 | 89.62 | 85.68 | 28.56 | 0.66 | 180 | 52.47 | 24.83 | 2 | 6 | 5.64 | 6705.1 | 401.7 | 3562.49 | 428.24 | 137.39 | 137791.43 | 0.32 | 0.8 | 6.66 | 8.4 | 0.5 | 10
2 | 20 | CONCLUIDO | 1.1166 | 89.55 | 85.62 | 28.7 | 0.97 | 179 | 53.61 | 24.83 | 3 | 0 | 5.78 | 6845.59 | 408.15 | 3562.4 | 426.21 | 137.39 | 136780.82 | 0.32 | 0.8 | 6.66 | 8.34 | 0.5 | 10

## RESULTADOS_11
Unnamed: 0 | Volume de calda [L] | STATUS | Capacidade operacional [ha/h] | Tempo de missao [h] | Tempo util [h] | Tempo por voo [min] | Autonomia Projetada [h] | N° Voos | MTOW [kg] | Massa Estrutura [kg] | Combustível [kg] | Abastecimentos | Massa gerador | Potência gerador [W] | Combustível consumido [L] | Calda cons [L] | Distância percorrida [km] | Distância Pulverizando [km] | RTL ACUMULADO[m] | EOC [km/km] | EOC [h/h] | Tempo de manobra [h] | Tempo rtl_rtw [h] | V pulv [m/s] | V desloc [m/s]
0 | 65 | CONCLUIDO | 0.6423 | 155.69 | 126.26 | 7.57 | 0.13 | 1001 | 133.21 | 46.47 | 1 | 999 | 20.75 | 16663.42 | 1366.79 | 3563.07 | 1815.48 | 137.39 | 827304.89 | 0.08 | 0.54 | 7.78 | 48.97 | 0.5 | 10
1 | 65 | CONCLUIDO | 0.9427 | 106.08 | 94.1 | 15.68 | 0.26 | 360 | 134.55 | 46.47 | 2 | 358 | 21.09 | 16828.84 | 994.06 | 3562.5 | 720.82 | 137.39 | 283179.41 | 0.19 | 0.73 | 6.74 | 16.82 | 0.5 | 10
2 | 65 | CONCLUIDO | 1.0485 | 95.38 | 87.29 | 24.14 | 0.39 | 217 | 135.9 | 46.47 | 3 | 215 | 21.43 | 16994.64 | 899.7 | 3562.32 | 490.61 | 137.39 | 168790.96 | 0.28 | 0.79 | 6.5 | 10.01 | 0.5 | 10
3 | 65 | CONCLUIDO | 1.103 | 90.66 | 84.32 | 33.07 | 0.52 | 153 | 137.25 | 46.47 | 4 | 151 | 21.78 | 17160.92 | 846.06 | 3562.36 | 389.7 | 137.39 | 118659.06 | 0.35 | 0.81 | 6.4 | 7.04 | 0.5 | 10
4 | 65 | CONCLUIDO | 1.1368 | 87.97 | 82.6 | 42.36 | 0.64 | 117 | 138.6 | 46.47 | 5 | 115 | 22.13 | 17327.69 | 806.36 | 3562.34 | 331.67 | 137.39 | 89821.4 | 0.41 | 0.83 | 6.34 | 5.33 | 0.5 | 10
5 | 65 | CONCLUIDO | 1.1592 | 86.27 | 81.56 | 52.62 | 0.76 | 93 | 139.95 | 46.47 | 6 | 91 | 22.49 | 17494.97 | 769.28 | 3562.29 | 296.72 | 137.39 | 72467.01 | 0.46 | 0.84 | 6.29 | 4.28 | 0.5 | 10
6 | 65 | CONCLUIDO | 1.1773 | 84.94 | 80.69 | 63.7 | 0.88 | 76 | 141.31 | 46.47 | 7 | 73 | 22.85 | 17662.75 | 732.91 | 3562.26 | 267.38 | 137.39 | 57884.31 | 0.51 | 0.85 | 6.26 | 3.41 | 0.5 | 10
7 | 65 | CONCLUIDO | 1.1888 | 84.12 | 80.2 | 75.19 | 0.99 | 64 | 142.68 | 46.47 | 8 | 56 | 23.21 | 17831.04 | 699.84 | 3562.33 | 250.18 | 137.39 | 49341.32 | 0.55 | 0.86 | 6.26 | 2.92 | 0.5 | 10
8 | 65 | CONCLUIDO | 1.1951 | 83.67 | 79.91 | 82.67 | 1.11 | 58 | 144.05 | 46.47 | 9 | 15 | 23.58 | 17999.83 | 681.21 | 3562.31 | 239.22 | 137.39 | 43892.82 | 0.57 | 0.86 | 6.28 | 2.64 | 0.5 | 10
9 | 65 | CONCLUIDO | 1.196 | 83.61 | 79.88 | 84.08 | 1.22 | 57 | 145.42 | 46.47 | 10 | 4 | 23.95 | 18169.15 | 683.91 | 3562.3 | 237.68 | 137.39 | 43126.02 | 0.58 | 0.86 | 6.29 | 2.6 | 0.5 | 10
10 | 65 | CONCLUIDO | 1.1968 | 83.56 | 79.85 | 85.56 | 1.33 | 56 | 146.8 | 46.47 | 11 | 0 | 24.33 | 18338.99 | 686.17 | 3562.26 | 236.42 | 137.39 | 42503.27 | 0.58 | 0.86 | 6.3 | 2.58 | 0.5 | 10

## RESULTADOS_13
Unnamed: 0 | Volume de calda [L] | STATUS | Capacidade operacional [ha/h] | Tempo de missao [h] | Tempo util [h] | Tempo por voo [min] | Autonomia Projetada [h] | N° Voos | MTOW [kg] | Massa Estrutura [kg] | Combustível [kg] | Abastecimentos | Massa gerador | Potência gerador [W] | Combustível consumido [L] | Calda cons [L] | Distância percorrida [km] | Distância Pulverizando [km] | RTL ACUMULADO[m] | EOC [km/km] | EOC [h/h] | Tempo de manobra [h] | Tempo rtl_rtw [h] | V pulv [m/s] | V desloc [m/s]
0 | 75 | CONCLUIDO | 0.5792 | 172.66 | 134.85 | 6.96 | 0.12 | 1163 | 150.44 | 49.1 | 1 | 1161 | 25.34 | 18787.76 | 1584.59 | 3562.99 | 2107.89 | 137.39 | 972702.35 | 0.07 | 0.51 | 8.08 | 57.56 | 0.5 | 10
1 | 75 | CONCLUIDO | 0.9032 | 110.72 | 96.16 | 14.35 | 0.23 | 402 | 151.83 | 49.1 | 2 | 400 | 25.73 | 18959.54 | 1108.59 | 3562.59 | 790.06 | 137.39 | 317593.21 | 0.17 | 0.71 | 6.84 | 18.88 | 0.5 | 10
2 | 75 | CONCLUIDO | 1.0198 | 98.06 | 88.41 | 22.01 | 0.35 | 241 | 153.23 | 49.1 | 3 | 239 | 26.13 | 19131.85 | 999.59 | 3562.47 | 528.63 | 137.39 | 187681.66 | 0.26 | 0.78 | 6.54 | 11.13 | 0.5 | 10
3 | 75 | CONCLUIDO | 1.0795 | 92.64 | 85.14 | 29.87 | 0.46 | 171 | 154.63 | 49.1 | 4 | 169 | 26.53 | 19304.72 | 942.41 | 3562.39 | 418.22 | 137.39 | 132824.88 | 0.33 | 0.81 | 6.41 | 7.86 | 0.5 | 10
4 | 75 | CONCLUIDO | 1.1166 | 89.56 | 83.28 | 38.14 | 0.57 | 131 | 156.03 | 49.1 | 5 | 129 | 26.94 | 19478.15 | 902.54 | 3562.29 | 354.85 | 137.39 | 101340.56 | 0.39 | 0.82 | 6.35 | 6 | 0.5 | 10
5 | 75 | CONCLUIDO | 1.1427 | 87.51 | 82.03 | 46.87 | 0.67 | 105 | 157.44 | 49.1 | 6 | 103 | 27.35 | 19652.13 | 868.18 | 3562.32 | 312.76 | 137.39 | 80427.23 | 0.44 | 0.84 | 6.29 | 4.75 | 0.5 | 10
6 | 75 | CONCLUIDO | 1.161 | 86.13 | 81.2 | 56 | 0.78 | 87 | 158.86 | 49.1 | 7 | 85 | 27.77 | 19826.68 | 838.07 | 3562.3 | 284.99 | 137.39 | 66633.21 | 0.48 | 0.84 | 6.26 | 3.92 | 0.5 | 10
7 | 75 | CONCLUIDO | 1.1745 | 85.14 | 80.61 | 65.36 | 0.88 | 74 | 160.28 | 49.1 | 8 | 72 | 28.19 | 20001.93 | 810.33 | 3562.31 | 264.81 | 137.39 | 56609.22 | 0.52 | 0.85 | 6.25 | 3.33 | 0.5 | 10
8 | 75 | CONCLUIDO | 1.1847 | 84.41 | 80.18 | 75.17 | 0.99 | 64 | 161.71 | 49.1 | 9 | 62 | 28.61 | 20177.64 | 781.21 | 3562.26 | 250.33 | 137.39 | 49418.82 | 0.55 | 0.86 | 6.23 | 2.9 | 0.5 | 10
9 | 75 | CONCLUIDO | 1.1945 | 83.72 | 79.76 | 87.01 | 1.09 | 55 | 163.13 | 49.1 | 10 | 48 | 29.04 | 20353.94 | 750.81 | 3562.27 | 235.49 | 137.39 | 42040.31 | 0.58 | 0.86 | 6.24 | 2.49 | 0.5 | 10
10 | 75 | CONCLUIDO | 1.1986 | 83.43 | 79.59 | 93.64 | 1.18 | 51 | 164.57 | 49.1 | 11 | 24 | 29.47 | 20530.82 | 740.17 | 3562.32 | 229.45 | 137.39 | 39041.79 | 0.6 | 0.86 | 6.24 | 2.32 | 0.5 | 10
11 | 75 | CONCLUIDO | 1.2004 | 83.3 | 79.53 | 97.39 | 1.28 | 49 | 166.01 | 49.1 | 12 | 6 | 29.91 | 20708.3 | 735.19 | 3562.27 | 226.34 | 137.39 | 37498.8 | 0.61 | 0.86 | 6.27 | 2.26 | 0.5 | 10
12 | 75 | CONCLUIDO | 1.2004 | 83.31 | 79.53 | 97.39 | 1.38 | 49 | 167.45 | 49.1 | 13 | 1 | 30.36 | 20886.38 | 740.11 | 3562.32 | 226.11 | 137.39 | 37381.56 | 0.61 | 0.86 | 6.28 | 2.26 | 0.5 | 10
13 | 75 | CONCLUIDO | 1.2003 | 83.31 | 79.54 | 97.39 | 1.47 | 49 | 168.9 | 49.1 | 14 | 0 | 30.81 | 21065.06 | 746.19 | 3562.32 | 226.11 | 137.39 | 37381.73 | 0.61 | 0.86 | 6.28 | 2.26 | 0.5 | 10

## RESULTADOS_17
Unnamed: 0 | Volume de calda [L] | STATUS | Capacidade operacional [ha/h] | Tempo de missao [h] | Tempo util [h] | Tempo por voo [min] | Autonomia Projetada [h] | N° Voos | MTOW [kg] | Massa Estrutura [kg] | Combustível [kg] | Abastecimentos | Massa gerador | Potência gerador [W] | Combustível consumido [L] | Calda cons [L] | Distância percorrida [km] | Distância Pulverizando [km] | RTL ACUMULADO[m] | EOC [km/km] | EOC [h/h] | Tempo de manobra [h] | Tempo rtl_rtw [h] | V pulv [m/s] | V desloc [m/s]
0 | 95 | CONCLUIDO | 0.4611 | 216.88 | 156.42 | 6.02 | 0.1 | 1558 | 185.69 | 53.44 | 1 | 1556 | 36.26 | 23136.14 | 2112.18 | 3563.33 | 2845.39 | 137.39 | 1339477.67 | 0.05 | 0.44 | 8.72 | 79.12 | 0.5 | 10
1 | 95 | CONCLUIDO | 0.8286 | 120.69 | 100.17 | 12.39 | 0.19 | 485 | 187.21 | 53.44 | 2 | 483 | 36.77 | 23322.88 | 1335.05 | 3562.48 | 927.41 | 137.39 | 385853.33 | 0.15 | 0.68 | 6.93 | 22.88 | 0.5 | 10
2 | 95 | CONCLUIDO | 0.9633 | 103.81 | 90.62 | 18.88 | 0.28 | 288 | 188.73 | 53.44 | 3 | 286 | 37.29 | 23510.33 | 1192.05 | 3562.47 | 604.38 | 137.39 | 225319.91 | 0.23 | 0.76 | 6.58 | 13.34 | 0.5 | 10
3 | 95 | CONCLUIDO | 1.0335 | 96.76 | 86.7 | 25.5 | 0.37 | 204 | 190.25 | 53.44 | 4 | 202 | 37.82 | 23698.48 | 1125.79 | 3562.32 | 470.34 | 137.39 | 158719.58 | 0.29 | 0.79 | 6.48 | 9.42 | 0.5 | 10
4 | 95 | CONCLUIDO | 1.0775 | 92.8 | 84.49 | 32.29 | 0.46 | 157 | 191.78 | 53.44 | 5 | 155 | 38.35 | 23887.36 | 1082.57 | 3562.34 | 395.94 | 137.39 | 121757.84 | 0.35 | 0.81 | 6.4 | 7.21 | 0.5 | 10
5 | 95 | CONCLUIDO | 1.1072 | 90.31 | 83.12 | 39.27 | 0.55 | 127 | 193.32 | 53.44 | 6 | 125 | 38.89 | 24076.95 | 1050.68 | 3562.37 | 349.59 | 137.39 | 98729.94 | 0.39 | 0.83 | 6.35 | 5.84 | 0.5 | 10
6 | 95 | CONCLUIDO | 1.13 | 88.5 | 82.08 | 46.46 | 0.64 | 106 | 194.86 | 53.44 | 7 | 104 | 39.43 | 24267.28 | 1020.2 | 3562.36 | 314.89 | 137.39 | 81487.18 | 0.44 | 0.84 | 6.3 | 4.81 | 0.5 | 10
7 | 95 | CONCLUIDO | 1.1456 | 87.29 | 81.43 | 53.69 | 0.72 | 91 | 196.41 | 53.44 | 8 | 89 | 39.98 | 24458.36 | 999.21 | 3562.32 | 292.7 | 137.39 | 70468.44 | 0.47 | 0.84 | 6.28 | 4.16 | 0.5 | 10
8 | 95 | CONCLUIDO | 1.1593 | 86.26 | 80.85 | 61.4 | 0.81 | 79 | 197.97 | 53.44 | 9 | 77 | 40.53 | 24650.18 | 975.48 | 3562.27 | 273.3 | 137.39 | 60825.58 | 0.5 | 0.85 | 6.25 | 3.57 | 0.5 | 10
9 | 95 | CONCLUIDO | 1.1696 | 85.5 | 80.42 | 68.93 | 0.89 | 70 | 199.53 | 53.44 | 10 | 68 | 41.1 | 24842.77 | 952.73 | 3562.29 | 258.34 | 137.39 | 53391.54 | 0.53 | 0.85 | 6.25 | 3.15 | 0.5 | 10
10 | 95 | CONCLUIDO | 1.1783 | 84.87 | 80.09 | 77.51 | 0.97 | 62 | 201.1 | 53.44 | 11 | 60 | 41.66 | 25036.12 | 933.54 | 3562.3 | 247.26 | 137.39 | 47894.25 | 0.56 | 0.86 | 6.24 | 2.82 | 0.5 | 10
11 | 95 | CONCLUIDO | 1.1858 | 84.33 | 79.78 | 85.48 | 1.05 | 56 | 202.67 | 53.44 | 12 | 54 | 42.24 | 25230.25 | 912.94 | 3562.3 | 236.69 | 137.39 | 42636.07 | 0.58 | 0.86 | 6.22 | 2.5 | 0.5 | 10
12 | 95 | CONCLUIDO | 1.1914 | 83.94 | 79.57 | 93.61 | 1.13 | 51 | 204.25 | 53.44 | 13 | 49 | 42.82 | 25425.3 | 892.63 | 3562.29 | 229.42 | 137.39 | 39028.39 | 0.6 | 0.86 | 6.22 | 2.3 | 0.5 | 10
13 | 95 | CONCLUIDO | 1.1968 | 83.55 | 79.37 | 103.53 | 1.21 | 46 | 205.84 | 53.44 | 14 | 44 | 43.4 | 25621.03 | 872.69 | 3562.27 | 222.75 | 137.39 | 35715.11 | 0.62 | 0.86 | 6.21 | 2.1 | 0.5 | 10
14 | 95 | CONCLUIDO | 1.2017 | 83.22 | 79.19 | 113.12 | 1.28 | 42 | 207.43 | 53.44 | 15 | 33 | 44 | 25817.56 | 850.8 | 3562.32 | 216.09 | 137.39 | 32406.05 | 0.64 | 0.87 | 6.22 | 1.91 | 0.5 | 10
15 | 95 | CONCLUIDO | 1.2039 | 83.06 | 79.11 | 118.66 | 1.36 | 40 | 209.03 | 53.44 | 16 | 13 | 44.6 | 26014.91 | 839.16 | 3562.33 | 212.63 | 137.39 | 30687.73 | 0.65 | 0.87 | 6.24 | 1.83 | 0.5 | 10
16 | 95 | CONCLUIDO | 1.2053 | 82.96 | 79.04 | 121.61 | 1.43 | 39 | 210.64 | 53.44 | 17 | 3 | 45.21 | 26213.09 | 839.96 | 3562.38 | 210.34 | 137.39 | 29544.45 | 0.65 | 0.87 | 6.24 | 1.77 | 0.5 | 10
17 | 95 | CONCLUIDO | 1.2053 | 82.97 | 79.05 | 121.61 | 1.51 | 39 | 212.25 | 53.44 | 18 | 1 | 45.82 | 26412.11 | 845.87 | 3562.36 | 210.24 | 137.39 | 29498.87 | 0.65 | 0.87 | 6.24 | 1.77 | 0.5 | 10
18 | 95 | CONCLUIDO | 1.2053 | 82.96 | 79.04 | 121.61 | 1.58 | 39 | 213.87 | 53.44 | 19 | 0 | 46.44 | 26611.98 | 851.33 | 3562.34 | 210.08 | 137.39 | 29416.45 | 0.65 | 0.87 | 6.24 | 1.77 | 0.5 | 10

## RESULTADOS_9
Unnamed: 0 | Volume de calda [L] | STATUS | Capacidade operacional [ha/h] | Tempo de missao [h] | Tempo util [h] | Tempo por voo [min] | Autonomia Projetada [h] | N° Voos | MTOW [kg] | Massa Estrutura [kg] | Combustível [kg] | Abastecimentos | Massa gerador | Potência gerador [W] | Combustível consumido [L] | Calda cons [L] | Distância percorrida [km] | Distância Pulverizando [km] | RTL ACUMULADO[m] | EOC [km/km] | EOC [h/h] | Tempo de manobra [h] | Tempo rtl_rtw [h] | V pulv [m/s] | V desloc [m/s]
0 | 55 | CONCLUIDO | 0.7089 | 141.06 | 118.59 | 8.34 | 0.15 | 853 | 116.05 | 43.4 | 1 | 851 | 16.65 | 14546.17 | 1167.52 | 3562.96 | 1554.44 | 137.39 | 697524.81 | 0.09 | 0.58 | 7.54 | 41.3 | 0.5 | 10
1 | 55 | CONCLUIDO | 0.9825 | 101.78 | 92.1 | 17.38 | 0.3 | 318 | 117.34 | 43.4 | 2 | 316 | 16.94 | 14705.49 | 878.74 | 3562.48 | 653.42 | 137.39 | 249689.67 | 0.21 | 0.74 | 6.67 | 14.82 | 0.5 | 10
2 | 55 | CONCLUIDO | 1.079 | 92.68 | 86.03 | 27.03 | 0.45 | 191 | 118.63 | 43.4 | 3 | 189 | 17.23 | 14865.24 | 792.75 | 3562.38 | 449.02 | 137.39 | 148127.3 | 0.31 | 0.8 | 6.43 | 8.76 | 0.5 | 10
3 | 55 | CONCLUIDO | 1.1261 | 88.8 | 83.49 | 37.11 | 0.59 | 135 | 119.93 | 43.4 | 4 | 133 | 17.53 | 15025.44 | 742.29 | 3562.34 | 361.74 | 137.39 | 104764.36 | 0.38 | 0.82 | 6.37 | 6.21 | 0.5 | 10
4 | 55 | CONCLUIDO | 1.1573 | 86.41 | 81.91 | 48.66 | 0.73 | 101 | 121.23 | 43.4 | 5 | 99 | 17.83 | 15186.08 | 697.58 | 3562.34 | 308.6 | 137.39 | 78367.49 | 0.45 | 0.84 | 6.31 | 4.64 | 0.5 | 10
5 | 55 | CONCLUIDO | 1.1778 | 84.9 | 80.91 | 60.68 | 0.86 | 80 | 122.54 | 43.4 | 6 | 74 | 18.14 | 15347.16 | 657.86 | 3562.38 | 274.48 | 137.39 | 61411.35 | 0.5 | 0.85 | 6.27 | 3.63 | 0.5 | 10
6 | 55 | CONCLUIDO | 1.1883 | 84.15 | 80.42 | 69.93 | 1 | 69 | 123.85 | 43.4 | 7 | 29 | 18.45 | 15508.69 | 632.79 | 3562.26 | 256.09 | 137.39 | 52272.57 | 0.54 | 0.85 | 6.31 | 3.15 | 0.5 | 10
7 | 55 | CONCLUIDO | 1.1911 | 83.96 | 80.3 | 73 | 1.13 | 66 | 125.16 | 43.4 | 8 | 2 | 18.76 | 15670.68 | 631.56 | 3562.29 | 251.44 | 137.39 | 49962.64 | 0.55 | 0.85 | 6.32 | 3.02 | 0.5 | 10
8 | 55 | CONCLUIDO | 1.1904 | 84.01 | 80.35 | 73.04 | 1.26 | 66 | 126.48 | 43.4 | 9 | 0 | 19.08 | 15833.12 | 636.76 | 3562.29 | 252.69 | 137.39 | 50589.08 | 0.54 | 0.85 | 6.33 | 3.07 | 0.5 | 10

## resultados
Unnamed: 0 | Volume de calda [L] | STATUS | Capacidade operacional [ha/h] | Tempo de missao [h] | Tempo util [h] | Tempo por voo [min] | Autonomia Projetada [h] | N° Voos | MTOW [kg] | Massa Estrutura [kg] | Combustível [kg] | Abastecimentos | Massa gerador | Potência gerador [W] | Combustível consumido [L] | Calda cons [L] | Distância percorrida [km] | Distância Pulverizando [km] | RTL ACUMULADO[m] | EOC [km/km] | EOC [h/h] | Tempo de manobra [h] | Tempo rtl_rtw [h] | V pulv [m/s] | V desloc [m/s]
0 | 100 | CONCLUIDO | 0.4324 | 231.27 | 163.38 | 5.83 | 0.09 | 1681 | 194.77 | 54.38 | 1 | 1679 | 39.4 | 24256.19 | 2275.77 | 3563.3 | 3084.03 | 137.39 | 1458179.99 | 0.04 | 0.42 | 8.91 | 86.08 | 0.5 | 10
1 | 100 | CONCLUIDO | 0.8105 | 123.38 | 101.19 | 12 | 0.18 | 506 | 196.32 | 54.38 | 2 | 504 | 39.95 | 24447.22 | 1392.66 | 3562.52 | 962.31 | 137.39 | 403198.61 | 0.14 | 0.68 | 6.97 | 23.91 | 0.5 | 10
2 | 100 | CONCLUIDO | 0.9486 | 105.42 | 91.24 | 18.25 | 0.27 | 300 | 197.88 | 54.38 | 3 | 298 | 40.5 | 24639 | 1241.09 | 3562.5 | 624.82 | 137.39 | 235479.9 | 0.22 | 0.75 | 6.62 | 13.96 | 0.5 | 10
3 | 100 | CONCLUIDO | 1.0222 | 97.83 | 87.07 | 24.64 | 0.36 | 212 | 199.44 | 54.38 | 4 | 210 | 41.06 | 24831.54 | 1171.07 | 3562.36 | 483.4 | 137.39 | 165213.06 | 0.28 | 0.79 | 6.48 | 9.79 | 0.5 | 10
4 | 100 | CONCLUIDO | 1.0682 | 93.62 | 84.76 | 31.2 | 0.44 | 163 | 201.01 | 54.38 | 5 | 161 | 41.63 | 25024.84 | 1125.71 | 3562.36 | 405.24 | 137.39 | 126376.05 | 0.34 | 0.81 | 6.4 | 7.48 | 0.5 | 10
5 | 100 | CONCLUIDO | 1.0993 | 90.97 | 83.32 | 37.87 | 0.53 | 132 | 202.58 | 54.38 | 6 | 130 | 42.2 | 25218.93 | 1092.3 | 3562.31 | 356.08 | 137.39 | 101949.84 | 0.39 | 0.82 | 6.36 | 6.04 | 0.5 | 10
6 | 100 | CONCLUIDO | 1.1216 | 89.15 | 82.32 | 44.5 | 0.61 | 111 | 204.16 | 54.38 | 7 | 109 | 42.78 | 25413.94 | 1065.68 | 3562.3 | 322.39 | 137.39 | 85209.82 | 0.43 | 0.83 | 6.32 | 5.04 | 0.5 | 10
7 | 100 | CONCLUIDO | 1.1389 | 87.81 | 81.6 | 51.53 | 0.69 | 95 | 205.75 | 54.38 | 8 | 93 | 43.37 | 25609.61 | 1042.7 | 3562.28 | 298.14 | 137.39 | 73169.2 | 0.46 | 0.84 | 6.29 | 4.32 | 0.5 | 10
8 | 100 | CONCLUIDO | 1.1523 | 86.78 | 81.03 | 58.58 | 0.77 | 83 | 207.34 | 54.38 | 9 | 81 | 43.96 | 25806.1 | 1020.88 | 3562.34 | 279.2 | 137.39 | 63758.98 | 0.49 | 0.85 | 6.26 | 3.76 | 0.5 | 10
9 | 100 | CONCLUIDO | 1.1636 | 85.94 | 80.58 | 66.23 | 0.85 | 73 | 208.94 | 54.38 | 10 | 71 | 44.56 | 26003.41 | 1000.26 | 3562.29 | 263.43 | 137.39 | 55919.52 | 0.52 | 0.85 | 6.26 | 3.31 | 0.5 | 10
10 | 100 | CONCLUIDO | 1.1725 | 85.29 | 80.24 | 74.07 | 0.93 | 65 | 210.55 | 54.38 | 11 | 63 | 45.17 | 26201.54 | 981.4 | 3562.28 | 252.03 | 137.39 | 50261.4 | 0.55 | 0.85 | 6.25 | 2.97 | 0.5 | 10
11 | 100 | CONCLUIDO | 1.1799 | 84.75 | 79.94 | 81.29 | 1 | 59 | 212.16 | 54.38 | 12 | 57 | 45.78 | 26400.51 | 962.36 | 3562.26 | 242.27 | 137.39 | 45411.08 | 0.57 | 0.86 | 6.22 | 2.66 | 0.5 | 10
12 | 100 | CONCLUIDO | 1.1873 | 84.23 | 79.65 | 90.17 | 1.08 | 53 | 213.78 | 54.38 | 13 | 51 | 46.4 | 26600.32 | 941.54 | 3562.29 | 232.04 | 137.39 | 40325.77 | 0.59 | 0.86 | 6.22 | 2.37 | 0.5 | 10
13 | 100 | CONCLUIDO | 1.1918 | 83.91 | 79.49 | 97.33 | 1.15 | 49 | 215.41 | 54.38 | 14 | 47 | 47.03 | 26801 | 922.67 | 3562.35 | 226.72 | 137.39 | 37684.67 | 0.61 | 0.86 | 6.21 | 2.21 | 0.5 | 10
14 | 100 | CONCLUIDO | 1.1983 | 83.46 | 79.23 | 108.04 | 1.23 | 44 | 217.04 | 54.38 | 15 | 42 | 47.66 | 27002.55 | 901.11 | 3562.25 | 218.04 | 137.39 | 33371.85 | 0.63 | 0.87 | 6.2 | 1.95 | 0.5 | 10
15 | 100 | CONCLUIDO | 1.2016 | 83.22 | 79.11 | 115.78 | 1.3 | 41 | 218.68 | 54.38 | 16 | 34 | 48.31 | 27204.98 | 885.76 | 3562.25 | 213.79 | 137.39 | 31263 | 0.64 | 0.87 | 6.21 | 1.84 | 0.5 | 10
16 | 100 | CONCLUIDO | 1.2039 | 83.06 | 79.03 | 121.58 | 1.37 | 39 | 220.33 | 54.38 | 17 | 19 | 48.95 | 27408.3 | 872.95 | 3562.25 | 210.56 | 137.39 | 29655.1 | 0.65 | 0.87 | 6.22 | 1.75 | 0.5 | 10
17 | 100 | CONCLUIDO | 1.2049 | 82.99 | 79 | 124.74 | 1.44 | 38 | 221.99 | 54.38 | 18 | 8 | 49.61 | 27612.53 | 868.68 | 3562.27 | 208.96 | 137.39 | 28861.87 | 0.66 | 0.87 | 6.23 | 1.72 | 0.5 | 10
18 | 100 | CONCLUIDO | 1.2063 | 82.89 | 78.94 | 128.01 | 1.51 | 37 | 223.65 | 54.38 | 19 | 3 | 50.27 | 27817.81 | 872.07 | 3562.27 | 206.89 | 137.39 | 27834.09 | 0.66 | 0.87 | 6.23 | 1.66 | 0.5 | 10
19 | 100 | CONCLUIDO | 1.2061 | 82.91 | 78.96 | 128.04 | 1.58 | 37 | 225.32 | 54.38 | 20 | 1 | 50.95 | 28023.89 | 877.81 | 3562.38 | 207.37 | 137.39 | 28071.7 | 0.66 | 0.87 | 6.23 | 1.68 | 0.5 | 10
20 | 100 | CONCLUIDO | 1.2061 | 82.91 | 78.96 | 128.04 | 1.64 | 37 | 227 | 54.38 | 21 | 0 | 51.62 | 28230.92 | 883.72 | 3562.32 | 207.34 | 137.39 | 28056.6 | 0.66 | 0.87 | 6.23 | 1.68 | 0.5 | 10
0 | 40 | CONCLUIDO | 0.8181 | 122.24 | 108.11 | 10.06 | 0.2 | 645 | 89.87 | 37.55 | 1 | 643 | 11.32 | 11317.98 | 885.91 | 3562.84 | 1197.74 | 137.39 | 520214.77 | 0.11 | 0.63 | 7.2 | 30.82 | 0.5 | 10
1 | 40 | CONCLUIDO | 1.0463 | 95.57 | 88.89 | 21.25 | 0.39 | 251 | 91.1 | 37.55 | 2 | 249 | 11.54 | 11468.97 | 692.47 | 3562.49 | 545.48 | 137.39 | 196055.19 | 0.25 | 0.77 | 6.53 | 11.61 | 0.5 | 10
2 | 40 | CONCLUIDO | 1.1256 | 88.84 | 84.08 | 33.86 | 0.57 | 149 | 92.32 | 37.55 | 3 | 147 | 11.77 | 11620.34 | 615.63 | 3562.37 | 382.67 | 137.39 | 115160.96 | 0.36 | 0.82 | 6.37 | 6.81 | 0.5 | 10
3 | 40 | CONCLUIDO | 1.164 | 85.91 | 82.03 | 47.78 | 0.75 | 103 | 93.55 | 37.55 | 4 | 79 | 12 | 11772.07 | 559.24 | 3562.36 | 311.73 | 137.39 | 79919.35 | 0.44 | 0.84 | 6.33 | 4.75 | 0.5 | 10
4 | 40 | CONCLUIDO | 1.1744 | 85.15 | 81.49 | 53.73 | 0.93 | 91 | 94.79 | 37.55 | 5 | 7 | 12.23 | 11924.18 | 546.18 | 3562.31 | 291.15 | 137.39 | 69694.26 | 0.47 | 0.84 | 6.38 | 4.22 | 0.5 | 10
5 | 40 | CONCLUIDO | 1.1738 | 85.19 | 81.53 | 53.76 | 1.1 | 91 | 96.02 | 37.55 | 6 | 0 | 12.47 | 12076.67 | 550.48 | 3562.42 | 291.78 | 137.39 | 70008.48 | 0.47 | 0.84 | 6.4 | 4.26 | 0.5 | 10
0 | 30 | CONCLUIDO | 0.9014 | 110.94 | 101.23 | 12 | 0.24 | 506 | 71.52 | 32.27 | 1 | 504 | 8.25 | 9054.6 | 696.26 | 3562.59 | 963.16 | 137.39 | 403619.69 | 0.14 | 0.68 | 6.99 | 23.95 | 0.5 | 10
1 | 30 | CONCLUIDO | 1.0952 | 91.3 | 86.4 | 26.31 | 0.48 | 197 | 72.7 | 32.27 | 2 | 195 | 8.43 | 9200.25 | 545.29 | 3562.45 | 460.63 | 137.39 | 153902.34 | 0.3 | 0.79 | 6.46 | 9.12 | 0.5 | 10
2 | 30 | CONCLUIDO | 1.1513 | 86.86 | 83.07 | 39.87 | 0.71 | 125 | 73.88 | 32.27 | 3 | 44 | 8.61 | 9346.23 | 483.57 | 3562.43 | 344.54 | 137.39 | 96216.24 | 0.4 | 0.83 | 6.44 | 5.8 | 0.5 | 10
3 | 30 | CONCLUIDO | 1.1551 | 86.57 | 82.86 | 41.43 | 0.93 | 120 | 75.07 | 32.27 | 4 | 1 | 8.8 | 9492.55 | 484.11 | 3562.52 | 335.27 | 137.39 | 91608.62 | 0.41 | 0.83 | 6.49 | 5.58 | 0.5 | 10
4 | 30 | CONCLUIDO | 1.1551 | 86.58 | 82.86 | 41.43 | 1.15 | 120 | 76.26 | 32.27 | 5 | 0 | 8.99 | 9639.2 | 490.76 | 3562.6 | 335.61 | 137.39 | 91774.97 | 0.41 | 0.83 | 6.49 | 5.59 | 0.5 | 10
0 | 15 | CONCLUIDO | 1.0568 | 94.62 | 89.92 | 19.91 | 0.43 | 271 | 39.78 | 19.54 | 1 | 159 | 4.24 | 5140 | 358.73 | 3562.46 | 575.26 | 137.39 | 210848.43 | 0.24 | 0.76 | 6.71 | 12.64 | 0.5 | 10
1 | 15 | CONCLUIDO | 1.0772 | 92.83 | 88.48 | 22.21 | 0.84 | 239 | 40.89 | 19.54 | 2 | 0 | 4.35 | 5277.26 | 352.39 | 3562.64 | 519.83 | 137.39 | 183289.49 | 0.26 | 0.78 | 6.86 | 11.2 | 0.5 | 10
0 | 70 | CONCLUIDO | 0.6104 | 163.84 | 130.41 | 7.24 | 0.12 | 1080 | 141.81 | 47.83 | 1 | 1078 | 22.98 | 17723.39 | 1472.71 | 3562.95 | 1956.89 | 137.39 | 897615.22 | 0.07 | 0.53 | 7.91 | 53.12 | 0.5 | 10
1 | 70 | CONCLUIDO | 0.9231 | 108.33 | 95.1 | 14.98 | 0.25 | 381 | 143.17 | 47.83 | 2 | 379 | 23.34 | 17891.86 | 1051 | 3562.51 | 755.36 | 137.39 | 300345.42 | 0.18 | 0.72 | 6.77 | 17.82 | 0.5 | 10
2 | 70 | CONCLUIDO | 1.0342 | 96.7 | 87.85 | 23.02 | 0.37 | 229 | 144.54 | 47.83 | 3 | 227 | 23.71 | 18060.85 | 949.75 | 3562.51 | 509.74 | 137.39 | 178297.5 | 0.27 | 0.78 | 6.52 | 10.57 | 0.5 | 10
3 | 70 | CONCLUIDO | 1.0916 | 91.61 | 84.7 | 31.37 | 0.49 | 162 | 145.92 | 47.83 | 4 | 160 | 24.09 | 18230.35 | 894.41 | 3562.36 | 402.77 | 137.39 | 125148.04 | 0.34 | 0.81 | 6.41 | 7.42 | 0.5 | 10
4 | 70 | CONCLUIDO | 1.1271 | 88.72 | 82.91 | 40.12 | 0.6 | 124 | 147.3 | 47.83 | 5 | 122 | 24.47 | 18400.38 | 853.15 | 3562.32 | 342.73 | 137.39 | 95314.43 | 0.4 | 0.83 | 6.34 | 5.64 | 0.5 | 10
5 | 70 | CONCLUIDO | 1.1508 | 86.9 | 81.81 | 49.58 | 0.71 | 99 | 148.68 | 47.83 | 6 | 97 | 24.85 | 18570.94 | 819.7 | 3562.23 | 305.44 | 137.39 | 76797.16 | 0.45 | 0.84 | 6.29 | 4.53 | 0.5 | 10
6 | 70 | CONCLUIDO | 1.168 | 85.62 | 81.02 | 59.28 | 0.83 | 82 | 150.07 | 47.83 | 7 | 80 | 25.24 | 18742.03 | 788.3 | 3562.31 | 278.31 | 137.39 | 63318.62 | 0.49 | 0.85 | 6.27 | 3.74 | 0.5 | 10
7 | 70 | CONCLUIDO | 1.1817 | 84.63 | 80.41 | 69.92 | 0.94 | 69 | 151.46 | 47.83 | 8 | 67 | 25.63 | 18913.66 | 756.34 | 3562.28 | 257.69 | 137.39 | 53070.91 | 0.53 | 0.85 | 6.25 | 3.13 | 0.5 | 10
8 | 70 | CONCLUIDO | 1.1923 | 83.87 | 79.94 | 81.29 | 1.04 | 59 | 152.85 | 47.83 | 9 | 52 | 26.03 | 19085.83 | 724.62 | 3562.36 | 241.89 | 137.39 | 45221.47 | 0.57 | 0.86 | 6.23 | 2.66 | 0.5 | 10
9 | 70 | CONCLUIDO | 1.1969 | 83.55 | 79.76 | 88.62 | 1.15 | 54 | 154.25 | 47.83 | 10 | 20 | 26.43 | 19258.55 | 705.28 | 3562.44 | 234.28 | 137.39 | 41440.07 | 0.59 | 0.86 | 6.27 | 2.48 | 0.5 | 10
10 | 70 | CONCLUIDO | 1.1991 | 83.4 | 79.67 | 91.92 | 1.25 | 52 | 155.66 | 47.83 | 11 | 5 | 26.83 | 19431.82 | 704.96 | 3562.29 | 230.72 | 137.39 | 39670.98 | 0.6 | 0.86 | 6.28 | 2.39 | 0.5 | 10
11 | 70 | CONCLUIDO | 1.1989 | 83.41 | 79.68 | 91.93 | 1.35 | 52 | 157.07 | 47.83 | 12 | 0 | 27.24 | 19605.66 | 712.24 | 3562.32 | 230.62 | 137.39 | 39623.41 | 0.6 | 0.86 | 6.29 | 2.4 | 0.5 | 10
0 | 90 | CONCLUIDO | 0.4902 | 203.98 | 150.15 | 6.23 | 0.1 | 1446 | 176.73 | 52.44 | 1 | 1444 | 33.29 | 22031.19 | 1962.9 | 3563.6 | 2631.33 | 137.39 | 1233007.27 | 0.05 | 0.46 | 8.5 | 72.84 | 0.5 | 10
1 | 90 | CONCLUIDO | 0.8468 | 118.09 | 99.17 | 12.82 | 0.2 | 464 | 178.21 | 52.44 | 2 | 462 | 33.77 | 22213.89 | 1278.23 | 3562.5 | 892.68 | 137.39 | 368591.79 | 0.15 | 0.69 | 6.94 | 21.89 | 0.5 | 10
2 | 90 | CONCLUIDO | 0.9775 | 102.3 | 90.07 | 19.58 | 0.3 | 276 | 179.7 | 52.44 | 3 | 274 | 34.26 | 22397.24 | 1144.02 | 3562.48 | 584.4 | 137.39 | 215393.99 | 0.24 | 0.76 | 6.6 | 12.78 | 0.5 | 10
3 | 90 | CONCLUIDO | 1.0443 | 95.76 | 86.37 | 26.44 | 0.39 | 196 | 181.19 | 52.44 | 4 | 194 | 34.75 | 22581.25 | 1082.22 | 3562.4 | 458.4 | 137.39 | 152793.96 | 0.3 | 0.79 | 6.49 | 9.09 | 0.5 | 10
4 | 90 | CONCLUIDO | 1.0873 | 91.97 | 84.18 | 33.45 | 0.49 | 151 | 182.69 | 52.44 | 5 | 149 | 35.25 | 22766.06 | 1038.54 | 3562.34 | 386.18 | 137.39 | 116905.88 | 0.36 | 0.81 | 6.37 | 6.91 | 0.5 | 10
5 | 90 | CONCLUIDO | 1.1156 | 89.64 | 82.88 | 40.76 | 0.58 | 122 | 184.19 | 52.44 | 6 | 120 | 35.75 | 22951.43 | 1007.35 | 3562.37 | 341.62 | 137.39 | 94772.98 | 0.4 | 0.83 | 6.33 | 5.6 | 0.5 | 10
6 | 90 | CONCLUIDO | 1.1367 | 87.98 | 81.93 | 48.19 | 0.67 | 102 | 185.7 | 52.44 | 7 | 100 | 36.26 | 23137.49 | 977.15 | 3562.31 | 309.47 | 137.39 | 78796.42 | 0.44 | 0.84 | 6.3 | 4.65 | 0.5 | 10
7 | 90 | CONCLUIDO | 1.1529 | 86.74 | 81.22 | 56.02 | 0.76 | 87 | 187.22 | 52.44 | 8 | 85 | 36.78 | 23324.24 | 954.13 | 3562.3 | 285.78 | 137.39 | 67025.09 | 0.48 | 0.84 | 6.27 | 3.95 | 0.5 | 10
8 | 90 | CONCLUIDO | 1.1661 | 85.76 | 80.67 | 64.54 | 0.85 | 75 | 188.74 | 52.44 | 9 | 73 | 37.3 | 23511.69 | 928.36 | 3562.27 | 266.44 | 137.39 | 57414.41 | 0.52 | 0.85 | 6.26 | 3.39 | 0.5 | 10
9 | 90 | CONCLUIDO | 1.176 | 85.03 | 80.27 | 72.97 | 0.93 | 66 | 190.26 | 52.44 | 10 | 64 | 37.82 | 23699.85 | 907.15 | 3562.27 | 253.15 | 137.39 | 50818.62 | 0.54 | 0.85 | 6.24 | 2.99 | 0.5 | 10
10 | 90 | CONCLUIDO | 1.184 | 84.46 | 79.94 | 81.29 | 1.02 | 59 | 191.79 | 52.44 | 11 | 57 | 38.35 | 23888.73 | 884.65 | 3562.37 | 242.21 | 137.39 | 45382.83 | 0.57 | 0.86 | 6.22 | 2.66 | 0.5 | 10
11 | 90 | CONCLUIDO | 1.1908 | 83.98 | 79.67 | 90.2 | 1.1 | 53 | 193.33 | 52.44 | 12 | 51 | 38.89 | 24078.33 | 859.7 | 3562.28 | 232.92 | 137.39 | 40768.16 | 0.59 | 0.86 | 6.22 | 2.4 | 0.5 | 10
12 | 90 | CONCLUIDO | 1.197 | 83.54 | 79.41 | 99.27 | 1.18 | 48 | 194.88 | 52.44 | 13 | 43 | 39.43 | 24268.67 | 840.74 | 3562.29 | 224.15 | 137.39 | 36406.03 | 0.61 | 0.86 | 6.21 | 2.14 | 0.5 | 10
13 | 90 | CONCLUIDO | 1.201 | 83.26 | 79.28 | 108.11 | 1.27 | 44 | 196.42 | 52.44 | 14 | 31 | 39.98 | 24459.75 | 817.36 | 3562.3 | 219.26 | 137.39 | 33982.9 | 0.63 | 0.87 | 6.22 | 2 | 0.5 | 10
14 | 90 | CONCLUIDO | 1.2032 | 83.11 | 79.19 | 113.13 | 1.35 | 42 | 197.98 | 52.44 | 15 | 11 | 40.54 | 24651.58 | 815.01 | 3562.31 | 215.46 | 137.39 | 32089.55 | 0.64 | 0.87 | 6.24 | 1.92 | 0.5 | 10
15 | 90 | CONCLUIDO | 1.2043 | 83.04 | 79.16 | 115.84 | 1.42 | 41 | 199.54 | 52.44 | 16 | 5 | 41.1 | 24844.17 | 813.71 | 3562.31 | 214.01 | 137.39 | 31369.81 | 0.64 | 0.87 | 6.25 | 1.88 | 0.5 | 10
16 | 90 | CONCLUIDO | 1.204 | 83.06 | 79.18 | 115.87 | 1.5 | 41 | 201.11 | 52.44 | 17 | 1 | 41.67 | 25037.53 | 820.17 | 3562.3 | 214.66 | 137.39 | 31695.62 | 0.64 | 0.87 | 6.25 | 1.91 | 0.5 | 10
17 | 90 | CONCLUIDO | 1.2039 | 83.06 | 79.18 | 115.88 | 1.58 | 41 | 202.68 | 52.44 | 18 | 0 | 42.24 | 25231.66 | 826.3 | 3562.28 | 214.65 | 137.39 | 31694.08 | 0.64 | 0.87 | 6.25 | 1.91 | 0.5 | 10
0 | 10 | CONCLUIDO | 1.0045 | 99.56 | 93.94 | 15.79 | 0.64 | 357 | 26.11 | 12.1 | 1 | 0 | 3.01 | 3454.41 | 270.94 | 3562.8 | 700.57 | 137.39 | 273071.08 | 0.2 | 0.73 | 7.16 | 16.66 | 0.5 | 10
0 | 45 | CONCLUIDO | 0.7796 | 128.27 | 111.61 | 9.38 | 0.18 | 714 | 98.71 | 39.72 | 1 | 712 | 12.99 | 12407.75 | 979.73 | 3562.81 | 1315.08 | 137.39 | 578540.5 | 0.1 | 0.61 | 7.36 | 34.32 | 0.5 | 10
1 | 45 | CONCLUIDO | 1.0244 | 97.61 | 89.99 | 19.71 | 0.35 | 274 | 99.95 | 39.72 | 2 | 272 | 13.24 | 12561.45 | 756.73 | 3562.35 | 582.23 | 137.39 | 214314.77 | 0.24 | 0.76 | 6.59 | 12.71 | 0.5 | 10
2 | 45 | CONCLUIDO | 1.1086 | 90.2 | 84.85 | 31.04 | 0.52 | 164 | 101.2 | 39.72 | 3 | 162 | 13.49 | 12715.54 | 679.97 | 3562.34 | 407.86 | 137.39 | 127684.13 | 0.34 | 0.81 | 6.41 | 7.57 | 0.5 | 10
3 | 45 | CONCLUIDO | 1.1527 | 86.75 | 82.44 | 43.77 | 0.69 | 113 | 102.45 | 39.72 | 4 | 111 | 13.74 | 12870.03 | 623.58 | 3562.32 | 326.3 | 137.39 | 87156.41 | 0.42 | 0.83 | 6.32 | 5.16 | 0.5 | 10
4 | 45 | CONCLUIDO | 1.1758 | 85.05 | 81.28 | 56.05 | 0.85 | 87 | 103.71 | 39.72 | 5 | 47 | 14 | 13024.91 | 582.12 | 3562.4 | 285.59 | 137.39 | 66929.83 | 0.48 | 0.84 | 6.32 | 4 | 0.5 | 10
5 | 45 | CONCLUIDO | 1.1807 | 84.7 | 81.04 | 60.03 | 1.01 | 81 | 104.97 | 39.72 | 6 | 3 | 14.25 | 13180.19 | 576.05 | 3562.5 | 276.12 | 137.39 | 62225.25 | 0.5 | 0.85 | 6.36 | 3.77 | 0.5 | 10
6 | 45 | CONCLUIDO | 1.1804 | 84.72 | 81.07 | 60.05 | 1.16 | 81 | 106.23 | 39.72 | 7 | 0 | 14.52 | 13335.87 | 581.73 | 3562.39 | 276.75 | 137.39 | 62543.08 | 0.5 | 0.85 | 6.37 | 3.79 | 0.5 | 10
0 | 60 | CONCLUIDO | 0.6749 | 148.17 | 122.37 | 7.93 | 0.14 | 926 | 124.63 | 45 | 1 | 924 | 18.64 | 15605.44 | 1265.66 | 3563.03 | 1682.63 | 137.39 | 761254.75 | 0.08 | 0.56 | 7.67 | 45.08 | 0.5 | 10
1 | 60 | CONCLUIDO | 0.9618 | 103.97 | 93.15 | 16.44 | 0.28 | 340 | 125.95 | 45 | 2 | 338 | 18.95 | 15767.7 | 937.81 | 3562.47 | 688.57 | 137.39 | 267155.84 | 0.2 | 0.74 | 6.71 | 15.86 | 0.5 | 10
2 | 60 | CONCLUIDO | 1.0627 | 94.1 | 86.73 | 25.38 | 0.42 | 205 | 127.27 | 45 | 3 | 203 | 19.27 | 15930.42 | 847.65 | 3562.35 | 471.81 | 137.39 | 159450.41 | 0.29 | 0.79 | 6.47 | 9.45 | 0.5 | 10
3 | 60 | CONCLUIDO | 1.1147 | 89.71 | 83.9 | 34.96 | 0.55 | 144 | 128.59 | 45 | 4 | 142 | 19.59 | 16093.6 | 795.72 | 3562.38 | 375.53 | 137.39 | 111618.02 | 0.37 | 0.82 | 6.39 | 6.62 | 0.5 | 10
4 | 60 | CONCLUIDO | 1.1466 | 87.22 | 82.3 | 45.3 | 0.68 | 109 | 129.92 | 45 | 5 | 107 | 19.92 | 16257.24 | 750.97 | 3562.33 | 321.68 | 137.39 | 84865.92 | 0.43 | 0.83 | 6.32 | 5.02 | 0.5 | 10
5 | 60 | CONCLUIDO | 1.1684 | 85.59 | 81.23 | 56.02 | 0.81 | 87 | 131.25 | 45 | 6 | 85 | 20.25 | 16421.36 | 716.17 | 3562.29 | 285.81 | 137.39 | 67041.7 | 0.48 | 0.84 | 6.28 | 3.96 | 0.5 | 10
6 | 60 | CONCLUIDO | 1.184 | 84.46 | 80.51 | 68.04 | 0.93 | 71 | 132.58 | 45 | 7 | 63 | 20.59 | 16585.95 | 679.52 | 3562.26 | 260.92 | 137.39 | 54678.64 | 0.53 | 0.85 | 6.26 | 3.23 | 0.5 | 10
7 | 60 | CONCLUIDO | 1.1918 | 83.91 | 80.16 | 76.35 | 1.06 | 63 | 133.92 | 45 | 8 | 20 | 20.93 | 16751.02 | 653.44 | 3562.31 | 247.92 | 137.39 | 48218.7 | 0.55 | 0.86 | 6.29 | 2.89 | 0.5 | 10
8 | 60 | CONCLUIDO | 1.1935 | 83.78 | 80.09 | 78.78 | 1.18 | 61 | 135.27 | 45 | 9 | 1 | 21.27 | 16916.71 | 656.65 | 3562.29 | 244.69 | 137.39 | 46609.8 | 0.56 | 0.86 | 6.31 | 2.82 | 0.5 | 10
9 | 60 | CONCLUIDO | 1.1933 | 83.8 | 80.11 | 78.79 | 1.29 | 61 | 136.61 | 45 | 10 | 0 | 21.61 | 17082.76 | 663.59 | 3562.28 | 245.06 | 137.39 | 46794.73 | 0.56 | 0.86 | 6.31 | 2.83 | 0.5 | 10
0 | 80 | CONCLUIDO | 0.5492 | 182.08 | 139.48 | 6.69 | 0.11 | 1250 | 159.12 | 50.28 | 1 | 1248 | 27.84 | 19859.16 | 1701.33 | 3563.05 | 2266.18 | 137.39 | 1051413.51 | 0.06 | 0.49 | 8.19 | 62.18 | 0.5 | 10
1 | 80 | CONCLUIDO | 0.884 | 113.12 | 97.17 | 13.78 | 0.22 | 423 | 160.54 | 50.28 | 2 | 421 | 28.26 | 20034.4 | 1165.21 | 3562.55 | 825.64 | 137.39 | 335275.17 | 0.17 | 0.71 | 6.83 | 19.88 | 0.5 | 10
2 | 80 | CONCLUIDO | 1.0056 | 99.44 | 88.96 | 21.1 | 0.33 | 253 | 161.97 | 50.28 | 3 | 251 | 28.69 | 20210.21 | 1048.15 | 3562.43 | 547.98 | 137.39 | 197296.25 | 0.25 | 0.77 | 6.54 | 11.68 | 0.5 | 10
3 | 80 | CONCLUIDO | 1.0682 | 93.61 | 85.52 | 28.67 | 0.43 | 179 | 163.4 | 50.28 | 4 | 177 | 29.12 | 20386.62 | 989.3 | 3562.37 | 430.44 | 137.39 | 138897.67 | 0.32 | 0.8 | 6.45 | 8.24 | 0.5 | 10
4 | 80 | CONCLUIDO | 1.1063 | 90.39 | 83.62 | 36.36 | 0.54 | 138 | 164.83 | 50.28 | 5 | 136 | 29.55 | 20563.61 | 949.19 | 3562.36 | 366.28 | 137.39 | 107020.98 | 0.38 | 0.82 | 6.37 | 6.34 | 0.5 | 10
5 | 80 | CONCLUIDO | 1.1334 | 88.23 | 82.33 | 44.5 | 0.64 | 111 | 166.27 | 50.28 | 6 | 109 | 29.99 | 20741.2 | 915.62 | 3562.28 | 322.3 | 137.39 | 85164.55 | 0.43 | 0.83 | 6.33 | 5.05 | 0.5 | 10
6 | 80 | CONCLUIDO | 1.1526 | 86.76 | 81.47 | 53.13 | 0.74 | 92 | 167.72 | 50.28 | 7 | 90 | 30.44 | 20919.39 | 886.14 | 3562.32 | 293.79 | 137.39 | 71007.38 | 0.47 | 0.84 | 6.29 | 4.2 | 0.5 | 10
7 | 80 | CONCLUIDO | 1.1659 | 85.77 | 80.9 | 61.45 | 0.84 | 79 | 169.17 | 50.28 | 8 | 77 | 30.89 | 21098.19 | 860.95 | 3562.33 | 274.57 | 137.39 | 61463.98 | 0.5 | 0.85 | 6.27 | 3.63 | 0.5 | 10
8 | 80 | CONCLUIDO | 1.1787 | 84.84 | 80.33 | 70.88 | 0.94 | 68 | 170.62 | 50.28 | 9 | 66 | 31.34 | 21277.6 | 835.44 | 3562.38 | 255.2 | 137.39 | 51833.57 | 0.54 | 0.85 | 6.24 | 3.05 | 0.5 | 10
9 | 80 | CONCLUIDO | 1.1884 | 84.15 | 79.92 | 81.28 | 1.03 | 59 | 172.08 | 50.28 | 10 | 57 | 31.8 | 21457.64 | 806.04 | 3562.25 | 241.46 | 137.39 | 45008.8 | 0.57 | 0.86 | 6.23 | 2.65 | 0.5 | 10
10 | 80 | CONCLUIDO | 1.196 | 83.61 | 79.61 | 91.86 | 1.12 | 52 | 173.55 | 50.28 | 11 | 47 | 32.27 | 21638.31 | 780.6 | 3562.31 | 230.9 | 137.39 | 39763.14 | 0.6 | 0.86 | 6.22 | 2.33 | 0.5 | 10
11 | 80 | CONCLUIDO | 1.1998 | 83.34 | 79.47 | 99.34 | 1.22 | 48 | 175.02 | 50.28 | 12 | 19 | 32.74 | 21819.6 | 759.98 | 3562.28 | 224.96 | 137.39 | 36810.12 | 0.61 | 0.86 | 6.25 | 2.2 | 0.5 | 10
12 | 80 | CONCLUIDO | 1.2023 | 83.18 | 79.37 | 103.53 | 1.31 | 46 | 176.49 | 50.28 | 13 | 6 | 33.21 | 22001.54 | 759.82 | 3562.36 | 220.94 | 137.39 | 34814.21 | 0.62 | 0.86 | 6.26 | 2.09 | 0.5 | 10
13 | 80 | CONCLUIDO | 1.2022 | 83.18 | 79.37 | 103.53 | 1.4 | 46 | 177.97 | 50.28 | 14 | 1 | 33.69 | 22184.13 | 763.21 | 3562.3 | 221.16 | 137.39 | 34919.69 | 0.62 | 0.86 | 6.26 | 2.1 | 0.5 | 10
14 | 80 | CONCLUIDO | 1.2022 | 83.18 | 79.38 | 103.54 | 1.48 | 46 | 179.46 | 50.28 | 15 | 0 | 34.18 | 22367.38 | 769.29 | 3562.28 | 221.15 | 137.39 | 34916.15 | 0.62 | 0.86 | 6.26 | 2.1 | 0.5 | 10
0 | 35 | CONCLUIDO | 0.8581 | 116.53 | 104.7 | 10.89 | 0.22 | 577 | 80.84 | 35.1 | 1 | 575 | 9.74 | 10204.21 | 792.64 | 3562.7 | 1081.51 | 137.39 | 462441.44 | 0.13 | 0.66 | 7.09 | 27.42 | 0.5 | 10
1 | 35 | CONCLUIDO | 1.07 | 93.46 | 87.69 | 23.38 | 0.43 | 225 | 82.04 | 35.1 | 2 | 223 | 9.94 | 10352.53 | 622.18 | 3562.4 | 504.19 | 137.39 | 175541.91 | 0.27 | 0.78 | 6.51 | 10.41 | 0.5 | 10
2 | 35 | CONCLUIDO | 1.143 | 87.49 | 83.33 | 37.88 | 0.63 | 132 | 83.25 | 35.1 | 3 | 125 | 10.15 | 10501.19 | 546.2 | 3562.36 | 355.84 | 137.39 | 101829.85 | 0.39 | 0.82 | 6.37 | 6.05 | 0.5 | 10
3 | 35 | CONCLUIDO | 1.1663 | 85.74 | 82.06 | 47.34 | 0.83 | 104 | 84.46 | 35.1 | 4 | 8 | 10.36 | 10650.22 | 508.63 | 3562.38 | 309.89 | 137.39 | 78994.71 | 0.44 | 0.84 | 6.41 | 4.78 | 0.5 | 10
4 | 35 | CONCLUIDO | 1.1664 | 85.73 | 82.07 | 47.81 | 1.02 | 103 | 85.67 | 35.1 | 5 | 0 | 10.57 | 10799.59 | 517.52 | 3562.39 | 309.34 | 137.39 | 78726.57 | 0.44 | 0.84 | 6.44 | 4.79 | 0.5 | 10
0 | 50 | CONCLUIDO | 0.7436 | 134.49 | 115.05 | 8.82 | 0.16 | 783 | 107.41 | 41.65 | 1 | 781 | 14.77 | 13481.73 | 1072.71 | 3562.98 | 1432.79 | 137.39 | 637052.22 | 0.1 | 0.6 | 7.44 | 37.76 | 0.5 | 10
1 | 50 | CONCLUIDO | 1.0023 | 99.77 | 91.14 | 18.41 | 0.32 | 297 | 108.68 | 41.65 | 2 | 295 | 15.03 | 13638.32 | 819.2 | 3562.39 | 620.53 | 137.39 | 233349.84 | 0.22 | 0.75 | 6.64 | 13.86 | 0.5 | 10
2 | 50 | CONCLUIDO | 1.0942 | 91.39 | 85.4 | 28.79 | 0.48 | 178 | 109.96 | 41.65 | 3 | 176 | 15.31 | 13795.21 | 737.9 | 3562.34 | 427.23 | 137.39 | 137295.4 | 0.32 | 0.8 | 6.41 | 8.12 | 0.5 | 10
3 | 50 | CONCLUIDO | 1.1403 | 87.7 | 82.91 | 40.12 | 0.63 | 124 | 111.23 | 41.65 | 4 | 122 | 15.58 | 13952.52 | 684.15 | 3562.29 | 342.2 | 137.39 | 95052.62 | 0.4 | 0.83 | 6.34 | 5.63 | 0.5 | 10
4 | 50 | CONCLUIDO | 1.1677 | 85.64 | 81.53 | 52.6 | 0.78 | 93 | 112.51 | 41.65 | 5 | 89 | 15.86 | 14110.24 | 638.72 | 3562.33 | 296.03 | 137.39 | 72122.82 | 0.46 | 0.84 | 6.29 | 4.26 | 0.5 | 10
5 | 50 | CONCLUIDO | 1.1838 | 84.47 | 80.75 | 63.75 | 0.93 | 76 | 113.79 | 41.65 | 6 | 32 | 16.14 | 14268.39 | 604.52 | 3562.32 | 267.58 | 137.39 | 57983.88 | 0.51 | 0.85 | 6.31 | 3.47 | 0.5 | 10
6 | 50 | CONCLUIDO | 1.1861 | 84.31 | 80.65 | 66.29 | 1.07 | 73 | 115.08 | 41.65 | 7 | 3 | 16.43 | 14426.96 | 602.48 | 3562.26 | 263.23 | 137.39 | 55823.31 | 0.52 | 0.85 | 6.34 | 3.38 | 0.5 | 10
7 | 50 | CONCLUIDO | 1.1862 | 84.3 | 80.65 | 66.28 | 1.21 | 73 | 116.37 | 41.65 | 8 | 0 | 16.72 | 14585.96 | 610.12 | 3562.33 | 262.68 | 137.39 | 55546.73 | 0.52 | 0.85 | 6.34 | 3.37 | 0.5 | 10
0 | 25 | CONCLUIDO | 0.949 | 105.38 | 97.58 | 13.55 | 0.28 | 432 | 61.76 | 28.92 | 1 | 430 | 6.84 | 7851.41 | 595.02 | 3562.54 | 840.25 | 137.39 | 342536.68 | 0.16 | 0.7 | 6.84 | 20.3 | 0.5 | 10
1 | 25 | CONCLUIDO | 1.1199 | 89.29 | 85.14 | 30.05 | 0.55 | 170 | 62.92 | 28.92 | 2 | 127 | 7 | 7994.37 | 462.47 | 3562.32 | 416.21 | 137.39 | 131828.27 | 0.33 | 0.81 | 6.46 | 7.86 | 0.5 | 10
2 | 25 | CONCLUIDO | 1.1392 | 87.78 | 83.98 | 34.99 | 0.81 | 144 | 64.08 | 28.92 | 3 | 1 | 7.16 | 8137.65 | 446.33 | 3562.44 | 372.69 | 137.39 | 110195.71 | 0.37 | 0.82 | 6.55 | 6.7 | 0.5 | 10
3 | 25 | CONCLUIDO | 1.1394 | 87.77 | 83.97 | 34.99 | 1.07 | 144 | 65.25 | 28.92 | 4 | 0 | 7.33 | 8281.25 | 453.52 | 3562.41 | 372.34 | 137.39 | 110019.37 | 0.37 | 0.82 | 6.55 | 6.7 | 0.5 | 10
0 | 85 | CONCLUIDO | 0.5192 | 192.61 | 144.65 | 6.45 | 0.11 | 1345 | 167.88 | 51.39 | 1 | 1343 | 30.49 | 20939.59 | 1828.24 | 3562.99 | 2442.48 | 137.39 | 1139084.36 | 0.06 | 0.47 | 8.38 | 67.36 | 0.5 | 10
1 | 85 | CONCLUIDO | 0.8658 | 115.5 | 98.11 | 13.29 | 0.21 | 443 | 169.33 | 51.39 | 2 | 441 | 30.94 | 21118.46 | 1220.71 | 3562.57 | 857.42 | 137.39 | 351065.98 | 0.16 | 0.7 | 6.87 | 20.83 | 0.5 | 10
2 | 85 | CONCLUIDO | 0.9908 | 100.93 | 89.58 | 20.28 | 0.31 | 265 | 170.79 | 51.39 | 3 | 263 | 31.4 | 21297.94 | 1097.15 | 3562.42 | 568.27 | 137.39 | 207379.49 | 0.24 | 0.77 | 6.57 | 12.3 | 0.5 | 10
3 | 85 | CONCLUIDO | 1.0557 | 94.73 | 85.98 | 27.44 | 0.41 | 188 | 172.25 | 51.39 | 4 | 186 | 31.86 | 21478.05 | 1036.82 | 3562.37 | 445.84 | 137.39 | 146552.84 | 0.31 | 0.8 | 6.47 | 8.71 | 0.5 | 10
4 | 85 | CONCLUIDO | 1.0975 | 91.12 | 83.87 | 34.94 | 0.51 | 144 | 173.71 | 51.39 | 5 | 142 | 32.32 | 21658.78 | 993.78 | 3562.27 | 375.03 | 137.39 | 111367.9 | 0.37 | 0.82 | 6.37 | 6.59 | 0.5 | 10
5 | 85 | CONCLUIDO | 1.1251 | 88.88 | 82.58 | 42.71 | 0.61 | 116 | 175.18 | 51.39 | 6 | 114 | 32.79 | 21840.16 | 960.54 | 3562.36 | 331.14 | 137.39 | 89563.54 | 0.41 | 0.83 | 6.33 | 5.3 | 0.5 | 10
6 | 85 | CONCLUIDO | 1.1446 | 87.36 | 81.7 | 50.54 | 0.7 | 97 | 176.66 | 51.39 | 7 | 95 | 33.27 | 22022.17 | 932.18 | 3562.36 | 301.83 | 137.39 | 75000.24 | 0.46 | 0.84 | 6.29 | 4.43 | 0.5 | 10
7 | 85 | CONCLUIDO | 1.1596 | 86.23 | 81.05 | 58.59 | 0.8 | 83 | 178.14 | 51.39 | 8 | 81 | 33.75 | 22204.83 | 907.59 | 3562.27 | 279.6 | 137.39 | 63956.34 | 0.49 | 0.85 | 6.27 | 3.77 | 0.5 | 10
8 | 85 | CONCLUIDO | 1.1712 | 85.38 | 80.57 | 67.14 | 0.89 | 72 | 179.63 | 51.39 | 9 | 70 | 34.24 | 22388.15 | 881.97 | 3562.27 | 263.39 | 137.39 | 55907.3 | 0.52 | 0.85 | 6.25 | 3.29 | 0.5 | 10
9 | 85 | CONCLUIDO | 1.1819 | 84.61 | 80.1 | 76.29 | 0.98 | 63 | 181.12 | 51.39 | 10 | 61 | 34.73 | 22572.13 | 859.63 | 3562.27 | 247.78 | 137.39 | 48147.27 | 0.55 | 0.86 | 6.23 | 2.83 | 0.5 | 10
10 | 85 | CONCLUIDO | 1.1898 | 84.05 | 79.78 | 85.47 | 1.07 | 56 | 182.62 | 51.39 | 11 | 54 | 35.22 | 22756.91 | 832.34 | 3562.26 | 236.58 | 137.39 | 42580.59 | 0.58 | 0.86 | 6.22 | 2.5 | 0.5 | 10
11 | 85 | CONCLUIDO | 1.196 | 83.61 | 79.55 | 95.46 | 1.16 | 50 | 184.12 | 51.39 | 12 | 43 | 35.73 | 22942.24 | 809.75 | 3562.26 | 228.4 | 137.39 | 38520.24 | 0.6 | 0.86 | 6.22 | 2.27 | 0.5 | 10
12 | 85 | CONCLUIDO | 1.2007 | 83.28 | 79.35 | 103.5 | 1.24 | 46 | 185.63 | 51.39 | 13 | 25 | 36.24 | 23128.27 | 793.73 | 3562.25 | 221.44 | 137.39 | 35059.91 | 0.62 | 0.86 | 6.23 | 2.08 | 0.5 | 10
13 | 85 | CONCLUIDO | 1.2028 | 83.14 | 79.28 | 108.1 | 1.33 | 44 | 187.14 | 51.39 | 14 | 9 | 36.75 | 23314.98 | 786.14 | 3562.3 | 217.9 | 137.39 | 33303.07 | 0.63 | 0.87 | 6.25 | 2 | 0.5 | 10
14 | 85 | CONCLUIDO | 1.2041 | 83.05 | 79.22 | 110.54 | 1.41 | 43 | 188.66 | 51.39 | 15 | 0 | 37.27 | 23502.4 | 786.06 | 3562.27 | 215.71 | 137.39 | 32211.8 | 0.64 | 0.87 | 6.26 | 1.95 | 0.5 | 10
0 | 20 | CONCLUIDO | 1.0038 | 99.62 | 93.59 | 16.04 | 0.34 | 350 | 51.33 | 24.83 | 1 | 348 | 5.51 | 6564.78 | 483.12 | 3562.43 | 704.89 | 137.39 | 275265.18 | 0.19 | 0.73 | 6.7 | 16.31 | 0.5 | 10
1 | 20 | CONCLUIDO | 1.1158 | 89.62 | 85.68 | 28.56 | 0.66 | 180 | 52.47 | 24.83 | 2 | 6 | 5.64 | 6705.1 | 401.7 | 3562.49 | 428.24 | 137.39 | 137791.43 | 0.32 | 0.8 | 6.66 | 8.4 | 0.5 | 10
2 | 20 | CONCLUIDO | 1.1166 | 89.55 | 85.62 | 28.7 | 0.97 | 179 | 53.61 | 24.83 | 3 | 0 | 5.78 | 6845.59 | 408.15 | 3562.4 | 426.21 | 137.39 | 136780.82 | 0.32 | 0.8 | 6.66 | 8.34 | 0.5 | 10
0 | 65 | CONCLUIDO | 0.6423 | 155.69 | 126.26 | 7.57 | 0.13 | 1001 | 133.21 | 46.47 | 1 | 999 | 20.75 | 16663.42 | 1366.79 | 3563.07 | 1815.48 | 137.39 | 827304.89 | 0.08 | 0.54 | 7.78 | 48.97 | 0.5 | 10
1 | 65 | CONCLUIDO | 0.9427 | 106.08 | 94.1 | 15.68 | 0.26 | 360 | 134.55 | 46.47 | 2 | 358 | 21.09 | 16828.84 | 994.06 | 3562.5 | 720.82 | 137.39 | 283179.41 | 0.19 | 0.73 | 6.74 | 16.82 | 0.5 | 10
2 | 65 | CONCLUIDO | 1.0485 | 95.38 | 87.29 | 24.14 | 0.39 | 217 | 135.9 | 46.47 | 3 | 215 | 21.43 | 16994.64 | 899.7 | 3562.32 | 490.61 | 137.39 | 168790.96 | 0.28 | 0.79 | 6.5 | 10.01 | 0.5 | 10
3 | 65 | CONCLUIDO | 1.103 | 90.66 | 84.32 | 33.07 | 0.52 | 153 | 137.25 | 46.47 | 4 | 151 | 21.78 | 17160.92 | 846.06 | 3562.36 | 389.7 | 137.39 | 118659.06 | 0.35 | 0.81 | 6.4 | 7.04 | 0.5 | 10
4 | 65 | CONCLUIDO | 1.1368 | 87.97 | 82.6 | 42.36 | 0.64 | 117 | 138.6 | 46.47 | 5 | 115 | 22.13 | 17327.69 | 806.36 | 3562.34 | 331.67 | 137.39 | 89821.4 | 0.41 | 0.83 | 6.34 | 5.33 | 0.5 | 10
5 | 65 | CONCLUIDO | 1.1592 | 86.27 | 81.56 | 52.62 | 0.76 | 93 | 139.95 | 46.47 | 6 | 91 | 22.49 | 17494.97 | 769.28 | 3562.29 | 296.72 | 137.39 | 72467.01 | 0.46 | 0.84 | 6.29 | 4.28 | 0.5 | 10
6 | 65 | CONCLUIDO | 1.1773 | 84.94 | 80.69 | 63.7 | 0.88 | 76 | 141.31 | 46.47 | 7 | 73 | 22.85 | 17662.75 | 732.91 | 3562.26 | 267.38 | 137.39 | 57884.31 | 0.51 | 0.85 | 6.26 | 3.41 | 0.5 | 10
7 | 65 | CONCLUIDO | 1.1888 | 84.12 | 80.2 | 75.19 | 0.99 | 64 | 142.68 | 46.47 | 8 | 56 | 23.21 | 17831.04 | 699.84 | 3562.33 | 250.18 | 137.39 | 49341.32 | 0.55 | 0.86 | 6.26 | 2.92 | 0.5 | 10
8 | 65 | CONCLUIDO | 1.1951 | 83.67 | 79.91 | 82.67 | 1.11 | 58 | 144.05 | 46.47 | 9 | 15 | 23.58 | 17999.83 | 681.21 | 3562.31 | 239.22 | 137.39 | 43892.82 | 0.57 | 0.86 | 6.28 | 2.64 | 0.5 | 10
9 | 65 | CONCLUIDO | 1.196 | 83.61 | 79.88 | 84.08 | 1.22 | 57 | 145.42 | 46.47 | 10 | 4 | 23.95 | 18169.15 | 683.91 | 3562.3 | 237.68 | 137.39 | 43126.02 | 0.58 | 0.86 | 6.29 | 2.6 | 0.5 | 10
10 | 65 | CONCLUIDO | 1.1968 | 83.56 | 79.85 | 85.56 | 1.33 | 56 | 146.8 | 46.47 | 11 | 0 | 24.33 | 18338.99 | 686.17 | 3562.26 | 236.42 | 137.39 | 42503.27 | 0.58 | 0.86 | 6.3 | 2.58 | 0.5 | 10
0 | 75 | CONCLUIDO | 0.5792 | 172.66 | 134.85 | 6.96 | 0.12 | 1163 | 150.44 | 49.1 | 1 | 1161 | 25.34 | 18787.76 | 1584.59 | 3562.99 | 2107.89 | 137.39 | 972702.35 | 0.07 | 0.51 | 8.08 | 57.56 | 0.5 | 10
1 | 75 | CONCLUIDO | 0.9032 | 110.72 | 96.16 | 14.35 | 0.23 | 402 | 151.83 | 49.1 | 2 | 400 | 25.73 | 18959.54 | 1108.59 | 3562.59 | 790.06 | 137.39 | 317593.21 | 0.17 | 0.71 | 6.84 | 18.88 | 0.5 | 10
2 | 75 | CONCLUIDO | 1.0198 | 98.06 | 88.41 | 22.01 | 0.35 | 241 | 153.23 | 49.1 | 3 | 239 | 26.13 | 19131.85 | 999.59 | 3562.47 | 528.63 | 137.39 | 187681.66 | 0.26 | 0.78 | 6.54 | 11.13 | 0.5 | 10
3 | 75 | CONCLUIDO | 1.0795 | 92.64 | 85.14 | 29.87 | 0.46 | 171 | 154.63 | 49.1 | 4 | 169 | 26.53 | 19304.72 | 942.41 | 3562.39 | 418.22 | 137.39 | 132824.88 | 0.33 | 0.81 | 6.41 | 7.86 | 0.5 | 10
4 | 75 | CONCLUIDO | 1.1166 | 89.56 | 83.28 | 38.14 | 0.57 | 131 | 156.03 | 49.1 | 5 | 129 | 26.94 | 19478.15 | 902.54 | 3562.29 | 354.85 | 137.39 | 101340.56 | 0.39 | 0.82 | 6.35 | 6 | 0.5 | 10
5 | 75 | CONCLUIDO | 1.1427 | 87.51 | 82.03 | 46.87 | 0.67 | 105 | 157.44 | 49.1 | 6 | 103 | 27.35 | 19652.13 | 868.18 | 3562.32 | 312.76 | 137.39 | 80427.23 | 0.44 | 0.84 | 6.29 | 4.75 | 0.5 | 10
6 | 75 | CONCLUIDO | 1.161 | 86.13 | 81.2 | 56 | 0.78 | 87 | 158.86 | 49.1 | 7 | 85 | 27.77 | 19826.68 | 838.07 | 3562.3 | 284.99 | 137.39 | 66633.21 | 0.48 | 0.84 | 6.26 | 3.92 | 0.5 | 10
7 | 75 | CONCLUIDO | 1.1745 | 85.14 | 80.61 | 65.36 | 0.88 | 74 | 160.28 | 49.1 | 8 | 72 | 28.19 | 20001.93 | 810.33 | 3562.31 | 264.81 | 137.39 | 56609.22 | 0.52 | 0.85 | 6.25 | 3.33 | 0.5 | 10
8 | 75 | CONCLUIDO | 1.1847 | 84.41 | 80.18 | 75.17 | 0.99 | 64 | 161.71 | 49.1 | 9 | 62 | 28.61 | 20177.64 | 781.21 | 3562.26 | 250.33 | 137.39 | 49418.82 | 0.55 | 0.86 | 6.23 | 2.9 | 0.5 | 10
9 | 75 | CONCLUIDO | 1.1945 | 83.72 | 79.76 | 87.01 | 1.09 | 55 | 163.13 | 49.1 | 10 | 48 | 29.04 | 20353.94 | 750.81 | 3562.27 | 235.49 | 137.39 | 42040.31 | 0.58 | 0.86 | 6.24 | 2.49 | 0.5 | 10
10 | 75 | CONCLUIDO | 1.1986 | 83.43 | 79.59 | 93.64 | 1.18 | 51 | 164.57 | 49.1 | 11 | 24 | 29.47 | 20530.82 | 740.17 | 3562.32 | 229.45 | 137.39 | 39041.79 | 0.6 | 0.86 | 6.24 | 2.32 | 0.5 | 10
11 | 75 | CONCLUIDO | 1.2004 | 83.3 | 79.53 | 97.39 | 1.28 | 49 | 166.01 | 49.1 | 12 | 6 | 29.91 | 20708.3 | 735.19 | 3562.27 | 226.34 | 137.39 | 37498.8 | 0.61 | 0.86 | 6.27 | 2.26 | 0.5 | 10
12 | 75 | CONCLUIDO | 1.2004 | 83.31 | 79.53 | 97.39 | 1.38 | 49 | 167.45 | 49.1 | 13 | 1 | 30.36 | 20886.38 | 740.11 | 3562.32 | 226.11 | 137.39 | 37381.56 | 0.61 | 0.86 | 6.28 | 2.26 | 0.5 | 10
13 | 75 | CONCLUIDO | 1.2003 | 83.31 | 79.54 | 97.39 | 1.47 | 49 | 168.9 | 49.1 | 14 | 0 | 30.81 | 21065.06 | 746.19 | 3562.32 | 226.11 | 137.39 | 37381.73 | 0.61 | 0.86 | 6.28 | 2.26 | 0.5 | 10
0 | 95 | CONCLUIDO | 0.4611 | 216.88 | 156.42 | 6.02 | 0.1 | 1558 | 185.69 | 53.44 | 1 | 1556 | 36.26 | 23136.14 | 2112.18 | 3563.33 | 2845.39 | 137.39 | 1339477.67 | 0.05 | 0.44 | 8.72 | 79.12 | 0.5 | 10
1 | 95 | CONCLUIDO | 0.8286 | 120.69 | 100.17 | 12.39 | 0.19 | 485 | 187.21 | 53.44 | 2 | 483 | 36.77 | 23322.88 | 1335.05 | 3562.48 | 927.41 | 137.39 | 385853.33 | 0.15 | 0.68 | 6.93 | 22.88 | 0.5 | 10
2 | 95 | CONCLUIDO | 0.9633 | 103.81 | 90.62 | 18.88 | 0.28 | 288 | 188.73 | 53.44 | 3 | 286 | 37.29 | 23510.33 | 1192.05 | 3562.47 | 604.38 | 137.39 | 225319.91 | 0.23 | 0.76 | 6.58 | 13.34 | 0.5 | 10
3 | 95 | CONCLUIDO | 1.0335 | 96.76 | 86.7 | 25.5 | 0.37 | 204 | 190.25 | 53.44 | 4 | 202 | 37.82 | 23698.48 | 1125.79 | 3562.32 | 470.34 | 137.39 | 158719.58 | 0.29 | 0.79 | 6.48 | 9.42 | 0.5 | 10
4 | 95 | CONCLUIDO | 1.0775 | 92.8 | 84.49 | 32.29 | 0.46 | 157 | 191.78 | 53.44 | 5 | 155 | 38.35 | 23887.36 | 1082.57 | 3562.34 | 395.94 | 137.39 | 121757.84 | 0.35 | 0.81 | 6.4 | 7.21 | 0.5 | 10
5 | 95 | CONCLUIDO | 1.1072 | 90.31 | 83.12 | 39.27 | 0.55 | 127 | 193.32 | 53.44 | 6 | 125 | 38.89 | 24076.95 | 1050.68 | 3562.37 | 349.59 | 137.39 | 98729.94 | 0.39 | 0.83 | 6.35 | 5.84 | 0.5 | 10
6 | 95 | CONCLUIDO | 1.13 | 88.5 | 82.08 | 46.46 | 0.64 | 106 | 194.86 | 53.44 | 7 | 104 | 39.43 | 24267.28 | 1020.2 | 3562.36 | 314.89 | 137.39 | 81487.18 | 0.44 | 0.84 | 6.3 | 4.81 | 0.5 | 10
7 | 95 | CONCLUIDO | 1.1456 | 87.29 | 81.43 | 53.69 | 0.72 | 91 | 196.41 | 53.44 | 8 | 89 | 39.98 | 24458.36 | 999.21 | 3562.32 | 292.7 | 137.39 | 70468.44 | 0.47 | 0.84 | 6.28 | 4.16 | 0.5 | 10
8 | 95 | CONCLUIDO | 1.1593 | 86.26 | 80.85 | 61.4 | 0.81 | 79 | 197.97 | 53.44 | 9 | 77 | 40.53 | 24650.18 | 975.48 | 3562.27 | 273.3 | 137.39 | 60825.58 | 0.5 | 0.85 | 6.25 | 3.57 | 0.5 | 10
9 | 95 | CONCLUIDO | 1.1696 | 85.5 | 80.42 | 68.93 | 0.89 | 70 | 199.53 | 53.44 | 10 | 68 | 41.1 | 24842.77 | 952.73 | 3562.29 | 258.34 | 137.39 | 53391.54 | 0.53 | 0.85 | 6.25 | 3.15 | 0.5 | 10
10 | 95 | CONCLUIDO | 1.1783 | 84.87 | 80.09 | 77.51 | 0.97 | 62 | 201.1 | 53.44 | 11 | 60 | 41.66 | 25036.12 | 933.54 | 3562.3 | 247.26 | 137.39 | 47894.25 | 0.56 | 0.86 | 6.24 | 2.82 | 0.5 | 10
11 | 95 | CONCLUIDO | 1.1858 | 84.33 | 79.78 | 85.48 | 1.05 | 56 | 202.67 | 53.44 | 12 | 54 | 42.24 | 25230.25 | 912.94 | 3562.3 | 236.69 | 137.39 | 42636.07 | 0.58 | 0.86 | 6.22 | 2.5 | 0.5 | 10
12 | 95 | CONCLUIDO | 1.1914 | 83.94 | 79.57 | 93.61 | 1.13 | 51 | 204.25 | 53.44 | 13 | 49 | 42.82 | 25425.3 | 892.63 | 3562.29 | 229.42 | 137.39 | 39028.39 | 0.6 | 0.86 | 6.22 | 2.3 | 0.5 | 10
13 | 95 | CONCLUIDO | 1.1968 | 83.55 | 79.37 | 103.53 | 1.21 | 46 | 205.84 | 53.44 | 14 | 44 | 43.4 | 25621.03 | 872.69 | 3562.27 | 222.75 | 137.39 | 35715.11 | 0.62 | 0.86 | 6.21 | 2.1 | 0.5 | 10
14 | 95 | CONCLUIDO | 1.2017 | 83.22 | 79.19 | 113.12 | 1.28 | 42 | 207.43 | 53.44 | 15 | 33 | 44 | 25817.56 | 850.8 | 3562.32 | 216.09 | 137.39 | 32406.05 | 0.64 | 0.87 | 6.22 | 1.91 | 0.5 | 10
15 | 95 | CONCLUIDO | 1.2039 | 83.06 | 79.11 | 118.66 | 1.36 | 40 | 209.03 | 53.44 | 16 | 13 | 44.6 | 26014.91 | 839.16 | 3562.33 | 212.63 | 137.39 | 30687.73 | 0.65 | 0.87 | 6.24 | 1.83 | 0.5 | 10
16 | 95 | CONCLUIDO | 1.2053 | 82.96 | 79.04 | 121.61 | 1.43 | 39 | 210.64 | 53.44 | 17 | 3 | 45.21 | 26213.09 | 839.96 | 3562.38 | 210.34 | 137.39 | 29544.45 | 0.65 | 0.87 | 6.24 | 1.77 | 0.5 | 10
17 | 95 | CONCLUIDO | 1.2053 | 82.97 | 79.05 | 121.61 | 1.51 | 39 | 212.25 | 53.44 | 18 | 1 | 45.82 | 26412.11 | 845.87 | 3562.36 | 210.24 | 137.39 | 29498.87 | 0.65 | 0.87 | 6.24 | 1.77 | 0.5 | 10
18 | 95 | CONCLUIDO | 1.2053 | 82.96 | 79.04 | 121.61 | 1.58 | 39 | 213.87 | 53.44 | 19 | 0 | 46.44 | 26611.98 | 851.33 | 3562.34 | 210.08 | 137.39 | 29416.45 | 0.65 | 0.87 | 6.24 | 1.77 | 0.5 | 10
0 | 55 | CONCLUIDO | 0.7089 | 141.06 | 118.59 | 8.34 | 0.15 | 853 | 116.05 | 43.4 | 1 | 851 | 16.65 | 14546.17 | 1167.52 | 3562.96 | 1554.44 | 137.39 | 697524.81 | 0.09 | 0.58 | 7.54 | 41.3 | 0.5 | 10
1 | 55 | CONCLUIDO | 0.9825 | 101.78 | 92.1 | 17.38 | 0.3 | 318 | 117.34 | 43.4 | 2 | 316 | 16.94 | 14705.49 | 878.74 | 3562.48 | 653.42 | 137.39 | 249689.67 | 0.21 | 0.74 | 6.67 | 14.82 | 0.5 | 10
2 | 55 | CONCLUIDO | 1.079 | 92.68 | 86.03 | 27.03 | 0.45 | 191 | 118.63 | 43.4 | 3 | 189 | 17.23 | 14865.24 | 792.75 | 3562.38 | 449.02 | 137.39 | 148127.3 | 0.31 | 0.8 | 6.43 | 8.76 | 0.5 | 10
3 | 55 | CONCLUIDO | 1.1261 | 88.8 | 83.49 | 37.11 | 0.59 | 135 | 119.93 | 43.4 | 4 | 133 | 17.53 | 15025.44 | 742.29 | 3562.34 | 361.74 | 137.39 | 104764.36 | 0.38 | 0.82 | 6.37 | 6.21 | 0.5 | 10
4 | 55 | CONCLUIDO | 1.1573 | 86.41 | 81.91 | 48.66 | 0.73 | 101 | 121.23 | 43.4 | 5 | 99 | 17.83 | 15186.08 | 697.58 | 3562.34 | 308.6 | 137.39 | 78367.49 | 0.45 | 0.84 | 6.31 | 4.64 | 0.5 | 10
5 | 55 | CONCLUIDO | 1.1778 | 84.9 | 80.91 | 60.68 | 0.86 | 80 | 122.54 | 43.4 | 6 | 74 | 18.14 | 15347.16 | 657.86 | 3562.38 | 274.48 | 137.39 | 61411.35 | 0.5 | 0.85 | 6.27 | 3.63 | 0.5 | 10
6 | 55 | CONCLUIDO | 1.1883 | 84.15 | 80.42 | 69.93 | 1 | 69 | 123.85 | 43.4 | 7 | 29 | 18.45 | 15508.69 | 632.79 | 3562.26 | 256.09 | 137.39 | 52272.57 | 0.54 | 0.85 | 6.31 | 3.15 | 0.5 | 10
7 | 55 | CONCLUIDO | 1.1911 | 83.96 | 80.3 | 73 | 1.13 | 66 | 125.16 | 43.4 | 8 | 2 | 18.76 | 15670.68 | 631.56 | 3562.29 | 251.44 | 137.39 | 49962.64 | 0.55 | 0.85 | 6.32 | 3.02 | 0.5 | 10
8 | 55 | CONCLUIDO | 1.1904 | 84.01 | 80.35 | 73.04 | 1.26 | 66 | 126.48 | 43.4 | 9 | 0 | 19.08 | 15833.12 | 636.76 | 3562.29 | 252.69 | 137.39 | 50589.08 | 0.54 | 0.85 | 6.33 | 3.07 | 0.5 | 10

## gráficos
Selecione o eixo X:
Selecione o eixo Y:
Selecione o eixo Z:
Eixo X | Eixo Y | Eixo Z
0 | 0 | 0
0 | 0 | 0
0 | 0 | 0
0 | 0 | 0
0 | 0 | 0
0 | 0 | 0
0 | 0 | 0
0 | 0 | 0
0 | 0 | 0
0 | 0 | 0
0 | 0 | 0
0 | 0 | 0
0 | 0 | 0
0 | 0 | 0
0 | 0 | 0
0 | 0 | 0
0 | 0 | 0
0 | 0 | 0
0 | 0 | 0
0 | 0 | 0
0 | 0 | 0
0 | 0 | 0
0 | 0 | 0
0 | 0 | 0
0 | 0 | 0
0 | 0 | 0
0 | 0 | 0
0 | 0 | 0
0 | 0 | 0
0 | 0 | 0
0 | 0 | 0
0 | 0 | 0
0 | 0 | 0
0 | 0 | 0
0 | 0 | 0
0 | 0 | 0
0 | 0 | 0
0 | 0 | 0
0 | 0 | 0
0 | 0 | 0
0 | 0 | 0
0 | 0 | 0
0 | 0 | 0
0 | 0 | 0
0 | 0 | 0
0 | 0 | 0
0 | 0 | 0
0 | 0 | 0
0 | 0 | 0
0 | 0 | 0
0 | 0 | 0
0 | 0 | 0
0 | 0 | 0
0 | 0 | 0
0 | 0 | 0
0 | 0 | 0
0 | 0 | 0
0 | 0 | 0
0 | 0 | 0
0 | 0 | 0
0 | 0 | 0
0 | 0 | 0
0 | 0 | 0
0 | 0 | 0
0 | 0 | 0
0 | 0 | 0
0 | 0 | 0
0 | 0 | 0
0 | 0 | 0
0 | 0 | 0
0 | 0 | 0
0 | 0 | 0
0 | 0 | 0
0 | 0 | 0
0 | 0 | 0
0 | 0 | 0
0 | 0 | 0
0 | 0 | 0
0 | 0 | 0
0 | 0 | 0
0 | 0 | 0
0 | 0 | 0
0 | 0 | 0
0 | 0 | 0
0 | 0 | 0
0 | 0 | 0
0 | 0 | 0
0 | 0 | 0
0 | 0 | 0
0 | 0 | 0
0 | 0 | 0
0 | 0 | 0
0 | 0 | 0
0 | 0 | 0
0 | 0 | 0
0 | 0 | 0
0 | 0 | 0
0 | 0 | 0
0 | 0 | 0
0 | 0 | 0
0 | 0 | 0
0 | 0 | 0
0 | 0 | 0
0 | 0 | 0
0 | 0 | 0
0 | 0 | 0
0 | 0 | 0
0 | 0 | 0
0 | 0 | 0
0 | 0 | 0
0 | 0 | 0
0 | 0 | 0
0 | 0 | 0
0 | 0 | 0
0 | 0 | 0
0 | 0 | 0
0 | 0 | 0
0 | 0 | 0
0 | 0 | 0
0 | 0 | 0
0 | 0 | 0
0 | 0 | 0
0 | 0 | 0
0 | 0 | 0
0 | 0 | 0
0 | 0 | 0
0 | 0 | 0
0 | 0 | 0
0 | 0 | 0
0 | 0 | 0
0 | 0 | 0
0 | 0 | 0
0 | 0 | 0
0 | 0 | 0
0 | 0 | 0
0 | 0 | 0
0 | 0 | 0
0 | 0 | 0
0 | 0 | 0
0 | 0 | 0
0 | 0 | 0
0 | 0 | 0
0 | 0 | 0
0 | 0 | 0
0 | 0 | 0
0 | 0 | 0
0 | 0 | 0
0 | 0 | 0
0 | 0 | 0
0 | 0 | 0
0 | 0 | 0
0 | 0 | 0
0 | 0 | 0
0 | 0 | 0
0 | 0 | 0
0 | 0 | 0
0 | 0 | 0
0 | 0 | 0
0 | 0 | 0
0 | 0 | 0
0 | 0 | 0
0 | 0 | 0
0 | 0 | 0
0 | 0 | 0
0 | 0 | 0
0 | 0 | 0
0 | 0 | 0
0 | 0 | 0
0 | 0 | 0
0 | 0 | 0
0 | 0 | 0
0 | 0 | 0
0 | 0 | 0
0 | 0 | 0
0 | 0 | 0
0 | 0 | 0
0 | 0 | 0
0 | 0 | 0
0 | 0 | 0
0 | 0 | 0
0 | 0 | 0
0 | 0 | 0
0 | 0 | 0
0 | 0 | 0
0 | 0 | 0

## hidden (hidden)
Unnamed: 0
Volume de calda [L]
STATUS
Capacidade operacional [ha/h]
Tempo de missao [h]
Tempo util [h]
Tempo por voo [min]
Autonomia Projetada [h]
N° Voos
MTOW [kg]
Massa Estrutura [kg]
Combustível [kg]
Abastecimentos
Massa gerador
Potência gerador [W]
Combustível consumido [L]
Calda cons [L]
Distância percorrida [km]
Distância Pulverizando [km]
RTL ACUMULADO[m]
EOC [km/km]
EOC [h/h]
Tempo de manobra [h]
Tempo rtl_rtw [h]
V pulv [m/s]
V desloc [m/s]