## RESULTADOS_18
Unnamed: 0 | Volume de calda [L] | STATUS | Capacidade operacional [ha/h] | Tempo de missao [h] | Tempo util [h] | Tempo por voo [min] | Autonomia Projetada [h] | N° Voos | MTOW [kg] | Massa Estrutura [kg] | Combustível [kg] | Abastecimentos | Massa gerador | Potência gerador [W] | Combustível consumido [L] | Calda cons [L] | Distância percorrida [km] | Distância Pulverizando [km] | RTL ACUMULADO[m] | EOC [km/km] | EOC [h/h] | Tempo de manobra [h] | Tempo rtl_rtw [h] | V pulv [m/s] | V desloc [m/s]
0 | 100 | CONCLUIDO | 3.3886 | 29.51 | 19.53 | 6.1 | 0.09 | 192 | 194.77 | 54.38 | 1 | 190 | 39.4 | 24256.19 | 265.98 | 1672.85 | 150.33 | 27.17 | 60895.02 | 0.18 | 0.8 | 0.41 | 3.93 | 0.5 | 10
1 | 100 | CONCLUIDO | 4.3479 | 23 | 17.26 | 12.47 | 0.18 | 83 | 196.32 | 54.38 | 2 | 81 | 39.95 | 24447.22 | 227.45 | 1672.71 | 79.09 | 27.17 | 25817.29 | 0.34 | 0.9 | 0.24 | 1.66 | 0.5 | 10
2 | 100 | CONCLUIDO | 4.7242 | 21.17 | 16.63 | 19.19 | 0.27 | 52 | 197.88 | 54.38 | 3 | 50 | 40.5 | 24639 | 211.94 | 1672.85 | 59.64 | 27.17 | 16249.73 | 0.46 | 0.93 | 0.19 | 1.03 | 0.5 | 10
3 | 100 | CONCLUIDO | 4.9429 | 20.23 | 16.28 | 26.39 | 0.36 | 37 | 199.44 | 54.38 | 4 | 35 | 41.06 | 24831.54 | 199.36 | 1672.63 | 48.15 | 27.17 | 10575.52 | 0.56 | 0.95 | 0.17 | 0.68 | 0.5 | 10
4 | 100 | CONCLUIDO | 5.065 | 19.74 | 16.14 | 34.58 | 0.44 | 28 | 201.01 | 54.38 | 5 | 26 | 41.63 | 25024.84 | 188.58 | 1672.61 | 44.25 | 27.17 | 8672.09 | 0.61 | 0.96 | 0.15 | 0.54 | 0.5 | 10
5 | 100 | CONCLUIDO | 5.1409 | 19.45 | 16.04 | 41.85 | 0.53 | 23 | 202.58 | 54.38 | 6 | 21 | 42.2 | 25218.93 | 178.64 | 1672.64 | 41.15 | 27.17 | 7146.18 | 0.66 | 0.97 | 0.15 | 0.45 | 0.5 | 10
6 | 100 | CONCLUIDO | 5.2038 | 19.22 | 15.96 | 50.4 | 0.61 | 19 | 204.16 | 54.38 | 7 | 11 | 42.78 | 25413.94 | 167.62 | 1672.56 | 38.5 | 27.17 | 5842.15 | 0.71 | 0.97 | 0.14 | 0.37 | 0.5 | 10
7 | 100 | CONCLUIDO | 5.2398 | 19.08 | 15.87 | 52.89 | 0.69 | 18 | 205.75 | 54.38 | 8 | 0 | 43.37 | 25609.61 | 165.81 | 1672.56 | 34.93 | 27.17 | 4064.24 | 0.78 | 0.98 | 0.15 | 0.27 | 0.5 | 10

## RESULTADOS_6
Unnamed: 0 | Volume de calda [L] | STATUS | Capacidade operacional [ha/h] | Tempo de missao [h] | Tempo util [h] | Tempo por voo [min] | Autonomia Projetada [h] | N° Voos | MTOW [kg] | Massa Estrutura [kg] | Combustível [kg] | Abastecimentos | Massa gerador | Potência gerador [W] | Combustível consumido [L] | Calda cons [L] | Distância percorrida [km] | Distância Pulverizando [km] | RTL ACUMULADO[m] | EOC [km/km] | EOC [h/h] | Tempo de manobra [h] | Tempo rtl_rtw [h] | V pulv [m/s] | V desloc [m/s]
0 | 40 | CONCLUIDO | 4.6987 | 21.28 | 17.53 | 10.96 | 0.2 | 96 | 89.87 | 37.55 | 1 | 94 | 11.32 | 11317.98 | 132.4 | 1672.69 | 87.45 | 27.17 | 29932.07 | 0.31 | 0.89 | 0.27 | 1.93 | 0.5 | 10
1 | 40 | CONCLUIDO | 5.1849 | 19.29 | 16.52 | 22.52 | 0.39 | 44 | 91.1 | 37.55 | 2 | 4 | 11.54 | 11468.97 | 107.94 | 1672.59 | 54.4 | 27.17 | 13668.02 | 0.5 | 0.94 | 0.23 | 0.92 | 0.5 | 10
2 | 40 | CONCLUIDO | 5.1967 | 19.24 | 16.49 | 23.01 | 0.57 | 43 | 92.32 | 37.55 | 3 | 0 | 11.77 | 11620.34 | 108.85 | 1672.61 | 53.39 | 27.17 | 13169.76 | 0.51 | 0.94 | 0.23 | 0.9 | 0.5 | 10

## RESULTADOS_4
Unnamed: 0 | Volume de calda [L] | STATUS | Capacidade operacional [ha/h] | Tempo de missao [h] | Tempo util [h] | Tempo por voo [min] | Autonomia Projetada [h] | N° Voos | MTOW [kg] | Massa Estrutura [kg] | Combustível [kg] | Abastecimentos | Massa gerador | Potência gerador [W] | Combustível consumido [L] | Calda cons [L] | Distância percorrida [km] | Distância Pulverizando [km] | RTL ACUMULADO[m] | EOC [km/km] | EOC [h/h] | Tempo de manobra [h] | Tempo rtl_rtw [h] | V pulv [m/s] | V desloc [m/s]
0 | 30 | CONCLUIDO | 4.9741 | 20.1 | 17.09 | 13.67 | 0.24 | 75 | 71.52 | 32.27 | 1 | 73 | 8.25 | 9054.6 | 103.01 | 1672.7 | 73.97 | 27.17 | 23298.76 | 0.37 | 0.91 | 0.23 | 1.5 | 0.5 | 10
1 | 30 | CONCLUIDO | 5.1197 | 19.53 | 16.8 | 17.69 | 0.48 | 57 | 72.7 | 32.27 | 2 | 0 | 8.43 | 9200.25 | 96.4 | 1672.7 | 62.61 | 27.17 | 17710.19 | 0.43 | 0.92 | 0.27 | 1.21 | 0.5 | 10

## RESULTADOS_1
Unnamed: 0 | Volume de calda [L] | STATUS | Capacidade operacional [ha/h] | Tempo de missao [h] | Tempo util [h] | Tempo por voo [min] | Autonomia Projetada [h] | N° Voos | MTOW [kg] | Massa Estrutura [kg] | Combustível [kg] | Abastecimentos | Massa gerador | Potência gerador [W] | Combustível consumido [L] | Calda cons [L] | Distância percorrida [km] | Distância Pulverizando [km] | RTL ACUMULADO[m] | EOC [km/km] | EOC [h/h] | Tempo de manobra [h] | Tempo rtl_rtw [h] | V pulv [m/s] | V desloc [m/s]
0 | 15 | CONCLUIDO | 4.7721 | 20.96 | 18 | 9.56 | 0.43 | 113 | 39.78 | 19.54 | 1 | 0 | 4.24 | 5140 | 70.49 | 1672.7 | 97.56 | 27.17 | 34901.99 | 0.28 | 0.86 | 0.44 | 2.41 | 0.5 | 10

## RESULTADOS_12
Unnamed: 0 | Volume de calda [L] | STATUS | Capacidade operacional [ha/h] | Tempo de missao [h] | Tempo util [h] | Tempo por voo [min] | Autonomia Projetada [h] | N° Voos | MTOW [kg] | Massa Estrutura [kg] | Combustível [kg] | Abastecimentos | Massa gerador | Potência gerador [W] | Combustível consumido [L] | Calda cons [L] | Distância percorrida [km] | Distância Pulverizando [km] | RTL ACUMULADO[m] | EOC [km/km] | EOC [h/h] | Tempo de manobra [h] | Tempo rtl_rtw [h] | V pulv [m/s] | V desloc [m/s]
0 | 70 | CONCLUIDO | 3.9993 | 25 | 18.56 | 7.63 | 0.12 | 146 | 141.81 | 47.83 | 1 | 144 | 22.98 | 17723.39 | 202.13 | 1672.69 | 119.79 | 27.17 | 45853.18 | 0.23 | 0.84 | 0.34 | 2.96 | 0.5 | 10
1 | 70 | CONCLUIDO | 4.7846 | 20.9 | 16.85 | 16.05 | 0.25 | 63 | 143.17 | 47.83 | 2 | 61 | 23.34 | 17891.86 | 172.63 | 1672.58 | 66.34 | 27.17 | 19544 | 0.41 | 0.92 | 0.21 | 1.26 | 0.5 | 10
2 | 70 | CONCLUIDO | 5.0926 | 19.64 | 16.31 | 25.75 | 0.37 | 38 | 144.54 | 47.83 | 3 | 36 | 23.71 | 18060.85 | 154.87 | 1672.64 | 49.49 | 27.17 | 11241.23 | 0.55 | 0.95 | 0.17 | 0.72 | 0.5 | 10
3 | 70 | CONCLUIDO | 5.2252 | 19.14 | 16.13 | 35.84 | 0.49 | 27 | 145.92 | 47.83 | 4 | 18 | 24.09 | 18230.35 | 139.89 | 1672.6 | 43.84 | 27.17 | 8472.67 | 0.62 | 0.96 | 0.16 | 0.54 | 0.5 | 10
4 | 70 | CONCLUIDO | 5.2476 | 19.06 | 16.11 | 38.65 | 0.6 | 25 | 147.3 | 47.83 | 5 | 0 | 24.47 | 18400.38 | 138.52 | 1672.56 | 42.25 | 27.17 | 7685.51 | 0.64 | 0.96 | 0.18 | 0.51 | 0.5 | 10

## RESULTADOS_16
Unnamed: 0 | Volume de calda [L] | STATUS | Capacidade operacional [ha/h] | Tempo de missao [h] | Tempo util [h] | Tempo por voo [min] | Autonomia Projetada [h] | N° Voos | MTOW [kg] | Massa Estrutura [kg] | Combustível [kg] | Abastecimentos | Massa gerador | Potência gerador [W] | Combustível consumido [L] | Calda cons [L] | Distância percorrida [km] | Distância Pulverizando [km] | RTL ACUMULADO[m] | EOC [km/km] | EOC [h/h] | Tempo de manobra [h] | Tempo rtl_rtw [h] | V pulv [m/s] | V desloc [m/s]
0 | 90 | CONCLUIDO | 3.5798 | 27.93 | 19.22 | 6.52 | 0.1 | 177 | 176.73 | 52.44 | 1 | 175 | 33.29 | 22031.19 | 244.94 | 1672.8 | 140.37 | 27.17 | 55989.68 | 0.19 | 0.81 | 0.4 | 3.62 | 0.5 | 10
1 | 90 | CONCLUIDO | 4.4985 | 22.23 | 17.11 | 13.51 | 0.2 | 76 | 178.21 | 52.44 | 2 | 74 | 33.77 | 22213.89 | 209.52 | 1672.78 | 74.33 | 27.17 | 23473.09 | 0.37 | 0.91 | 0.23 | 1.51 | 0.5 | 10
2 | 90 | CONCLUIDO | 4.8383 | 20.67 | 16.54 | 20.68 | 0.3 | 48 | 179.7 | 52.44 | 3 | 46 | 34.26 | 22397.24 | 193.79 | 1672.63 | 56.82 | 27.17 | 14860.34 | 0.48 | 0.94 | 0.18 | 0.95 | 0.5 | 10
3 | 90 | CONCLUIDO | 5.0073 | 19.97 | 16.34 | 28.84 | 0.39 | 34 | 181.19 | 52.44 | 4 | 32 | 34.75 | 22581.25 | 182.86 | 1672.65 | 50.8 | 27.17 | 11917.26 | 0.53 | 0.95 | 0.17 | 0.75 | 0.5 | 10
4 | 90 | CONCLUIDO | 5.1426 | 19.45 | 16.1 | 37.16 | 0.49 | 26 | 182.69 | 52.44 | 5 | 24 | 35.25 | 22766.06 | 169.33 | 1672.56 | 43.14 | 27.17 | 8125.57 | 0.63 | 0.97 | 0.15 | 0.51 | 0.5 | 10
5 | 90 | CONCLUIDO | 5.2135 | 19.18 | 16.01 | 45.75 | 0.58 | 21 | 184.19 | 52.44 | 6 | 9 | 35.75 | 22951.43 | 157.49 | 1672.56 | 39.93 | 27.17 | 6550.01 | 0.68 | 0.97 | 0.15 | 0.42 | 0.5 | 10
6 | 90 | CONCLUIDO | 5.2213 | 19.15 | 16.02 | 48.06 | 0.67 | 20 | 185.7 | 52.44 | 7 | 0 | 36.26 | 23137.49 | 158.44 | 1672.64 | 39.86 | 27.17 | 6518.73 | 0.68 | 0.97 | 0.17 | 0.43 | 0.5 | 10

## RESULTADOS_0
Unnamed: 0 | Volume de calda [L] | STATUS | Capacidade operacional [ha/h] | Tempo de missao [h] | Tempo util [h] | Tempo por voo [min] | Autonomia Projetada [h] | N° Voos | MTOW [kg] | Massa Estrutura [kg] | Combustível [kg] | Abastecimentos | Massa gerador | Potência gerador [W] | Combustível consumido [L] | Calda cons [L] | Distância percorrida [km] | Distância Pulverizando [km] | RTL ACUMULADO[m] | EOC [km/km] | EOC [h/h] | Tempo de manobra [h] | Tempo rtl_rtw [h] | V pulv [m/s] | V desloc [m/s]
0 | 10 | CONCLUIDO | 4.3978 | 22.74 | 19.21 | 6.82 | 0.64 | 169 | 26.11 | 12.1 | 1 | 0 | 3.01 | 3454.41 | 56.08 | 1672.94 | 133.17 | 27.17 | 52426.22 | 0.2 | 0.81 | 0.6 | 3.62 | 0.5 | 10

## RESULTADOS_7
Unnamed: 0 | Volume de calda [L] | STATUS | Capacidade operacional [ha/h] | Tempo de missao [h] | Tempo util [h] | Tempo por voo [min] | Autonomia Projetada [h] | N° Voos | MTOW [kg] | Massa Estrutura [kg] | Combustível [kg] | Abastecimentos | Massa gerador | Potência gerador [W] | Combustível consumido [L] | Calda cons [L] | Distância percorrida [km] | Distância Pulverizando [km] | RTL ACUMULADO[m] | EOC [km/km] | EOC [h/h] | Tempo de manobra [h] | Tempo rtl_rtw [h] | V pulv [m/s] | V desloc [m/s]
0 | 45 | CONCLUIDO | 4.5793 | 21.84 | 17.69 | 10.11 | 0.18 | 105 | 98.71 | 39.72 | 1 | 103 | 12.99 | 12407.75 | 145 | 1672.74 | 92.72 | 27.17 | 32521.19 | 0.29 | 0.88 | 0.27 | 2.1 | 0.5 | 10
1 | 45 | CONCLUIDO | 5.1775 | 19.31 | 16.44 | 22.94 | 0.35 | 43 | 99.95 | 39.72 | 2 | 37 | 13.24 | 12561.45 | 116.22 | 1672.58 | 53.6 | 27.17 | 13275.14 | 0.51 | 0.94 | 0.18 | 0.85 | 0.5 | 10
2 | 45 | CONCLUIDO | 5.2008 | 19.23 | 16.44 | 25.29 | 0.52 | 39 | 101.2 | 39.72 | 3 | 0 | 13.49 | 12715.54 | 114.12 | 1672.59 | 52.1 | 27.17 | 12543.29 | 0.52 | 0.95 | 0.22 | 0.84 | 0.5 | 10

## RESULTADOS_10
Unnamed: 0 | Volume de calda [L] | STATUS | Capacidade operacional [ha/h] | Tempo de missao [h] | Tempo util [h] | Tempo por voo [min] | Autonomia Projetada [h] | N° Voos | MTOW [kg] | Massa Estrutura [kg] | Combustível [kg] | Abastecimentos | Massa gerador | Potência gerador [W] | Combustível consumido [L] | Calda cons [L] | Distância percorrida [km] | Distância Pulverizando [km] | RTL ACUMULADO[m] | EOC [km/km] | EOC [h/h] | Tempo de manobra [h] | Tempo rtl_rtw [h] | V pulv [m/s] | V desloc [m/s]
0 | 60 | CONCLUIDO | 4.213 | 23.74 | 18.26 | 8.36 | 0.14 | 131 | 124.63 | 45 | 1 | 129 | 18.64 | 15605.44 | 180.53 | 1672.8 | 110.2 | 27.17 | 41131.98 | 0.25 | 0.85 | 0.32 | 2.66 | 0.5 | 10
1 | 60 | CONCLUIDO | 4.9333 | 20.27 | 16.71 | 17.9 | 0.28 | 56 | 125.95 | 45 | 2 | 54 | 18.95 | 15767.7 | 152.16 | 1672.61 | 61.91 | 27.17 | 17363.88 | 0.44 | 0.93 | 0.2 | 1.11 | 0.5 | 10
2 | 60 | CONCLUIDO | 5.1899 | 19.27 | 16.29 | 29.62 | 0.42 | 33 | 127.27 | 45 | 3 | 30 | 19.27 | 15930.42 | 133.24 | 1672.65 | 49.21 | 27.17 | 11126.47 | 0.55 | 0.95 | 0.16 | 0.7 | 0.5 | 10
3 | 60 | CONCLUIDO | 5.2392 | 19.09 | 16.21 | 33.55 | 0.55 | 29 | 128.59 | 45 | 4 | 0 | 19.59 | 16093.6 | 128.96 | 1672.64 | 45.53 | 27.17 | 9308.46 | 0.6 | 0.96 | 0.19 | 0.62 | 0.5 | 10

## RESULTADOS_14
Unnamed: 0 | Volume de calda [L] | STATUS | Capacidade operacional [ha/h] | Tempo de missao [h] | Tempo util [h] | Tempo por voo [min] | Autonomia Projetada [h] | N° Voos | MTOW [kg] | Massa Estrutura [kg] | Combustível [kg] | Abastecimentos | Massa gerador | Potência gerador [W] | Combustível consumido [L] | Calda cons [L] | Distância percorrida [km] | Distância Pulverizando [km] | RTL ACUMULADO[m] | EOC [km/km] | EOC [h/h] | Tempo de manobra [h] | Tempo rtl_rtw [h] | V pulv [m/s] | V desloc [m/s]
0 | 80 | CONCLUIDO | 3.7809 | 26.45 | 18.9 | 7 | 0.11 | 162 | 159.12 | 50.28 | 1 | 160 | 27.84 | 19859.16 | 223.72 | 1672.74 | 130.83 | 27.17 | 51294.34 | 0.21 | 0.82 | 0.36 | 3.31 | 0.5 | 10
1 | 80 | CONCLUIDO | 4.6318 | 21.59 | 17.01 | 14.58 | 0.22 | 70 | 160.54 | 50.28 | 2 | 68 | 28.26 | 20034.4 | 191.89 | 1672.7 | 71.37 | 27.17 | 22020.6 | 0.38 | 0.91 | 0.22 | 1.41 | 0.5 | 10
2 | 80 | CONCLUIDO | 4.9656 | 20.14 | 16.43 | 22.92 | 0.33 | 43 | 161.97 | 50.28 | 3 | 41 | 28.69 | 20210.21 | 175.23 | 1672.58 | 53.27 | 27.17 | 13109.8 | 0.51 | 0.95 | 0.17 | 0.83 | 0.5 | 10
3 | 80 | CONCLUIDO | 5.132 | 19.49 | 16.19 | 32.39 | 0.43 | 30 | 163.4 | 50.28 | 4 | 28 | 29.12 | 20386.62 | 161.68 | 1672.77 | 45.92 | 27.17 | 9498.16 | 0.59 | 0.96 | 0.16 | 0.6 | 0.5 | 10
4 | 80 | CONCLUIDO | 5.2305 | 19.12 | 16.05 | 41.88 | 0.54 | 23 | 164.83 | 50.28 | 5 | 10 | 29.55 | 20563.61 | 148.7 | 1672.6 | 41.05 | 27.17 | 7096.24 | 0.66 | 0.97 | 0.16 | 0.46 | 0.5 | 10
5 | 80 | CONCLUIDO | 5.2419 | 19.08 | 16.04 | 43.76 | 0.64 | 22 | 166.27 | 50.28 | 6 | 0 | 29.99 | 20741.2 | 148.21 | 1672.56 | 40.41 | 27.17 | 6784.75 | 0.67 | 0.97 | 0.17 | 0.45 | 0.5 | 10

## RESULTADOS_5
Unnamed: 0 | Volume de calda [L] | STATUS | Capacidade operacional [ha/h] | Tempo de missao [h] | Tempo util [h] | Tempo por voo [min] | Autonomia Projetada [h] | N° Voos | MTOW [kg] | Massa Estrutura [kg] | Combustível [kg] | Abastecimentos | Massa gerador | Potência gerador [W] | Combustível consumido [L] | Calda cons [L] | Distância percorrida [km] | Distância Pulverizando [km] | RTL ACUMULADO[m] | EOC [km/km] | EOC [h/h] | Tempo de manobra [h] | Tempo rtl_rtw [h] | V pulv [m/s] | V desloc [m/s]
0 | 35 | CONCLUIDO | 4.8346 | 20.68 | 17.31 | 12.08 | 0.22 | 86 | 80.84 | 35.1 | 1 | 84 | 9.74 | 10204.21 | 118.46 | 1672.73 | 80.92 | 27.17 | 26715.93 | 0.34 | 0.9 | 0.24 | 1.72 | 0.5 | 10
1 | 35 | CONCLUIDO | 5.1666 | 19.36 | 16.62 | 20.35 | 0.43 | 49 | 82.04 | 35.1 | 2 | 0 | 9.94 | 10352.53 | 102.1 | 1672.65 | 57.23 | 27.17 | 15056.31 | 0.47 | 0.93 | 0.25 | 1.02 | 0.5 | 10

## RESULTADOS_8
Unnamed: 0 | Volume de calda [L] | STATUS | Capacidade operacional [ha/h] | Tempo de missao [h] | Tempo util [h] | Tempo por voo [min] | Autonomia Projetada [h] | N° Voos | MTOW [kg] | Massa Estrutura [kg] | Combustível [kg] | Abastecimentos | Massa gerador | Potência gerador [W] | Combustível consumido [L] | Calda cons [L] | Distância percorrida [km] | Distância Pulverizando [km] | RTL ACUMULADO[m] | EOC [km/km] | EOC [h/h] | Tempo de manobra [h] | Tempo rtl_rtw [h] | V pulv [m/s] | V desloc [m/s]
0 | 50 | CONCLUIDO | 4.4511 | 22.47 | 17.9 | 9.42 | 0.16 | 114 | 107.41 | 41.65 | 1 | 112 | 14.77 | 13481.73 | 157.44 | 1672.76 | 99.05 | 27.17 | 35640.5 | 0.27 | 0.87 | 0.29 | 2.3 | 0.5 | 10
1 | 50 | CONCLUIDO | 5.0911 | 19.64 | 16.54 | 20.67 | 0.32 | 48 | 108.68 | 41.65 | 2 | 46 | 15.03 | 13638.32 | 129.21 | 1672.63 | 56.66 | 27.17 | 14776.54 | 0.48 | 0.94 | 0.19 | 0.94 | 0.5 | 10
2 | 50 | CONCLUIDO | 5.276 | 18.95 | 16.14 | 27.67 | 0.48 | 35 | 109.96 | 41.65 | 3 | 0 | 15.31 | 13795.21 | 117.21 | 1672.62 | 42.41 | 27.17 | 7718.53 | 0.64 | 0.96 | 0.2 | 0.55 | 0.5 | 10

## RESULTADOS_3
Unnamed: 0 | Volume de calda [L] | STATUS | Capacidade operacional [ha/h] | Tempo de missao [h] | Tempo util [h] | Tempo por voo [min] | Autonomia Projetada [h] | N° Voos | MTOW [kg] | Massa Estrutura [kg] | Combustível [kg] | Abastecimentos | Massa gerador | Potência gerador [W] | Combustível consumido [L] | Calda cons [L] | Distância percorrida [km] | Distância Pulverizando [km] | RTL ACUMULADO[m] | EOC [km/km] | EOC [h/h] | Tempo de manobra [h] | Tempo rtl_rtw [h] | V pulv [m/s] | V desloc [m/s]
0 | 25 | CONCLUIDO | 5.0521 | 19.79 | 17.04 | 14.82 | 0.28 | 69 | 61.76 | 28.92 | 1 | 19 | 6.84 | 7851.41 | 88.51 | 1672.77 | 70.37 | 27.17 | 21526.89 | 0.39 | 0.91 | 0.28 | 1.44 | 0.5 | 10
1 | 25 | CONCLUIDO | 5.0513 | 19.8 | 17.06 | 15.05 | 0.55 | 68 | 62.92 | 28.92 | 2 | 0 | 7 | 7994.37 | 89.61 | 1672.66 | 70.25 | 27.17 | 21474.03 | 0.39 | 0.91 | 0.3 | 1.46 | 0.5 | 10

## RESULTADOS_15
Unnamed: 0 | Volume de calda [L] | STATUS | Capacidade operacional [ha/h] | Tempo de missao [h] | Tempo util [h] | Tempo por voo [min] | Autonomia Projetada [h] | N° Voos | MTOW [kg] | Massa Estrutura [kg] | Combustível [kg] | Abastecimentos | Massa gerador | Potência gerador [W] | Combustível consumido [L] | Calda cons [L] | Distância percorrida [km] | Distância Pulverizando [km] | RTL ACUMULADO[m] | EOC [km/km] | EOC [h/h] | Tempo de manobra [h] | Tempo rtl_rtw [h] | V pulv [m/s] | V desloc [m/s]
0 | 85 | CONCLUIDO | 3.6842 | 27.14 | 19.04 | 6.76 | 0.11 | 169 | 167.88 | 51.39 | 1 | 167 | 30.49 | 20939.59 | 234.11 | 1672.82 | 134.97 | 27.17 | 53327.03 | 0.2 | 0.82 | 0.38 | 3.45 | 0.5 | 10
1 | 85 | CONCLUIDO | 4.5687 | 21.89 | 17.04 | 14.01 | 0.21 | 73 | 169.33 | 51.39 | 2 | 71 | 30.94 | 21118.46 | 200.41 | 1672.62 | 72.45 | 27.17 | 22548.05 | 0.37 | 0.91 | 0.22 | 1.45 | 0.5 | 10
2 | 85 | CONCLUIDO | 4.8928 | 20.44 | 16.51 | 21.53 | 0.31 | 46 | 170.79 | 51.39 | 3 | 44 | 31.4 | 21297.94 | 185.17 | 1672.63 | 55.73 | 27.17 | 14323.84 | 0.49 | 0.94 | 0.18 | 0.91 | 0.5 | 10
3 | 85 | CONCLUIDO | 5.0735 | 19.71 | 16.25 | 30.48 | 0.41 | 32 | 172.25 | 51.39 | 4 | 30 | 31.86 | 21478.05 | 172.05 | 1672.64 | 47.89 | 27.17 | 10473.1 | 0.57 | 0.96 | 0.16 | 0.66 | 0.5 | 10
4 | 85 | CONCLUIDO | 5.1941 | 19.25 | 16.07 | 40.17 | 0.51 | 24 | 173.71 | 51.39 | 5 | 22 | 32.32 | 21658.78 | 158.57 | 1672.59 | 42.11 | 27.17 | 7624.39 | 0.65 | 0.97 | 0.14 | 0.47 | 0.5 | 10
5 | 85 | CONCLUIDO | 5.2349 | 19.1 | 16.02 | 45.77 | 0.61 | 21 | 175.18 | 51.39 | 6 | 0 | 32.79 | 21840.16 | 152.47 | 1672.61 | 39.71 | 27.17 | 6436.14 | 0.68 | 0.97 | 0.17 | 0.42 | 0.5 | 10

## RESULTADOS_2
Unnamed: 0 | Volume de calda [L] | STATUS | Capacidade operacional [ha/h] | Tempo de missao [h] | Tempo util [h] | Tempo por voo [min] | Autonomia Projetada [h] | N° Voos | MTOW [kg] | Massa Estrutura [kg] | Combustível [kg] | Abastecimentos | Massa gerador | Potência gerador [W] | Combustível consumido [L] | Calda cons [L] | Distância percorrida [km] | Distância Pulverizando [km] | RTL ACUMULADO[m] | EOC [km/km] | EOC [h/h] | Tempo de manobra [h] | Tempo rtl_rtw [h] | V pulv [m/s] | V desloc [m/s]
0 | 20 | CONCLUIDO | 4.9535 | 20.19 | 17.4 | 12.28 | 0.34 | 85 | 51.33 | 24.83 | 1 | 0 | 5.51 | 6564.78 | 80.35 | 1672.62 | 80.16 | 27.17 | 26342.76 | 0.34 | 0.89 | 0.35 | 1.81 | 0.5 | 10

## RESULTADOS_11
Unnamed: 0 | Volume de calda [L] | STATUS | Capacidade operacional [ha/h] | Tempo de missao [h] | Tempo util [h] | Tempo por voo [min] | Autonomia Projetada [h] | N° Voos | MTOW [kg] | Massa Estrutura [kg] | Combustível [kg] | Abastecimentos | Massa gerador | Potência gerador [W] | Combustível consumido [L] | Calda cons [L] | Distância percorrida [km] | Distância Pulverizando [km] | RTL ACUMULADO[m] | EOC [km/km] | EOC [h/h] | Tempo de manobra [h] | Tempo rtl_rtw [h] | V pulv [m/s] | V desloc [m/s]
0 | 65 | CONCLUIDO | 4.1102 | 24.33 | 18.39 | 8 | 0.13 | 138 | 133.21 | 46.47 | 1 | 136 | 20.75 | 16663.42 | 191.18 | 1672.76 | 114.62 | 27.17 | 43306.55 | 0.24 | 0.84 | 0.33 | 2.8 | 0.5 | 10
1 | 65 | CONCLUIDO | 4.8536 | 20.6 | 16.79 | 16.79 | 0.26 | 60 | 134.55 | 46.47 | 2 | 58 | 21.09 | 16828.84 | 162.76 | 1672.64 | 64.52 | 27.17 | 18646.73 | 0.42 | 0.93 | 0.2 | 1.19 | 0.5 | 10
2 | 65 | CONCLUIDO | 5.1975 | 19.24 | 16.11 | 27.61 | 0.39 | 35 | 135.9 | 46.47 | 3 | 33 | 21.43 | 16994.64 | 141.89 | 1672.59 | 42.73 | 27.17 | 7878.37 | 0.64 | 0.96 | 0.15 | 0.51 | 0.5 | 10
3 | 65 | CONCLUIDO | 5.2419 | 19.08 | 16.16 | 35.91 | 0.52 | 27 | 137.25 | 46.47 | 4 | 1 | 21.78 | 17160.92 | 133.48 | 1672.64 | 44.09 | 27.17 | 8600.2 | 0.62 | 0.96 | 0.18 | 0.57 | 0.5 | 10
4 | 65 | CONCLUIDO | 5.2412 | 19.08 | 16.16 | 35.92 | 0.64 | 27 | 138.6 | 46.47 | 5 | 0 | 22.13 | 17327.69 | 134.7 | 1672.68 | 44.06 | 27.17 | 8581.55 | 0.62 | 0.96 | 0.18 | 0.57 | 0.5 | 10

## RESULTADOS_13
Unnamed: 0 | Volume de calda [L] | STATUS | Capacidade operacional [ha/h] | Tempo de missao [h] | Tempo util [h] | Tempo por voo [min] | Autonomia Projetada [h] | N° Voos | MTOW [kg] | Massa Estrutura [kg] | Combustível [kg] | Abastecimentos | Massa gerador | Potência gerador [W] | Combustível consumido [L] | Calda cons [L] | Distância percorrida [km] | Distância Pulverizando [km] | RTL ACUMULADO[m] | EOC [km/km] | EOC [h/h] | Tempo de manobra [h] | Tempo rtl_rtw [h] | V pulv [m/s] | V desloc [m/s]
0 | 75 | CONCLUIDO | 3.8899 | 25.71 | 18.73 | 7.3 | 0.12 | 154 | 150.44 | 49.1 | 1 | 152 | 25.34 | 18787.76 | 212.95 | 1672.76 | 125.16 | 27.17 | 48498.2 | 0.22 | 0.83 | 0.35 | 3.13 | 0.5 | 10
1 | 75 | CONCLUIDO | 4.7039 | 21.26 | 16.94 | 15.17 | 0.23 | 67 | 151.83 | 49.1 | 2 | 65 | 25.73 | 18959.54 | 182.7 | 1672.65 | 69.04 | 27.17 | 20874.3 | 0.39 | 0.92 | 0.22 | 1.34 | 0.5 | 10
2 | 75 | CONCLUIDO | 5.0197 | 19.92 | 16.39 | 23.99 | 0.35 | 41 | 153.23 | 49.1 | 3 | 39 | 26.13 | 19131.85 | 165.7 | 1672.64 | 52.12 | 27.17 | 12545.43 | 0.52 | 0.95 | 0.17 | 0.8 | 0.5 | 10
3 | 75 | CONCLUIDO | 5.1894 | 19.27 | 16.14 | 34.58 | 0.46 | 28 | 154.63 | 49.1 | 4 | 26 | 26.53 | 19304.72 | 150.56 | 1672.56 | 44.32 | 27.17 | 8706.16 | 0.61 | 0.96 | 0.15 | 0.54 | 0.5 | 10
4 | 75 | CONCLUIDO | 5.2326 | 19.11 | 16.1 | 40.25 | 0.57 | 24 | 156.03 | 49.1 | 5 | 0 | 26.94 | 19478.15 | 143.02 | 1672.59 | 42.09 | 27.17 | 7615.27 | 0.65 | 0.96 | 0.18 | 0.51 | 0.5 | 10

## RESULTADOS_17
Unnamed: 0 | Volume de calda [L] | STATUS | Capacidade operacional [ha/h] | Tempo de missao [h] | Tempo util [h] | Tempo por voo [min] | Autonomia Projetada [h] | N° Voos | MTOW [kg] | Massa Estrutura [kg] | Combustível [kg] | Abastecimentos | Massa gerador | Potência gerador [W] | Combustível consumido [L] | Calda cons [L] | Distância percorrida [km] | Distância Pulverizando [km] | RTL ACUMULADO[m] | EOC [km/km] | EOC [h/h] | Tempo de manobra [h] | Tempo rtl_rtw [h] | V pulv [m/s] | V desloc [m/s]
0 | 95 | CONCLUIDO | 3.4879 | 28.67 | 19.35 | 6.31 | 0.1 | 184 | 185.69 | 53.44 | 1 | 182 | 36.26 | 23136.14 | 255.1 | 1672.9 | 144.64 | 27.17 | 58085.82 | 0.19 | 0.8 | 0.4 | 3.76 | 0.5 | 10
1 | 95 | CONCLUIDO | 4.4157 | 22.65 | 17.2 | 12.9 | 0.19 | 80 | 187.21 | 53.44 | 2 | 78 | 36.77 | 23322.88 | 218.98 | 1672.61 | 77.31 | 27.17 | 24945.12 | 0.35 | 0.9 | 0.24 | 1.61 | 0.5 | 10
2 | 95 | CONCLUIDO | 4.7815 | 20.91 | 16.58 | 19.9 | 0.28 | 50 | 188.73 | 53.44 | 3 | 48 | 37.29 | 23510.33 | 202.9 | 1672.66 | 58.03 | 27.17 | 15453.36 | 0.47 | 0.94 | 0.19 | 0.99 | 0.5 | 10
3 | 95 | CONCLUIDO | 5.026 | 19.9 | 16.13 | 27.64 | 0.37 | 35 | 190.25 | 53.44 | 4 | 33 | 37.82 | 23698.48 | 188.27 | 1672.56 | 43.61 | 27.17 | 8319.37 | 0.62 | 0.96 | 0.15 | 0.53 | 0.5 | 10
4 | 95 | CONCLUIDO | 5.1034 | 19.59 | 16.12 | 35.82 | 0.46 | 27 | 191.78 | 53.44 | 5 | 25 | 38.35 | 23887.36 | 180.14 | 1672.56 | 43.7 | 27.17 | 8404.37 | 0.62 | 0.96 | 0.15 | 0.53 | 0.5 | 10
5 | 95 | CONCLUIDO | 5.196 | 19.25 | 16 | 45.7 | 0.55 | 21 | 193.32 | 53.44 | 6 | 19 | 38.89 | 24076.95 | 167.45 | 1672.56 | 39.71 | 27.17 | 6438.18 | 0.68 | 0.97 | 0.14 | 0.4 | 0.5 | 10
6 | 95 | CONCLUIDO | 5.2202 | 19.16 | 15.98 | 50.46 | 0.64 | 19 | 194.86 | 53.44 | 7 | 1 | 39.43 | 24267.28 | 162.49 | 1672.66 | 38.7 | 27.17 | 5942.4 | 0.7 | 0.97 | 0.16 | 0.39 | 0.5 | 10
7 | 95 | CONCLUIDO | 5.2182 | 19.16 | 15.99 | 50.49 | 0.72 | 19 | 196.41 | 53.44 | 8 | 0 | 39.98 | 24458.36 | 163.92 | 1672.66 | 38.88 | 27.17 | 6033.54 | 0.7 | 0.97 | 0.16 | 0.39 | 0.5 | 10

## RESULTADOS_9
Unnamed: 0 | Volume de calda [L] | STATUS | Capacidade operacional [ha/h] | Tempo de missao [h] | Tempo util [h] | Tempo por voo [min] | Autonomia Projetada [h] | N° Voos | MTOW [kg] | Massa Estrutura [kg] | Combustível [kg] | Abastecimentos | Massa gerador | Potência gerador [W] | Combustível consumido [L] | Calda cons [L] | Distância percorrida [km] | Distância Pulverizando [km] | RTL ACUMULADO[m] | EOC [km/km] | EOC [h/h] | Tempo de manobra [h] | Tempo rtl_rtw [h] | V pulv [m/s] | V desloc [m/s]
0 | 55 | CONCLUIDO | 4.3273 | 23.11 | 18.09 | 8.82 | 0.15 | 123 | 116.05 | 43.4 | 1 | 121 | 16.65 | 14546.17 | 169.36 | 1672.7 | 105.11 | 27.17 | 38628.36 | 0.26 | 0.86 | 0.31 | 2.49 | 0.5 | 10
1 | 55 | CONCLUIDO | 5.0116 | 19.95 | 16.63 | 19.19 | 0.3 | 52 | 117.34 | 43.4 | 2 | 50 | 16.94 | 14705.49 | 141.62 | 1672.67 | 59.55 | 27.17 | 16202.22 | 0.46 | 0.93 | 0.19 | 1.03 | 0.5 | 10
2 | 55 | CONCLUIDO | 5.2319 | 19.11 | 16.27 | 30.5 | 0.45 | 32 | 118.63 | 43.4 | 3 | 9 | 17.23 | 14865.24 | 123.54 | 1672.62 | 47.34 | 27.17 | 10199.55 | 0.57 | 0.96 | 0.19 | 0.67 | 0.5 | 10
3 | 55 | CONCLUIDO | 5.2312 | 19.12 | 16.27 | 30.5 | 0.59 | 32 | 119.93 | 43.4 | 4 | 0 | 17.53 | 15025.44 | 124.55 | 1672.59 | 46.87 | 27.17 | 9962.18 | 0.58 | 0.96 | 0.2 | 0.67 | 0.5 | 10

## resultados
Unnamed: 0 | Volume de calda [L] | STATUS | Capacidade operacional [ha/h] | Tempo de missao [h] | Tempo util [h] | Tempo por voo [min] | Autonomia Projetada [h] | N° Voos | MTOW [kg] | Massa Estrutura [kg] | Combustível [kg] | Abastecimentos | Massa gerador | Potência gerador [W] | Combustível consumido [L] | Calda cons [L] | Distância percorrida [km] | Distância Pulverizando [km] | RTL ACUMULADO[m] | EOC [km/km] | EOC [h/h] | Tempo de manobra [h] | Tempo rtl_rtw [h] | V pulv [m/s] | V desloc [m/s]
0 | 100 | CONCLUIDO | 3.3886 | 29.51 | 19.53 | 6.1 | 0.09 | 192 | 194.77 | 54.38 | 1 | 190 | 39.4 | 24256.19 | 265.98 | 1672.85 | 150.33 | 27.17 | 60895.02 | 0.18 | 0.8 | 0.41 | 3.93 | 0.5 | 10
1 | 100 | CONCLUIDO | 4.3479 | 23 | 17.26 | 12.47 | 0.18 | 83 | 196.32 | 54.38 | 2 | 81 | 39.95 | 24447.22 | 227.45 | 1672.71 | 79.09 | 27.17 | 25817.29 | 0.34 | 0.9 | 0.24 | 1.66 | 0.5 | 10
2 | 100 | CONCLUIDO | 4.7242 | 21.17 | 16.63 | 19.19 | 0.27 | 52 | 197.88 | 54.38 | 3 | 50 | 40.5 | 24639 | 211.94 | 1672.85 | 59.64 | 27.17 | 16249.73 | 0.46 | 0.93 | 0.19 | 1.03 | 0.5 | 10
3 | 100 | CONCLUIDO | 4.9429 | 20.23 | 16.28 | 26.39 | 0.36 | 37 | 199.44 | 54.38 | 4 | 35 | 41.06 | 24831.54 | 199.36 | 1672.63 | 48.15 | 27.17 | 10575.52 | 0.56 | 0.95 | 0.17 | 0.68 | 0.5 | 10
4 | 100 | CONCLUIDO | 5.065 | 19.74 | 16.14 | 34.58 | 0.44 | 28 | 201.01 | 54.38 | 5 | 26 | 41.63 | 25024.84 | 188.58 | 1672.61 | 44.25 | 27.17 | 8672.09 | 0.61 | 0.96 | 0.15 | 0.54 | 0.5 | 10
5 | 100 | CONCLUIDO | 5.1409 | 19.45 | 16.04 | 41.85 | 0.53 | 23 | 202.58 | 54.38 | 6 | 21 | 42.2 | 25218.93 | 178.64 | 1672.64 | 41.15 | 27.17 | 7146.18 | 0.66 | 0.97 | 0.15 | 0.45 | 0.5 | 10
6 | 100 | CONCLUIDO | 5.2038 | 19.22 | 15.96 | 50.4 | 0.61 | 19 | 204.16 | 54.38 | 7 | 11 | 42.78 | 25413.94 | 167.62 | 1672.56 | 38.5 | 27.17 | 5842.15 | 0.71 | 0.97 | 0.14 | 0.37 | 0.5 | 10
7 | 100 | CONCLUIDO | 5.2398 | 19.08 | 15.87 | 52.89 | 0.69 | 18 | 205.75 | 54.38 | 8 | 0 | 43.37 | 25609.61 | 165.81 | 1672.56 | 34.93 | 27.17 | 4064.24 | 0.78 | 0.98 | 0.15 | 0.27 | 0.5 | 10
0 | 40 | CONCLUIDO | 4.6987 | 21.28 | 17.53 | 10.96 | 0.2 | 96 | 89.87 | 37.55 | 1 | 94 | 11.32 | 11317.98 | 132.4 | 1672.69 | 87.45 | 27.17 | 29932.07 | 0.31 | 0.89 | 0.27 | 1.93 | 0.5 | 10
1 | 40 | CONCLUIDO | 5.1849 | 19.29 | 16.52 | 22.52 | 0.39 | 44 | 91.1 | 37.55 | 2 | 4 | 11.54 | 11468.97 | 107.94 | 1672.59 | 54.4 | 27.17 | 13668.02 | 0.5 | 0.94 | 0.23 | 0.92 | 0.5 | 10
2 | 40 | CONCLUIDO | 5.1967 | 19.24 | 16.49 | 23.01 | 0.57 | 43 | 92.32 | 37.55 | 3 | 0 | 11.77 | 11620.34 | 108.85 | 1672.61 | 53.39 | 27.17 | 13169.76 | 0.51 | 0.94 | 0.23 | 0.9 | 0.5 | 10
0 | 30 | CONCLUIDO | 4.9741 | 20.1 | 17.09 | 13.67 | 0.24 | 75 | 71.52 | 32.27 | 1 | 73 | 8.25 | 9054.6 | 103.01 | 1672.7 | 73.97 | 27.17 | 23298.76 | 0.37 | 0.91 | 0.23 | 1.5 | 0.5 | 10
1 | 30 | CONCLUIDO | 5.1197 | 19.53 | 16.8 | 17.69 | 0.48 | 57 | 72.7 | 32.27 | 2 | 0 | 8.43 | 9200.25 | 96.4 | 1672.7 | 62.61 | 27.17 | 17710.19 | 0.43 | 0.92 | 0.27 | 1.21 | 0.5 | 10
0 | 15 | CONCLUIDO | 4.7721 | 20.96 | 18 | 9.56 | 0.43 | 113 | 39.78 | 19.54 | 1 | 0 | 4.24 | 5140 | 70.49 | 1672.7 | 97.56 | 27.17 | 34901.99 | 0.28 | 0.86 | 0.44 | 2.41 | 0.5 | 10
0 | 70 | CONCLUIDO | 3.9993 | 25 | 18.56 | 7.63 | 0.12 | 146 | 141.81 | 47.83 | 1 | 144 | 22.98 | 17723.39 | 202.13 | 1672.69 | 119.79 | 27.17 | 45853.18 | 0.23 | 0.84 | 0.34 | 2.96 | 0.5 | 10
1 | 70 | CONCLUIDO | 4.7846 | 20.9 | 16.85 | 16.05 | 0.25 | 63 | 143.17 | 47.83 | 2 | 61 | 23.34 | 17891.86 | 172.63 | 1672.58 | 66.34 | 27.17 | 19544 | 0.41 | 0.92 | 0.21 | 1.26 | 0.5 | 10
2 | 70 | CONCLUIDO | 5.0926 | 19.64 | 16.31 | 25.75 | 0.37 | 38 | 144.54 | 47.83 | 3 | 36 | 23.71 | 18060.85 | 154.87 | 1672.64 | 49.49 | 27.17 | 11241.23 | 0.55 | 0.95 | 0.17 | 0.72 | 0.5 | 10
3 | 70 | CONCLUIDO | 5.2252 | 19.14 | 16.13 | 35.84 | 0.49 | 27 | 145.92 | 47.83 | 4 | 18 | 24.09 | 18230.35 | 139.89 | 1672.6 | 43.84 | 27.17 | 8472.67 | 0.62 | 0.96 | 0.16 | 0.54 | 0.5 | 10
4 | 70 | CONCLUIDO | 5.2476 | 19.06 | 16.11 | 38.65 | 0.6 | 25 | 147.3 | 47.83 | 5 | 0 | 24.47 | 18400.38 | 138.52 | 1672.56 | 42.25 | 27.17 | 7685.51 | 0.64 | 0.96 | 0.18 | 0.51 | 0.5 | 10
0 | 90 | CONCLUIDO | 3.5798 | 27.93 | 19.22 | 6.52 | 0.1 | 177 | 176.73 | 52.44 | 1 | 175 | 33.29 | 22031.19 | 244.94 | 1672.8 | 140.37 | 27.17 | 55989.68 | 0.19 | 0.81 | 0.4 | 3.62 | 0.5 | 10
1 | 90 | CONCLUIDO | 4.4985 | 22.23 | 17.11 | 13.51 | 0.2 | 76 | 178.21 | 52.44 | 2 | 74 | 33.77 | 22213.89 | 209.52 | 1672.78 | 74.33 | 27.17 | 23473.09 | 0.37 | 0.91 | 0.23 | 1.51 | 0.5 | 10
2 | 90 | CONCLUIDO | 4.8383 | 20.67 | 16.54 | 20.68 | 0.3 | 48 | 179.7 | 52.44 | 3 | 46 | 34.26 | 22397.24 | 193.79 | 1672.63 | 56.82 | 27.17 | 14860.34 | 0.48 | 0.94 | 0.18 | 0.95 | 0.5 | 10
3 | 90 | CONCLUIDO | 5.0073 | 19.97 | 16.34 | 28.84 | 0.39 | 34 | 181.19 | 52.44 | 4 | 32 | 34.75 | 22581.25 | 182.86 | 1672.65 | 50.8 | 27.17 | 11917.26 | 0.53 | 0.95 | 0.17 | 0.75 | 0.5 | 10
4 | 90 | CONCLUIDO | 5.1426 | 19.45 | 16.1 | 37.16 | 0.49 | 26 | 182.69 | 52.44 | 5 | 24 | 35.25 | 22766.06 | 169.33 | 1672.56 | 43.14 | 27.17 | 8125.57 | 0.63 | 0.97 | 0.15 | 0.51 | 0.5 | 10
5 | 90 | CONCLUIDO | 5.2135 | 19.18 | 16.01 | 45.75 | 0.58 | 21 | 184.19 | 52.44 | 6 | 9 | 35.75 | 22951.43 | 157.49 | 1672.56 | 39.93 | 27.17 | 6550.01 | 0.68 | 0.97 | 0.15 | 0.42 | 0.5 | 10
6 | 90 | CONCLUIDO | 5.2213 | 19.15 | 16.02 | 48.06 | 0.67 | 20 | 185.7 | 52.44 | 7 | 0 | 36.26 | 23137.49 | 158.44 | 1672.64 | 39.86 | 27.17 | 6518.73 | 0.68 | 0.97 | 0.17 | 0.43 | 0.5 | 10
0 | 10 | CONCLUIDO | 4.3978 | 22.74 | 19.21 | 6.82 | 0.64 | 169 | 26.11 | 12.1 | 1 | 0 | 3.01 | 3454.41 | 56.08 | 1672.94 | 133.17 | 27.17 | 52426.22 | 0.2 | 0.81 | 0.6 | 3.62 | 0.5 | 10
0 | 45 | CONCLUIDO | 4.5793 | 21.84 | 17.69 | 10.11 | 0.18 | 105 | 98.71 | 39.72 | 1 | 103 | 12.99 | 12407.75 | 145 | 1672.74 | 92.72 | 27.17 | 32521.19 | 0.29 | 0.88 | 0.27 | 2.1 | 0.5 | 10
1 | 45 | CONCLUIDO | 5.1775 | 19.31 | 16.44 | 22.94 | 0.35 | 43 | 99.95 | 39.72 | 2 | 37 | 13.24 | 12561.45 | 116.22 | 1672.58 | 53.6 | 27.17 | 13275.14 | 0.51 | 0.94 | 0.18 | 0.85 | 0.5 | 10
2 | 45 | CONCLUIDO | 5.2008 | 19.23 | 16.44 | 25.29 | 0.52 | 39 | 101.2 | 39.72 | 3 | 0 | 13.49 | 12715.54 | 114.12 | 1672.59 | 52.1 | 27.17 | 12543.29 | 0.52 | 0.95 | 0.22 | 0.84 | 0.5 | 10
0 | 60 | CONCLUIDO | 4.213 | 23.74 | 18.26 | 8.36 | 0.14 | 131 | 124.63 | 45 | 1 | 129 | 18.64 | 15605.44 | 180.53 | 1672.8 | 110.2 | 27.17 | 41131.98 | 0.25 | 0.85 | 0.32 | 2.66 | 0.5 | 10
1 | 60 | CONCLUIDO | 4.9333 | 20.27 | 16.71 | 17.9 | 0.28 | 56 | 125.95 | 45 | 2 | 54 | 18.95 | 15767.7 | 152.16 | 1672.61 | 61.91 | 27.17 | 17363.88 | 0.44 | 0.93 | 0.2 | 1.11 | 0.5 | 10
2 | 60 | CONCLUIDO | 5.1899 | 19.27 | 16.29 | 29.62 | 0.42 | 33 | 127.27 | 45 | 3 | 30 | 19.27 | 15930.42 | 133.24 | 1672.65 | 49.21 | 27.17 | 11126.47 | 0.55 | 0.95 | 0.16 | 0.7 | 0.5 | 10
3 | 60 | CONCLUIDO | 5.2392 | 19.09 | 16.21 | 33.55 | 0.55 | 29 | 128.59 | 45 | 4 | 0 | 19.59 | 16093.6 | 128.96 | 1672.64 | 45.53 | 27.17 | 9308.46 | 0.6 | 0.96 | 0.19 | 0.62 | 0.5 | 10
0 | 80 | CONCLUIDO | 3.7809 | 26.45 | 18.9 | 7 | 0.11 | 162 | 159.12 | 50.28 | 1 | 160 | 27.84 | 19859.16 | 223.72 | 1672.74 | 130.83 | 27.17 | 51294.34 | 0.21 | 0.82 | 0.36 | 3.31 | 0.5 | 10
1 | 80 | CONCLUIDO | 4.6318 | 21.59 | 17.01 | 14.58 | 0.22 | 70 | 160.54 | 50.28 | 2 | 68 | 28.26 | 20034.4 | 191.89 | 1672.7 | 71.37 | 27.17 | 22020.6 | 0.38 | 0.91 | 0.22 | 1.41 | 0.5 | 10
2 | 80 | CONCLUIDO | 4.9656 | 20.14 | 16.43 | 22.92 | 0.33 | 43 | 161.97 | 50.28 | 3 | 41 | 28.69 | 20210.21 | 175.23 | 1672.58 | 53.27 | 27.17 | 13109.8 | 0.51 | 0.95 | 0.17 | 0.83 | 0.5 | 10
3 | 80 | CONCLUIDO | 5.132 | 19.49 | 16.19 | 32.39 | 0.43 | 30 | 163.4 | 50.28 | 4 | 28 | 29.12 | 20386.62 | 161.68 | 1672.77 | 45.92 | 27.17 | 9498.16 | 0.59 | 0.96 | 0.16 | 0.6 | 0.5 | 10
4 | 80 | CONCLUIDO | 5.2305 | 19.12 | 16.05 | 41.88 | 0.54 | 23 | 164.83 | 50.28 | 5 | 10 | 29.55 | 20563.61 | 148.7 | 1672.6 | 41.05 | 27.17 | 7096.24 | 0.66 | 0.97 | 0.16 | 0.46 | 0.5 | 10
5 | 80 | CONCLUIDO | 5.2419 | 19.08 | 16.04 | 43.76 | 0.64 | 22 | 166.27 | 50.28 | 6 | 0 | 29.99 | 20741.2 | 148.21 | 1672.56 | 40.41 | 27.17 | 6784.75 | 0.67 | 0.97 | 0.17 | 0.45 | 0.5 | 10
0 | 35 | CONCLUIDO | 4.8346 | 20.68 | 17.31 | 12.08 | 0.22 | 86 | 80.84 | 35.1 | 1 | 84 | 9.74 | 10204.21 | 118.46 | 1672.73 | 80.92 | 27.17 | 26715.93 | 0.34 | 0.9 | 0.24 | 1.72 | 0.5 | 10
1 | 35 | CONCLUIDO | 5.1666 | 19.36 | 16.62 | 20.35 | 0.43 | 49 | 82.04 | 35.1 | 2 | 0 | 9.94 | 10352.53 | 102.1 | 1672.65 | 57.23 | 27.17 | 15056.31 | 0.47 | 0.93 | 0.25 | 1.02 | 0.5 | 10
0 | 50 | CONCLUIDO | 4.4511 | 22.47 | 17.9 | 9.42 | 0.16 | 114 | 107.41 | 41.65 | 1 | 112 | 14.77 | 13481.73 | 157.44 | 1672.76 | 99.05 | 27.17 | 35640.5 | 0.27 | 0.87 | 0.29 | 2.3 | 0.5 | 10
1 | 50 | CONCLUIDO | 5.0911 | 19.64 | 16.54 | 20.67 | 0.32 | 48 | 108.68 | 41.65 | 2 | 46 | 15.03 | 13638.32 | 129.21 | 1672.63 | 56.66 | 27.17 | 14776.54 | 0.48 | 0.94 | 0.19 | 0.94 | 0.5 | 10
2 | 50 | CONCLUIDO | 5.276 | 18.95 | 16.14 | 27.67 | 0.48 | 35 | 109.96 | 41.65 | 3 | 0 | 15.31 | 13795.21 | 117.21 | 1672.62 | 42.41 | 27.17 | 7718.53 | 0.64 | 0.96 | 0.2 | 0.55 | 0.5 | 10
0 | 25 | CONCLUIDO | 5.0521 | 19.79 | 17.04 | 14.82 | 0.28 | 69 | 61.76 | 28.92 | 1 | 19 | 6.84 | 7851.41 | 88.51 | 1672.77 | 70.37 | 27.17 | 21526.89 | 0.39 | 0.91 | 0.28 | 1.44 | 0.5 | 10
1 | 25 | CONCLUIDO | 5.0513 | 19.8 | 17.06 | 15.05 | 0.55 | 68 | 62.92 | 28.92 | 2 | 0 | 7 | 7994.37 | 89.61 | 1672.66 | 70.25 | 27.17 | 21474.03 | 0.39 | 0.91 | 0.3 | 1.46 | 0.5 | 10
0 | 85 | CONCLUIDO | 3.6842 | 27.14 | 19.04 | 6.76 | 0.11 | 169 | 167.88 | 51.39 | 1 | 167 | 30.49 | 20939.59 | 234.11 | 1672.82 | 134.97 | 27.17 | 53327.03 | 0.2 | 0.82 | 0.38 | 3.45 | 0.5 | 10
1 | 85 | CONCLUIDO | 4.5687 | 21.89 | 17.04 | 14.01 | 0.21 | 73 | 169.33 | 51.39 | 2 | 71 | 30.94 | 21118.46 | 200.41 | 1672.62 | 72.45 | 27.17 | 22548.05 | 0.37 | 0.91 | 0.22 | 1.45 | 0.5 | 10
2 | 85 | CONCLUIDO | 4.8928 | 20.44 | 16.51 | 21.53 | 0.31 | 46 | 170.79 | 51.39 | 3 | 44 | 31.4 | 21297.94 | 185.17 | 1672.63 | 55.73 | 27.17 | 14323.84 | 0.49 | 0.94 | 0.18 | 0.91 | 0.5 | 10
3 | 85 | CONCLUIDO | 5.0735 | 19.71 | 16.25 | 30.48 | 0.41 | 32 | 172.25 | 51.39 | 4 | 30 | 31.86 | 21478.05 | 172.05 | 1672.64 | 47.89 | 27.17 | 10473.1 | 0.57 | 0.96 | 0.16 | 0.66 | 0.5 | 10
4 | 85 | CONCLUIDO | 5.1941 | 19.25 | 16.07 | 40.17 | 0.51 | 24 | 173.71 | 51.39 | 5 | 22 | 32.32 | 21658.78 | 158.57 | 1672.59 | 42.11 | 27.17 | 7624.39 | 0.65 | 0.97 | 0.14 | 0.47 | 0.5 | 10
5 | 85 | CONCLUIDO | 5.2349 | 19.1 | 16.02 | 45.77 | 0.61 | 21 | 175.18 | 51.39 | 6 | 0 | 32.79 | 21840.16 | 152.47 | 1672.61 | 39.71 | 27.17 | 6436.14 | 0.68 | 0.97 | 0.17 | 0.42 | 0.5 | 10
0 | 20 | CONCLUIDO | 4.9535 | 20.19 | 17.4 | 12.28 | 0.34 | 85 | 51.33 | 24.83 | 1 | 0 | 5.51 | 6564.78 | 80.35 | 1672.62 | 80.16 | 27.17 | 26342.76 | 0.34 | 0.89 | 0.35 | 1.81 | 0.5 | 10
0 | 65 | CONCLUIDO | 4.1102 | 24.33 | 18.39 | 8 | 0.13 | 138 | 133.21 | 46.47 | 1 | 136 | 20.75 | 16663.42 | 191.18 | 1672.76 | 114.62 | 27.17 | 43306.55 | 0.24 | 0.84 | 0.33 | 2.8 | 0.5 | 10
1 | 65 | CONCLUIDO | 4.8536 | 20.6 | 16.79 | 16.79 | 0.26 | 60 | 134.55 | 46.47 | 2 | 58 | 21.09 | 16828.84 | 162.76 | 1672.64 | 64.52 | 27.17 | 18646.73 | 0.42 | 0.93 | 0.2 | 1.19 | 0.5 | 10
2 | 65 | CONCLUIDO | 5.1975 | 19.24 | 16.11 | 27.61 | 0.39 | 35 | 135.9 | 46.47 | 3 | 33 | 21.43 | 16994.64 | 141.89 | 1672.59 | 42.73 | 27.17 | 7878.37 | 0.64 | 0.96 | 0.15 | 0.51 | 0.5 | 10
3 | 65 | CONCLUIDO | 5.2419 | 19.08 | 16.16 | 35.91 | 0.52 | 27 | 137.25 | 46.47 | 4 | 1 | 21.78 | 17160.92 | 133.48 | 1672.64 | 44.09 | 27.17 | 8600.2 | 0.62 | 0.96 | 0.18 | 0.57 | 0.5 | 10
4 | 65 | CONCLUIDO | 5.2412 | 19.08 | 16.16 | 35.92 | 0.64 | 27 | 138.6 | 46.47 | 5 | 0 | 22.13 | 17327.69 | 134.7 | 1672.68 | 44.06 | 27.17 | 8581.55 | 0.62 | 0.96 | 0.18 | 0.57 | 0.5 | 10
0 | 75 | CONCLUIDO | 3.8899 | 25.71 | 18.73 | 7.3 | 0.12 | 154 | 150.44 | 49.1 | 1 | 152 | 25.34 | 18787.76 | 212.95 | 1672.76 | 125.16 | 27.17 | 48498.2 | 0.22 | 0.83 | 0.35 | 3.13 | 0.5 | 10
1 | 75 | CONCLUIDO | 4.7039 | 21.26 | 16.94 | 15.17 | 0.23 | 67 | 151.83 | 49.1 | 2 | 65 | 25.73 | 18959.54 | 182.7 | 1672.65 | 69.04 | 27.17 | 20874.3 | 0.39 | 0.92 | 0.22 | 1.34 | 0.5 | 10
2 | 75 | CONCLUIDO | 5.0197 | 19.92 | 16.39 | 23.99 | 0.35 | 41 | 153.23 | 49.1 | 3 | 39 | 26.13 | 19131.85 | 165.7 | 1672.64 | 52.12 | 27.17 | 12545.43 | 0.52 | 0.95 | 0.17 | 0.8 | 0.5 | 10
3 | 75 | CONCLUIDO | 5.1894 | 19.27 | 16.14 | 34.58 | 0.46 | 28 | 154.63 | 49.1 | 4 | 26 | 26.53 | 19304.72 | 150.56 | 1672.56 | 44.32 | 27.17 | 8706.16 | 0.61 | 0.96 | 0.15 | 0.54 | 0.5 | 10
4 | 75 | CONCLUIDO | 5.2326 | 19.11 | 16.1 | 40.25 | 0.57 | 24 | 156.03 | 49.1 | 5 | 0 | 26.94 | 19478.15 | 143.02 | 1672.59 | 42.09 | 27.17 | 7615.27 | 0.65 | 0.96 | 0.18 | 0.51 | 0.5 | 10
0 | 95 | CONCLUIDO | 3.4879 | 28.67 | 19.35 | 6.31 | 0.1 | 184 | 185.69 | 53.44 | 1 | 182 | 36.26 | 23136.14 | 255.1 | 1672.9 | 144.64 | 27.17 | 58085.82 | 0.19 | 0.8 | 0.4 | 3.76 | 0.5 | 10
1 | 95 | CONCLUIDO | 4.4157 | 22.65 | 17.2 | 12.9 | 0.19 | 80 | 187.21 | 53.44 | 2 | 78 | 36.77 | 23322.88 | 218.98 | 1672.61 | 77.31 | 27.17 | 24945.12 | 0.35 | 0.9 | 0.24 | 1.61 | 0.5 | 10
2 | 95 | CONCLUIDO | 4.7815 | 20.91 | 16.58 | 19.9 | 0.28 | 50 | 188.73 | 53.44 | 3 | 48 | 37.29 | 23510.33 | 202.9 | 1672.66 | 58.03 | 27.17 | 15453.36 | 0.47 | 0.94 | 0.19 | 0.99 | 0.5 | 10
3 | 95 | CONCLUIDO | 5.026 | 19.9 | 16.13 | 27.64 | 0.37 | 35 | 190.25 | 53.44 | 4 | 33 | 37.82 | 23698.48 | 188.27 | 1672.56 | 43.61 | 27.17 | 8319.37 | 0.62 | 0.96 | 0.15 | 0.53 | 0.5 | 10
4 | 95 | CONCLUIDO | 5.1034 | 19.59 | 16.12 | 35.82 | 0.46 | 27 | 191.78 | 53.44 | 5 | 25 | 38.35 | 23887.36 | 180.14 | 1672.56 | 43.7 | 27.17 | 8404.37 | 0.62 | 0.96 | 0.15 | 0.53 | 0.5 | 10
5 | 95 | CONCLUIDO | 5.196 | 19.25 | 16 | 45.7 | 0.55 | 21 | 193.32 | 53.44 | 6 | 19 | 38.89 | 24076.95 | 167.45 | 1672.56 | 39.71 | 27.17 | 6438.18 | 0.68 | 0.97 | 0.14 | 0.4 | 0.5 | 10
6 | 95 | CONCLUIDO | 5.2202 | 19.16 | 15.98 | 50.46 | 0.64 | 19 | 194.86 | 53.44 | 7 | 1 | 39.43 | 24267.28 | 162.49 | 1672.66 | 38.7 | 27.17 | 5942.4 | 0.7 | 0.97 | 0.16 | 0.39 | 0.5 | 10
7 | 95 | CONCLUIDO | 5.2182 | 19.16 | 15.99 | 50.49 | 0.72 | 19 | 196.41 | 53.44 | 8 | 0 | 39.98 | 24458.36 | 163.92 | 1672.66 | 38.88 | 27.17 | 6033.54 | 0.7 | 0.97 | 0.16 | 0.39 | 0.5 | 10
0 | 55 | CONCLUIDO | 4.3273 | 23.11 | 18.09 | 8.82 | 0.15 | 123 | 116.05 | 43.4 | 1 | 121 | 16.65 | 14546.17 | 169.36 | 1672.7 | 105.11 | 27.17 | 38628.36 | 0.26 | 0.86 | 0.31 | 2.49 | 0.5 | 10
1 | 55 | CONCLUIDO | 5.0116 | 19.95 | 16.63 | 19.19 | 0.3 | 52 | 117.34 | 43.4 | 2 | 50 | 16.94 | 14705.49 | 141.62 | 1672.67 | 59.55 | 27.17 | 16202.22 | 0.46 | 0.93 | 0.19 | 1.03 | 0.5 | 10
2 | 55 | CONCLUIDO | 5.2319 | 19.11 | 16.27 | 30.5 | 0.45 | 32 | 118.63 | 43.4 | 3 | 9 | 17.23 | 14865.24 | 123.54 | 1672.62 | 47.34 | 27.17 | 10199.55 | 0.57 | 0.96 | 0.19 | 0.67 | 0.5 | 10
3 | 55 | CONCLUIDO | 5.2312 | 19.12 | 16.27 | 30.5 | 0.59 | 32 | 119.93 | 43.4 | 4 | 0 | 17.53 | 15025.44 | 124.55 | 1672.59 | 46.87 | 27.17 | 9962.18 | 0.58 | 0.96 | 0.2 | 0.67 | 0.5 | 10

## gráficos
Selecione o eixo X:
Selecione o eixo Y:
Selecione o eixo Z:
Eixo X | Eixo Y | Eixo Z
0 | 0 | 0
0 | 0 | 0
0 | 0 | 0
0 | 0 | 0
0 | 0 | 0
0 | 0 | 0
0 | 0 | 0
0 | 0 | 0
0 | 0 | 0
0 | 0 | 0
0 | 0 | 0
0 | 0 | 0
0 | 0 | 0
0 | 0 | 0
0 | 0 | 0
0 | 0 | 0
0 | 0 | 0
0 | 0 | 0
0 | 0 | 0
0 | 0 | 0
0 | 0 | 0
0 | 0 | 0
0 | 0 | 0
0 | 0 | 0
0 | 0 | 0
0 | 0 | 0
0 | 0 | 0
0 | 0 | 0
0 | 0 | 0
0 | 0 | 0
0 | 0 | 0
0 | 0 | 0
0 | 0 | 0
0 | 0 | 0
0 | 0 | 0
0 | 0 | 0
0 | 0 | 0
0 | 0 | 0
0 | 0 | 0
0 | 0 | 0
0 | 0 | 0
0 | 0 | 0
0 | 0 | 0
0 | 0 | 0
0 | 0 | 0
0 | 0 | 0
0 | 0 | 0
0 | 0 | 0
0 | 0 | 0
0 | 0 | 0
0 | 0 | 0
0 | 0 | 0
0 | 0 | 0
0 | 0 | 0
0 | 0 | 0
0 | 0 | 0
0 | 0 | 0
0 | 0 | 0
0 | 0 | 0
0 | 0 | 0
0 | 0 | 0
0 | 0 | 0
0 | 0 | 0
0 | 0 | 0
0 | 0 | 0
0 | 0 | 0
0 | 0 | 0
0 | 0 | 0
0 | 0 | 0
0 | 0 | 0
0 | 0 | 0
0 | 0 | 0
0 | 0 | 0
0 | 0 | 0
0 | 0 | 0
0 | 0 | 0

## hidden (hidden)
Unnamed: 0
Volume de calda [L]
STATUS
Capacidade operacional [ha/h]
Tempo de missao [h]
Tempo util [h]
Tempo por voo [min]
Autonomia Projetada [h]
N° Voos
MTOW [kg]
Massa Estrutura [kg]
Combustível [kg]
Abastecimentos
Massa gerador
Potência gerador [W]
Combustível consumido [L]
Calda cons [L]
Distância percorrida [km]
Distância Pulverizando [km]
RTL ACUMULADO[m]
EOC [km/km]
EOC [h/h]
Tempo de manobra [h]
Tempo rtl_rtw [h]
V pulv [m/s]
V desloc [m/s]