## RESULTADOS_18
Unnamed: 0 | Volume de calda [L] | STATUS | Capacidade operacional [ha/h] | Tempo de missao [h] | Tempo util [h] | Tempo por voo [min] | Autonomia Projetada [h] | N° Voos | MTOW [kg] | Massa Estrutura [kg] | Combustível [kg] | Abastecimentos | Massa gerador | Potência gerador [W] | Combustível consumido [L] | Calda cons [L] | Distância percorrida [km] | Distância Pulverizando [km] | RTL ACUMULADO[m] | EOC [km/km] | EOC [h/h] | Tempo de manobra [h] | Tempo rtl_rtw [h] | V pulv [m/s] | V desloc [m/s]
0 | 100 | CONCLUIDO | 5.3709 | 18.62 | 11.55 | 5.92 | 0.09 | 117 | 194.77 | 54.38 | 1 | 115 | 39.4 | 24256.19 | 160.95 | 197.4 | 93.07 | 14.64 | 37091.81 | 0.16 | 0.63 | 0.83 | 2.39 | 0.5 | 10
1 | 100 | CONCLUIDO | 6.7908 | 14.73 | 10.19 | 11.75 | 0.18 | 52 | 196.32 | 54.38 | 2 | 50 | 39.95 | 24447.22 | 141.29 | 197.38 | 50.03 | 14.64 | 15895.23 | 0.29 | 0.71 | 0.74 | 1.03 | 0.5 | 10
2 | 100 | CONCLUIDO | 7.3093 | 13.68 | 9.84 | 17.37 | 0.27 | 34 | 197.88 | 54.38 | 3 | 32 | 40.5 | 24639 | 135.94 | 197.38 | 39.53 | 14.64 | 10734.1 | 0.37 | 0.74 | 0.7 | 0.68 | 0.5 | 10
3 | 100 | CONCLUIDO | 7.6181 | 13.13 | 9.64 | 23.13 | 0.36 | 25 | 199.44 | 54.38 | 4 | 23 | 41.06 | 24831.54 | 132.64 | 197.41 | 32.91 | 14.64 | 7469.4 | 0.44 | 0.75 | 0.69 | 0.48 | 0.5 | 10
4 | 100 | CONCLUIDO | 7.7996 | 12.82 | 9.53 | 28.58 | 0.44 | 20 | 201.01 | 54.38 | 5 | 18 | 41.63 | 25024.84 | 130.62 | 197.4 | 29.54 | 14.64 | 5807.23 | 0.5 | 0.76 | 0.68 | 0.37 | 0.5 | 10
5 | 100 | CONCLUIDO | 7.898 | 12.66 | 9.48 | 33.47 | 0.53 | 17 | 202.58 | 54.38 | 6 | 15 | 42.2 | 25218.93 | 129.51 | 197.39 | 28.16 | 14.64 | 5134.24 | 0.52 | 0.77 | 0.68 | 0.32 | 0.5 | 10
6 | 100 | CONCLUIDO | 7.9777 | 12.54 | 9.44 | 37.74 | 0.61 | 15 | 204.16 | 54.38 | 7 | 13 | 42.78 | 25413.94 | 128.24 | 197.38 | 26.56 | 14.64 | 4346.93 | 0.55 | 0.77 | 0.68 | 0.28 | 0.5 | 10
7 | 100 | CONCLUIDO | 8.0506 | 12.42 | 9.4 | 43.38 | 0.69 | 13 | 205.75 | 54.38 | 8 | 11 | 43.37 | 25609.61 | 127.37 | 197.41 | 25.62 | 14.64 | 3885.86 | 0.57 | 0.77 | 0.67 | 0.24 | 0.5 | 10
8 | 100 | CONCLUIDO | 8.0843 | 12.37 | 9.39 | 46.93 | 0.77 | 12 | 207.34 | 54.38 | 9 | 10 | 43.96 | 25806.1 | 126.59 | 197.38 | 25.31 | 14.64 | 3736.33 | 0.58 | 0.77 | 0.67 | 0.23 | 0.5 | 10
9 | 100 | CONCLUIDO | 8.171 | 12.24 | 9.33 | 56 | 0.85 | 10 | 208.94 | 54.38 | 10 | 8 | 44.56 | 26003.41 | 125.28 | 197.36 | 23.69 | 14.64 | 2933.24 | 0.62 | 0.78 | 0.66 | 0.17 | 0.5 | 10
10 | 100 | CONCLUIDO | 8.1653 | 12.25 | 9.34 | 56.05 | 0.93 | 10 | 210.55 | 54.38 | 11 | 8 | 45.17 | 26201.54 | 125.1 | 197.38 | 23.8 | 14.64 | 2989.48 | 0.62 | 0.78 | 0.67 | 0.18 | 0.5 | 10
11 | 100 | CONCLUIDO | 8.204 | 12.19 | 9.32 | 62.15 | 1 | 9 | 212.16 | 54.38 | 12 | 7 | 45.78 | 26400.51 | 124.85 | 197.38 | 23.19 | 14.64 | 2688.43 | 0.63 | 0.78 | 0.67 | 0.16 | 0.5 | 10
12 | 100 | CONCLUIDO | 8.2491 | 12.12 | 9.29 | 69.71 | 1.08 | 8 | 213.78 | 54.38 | 13 | 6 | 46.4 | 26600.32 | 123.54 | 197.38 | 22.35 | 14.64 | 2276.84 | 0.65 | 0.78 | 0.66 | 0.13 | 0.5 | 10
13 | 100 | CONCLUIDO | 8.2495 | 12.12 | 9.29 | 69.71 | 1.15 | 8 | 215.41 | 54.38 | 14 | 6 | 47.03 | 26801 | 122.96 | 197.38 | 22.29 | 14.64 | 2244.14 | 0.66 | 0.78 | 0.66 | 0.13 | 0.5 | 10
14 | 100 | CONCLUIDO | 8.2856 | 12.07 | 9.28 | 79.55 | 1.23 | 7 | 217.04 | 54.38 | 15 | 5 | 47.66 | 27002.55 | 122.39 | 197.38 | 21.87 | 14.64 | 2041.04 | 0.67 | 0.78 | 0.66 | 0.12 | 0.5 | 10
15 | 100 | CONCLUIDO | 8.2837 | 12.07 | 9.28 | 79.57 | 1.3 | 7 | 218.68 | 54.38 | 16 | 5 | 48.31 | 27204.98 | 122.72 | 197.38 | 22 | 14.64 | 2105.33 | 0.67 | 0.78 | 0.66 | 0.12 | 0.5 | 10
16 | 100 | CONCLUIDO | 8.2793 | 12.08 | 9.29 | 79.62 | 1.37 | 7 | 220.33 | 54.38 | 17 | 5 | 48.95 | 27408.3 | 121.48 | 197.38 | 22.14 | 14.64 | 2174.24 | 0.66 | 0.78 | 0.66 | 0.13 | 0.5 | 10
17 | 100 | CONCLUIDO | 8.3281 | 12.01 | 9.26 | 92.58 | 1.44 | 6 | 221.99 | 54.38 | 18 | 4 | 49.61 | 27612.53 | 121.13 | 197.38 | 21.23 | 14.64 | 1725.42 | 0.69 | 0.79 | 0.66 | 0.1 | 0.5 | 10
18 | 100 | CONCLUIDO | 8.3262 | 12.01 | 9.26 | 92.6 | 1.51 | 6 | 223.65 | 54.38 | 19 | 4 | 50.27 | 27817.81 | 120.89 | 197.38 | 21.18 | 14.64 | 1700.11 | 0.69 | 0.79 | 0.66 | 0.1 | 0.5 | 10
19 | 100 | CONCLUIDO | 8.3264 | 12.01 | 9.26 | 92.6 | 1.58 | 6 | 225.32 | 54.38 | 20 | 4 | 50.95 | 28023.89 | 120.47 | 197.39 | 21.34 | 14.64 | 1781.73 | 0.69 | 0.79 | 0.66 | 0.1 | 0.5 | 10
20 | 100 | CONCLUIDO | 8.3241 | 12.01 | 9.26 | 92.63 | 1.64 | 6 | 227 | 54.38 | 21 | 4 | 51.62 | 28230.92 | 119.18 | 197.38 | 21.54 | 14.64 | 1878.88 | 0.68 | 0.78 | 0.66 | 0.1 | 0.5 | 10
21 | 100 | CONCLUIDO | 8.3684 | 11.95 | 9.24 | 110.86 | 1.71 | 5 | 228.69 | 54.38 | 22 | 3 | 52.31 | 28438.91 | 119.03 | 197.38 | 20.7 | 14.64 | 1465.78 | 0.71 | 0.79 | 0.65 | 0.08 | 0.5 | 10
22 | 100 | CONCLUIDO | 8.3647 | 11.96 | 9.24 | 110.93 | 1.77 | 5 | 230.38 | 54.38 | 23 | 3 | 53 | 28647.87 | 119.56 | 197.38 | 20.83 | 14.64 | 1527.77 | 0.7 | 0.79 | 0.66 | 0.08 | 0.5 | 10
23 | 100 | CONCLUIDO | 8.3635 | 11.96 | 9.25 | 110.95 | 1.84 | 5 | 232.08 | 54.38 | 24 | 3 | 53.71 | 28857.81 | 119.06 | 197.38 | 20.83 | 14.64 | 1527.39 | 0.7 | 0.79 | 0.66 | 0.09 | 0.5 | 10
24 | 100 | CONCLUIDO | 8.376 | 11.94 | 9.23 | 110.73 | 1.9 | 5 | 233.79 | 54.38 | 25 | 3 | 54.42 | 29068.74 | 117.81 | 197.38 | 20.24 | 14.64 | 1232.59 | 0.72 | 0.79 | 0.66 | 0.07 | 0.5 | 10
25 | 100 | CONCLUIDO | 8.3665 | 11.95 | 9.24 | 110.9 | 1.96 | 5 | 235.51 | 54.38 | 26 | 3 | 55.14 | 29280.69 | 116.88 | 197.38 | 20.62 | 14.64 | 1426.7 | 0.71 | 0.79 | 0.66 | 0.08 | 0.5 | 10
26 | 100 | CONCLUIDO | 8.3713 | 11.95 | 9.23 | 110.81 | 2.02 | 5 | 237.24 | 54.38 | 27 | 3 | 55.86 | 29493.67 | 115.46 | 197.38 | 20.49 | 14.64 | 1359.74 | 0.71 | 0.79 | 0.66 | 0.07 | 0.5 | 10
27 | 100 | CONCLUIDO | 8.4096 | 11.89 | 9.22 | 138.28 | 2.08 | 4 | 238.97 | 54.38 | 28 | 2 | 56.6 | 29707.68 | 115.34 | 197.38 | 19.99 | 14.64 | 1116.35 | 0.73 | 0.79 | 0.66 | 0.06 | 0.5 | 10
28 | 100 | CONCLUIDO | 8.4087 | 11.89 | 9.22 | 138.3 | 2.14 | 4 | 240.72 | 54.38 | 29 | 2 | 57.34 | 29922.88 | 115.97 | 197.38 | 20.07 | 14.64 | 1153.55 | 0.73 | 0.79 | 0.66 | 0.06 | 0.5 | 10
29 | 100 | CONCLUIDO | 8.4126 | 11.89 | 9.21 | 138.22 | 2.2 | 4 | 242.47 | 54.38 | 30 | 2 | 58.1 | 30139.04 | 115.99 | 197.38 | 19.85 | 14.64 | 1046.36 | 0.74 | 0.79 | 0.66 | 0.05 | 0.5 | 10
30 | 100 | CONCLUIDO | 8.4108 | 11.89 | 9.22 | 138.26 | 2.26 | 4 | 244.23 | 54.38 | 31 | 2 | 58.86 | 30356.28 | 115.78 | 197.38 | 19.97 | 14.64 | 1102.51 | 0.73 | 0.79 | 0.66 | 0.06 | 0.5 | 10
31 | 100 | CONCLUIDO | 8.4124 | 11.89 | 9.21 | 138.22 | 2.31 | 4 | 246 | 54.38 | 32 | 2 | 59.63 | 30574.64 | 115.59 | 197.38 | 19.88 | 14.64 | 1059.65 | 0.74 | 0.79 | 0.66 | 0.06 | 0.5 | 10
32 | 100 | CONCLUIDO | 8.4093 | 11.89 | 9.22 | 138.29 | 2.37 | 4 | 247.78 | 54.38 | 33 | 2 | 60.41 | 30794.11 | 115.42 | 197.38 | 20.05 | 14.64 | 1145.84 | 0.73 | 0.79 | 0.65 | 0.06 | 0.5 | 10
33 | 100 | CONCLUIDO | 8.4169 | 11.88 | 9.21 | 138.13 | 2.42 | 4 | 249.57 | 54.38 | 34 | 2 | 61.2 | 31014.73 | 114.03 | 197.38 | 19.65 | 14.64 | 943.02 | 0.75 | 0.79 | 0.66 | 0.05 | 0.5 | 10
34 | 100 | CONCLUIDO | 8.4175 | 11.88 | 9.21 | 138.12 | 2.48 | 4 | 251.37 | 54.38 | 35 | 2 | 61.99 | 31236.5 | 113.26 | 197.38 | 19.61 | 14.64 | 923.15 | 0.75 | 0.79 | 0.66 | 0.05 | 0.5 | 10
35 | 100 | CONCLUIDO | 8.4177 | 11.88 | 9.21 | 138.11 | 2.53 | 4 | 253.18 | 54.38 | 36 | 2 | 62.8 | 31459.45 | 111.7 | 197.38 | 19.67 | 14.64 | 955.69 | 0.74 | 0.79 | 0.65 | 0.05 | 0.5 | 10
36 | 100 | CONCLUIDO | 8.4179 | 11.88 | 9.21 | 138.11 | 2.58 | 4 | 255 | 54.38 | 37 | 2 | 63.62 | 31683.59 | 110.65 | 197.4 | 19.6 | 14.64 | 919.17 | 0.75 | 0.79 | 0.66 | 0.05 | 0.5 | 10
37 | 100 | CONCLUIDO | 8.4181 | 11.88 | 9.21 | 138.1 | 2.63 | 4 | 256.82 | 54.38 | 38 | 2 | 64.45 | 31909.08 | 109.25 | 197.38 | 19.62 | 14.64 | 929.72 | 0.75 | 0.79 | 0.65 | 0.05 | 0.5 | 10
38 | 100 | CONCLUIDO | 8.4582 | 11.82 | 9.19 | 183.79 | 2.68 | 3 | 258.66 | 54.38 | 39 | 0 | 65.28 | 32135.68 | 108.25 | 197.38 | 19.02 | 14.64 | 636.7 | 0.77 | 0.79 | 0.65 | 0.03 | 0.5 | 10

## RESULTADOS_6
Unnamed: 0 | Volume de calda [L] | STATUS | Capacidade operacional [ha/h] | Tempo de missao [h] | Tempo util [h] | Tempo por voo [min] | Autonomia Projetada [h] | N° Voos | MTOW [kg] | Massa Estrutura [kg] | Combustível [kg] | Abastecimentos | Massa gerador | Potência gerador [W] | Combustível consumido [L] | Calda cons [L] | Distância percorrida [km] | Distância Pulverizando [km] | RTL ACUMULADO[m] | EOC [km/km] | EOC [h/h] | Tempo de manobra [h] | Tempo rtl_rtw [h] | V pulv [m/s] | V desloc [m/s]
0 | 40 | CONCLUIDO | 7.387 | 13.54 | 10.41 | 9.91 | 0.2 | 63 | 89.87 | 37.55 | 1 | 61 | 11.32 | 11317.98 | 86.44 | 197.39 | 57.35 | 14.64 | 19501.22 | 0.26 | 0.7 | 0.74 | 1.25 | 0.5 | 10
1 | 40 | CONCLUIDO | 8.1612 | 12.25 | 9.75 | 19.49 | 0.39 | 30 | 91.1 | 37.55 | 2 | 28 | 11.54 | 11468.97 | 79.3 | 197.4 | 36.51 | 14.64 | 9246.56 | 0.4 | 0.75 | 0.7 | 0.59 | 0.5 | 10
2 | 40 | CONCLUIDO | 8.4299 | 11.86 | 9.54 | 28.63 | 0.57 | 20 | 92.32 | 37.55 | 3 | 18 | 11.77 | 11620.34 | 76.09 | 197.38 | 30.07 | 14.64 | 6074.62 | 0.49 | 0.76 | 0.68 | 0.38 | 0.5 | 10
3 | 40 | CONCLUIDO | 8.5765 | 11.66 | 9.44 | 37.75 | 0.75 | 15 | 93.55 | 37.55 | 4 | 13 | 12 | 11772.07 | 73.43 | 197.4 | 26.58 | 14.64 | 4354.03 | 0.55 | 0.77 | 0.68 | 0.28 | 0.5 | 10
4 | 40 | CONCLUIDO | 8.6586 | 11.55 | 9.38 | 46.91 | 0.93 | 12 | 94.79 | 37.55 | 5 | 10 | 12.23 | 11924.18 | 71.51 | 197.38 | 25.11 | 14.64 | 3632.35 | 0.58 | 0.78 | 0.67 | 0.22 | 0.5 | 10
5 | 40 | CONCLUIDO | 8.7233 | 11.46 | 9.33 | 56.01 | 1.1 | 10 | 96.02 | 37.55 | 6 | 8 | 12.47 | 12076.67 | 69.71 | 197.39 | 23.58 | 14.64 | 2878.76 | 0.62 | 0.78 | 0.67 | 0.17 | 0.5 | 10
6 | 40 | CONCLUIDO | 8.7843 | 11.38 | 9.29 | 69.7 | 1.27 | 8 | 97.26 | 37.55 | 7 | 6 | 12.71 | 12229.54 | 66.93 | 197.38 | 22.38 | 14.64 | 2288.21 | 0.65 | 0.78 | 0.66 | 0.13 | 0.5 | 10
7 | 40 | CONCLUIDO | 8.8056 | 11.36 | 9.28 | 79.58 | 1.43 | 7 | 98.5 | 37.55 | 8 | 5 | 12.95 | 12382.79 | 65.25 | 197.38 | 22.03 | 14.64 | 2119.42 | 0.66 | 0.78 | 0.66 | 0.12 | 0.5 | 10
8 | 40 | CONCLUIDO | 8.8032 | 11.36 | 9.29 | 79.6 | 1.59 | 7 | 99.75 | 37.55 | 9 | 3 | 13.2 | 12536.43 | 62.69 | 197.38 | 22.13 | 14.64 | 2170.22 | 0.66 | 0.78 | 0.66 | 0.13 | 0.5 | 10
9 | 40 | CONCLUIDO | 8.8333 | 11.32 | 9.27 | 92.67 | 1.74 | 6 | 101 | 37.55 | 10 | 0 | 13.45 | 12690.46 | 63 | 197.38 | 21.37 | 14.64 | 1792.89 | 0.69 | 0.78 | 0.66 | 0.11 | 0.5 | 10

## RESULTADOS_4
Unnamed: 0 | Volume de calda [L] | STATUS | Capacidade operacional [ha/h] | Tempo de missao [h] | Tempo util [h] | Tempo por voo [min] | Autonomia Projetada [h] | N° Voos | MTOW [kg] | Massa Estrutura [kg] | Combustível [kg] | Abastecimentos | Massa gerador | Potência gerador [W] | Combustível consumido [L] | Calda cons [L] | Distância percorrida [km] | Distância Pulverizando [km] | RTL ACUMULADO[m] | EOC [km/km] | EOC [h/h] | Tempo de manobra [h] | Tempo rtl_rtw [h] | V pulv [m/s] | V desloc [m/s]
0 | 30 | CONCLUIDO | 7.7585 | 12.89 | 10.22 | 11.57 | 0.24 | 53 | 71.52 | 32.27 | 1 | 51 | 8.25 | 9054.6 | 72.02 | 197.38 | 51.08 | 14.64 | 16416.72 | 0.29 | 0.71 | 0.74 | 1.06 | 0.5 | 10
1 | 30 | CONCLUIDO | 8.4291 | 11.86 | 9.63 | 23.11 | 0.48 | 25 | 72.7 | 32.27 | 2 | 23 | 8.43 | 9200.25 | 65.84 | 197.41 | 32.82 | 14.64 | 7425.78 | 0.45 | 0.76 | 0.69 | 0.47 | 0.5 | 10
2 | 30 | CONCLUIDO | 8.6511 | 11.56 | 9.47 | 35.5 | 0.71 | 16 | 73.88 | 32.27 | 3 | 14 | 8.61 | 9346.23 | 62.8 | 197.38 | 27.74 | 14.64 | 4928.43 | 0.53 | 0.77 | 0.67 | 0.31 | 0.5 | 10
3 | 30 | CONCLUIDO | 8.7606 | 11.41 | 9.38 | 46.92 | 0.93 | 12 | 75.07 | 32.27 | 4 | 10 | 8.8 | 9492.55 | 60.04 | 197.38 | 25.27 | 14.64 | 3712.31 | 0.58 | 0.77 | 0.67 | 0.22 | 0.5 | 10
4 | 30 | CONCLUIDO | 8.8147 | 11.34 | 9.35 | 56.07 | 1.15 | 10 | 76.26 | 32.27 | 5 | 8 | 8.99 | 9639.2 | 56.76 | 197.38 | 24.05 | 14.64 | 3112.83 | 0.61 | 0.78 | 0.66 | 0.19 | 0.5 | 10
5 | 30 | CONCLUIDO | 8.8711 | 11.27 | 9.3 | 69.78 | 1.36 | 8 | 77.45 | 32.27 | 6 | 2 | 9.18 | 9786.19 | 55.1 | 197.38 | 22.54 | 14.64 | 2370.79 | 0.65 | 0.78 | 0.67 | 0.14 | 0.5 | 10
6 | 30 | CONCLUIDO | 8.8714 | 11.27 | 9.3 | 69.78 | 1.56 | 8 | 78.65 | 32.27 | 7 | 0 | 9.38 | 9933.52 | 55.94 | 197.39 | 22.43 | 14.64 | 2316.92 | 0.65 | 0.78 | 0.67 | 0.14 | 0.5 | 10

## RESULTADOS_1
Unnamed: 0 | Volume de calda [L] | STATUS | Capacidade operacional [ha/h] | Tempo de missao [h] | Tempo util [h] | Tempo por voo [min] | Autonomia Projetada [h] | N° Voos | MTOW [kg] | Massa Estrutura [kg] | Combustível [kg] | Abastecimentos | Massa gerador | Potência gerador [W] | Combustível consumido [L] | Calda cons [L] | Distância percorrida [km] | Distância Pulverizando [km] | RTL ACUMULADO[m] | EOC [km/km] | EOC [h/h] | Tempo de manobra [h] | Tempo rtl_rtw [h] | V pulv [m/s] | V desloc [m/s]
0 | 15 | CONCLUIDO | 8.4461 | 11.84 | 9.79 | 18.35 | 0.43 | 32 | 39.78 | 19.54 | 1 | 30 | 4.24 | 5140 | 43 | 197.38 | 37.7 | 14.64 | 9829.02 | 0.39 | 0.74 | 0.7 | 0.63 | 0.5 | 10
1 | 15 | CONCLUIDO | 8.8257 | 11.33 | 9.47 | 37.86 | 0.84 | 15 | 40.89 | 19.54 | 2 | 4 | 4.35 | 5277.26 | 37.63 | 197.38 | 27.3 | 14.64 | 4714.55 | 0.54 | 0.77 | 0.69 | 0.3 | 0.5 | 10
2 | 15 | CONCLUIDO | 8.8341 | 11.32 | 9.45 | 37.82 | 1.22 | 15 | 42.01 | 19.54 | 3 | 0 | 4.46 | 5414.79 | 38.33 | 197.38 | 26.75 | 14.64 | 4438.3 | 0.55 | 0.77 | 0.69 | 0.29 | 0.5 | 10

## RESULTADOS_12
Unnamed: 0 | Volume de calda [L] | STATUS | Capacidade operacional [ha/h] | Tempo de missao [h] | Tempo util [h] | Tempo por voo [min] | Autonomia Projetada [h] | N° Voos | MTOW [kg] | Massa Estrutura [kg] | Combustível [kg] | Abastecimentos | Massa gerador | Potência gerador [W] | Combustível consumido [L] | Calda cons [L] | Distância percorrida [km] | Distância Pulverizando [km] | RTL ACUMULADO[m] | EOC [km/km] | EOC [h/h] | Tempo de manobra [h] | Tempo rtl_rtw [h] | V pulv [m/s] | V desloc [m/s]
0 | 70 | CONCLUIDO | 6.2958 | 15.88 | 11.03 | 7.27 | 0.12 | 91 | 141.81 | 47.83 | 1 | 89 | 22.98 | 17723.39 | 124.99 | 197.41 | 75.92 | 14.64 | 28642.63 | 0.19 | 0.66 | 0.81 | 1.86 | 0.5 | 10
1 | 70 | CONCLUIDO | 7.4445 | 13.43 | 9.99 | 14.27 | 0.25 | 42 | 143.17 | 47.83 | 2 | 40 | 23.34 | 17891.86 | 112.27 | 197.39 | 44 | 14.64 | 12931.37 | 0.33 | 0.73 | 0.72 | 0.83 | 0.5 | 10
2 | 70 | CONCLUIDO | 7.875 | 12.7 | 9.69 | 21.53 | 0.37 | 27 | 144.54 | 47.83 | 3 | 25 | 23.71 | 18060.85 | 107.98 | 197.38 | 34.71 | 14.64 | 8357.66 | 0.42 | 0.75 | 0.69 | 0.53 | 0.5 | 10
3 | 70 | CONCLUIDO | 8.1054 | 12.34 | 9.53 | 28.59 | 0.49 | 20 | 145.92 | 47.83 | 4 | 18 | 24.09 | 18230.35 | 105.32 | 197.38 | 29.61 | 14.64 | 5842.36 | 0.49 | 0.76 | 0.68 | 0.37 | 0.5 | 10
4 | 70 | CONCLUIDO | 8.2284 | 12.15 | 9.46 | 35.48 | 0.6 | 16 | 147.3 | 47.83 | 5 | 14 | 24.47 | 18400.38 | 103.91 | 197.38 | 27.56 | 14.64 | 4840.23 | 0.53 | 0.77 | 0.68 | 0.3 | 0.5 | 10
5 | 70 | CONCLUIDO | 8.2921 | 12.06 | 9.43 | 40.4 | 0.71 | 14 | 148.68 | 47.83 | 6 | 12 | 24.85 | 18570.94 | 102.32 | 197.38 | 26.47 | 14.64 | 4302.55 | 0.55 | 0.77 | 0.67 | 0.27 | 0.5 | 10
6 | 70 | CONCLUIDO | 8.3635 | 11.96 | 9.38 | 46.91 | 0.83 | 12 | 150.07 | 47.83 | 7 | 10 | 25.24 | 18742.03 | 101.04 | 197.38 | 25.07 | 14.64 | 3616.85 | 0.58 | 0.78 | 0.67 | 0.22 | 0.5 | 10
7 | 70 | CONCLUIDO | 8.4315 | 11.86 | 9.34 | 56.06 | 0.94 | 10 | 151.46 | 47.83 | 8 | 8 | 25.63 | 18913.66 | 99.74 | 197.38 | 23.83 | 14.64 | 3006.33 | 0.61 | 0.78 | 0.67 | 0.18 | 0.5 | 10
8 | 70 | CONCLUIDO | 8.4694 | 11.81 | 9.32 | 62.13 | 1.04 | 9 | 152.85 | 47.83 | 9 | 7 | 26.03 | 19085.83 | 98.69 | 197.38 | 23.06 | 14.64 | 2624.81 | 0.63 | 0.78 | 0.67 | 0.16 | 0.5 | 10
9 | 70 | CONCLUIDO | 8.5034 | 11.76 | 9.3 | 69.75 | 1.15 | 8 | 154.25 | 47.83 | 10 | 6 | 26.43 | 19258.55 | 97.45 | 197.38 | 22.51 | 14.64 | 2354.39 | 0.65 | 0.78 | 0.66 | 0.14 | 0.5 | 10
10 | 70 | CONCLUIDO | 8.5108 | 11.75 | 9.29 | 69.68 | 1.25 | 8 | 155.66 | 47.83 | 11 | 6 | 26.83 | 19431.82 | 96.28 | 197.38 | 22.25 | 14.64 | 2222.06 | 0.66 | 0.78 | 0.66 | 0.13 | 0.5 | 10
11 | 70 | CONCLUIDO | 8.5385 | 11.71 | 9.28 | 79.55 | 1.35 | 7 | 157.07 | 47.83 | 12 | 5 | 27.24 | 19605.66 | 95.72 | 197.38 | 22.02 | 14.64 | 2114.89 | 0.66 | 0.78 | 0.66 | 0.12 | 0.5 | 10
12 | 70 | CONCLUIDO | 8.5371 | 11.71 | 9.28 | 79.57 | 1.45 | 7 | 158.48 | 47.83 | 13 | 5 | 27.65 | 19780.06 | 94.63 | 197.38 | 22.02 | 14.64 | 2115.73 | 0.66 | 0.78 | 0.66 | 0.12 | 0.5 | 10
13 | 70 | CONCLUIDO | 8.5741 | 11.66 | 9.26 | 92.61 | 1.55 | 6 | 159.9 | 47.83 | 14 | 4 | 28.07 | 19955.16 | 93.77 | 197.38 | 21.29 | 14.64 | 1754.01 | 0.69 | 0.79 | 0.66 | 0.1 | 0.5 | 10
14 | 70 | CONCLUIDO | 8.5794 | 11.66 | 9.25 | 92.54 | 1.65 | 6 | 161.32 | 47.83 | 15 | 4 | 28.5 | 20130.71 | 93.01 | 197.38 | 21.1 | 14.64 | 1659.87 | 0.69 | 0.79 | 0.66 | 0.09 | 0.5 | 10
15 | 70 | CONCLUIDO | 8.5724 | 11.67 | 9.26 | 92.64 | 1.74 | 6 | 162.75 | 47.83 | 16 | 4 | 28.92 | 20306.85 | 91.15 | 197.38 | 21.46 | 14.64 | 1841.48 | 0.68 | 0.78 | 0.66 | 0.1 | 0.5 | 10
16 | 70 | CONCLUIDO | 8.6063 | 11.62 | 9.25 | 110.96 | 1.83 | 5 | 164.19 | 47.83 | 17 | 3 | 29.36 | 20483.57 | 91.09 | 197.38 | 20.85 | 14.64 | 1540.12 | 0.7 | 0.79 | 0.66 | 0.09 | 0.5 | 10
17 | 70 | CONCLUIDO | 8.6079 | 11.62 | 9.24 | 110.93 | 1.93 | 5 | 165.62 | 47.83 | 18 | 3 | 29.8 | 20660.89 | 90.43 | 197.38 | 20.8 | 14.64 | 1514.51 | 0.7 | 0.79 | 0.66 | 0.08 | 0.5 | 10
18 | 70 | CONCLUIDO | 8.6137 | 11.61 | 9.24 | 110.84 | 2.02 | 5 | 167.07 | 47.83 | 19 | 3 | 30.24 | 20838.81 | 88.53 | 197.38 | 20.57 | 14.64 | 1399.36 | 0.71 | 0.79 | 0.66 | 0.08 | 0.5 | 10
19 | 70 | CONCLUIDO | 8.6151 | 11.61 | 9.23 | 110.82 | 2.1 | 5 | 168.51 | 47.83 | 20 | 3 | 30.69 | 21017.33 | 86.18 | 197.38 | 20.49 | 14.64 | 1360.93 | 0.71 | 0.79 | 0.66 | 0.07 | 0.5 | 10
20 | 70 | CONCLUIDO | 8.6462 | 11.57 | 9.22 | 138.33 | 2.19 | 4 | 169.97 | 47.83 | 21 | 1 | 31.14 | 21196.47 | 85.72 | 197.38 | 20.03 | 14.64 | 1135.48 | 0.73 | 0.79 | 0.66 | 0.06 | 0.5 | 10
21 | 70 | CONCLUIDO | 8.6439 | 11.57 | 9.22 | 138.38 | 2.28 | 4 | 171.42 | 47.83 | 22 | 0 | 31.6 | 21376.23 | 86.31 | 197.38 | 20.06 | 14.64 | 1148.51 | 0.73 | 0.79 | 0.66 | 0.07 | 0.5 | 10

## RESULTADOS_16
Unnamed: 0 | Volume de calda [L] | STATUS | Capacidade operacional [ha/h] | Tempo de missao [h] | Tempo util [h] | Tempo por voo [min] | Autonomia Projetada [h] | N° Voos | MTOW [kg] | Massa Estrutura [kg] | Combustível [kg] | Abastecimentos | Massa gerador | Potência gerador [W] | Combustível consumido [L] | Calda cons [L] | Distância percorrida [km] | Distância Pulverizando [km] | RTL ACUMULADO[m] | EOC [km/km] | EOC [h/h] | Tempo de manobra [h] | Tempo rtl_rtw [h] | V pulv [m/s] | V desloc [m/s]
0 | 90 | CONCLUIDO | 5.6697 | 17.64 | 11.38 | 6.32 | 0.1 | 108 | 176.73 | 52.44 | 1 | 106 | 33.29 | 22031.19 | 148.88 | 197.4 | 87.09 | 14.64 | 34145.67 | 0.17 | 0.64 | 0.83 | 2.22 | 0.5 | 10
1 | 90 | CONCLUIDO | 6.9993 | 14.29 | 10.12 | 12.4 | 0.2 | 49 | 178.21 | 52.44 | 2 | 47 | 33.77 | 22213.89 | 131.8 | 197.4 | 48.32 | 14.64 | 15055.39 | 0.3 | 0.72 | 0.72 | 0.96 | 0.5 | 10
2 | 90 | CONCLUIDO | 7.4877 | 13.36 | 9.8 | 18.37 | 0.3 | 32 | 179.7 | 52.44 | 3 | 30 | 34.26 | 22397.24 | 126.9 | 197.4 | 38.13 | 14.64 | 10044.97 | 0.38 | 0.74 | 0.7 | 0.64 | 0.5 | 10
3 | 90 | CONCLUIDO | 7.7474 | 12.91 | 9.63 | 24.08 | 0.39 | 24 | 181.19 | 52.44 | 4 | 22 | 34.75 | 22581.25 | 124.22 | 197.38 | 32.85 | 14.64 | 7442.49 | 0.45 | 0.75 | 0.69 | 0.47 | 0.5 | 10
4 | 90 | CONCLUIDO | 7.922 | 12.62 | 9.53 | 30.09 | 0.49 | 19 | 182.69 | 52.44 | 5 | 17 | 35.25 | 22766.06 | 122.1 | 197.38 | 29.6 | 14.64 | 5846.44 | 0.49 | 0.76 | 0.68 | 0.37 | 0.5 | 10
5 | 90 | CONCLUIDO | 8.0336 | 12.45 | 9.46 | 35.47 | 0.58 | 16 | 184.19 | 52.44 | 6 | 14 | 35.75 | 22951.43 | 120.75 | 197.38 | 27.52 | 14.64 | 4821.66 | 0.53 | 0.77 | 0.67 | 0.3 | 0.5 | 10
6 | 90 | CONCLUIDO | 8.103 | 12.34 | 9.42 | 40.38 | 0.67 | 14 | 185.7 | 52.44 | 7 | 12 | 36.26 | 23137.49 | 119.46 | 197.39 | 26.43 | 14.64 | 4282.81 | 0.55 | 0.77 | 0.67 | 0.26 | 0.5 | 10
7 | 90 | CONCLUIDO | 8.1707 | 12.24 | 9.39 | 46.96 | 0.76 | 12 | 187.22 | 52.44 | 8 | 10 | 36.78 | 23324.24 | 118.79 | 197.38 | 25.38 | 14.64 | 3768.81 | 0.58 | 0.77 | 0.67 | 0.23 | 0.5 | 10
8 | 90 | CONCLUIDO | 8.219 | 12.17 | 9.36 | 51.03 | 0.85 | 11 | 188.74 | 52.44 | 9 | 9 | 37.3 | 23511.69 | 117.68 | 197.38 | 24.21 | 14.64 | 3191.71 | 0.6 | 0.78 | 0.67 | 0.2 | 0.5 | 10
9 | 90 | CONCLUIDO | 8.2597 | 12.11 | 9.33 | 55.98 | 0.93 | 10 | 190.26 | 52.44 | 10 | 8 | 37.82 | 23699.85 | 116.89 | 197.38 | 23.4 | 14.64 | 2791.25 | 0.63 | 0.78 | 0.67 | 0.17 | 0.5 | 10
10 | 90 | CONCLUIDO | 8.2863 | 12.07 | 9.33 | 62.18 | 1.02 | 9 | 191.79 | 52.44 | 11 | 7 | 38.35 | 23888.73 | 116.37 | 197.38 | 23.44 | 14.64 | 2813.61 | 0.62 | 0.78 | 0.66 | 0.17 | 0.5 | 10
11 | 90 | CONCLUIDO | 8.3277 | 12.01 | 9.3 | 69.77 | 1.1 | 8 | 193.33 | 52.44 | 12 | 6 | 38.89 | 24078.33 | 115.15 | 197.38 | 22.6 | 14.64 | 2401.74 | 0.65 | 0.78 | 0.66 | 0.14 | 0.5 | 10
12 | 90 | CONCLUIDO | 8.3335 | 12 | 9.29 | 69.71 | 1.18 | 8 | 194.88 | 52.44 | 13 | 6 | 39.43 | 24268.67 | 114.28 | 197.38 | 22.28 | 14.64 | 2240.06 | 0.66 | 0.78 | 0.66 | 0.13 | 0.5 | 10
13 | 90 | CONCLUIDO | 8.3674 | 11.95 | 9.28 | 79.56 | 1.27 | 7 | 196.42 | 52.44 | 14 | 5 | 39.98 | 24459.75 | 113.74 | 197.38 | 21.92 | 14.64 | 2064.23 | 0.67 | 0.78 | 0.66 | 0.12 | 0.5 | 10
14 | 90 | CONCLUIDO | 8.367 | 11.95 | 9.28 | 79.56 | 1.35 | 7 | 197.98 | 52.44 | 15 | 5 | 40.54 | 24651.58 | 113.49 | 197.38 | 22 | 14.64 | 2102.25 | 0.67 | 0.78 | 0.66 | 0.12 | 0.5 | 10
15 | 90 | CONCLUIDO | 8.4083 | 11.89 | 9.26 | 92.59 | 1.42 | 6 | 199.54 | 52.44 | 16 | 4 | 41.1 | 24844.17 | 111.76 | 197.38 | 21.26 | 14.64 | 1740.49 | 0.69 | 0.79 | 0.66 | 0.1 | 0.5 | 10
16 | 90 | CONCLUIDO | 8.4098 | 11.89 | 9.26 | 92.57 | 1.5 | 6 | 201.11 | 52.44 | 17 | 4 | 41.67 | 25037.53 | 112.06 | 197.38 | 21.18 | 14.64 | 1700.78 | 0.69 | 0.79 | 0.66 | 0.1 | 0.5 | 10
17 | 90 | CONCLUIDO | 8.4102 | 11.89 | 9.26 | 92.56 | 1.58 | 6 | 202.68 | 52.44 | 18 | 4 | 42.24 | 25231.66 | 111.64 | 197.38 | 21.14 | 14.64 | 1681.64 | 0.69 | 0.79 | 0.66 | 0.1 | 0.5 | 10
18 | 90 | CONCLUIDO | 8.4098 | 11.89 | 9.26 | 92.57 | 1.65 | 6 | 204.26 | 52.44 | 19 | 4 | 42.82 | 25426.72 | 110.75 | 197.38 | 21.18 | 14.64 | 1698.97 | 0.69 | 0.79 | 0.66 | 0.1 | 0.5 | 10
19 | 90 | CONCLUIDO | 8.4463 | 11.84 | 9.24 | 110.89 | 1.73 | 5 | 205.85 | 52.44 | 20 | 3 | 43.41 | 25622.45 | 109.61 | 197.38 | 20.69 | 14.64 | 1458.23 | 0.71 | 0.79 | 0.66 | 0.08 | 0.5 | 10
20 | 90 | CONCLUIDO | 8.4436 | 11.84 | 9.24 | 110.94 | 1.8 | 5 | 207.45 | 52.44 | 21 | 3 | 44 | 25818.99 | 110.03 | 197.39 | 20.84 | 14.64 | 1535.73 | 0.7 | 0.79 | 0.66 | 0.08 | 0.5 | 10
21 | 90 | CONCLUIDO | 8.4457 | 11.84 | 9.24 | 110.9 | 1.87 | 5 | 209.05 | 52.44 | 22 | 3 | 44.6 | 26016.35 | 109.58 | 197.38 | 20.84 | 14.64 | 1536.77 | 0.7 | 0.79 | 0.65 | 0.08 | 0.5 | 10
22 | 90 | CONCLUIDO | 8.4547 | 11.83 | 9.23 | 110.75 | 1.94 | 5 | 210.65 | 52.44 | 23 | 3 | 45.21 | 26214.54 | 108.33 | 197.38 | 20.22 | 14.64 | 1224.75 | 0.72 | 0.79 | 0.66 | 0.07 | 0.5 | 10
23 | 90 | CONCLUIDO | 8.4497 | 11.83 | 9.24 | 110.84 | 2.01 | 5 | 212.27 | 52.44 | 24 | 3 | 45.82 | 26413.56 | 106.67 | 197.38 | 20.51 | 14.64 | 1370.63 | 0.71 | 0.79 | 0.66 | 0.08 | 0.5 | 10
24 | 90 | CONCLUIDO | 8.445 | 11.84 | 9.24 | 110.92 | 2.08 | 5 | 213.89 | 52.44 | 25 | 3 | 46.44 | 26613.43 | 105.37 | 197.39 | 20.76 | 14.64 | 1494.62 | 0.71 | 0.79 | 0.66 | 0.08 | 0.5 | 10
25 | 90 | CONCLUIDO | 8.4862 | 11.78 | 9.22 | 138.32 | 2.14 | 4 | 215.51 | 52.44 | 26 | 2 | 47.07 | 26814.17 | 105.74 | 197.38 | 20.1 | 14.64 | 1171.08 | 0.73 | 0.79 | 0.66 | 0.06 | 0.5 | 10
26 | 90 | CONCLUIDO | 8.488 | 11.78 | 9.22 | 138.28 | 2.21 | 4 | 217.15 | 52.44 | 27 | 2 | 47.71 | 27015.77 | 106.25 | 197.38 | 19.94 | 14.64 | 1087.82 | 0.73 | 0.79 | 0.66 | 0.06 | 0.5 | 10
27 | 90 | CONCLUIDO | 8.4912 | 11.78 | 9.21 | 138.21 | 2.27 | 4 | 218.79 | 52.44 | 28 | 2 | 48.35 | 27218.26 | 105.77 | 197.38 | 19.83 | 14.64 | 1035.12 | 0.74 | 0.79 | 0.66 | 0.05 | 0.5 | 10
28 | 90 | CONCLUIDO | 8.4912 | 11.78 | 9.21 | 138.21 | 2.34 | 4 | 220.44 | 52.44 | 29 | 2 | 49 | 27421.64 | 105.31 | 197.38 | 19.88 | 14.64 | 1059.23 | 0.74 | 0.79 | 0.65 | 0.05 | 0.5 | 10
29 | 90 | CONCLUIDO | 8.4894 | 11.78 | 9.22 | 138.25 | 2.4 | 4 | 222.1 | 52.44 | 30 | 2 | 49.65 | 27625.93 | 104.74 | 197.38 | 19.92 | 14.64 | 1079.21 | 0.73 | 0.79 | 0.66 | 0.06 | 0.5 | 10
30 | 90 | CONCLUIDO | 8.4946 | 11.77 | 9.21 | 138.14 | 2.46 | 4 | 223.76 | 52.44 | 31 | 2 | 50.32 | 27831.27 | 103.12 | 197.38 | 19.72 | 14.64 | 979.17 | 0.74 | 0.79 | 0.65 | 0.05 | 0.5 | 10
31 | 90 | CONCLUIDO | 8.4942 | 11.77 | 9.21 | 138.15 | 2.52 | 4 | 225.43 | 52.44 | 32 | 1 | 50.99 | 28037.42 | 102.54 | 197.39 | 19.69 | 14.64 | 966.82 | 0.74 | 0.79 | 0.66 | 0.05 | 0.5 | 10
32 | 90 | CONCLUIDO | 8.4928 | 11.77 | 9.21 | 138.18 | 2.58 | 4 | 227.11 | 52.44 | 33 | 0 | 51.67 | 28244.51 | 103.19 | 197.39 | 19.66 | 14.64 | 951.67 | 0.74 | 0.79 | 0.66 | 0.05 | 0.5 | 10

## RESULTADOS_0
Unnamed: 0 | Volume de calda [L] | STATUS | Capacidade operacional [ha/h] | Tempo de missao [h] | Tempo util [h] | Tempo por voo [min] | Autonomia Projetada [h] | N° Voos | MTOW [kg] | Massa Estrutura [kg] | Combustível [kg] | Abastecimentos | Massa gerador | Potência gerador [W] | Combustível consumido [L] | Calda cons [L] | Distância percorrida [km] | Distância Pulverizando [km] | RTL ACUMULADO[m] | EOC [km/km] | EOC [h/h] | Tempo de manobra [h] | Tempo rtl_rtw [h] | V pulv [m/s] | V desloc [m/s]
0 | 10 | CONCLUIDO | 8.71 | 11.48 | 9.59 | 26.15 | 0.64 | 22 | 26.11 | 12.1 | 1 | 7 | 3.01 | 3454.41 | 27.72 | 197.38 | 31.08 | 14.64 | 6570.28 | 0.47 | 0.76 | 0.7 | 0.43 | 0.5 | 10
1 | 10 | CONCLUIDO | 8.7188 | 11.47 | 9.59 | 27.4 | 1.23 | 21 | 27.2 | 12.1 | 2 | 0 | 3.1 | 3588.35 | 28.76 | 197.38 | 30.86 | 14.64 | 6464.22 | 0.47 | 0.76 | 0.71 | 0.43 | 0.5 | 10

## RESULTADOS_7
Unnamed: 0 | Volume de calda [L] | STATUS | Capacidade operacional [ha/h] | Tempo de missao [h] | Tempo util [h] | Tempo por voo [min] | Autonomia Projetada [h] | N° Voos | MTOW [kg] | Massa Estrutura [kg] | Combustível [kg] | Abastecimentos | Massa gerador | Potência gerador [W] | Combustível consumido [L] | Calda cons [L] | Distância percorrida [km] | Distância Pulverizando [km] | RTL ACUMULADO[m] | EOC [km/km] | EOC [h/h] | Tempo de manobra [h] | Tempo rtl_rtw [h] | V pulv [m/s] | V desloc [m/s]
0 | 45 | CONCLUIDO | 7.1865 | 13.92 | 10.53 | 9.29 | 0.18 | 68 | 98.71 | 39.72 | 1 | 66 | 12.99 | 12407.75 | 93.39 | 197.4 | 60.57 | 14.64 | 21082.68 | 0.24 | 0.69 | 0.77 | 1.37 | 0.5 | 10
1 | 45 | CONCLUIDO | 8.0302 | 12.45 | 9.81 | 18.39 | 0.35 | 32 | 99.95 | 39.72 | 2 | 30 | 13.24 | 12561.45 | 85.5 | 197.39 | 38.2 | 14.64 | 10081.2 | 0.38 | 0.74 | 0.71 | 0.65 | 0.5 | 10
2 | 45 | CONCLUIDO | 8.3509 | 11.97 | 9.55 | 27.3 | 0.52 | 21 | 101.2 | 39.72 | 3 | 19 | 13.49 | 12715.54 | 81.99 | 197.39 | 30.6 | 14.64 | 6335.72 | 0.48 | 0.76 | 0.68 | 0.39 | 0.5 | 10
3 | 45 | CONCLUIDO | 8.4862 | 11.78 | 9.47 | 35.5 | 0.69 | 16 | 102.45 | 39.72 | 4 | 14 | 13.74 | 12870.03 | 79.75 | 197.38 | 27.91 | 14.64 | 5013.63 | 0.52 | 0.77 | 0.67 | 0.31 | 0.5 | 10
4 | 45 | CONCLUIDO | 8.5767 | 11.66 | 9.4 | 43.4 | 0.85 | 13 | 103.71 | 39.72 | 5 | 11 | 14 | 13024.91 | 77.85 | 197.38 | 25.92 | 14.64 | 4036.21 | 0.56 | 0.77 | 0.67 | 0.24 | 0.5 | 10
5 | 45 | CONCLUIDO | 8.6711 | 11.53 | 9.34 | 56.03 | 1.01 | 10 | 104.97 | 39.72 | 6 | 8 | 14.25 | 13180.19 | 75.35 | 197.38 | 23.73 | 14.64 | 2954.93 | 0.62 | 0.78 | 0.67 | 0.18 | 0.5 | 10
6 | 45 | CONCLUIDO | 8.6978 | 11.5 | 9.32 | 62.16 | 1.16 | 9 | 106.23 | 39.72 | 7 | 7 | 14.52 | 13335.87 | 74.36 | 197.41 | 23.42 | 14.64 | 2806.72 | 0.63 | 0.78 | 0.66 | 0.16 | 0.5 | 10
7 | 45 | CONCLUIDO | 8.7336 | 11.45 | 9.3 | 69.73 | 1.31 | 8 | 107.5 | 39.72 | 8 | 6 | 14.78 | 13491.96 | 71.64 | 197.38 | 22.54 | 14.64 | 2369.86 | 0.65 | 0.78 | 0.66 | 0.14 | 0.5 | 10
8 | 45 | CONCLUIDO | 8.763 | 11.41 | 9.28 | 79.54 | 1.46 | 7 | 108.77 | 39.72 | 9 | 5 | 15.05 | 13648.58 | 70.97 | 197.4 | 21.89 | 14.64 | 2050.56 | 0.67 | 0.78 | 0.66 | 0.12 | 0.5 | 10
9 | 45 | CONCLUIDO | 8.794 | 11.37 | 9.26 | 92.6 | 1.6 | 6 | 110.04 | 39.72 | 10 | 3 | 15.32 | 13805.5 | 68.47 | 197.37 | 21.19 | 14.64 | 1703.41 | 0.69 | 0.79 | 0.66 | 0.1 | 0.5 | 10
10 | 45 | CONCLUIDO | 8.7968 | 11.37 | 9.26 | 92.56 | 1.74 | 6 | 111.32 | 39.72 | 11 | 1 | 15.6 | 13962.83 | 68.01 | 197.38 | 20.96 | 14.64 | 1591.61 | 0.7 | 0.79 | 0.66 | 0.1 | 0.5 | 10
11 | 45 | CONCLUIDO | 8.7934 | 11.37 | 9.26 | 92.61 | 1.88 | 6 | 112.59 | 39.72 | 12 | 0 | 15.88 | 14120.58 | 68.64 | 197.39 | 21.14 | 14.64 | 1678.97 | 0.69 | 0.79 | 0.66 | 0.1 | 0.5 | 10

## RESULTADOS_10
Unnamed: 0 | Volume de calda [L] | STATUS | Capacidade operacional [ha/h] | Tempo de missao [h] | Tempo util [h] | Tempo por voo [min] | Autonomia Projetada [h] | N° Voos | MTOW [kg] | Massa Estrutura [kg] | Combustível [kg] | Abastecimentos | Massa gerador | Potência gerador [W] | Combustível consumido [L] | Calda cons [L] | Distância percorrida [km] | Distância Pulverizando [km] | RTL ACUMULADO[m] | EOC [km/km] | EOC [h/h] | Tempo de manobra [h] | Tempo rtl_rtw [h] | V pulv [m/s] | V desloc [m/s]
0 | 60 | CONCLUIDO | 6.6422 | 15.06 | 10.83 | 7.92 | 0.14 | 82 | 124.63 | 45 | 1 | 80 | 18.64 | 15605.44 | 112.62 | 197.39 | 69.61 | 14.64 | 25533.02 | 0.21 | 0.67 | 0.8 | 1.67 | 0.5 | 10
1 | 60 | CONCLUIDO | 7.6821 | 13.02 | 9.91 | 15.65 | 0.28 | 38 | 125.95 | 45 | 2 | 36 | 18.95 | 15767.7 | 102.01 | 197.39 | 41.57 | 14.64 | 11733.97 | 0.35 | 0.73 | 0.71 | 0.75 | 0.5 | 10
2 | 60 | CONCLUIDO | 8.0665 | 12.4 | 9.63 | 23.1 | 0.42 | 25 | 127.27 | 45 | 3 | 23 | 19.27 | 15930.42 | 98.07 | 197.38 | 32.67 | 14.64 | 7347.07 | 0.45 | 0.76 | 0.69 | 0.47 | 0.5 | 10
3 | 60 | CONCLUIDO | 8.2361 | 12.14 | 9.52 | 30.08 | 0.55 | 19 | 128.59 | 45 | 4 | 17 | 19.59 | 16093.6 | 95.81 | 197.39 | 29.67 | 14.64 | 5881.39 | 0.49 | 0.76 | 0.68 | 0.36 | 0.5 | 10
4 | 60 | CONCLUIDO | 8.3666 | 11.95 | 9.44 | 37.75 | 0.68 | 15 | 129.92 | 45 | 5 | 13 | 19.92 | 16257.24 | 93.92 | 197.38 | 26.66 | 14.64 | 4395.39 | 0.55 | 0.77 | 0.68 | 0.28 | 0.5 | 10
5 | 60 | CONCLUIDO | 8.4218 | 11.87 | 9.41 | 43.43 | 0.81 | 13 | 131.25 | 45 | 6 | 11 | 20.25 | 16421.36 | 92.61 | 197.38 | 25.94 | 14.64 | 4042.51 | 0.56 | 0.77 | 0.67 | 0.25 | 0.5 | 10
6 | 60 | CONCLUIDO | 8.4992 | 11.77 | 9.35 | 51.01 | 0.93 | 11 | 132.58 | 45 | 7 | 9 | 20.59 | 16585.95 | 91.03 | 197.4 | 24.1 | 14.64 | 3133.54 | 0.61 | 0.78 | 0.67 | 0.19 | 0.5 | 10
7 | 60 | CONCLUIDO | 8.56 | 11.68 | 9.32 | 62.13 | 1.06 | 9 | 133.92 | 45 | 8 | 7 | 20.93 | 16751.02 | 89.14 | 197.39 | 23.19 | 14.64 | 2690.81 | 0.63 | 0.78 | 0.66 | 0.16 | 0.5 | 10
8 | 60 | CONCLUIDO | 8.5958 | 11.63 | 9.3 | 69.73 | 1.18 | 8 | 135.27 | 45 | 9 | 6 | 21.27 | 16916.71 | 87.97 | 197.38 | 22.57 | 14.64 | 2382.87 | 0.65 | 0.78 | 0.66 | 0.14 | 0.5 | 10
9 | 60 | CONCLUIDO | 8.6007 | 11.63 | 9.29 | 69.68 | 1.29 | 8 | 136.61 | 45 | 10 | 6 | 21.61 | 17082.76 | 86.59 | 197.38 | 22.21 | 14.64 | 2203.62 | 0.66 | 0.78 | 0.66 | 0.13 | 0.5 | 10
10 | 60 | CONCLUIDO | 8.6279 | 11.59 | 9.28 | 79.54 | 1.41 | 7 | 137.96 | 45 | 11 | 5 | 21.96 | 17249.3 | 86.4 | 197.38 | 21.95 | 14.64 | 2081.48 | 0.67 | 0.78 | 0.66 | 0.12 | 0.5 | 10
11 | 60 | CONCLUIDO | 8.6613 | 11.55 | 9.26 | 92.6 | 1.52 | 6 | 139.32 | 45 | 12 | 4 | 22.32 | 17416.34 | 83.85 | 197.38 | 21.27 | 14.64 | 1743.46 | 0.69 | 0.79 | 0.66 | 0.1 | 0.5 | 10
12 | 60 | CONCLUIDO | 8.6626 | 11.54 | 9.26 | 92.58 | 1.63 | 6 | 140.67 | 45 | 13 | 4 | 22.68 | 17583.88 | 83.53 | 197.38 | 21.09 | 14.64 | 1656.95 | 0.69 | 0.79 | 0.66 | 0.1 | 0.5 | 10
13 | 60 | CONCLUIDO | 8.6597 | 11.55 | 9.26 | 92.62 | 1.74 | 6 | 142.04 | 45 | 14 | 4 | 23.04 | 17751.93 | 82.27 | 197.38 | 21.23 | 14.64 | 1723.72 | 0.69 | 0.79 | 0.66 | 0.1 | 0.5 | 10
14 | 60 | CONCLUIDO | 8.6921 | 11.5 | 9.24 | 110.94 | 1.85 | 5 | 143.4 | 45 | 15 | 3 | 23.41 | 17920.49 | 81.04 | 197.38 | 20.88 | 14.64 | 1553.09 | 0.7 | 0.79 | 0.66 | 0.08 | 0.5 | 10
15 | 60 | CONCLUIDO | 8.6942 | 11.5 | 9.24 | 110.9 | 1.96 | 5 | 144.77 | 45 | 16 | 2 | 23.78 | 18089.56 | 80.84 | 197.38 | 20.69 | 14.64 | 1460.67 | 0.71 | 0.79 | 0.66 | 0.08 | 0.5 | 10
16 | 60 | CONCLUIDO | 8.6891 | 11.51 | 9.25 | 110.98 | 2.06 | 5 | 146.15 | 45 | 17 | 1 | 24.15 | 18259.16 | 80.37 | 197.38 | 20.75 | 14.64 | 1490.33 | 0.71 | 0.79 | 0.66 | 0.09 | 0.5 | 10
17 | 60 | CONCLUIDO | 8.6921 | 11.5 | 9.24 | 110.94 | 2.16 | 5 | 147.53 | 45 | 18 | 0 | 24.53 | 18429.27 | 80.37 | 197.38 | 20.71 | 14.64 | 1468.01 | 0.71 | 0.79 | 0.66 | 0.08 | 0.5 | 10

## RESULTADOS_14
Unnamed: 0 | Volume de calda [L] | STATUS | Capacidade operacional [ha/h] | Tempo de missao [h] | Tempo util [h] | Tempo por voo [min] | Autonomia Projetada [h] | N° Voos | MTOW [kg] | Massa Estrutura [kg] | Combustível [kg] | Abastecimentos | Massa gerador | Potência gerador [W] | Combustível consumido [L] | Calda cons [L] | Distância percorrida [km] | Distância Pulverizando [km] | RTL ACUMULADO[m] | EOC [km/km] | EOC [h/h] | Tempo de manobra [h] | Tempo rtl_rtw [h] | V pulv [m/s] | V desloc [m/s]
0 | 80 | CONCLUIDO | 5.9873 | 16.7 | 11.19 | 6.78 | 0.11 | 99 | 159.12 | 50.28 | 1 | 97 | 27.84 | 19859.16 | 136.74 | 197.43 | 81.27 | 14.64 | 31280.08 | 0.18 | 0.65 | 0.81 | 2.03 | 0.5 | 10
1 | 80 | CONCLUIDO | 7.2353 | 13.82 | 10.05 | 13.4 | 0.22 | 45 | 160.54 | 50.28 | 2 | 43 | 28.26 | 20034.4 | 121.94 | 197.39 | 46.2 | 14.64 | 14014.65 | 0.32 | 0.72 | 0.71 | 0.89 | 0.5 | 10
2 | 80 | CONCLUIDO | 7.6976 | 12.99 | 9.73 | 20.14 | 0.33 | 29 | 161.97 | 50.28 | 3 | 27 | 28.69 | 20210.21 | 117.35 | 197.38 | 36.09 | 14.64 | 9040.83 | 0.41 | 0.75 | 0.69 | 0.57 | 0.5 | 10
3 | 80 | CONCLUIDO | 7.9184 | 12.63 | 9.6 | 26.17 | 0.43 | 22 | 163.4 | 50.28 | 4 | 20 | 29.12 | 20386.62 | 115.04 | 197.39 | 31.61 | 14.64 | 6833.52 | 0.46 | 0.76 | 0.69 | 0.44 | 0.5 | 10
4 | 80 | CONCLUIDO | 8.0494 | 12.42 | 9.52 | 31.73 | 0.54 | 18 | 164.83 | 50.28 | 5 | 16 | 29.55 | 20563.61 | 113.19 | 197.39 | 29.38 | 14.64 | 5740.67 | 0.5 | 0.76 | 0.68 | 0.36 | 0.5 | 10
5 | 80 | CONCLUIDO | 8.1718 | 12.24 | 9.43 | 37.72 | 0.64 | 15 | 166.27 | 50.28 | 6 | 13 | 29.99 | 20741.2 | 111.43 | 197.38 | 26.4 | 14.64 | 4262.2 | 0.55 | 0.77 | 0.68 | 0.27 | 0.5 | 10
6 | 80 | CONCLUIDO | 8.2353 | 12.14 | 9.4 | 43.38 | 0.74 | 13 | 167.72 | 50.28 | 7 | 11 | 30.44 | 20919.39 | 110.68 | 197.38 | 25.71 | 14.64 | 3927.76 | 0.57 | 0.77 | 0.67 | 0.24 | 0.5 | 10
7 | 80 | CONCLUIDO | 8.3055 | 12.04 | 9.36 | 51.06 | 0.84 | 11 | 169.17 | 50.28 | 8 | 9 | 30.89 | 21098.19 | 109.49 | 197.38 | 24.4 | 14.64 | 3283.89 | 0.6 | 0.78 | 0.67 | 0.2 | 0.5 | 10
8 | 80 | CONCLUIDO | 8.3409 | 11.99 | 9.34 | 56.05 | 0.94 | 10 | 170.62 | 50.28 | 9 | 8 | 31.34 | 21277.6 | 108.54 | 197.38 | 23.83 | 14.64 | 3006.68 | 0.61 | 0.78 | 0.67 | 0.18 | 0.5 | 10
9 | 80 | CONCLUIDO | 8.3795 | 11.93 | 9.32 | 62.13 | 1.03 | 9 | 172.08 | 50.28 | 10 | 7 | 31.8 | 21457.64 | 107.59 | 197.38 | 23.13 | 14.64 | 2658.74 | 0.63 | 0.78 | 0.66 | 0.16 | 0.5 | 10
10 | 80 | CONCLUIDO | 8.4116 | 11.89 | 9.31 | 69.8 | 1.12 | 8 | 173.55 | 50.28 | 11 | 6 | 32.27 | 21638.31 | 106.56 | 197.38 | 22.57 | 14.64 | 2384.79 | 0.65 | 0.78 | 0.67 | 0.15 | 0.5 | 10
11 | 80 | CONCLUIDO | 8.4193 | 11.88 | 9.3 | 69.71 | 1.22 | 8 | 175.02 | 50.28 | 12 | 6 | 32.74 | 21819.6 | 105.45 | 197.38 | 22.29 | 14.64 | 2242.45 | 0.66 | 0.78 | 0.66 | 0.14 | 0.5 | 10
12 | 80 | CONCLUIDO | 8.4513 | 11.83 | 9.28 | 79.56 | 1.31 | 7 | 176.49 | 50.28 | 13 | 5 | 33.21 | 22001.54 | 104.87 | 197.38 | 22.04 | 14.64 | 2126.61 | 0.66 | 0.78 | 0.66 | 0.12 | 0.5 | 10
13 | 80 | CONCLUIDO | 8.4479 | 11.84 | 9.29 | 79.6 | 1.4 | 7 | 177.97 | 50.28 | 14 | 5 | 33.69 | 22184.13 | 104.44 | 197.38 | 22.01 | 14.64 | 2109.66 | 0.67 | 0.78 | 0.66 | 0.13 | 0.5 | 10
14 | 80 | CONCLUIDO | 8.4942 | 11.77 | 9.26 | 92.55 | 1.48 | 6 | 179.46 | 50.28 | 15 | 4 | 34.18 | 22367.38 | 103.03 | 197.38 | 21.14 | 14.64 | 1677.74 | 0.69 | 0.79 | 0.66 | 0.1 | 0.5 | 10
15 | 80 | CONCLUIDO | 8.4946 | 11.77 | 9.25 | 92.54 | 1.57 | 6 | 180.95 | 50.28 | 16 | 4 | 34.67 | 22551.28 | 102.6 | 197.38 | 21.1 | 14.64 | 1658.36 | 0.69 | 0.79 | 0.66 | 0.09 | 0.5 | 10
16 | 80 | CONCLUIDO | 8.4916 | 11.78 | 9.26 | 92.59 | 1.65 | 6 | 182.45 | 50.28 | 17 | 4 | 35.17 | 22735.98 | 101.98 | 197.38 | 21.27 | 14.64 | 1746.61 | 0.69 | 0.79 | 0.66 | 0.1 | 0.5 | 10
17 | 80 | CONCLUIDO | 8.5254 | 11.73 | 9.24 | 110.93 | 1.74 | 5 | 183.95 | 50.28 | 18 | 3 | 35.67 | 22921.24 | 99.94 | 197.38 | 20.78 | 14.64 | 1505.16 | 0.7 | 0.79 | 0.66 | 0.08 | 0.5 | 10
18 | 80 | CONCLUIDO | 8.5235 | 11.73 | 9.25 | 110.96 | 1.82 | 5 | 185.46 | 50.28 | 19 | 3 | 36.18 | 23107.19 | 100.71 | 197.38 | 20.89 | 14.64 | 1561.63 | 0.7 | 0.79 | 0.66 | 0.09 | 0.5 | 10
19 | 80 | CONCLUIDO | 8.5254 | 11.73 | 9.24 | 110.93 | 1.9 | 5 | 186.97 | 50.28 | 20 | 3 | 36.69 | 23293.82 | 100.15 | 197.38 | 20.84 | 14.64 | 1534.58 | 0.7 | 0.79 | 0.66 | 0.08 | 0.5 | 10
20 | 80 | CONCLUIDO | 8.5338 | 11.72 | 9.23 | 110.79 | 1.98 | 5 | 188.49 | 50.28 | 21 | 3 | 37.21 | 23481.16 | 98.61 | 197.38 | 20.34 | 14.64 | 1284.56 | 0.72 | 0.79 | 0.66 | 0.07 | 0.5 | 10
21 | 80 | CONCLUIDO | 8.533 | 11.72 | 9.23 | 110.8 | 2.05 | 5 | 190.01 | 50.28 | 22 | 3 | 37.74 | 23669.2 | 96.77 | 197.38 | 20.43 | 14.64 | 1327.18 | 0.72 | 0.79 | 0.66 | 0.07 | 0.5 | 10
22 | 80 | CONCLUIDO | 8.5692 | 11.67 | 9.22 | 138.25 | 2.13 | 4 | 191.55 | 50.28 | 23 | 2 | 38.27 | 23857.96 | 95.22 | 197.38 | 19.92 | 14.64 | 1081.35 | 0.73 | 0.79 | 0.66 | 0.06 | 0.5 | 10
23 | 80 | CONCLUIDO | 8.568 | 11.67 | 9.22 | 138.27 | 2.21 | 4 | 193.08 | 50.28 | 24 | 2 | 38.8 | 24047.45 | 95.86 | 197.38 | 20.01 | 14.64 | 1124.29 | 0.73 | 0.79 | 0.65 | 0.06 | 0.5 | 10
24 | 80 | CONCLUIDO | 8.5704 | 11.67 | 9.21 | 138.22 | 2.28 | 4 | 194.62 | 50.28 | 25 | 2 | 39.34 | 24237.67 | 95.92 | 197.38 | 19.9 | 14.64 | 1071.68 | 0.74 | 0.79 | 0.65 | 0.05 | 0.5 | 10
25 | 80 | CONCLUIDO | 8.5657 | 11.67 | 9.22 | 138.32 | 2.35 | 4 | 196.17 | 50.28 | 26 | 1 | 39.89 | 24428.62 | 95.16 | 197.38 | 20.04 | 14.64 | 1139.5 | 0.73 | 0.79 | 0.66 | 0.06 | 0.5 | 10
26 | 80 | CONCLUIDO | 8.5643 | 11.68 | 9.22 | 138.35 | 2.42 | 4 | 197.73 | 50.28 | 27 | 0 | 40.45 | 24620.33 | 95.77 | 197.38 | 20.04 | 14.64 | 1140.68 | 0.73 | 0.79 | 0.66 | 0.06 | 0.5 | 10

## RESULTADOS_5
Unnamed: 0 | Volume de calda [L] | STATUS | Capacidade operacional [ha/h] | Tempo de missao [h] | Tempo util [h] | Tempo por voo [min] | Autonomia Projetada [h] | N° Voos | MTOW [kg] | Massa Estrutura [kg] | Combustível [kg] | Abastecimentos | Massa gerador | Potência gerador [W] | Combustível consumido [L] | Calda cons [L] | Distância percorrida [km] | Distância Pulverizando [km] | RTL ACUMULADO[m] | EOC [km/km] | EOC [h/h] | Tempo de manobra [h] | Tempo rtl_rtw [h] | V pulv [m/s] | V desloc [m/s]
0 | 35 | CONCLUIDO | 7.5708 | 13.21 | 10.32 | 10.67 | 0.22 | 58 | 80.84 | 35.1 | 1 | 56 | 9.74 | 10204.21 | 79.49 | 197.41 | 54.28 | 14.64 | 17987.59 | 0.27 | 0.7 | 0.74 | 1.16 | 0.5 | 10
1 | 35 | CONCLUIDO | 8.2778 | 12.08 | 9.71 | 20.8 | 0.43 | 28 | 82.04 | 35.1 | 2 | 26 | 9.94 | 10352.53 | 73.04 | 197.38 | 35.26 | 14.64 | 8630.58 | 0.42 | 0.75 | 0.69 | 0.55 | 0.5 | 10
2 | 35 | CONCLUIDO | 8.5456 | 11.7 | 9.5 | 31.67 | 0.63 | 18 | 83.25 | 35.1 | 3 | 16 | 10.15 | 10501.19 | 69.48 | 197.38 | 28.66 | 14.64 | 5380.81 | 0.51 | 0.77 | 0.68 | 0.34 | 0.5 | 10
3 | 35 | CONCLUIDO | 8.6801 | 11.52 | 9.4 | 43.41 | 0.83 | 13 | 84.46 | 35.1 | 4 | 11 | 10.36 | 10650.22 | 66.77 | 197.39 | 25.64 | 14.64 | 3894.52 | 0.57 | 0.77 | 0.67 | 0.24 | 0.5 | 10
4 | 35 | CONCLUIDO | 8.7466 | 11.43 | 9.35 | 51.01 | 1.02 | 11 | 85.67 | 35.1 | 5 | 9 | 10.57 | 10799.59 | 64.61 | 197.4 | 24.11 | 14.64 | 3140.6 | 0.61 | 0.78 | 0.67 | 0.19 | 0.5 | 10
5 | 35 | CONCLUIDO | 8.7966 | 11.37 | 9.32 | 62.14 | 1.21 | 9 | 86.88 | 35.1 | 6 | 7 | 10.78 | 10949.33 | 62.69 | 197.38 | 23.2 | 14.64 | 2696.12 | 0.63 | 0.78 | 0.66 | 0.16 | 0.5 | 10
6 | 35 | CONCLUIDO | 8.8196 | 11.34 | 9.31 | 69.81 | 1.39 | 8 | 88.1 | 35.1 | 7 | 5 | 11 | 11099.43 | 59.15 | 197.38 | 22.78 | 14.64 | 2490.21 | 0.64 | 0.78 | 0.66 | 0.15 | 0.5 | 10
7 | 35 | CONCLUIDO | 8.8541 | 11.29 | 9.28 | 79.56 | 1.57 | 7 | 89.32 | 35.1 | 8 | 0 | 11.22 | 11249.89 | 59.37 | 197.38 | 21.81 | 14.64 | 2008.48 | 0.67 | 0.78 | 0.67 | 0.12 | 0.5 | 10

## RESULTADOS_8
Unnamed: 0 | Volume de calda [L] | STATUS | Capacidade operacional [ha/h] | Tempo de missao [h] | Tempo util [h] | Tempo por voo [min] | Autonomia Projetada [h] | N° Voos | MTOW [kg] | Massa Estrutura [kg] | Combustível [kg] | Abastecimentos | Massa gerador | Potência gerador [W] | Combustível consumido [L] | Calda cons [L] | Distância percorrida [km] | Distância Pulverizando [km] | RTL ACUMULADO[m] | EOC [km/km] | EOC [h/h] | Tempo de manobra [h] | Tempo rtl_rtw [h] | V pulv [m/s] | V desloc [m/s]
0 | 50 | CONCLUIDO | 6.9921 | 14.3 | 10.64 | 8.75 | 0.16 | 73 | 107.41 | 41.65 | 1 | 71 | 14.77 | 13481.73 | 100.08 | 197.39 | 64.35 | 14.64 | 22949.97 | 0.23 | 0.68 | 0.77 | 1.48 | 0.5 | 10
1 | 50 | CONCLUIDO | 7.9149 | 12.63 | 9.84 | 17.37 | 0.32 | 34 | 108.68 | 41.65 | 2 | 32 | 15.03 | 13638.32 | 91.15 | 197.38 | 39.44 | 14.64 | 10686.99 | 0.37 | 0.74 | 0.71 | 0.68 | 0.5 | 10
2 | 50 | CONCLUIDO | 8.2648 | 12.1 | 9.57 | 26.11 | 0.48 | 22 | 109.96 | 41.65 | 3 | 20 | 15.31 | 13795.21 | 87.43 | 197.4 | 31.06 | 14.64 | 6560.16 | 0.47 | 0.76 | 0.68 | 0.41 | 0.5 | 10
3 | 50 | CONCLUIDO | 8.4006 | 11.9 | 9.49 | 33.49 | 0.63 | 17 | 111.23 | 41.65 | 4 | 15 | 15.58 | 13952.52 | 85.39 | 197.38 | 28.43 | 14.64 | 5267.59 | 0.52 | 0.77 | 0.68 | 0.33 | 0.5 | 10
4 | 50 | CONCLUIDO | 8.5266 | 11.73 | 9.4 | 43.4 | 0.78 | 13 | 112.51 | 41.65 | 5 | 11 | 15.86 | 14110.24 | 83.12 | 197.38 | 25.67 | 14.64 | 3910.36 | 0.57 | 0.77 | 0.67 | 0.24 | 0.5 | 10
5 | 50 | CONCLUIDO | 8.5896 | 11.64 | 9.36 | 51.06 | 0.93 | 11 | 113.79 | 41.65 | 6 | 9 | 16.14 | 14268.39 | 81.99 | 197.39 | 24.47 | 14.64 | 3321.81 | 0.6 | 0.78 | 0.67 | 0.2 | 0.5 | 10
6 | 50 | CONCLUIDO | 8.6219 | 11.6 | 9.34 | 56.04 | 1.07 | 10 | 115.08 | 41.65 | 7 | 8 | 16.43 | 14426.96 | 80.01 | 197.38 | 23.77 | 14.64 | 2973.33 | 0.62 | 0.78 | 0.66 | 0.18 | 0.5 | 10
7 | 50 | CONCLUIDO | 8.685 | 11.51 | 9.3 | 69.75 | 1.21 | 8 | 116.37 | 41.65 | 8 | 6 | 16.72 | 14585.96 | 78.1 | 197.38 | 22.5 | 14.64 | 2349.66 | 0.65 | 0.78 | 0.66 | 0.14 | 0.5 | 10
8 | 50 | CONCLUIDO | 8.682 | 11.52 | 9.3 | 69.78 | 1.35 | 8 | 117.66 | 41.65 | 9 | 6 | 17.01 | 14745.39 | 76.25 | 197.38 | 22.73 | 14.64 | 2464.66 | 0.64 | 0.78 | 0.66 | 0.14 | 0.5 | 10
9 | 50 | CONCLUIDO | 8.7171 | 11.47 | 9.28 | 79.54 | 1.48 | 7 | 118.96 | 41.65 | 10 | 5 | 17.31 | 14905.25 | 75.82 | 197.38 | 21.99 | 14.64 | 2100.41 | 0.67 | 0.78 | 0.66 | 0.12 | 0.5 | 10
10 | 50 | CONCLUIDO | 8.7489 | 11.43 | 9.26 | 92.61 | 1.61 | 6 | 120.26 | 41.65 | 11 | 4 | 17.61 | 15065.56 | 73.76 | 197.38 | 21.35 | 14.64 | 1783.85 | 0.69 | 0.79 | 0.66 | 0.1 | 0.5 | 10
11 | 50 | CONCLUIDO | 8.747 | 11.43 | 9.26 | 92.63 | 1.74 | 6 | 121.56 | 41.65 | 12 | 2 | 17.91 | 15226.31 | 72.9 | 197.38 | 21.29 | 14.64 | 1753.98 | 0.69 | 0.79 | 0.66 | 0.1 | 0.5 | 10
12 | 50 | CONCLUIDO | 8.7489 | 11.43 | 9.26 | 92.61 | 1.87 | 6 | 122.87 | 41.65 | 13 | 2 | 18.22 | 15387.5 | 71.74 | 197.38 | 21.2 | 14.64 | 1708.87 | 0.69 | 0.79 | 0.66 | 0.1 | 0.5 | 10
13 | 50 | CONCLUIDO | 8.7756 | 11.4 | 9.25 | 110.98 | 1.99 | 5 | 124.18 | 41.65 | 14 | 0 | 18.53 | 15549.15 | 71.72 | 197.38 | 20.8 | 14.64 | 1516.52 | 0.7 | 0.79 | 0.66 | 0.09 | 0.5 | 10

## RESULTADOS_3
Unnamed: 0 | Volume de calda [L] | STATUS | Capacidade operacional [ha/h] | Tempo de missao [h] | Tempo util [h] | Tempo por voo [min] | Autonomia Projetada [h] | N° Voos | MTOW [kg] | Massa Estrutura [kg] | Combustível [kg] | Abastecimentos | Massa gerador | Potência gerador [W] | Combustível consumido [L] | Calda cons [L] | Distância percorrida [km] | Distância Pulverizando [km] | RTL ACUMULADO[m] | EOC [km/km] | EOC [h/h] | Tempo de manobra [h] | Tempo rtl_rtw [h] | V pulv [m/s] | V desloc [m/s]
0 | 25 | CONCLUIDO | 7.9704 | 12.55 | 10.1 | 12.89 | 0.28 | 47 | 61.76 | 28.92 | 1 | 45 | 6.84 | 7851.41 | 63.8 | 197.39 | 47.53 | 14.64 | 14667.28 | 0.31 | 0.72 | 0.72 | 0.94 | 0.5 | 10
1 | 25 | CONCLUIDO | 8.5511 | 11.69 | 9.59 | 26.16 | 0.55 | 22 | 62.92 | 28.92 | 2 | 20 | 7 | 7994.37 | 58.1 | 197.38 | 31.63 | 14.64 | 6842.59 | 0.46 | 0.76 | 0.69 | 0.43 | 0.5 | 10
2 | 25 | CONCLUIDO | 8.7608 | 11.41 | 9.42 | 40.39 | 0.81 | 14 | 64.08 | 28.92 | 3 | 12 | 7.16 | 8137.65 | 54.2 | 197.38 | 26.37 | 14.64 | 4256.22 | 0.56 | 0.77 | 0.67 | 0.26 | 0.5 | 10
3 | 25 | CONCLUIDO | 8.843 | 11.31 | 9.36 | 51.05 | 1.07 | 11 | 65.25 | 28.92 | 4 | 9 | 7.33 | 8281.25 | 50.7 | 197.38 | 24.33 | 14.64 | 3251.65 | 0.6 | 0.78 | 0.67 | 0.2 | 0.5 | 10
4 | 25 | CONCLUIDO | 8.89 | 11.25 | 9.33 | 62.19 | 1.31 | 9 | 66.42 | 28.92 | 5 | 1 | 7.49 | 8425.16 | 50.19 | 197.39 | 23.19 | 14.64 | 2687.74 | 0.63 | 0.78 | 0.67 | 0.17 | 0.5 | 10
5 | 25 | CONCLUIDO | 8.8909 | 11.25 | 9.33 | 62.18 | 1.55 | 9 | 67.59 | 28.92 | 6 | 0 | 7.66 | 8569.4 | 50.86 | 197.39 | 23.1 | 14.64 | 2644.86 | 0.63 | 0.78 | 0.67 | 0.17 | 0.5 | 10

## RESULTADOS_15
Unnamed: 0 | Volume de calda [L] | STATUS | Capacidade operacional [ha/h] | Tempo de missao [h] | Tempo util [h] | Tempo por voo [min] | Autonomia Projetada [h] | N° Voos | MTOW [kg] | Massa Estrutura [kg] | Combustível [kg] | Abastecimentos | Massa gerador | Potência gerador [W] | Combustível consumido [L] | Calda cons [L] | Distância percorrida [km] | Distância Pulverizando [km] | RTL ACUMULADO[m] | EOC [km/km] | EOC [h/h] | Tempo de manobra [h] | Tempo rtl_rtw [h] | V pulv [m/s] | V desloc [m/s]
0 | 85 | CONCLUIDO | 5.8156 | 17.2 | 11.3 | 6.52 | 0.11 | 104 | 167.88 | 51.39 | 1 | 102 | 30.49 | 20939.59 | 143.03 | 197.41 | 84.55 | 14.64 | 32896.82 | 0.17 | 0.64 | 0.83 | 2.14 | 0.5 | 10
1 | 85 | CONCLUIDO | 7.1107 | 14.06 | 10.1 | 12.89 | 0.21 | 47 | 169.33 | 51.39 | 2 | 45 | 30.94 | 21118.46 | 127.08 | 197.38 | 47.47 | 14.64 | 14641.2 | 0.31 | 0.72 | 0.72 | 0.94 | 0.5 | 10
2 | 85 | CONCLUIDO | 7.5769 | 13.2 | 9.78 | 18.92 | 0.31 | 31 | 170.79 | 51.39 | 3 | 29 | 31.4 | 21297.94 | 122.3 | 197.38 | 37.16 | 14.64 | 9565.77 | 0.39 | 0.74 | 0.71 | 0.61 | 0.5 | 10
3 | 85 | CONCLUIDO | 7.8396 | 12.76 | 9.6 | 25.05 | 0.41 | 23 | 172.25 | 51.39 | 4 | 21 | 31.86 | 21478.05 | 119.56 | 197.38 | 31.94 | 14.64 | 6993.25 | 0.46 | 0.76 | 0.69 | 0.44 | 0.5 | 10
4 | 85 | CONCLUIDO | 8.0125 | 12.48 | 9.5 | 31.66 | 0.51 | 18 | 173.71 | 51.39 | 5 | 16 | 32.32 | 21658.78 | 117.3 | 197.38 | 28.71 | 14.64 | 5405.02 | 0.51 | 0.77 | 0.68 | 0.34 | 0.5 | 10
5 | 85 | CONCLUIDO | 8.1112 | 12.33 | 9.45 | 37.79 | 0.61 | 15 | 175.18 | 51.39 | 6 | 13 | 32.79 | 21840.16 | 116.3 | 197.4 | 27.12 | 14.64 | 4625.18 | 0.54 | 0.77 | 0.67 | 0.29 | 0.5 | 10
6 | 85 | CONCLUIDO | 8.1855 | 12.22 | 9.4 | 43.4 | 0.7 | 13 | 176.66 | 51.39 | 7 | 11 | 33.27 | 22022.17 | 114.93 | 197.39 | 25.71 | 14.64 | 3931.12 | 0.57 | 0.77 | 0.67 | 0.24 | 0.5 | 10
7 | 85 | CONCLUIDO | 8.219 | 12.17 | 9.39 | 46.94 | 0.8 | 12 | 178.14 | 51.39 | 8 | 10 | 33.75 | 22204.83 | 114.11 | 197.38 | 25.13 | 14.64 | 3643.11 | 0.58 | 0.77 | 0.67 | 0.23 | 0.5 | 10
8 | 85 | CONCLUIDO | 8.2993 | 12.05 | 9.34 | 56.03 | 0.89 | 10 | 179.63 | 51.39 | 9 | 8 | 34.24 | 22388.15 | 112.67 | 197.38 | 23.71 | 14.64 | 2942.18 | 0.62 | 0.78 | 0.66 | 0.18 | 0.5 | 10
9 | 85 | CONCLUIDO | 8.3337 | 12 | 9.32 | 62.15 | 0.98 | 9 | 181.12 | 51.39 | 10 | 7 | 34.73 | 22572.13 | 111.65 | 197.38 | 23.24 | 14.64 | 2714.02 | 0.63 | 0.78 | 0.66 | 0.16 | 0.5 | 10
10 | 85 | CONCLUIDO | 8.3302 | 12 | 9.33 | 62.18 | 1.07 | 9 | 182.62 | 51.39 | 11 | 7 | 35.22 | 22756.91 | 111.82 | 197.38 | 23.28 | 14.64 | 2733.57 | 0.63 | 0.78 | 0.67 | 0.17 | 0.5 | 10
11 | 85 | CONCLUIDO | 8.3768 | 11.94 | 9.29 | 69.71 | 1.16 | 8 | 184.12 | 51.39 | 12 | 6 | 35.73 | 22942.24 | 110.27 | 197.39 | 22.2 | 14.64 | 2197.09 | 0.66 | 0.78 | 0.66 | 0.13 | 0.5 | 10
12 | 85 | CONCLUIDO | 8.4087 | 11.89 | 9.28 | 79.57 | 1.24 | 7 | 185.63 | 51.39 | 13 | 5 | 36.24 | 23128.27 | 108.99 | 197.38 | 21.9 | 14.64 | 2055.27 | 0.67 | 0.78 | 0.66 | 0.12 | 0.5 | 10
13 | 85 | CONCLUIDO | 8.4093 | 11.89 | 9.28 | 79.56 | 1.33 | 7 | 187.14 | 51.39 | 14 | 5 | 36.75 | 23314.98 | 109.61 | 197.38 | 21.93 | 14.64 | 2071.79 | 0.67 | 0.78 | 0.66 | 0.12 | 0.5 | 10
14 | 85 | CONCLUIDO | 8.4077 | 11.89 | 9.28 | 79.58 | 1.41 | 7 | 188.66 | 51.39 | 15 | 5 | 37.27 | 23502.4 | 108.26 | 197.4 | 22.09 | 14.64 | 2151.66 | 0.66 | 0.78 | 0.66 | 0.12 | 0.5 | 10
15 | 85 | CONCLUIDO | 8.4489 | 11.84 | 9.26 | 92.6 | 1.49 | 6 | 190.19 | 51.39 | 16 | 4 | 37.79 | 23690.52 | 107.68 | 197.38 | 21.24 | 14.64 | 1730.85 | 0.69 | 0.79 | 0.66 | 0.1 | 0.5 | 10
16 | 85 | CONCLUIDO | 8.4509 | 11.83 | 9.26 | 92.57 | 1.57 | 6 | 191.72 | 51.39 | 17 | 4 | 38.33 | 23879.37 | 107.32 | 197.38 | 21.22 | 14.64 | 1719.84 | 0.69 | 0.79 | 0.66 | 0.1 | 0.5 | 10
17 | 85 | CONCLUIDO | 8.4531 | 11.83 | 9.25 | 92.54 | 1.65 | 6 | 193.26 | 51.39 | 18 | 4 | 38.86 | 24068.93 | 106.18 | 197.38 | 21.11 | 14.64 | 1664.84 | 0.69 | 0.79 | 0.66 | 0.09 | 0.5 | 10
18 | 85 | CONCLUIDO | 8.4884 | 11.78 | 9.24 | 110.87 | 1.73 | 5 | 194.8 | 51.39 | 19 | 3 | 39.41 | 24259.23 | 104.94 | 197.38 | 20.67 | 14.64 | 1450.21 | 0.71 | 0.79 | 0.66 | 0.08 | 0.5 | 10
19 | 85 | CONCLUIDO | 8.484 | 11.79 | 9.24 | 110.94 | 1.81 | 5 | 196.35 | 51.39 | 20 | 3 | 39.96 | 24450.27 | 105.4 | 197.38 | 20.91 | 14.64 | 1567.49 | 0.7 | 0.79 | 0.66 | 0.09 | 0.5 | 10
20 | 85 | CONCLUIDO | 8.483 | 11.79 | 9.25 | 110.96 | 1.88 | 5 | 197.9 | 51.39 | 21 | 3 | 40.51 | 24642.07 | 104.94 | 197.38 | 20.86 | 14.64 | 1543.86 | 0.7 | 0.79 | 0.66 | 0.09 | 0.5 | 10
21 | 85 | CONCLUIDO | 8.4958 | 11.77 | 9.23 | 110.74 | 1.96 | 5 | 199.46 | 51.39 | 22 | 3 | 41.07 | 24834.62 | 103.45 | 197.38 | 20.27 | 14.64 | 1250.16 | 0.72 | 0.79 | 0.66 | 0.07 | 0.5 | 10
22 | 85 | CONCLUIDO | 8.4902 | 11.78 | 9.24 | 110.84 | 2.03 | 5 | 201.03 | 51.39 | 23 | 3 | 41.64 | 25027.94 | 101.88 | 197.39 | 20.55 | 14.64 | 1390.76 | 0.71 | 0.79 | 0.66 | 0.08 | 0.5 | 10
23 | 85 | CONCLUIDO | 8.5284 | 11.73 | 9.22 | 138.26 | 2.1 | 4 | 202.61 | 51.39 | 24 | 2 | 42.21 | 25222.04 | 100.17 | 197.38 | 19.95 | 14.64 | 1095.41 | 0.73 | 0.79 | 0.66 | 0.06 | 0.5 | 10
24 | 85 | CONCLUIDO | 8.5264 | 11.73 | 9.22 | 138.3 | 2.17 | 4 | 204.19 | 51.39 | 25 | 2 | 42.79 | 25417.05 | 101.06 | 197.38 | 20.09 | 14.64 | 1166.72 | 0.73 | 0.79 | 0.65 | 0.06 | 0.5 | 10
25 | 85 | CONCLUIDO | 8.531 | 11.72 | 9.21 | 138.21 | 2.24 | 4 | 205.77 | 51.39 | 26 | 2 | 43.38 | 25612.75 | 100.97 | 197.38 | 19.84 | 14.64 | 1037.04 | 0.74 | 0.79 | 0.66 | 0.05 | 0.5 | 10
26 | 85 | CONCLUIDO | 8.5251 | 11.73 | 9.22 | 138.33 | 2.31 | 4 | 207.37 | 51.39 | 27 | 2 | 43.97 | 25809.25 | 100.41 | 197.38 | 20.04 | 14.64 | 1140.78 | 0.73 | 0.79 | 0.66 | 0.06 | 0.5 | 10
27 | 85 | CONCLUIDO | 8.532 | 11.72 | 9.21 | 138.19 | 2.38 | 4 | 208.97 | 51.39 | 28 | 2 | 44.57 | 26006.56 | 100.03 | 197.38 | 19.84 | 14.64 | 1040.68 | 0.74 | 0.79 | 0.65 | 0.05 | 0.5 | 10
28 | 85 | CONCLUIDO | 8.5302 | 11.72 | 9.21 | 138.22 | 2.45 | 4 | 210.57 | 51.39 | 29 | 1 | 45.18 | 26204.71 | 99.67 | 197.38 | 19.85 | 14.64 | 1042.11 | 0.74 | 0.79 | 0.66 | 0.06 | 0.5 | 10
29 | 85 | CONCLUIDO | 8.528 | 11.73 | 9.22 | 138.27 | 2.51 | 4 | 212.19 | 51.39 | 30 | 0 | 45.79 | 26403.69 | 100.24 | 197.38 | 19.89 | 14.64 | 1066.24 | 0.74 | 0.79 | 0.66 | 0.06 | 0.5 | 10

## RESULTADOS_2
Unnamed: 0 | Volume de calda [L] | STATUS | Capacidade operacional [ha/h] | Tempo de missao [h] | Tempo util [h] | Tempo por voo [min] | Autonomia Projetada [h] | N° Voos | MTOW [kg] | Massa Estrutura [kg] | Combustível [kg] | Abastecimentos | Massa gerador | Potência gerador [W] | Combustível consumido [L] | Calda cons [L] | Distância percorrida [km] | Distância Pulverizando [km] | RTL ACUMULADO[m] | EOC [km/km] | EOC [h/h] | Tempo de manobra [h] | Tempo rtl_rtw [h] | V pulv [m/s] | V desloc [m/s]
0 | 20 | CONCLUIDO | 8.2003 | 12.19 | 9.96 | 14.94 | 0.34 | 40 | 51.33 | 24.83 | 1 | 38 | 5.51 | 6564.78 | 54.48 | 197.39 | 43.07 | 14.64 | 12472.37 | 0.34 | 0.73 | 0.71 | 0.8 | 0.5 | 10
1 | 20 | CONCLUIDO | 8.6868 | 11.51 | 9.53 | 30.1 | 0.66 | 19 | 52.47 | 24.83 | 2 | 17 | 5.64 | 6705.1 | 48.74 | 197.39 | 29.89 | 14.64 | 5989.12 | 0.49 | 0.76 | 0.68 | 0.37 | 0.5 | 10
2 | 20 | CONCLUIDO | 8.8618 | 11.28 | 9.39 | 46.95 | 0.97 | 12 | 53.61 | 24.83 | 3 | 6 | 5.78 | 6845.59 | 45.08 | 197.4 | 25.28 | 14.64 | 3719.86 | 0.58 | 0.77 | 0.67 | 0.23 | 0.5 | 10
3 | 20 | CONCLUIDO | 8.8775 | 11.26 | 9.38 | 51.18 | 1.27 | 11 | 54.75 | 24.83 | 4 | 0 | 5.92 | 6986.39 | 44.53 | 197.39 | 24.79 | 14.64 | 3478.47 | 0.59 | 0.78 | 0.68 | 0.22 | 0.5 | 10

## RESULTADOS_11
Unnamed: 0 | Volume de calda [L] | STATUS | Capacidade operacional [ha/h] | Tempo de missao [h] | Tempo util [h] | Tempo por voo [min] | Autonomia Projetada [h] | N° Voos | MTOW [kg] | Massa Estrutura [kg] | Combustível [kg] | Abastecimentos | Massa gerador | Potência gerador [W] | Combustível consumido [L] | Calda cons [L] | Distância percorrida [km] | Distância Pulverizando [km] | RTL ACUMULADO[m] | EOC [km/km] | EOC [h/h] | Tempo de manobra [h] | Tempo rtl_rtw [h] | V pulv [m/s] | V desloc [m/s]
0 | 65 | CONCLUIDO | 6.4819 | 15.43 | 10.91 | 7.61 | 0.13 | 86 | 133.21 | 46.47 | 1 | 84 | 20.75 | 16663.42 | 118.56 | 197.38 | 72.52 | 14.64 | 26968.15 | 0.2 | 0.67 | 0.79 | 1.75 | 0.5 | 10
1 | 65 | CONCLUIDO | 7.5656 | 13.22 | 9.95 | 14.92 | 0.26 | 40 | 134.55 | 46.47 | 2 | 38 | 21.09 | 16828.84 | 107.05 | 197.38 | 42.4 | 14.64 | 12139.88 | 0.35 | 0.73 | 0.72 | 0.79 | 0.5 | 10
2 | 65 | CONCLUIDO | 7.9694 | 12.55 | 9.66 | 22.29 | 0.39 | 26 | 135.9 | 46.47 | 3 | 24 | 21.43 | 16994.64 | 103.08 | 197.38 | 33.86 | 14.64 | 7939.31 | 0.43 | 0.75 | 0.69 | 0.5 | 0.5 | 10
3 | 65 | CONCLUIDO | 8.1809 | 12.22 | 9.53 | 30.08 | 0.52 | 19 | 137.25 | 46.47 | 4 | 17 | 21.78 | 17160.92 | 100.63 | 197.38 | 29.29 | 14.64 | 5687.84 | 0.5 | 0.76 | 0.69 | 0.37 | 0.5 | 10
4 | 65 | CONCLUIDO | 8.2652 | 12.1 | 9.48 | 35.56 | 0.64 | 16 | 138.6 | 46.47 | 5 | 14 | 22.13 | 17327.69 | 99.28 | 197.39 | 28.13 | 14.64 | 5126.57 | 0.52 | 0.77 | 0.68 | 0.32 | 0.5 | 10
5 | 65 | CONCLUIDO | 8.3789 | 11.93 | 9.4 | 43.39 | 0.76 | 13 | 139.95 | 46.47 | 6 | 11 | 22.49 | 17494.97 | 97.49 | 197.38 | 25.51 | 14.64 | 3827.81 | 0.57 | 0.77 | 0.67 | 0.24 | 0.5 | 10
6 | 65 | CONCLUIDO | 8.4503 | 11.83 | 9.35 | 51.02 | 0.88 | 11 | 141.31 | 46.47 | 7 | 9 | 22.85 | 17662.75 | 96.12 | 197.38 | 24.2 | 14.64 | 3185.21 | 0.6 | 0.78 | 0.67 | 0.19 | 0.5 | 10
7 | 65 | CONCLUIDO | 8.4792 | 11.79 | 9.34 | 56.05 | 0.99 | 10 | 142.68 | 46.47 | 8 | 8 | 23.21 | 17831.04 | 95.04 | 197.38 | 23.93 | 14.64 | 3055.53 | 0.61 | 0.78 | 0.66 | 0.18 | 0.5 | 10
8 | 65 | CONCLUIDO | 8.5084 | 11.75 | 9.33 | 62.19 | 1.11 | 9 | 144.05 | 46.47 | 9 | 7 | 23.58 | 17999.83 | 94.19 | 197.39 | 23.35 | 14.64 | 2767.48 | 0.63 | 0.78 | 0.67 | 0.17 | 0.5 | 10
9 | 65 | CONCLUIDO | 8.5561 | 11.69 | 9.29 | 69.67 | 1.22 | 8 | 145.42 | 46.47 | 10 | 6 | 23.95 | 18169.15 | 92.15 | 197.38 | 22.12 | 14.64 | 2159.4 | 0.66 | 0.78 | 0.66 | 0.13 | 0.5 | 10
10 | 65 | CONCLUIDO | 8.581 | 11.65 | 9.28 | 79.57 | 1.33 | 7 | 146.8 | 46.47 | 11 | 5 | 24.33 | 18338.99 | 90.84 | 197.38 | 21.9 | 14.64 | 2052.57 | 0.67 | 0.78 | 0.66 | 0.12 | 0.5 | 10
11 | 65 | CONCLUIDO | 8.5825 | 11.65 | 9.28 | 79.55 | 1.43 | 7 | 148.18 | 46.47 | 12 | 5 | 24.71 | 18509.36 | 90.83 | 197.38 | 22.01 | 14.64 | 2109.61 | 0.67 | 0.78 | 0.66 | 0.12 | 0.5 | 10
12 | 65 | CONCLUIDO | 8.6174 | 11.6 | 9.26 | 92.61 | 1.54 | 6 | 149.56 | 46.47 | 13 | 4 | 25.1 | 18680.25 | 89.16 | 197.38 | 21.24 | 14.64 | 1730.33 | 0.69 | 0.79 | 0.66 | 0.1 | 0.5 | 10
13 | 65 | CONCLUIDO | 8.617 | 11.6 | 9.26 | 92.61 | 1.64 | 6 | 150.95 | 46.47 | 14 | 4 | 25.49 | 18851.69 | 88.6 | 197.39 | 21.27 | 14.64 | 1742.41 | 0.69 | 0.79 | 0.66 | 0.1 | 0.5 | 10
14 | 65 | CONCLUIDO | 8.6182 | 11.6 | 9.26 | 92.6 | 1.74 | 6 | 152.35 | 46.47 | 15 | 4 | 25.88 | 19023.66 | 87.16 | 197.38 | 21.29 | 14.64 | 1753.41 | 0.69 | 0.79 | 0.66 | 0.1 | 0.5 | 10
15 | 65 | CONCLUIDO | 8.6486 | 11.56 | 9.25 | 110.95 | 1.84 | 5 | 153.75 | 46.47 | 16 | 3 | 26.28 | 19196.18 | 86.05 | 197.38 | 20.88 | 14.64 | 1554.1 | 0.7 | 0.79 | 0.66 | 0.09 | 0.5 | 10
16 | 65 | CONCLUIDO | 8.6499 | 11.56 | 9.24 | 110.93 | 1.94 | 5 | 155.15 | 46.47 | 17 | 3 | 26.68 | 19369.26 | 85.34 | 197.38 | 20.8 | 14.64 | 1513.79 | 0.7 | 0.79 | 0.66 | 0.08 | 0.5 | 10
17 | 65 | CONCLUIDO | 8.6553 | 11.55 | 9.24 | 110.85 | 2.04 | 5 | 156.56 | 46.47 | 18 | 3 | 27.09 | 19542.89 | 83.18 | 197.38 | 20.55 | 14.64 | 1387.81 | 0.71 | 0.79 | 0.66 | 0.08 | 0.5 | 10
18 | 65 | CONCLUIDO | 8.6559 | 11.55 | 9.24 | 110.84 | 2.13 | 5 | 157.97 | 46.47 | 19 | 1 | 27.5 | 19717.08 | 81.87 | 197.38 | 20.45 | 14.64 | 1340.68 | 0.72 | 0.79 | 0.66 | 0.08 | 0.5 | 10
19 | 65 | CONCLUIDO | 8.6563 | 11.55 | 9.24 | 110.83 | 2.22 | 5 | 159.39 | 46.47 | 20 | 0 | 27.92 | 19891.97 | 82.26 | 197.38 | 20.42 | 14.64 | 1324.87 | 0.72 | 0.79 | 0.66 | 0.08 | 0.5 | 10

## RESULTADOS_13
Unnamed: 0 | Volume de calda [L] | STATUS | Capacidade operacional [ha/h] | Tempo de missao [h] | Tempo util [h] | Tempo por voo [min] | Autonomia Projetada [h] | N° Voos | MTOW [kg] | Massa Estrutura [kg] | Combustível [kg] | Abastecimentos | Massa gerador | Potência gerador [W] | Combustível consumido [L] | Calda cons [L] | Distância percorrida [km] | Distância Pulverizando [km] | RTL ACUMULADO[m] | EOC [km/km] | EOC [h/h] | Tempo de manobra [h] | Tempo rtl_rtw [h] | V pulv [m/s] | V desloc [m/s]
0 | 75 | CONCLUIDO | 6.1486 | 16.26 | 11.08 | 7 | 0.12 | 95 | 150.44 | 49.1 | 1 | 93 | 25.34 | 18787.76 | 130.58 | 197.39 | 78.42 | 14.64 | 29873.87 | 0.19 | 0.66 | 0.8 | 1.92 | 0.5 | 10
1 | 75 | CONCLUIDO | 7.3608 | 13.59 | 10 | 13.95 | 0.23 | 43 | 151.83 | 49.1 | 2 | 41 | 25.73 | 18959.54 | 116.88 | 197.38 | 44.16 | 14.64 | 13002.29 | 0.33 | 0.73 | 0.72 | 0.83 | 0.5 | 10
2 | 75 | CONCLUIDO | 7.7947 | 12.83 | 9.7 | 20.78 | 0.35 | 28 | 153.23 | 49.1 | 3 | 26 | 26.13 | 19131.85 | 112.64 | 197.41 | 34.94 | 14.64 | 8467.42 | 0.42 | 0.75 | 0.69 | 0.54 | 0.5 | 10
3 | 75 | CONCLUIDO | 8.0201 | 12.47 | 9.55 | 27.29 | 0.46 | 21 | 154.63 | 49.1 | 4 | 19 | 26.53 | 19304.72 | 110.09 | 197.38 | 30.35 | 14.64 | 6208.66 | 0.48 | 0.76 | 0.68 | 0.39 | 0.5 | 10
4 | 75 | CONCLUIDO | 8.1479 | 12.27 | 9.48 | 33.45 | 0.57 | 17 | 156.03 | 49.1 | 5 | 15 | 26.94 | 19478.15 | 108.42 | 197.38 | 28.07 | 14.64 | 5089.66 | 0.52 | 0.77 | 0.68 | 0.32 | 0.5 | 10
5 | 75 | CONCLUIDO | 8.2476 | 12.12 | 9.42 | 40.37 | 0.67 | 14 | 157.44 | 49.1 | 6 | 12 | 27.35 | 19652.13 | 106.76 | 197.38 | 26.43 | 14.64 | 4284.05 | 0.55 | 0.77 | 0.67 | 0.26 | 0.5 | 10
6 | 75 | CONCLUIDO | 8.3147 | 12.03 | 9.38 | 46.92 | 0.78 | 12 | 158.86 | 49.1 | 7 | 10 | 27.77 | 19826.68 | 105.82 | 197.38 | 25.13 | 14.64 | 3642.49 | 0.58 | 0.77 | 0.67 | 0.22 | 0.5 | 10
7 | 75 | CONCLUIDO | 8.356 | 11.97 | 9.36 | 51.03 | 0.88 | 11 | 160.28 | 49.1 | 8 | 9 | 28.19 | 20001.93 | 104.8 | 197.39 | 24.22 | 14.64 | 3194.86 | 0.6 | 0.78 | 0.67 | 0.19 | 0.5 | 10
8 | 75 | CONCLUIDO | 8.3906 | 11.92 | 9.34 | 56.02 | 0.99 | 10 | 161.71 | 49.1 | 9 | 8 | 28.61 | 20177.64 | 103.92 | 197.38 | 23.57 | 14.64 | 2876.37 | 0.62 | 0.78 | 0.67 | 0.18 | 0.5 | 10
9 | 75 | CONCLUIDO | 8.4207 | 11.88 | 9.32 | 62.16 | 1.09 | 9 | 163.13 | 49.1 | 10 | 7 | 29.04 | 20353.94 | 103.09 | 197.38 | 23.3 | 14.64 | 2743.76 | 0.63 | 0.78 | 0.66 | 0.16 | 0.5 | 10
10 | 75 | CONCLUIDO | 8.4674 | 11.81 | 9.29 | 69.67 | 1.18 | 8 | 164.57 | 49.1 | 11 | 6 | 29.47 | 20530.82 | 101.31 | 197.38 | 22.09 | 14.64 | 2143.84 | 0.66 | 0.78 | 0.66 | 0.13 | 0.5 | 10
11 | 75 | CONCLUIDO | 8.4996 | 11.77 | 9.28 | 79.5 | 1.28 | 7 | 166.01 | 49.1 | 12 | 5 | 29.91 | 20708.3 | 100.09 | 197.38 | 21.65 | 14.64 | 1929.78 | 0.68 | 0.78 | 0.66 | 0.11 | 0.5 | 10
12 | 75 | CONCLUIDO | 8.494 | 11.77 | 9.28 | 79.57 | 1.38 | 7 | 167.45 | 49.1 | 13 | 5 | 30.36 | 20886.38 | 100.46 | 197.38 | 21.99 | 14.64 | 2101.2 | 0.67 | 0.78 | 0.66 | 0.12 | 0.5 | 10
13 | 75 | CONCLUIDO | 8.491 | 11.78 | 9.29 | 79.6 | 1.47 | 7 | 168.9 | 49.1 | 14 | 5 | 30.81 | 21065.06 | 98.75 | 197.38 | 22.13 | 14.64 | 2168.47 | 0.66 | 0.78 | 0.66 | 0.13 | 0.5 | 10
14 | 75 | CONCLUIDO | 8.5385 | 11.71 | 9.25 | 92.52 | 1.56 | 6 | 170.35 | 49.1 | 15 | 4 | 31.26 | 21244.37 | 98.19 | 197.39 | 21.04 | 14.64 | 1627.03 | 0.7 | 0.79 | 0.66 | 0.09 | 0.5 | 10
15 | 75 | CONCLUIDO | 8.5342 | 11.72 | 9.26 | 92.58 | 1.65 | 6 | 171.81 | 49.1 | 16 | 4 | 31.72 | 21424.29 | 97.57 | 197.38 | 21.28 | 14.64 | 1748.1 | 0.69 | 0.79 | 0.66 | 0.1 | 0.5 | 10
16 | 75 | CONCLUIDO | 8.5231 | 11.73 | 9.27 | 92.73 | 1.74 | 6 | 173.28 | 49.1 | 17 | 4 | 32.18 | 21604.83 | 95.67 | 197.38 | 21.71 | 14.64 | 1966.01 | 0.67 | 0.78 | 0.66 | 0.11 | 0.5 | 10
17 | 75 | CONCLUIDO | 8.5655 | 11.67 | 9.25 | 110.95 | 1.83 | 5 | 174.75 | 49.1 | 18 | 3 | 32.65 | 21786.02 | 96.01 | 197.41 | 20.86 | 14.64 | 1545.01 | 0.7 | 0.79 | 0.66 | 0.09 | 0.5 | 10
18 | 75 | CONCLUIDO | 8.5661 | 11.67 | 9.24 | 110.94 | 1.91 | 5 | 176.22 | 49.1 | 19 | 3 | 33.13 | 21967.84 | 95.35 | 197.38 | 20.82 | 14.64 | 1524.1 | 0.7 | 0.79 | 0.66 | 0.08 | 0.5 | 10
19 | 75 | CONCLUIDO | 8.5755 | 11.66 | 9.23 | 110.78 | 2 | 5 | 177.7 | 49.1 | 20 | 3 | 33.61 | 22150.3 | 93.74 | 197.38 | 20.42 | 14.64 | 1323.37 | 0.72 | 0.79 | 0.66 | 0.07 | 0.5 | 10
20 | 75 | CONCLUIDO | 8.5753 | 11.66 | 9.23 | 110.79 | 2.08 | 5 | 179.18 | 49.1 | 21 | 3 | 34.09 | 22333.43 | 91.44 | 197.38 | 20.39 | 14.64 | 1310.8 | 0.72 | 0.79 | 0.66 | 0.07 | 0.5 | 10
21 | 75 | CONCLUIDO | 8.6091 | 11.62 | 9.22 | 138.25 | 2.16 | 4 | 180.67 | 49.1 | 22 | 2 | 34.58 | 22517.21 | 90.55 | 197.38 | 19.95 | 14.64 | 1095.3 | 0.73 | 0.79 | 0.66 | 0.06 | 0.5 | 10
22 | 75 | CONCLUIDO | 8.6087 | 11.62 | 9.22 | 138.26 | 2.24 | 4 | 182.17 | 49.1 | 23 | 1 | 35.08 | 22701.78 | 91.17 | 197.38 | 19.92 | 14.64 | 1077.45 | 0.74 | 0.79 | 0.66 | 0.06 | 0.5 | 10
23 | 75 | CONCLUIDO | 8.6073 | 11.62 | 9.22 | 138.29 | 2.32 | 4 | 183.67 | 49.1 | 24 | 0 | 35.58 | 22886.92 | 91.76 | 197.38 | 19.98 | 14.64 | 1111.14 | 0.73 | 0.79 | 0.66 | 0.06 | 0.5 | 10

## RESULTADOS_17
Unnamed: 0 | Volume de calda [L] | STATUS | Capacidade operacional [ha/h] | Tempo de missao [h] | Tempo util [h] | Tempo por voo [min] | Autonomia Projetada [h] | N° Voos | MTOW [kg] | Massa Estrutura [kg] | Combustível [kg] | Abastecimentos | Massa gerador | Potência gerador [W] | Combustível consumido [L] | Calda cons [L] | Distância percorrida [km] | Distância Pulverizando [km] | RTL ACUMULADO[m] | EOC [km/km] | EOC [h/h] | Tempo de manobra [h] | Tempo rtl_rtw [h] | V pulv [m/s] | V desloc [m/s]
0 | 95 | CONCLUIDO | 5.526 | 18.1 | 11.46 | 6.14 | 0.1 | 112 | 185.69 | 53.44 | 1 | 110 | 36.26 | 23136.14 | 154.84 | 197.4 | 89.47 | 14.64 | 35315.05 | 0.16 | 0.63 | 0.84 | 2.3 | 0.5 | 10
1 | 95 | CONCLUIDO | 6.9021 | 14.49 | 10.16 | 12.19 | 0.19 | 50 | 187.21 | 53.44 | 2 | 48 | 36.77 | 23322.88 | 136.65 | 197.39 | 49.08 | 14.64 | 15431.67 | 0.3 | 0.72 | 0.74 | 1 | 0.5 | 10
2 | 95 | CONCLUIDO | 7.4021 | 13.51 | 9.81 | 17.84 | 0.28 | 33 | 188.73 | 53.44 | 3 | 31 | 37.29 | 23510.33 | 131.46 | 197.39 | 38.71 | 14.64 | 10328.81 | 0.38 | 0.74 | 0.7 | 0.65 | 0.5 | 10
3 | 95 | CONCLUIDO | 7.7009 | 12.99 | 9.62 | 24.06 | 0.37 | 24 | 190.25 | 53.44 | 4 | 22 | 37.82 | 23698.48 | 128.21 | 197.38 | 32.55 | 14.64 | 7295.3 | 0.45 | 0.76 | 0.69 | 0.46 | 0.5 | 10
4 | 95 | CONCLUIDO | 7.8396 | 12.76 | 9.54 | 28.63 | 0.46 | 20 | 191.78 | 53.44 | 5 | 18 | 38.35 | 23887.36 | 126.6 | 197.38 | 30.05 | 14.64 | 6066.23 | 0.49 | 0.76 | 0.68 | 0.38 | 0.5 | 10
5 | 95 | CONCLUIDO | 7.9819 | 12.53 | 9.46 | 35.49 | 0.55 | 16 | 193.32 | 53.44 | 6 | 14 | 38.89 | 24076.95 | 125.22 | 197.38 | 27.73 | 14.64 | 4923.14 | 0.53 | 0.77 | 0.67 | 0.3 | 0.5 | 10
6 | 95 | CONCLUIDO | 8.0638 | 12.4 | 9.41 | 40.33 | 0.64 | 14 | 194.86 | 53.44 | 7 | 12 | 39.43 | 24267.28 | 123.52 | 197.38 | 26.08 | 14.64 | 4107.09 | 0.56 | 0.77 | 0.67 | 0.25 | 0.5 | 10
7 | 95 | CONCLUIDO | 8.1306 | 12.3 | 9.38 | 46.92 | 0.72 | 12 | 196.41 | 53.44 | 8 | 10 | 39.98 | 24458.36 | 122.9 | 197.38 | 25.15 | 14.64 | 3653.52 | 0.58 | 0.77 | 0.67 | 0.22 | 0.5 | 10
8 | 95 | CONCLUIDO | 8.1718 | 12.24 | 9.36 | 51.05 | 0.81 | 11 | 197.97 | 53.44 | 9 | 9 | 40.53 | 24650.18 | 122.38 | 197.38 | 24.44 | 14.64 | 3303.72 | 0.6 | 0.78 | 0.67 | 0.2 | 0.5 | 10
9 | 95 | CONCLUIDO | 8.2072 | 12.18 | 9.34 | 56.06 | 0.89 | 10 | 199.53 | 53.44 | 10 | 8 | 41.1 | 24842.77 | 121.32 | 197.38 | 23.88 | 14.64 | 3030.66 | 0.61 | 0.78 | 0.67 | 0.18 | 0.5 | 10
10 | 95 | CONCLUIDO | 8.2495 | 12.12 | 9.32 | 62.12 | 0.97 | 9 | 201.1 | 53.44 | 11 | 7 | 41.66 | 25036.12 | 120.43 | 197.38 | 23.1 | 14.64 | 2645.76 | 0.63 | 0.78 | 0.66 | 0.16 | 0.5 | 10
11 | 95 | CONCLUIDO | 8.2463 | 12.13 | 9.32 | 62.15 | 1.05 | 9 | 202.67 | 53.44 | 12 | 7 | 42.24 | 25230.25 | 120.13 | 197.4 | 23.25 | 14.64 | 2717.18 | 0.63 | 0.78 | 0.66 | 0.16 | 0.5 | 10
12 | 95 | CONCLUIDO | 8.2917 | 12.06 | 9.29 | 69.7 | 1.13 | 8 | 204.25 | 53.44 | 13 | 6 | 42.82 | 25425.3 | 118.92 | 197.38 | 22.36 | 14.64 | 2278.26 | 0.65 | 0.78 | 0.66 | 0.13 | 0.5 | 10
13 | 95 | CONCLUIDO | 8.2829 | 12.07 | 9.31 | 69.8 | 1.21 | 8 | 205.84 | 53.44 | 14 | 6 | 43.4 | 25621.03 | 118.22 | 197.38 | 22.79 | 14.64 | 2491.99 | 0.64 | 0.78 | 0.66 | 0.15 | 0.5 | 10
14 | 95 | CONCLUIDO | 8.325 | 12.01 | 9.28 | 79.57 | 1.28 | 7 | 207.43 | 53.44 | 15 | 5 | 44 | 25817.56 | 118.26 | 197.38 | 22.09 | 14.64 | 2148.89 | 0.66 | 0.78 | 0.66 | 0.12 | 0.5 | 10
15 | 95 | CONCLUIDO | 8.3224 | 12.02 | 9.29 | 79.6 | 1.36 | 7 | 209.03 | 53.44 | 16 | 5 | 44.6 | 26014.91 | 117.55 | 197.38 | 22.07 | 14.64 | 2137.36 | 0.66 | 0.78 | 0.66 | 0.13 | 0.5 | 10
16 | 95 | CONCLUIDO | 8.3684 | 11.95 | 9.26 | 92.58 | 1.43 | 6 | 210.64 | 53.44 | 17 | 4 | 45.21 | 26213.09 | 116.57 | 197.38 | 21.18 | 14.64 | 1701.49 | 0.69 | 0.79 | 0.66 | 0.1 | 0.5 | 10
17 | 95 | CONCLUIDO | 8.3717 | 11.94 | 9.25 | 92.53 | 1.51 | 6 | 212.25 | 53.44 | 18 | 4 | 45.82 | 26412.11 | 116.38 | 197.39 | 21.07 | 14.64 | 1646.68 | 0.69 | 0.79 | 0.66 | 0.09 | 0.5 | 10
18 | 95 | CONCLUIDO | 8.367 | 11.95 | 9.26 | 92.6 | 1.58 | 6 | 213.87 | 53.44 | 19 | 4 | 46.44 | 26611.98 | 115.97 | 197.38 | 21.31 | 14.64 | 1762.73 | 0.69 | 0.79 | 0.66 | 0.1 | 0.5 | 10
19 | 95 | CONCLUIDO | 8.3678 | 11.95 | 9.26 | 92.59 | 1.65 | 6 | 215.5 | 53.44 | 20 | 4 | 47.07 | 26812.71 | 115.19 | 197.39 | 21.27 | 14.64 | 1744.16 | 0.69 | 0.79 | 0.66 | 0.1 | 0.5 | 10
20 | 95 | CONCLUIDO | 8.4077 | 11.89 | 9.24 | 110.87 | 1.72 | 5 | 217.14 | 53.44 | 21 | 3 | 47.7 | 27014.3 | 114.28 | 197.38 | 20.72 | 14.64 | 1476.02 | 0.71 | 0.79 | 0.66 | 0.08 | 0.5 | 10
21 | 95 | CONCLUIDO | 8.4057 | 11.9 | 9.24 | 110.9 | 1.79 | 5 | 218.78 | 53.44 | 22 | 3 | 48.34 | 27216.79 | 114.82 | 197.38 | 20.8 | 14.64 | 1514.92 | 0.7 | 0.79 | 0.66 | 0.08 | 0.5 | 10
22 | 95 | CONCLUIDO | 8.4041 | 11.9 | 9.24 | 110.93 | 1.85 | 5 | 220.43 | 53.44 | 23 | 3 | 48.99 | 27420.16 | 114.3 | 197.38 | 20.84 | 14.64 | 1534.89 | 0.7 | 0.79 | 0.66 | 0.08 | 0.5 | 10
23 | 95 | CONCLUIDO | 8.4161 | 11.88 | 9.23 | 110.73 | 1.92 | 5 | 222.08 | 53.44 | 24 | 3 | 49.65 | 27624.44 | 113.09 | 197.38 | 20.2 | 14.64 | 1214.21 | 0.72 | 0.79 | 0.66 | 0.07 | 0.5 | 10
24 | 95 | CONCLUIDO | 8.4089 | 11.89 | 9.24 | 110.85 | 1.99 | 5 | 223.75 | 53.44 | 25 | 3 | 50.31 | 27829.77 | 111.75 | 197.38 | 20.57 | 14.64 | 1397.42 | 0.71 | 0.79 | 0.66 | 0.08 | 0.5 | 10
25 | 95 | CONCLUIDO | 8.4085 | 11.89 | 9.24 | 110.86 | 2.05 | 5 | 225.42 | 53.44 | 26 | 3 | 50.98 | 28035.92 | 110.52 | 197.39 | 20.65 | 14.64 | 1441.83 | 0.71 | 0.79 | 0.66 | 0.08 | 0.5 | 10
26 | 95 | CONCLUIDO | 8.4489 | 11.84 | 9.22 | 138.28 | 2.11 | 4 | 227.1 | 53.44 | 27 | 2 | 51.66 | 28243 | 110.44 | 197.38 | 19.98 | 14.64 | 1107.53 | 0.73 | 0.79 | 0.66 | 0.06 | 0.5 | 10
27 | 95 | CONCLUIDO | 8.4509 | 11.83 | 9.22 | 138.23 | 2.18 | 4 | 228.79 | 53.44 | 28 | 2 | 52.35 | 28451.04 | 111 | 197.38 | 19.93 | 14.64 | 1084.47 | 0.73 | 0.79 | 0.65 | 0.06 | 0.5 | 10
28 | 95 | CONCLUIDO | 8.4497 | 11.83 | 9.22 | 138.26 | 2.24 | 4 | 230.48 | 53.44 | 29 | 2 | 53.05 | 28660.06 | 111.06 | 197.38 | 19.88 | 14.64 | 1057.92 | 0.74 | 0.79 | 0.66 | 0.06 | 0.5 | 10
29 | 95 | CONCLUIDO | 8.4455 | 11.84 | 9.22 | 138.35 | 2.3 | 4 | 232.18 | 53.44 | 30 | 2 | 53.75 | 28870.05 | 110.56 | 197.38 | 20.12 | 14.64 | 1181.68 | 0.73 | 0.79 | 0.66 | 0.06 | 0.5 | 10
30 | 95 | CONCLUIDO | 8.4519 | 11.83 | 9.21 | 138.21 | 2.36 | 4 | 233.89 | 53.44 | 31 | 2 | 54.46 | 29081.05 | 110.33 | 197.38 | 19.84 | 14.64 | 1040.95 | 0.74 | 0.79 | 0.66 | 0.05 | 0.5 | 10
31 | 95 | CONCLUIDO | 8.4515 | 11.83 | 9.21 | 138.22 | 2.41 | 4 | 235.61 | 53.44 | 32 | 2 | 55.18 | 29293.06 | 109.12 | 197.38 | 19.83 | 14.64 | 1035.68 | 0.74 | 0.79 | 0.66 | 0.05 | 0.5 | 10
32 | 95 | CONCLUIDO | 8.4555 | 11.83 | 9.21 | 138.14 | 2.47 | 4 | 237.34 | 53.44 | 33 | 2 | 55.91 | 29506.09 | 108.05 | 197.38 | 19.62 | 14.64 | 931.74 | 0.75 | 0.79 | 0.66 | 0.05 | 0.5 | 10
33 | 95 | CONCLUIDO | 8.4573 | 11.82 | 9.21 | 138.1 | 2.53 | 4 | 239.08 | 53.44 | 34 | 2 | 56.64 | 29720.17 | 106.55 | 197.38 | 19.6 | 14.64 | 919.43 | 0.75 | 0.79 | 0.65 | 0.05 | 0.5 | 10
34 | 95 | CONCLUIDO | 8.4555 | 11.83 | 9.21 | 138.14 | 2.58 | 4 | 240.82 | 53.44 | 35 | 1 | 57.39 | 29935.43 | 105.73 | 197.38 | 19.67 | 14.64 | 953.49 | 0.74 | 0.79 | 0.66 | 0.05 | 0.5 | 10
35 | 95 | CONCLUIDO | 8.4549 | 11.83 | 9.21 | 138.15 | 2.64 | 4 | 242.57 | 53.44 | 36 | 0 | 58.14 | 30151.65 | 106.44 | 197.38 | 19.66 | 14.64 | 950.63 | 0.74 | 0.79 | 0.66 | 0.05 | 0.5 | 10

## RESULTADOS_9
Unnamed: 0 | Volume de calda [L] | STATUS | Capacidade operacional [ha/h] | Tempo de missao [h] | Tempo util [h] | Tempo por voo [min] | Autonomia Projetada [h] | N° Voos | MTOW [kg] | Massa Estrutura [kg] | Combustível [kg] | Abastecimentos | Massa gerador | Potência gerador [W] | Combustível consumido [L] | Calda cons [L] | Distância percorrida [km] | Distância Pulverizando [km] | RTL ACUMULADO[m] | EOC [km/km] | EOC [h/h] | Tempo de manobra [h] | Tempo rtl_rtw [h] | V pulv [m/s] | V desloc [m/s]
0 | 55 | CONCLUIDO | 6.8104 | 14.68 | 10.74 | 8.26 | 0.15 | 78 | 116.05 | 43.4 | 1 | 76 | 16.65 | 14546.17 | 106.42 | 197.39 | 67.32 | 14.64 | 24408.54 | 0.22 | 0.68 | 0.77 | 1.57 | 0.5 | 10
1 | 55 | CONCLUIDO | 7.7995 | 12.82 | 9.88 | 16.46 | 0.3 | 36 | 117.34 | 43.4 | 2 | 34 | 16.94 | 14705.49 | 96.69 | 197.39 | 40.53 | 14.64 | 11226.62 | 0.36 | 0.74 | 0.71 | 0.72 | 0.5 | 10
2 | 55 | CONCLUIDO | 8.1369 | 12.29 | 9.63 | 24.08 | 0.45 | 24 | 118.63 | 43.4 | 3 | 22 | 17.23 | 14865.24 | 93.23 | 197.38 | 32.83 | 14.64 | 7433.84 | 0.45 | 0.75 | 0.69 | 0.47 | 0.5 | 10
3 | 55 | CONCLUIDO | 8.3133 | 12.03 | 9.51 | 31.72 | 0.59 | 18 | 119.93 | 43.4 | 4 | 16 | 17.53 | 15025.44 | 90.65 | 197.39 | 29.35 | 14.64 | 5724.33 | 0.5 | 0.76 | 0.68 | 0.35 | 0.5 | 10
4 | 55 | CONCLUIDO | 8.4513 | 11.83 | 9.41 | 40.35 | 0.73 | 14 | 121.23 | 43.4 | 5 | 12 | 17.83 | 15186.08 | 88.37 | 197.38 | 26.08 | 14.64 | 4110.84 | 0.56 | 0.77 | 0.67 | 0.25 | 0.5 | 10
5 | 55 | CONCLUIDO | 8.5108 | 11.75 | 9.38 | 46.89 | 0.86 | 12 | 122.54 | 43.4 | 6 | 10 | 18.14 | 15347.16 | 87.22 | 197.39 | 25.05 | 14.64 | 3603.71 | 0.58 | 0.78 | 0.67 | 0.22 | 0.5 | 10
6 | 55 | CONCLUIDO | 8.5722 | 11.67 | 9.34 | 56.05 | 1 | 10 | 123.85 | 43.4 | 7 | 8 | 18.45 | 15508.69 | 85.69 | 197.38 | 23.79 | 14.64 | 2983.63 | 0.62 | 0.78 | 0.67 | 0.18 | 0.5 | 10
7 | 55 | CONCLUIDO | 8.6034 | 11.62 | 9.32 | 62.16 | 1.13 | 9 | 125.16 | 43.4 | 8 | 7 | 18.76 | 15670.68 | 84.68 | 197.38 | 23.42 | 14.64 | 2805.04 | 0.63 | 0.78 | 0.66 | 0.16 | 0.5 | 10
8 | 55 | CONCLUIDO | 8.642 | 11.57 | 9.3 | 69.72 | 1.26 | 8 | 126.48 | 43.4 | 9 | 6 | 19.08 | 15833.12 | 82.47 | 197.38 | 22.42 | 14.64 | 2309.32 | 0.65 | 0.78 | 0.66 | 0.14 | 0.5 | 10
9 | 55 | CONCLUIDO | 8.6682 | 11.54 | 9.29 | 79.59 | 1.38 | 7 | 127.8 | 43.4 | 10 | 5 | 19.4 | 15996.02 | 81.24 | 197.38 | 22.1 | 14.64 | 2153.37 | 0.66 | 0.78 | 0.66 | 0.12 | 0.5 | 10
10 | 55 | CONCLUIDO | 8.6672 | 11.54 | 9.29 | 79.6 | 1.5 | 7 | 129.13 | 43.4 | 11 | 5 | 19.73 | 16159.39 | 80.04 | 197.38 | 22.02 | 14.64 | 2116.84 | 0.66 | 0.78 | 0.66 | 0.13 | 0.5 | 10
11 | 55 | CONCLUIDO | 8.7112 | 11.48 | 9.25 | 92.52 | 1.63 | 6 | 130.45 | 43.4 | 12 | 4 | 20.05 | 16323.22 | 78.78 | 197.38 | 21.02 | 14.64 | 1621.43 | 0.7 | 0.79 | 0.66 | 0.09 | 0.5 | 10
12 | 55 | CONCLUIDO | 8.7085 | 11.48 | 9.26 | 92.56 | 1.74 | 6 | 131.79 | 43.4 | 13 | 4 | 20.39 | 16487.53 | 77.22 | 197.39 | 21.11 | 14.64 | 1665.01 | 0.69 | 0.79 | 0.66 | 0.1 | 0.5 | 10
13 | 55 | CONCLUIDO | 8.7345 | 11.45 | 9.25 | 110.94 | 1.86 | 5 | 133.12 | 43.4 | 14 | 2 | 20.72 | 16652.31 | 75.69 | 197.38 | 20.84 | 14.64 | 1532.39 | 0.7 | 0.79 | 0.66 | 0.09 | 0.5 | 10
14 | 55 | CONCLUIDO | 8.7351 | 11.45 | 9.24 | 110.93 | 1.97 | 5 | 134.46 | 43.4 | 15 | 1 | 21.06 | 16817.7 | 76.03 | 197.38 | 20.82 | 14.64 | 1525.64 | 0.7 | 0.79 | 0.66 | 0.08 | 0.5 | 10
15 | 55 | CONCLUIDO | 8.7324 | 11.45 | 9.25 | 110.98 | 2.08 | 5 | 135.81 | 43.4 | 16 | 0 | 21.41 | 16983.46 | 76.9 | 197.38 | 20.86 | 14.64 | 1543.6 | 0.7 | 0.79 | 0.66 | 0.09 | 0.5 | 10

## resultados
Unnamed: 0 | Volume de calda [L] | STATUS | Capacidade operacional [ha/h] | Tempo de missao [h] | Tempo util [h] | Tempo por voo [min] | Autonomia Projetada [h] | N° Voos | MTOW [kg] | Massa Estrutura [kg] | Combustível [kg] | Abastecimentos | Massa gerador | Potência gerador [W] | Combustível consumido [L] | Calda cons [L] | Distância percorrida [km] | Distância Pulverizando [km] | RTL ACUMULADO[m] | EOC [km/km] | EOC [h/h] | Tempo de manobra [h] | Tempo rtl_rtw [h] | V pulv [m/s] | V desloc [m/s]
0 | 100 | CONCLUIDO | 5.3709 | 18.62 | 11.55 | 5.92 | 0.09 | 117 | 194.77 | 54.38 | 1 | 115 | 39.4 | 24256.19 | 160.95 | 197.4 | 93.07 | 14.64 | 37091.81 | 0.16 | 0.63 | 0.83 | 2.39 | 0.5 | 10
1 | 100 | CONCLUIDO | 6.7908 | 14.73 | 10.19 | 11.75 | 0.18 | 52 | 196.32 | 54.38 | 2 | 50 | 39.95 | 24447.22 | 141.29 | 197.38 | 50.03 | 14.64 | 15895.23 | 0.29 | 0.71 | 0.74 | 1.03 | 0.5 | 10
2 | 100 | CONCLUIDO | 7.3093 | 13.68 | 9.84 | 17.37 | 0.27 | 34 | 197.88 | 54.38 | 3 | 32 | 40.5 | 24639 | 135.94 | 197.38 | 39.53 | 14.64 | 10734.1 | 0.37 | 0.74 | 0.7 | 0.68 | 0.5 | 10
3 | 100 | CONCLUIDO | 7.6181 | 13.13 | 9.64 | 23.13 | 0.36 | 25 | 199.44 | 54.38 | 4 | 23 | 41.06 | 24831.54 | 132.64 | 197.41 | 32.91 | 14.64 | 7469.4 | 0.44 | 0.75 | 0.69 | 0.48 | 0.5 | 10
4 | 100 | CONCLUIDO | 7.7996 | 12.82 | 9.53 | 28.58 | 0.44 | 20 | 201.01 | 54.38 | 5 | 18 | 41.63 | 25024.84 | 130.62 | 197.4 | 29.54 | 14.64 | 5807.23 | 0.5 | 0.76 | 0.68 | 0.37 | 0.5 | 10
5 | 100 | CONCLUIDO | 7.898 | 12.66 | 9.48 | 33.47 | 0.53 | 17 | 202.58 | 54.38 | 6 | 15 | 42.2 | 25218.93 | 129.51 | 197.39 | 28.16 | 14.64 | 5134.24 | 0.52 | 0.77 | 0.68 | 0.32 | 0.5 | 10
6 | 100 | CONCLUIDO | 7.9777 | 12.54 | 9.44 | 37.74 | 0.61 | 15 | 204.16 | 54.38 | 7 | 13 | 42.78 | 25413.94 | 128.24 | 197.38 | 26.56 | 14.64 | 4346.93 | 0.55 | 0.77 | 0.68 | 0.28 | 0.5 | 10
7 | 100 | CONCLUIDO | 8.0506 | 12.42 | 9.4 | 43.38 | 0.69 | 13 | 205.75 | 54.38 | 8 | 11 | 43.37 | 25609.61 | 127.37 | 197.41 | 25.62 | 14.64 | 3885.86 | 0.57 | 0.77 | 0.67 | 0.24 | 0.5 | 10
8 | 100 | CONCLUIDO | 8.0843 | 12.37 | 9.39 | 46.93 | 0.77 | 12 | 207.34 | 54.38 | 9 | 10 | 43.96 | 25806.1 | 126.59 | 197.38 | 25.31 | 14.64 | 3736.33 | 0.58 | 0.77 | 0.67 | 0.23 | 0.5 | 10
9 | 100 | CONCLUIDO | 8.171 | 12.24 | 9.33 | 56 | 0.85 | 10 | 208.94 | 54.38 | 10 | 8 | 44.56 | 26003.41 | 125.28 | 197.36 | 23.69 | 14.64 | 2933.24 | 0.62 | 0.78 | 0.66 | 0.17 | 0.5 | 10
10 | 100 | CONCLUIDO | 8.1653 | 12.25 | 9.34 | 56.05 | 0.93 | 10 | 210.55 | 54.38 | 11 | 8 | 45.17 | 26201.54 | 125.1 | 197.38 | 23.8 | 14.64 | 2989.48 | 0.62 | 0.78 | 0.67 | 0.18 | 0.5 | 10
11 | 100 | CONCLUIDO | 8.204 | 12.19 | 9.32 | 62.15 | 1 | 9 | 212.16 | 54.38 | 12 | 7 | 45.78 | 26400.51 | 124.85 | 197.38 | 23.19 | 14.64 | 2688.43 | 0.63 | 0.78 | 0.67 | 0.16 | 0.5 | 10
12 | 100 | CONCLUIDO | 8.2491 | 12.12 | 9.29 | 69.71 | 1.08 | 8 | 213.78 | 54.38 | 13 | 6 | 46.4 | 26600.32 | 123.54 | 197.38 | 22.35 | 14.64 | 2276.84 | 0.65 | 0.78 | 0.66 | 0.13 | 0.5 | 10
13 | 100 | CONCLUIDO | 8.2495 | 12.12 | 9.29 | 69.71 | 1.15 | 8 | 215.41 | 54.38 | 14 | 6 | 47.03 | 26801 | 122.96 | 197.38 | 22.29 | 14.64 | 2244.14 | 0.66 | 0.78 | 0.66 | 0.13 | 0.5 | 10
14 | 100 | CONCLUIDO | 8.2856 | 12.07 | 9.28 | 79.55 | 1.23 | 7 | 217.04 | 54.38 | 15 | 5 | 47.66 | 27002.55 | 122.39 | 197.38 | 21.87 | 14.64 | 2041.04 | 0.67 | 0.78 | 0.66 | 0.12 | 0.5 | 10
15 | 100 | CONCLUIDO | 8.2837 | 12.07 | 9.28 | 79.57 | 1.3 | 7 | 218.68 | 54.38 | 16 | 5 | 48.31 | 27204.98 | 122.72 | 197.38 | 22 | 14.64 | 2105.33 | 0.67 | 0.78 | 0.66 | 0.12 | 0.5 | 10
16 | 100 | CONCLUIDO | 8.2793 | 12.08 | 9.29 | 79.62 | 1.37 | 7 | 220.33 | 54.38 | 17 | 5 | 48.95 | 27408.3 | 121.48 | 197.38 | 22.14 | 14.64 | 2174.24 | 0.66 | 0.78 | 0.66 | 0.13 | 0.5 | 10
17 | 100 | CONCLUIDO | 8.3281 | 12.01 | 9.26 | 92.58 | 1.44 | 6 | 221.99 | 54.38 | 18 | 4 | 49.61 | 27612.53 | 121.13 | 197.38 | 21.23 | 14.64 | 1725.42 | 0.69 | 0.79 | 0.66 | 0.1 | 0.5 | 10
18 | 100 | CONCLUIDO | 8.3262 | 12.01 | 9.26 | 92.6 | 1.51 | 6 | 223.65 | 54.38 | 19 | 4 | 50.27 | 27817.81 | 120.89 | 197.38 | 21.18 | 14.64 | 1700.11 | 0.69 | 0.79 | 0.66 | 0.1 | 0.5 | 10
19 | 100 | CONCLUIDO | 8.3264 | 12.01 | 9.26 | 92.6 | 1.58 | 6 | 225.32 | 54.38 | 20 | 4 | 50.95 | 28023.89 | 120.47 | 197.39 | 21.34 | 14.64 | 1781.73 | 0.69 | 0.79 | 0.66 | 0.1 | 0.5 | 10
20 | 100 | CONCLUIDO | 8.3241 | 12.01 | 9.26 | 92.63 | 1.64 | 6 | 227 | 54.38 | 21 | 4 | 51.62 | 28230.92 | 119.18 | 197.38 | 21.54 | 14.64 | 1878.88 | 0.68 | 0.78 | 0.66 | 0.1 | 0.5 | 10
21 | 100 | CONCLUIDO | 8.3684 | 11.95 | 9.24 | 110.86 | 1.71 | 5 | 228.69 | 54.38 | 22 | 3 | 52.31 | 28438.91 | 119.03 | 197.38 | 20.7 | 14.64 | 1465.78 | 0.71 | 0.79 | 0.65 | 0.08 | 0.5 | 10
22 | 100 | CONCLUIDO | 8.3647 | 11.96 | 9.24 | 110.93 | 1.77 | 5 | 230.38 | 54.38 | 23 | 3 | 53 | 28647.87 | 119.56 | 197.38 | 20.83 | 14.64 | 1527.77 | 0.7 | 0.79 | 0.66 | 0.08 | 0.5 | 10
23 | 100 | CONCLUIDO | 8.3635 | 11.96 | 9.25 | 110.95 | 1.84 | 5 | 232.08 | 54.38 | 24 | 3 | 53.71 | 28857.81 | 119.06 | 197.38 | 20.83 | 14.64 | 1527.39 | 0.7 | 0.79 | 0.66 | 0.09 | 0.5 | 10
24 | 100 | CONCLUIDO | 8.376 | 11.94 | 9.23 | 110.73 | 1.9 | 5 | 233.79 | 54.38 | 25 | 3 | 54.42 | 29068.74 | 117.81 | 197.38 | 20.24 | 14.64 | 1232.59 | 0.72 | 0.79 | 0.66 | 0.07 | 0.5 | 10
25 | 100 | CONCLUIDO | 8.3665 | 11.95 | 9.24 | 110.9 | 1.96 | 5 | 235.51 | 54.38 | 26 | 3 | 55.14 | 29280.69 | 116.88 | 197.38 | 20.62 | 14.64 | 1426.7 | 0.71 | 0.79 | 0.66 | 0.08 | 0.5 | 10
26 | 100 | CONCLUIDO | 8.3713 | 11.95 | 9.23 | 110.81 | 2.02 | 5 | 237.24 | 54.38 | 27 | 3 | 55.86 | 29493.67 | 115.46 | 197.38 | 20.49 | 14.64 | 1359.74 | 0.71 | 0.79 | 0.66 | 0.07 | 0.5 | 10
27 | 100 | CONCLUIDO | 8.4096 | 11.89 | 9.22 | 138.28 | 2.08 | 4 | 238.97 | 54.38 | 28 | 2 | 56.6 | 29707.68 | 115.34 | 197.38 | 19.99 | 14.64 | 1116.35 | 0.73 | 0.79 | 0.66 | 0.06 | 0.5 | 10
28 | 100 | CONCLUIDO | 8.4087 | 11.89 | 9.22 | 138.3 | 2.14 | 4 | 240.72 | 54.38 | 29 | 2 | 57.34 | 29922.88 | 115.97 | 197.38 | 20.07 | 14.64 | 1153.55 | 0.73 | 0.79 | 0.66 | 0.06 | 0.5 | 10
29 | 100 | CONCLUIDO | 8.4126 | 11.89 | 9.21 | 138.22 | 2.2 | 4 | 242.47 | 54.38 | 30 | 2 | 58.1 | 30139.04 | 115.99 | 197.38 | 19.85 | 14.64 | 1046.36 | 0.74 | 0.79 | 0.66 | 0.05 | 0.5 | 10
30 | 100 | CONCLUIDO | 8.4108 | 11.89 | 9.22 | 138.26 | 2.26 | 4 | 244.23 | 54.38 | 31 | 2 | 58.86 | 30356.28 | 115.78 | 197.38 | 19.97 | 14.64 | 1102.51 | 0.73 | 0.79 | 0.66 | 0.06 | 0.5 | 10
31 | 100 | CONCLUIDO | 8.4124 | 11.89 | 9.21 | 138.22 | 2.31 | 4 | 246 | 54.38 | 32 | 2 | 59.63 | 30574.64 | 115.59 | 197.38 | 19.88 | 14.64 | 1059.65 | 0.74 | 0.79 | 0.66 | 0.06 | 0.5 | 10
32 | 100 | CONCLUIDO | 8.4093 | 11.89 | 9.22 | 138.29 | 2.37 | 4 | 247.78 | 54.38 | 33 | 2 | 60.41 | 30794.11 | 115.42 | 197.38 | 20.05 | 14.64 | 1145.84 | 0.73 | 0.79 | 0.65 | 0.06 | 0.5 | 10
33 | 100 | CONCLUIDO | 8.4169 | 11.88 | 9.21 | 138.13 | 2.42 | 4 | 249.57 | 54.38 | 34 | 2 | 61.2 | 31014.73 | 114.03 | 197.38 | 19.65 | 14.64 | 943.02 | 0.75 | 0.79 | 0.66 | 0.05 | 0.5 | 10
34 | 100 | CONCLUIDO | 8.4175 | 11.88 | 9.21 | 138.12 | 2.48 | 4 | 251.37 | 54.38 | 35 | 2 | 61.99 | 31236.5 | 113.26 | 197.38 | 19.61 | 14.64 | 923.15 | 0.75 | 0.79 | 0.66 | 0.05 | 0.5 | 10
35 | 100 | CONCLUIDO | 8.4177 | 11.88 | 9.21 | 138.11 | 2.53 | 4 | 253.18 | 54.38 | 36 | 2 | 62.8 | 31459.45 | 111.7 | 197.38 | 19.67 | 14.64 | 955.69 | 0.74 | 0.79 | 0.65 | 0.05 | 0.5 | 10
36 | 100 | CONCLUIDO | 8.4179 | 11.88 | 9.21 | 138.11 | 2.58 | 4 | 255 | 54.38 | 37 | 2 | 63.62 | 31683.59 | 110.65 | 197.4 | 19.6 | 14.64 | 919.17 | 0.75 | 0.79 | 0.66 | 0.05 | 0.5 | 10
37 | 100 | CONCLUIDO | 8.4181 | 11.88 | 9.21 | 138.1 | 2.63 | 4 | 256.82 | 54.38 | 38 | 2 | 64.45 | 31909.08 | 109.25 | 197.38 | 19.62 | 14.64 | 929.72 | 0.75 | 0.79 | 0.65 | 0.05 | 0.5 | 10
38 | 100 | CONCLUIDO | 8.4582 | 11.82 | 9.19 | 183.79 | 2.68 | 3 | 258.66 | 54.38 | 39 | 0 | 65.28 | 32135.68 | 108.25 | 197.38 | 19.02 | 14.64 | 636.7 | 0.77 | 0.79 | 0.65 | 0.03 | 0.5 | 10
0 | 40 | CONCLUIDO | 7.387 | 13.54 | 10.41 | 9.91 | 0.2 | 63 | 89.87 | 37.55 | 1 | 61 | 11.32 | 11317.98 | 86.44 | 197.39 | 57.35 | 14.64 | 19501.22 | 0.26 | 0.7 | 0.74 | 1.25 | 0.5 | 10
1 | 40 | CONCLUIDO | 8.1612 | 12.25 | 9.75 | 19.49 | 0.39 | 30 | 91.1 | 37.55 | 2 | 28 | 11.54 | 11468.97 | 79.3 | 197.4 | 36.51 | 14.64 | 9246.56 | 0.4 | 0.75 | 0.7 | 0.59 | 0.5 | 10
2 | 40 | CONCLUIDO | 8.4299 | 11.86 | 9.54 | 28.63 | 0.57 | 20 | 92.32 | 37.55 | 3 | 18 | 11.77 | 11620.34 | 76.09 | 197.38 | 30.07 | 14.64 | 6074.62 | 0.49 | 0.76 | 0.68 | 0.38 | 0.5 | 10
3 | 40 | CONCLUIDO | 8.5765 | 11.66 | 9.44 | 37.75 | 0.75 | 15 | 93.55 | 37.55 | 4 | 13 | 12 | 11772.07 | 73.43 | 197.4 | 26.58 | 14.64 | 4354.03 | 0.55 | 0.77 | 0.68 | 0.28 | 0.5 | 10
4 | 40 | CONCLUIDO | 8.6586 | 11.55 | 9.38 | 46.91 | 0.93 | 12 | 94.79 | 37.55 | 5 | 10 | 12.23 | 11924.18 | 71.51 | 197.38 | 25.11 | 14.64 | 3632.35 | 0.58 | 0.78 | 0.67 | 0.22 | 0.5 | 10
5 | 40 | CONCLUIDO | 8.7233 | 11.46 | 9.33 | 56.01 | 1.1 | 10 | 96.02 | 37.55 | 6 | 8 | 12.47 | 12076.67 | 69.71 | 197.39 | 23.58 | 14.64 | 2878.76 | 0.62 | 0.78 | 0.67 | 0.17 | 0.5 | 10
6 | 40 | CONCLUIDO | 8.7843 | 11.38 | 9.29 | 69.7 | 1.27 | 8 | 97.26 | 37.55 | 7 | 6 | 12.71 | 12229.54 | 66.93 | 197.38 | 22.38 | 14.64 | 2288.21 | 0.65 | 0.78 | 0.66 | 0.13 | 0.5 | 10
7 | 40 | CONCLUIDO | 8.8056 | 11.36 | 9.28 | 79.58 | 1.43 | 7 | 98.5 | 37.55 | 8 | 5 | 12.95 | 12382.79 | 65.25 | 197.38 | 22.03 | 14.64 | 2119.42 | 0.66 | 0.78 | 0.66 | 0.12 | 0.5 | 10
8 | 40 | CONCLUIDO | 8.8032 | 11.36 | 9.29 | 79.6 | 1.59 | 7 | 99.75 | 37.55 | 9 | 3 | 13.2 | 12536.43 | 62.69 | 197.38 | 22.13 | 14.64 | 2170.22 | 0.66 | 0.78 | 0.66 | 0.13 | 0.5 | 10
9 | 40 | CONCLUIDO | 8.8333 | 11.32 | 9.27 | 92.67 | 1.74 | 6 | 101 | 37.55 | 10 | 0 | 13.45 | 12690.46 | 63 | 197.38 | 21.37 | 14.64 | 1792.89 | 0.69 | 0.78 | 0.66 | 0.11 | 0.5 | 10
0 | 30 | CONCLUIDO | 7.7585 | 12.89 | 10.22 | 11.57 | 0.24 | 53 | 71.52 | 32.27 | 1 | 51 | 8.25 | 9054.6 | 72.02 | 197.38 | 51.08 | 14.64 | 16416.72 | 0.29 | 0.71 | 0.74 | 1.06 | 0.5 | 10
1 | 30 | CONCLUIDO | 8.4291 | 11.86 | 9.63 | 23.11 | 0.48 | 25 | 72.7 | 32.27 | 2 | 23 | 8.43 | 9200.25 | 65.84 | 197.41 | 32.82 | 14.64 | 7425.78 | 0.45 | 0.76 | 0.69 | 0.47 | 0.5 | 10
2 | 30 | CONCLUIDO | 8.6511 | 11.56 | 9.47 | 35.5 | 0.71 | 16 | 73.88 | 32.27 | 3 | 14 | 8.61 | 9346.23 | 62.8 | 197.38 | 27.74 | 14.64 | 4928.43 | 0.53 | 0.77 | 0.67 | 0.31 | 0.5 | 10
3 | 30 | CONCLUIDO | 8.7606 | 11.41 | 9.38 | 46.92 | 0.93 | 12 | 75.07 | 32.27 | 4 | 10 | 8.8 | 9492.55 | 60.04 | 197.38 | 25.27 | 14.64 | 3712.31 | 0.58 | 0.77 | 0.67 | 0.22 | 0.5 | 10
4 | 30 | CONCLUIDO | 8.8147 | 11.34 | 9.35 | 56.07 | 1.15 | 10 | 76.26 | 32.27 | 5 | 8 | 8.99 | 9639.2 | 56.76 | 197.38 | 24.05 | 14.64 | 3112.83 | 0.61 | 0.78 | 0.66 | 0.19 | 0.5 | 10
5 | 30 | CONCLUIDO | 8.8711 | 11.27 | 9.3 | 69.78 | 1.36 | 8 | 77.45 | 32.27 | 6 | 2 | 9.18 | 9786.19 | 55.1 | 197.38 | 22.54 | 14.64 | 2370.79 | 0.65 | 0.78 | 0.67 | 0.14 | 0.5 | 10
6 | 30 | CONCLUIDO | 8.8714 | 11.27 | 9.3 | 69.78 | 1.56 | 8 | 78.65 | 32.27 | 7 | 0 | 9.38 | 9933.52 | 55.94 | 197.39 | 22.43 | 14.64 | 2316.92 | 0.65 | 0.78 | 0.67 | 0.14 | 0.5 | 10
0 | 15 | CONCLUIDO | 8.4461 | 11.84 | 9.79 | 18.35 | 0.43 | 32 | 39.78 | 19.54 | 1 | 30 | 4.24 | 5140 | 43 | 197.38 | 37.7 | 14.64 | 9829.02 | 0.39 | 0.74 | 0.7 | 0.63 | 0.5 | 10
1 | 15 | CONCLUIDO | 8.8257 | 11.33 | 9.47 | 37.86 | 0.84 | 15 | 40.89 | 19.54 | 2 | 4 | 4.35 | 5277.26 | 37.63 | 197.38 | 27.3 | 14.64 | 4714.55 | 0.54 | 0.77 | 0.69 | 0.3 | 0.5 | 10
2 | 15 | CONCLUIDO | 8.8341 | 11.32 | 9.45 | 37.82 | 1.22 | 15 | 42.01 | 19.54 | 3 | 0 | 4.46 | 5414.79 | 38.33 | 197.38 | 26.75 | 14.64 | 4438.3 | 0.55 | 0.77 | 0.69 | 0.29 | 0.5 | 10
0 | 70 | CONCLUIDO | 6.2958 | 15.88 | 11.03 | 7.27 | 0.12 | 91 | 141.81 | 47.83 | 1 | 89 | 22.98 | 17723.39 | 124.99 | 197.41 | 75.92 | 14.64 | 28642.63 | 0.19 | 0.66 | 0.81 | 1.86 | 0.5 | 10
1 | 70 | CONCLUIDO | 7.4445 | 13.43 | 9.99 | 14.27 | 0.25 | 42 | 143.17 | 47.83 | 2 | 40 | 23.34 | 17891.86 | 112.27 | 197.39 | 44 | 14.64 | 12931.37 | 0.33 | 0.73 | 0.72 | 0.83 | 0.5 | 10
2 | 70 | CONCLUIDO | 7.875 | 12.7 | 9.69 | 21.53 | 0.37 | 27 | 144.54 | 47.83 | 3 | 25 | 23.71 | 18060.85 | 107.98 | 197.38 | 34.71 | 14.64 | 8357.66 | 0.42 | 0.75 | 0.69 | 0.53 | 0.5 | 10
3 | 70 | CONCLUIDO | 8.1054 | 12.34 | 9.53 | 28.59 | 0.49 | 20 | 145.92 | 47.83 | 4 | 18 | 24.09 | 18230.35 | 105.32 | 197.38 | 29.61 | 14.64 | 5842.36 | 0.49 | 0.76 | 0.68 | 0.37 | 0.5 | 10
4 | 70 | CONCLUIDO | 8.2284 | 12.15 | 9.46 | 35.48 | 0.6 | 16 | 147.3 | 47.83 | 5 | 14 | 24.47 | 18400.38 | 103.91 | 197.38 | 27.56 | 14.64 | 4840.23 | 0.53 | 0.77 | 0.68 | 0.3 | 0.5 | 10
5 | 70 | CONCLUIDO | 8.2921 | 12.06 | 9.43 | 40.4 | 0.71 | 14 | 148.68 | 47.83 | 6 | 12 | 24.85 | 18570.94 | 102.32 | 197.38 | 26.47 | 14.64 | 4302.55 | 0.55 | 0.77 | 0.67 | 0.27 | 0.5 | 10
6 | 70 | CONCLUIDO | 8.3635 | 11.96 | 9.38 | 46.91 | 0.83 | 12 | 150.07 | 47.83 | 7 | 10 | 25.24 | 18742.03 | 101.04 | 197.38 | 25.07 | 14.64 | 3616.85 | 0.58 | 0.78 | 0.67 | 0.22 | 0.5 | 10
7 | 70 | CONCLUIDO | 8.4315 | 11.86 | 9.34 | 56.06 | 0.94 | 10 | 151.46 | 47.83 | 8 | 8 | 25.63 | 18913.66 | 99.74 | 197.38 | 23.83 | 14.64 | 3006.33 | 0.61 | 0.78 | 0.67 | 0.18 | 0.5 | 10
8 | 70 | CONCLUIDO | 8.4694 | 11.81 | 9.32 | 62.13 | 1.04 | 9 | 152.85 | 47.83 | 9 | 7 | 26.03 | 19085.83 | 98.69 | 197.38 | 23.06 | 14.64 | 2624.81 | 0.63 | 0.78 | 0.67 | 0.16 | 0.5 | 10
9 | 70 | CONCLUIDO | 8.5034 | 11.76 | 9.3 | 69.75 | 1.15 | 8 | 154.25 | 47.83 | 10 | 6 | 26.43 | 19258.55 | 97.45 | 197.38 | 22.51 | 14.64 | 2354.39 | 0.65 | 0.78 | 0.66 | 0.14 | 0.5 | 10
10 | 70 | CONCLUIDO | 8.5108 | 11.75 | 9.29 | 69.68 | 1.25 | 8 | 155.66 | 47.83 | 11 | 6 | 26.83 | 19431.82 | 96.28 | 197.38 | 22.25 | 14.64 | 2222.06 | 0.66 | 0.78 | 0.66 | 0.13 | 0.5 | 10
11 | 70 | CONCLUIDO | 8.5385 | 11.71 | 9.28 | 79.55 | 1.35 | 7 | 157.07 | 47.83 | 12 | 5 | 27.24 | 19605.66 | 95.72 | 197.38 | 22.02 | 14.64 | 2114.89 | 0.66 | 0.78 | 0.66 | 0.12 | 0.5 | 10
12 | 70 | CONCLUIDO | 8.5371 | 11.71 | 9.28 | 79.57 | 1.45 | 7 | 158.48 | 47.83 | 13 | 5 | 27.65 | 19780.06 | 94.63 | 197.38 | 22.02 | 14.64 | 2115.73 | 0.66 | 0.78 | 0.66 | 0.12 | 0.5 | 10
13 | 70 | CONCLUIDO | 8.5741 | 11.66 | 9.26 | 92.61 | 1.55 | 6 | 159.9 | 47.83 | 14 | 4 | 28.07 | 19955.16 | 93.77 | 197.38 | 21.29 | 14.64 | 1754.01 | 0.69 | 0.79 | 0.66 | 0.1 | 0.5 | 10
14 | 70 | CONCLUIDO | 8.5794 | 11.66 | 9.25 | 92.54 | 1.65 | 6 | 161.32 | 47.83 | 15 | 4 | 28.5 | 20130.71 | 93.01 | 197.38 | 21.1 | 14.64 | 1659.87 | 0.69 | 0.79 | 0.66 | 0.09 | 0.5 | 10
15 | 70 | CONCLUIDO | 8.5724 | 11.67 | 9.26 | 92.64 | 1.74 | 6 | 162.75 | 47.83 | 16 | 4 | 28.92 | 20306.85 | 91.15 | 197.38 | 21.46 | 14.64 | 1841.48 | 0.68 | 0.78 | 0.66 | 0.1 | 0.5 | 10
16 | 70 | CONCLUIDO | 8.6063 | 11.62 | 9.25 | 110.96 | 1.83 | 5 | 164.19 | 47.83 | 17 | 3 | 29.36 | 20483.57 | 91.09 | 197.38 | 20.85 | 14.64 | 1540.12 | 0.7 | 0.79 | 0.66 | 0.09 | 0.5 | 10
17 | 70 | CONCLUIDO | 8.6079 | 11.62 | 9.24 | 110.93 | 1.93 | 5 | 165.62 | 47.83 | 18 | 3 | 29.8 | 20660.89 | 90.43 | 197.38 | 20.8 | 14.64 | 1514.51 | 0.7 | 0.79 | 0.66 | 0.08 | 0.5 | 10
18 | 70 | CONCLUIDO | 8.6137 | 11.61 | 9.24 | 110.84 | 2.02 | 5 | 167.07 | 47.83 | 19 | 3 | 30.24 | 20838.81 | 88.53 | 197.38 | 20.57 | 14.64 | 1399.36 | 0.71 | 0.79 | 0.66 | 0.08 | 0.5 | 10
19 | 70 | CONCLUIDO | 8.6151 | 11.61 | 9.23 | 110.82 | 2.1 | 5 | 168.51 | 47.83 | 20 | 3 | 30.69 | 21017.33 | 86.18 | 197.38 | 20.49 | 14.64 | 1360.93 | 0.71 | 0.79 | 0.66 | 0.07 | 0.5 | 10
20 | 70 | CONCLUIDO | 8.6462 | 11.57 | 9.22 | 138.33 | 2.19 | 4 | 169.97 | 47.83 | 21 | 1 | 31.14 | 21196.47 | 85.72 | 197.38 | 20.03 | 14.64 | 1135.48 | 0.73 | 0.79 | 0.66 | 0.06 | 0.5 | 10
21 | 70 | CONCLUIDO | 8.6439 | 11.57 | 9.22 | 138.38 | 2.28 | 4 | 171.42 | 47.83 | 22 | 0 | 31.6 | 21376.23 | 86.31 | 197.38 | 20.06 | 14.64 | 1148.51 | 0.73 | 0.79 | 0.66 | 0.07 | 0.5 | 10
0 | 90 | CONCLUIDO | 5.6697 | 17.64 | 11.38 | 6.32 | 0.1 | 108 | 176.73 | 52.44 | 1 | 106 | 33.29 | 22031.19 | 148.88 | 197.4 | 87.09 | 14.64 | 34145.67 | 0.17 | 0.64 | 0.83 | 2.22 | 0.5 | 10
1 | 90 | CONCLUIDO | 6.9993 | 14.29 | 10.12 | 12.4 | 0.2 | 49 | 178.21 | 52.44 | 2 | 47 | 33.77 | 22213.89 | 131.8 | 197.4 | 48.32 | 14.64 | 15055.39 | 0.3 | 0.72 | 0.72 | 0.96 | 0.5 | 10
2 | 90 | CONCLUIDO | 7.4877 | 13.36 | 9.8 | 18.37 | 0.3 | 32 | 179.7 | 52.44 | 3 | 30 | 34.26 | 22397.24 | 126.9 | 197.4 | 38.13 | 14.64 | 10044.97 | 0.38 | 0.74 | 0.7 | 0.64 | 0.5 | 10
3 | 90 | CONCLUIDO | 7.7474 | 12.91 | 9.63 | 24.08 | 0.39 | 24 | 181.19 | 52.44 | 4 | 22 | 34.75 | 22581.25 | 124.22 | 197.38 | 32.85 | 14.64 | 7442.49 | 0.45 | 0.75 | 0.69 | 0.47 | 0.5 | 10
4 | 90 | CONCLUIDO | 7.922 | 12.62 | 9.53 | 30.09 | 0.49 | 19 | 182.69 | 52.44 | 5 | 17 | 35.25 | 22766.06 | 122.1 | 197.38 | 29.6 | 14.64 | 5846.44 | 0.49 | 0.76 | 0.68 | 0.37 | 0.5 | 10
5 | 90 | CONCLUIDO | 8.0336 | 12.45 | 9.46 | 35.47 | 0.58 | 16 | 184.19 | 52.44 | 6 | 14 | 35.75 | 22951.43 | 120.75 | 197.38 | 27.52 | 14.64 | 4821.66 | 0.53 | 0.77 | 0.67 | 0.3 | 0.5 | 10
6 | 90 | CONCLUIDO | 8.103 | 12.34 | 9.42 | 40.38 | 0.67 | 14 | 185.7 | 52.44 | 7 | 12 | 36.26 | 23137.49 | 119.46 | 197.39 | 26.43 | 14.64 | 4282.81 | 0.55 | 0.77 | 0.67 | 0.26 | 0.5 | 10
7 | 90 | CONCLUIDO | 8.1707 | 12.24 | 9.39 | 46.96 | 0.76 | 12 | 187.22 | 52.44 | 8 | 10 | 36.78 | 23324.24 | 118.79 | 197.38 | 25.38 | 14.64 | 3768.81 | 0.58 | 0.77 | 0.67 | 0.23 | 0.5 | 10
8 | 90 | CONCLUIDO | 8.219 | 12.17 | 9.36 | 51.03 | 0.85 | 11 | 188.74 | 52.44 | 9 | 9 | 37.3 | 23511.69 | 117.68 | 197.38 | 24.21 | 14.64 | 3191.71 | 0.6 | 0.78 | 0.67 | 0.2 | 0.5 | 10
9 | 90 | CONCLUIDO | 8.2597 | 12.11 | 9.33 | 55.98 | 0.93 | 10 | 190.26 | 52.44 | 10 | 8 | 37.82 | 23699.85 | 116.89 | 197.38 | 23.4 | 14.64 | 2791.25 | 0.63 | 0.78 | 0.67 | 0.17 | 0.5 | 10
10 | 90 | CONCLUIDO | 8.2863 | 12.07 | 9.33 | 62.18 | 1.02 | 9 | 191.79 | 52.44 | 11 | 7 | 38.35 | 23888.73 | 116.37 | 197.38 | 23.44 | 14.64 | 2813.61 | 0.62 | 0.78 | 0.66 | 0.17 | 0.5 | 10
11 | 90 | CONCLUIDO | 8.3277 | 12.01 | 9.3 | 69.77 | 1.1 | 8 | 193.33 | 52.44 | 12 | 6 | 38.89 | 24078.33 | 115.15 | 197.38 | 22.6 | 14.64 | 2401.74 | 0.65 | 0.78 | 0.66 | 0.14 | 0.5 | 10
12 | 90 | CONCLUIDO | 8.3335 | 12 | 9.29 | 69.71 | 1.18 | 8 | 194.88 | 52.44 | 13 | 6 | 39.43 | 24268.67 | 114.28 | 197.38 | 22.28 | 14.64 | 2240.06 | 0.66 | 0.78 | 0.66 | 0.13 | 0.5 | 10
13 | 90 | CONCLUIDO | 8.3674 | 11.95 | 9.28 | 79.56 | 1.27 | 7 | 196.42 | 52.44 | 14 | 5 | 39.98 | 24459.75 | 113.74 | 197.38 | 21.92 | 14.64 | 2064.23 | 0.67 | 0.78 | 0.66 | 0.12 | 0.5 | 10
14 | 90 | CONCLUIDO | 8.367 | 11.95 | 9.28 | 79.56 | 1.35 | 7 | 197.98 | 52.44 | 15 | 5 | 40.54 | 24651.58 | 113.49 | 197.38 | 22 | 14.64 | 2102.25 | 0.67 | 0.78 | 0.66 | 0.12 | 0.5 | 10
15 | 90 | CONCLUIDO | 8.4083 | 11.89 | 9.26 | 92.59 | 1.42 | 6 | 199.54 | 52.44 | 16 | 4 | 41.1 | 24844.17 | 111.76 | 197.38 | 21.26 | 14.64 | 1740.49 | 0.69 | 0.79 | 0.66 | 0.1 | 0.5 | 10
16 | 90 | CONCLUIDO | 8.4098 | 11.89 | 9.26 | 92.57 | 1.5 | 6 | 201.11 | 52.44 | 17 | 4 | 41.67 | 25037.53 | 112.06 | 197.38 | 21.18 | 14.64 | 1700.78 | 0.69 | 0.79 | 0.66 | 0.1 | 0.5 | 10
17 | 90 | CONCLUIDO | 8.4102 | 11.89 | 9.26 | 92.56 | 1.58 | 6 | 202.68 | 52.44 | 18 | 4 | 42.24 | 25231.66 | 111.64 | 197.38 | 21.14 | 14.64 | 1681.64 | 0.69 | 0.79 | 0.66 | 0.1 | 0.5 | 10
18 | 90 | CONCLUIDO | 8.4098 | 11.89 | 9.26 | 92.57 | 1.65 | 6 | 204.26 | 52.44 | 19 | 4 | 42.82 | 25426.72 | 110.75 | 197.38 | 21.18 | 14.64 | 1698.97 | 0.69 | 0.79 | 0.66 | 0.1 | 0.5 | 10
19 | 90 | CONCLUIDO | 8.4463 | 11.84 | 9.24 | 110.89 | 1.73 | 5 | 205.85 | 52.44 | 20 | 3 | 43.41 | 25622.45 | 109.61 | 197.38 | 20.69 | 14.64 | 1458.23 | 0.71 | 0.79 | 0.66 | 0.08 | 0.5 | 10
20 | 90 | CONCLUIDO | 8.4436 | 11.84 | 9.24 | 110.94 | 1.8 | 5 | 207.45 | 52.44 | 21 | 3 | 44 | 25818.99 | 110.03 | 197.39 | 20.84 | 14.64 | 1535.73 | 0.7 | 0.79 | 0.66 | 0.08 | 0.5 | 10
21 | 90 | CONCLUIDO | 8.4457 | 11.84 | 9.24 | 110.9 | 1.87 | 5 | 209.05 | 52.44 | 22 | 3 | 44.6 | 26016.35 | 109.58 | 197.38 | 20.84 | 14.64 | 1536.77 | 0.7 | 0.79 | 0.65 | 0.08 | 0.5 | 10
22 | 90 | CONCLUIDO | 8.4547 | 11.83 | 9.23 | 110.75 | 1.94 | 5 | 210.65 | 52.44 | 23 | 3 | 45.21 | 26214.54 | 108.33 | 197.38 | 20.22 | 14.64 | 1224.75 | 0.72 | 0.79 | 0.66 | 0.07 | 0.5 | 10
23 | 90 | CONCLUIDO | 8.4497 | 11.83 | 9.24 | 110.84 | 2.01 | 5 | 212.27 | 52.44 | 24 | 3 | 45.82 | 26413.56 | 106.67 | 197.38 | 20.51 | 14.64 | 1370.63 | 0.71 | 0.79 | 0.66 | 0.08 | 0.5 | 10
24 | 90 | CONCLUIDO | 8.445 | 11.84 | 9.24 | 110.92 | 2.08 | 5 | 213.89 | 52.44 | 25 | 3 | 46.44 | 26613.43 | 105.37 | 197.39 | 20.76 | 14.64 | 1494.62 | 0.71 | 0.79 | 0.66 | 0.08 | 0.5 | 10
25 | 90 | CONCLUIDO | 8.4862 | 11.78 | 9.22 | 138.32 | 2.14 | 4 | 215.51 | 52.44 | 26 | 2 | 47.07 | 26814.17 | 105.74 | 197.38 | 20.1 | 14.64 | 1171.08 | 0.73 | 0.79 | 0.66 | 0.06 | 0.5 | 10
26 | 90 | CONCLUIDO | 8.488 | 11.78 | 9.22 | 138.28 | 2.21 | 4 | 217.15 | 52.44 | 27 | 2 | 47.71 | 27015.77 | 106.25 | 197.38 | 19.94 | 14.64 | 1087.82 | 0.73 | 0.79 | 0.66 | 0.06 | 0.5 | 10
27 | 90 | CONCLUIDO | 8.4912 | 11.78 | 9.21 | 138.21 | 2.27 | 4 | 218.79 | 52.44 | 28 | 2 | 48.35 | 27218.26 | 105.77 | 197.38 | 19.83 | 14.64 | 1035.12 | 0.74 | 0.79 | 0.66 | 0.05 | 0.5 | 10
28 | 90 | CONCLUIDO | 8.4912 | 11.78 | 9.21 | 138.21 | 2.34 | 4 | 220.44 | 52.44 | 29 | 2 | 49 | 27421.64 | 105.31 | 197.38 | 19.88 | 14.64 | 1059.23 | 0.74 | 0.79 | 0.65 | 0.05 | 0.5 | 10
29 | 90 | CONCLUIDO | 8.4894 | 11.78 | 9.22 | 138.25 | 2.4 | 4 | 222.1 | 52.44 | 30 | 2 | 49.65 | 27625.93 | 104.74 | 197.38 | 19.92 | 14.64 | 1079.21 | 0.73 | 0.79 | 0.66 | 0.06 | 0.5 | 10
30 | 90 | CONCLUIDO | 8.4946 | 11.77 | 9.21 | 138.14 | 2.46 | 4 | 223.76 | 52.44 | 31 | 2 | 50.32 | 27831.27 | 103.12 | 197.38 | 19.72 | 14.64 | 979.17 | 0.74 | 0.79 | 0.65 | 0.05 | 0.5 | 10
31 | 90 | CONCLUIDO | 8.4942 | 11.77 | 9.21 | 138.15 | 2.52 | 4 | 225.43 | 52.44 | 32 | 1 | 50.99 | 28037.42 | 102.54 | 197.39 | 19.69 | 14.64 | 966.82 | 0.74 | 0.79 | 0.66 | 0.05 | 0.5 | 10
32 | 90 | CONCLUIDO | 8.4928 | 11.77 | 9.21 | 138.18 | 2.58 | 4 | 227.11 | 52.44 | 33 | 0 | 51.67 | 28244.51 | 103.19 | 197.39 | 19.66 | 14.64 | 951.67 | 0.74 | 0.79 | 0.66 | 0.05 | 0.5 | 10
0 | 10 | CONCLUIDO | 8.71 | 11.48 | 9.59 | 26.15 | 0.64 | 22 | 26.11 | 12.1 | 1 | 7 | 3.01 | 3454.41 | 27.72 | 197.38 | 31.08 | 14.64 | 6570.28 | 0.47 | 0.76 | 0.7 | 0.43 | 0.5 | 10
1 | 10 | CONCLUIDO | 8.7188 | 11.47 | 9.59 | 27.4 | 1.23 | 21 | 27.2 | 12.1 | 2 | 0 | 3.1 | 3588.35 | 28.76 | 197.38 | 30.86 | 14.64 | 6464.22 | 0.47 | 0.76 | 0.71 | 0.43 | 0.5 | 10
0 | 45 | CONCLUIDO | 7.1865 | 13.92 | 10.53 | 9.29 | 0.18 | 68 | 98.71 | 39.72 | 1 | 66 | 12.99 | 12407.75 | 93.39 | 197.4 | 60.57 | 14.64 | 21082.68 | 0.24 | 0.69 | 0.77 | 1.37 | 0.5 | 10
1 | 45 | CONCLUIDO | 8.0302 | 12.45 | 9.81 | 18.39 | 0.35 | 32 | 99.95 | 39.72 | 2 | 30 | 13.24 | 12561.45 | 85.5 | 197.39 | 38.2 | 14.64 | 10081.2 | 0.38 | 0.74 | 0.71 | 0.65 | 0.5 | 10
2 | 45 | CONCLUIDO | 8.3509 | 11.97 | 9.55 | 27.3 | 0.52 | 21 | 101.2 | 39.72 | 3 | 19 | 13.49 | 12715.54 | 81.99 | 197.39 | 30.6 | 14.64 | 6335.72 | 0.48 | 0.76 | 0.68 | 0.39 | 0.5 | 10
3 | 45 | CONCLUIDO | 8.4862 | 11.78 | 9.47 | 35.5 | 0.69 | 16 | 102.45 | 39.72 | 4 | 14 | 13.74 | 12870.03 | 79.75 | 197.38 | 27.91 | 14.64 | 5013.63 | 0.52 | 0.77 | 0.67 | 0.31 | 0.5 | 10
4 | 45 | CONCLUIDO | 8.5767 | 11.66 | 9.4 | 43.4 | 0.85 | 13 | 103.71 | 39.72 | 5 | 11 | 14 | 13024.91 | 77.85 | 197.38 | 25.92 | 14.64 | 4036.21 | 0.56 | 0.77 | 0.67 | 0.24 | 0.5 | 10
5 | 45 | CONCLUIDO | 8.6711 | 11.53 | 9.34 | 56.03 | 1.01 | 10 | 104.97 | 39.72 | 6 | 8 | 14.25 | 13180.19 | 75.35 | 197.38 | 23.73 | 14.64 | 2954.93 | 0.62 | 0.78 | 0.67 | 0.18 | 0.5 | 10
6 | 45 | CONCLUIDO | 8.6978 | 11.5 | 9.32 | 62.16 | 1.16 | 9 | 106.23 | 39.72 | 7 | 7 | 14.52 | 13335.87 | 74.36 | 197.41 | 23.42 | 14.64 | 2806.72 | 0.63 | 0.78 | 0.66 | 0.16 | 0.5 | 10
7 | 45 | CONCLUIDO | 8.7336 | 11.45 | 9.3 | 69.73 | 1.31 | 8 | 107.5 | 39.72 | 8 | 6 | 14.78 | 13491.96 | 71.64 | 197.38 | 22.54 | 14.64 | 2369.86 | 0.65 | 0.78 | 0.66 | 0.14 | 0.5 | 10
8 | 45 | CONCLUIDO | 8.763 | 11.41 | 9.28 | 79.54 | 1.46 | 7 | 108.77 | 39.72 | 9 | 5 | 15.05 | 13648.58 | 70.97 | 197.4 | 21.89 | 14.64 | 2050.56 | 0.67 | 0.78 | 0.66 | 0.12 | 0.5 | 10
9 | 45 | CONCLUIDO | 8.794 | 11.37 | 9.26 | 92.6 | 1.6 | 6 | 110.04 | 39.72 | 10 | 3 | 15.32 | 13805.5 | 68.47 | 197.37 | 21.19 | 14.64 | 1703.41 | 0.69 | 0.79 | 0.66 | 0.1 | 0.5 | 10
10 | 45 | CONCLUIDO | 8.7968 | 11.37 | 9.26 | 92.56 | 1.74 | 6 | 111.32 | 39.72 | 11 | 1 | 15.6 | 13962.83 | 68.01 | 197.38 | 20.96 | 14.64 | 1591.61 | 0.7 | 0.79 | 0.66 | 0.1 | 0.5 | 10
11 | 45 | CONCLUIDO | 8.7934 | 11.37 | 9.26 | 92.61 | 1.88 | 6 | 112.59 | 39.72 | 12 | 0 | 15.88 | 14120.58 | 68.64 | 197.39 | 21.14 | 14.64 | 1678.97 | 0.69 | 0.79 | 0.66 | 0.1 | 0.5 | 10
0 | 60 | CONCLUIDO | 6.6422 | 15.06 | 10.83 | 7.92 | 0.14 | 82 | 124.63 | 45 | 1 | 80 | 18.64 | 15605.44 | 112.62 | 197.39 | 69.61 | 14.64 | 25533.02 | 0.21 | 0.67 | 0.8 | 1.67 | 0.5 | 10
1 | 60 | CONCLUIDO | 7.6821 | 13.02 | 9.91 | 15.65 | 0.28 | 38 | 125.95 | 45 | 2 | 36 | 18.95 | 15767.7 | 102.01 | 197.39 | 41.57 | 14.64 | 11733.97 | 0.35 | 0.73 | 0.71 | 0.75 | 0.5 | 10
2 | 60 | CONCLUIDO | 8.0665 | 12.4 | 9.63 | 23.1 | 0.42 | 25 | 127.27 | 45 | 3 | 23 | 19.27 | 15930.42 | 98.07 | 197.38 | 32.67 | 14.64 | 7347.07 | 0.45 | 0.76 | 0.69 | 0.47 | 0.5 | 10
3 | 60 | CONCLUIDO | 8.2361 | 12.14 | 9.52 | 30.08 | 0.55 | 19 | 128.59 | 45 | 4 | 17 | 19.59 | 16093.6 | 95.81 | 197.39 | 29.67 | 14.64 | 5881.39 | 0.49 | 0.76 | 0.68 | 0.36 | 0.5 | 10
4 | 60 | CONCLUIDO | 8.3666 | 11.95 | 9.44 | 37.75 | 0.68 | 15 | 129.92 | 45 | 5 | 13 | 19.92 | 16257.24 | 93.92 | 197.38 | 26.66 | 14.64 | 4395.39 | 0.55 | 0.77 | 0.68 | 0.28 | 0.5 | 10
5 | 60 | CONCLUIDO | 8.4218 | 11.87 | 9.41 | 43.43 | 0.81 | 13 | 131.25 | 45 | 6 | 11 | 20.25 | 16421.36 | 92.61 | 197.38 | 25.94 | 14.64 | 4042.51 | 0.56 | 0.77 | 0.67 | 0.25 | 0.5 | 10
6 | 60 | CONCLUIDO | 8.4992 | 11.77 | 9.35 | 51.01 | 0.93 | 11 | 132.58 | 45 | 7 | 9 | 20.59 | 16585.95 | 91.03 | 197.4 | 24.1 | 14.64 | 3133.54 | 0.61 | 0.78 | 0.67 | 0.19 | 0.5 | 10
7 | 60 | CONCLUIDO | 8.56 | 11.68 | 9.32 | 62.13 | 1.06 | 9 | 133.92 | 45 | 8 | 7 | 20.93 | 16751.02 | 89.14 | 197.39 | 23.19 | 14.64 | 2690.81 | 0.63 | 0.78 | 0.66 | 0.16 | 0.5 | 10
8 | 60 | CONCLUIDO | 8.5958 | 11.63 | 9.3 | 69.73 | 1.18 | 8 | 135.27 | 45 | 9 | 6 | 21.27 | 16916.71 | 87.97 | 197.38 | 22.57 | 14.64 | 2382.87 | 0.65 | 0.78 | 0.66 | 0.14 | 0.5 | 10
9 | 60 | CONCLUIDO | 8.6007 | 11.63 | 9.29 | 69.68 | 1.29 | 8 | 136.61 | 45 | 10 | 6 | 21.61 | 17082.76 | 86.59 | 197.38 | 22.21 | 14.64 | 2203.62 | 0.66 | 0.78 | 0.66 | 0.13 | 0.5 | 10
10 | 60 | CONCLUIDO | 8.6279 | 11.59 | 9.28 | 79.54 | 1.41 | 7 | 137.96 | 45 | 11 | 5 | 21.96 | 17249.3 | 86.4 | 197.38 | 21.95 | 14.64 | 2081.48 | 0.67 | 0.78 | 0.66 | 0.12 | 0.5 | 10
11 | 60 | CONCLUIDO | 8.6613 | 11.55 | 9.26 | 92.6 | 1.52 | 6 | 139.32 | 45 | 12 | 4 | 22.32 | 17416.34 | 83.85 | 197.38 | 21.27 | 14.64 | 1743.46 | 0.69 | 0.79 | 0.66 | 0.1 | 0.5 | 10
12 | 60 | CONCLUIDO | 8.6626 | 11.54 | 9.26 | 92.58 | 1.63 | 6 | 140.67 | 45 | 13 | 4 | 22.68 | 17583.88 | 83.53 | 197.38 | 21.09 | 14.64 | 1656.95 | 0.69 | 0.79 | 0.66 | 0.1 | 0.5 | 10
13 | 60 | CONCLUIDO | 8.6597 | 11.55 | 9.26 | 92.62 | 1.74 | 6 | 142.04 | 45 | 14 | 4 | 23.04 | 17751.93 | 82.27 | 197.38 | 21.23 | 14.64 | 1723.72 | 0.69 | 0.79 | 0.66 | 0.1 | 0.5 | 10
14 | 60 | CONCLUIDO | 8.6921 | 11.5 | 9.24 | 110.94 | 1.85 | 5 | 143.4 | 45 | 15 | 3 | 23.41 | 17920.49 | 81.04 | 197.38 | 20.88 | 14.64 | 1553.09 | 0.7 | 0.79 | 0.66 | 0.08 | 0.5 | 10
15 | 60 | CONCLUIDO | 8.6942 | 11.5 | 9.24 | 110.9 | 1.96 | 5 | 144.77 | 45 | 16 | 2 | 23.78 | 18089.56 | 80.84 | 197.38 | 20.69 | 14.64 | 1460.67 | 0.71 | 0.79 | 0.66 | 0.08 | 0.5 | 10
16 | 60 | CONCLUIDO | 8.6891 | 11.51 | 9.25 | 110.98 | 2.06 | 5 | 146.15 | 45 | 17 | 1 | 24.15 | 18259.16 | 80.37 | 197.38 | 20.75 | 14.64 | 1490.33 | 0.71 | 0.79 | 0.66 | 0.09 | 0.5 | 10
17 | 60 | CONCLUIDO | 8.6921 | 11.5 | 9.24 | 110.94 | 2.16 | 5 | 147.53 | 45 | 18 | 0 | 24.53 | 18429.27 | 80.37 | 197.38 | 20.71 | 14.64 | 1468.01 | 0.71 | 0.79 | 0.66 | 0.08 | 0.5 | 10
0 | 80 | CONCLUIDO | 5.9873 | 16.7 | 11.19 | 6.78 | 0.11 | 99 | 159.12 | 50.28 | 1 | 97 | 27.84 | 19859.16 | 136.74 | 197.43 | 81.27 | 14.64 | 31280.08 | 0.18 | 0.65 | 0.81 | 2.03 | 0.5 | 10
1 | 80 | CONCLUIDO | 7.2353 | 13.82 | 10.05 | 13.4 | 0.22 | 45 | 160.54 | 50.28 | 2 | 43 | 28.26 | 20034.4 | 121.94 | 197.39 | 46.2 | 14.64 | 14014.65 | 0.32 | 0.72 | 0.71 | 0.89 | 0.5 | 10
2 | 80 | CONCLUIDO | 7.6976 | 12.99 | 9.73 | 20.14 | 0.33 | 29 | 161.97 | 50.28 | 3 | 27 | 28.69 | 20210.21 | 117.35 | 197.38 | 36.09 | 14.64 | 9040.83 | 0.41 | 0.75 | 0.69 | 0.57 | 0.5 | 10
3 | 80 | CONCLUIDO | 7.9184 | 12.63 | 9.6 | 26.17 | 0.43 | 22 | 163.4 | 50.28 | 4 | 20 | 29.12 | 20386.62 | 115.04 | 197.39 | 31.61 | 14.64 | 6833.52 | 0.46 | 0.76 | 0.69 | 0.44 | 0.5 | 10
4 | 80 | CONCLUIDO | 8.0494 | 12.42 | 9.52 | 31.73 | 0.54 | 18 | 164.83 | 50.28 | 5 | 16 | 29.55 | 20563.61 | 113.19 | 197.39 | 29.38 | 14.64 | 5740.67 | 0.5 | 0.76 | 0.68 | 0.36 | 0.5 | 10
5 | 80 | CONCLUIDO | 8.1718 | 12.24 | 9.43 | 37.72 | 0.64 | 15 | 166.27 | 50.28 | 6 | 13 | 29.99 | 20741.2 | 111.43 | 197.38 | 26.4 | 14.64 | 4262.2 | 0.55 | 0.77 | 0.68 | 0.27 | 0.5 | 10
6 | 80 | CONCLUIDO | 8.2353 | 12.14 | 9.4 | 43.38 | 0.74 | 13 | 167.72 | 50.28 | 7 | 11 | 30.44 | 20919.39 | 110.68 | 197.38 | 25.71 | 14.64 | 3927.76 | 0.57 | 0.77 | 0.67 | 0.24 | 0.5 | 10
7 | 80 | CONCLUIDO | 8.3055 | 12.04 | 9.36 | 51.06 | 0.84 | 11 | 169.17 | 50.28 | 8 | 9 | 30.89 | 21098.19 | 109.49 | 197.38 | 24.4 | 14.64 | 3283.89 | 0.6 | 0.78 | 0.67 | 0.2 | 0.5 | 10
8 | 80 | CONCLUIDO | 8.3409 | 11.99 | 9.34 | 56.05 | 0.94 | 10 | 170.62 | 50.28 | 9 | 8 | 31.34 | 21277.6 | 108.54 | 197.38 | 23.83 | 14.64 | 3006.68 | 0.61 | 0.78 | 0.67 | 0.18 | 0.5 | 10
9 | 80 | CONCLUIDO | 8.3795 | 11.93 | 9.32 | 62.13 | 1.03 | 9 | 172.08 | 50.28 | 10 | 7 | 31.8 | 21457.64 | 107.59 | 197.38 | 23.13 | 14.64 | 2658.74 | 0.63 | 0.78 | 0.66 | 0.16 | 0.5 | 10
10 | 80 | CONCLUIDO | 8.4116 | 11.89 | 9.31 | 69.8 | 1.12 | 8 | 173.55 | 50.28 | 11 | 6 | 32.27 | 21638.31 | 106.56 | 197.38 | 22.57 | 14.64 | 2384.79 | 0.65 | 0.78 | 0.67 | 0.15 | 0.5 | 10
11 | 80 | CONCLUIDO | 8.4193 | 11.88 | 9.3 | 69.71 | 1.22 | 8 | 175.02 | 50.28 | 12 | 6 | 32.74 | 21819.6 | 105.45 | 197.38 | 22.29 | 14.64 | 2242.45 | 0.66 | 0.78 | 0.66 | 0.14 | 0.5 | 10
12 | 80 | CONCLUIDO | 8.4513 | 11.83 | 9.28 | 79.56 | 1.31 | 7 | 176.49 | 50.28 | 13 | 5 | 33.21 | 22001.54 | 104.87 | 197.38 | 22.04 | 14.64 | 2126.61 | 0.66 | 0.78 | 0.66 | 0.12 | 0.5 | 10
13 | 80 | CONCLUIDO | 8.4479 | 11.84 | 9.29 | 79.6 | 1.4 | 7 | 177.97 | 50.28 | 14 | 5 | 33.69 | 22184.13 | 104.44 | 197.38 | 22.01 | 14.64 | 2109.66 | 0.67 | 0.78 | 0.66 | 0.13 | 0.5 | 10
14 | 80 | CONCLUIDO | 8.4942 | 11.77 | 9.26 | 92.55 | 1.48 | 6 | 179.46 | 50.28 | 15 | 4 | 34.18 | 22367.38 | 103.03 | 197.38 | 21.14 | 14.64 | 1677.74 | 0.69 | 0.79 | 0.66 | 0.1 | 0.5 | 10
15 | 80 | CONCLUIDO | 8.4946 | 11.77 | 9.25 | 92.54 | 1.57 | 6 | 180.95 | 50.28 | 16 | 4 | 34.67 | 22551.28 | 102.6 | 197.38 | 21.1 | 14.64 | 1658.36 | 0.69 | 0.79 | 0.66 | 0.09 | 0.5 | 10
16 | 80 | CONCLUIDO | 8.4916 | 11.78 | 9.26 | 92.59 | 1.65 | 6 | 182.45 | 50.28 | 17 | 4 | 35.17 | 22735.98 | 101.98 | 197.38 | 21.27 | 14.64 | 1746.61 | 0.69 | 0.79 | 0.66 | 0.1 | 0.5 | 10
17 | 80 | CONCLUIDO | 8.5254 | 11.73 | 9.24 | 110.93 | 1.74 | 5 | 183.95 | 50.28 | 18 | 3 | 35.67 | 22921.24 | 99.94 | 197.38 | 20.78 | 14.64 | 1505.16 | 0.7 | 0.79 | 0.66 | 0.08 | 0.5 | 10
18 | 80 | CONCLUIDO | 8.5235 | 11.73 | 9.25 | 110.96 | 1.82 | 5 | 185.46 | 50.28 | 19 | 3 | 36.18 | 23107.19 | 100.71 | 197.38 | 20.89 | 14.64 | 1561.63 | 0.7 | 0.79 | 0.66 | 0.09 | 0.5 | 10
19 | 80 | CONCLUIDO | 8.5254 | 11.73 | 9.24 | 110.93 | 1.9 | 5 | 186.97 | 50.28 | 20 | 3 | 36.69 | 23293.82 | 100.15 | 197.38 | 20.84 | 14.64 | 1534.58 | 0.7 | 0.79 | 0.66 | 0.08 | 0.5 | 10
20 | 80 | CONCLUIDO | 8.5338 | 11.72 | 9.23 | 110.79 | 1.98 | 5 | 188.49 | 50.28 | 21 | 3 | 37.21 | 23481.16 | 98.61 | 197.38 | 20.34 | 14.64 | 1284.56 | 0.72 | 0.79 | 0.66 | 0.07 | 0.5 | 10
21 | 80 | CONCLUIDO | 8.533 | 11.72 | 9.23 | 110.8 | 2.05 | 5 | 190.01 | 50.28 | 22 | 3 | 37.74 | 23669.2 | 96.77 | 197.38 | 20.43 | 14.64 | 1327.18 | 0.72 | 0.79 | 0.66 | 0.07 | 0.5 | 10
22 | 80 | CONCLUIDO | 8.5692 | 11.67 | 9.22 | 138.25 | 2.13 | 4 | 191.55 | 50.28 | 23 | 2 | 38.27 | 23857.96 | 95.22 | 197.38 | 19.92 | 14.64 | 1081.35 | 0.73 | 0.79 | 0.66 | 0.06 | 0.5 | 10
23 | 80 | CONCLUIDO | 8.568 | 11.67 | 9.22 | 138.27 | 2.21 | 4 | 193.08 | 50.28 | 24 | 2 | 38.8 | 24047.45 | 95.86 | 197.38 | 20.01 | 14.64 | 1124.29 | 0.73 | 0.79 | 0.65 | 0.06 | 0.5 | 10
24 | 80 | CONCLUIDO | 8.5704 | 11.67 | 9.21 | 138.22 | 2.28 | 4 | 194.62 | 50.28 | 25 | 2 | 39.34 | 24237.67 | 95.92 | 197.38 | 19.9 | 14.64 | 1071.68 | 0.74 | 0.79 | 0.65 | 0.05 | 0.5 | 10
25 | 80 | CONCLUIDO | 8.5657 | 11.67 | 9.22 | 138.32 | 2.35 | 4 | 196.17 | 50.28 | 26 | 1 | 39.89 | 24428.62 | 95.16 | 197.38 | 20.04 | 14.64 | 1139.5 | 0.73 | 0.79 | 0.66 | 0.06 | 0.5 | 10
26 | 80 | CONCLUIDO | 8.5643 | 11.68 | 9.22 | 138.35 | 2.42 | 4 | 197.73 | 50.28 | 27 | 0 | 40.45 | 24620.33 | 95.77 | 197.38 | 20.04 | 14.64 | 1140.68 | 0.73 | 0.79 | 0.66 | 0.06 | 0.5 | 10
0 | 35 | CONCLUIDO | 7.5708 | 13.21 | 10.32 | 10.67 | 0.22 | 58 | 80.84 | 35.1 | 1 | 56 | 9.74 | 10204.21 | 79.49 | 197.41 | 54.28 | 14.64 | 17987.59 | 0.27 | 0.7 | 0.74 | 1.16 | 0.5 | 10
1 | 35 | CONCLUIDO | 8.2778 | 12.08 | 9.71 | 20.8 | 0.43 | 28 | 82.04 | 35.1 | 2 | 26 | 9.94 | 10352.53 | 73.04 | 197.38 | 35.26 | 14.64 | 8630.58 | 0.42 | 0.75 | 0.69 | 0.55 | 0.5 | 10
2 | 35 | CONCLUIDO | 8.5456 | 11.7 | 9.5 | 31.67 | 0.63 | 18 | 83.25 | 35.1 | 3 | 16 | 10.15 | 10501.19 | 69.48 | 197.38 | 28.66 | 14.64 | 5380.81 | 0.51 | 0.77 | 0.68 | 0.34 | 0.5 | 10
3 | 35 | CONCLUIDO | 8.6801 | 11.52 | 9.4 | 43.41 | 0.83 | 13 | 84.46 | 35.1 | 4 | 11 | 10.36 | 10650.22 | 66.77 | 197.39 | 25.64 | 14.64 | 3894.52 | 0.57 | 0.77 | 0.67 | 0.24 | 0.5 | 10
4 | 35 | CONCLUIDO | 8.7466 | 11.43 | 9.35 | 51.01 | 1.02 | 11 | 85.67 | 35.1 | 5 | 9 | 10.57 | 10799.59 | 64.61 | 197.4 | 24.11 | 14.64 | 3140.6 | 0.61 | 0.78 | 0.67 | 0.19 | 0.5 | 10
5 | 35 | CONCLUIDO | 8.7966 | 11.37 | 9.32 | 62.14 | 1.21 | 9 | 86.88 | 35.1 | 6 | 7 | 10.78 | 10949.33 | 62.69 | 197.38 | 23.2 | 14.64 | 2696.12 | 0.63 | 0.78 | 0.66 | 0.16 | 0.5 | 10
6 | 35 | CONCLUIDO | 8.8196 | 11.34 | 9.31 | 69.81 | 1.39 | 8 | 88.1 | 35.1 | 7 | 5 | 11 | 11099.43 | 59.15 | 197.38 | 22.78 | 14.64 | 2490.21 | 0.64 | 0.78 | 0.66 | 0.15 | 0.5 | 10
7 | 35 | CONCLUIDO | 8.8541 | 11.29 | 9.28 | 79.56 | 1.57 | 7 | 89.32 | 35.1 | 8 | 0 | 11.22 | 11249.89 | 59.37 | 197.38 | 21.81 | 14.64 | 2008.48 | 0.67 | 0.78 | 0.67 | 0.12 | 0.5 | 10
0 | 50 | CONCLUIDO | 6.9921 | 14.3 | 10.64 | 8.75 | 0.16 | 73 | 107.41 | 41.65 | 1 | 71 | 14.77 | 13481.73 | 100.08 | 197.39 | 64.35 | 14.64 | 22949.97 | 0.23 | 0.68 | 0.77 | 1.48 | 0.5 | 10
1 | 50 | CONCLUIDO | 7.9149 | 12.63 | 9.84 | 17.37 | 0.32 | 34 | 108.68 | 41.65 | 2 | 32 | 15.03 | 13638.32 | 91.15 | 197.38 | 39.44 | 14.64 | 10686.99 | 0.37 | 0.74 | 0.71 | 0.68 | 0.5 | 10
2 | 50 | CONCLUIDO | 8.2648 | 12.1 | 9.57 | 26.11 | 0.48 | 22 | 109.96 | 41.65 | 3 | 20 | 15.31 | 13795.21 | 87.43 | 197.4 | 31.06 | 14.64 | 6560.16 | 0.47 | 0.76 | 0.68 | 0.41 | 0.5 | 10
3 | 50 | CONCLUIDO | 8.4006 | 11.9 | 9.49 | 33.49 | 0.63 | 17 | 111.23 | 41.65 | 4 | 15 | 15.58 | 13952.52 | 85.39 | 197.38 | 28.43 | 14.64 | 5267.59 | 0.52 | 0.77 | 0.68 | 0.33 | 0.5 | 10
4 | 50 | CONCLUIDO | 8.5266 | 11.73 | 9.4 | 43.4 | 0.78 | 13 | 112.51 | 41.65 | 5 | 11 | 15.86 | 14110.24 | 83.12 | 197.38 | 25.67 | 14.64 | 3910.36 | 0.57 | 0.77 | 0.67 | 0.24 | 0.5 | 10
5 | 50 | CONCLUIDO | 8.5896 | 11.64 | 9.36 | 51.06 | 0.93 | 11 | 113.79 | 41.65 | 6 | 9 | 16.14 | 14268.39 | 81.99 | 197.39 | 24.47 | 14.64 | 3321.81 | 0.6 | 0.78 | 0.67 | 0.2 | 0.5 | 10
6 | 50 | CONCLUIDO | 8.6219 | 11.6 | 9.34 | 56.04 | 1.07 | 10 | 115.08 | 41.65 | 7 | 8 | 16.43 | 14426.96 | 80.01 | 197.38 | 23.77 | 14.64 | 2973.33 | 0.62 | 0.78 | 0.66 | 0.18 | 0.5 | 10
7 | 50 | CONCLUIDO | 8.685 | 11.51 | 9.3 | 69.75 | 1.21 | 8 | 116.37 | 41.65 | 8 | 6 | 16.72 | 14585.96 | 78.1 | 197.38 | 22.5 | 14.64 | 2349.66 | 0.65 | 0.78 | 0.66 | 0.14 | 0.5 | 10
8 | 50 | CONCLUIDO | 8.682 | 11.52 | 9.3 | 69.78 | 1.35 | 8 | 117.66 | 41.65 | 9 | 6 | 17.01 | 14745.39 | 76.25 | 197.38 | 22.73 | 14.64 | 2464.66 | 0.64 | 0.78 | 0.66 | 0.14 | 0.5 | 10
9 | 50 | CONCLUIDO | 8.7171 | 11.47 | 9.28 | 79.54 | 1.48 | 7 | 118.96 | 41.65 | 10 | 5 | 17.31 | 14905.25 | 75.82 | 197.38 | 21.99 | 14.64 | 2100.41 | 0.67 | 0.78 | 0.66 | 0.12 | 0.5 | 10
10 | 50 | CONCLUIDO | 8.7489 | 11.43 | 9.26 | 92.61 | 1.61 | 6 | 120.26 | 41.65 | 11 | 4 | 17.61 | 15065.56 | 73.76 | 197.38 | 21.35 | 14.64 | 1783.85 | 0.69 | 0.79 | 0.66 | 0.1 | 0.5 | 10
11 | 50 | CONCLUIDO | 8.747 | 11.43 | 9.26 | 92.63 | 1.74 | 6 | 121.56 | 41.65 | 12 | 2 | 17.91 | 15226.31 | 72.9 | 197.38 | 21.29 | 14.64 | 1753.98 | 0.69 | 0.79 | 0.66 | 0.1 | 0.5 | 10
12 | 50 | CONCLUIDO | 8.7489 | 11.43 | 9.26 | 92.61 | 1.87 | 6 | 122.87 | 41.65 | 13 | 2 | 18.22 | 15387.5 | 71.74 | 197.38 | 21.2 | 14.64 | 1708.87 | 0.69 | 0.79 | 0.66 | 0.1 | 0.5 | 10
13 | 50 | CONCLUIDO | 8.7756 | 11.4 | 9.25 | 110.98 | 1.99 | 5 | 124.18 | 41.65 | 14 | 0 | 18.53 | 15549.15 | 71.72 | 197.38 | 20.8 | 14.64 | 1516.52 | 0.7 | 0.79 | 0.66 | 0.09 | 0.5 | 10
0 | 25 | CONCLUIDO | 7.9704 | 12.55 | 10.1 | 12.89 | 0.28 | 47 | 61.76 | 28.92 | 1 | 45 | 6.84 | 7851.41 | 63.8 | 197.39 | 47.53 | 14.64 | 14667.28 | 0.31 | 0.72 | 0.72 | 0.94 | 0.5 | 10
1 | 25 | CONCLUIDO | 8.5511 | 11.69 | 9.59 | 26.16 | 0.55 | 22 | 62.92 | 28.92 | 2 | 20 | 7 | 7994.37 | 58.1 | 197.38 | 31.63 | 14.64 | 6842.59 | 0.46 | 0.76 | 0.69 | 0.43 | 0.5 | 10
2 | 25 | CONCLUIDO | 8.7608 | 11.41 | 9.42 | 40.39 | 0.81 | 14 | 64.08 | 28.92 | 3 | 12 | 7.16 | 8137.65 | 54.2 | 197.38 | 26.37 | 14.64 | 4256.22 | 0.56 | 0.77 | 0.67 | 0.26 | 0.5 | 10
3 | 25 | CONCLUIDO | 8.843 | 11.31 | 9.36 | 51.05 | 1.07 | 11 | 65.25 | 28.92 | 4 | 9 | 7.33 | 8281.25 | 50.7 | 197.38 | 24.33 | 14.64 | 3251.65 | 0.6 | 0.78 | 0.67 | 0.2 | 0.5 | 10
4 | 25 | CONCLUIDO | 8.89 | 11.25 | 9.33 | 62.19 | 1.31 | 9 | 66.42 | 28.92 | 5 | 1 | 7.49 | 8425.16 | 50.19 | 197.39 | 23.19 | 14.64 | 2687.74 | 0.63 | 0.78 | 0.67 | 0.17 | 0.5 | 10
5 | 25 | CONCLUIDO | 8.8909 | 11.25 | 9.33 | 62.18 | 1.55 | 9 | 67.59 | 28.92 | 6 | 0 | 7.66 | 8569.4 | 50.86 | 197.39 | 23.1 | 14.64 | 2644.86 | 0.63 | 0.78 | 0.67 | 0.17 | 0.5 | 10
0 | 85 | CONCLUIDO | 5.8156 | 17.2 | 11.3 | 6.52 | 0.11 | 104 | 167.88 | 51.39 | 1 | 102 | 30.49 | 20939.59 | 143.03 | 197.41 | 84.55 | 14.64 | 32896.82 | 0.17 | 0.64 | 0.83 | 2.14 | 0.5 | 10
1 | 85 | CONCLUIDO | 7.1107 | 14.06 | 10.1 | 12.89 | 0.21 | 47 | 169.33 | 51.39 | 2 | 45 | 30.94 | 21118.46 | 127.08 | 197.38 | 47.47 | 14.64 | 14641.2 | 0.31 | 0.72 | 0.72 | 0.94 | 0.5 | 10
2 | 85 | CONCLUIDO | 7.5769 | 13.2 | 9.78 | 18.92 | 0.31 | 31 | 170.79 | 51.39 | 3 | 29 | 31.4 | 21297.94 | 122.3 | 197.38 | 37.16 | 14.64 | 9565.77 | 0.39 | 0.74 | 0.71 | 0.61 | 0.5 | 10
3 | 85 | CONCLUIDO | 7.8396 | 12.76 | 9.6 | 25.05 | 0.41 | 23 | 172.25 | 51.39 | 4 | 21 | 31.86 | 21478.05 | 119.56 | 197.38 | 31.94 | 14.64 | 6993.25 | 0.46 | 0.76 | 0.69 | 0.44 | 0.5 | 10
4 | 85 | CONCLUIDO | 8.0125 | 12.48 | 9.5 | 31.66 | 0.51 | 18 | 173.71 | 51.39 | 5 | 16 | 32.32 | 21658.78 | 117.3 | 197.38 | 28.71 | 14.64 | 5405.02 | 0.51 | 0.77 | 0.68 | 0.34 | 0.5 | 10
5 | 85 | CONCLUIDO | 8.1112 | 12.33 | 9.45 | 37.79 | 0.61 | 15 | 175.18 | 51.39 | 6 | 13 | 32.79 | 21840.16 | 116.3 | 197.4 | 27.12 | 14.64 | 4625.18 | 0.54 | 0.77 | 0.67 | 0.29 | 0.5 | 10
6 | 85 | CONCLUIDO | 8.1855 | 12.22 | 9.4 | 43.4 | 0.7 | 13 | 176.66 | 51.39 | 7 | 11 | 33.27 | 22022.17 | 114.93 | 197.39 | 25.71 | 14.64 | 3931.12 | 0.57 | 0.77 | 0.67 | 0.24 | 0.5 | 10
7 | 85 | CONCLUIDO | 8.219 | 12.17 | 9.39 | 46.94 | 0.8 | 12 | 178.14 | 51.39 | 8 | 10 | 33.75 | 22204.83 | 114.11 | 197.38 | 25.13 | 14.64 | 3643.11 | 0.58 | 0.77 | 0.67 | 0.23 | 0.5 | 10
8 | 85 | CONCLUIDO | 8.2993 | 12.05 | 9.34 | 56.03 | 0.89 | 10 | 179.63 | 51.39 | 9 | 8 | 34.24 | 22388.15 | 112.67 | 197.38 | 23.71 | 14.64 | 2942.18 | 0.62 | 0.78 | 0.66 | 0.18 | 0.5 | 10
9 | 85 | CONCLUIDO | 8.3337 | 12 | 9.32 | 62.15 | 0.98 | 9 | 181.12 | 51.39 | 10 | 7 | 34.73 | 22572.13 | 111.65 | 197.38 | 23.24 | 14.64 | 2714.02 | 0.63 | 0.78 | 0.66 | 0.16 | 0.5 | 10
10 | 85 | CONCLUIDO | 8.3302 | 12 | 9.33 | 62.18 | 1.07 | 9 | 182.62 | 51.39 | 11 | 7 | 35.22 | 22756.91 | 111.82 | 197.38 | 23.28 | 14.64 | 2733.57 | 0.63 | 0.78 | 0.67 | 0.17 | 0.5 | 10
11 | 85 | CONCLUIDO | 8.3768 | 11.94 | 9.29 | 69.71 | 1.16 | 8 | 184.12 | 51.39 | 12 | 6 | 35.73 | 22942.24 | 110.27 | 197.39 | 22.2 | 14.64 | 2197.09 | 0.66 | 0.78 | 0.66 | 0.13 | 0.5 | 10
12 | 85 | CONCLUIDO | 8.4087 | 11.89 | 9.28 | 79.57 | 1.24 | 7 | 185.63 | 51.39 | 13 | 5 | 36.24 | 23128.27 | 108.99 | 197.38 | 21.9 | 14.64 | 2055.27 | 0.67 | 0.78 | 0.66 | 0.12 | 0.5 | 10
13 | 85 | CONCLUIDO | 8.4093 | 11.89 | 9.28 | 79.56 | 1.33 | 7 | 187.14 | 51.39 | 14 | 5 | 36.75 | 23314.98 | 109.61 | 197.38 | 21.93 | 14.64 | 2071.79 | 0.67 | 0.78 | 0.66 | 0.12 | 0.5 | 10
14 | 85 | CONCLUIDO | 8.4077 | 11.89 | 9.28 | 79.58 | 1.41 | 7 | 188.66 | 51.39 | 15 | 5 | 37.27 | 23502.4 | 108.26 | 197.4 | 22.09 | 14.64 | 2151.66 | 0.66 | 0.78 | 0.66 | 0.12 | 0.5 | 10
15 | 85 | CONCLUIDO | 8.4489 | 11.84 | 9.26 | 92.6 | 1.49 | 6 | 190.19 | 51.39 | 16 | 4 | 37.79 | 23690.52 | 107.68 | 197.38 | 21.24 | 14.64 | 1730.85 | 0.69 | 0.79 | 0.66 | 0.1 | 0.5 | 10
16 | 85 | CONCLUIDO | 8.4509 | 11.83 | 9.26 | 92.57 | 1.57 | 6 | 191.72 | 51.39 | 17 | 4 | 38.33 | 23879.37 | 107.32 | 197.38 | 21.22 | 14.64 | 1719.84 | 0.69 | 0.79 | 0.66 | 0.1 | 0.5 | 10
17 | 85 | CONCLUIDO | 8.4531 | 11.83 | 9.25 | 92.54 | 1.65 | 6 | 193.26 | 51.39 | 18 | 4 | 38.86 | 24068.93 | 106.18 | 197.38 | 21.11 | 14.64 | 1664.84 | 0.69 | 0.79 | 0.66 | 0.09 | 0.5 | 10
18 | 85 | CONCLUIDO | 8.4884 | 11.78 | 9.24 | 110.87 | 1.73 | 5 | 194.8 | 51.39 | 19 | 3 | 39.41 | 24259.23 | 104.94 | 197.38 | 20.67 | 14.64 | 1450.21 | 0.71 | 0.79 | 0.66 | 0.08 | 0.5 | 10
19 | 85 | CONCLUIDO | 8.484 | 11.79 | 9.24 | 110.94 | 1.81 | 5 | 196.35 | 51.39 | 20 | 3 | 39.96 | 24450.27 | 105.4 | 197.38 | 20.91 | 14.64 | 1567.49 | 0.7 | 0.79 | 0.66 | 0.09 | 0.5 | 10
20 | 85 | CONCLUIDO | 8.483 | 11.79 | 9.25 | 110.96 | 1.88 | 5 | 197.9 | 51.39 | 21 | 3 | 40.51 | 24642.07 | 104.94 | 197.38 | 20.86 | 14.64 | 1543.86 | 0.7 | 0.79 | 0.66 | 0.09 | 0.5 | 10
21 | 85 | CONCLUIDO | 8.4958 | 11.77 | 9.23 | 110.74 | 1.96 | 5 | 199.46 | 51.39 | 22 | 3 | 41.07 | 24834.62 | 103.45 | 197.38 | 20.27 | 14.64 | 1250.16 | 0.72 | 0.79 | 0.66 | 0.07 | 0.5 | 10
22 | 85 | CONCLUIDO | 8.4902 | 11.78 | 9.24 | 110.84 | 2.03 | 5 | 201.03 | 51.39 | 23 | 3 | 41.64 | 25027.94 | 101.88 | 197.39 | 20.55 | 14.64 | 1390.76 | 0.71 | 0.79 | 0.66 | 0.08 | 0.5 | 10
23 | 85 | CONCLUIDO | 8.5284 | 11.73 | 9.22 | 138.26 | 2.1 | 4 | 202.61 | 51.39 | 24 | 2 | 42.21 | 25222.04 | 100.17 | 197.38 | 19.95 | 14.64 | 1095.41 | 0.73 | 0.79 | 0.66 | 0.06 | 0.5 | 10
24 | 85 | CONCLUIDO | 8.5264 | 11.73 | 9.22 | 138.3 | 2.17 | 4 | 204.19 | 51.39 | 25 | 2 | 42.79 | 25417.05 | 101.06 | 197.38 | 20.09 | 14.64 | 1166.72 | 0.73 | 0.79 | 0.65 | 0.06 | 0.5 | 10
25 | 85 | CONCLUIDO | 8.531 | 11.72 | 9.21 | 138.21 | 2.24 | 4 | 205.77 | 51.39 | 26 | 2 | 43.38 | 25612.75 | 100.97 | 197.38 | 19.84 | 14.64 | 1037.04 | 0.74 | 0.79 | 0.66 | 0.05 | 0.5 | 10
26 | 85 | CONCLUIDO | 8.5251 | 11.73 | 9.22 | 138.33 | 2.31 | 4 | 207.37 | 51.39 | 27 | 2 | 43.97 | 25809.25 | 100.41 | 197.38 | 20.04 | 14.64 | 1140.78 | 0.73 | 0.79 | 0.66 | 0.06 | 0.5 | 10
27 | 85 | CONCLUIDO | 8.532 | 11.72 | 9.21 | 138.19 | 2.38 | 4 | 208.97 | 51.39 | 28 | 2 | 44.57 | 26006.56 | 100.03 | 197.38 | 19.84 | 14.64 | 1040.68 | 0.74 | 0.79 | 0.65 | 0.05 | 0.5 | 10
28 | 85 | CONCLUIDO | 8.5302 | 11.72 | 9.21 | 138.22 | 2.45 | 4 | 210.57 | 51.39 | 29 | 1 | 45.18 | 26204.71 | 99.67 | 197.38 | 19.85 | 14.64 | 1042.11 | 0.74 | 0.79 | 0.66 | 0.06 | 0.5 | 10
29 | 85 | CONCLUIDO | 8.528 | 11.73 | 9.22 | 138.27 | 2.51 | 4 | 212.19 | 51.39 | 30 | 0 | 45.79 | 26403.69 | 100.24 | 197.38 | 19.89 | 14.64 | 1066.24 | 0.74 | 0.79 | 0.66 | 0.06 | 0.5 | 10
0 | 20 | CONCLUIDO | 8.2003 | 12.19 | 9.96 | 14.94 | 0.34 | 40 | 51.33 | 24.83 | 1 | 38 | 5.51 | 6564.78 | 54.48 | 197.39 | 43.07 | 14.64 | 12472.37 | 0.34 | 0.73 | 0.71 | 0.8 | 0.5 | 10
1 | 20 | CONCLUIDO | 8.6868 | 11.51 | 9.53 | 30.1 | 0.66 | 19 | 52.47 | 24.83 | 2 | 17 | 5.64 | 6705.1 | 48.74 | 197.39 | 29.89 | 14.64 | 5989.12 | 0.49 | 0.76 | 0.68 | 0.37 | 0.5 | 10
2 | 20 | CONCLUIDO | 8.8618 | 11.28 | 9.39 | 46.95 | 0.97 | 12 | 53.61 | 24.83 | 3 | 6 | 5.78 | 6845.59 | 45.08 | 197.4 | 25.28 | 14.64 | 3719.86 | 0.58 | 0.77 | 0.67 | 0.23 | 0.5 | 10
3 | 20 | CONCLUIDO | 8.8775 | 11.26 | 9.38 | 51.18 | 1.27 | 11 | 54.75 | 24.83 | 4 | 0 | 5.92 | 6986.39 | 44.53 | 197.39 | 24.79 | 14.64 | 3478.47 | 0.59 | 0.78 | 0.68 | 0.22 | 0.5 | 10
0 | 65 | CONCLUIDO | 6.4819 | 15.43 | 10.91 | 7.61 | 0.13 | 86 | 133.21 | 46.47 | 1 | 84 | 20.75 | 16663.42 | 118.56 | 197.38 | 72.52 | 14.64 | 26968.15 | 0.2 | 0.67 | 0.79 | 1.75 | 0.5 | 10
1 | 65 | CONCLUIDO | 7.5656 | 13.22 | 9.95 | 14.92 | 0.26 | 40 | 134.55 | 46.47 | 2 | 38 | 21.09 | 16828.84 | 107.05 | 197.38 | 42.4 | 14.64 | 12139.88 | 0.35 | 0.73 | 0.72 | 0.79 | 0.5 | 10
2 | 65 | CONCLUIDO | 7.9694 | 12.55 | 9.66 | 22.29 | 0.39 | 26 | 135.9 | 46.47 | 3 | 24 | 21.43 | 16994.64 | 103.08 | 197.38 | 33.86 | 14.64 | 7939.31 | 0.43 | 0.75 | 0.69 | 0.5 | 0.5 | 10
3 | 65 | CONCLUIDO | 8.1809 | 12.22 | 9.53 | 30.08 | 0.52 | 19 | 137.25 | 46.47 | 4 | 17 | 21.78 | 17160.92 | 100.63 | 197.38 | 29.29 | 14.64 | 5687.84 | 0.5 | 0.76 | 0.69 | 0.37 | 0.5 | 10
4 | 65 | CONCLUIDO | 8.2652 | 12.1 | 9.48 | 35.56 | 0.64 | 16 | 138.6 | 46.47 | 5 | 14 | 22.13 | 17327.69 | 99.28 | 197.39 | 28.13 | 14.64 | 5126.57 | 0.52 | 0.77 | 0.68 | 0.32 | 0.5 | 10
5 | 65 | CONCLUIDO | 8.3789 | 11.93 | 9.4 | 43.39 | 0.76 | 13 | 139.95 | 46.47 | 6 | 11 | 22.49 | 17494.97 | 97.49 | 197.38 | 25.51 | 14.64 | 3827.81 | 0.57 | 0.77 | 0.67 | 0.24 | 0.5 | 10
6 | 65 | CONCLUIDO | 8.4503 | 11.83 | 9.35 | 51.02 | 0.88 | 11 | 141.31 | 46.47 | 7 | 9 | 22.85 | 17662.75 | 96.12 | 197.38 | 24.2 | 14.64 | 3185.21 | 0.6 | 0.78 | 0.67 | 0.19 | 0.5 | 10
7 | 65 | CONCLUIDO | 8.4792 | 11.79 | 9.34 | 56.05 | 0.99 | 10 | 142.68 | 46.47 | 8 | 8 | 23.21 | 17831.04 | 95.04 | 197.38 | 23.93 | 14.64 | 3055.53 | 0.61 | 0.78 | 0.66 | 0.18 | 0.5 | 10
8 | 65 | CONCLUIDO | 8.5084 | 11.75 | 9.33 | 62.19 | 1.11 | 9 | 144.05 | 46.47 | 9 | 7 | 23.58 | 17999.83 | 94.19 | 197.39 | 23.35 | 14.64 | 2767.48 | 0.63 | 0.78 | 0.67 | 0.17 | 0.5 | 10
9 | 65 | CONCLUIDO | 8.5561 | 11.69 | 9.29 | 69.67 | 1.22 | 8 | 145.42 | 46.47 | 10 | 6 | 23.95 | 18169.15 | 92.15 | 197.38 | 22.12 | 14.64 | 2159.4 | 0.66 | 0.78 | 0.66 | 0.13 | 0.5 | 10
10 | 65 | CONCLUIDO | 8.581 | 11.65 | 9.28 | 79.57 | 1.33 | 7 | 146.8 | 46.47 | 11 | 5 | 24.33 | 18338.99 | 90.84 | 197.38 | 21.9 | 14.64 | 2052.57 | 0.67 | 0.78 | 0.66 | 0.12 | 0.5 | 10
11 | 65 | CONCLUIDO | 8.5825 | 11.65 | 9.28 | 79.55 | 1.43 | 7 | 148.18 | 46.47 | 12 | 5 | 24.71 | 18509.36 | 90.83 | 197.38 | 22.01 | 14.64 | 2109.61 | 0.67 | 0.78 | 0.66 | 0.12 | 0.5 | 10
12 | 65 | CONCLUIDO | 8.6174 | 11.6 | 9.26 | 92.61 | 1.54 | 6 | 149.56 | 46.47 | 13 | 4 | 25.1 | 18680.25 | 89.16 | 197.38 | 21.24 | 14.64 | 1730.33 | 0.69 | 0.79 | 0.66 | 0.1 | 0.5 | 10
13 | 65 | CONCLUIDO | 8.617 | 11.6 | 9.26 | 92.61 | 1.64 | 6 | 150.95 | 46.47 | 14 | 4 | 25.49 | 18851.69 | 88.6 | 197.39 | 21.27 | 14.64 | 1742.41 | 0.69 | 0.79 | 0.66 | 0.1 | 0.5 | 10
14 | 65 | CONCLUIDO | 8.6182 | 11.6 | 9.26 | 92.6 | 1.74 | 6 | 152.35 | 46.47 | 15 | 4 | 25.88 | 19023.66 | 87.16 | 197.38 | 21.29 | 14.64 | 1753.41 | 0.69 | 0.79 | 0.66 | 0.1 | 0.5 | 10
15 | 65 | CONCLUIDO | 8.6486 | 11.56 | 9.25 | 110.95 | 1.84 | 5 | 153.75 | 46.47 | 16 | 3 | 26.28 | 19196.18 | 86.05 | 197.38 | 20.88 | 14.64 | 1554.1 | 0.7 | 0.79 | 0.66 | 0.09 | 0.5 | 10
16 | 65 | CONCLUIDO | 8.6499 | 11.56 | 9.24 | 110.93 | 1.94 | 5 | 155.15 | 46.47 | 17 | 3 | 26.68 | 19369.26 | 85.34 | 197.38 | 20.8 | 14.64 | 1513.79 | 0.7 | 0.79 | 0.66 | 0.08 | 0.5 | 10
17 | 65 | CONCLUIDO | 8.6553 | 11.55 | 9.24 | 110.85 | 2.04 | 5 | 156.56 | 46.47 | 18 | 3 | 27.09 | 19542.89 | 83.18 | 197.38 | 20.55 | 14.64 | 1387.81 | 0.71 | 0.79 | 0.66 | 0.08 | 0.5 | 10
18 | 65 | CONCLUIDO | 8.6559 | 11.55 | 9.24 | 110.84 | 2.13 | 5 | 157.97 | 46.47 | 19 | 1 | 27.5 | 19717.08 | 81.87 | 197.38 | 20.45 | 14.64 | 1340.68 | 0.72 | 0.79 | 0.66 | 0.08 | 0.5 | 10
19 | 65 | CONCLUIDO | 8.6563 | 11.55 | 9.24 | 110.83 | 2.22 | 5 | 159.39 | 46.47 | 20 | 0 | 27.92 | 19891.97 | 82.26 | 197.38 | 20.42 | 14.64 | 1324.87 | 0.72 | 0.79 | 0.66 | 0.08 | 0.5 | 10
0 | 75 | CONCLUIDO | 6.1486 | 16.26 | 11.08 | 7 | 0.12 | 95 | 150.44 | 49.1 | 1 | 93 | 25.34 | 18787.76 | 130.58 | 197.39 | 78.42 | 14.64 | 29873.87 | 0.19 | 0.66 | 0.8 | 1.92 | 0.5 | 10
1 | 75 | CONCLUIDO | 7.3608 | 13.59 | 10 | 13.95 | 0.23 | 43 | 151.83 | 49.1 | 2 | 41 | 25.73 | 18959.54 | 116.88 | 197.38 | 44.16 | 14.64 | 13002.29 | 0.33 | 0.73 | 0.72 | 0.83 | 0.5 | 10
2 | 75 | CONCLUIDO | 7.7947 | 12.83 | 9.7 | 20.78 | 0.35 | 28 | 153.23 | 49.1 | 3 | 26 | 26.13 | 19131.85 | 112.64 | 197.41 | 34.94 | 14.64 | 8467.42 | 0.42 | 0.75 | 0.69 | 0.54 | 0.5 | 10
3 | 75 | CONCLUIDO | 8.0201 | 12.47 | 9.55 | 27.29 | 0.46 | 21 | 154.63 | 49.1 | 4 | 19 | 26.53 | 19304.72 | 110.09 | 197.38 | 30.35 | 14.64 | 6208.66 | 0.48 | 0.76 | 0.68 | 0.39 | 0.5 | 10
4 | 75 | CONCLUIDO | 8.1479 | 12.27 | 9.48 | 33.45 | 0.57 | 17 | 156.03 | 49.1 | 5 | 15 | 26.94 | 19478.15 | 108.42 | 197.38 | 28.07 | 14.64 | 5089.66 | 0.52 | 0.77 | 0.68 | 0.32 | 0.5 | 10
5 | 75 | CONCLUIDO | 8.2476 | 12.12 | 9.42 | 40.37 | 0.67 | 14 | 157.44 | 49.1 | 6 | 12 | 27.35 | 19652.13 | 106.76 | 197.38 | 26.43 | 14.64 | 4284.05 | 0.55 | 0.77 | 0.67 | 0.26 | 0.5 | 10
6 | 75 | CONCLUIDO | 8.3147 | 12.03 | 9.38 | 46.92 | 0.78 | 12 | 158.86 | 49.1 | 7 | 10 | 27.77 | 19826.68 | 105.82 | 197.38 | 25.13 | 14.64 | 3642.49 | 0.58 | 0.77 | 0.67 | 0.22 | 0.5 | 10
7 | 75 | CONCLUIDO | 8.356 | 11.97 | 9.36 | 51.03 | 0.88 | 11 | 160.28 | 49.1 | 8 | 9 | 28.19 | 20001.93 | 104.8 | 197.39 | 24.22 | 14.64 | 3194.86 | 0.6 | 0.78 | 0.67 | 0.19 | 0.5 | 10
8 | 75 | CONCLUIDO | 8.3906 | 11.92 | 9.34 | 56.02 | 0.99 | 10 | 161.71 | 49.1 | 9 | 8 | 28.61 | 20177.64 | 103.92 | 197.38 | 23.57 | 14.64 | 2876.37 | 0.62 | 0.78 | 0.67 | 0.18 | 0.5 | 10
9 | 75 | CONCLUIDO | 8.4207 | 11.88 | 9.32 | 62.16 | 1.09 | 9 | 163.13 | 49.1 | 10 | 7 | 29.04 | 20353.94 | 103.09 | 197.38 | 23.3 | 14.64 | 2743.76 | 0.63 | 0.78 | 0.66 | 0.16 | 0.5 | 10
10 | 75 | CONCLUIDO | 8.4674 | 11.81 | 9.29 | 69.67 | 1.18 | 8 | 164.57 | 49.1 | 11 | 6 | 29.47 | 20530.82 | 101.31 | 197.38 | 22.09 | 14.64 | 2143.84 | 0.66 | 0.78 | 0.66 | 0.13 | 0.5 | 10
11 | 75 | CONCLUIDO | 8.4996 | 11.77 | 9.28 | 79.5 | 1.28 | 7 | 166.01 | 49.1 | 12 | 5 | 29.91 | 20708.3 | 100.09 | 197.38 | 21.65 | 14.64 | 1929.78 | 0.68 | 0.78 | 0.66 | 0.11 | 0.5 | 10
12 | 75 | CONCLUIDO | 8.494 | 11.77 | 9.28 | 79.57 | 1.38 | 7 | 167.45 | 49.1 | 13 | 5 | 30.36 | 20886.38 | 100.46 | 197.38 | 21.99 | 14.64 | 2101.2 | 0.67 | 0.78 | 0.66 | 0.12 | 0.5 | 10
13 | 75 | CONCLUIDO | 8.491 | 11.78 | 9.29 | 79.6 | 1.47 | 7 | 168.9 | 49.1 | 14 | 5 | 30.81 | 21065.06 | 98.75 | 197.38 | 22.13 | 14.64 | 2168.47 | 0.66 | 0.78 | 0.66 | 0.13 | 0.5 | 10
14 | 75 | CONCLUIDO | 8.5385 | 11.71 | 9.25 | 92.52 | 1.56 | 6 | 170.35 | 49.1 | 15 | 4 | 31.26 | 21244.37 | 98.19 | 197.39 | 21.04 | 14.64 | 1627.03 | 0.7 | 0.79 | 0.66 | 0.09 | 0.5 | 10
15 | 75 | CONCLUIDO | 8.5342 | 11.72 | 9.26 | 92.58 | 1.65 | 6 | 171.81 | 49.1 | 16 | 4 | 31.72 | 21424.29 | 97.57 | 197.38 | 21.28 | 14.64 | 1748.1 | 0.69 | 0.79 | 0.66 | 0.1 | 0.5 | 10
16 | 75 | CONCLUIDO | 8.5231 | 11.73 | 9.27 | 92.73 | 1.74 | 6 | 173.28 | 49.1 | 17 | 4 | 32.18 | 21604.83 | 95.67 | 197.38 | 21.71 | 14.64 | 1966.01 | 0.67 | 0.78 | 0.66 | 0.11 | 0.5 | 10
17 | 75 | CONCLUIDO | 8.5655 | 11.67 | 9.25 | 110.95 | 1.83 | 5 | 174.75 | 49.1 | 18 | 3 | 32.65 | 21786.02 | 96.01 | 197.41 | 20.86 | 14.64 | 1545.01 | 0.7 | 0.79 | 0.66 | 0.09 | 0.5 | 10
18 | 75 | CONCLUIDO | 8.5661 | 11.67 | 9.24 | 110.94 | 1.91 | 5 | 176.22 | 49.1 | 19 | 3 | 33.13 | 21967.84 | 95.35 | 197.38 | 20.82 | 14.64 | 1524.1 | 0.7 | 0.79 | 0.66 | 0.08 | 0.5 | 10
19 | 75 | CONCLUIDO | 8.5755 | 11.66 | 9.23 | 110.78 | 2 | 5 | 177.7 | 49.1 | 20 | 3 | 33.61 | 22150.3 | 93.74 | 197.38 | 20.42 | 14.64 | 1323.37 | 0.72 | 0.79 | 0.66 | 0.07 | 0.5 | 10
20 | 75 | CONCLUIDO | 8.5753 | 11.66 | 9.23 | 110.79 | 2.08 | 5 | 179.18 | 49.1 | 21 | 3 | 34.09 | 22333.43 | 91.44 | 197.38 | 20.39 | 14.64 | 1310.8 | 0.72 | 0.79 | 0.66 | 0.07 | 0.5 | 10
21 | 75 | CONCLUIDO | 8.6091 | 11.62 | 9.22 | 138.25 | 2.16 | 4 | 180.67 | 49.1 | 22 | 2 | 34.58 | 22517.21 | 90.55 | 197.38 | 19.95 | 14.64 | 1095.3 | 0.73 | 0.79 | 0.66 | 0.06 | 0.5 | 10
22 | 75 | CONCLUIDO | 8.6087 | 11.62 | 9.22 | 138.26 | 2.24 | 4 | 182.17 | 49.1 | 23 | 1 | 35.08 | 22701.78 | 91.17 | 197.38 | 19.92 | 14.64 | 1077.45 | 0.74 | 0.79 | 0.66 | 0.06 | 0.5 | 10
23 | 75 | CONCLUIDO | 8.6073 | 11.62 | 9.22 | 138.29 | 2.32 | 4 | 183.67 | 49.1 | 24 | 0 | 35.58 | 22886.92 | 91.76 | 197.38 | 19.98 | 14.64 | 1111.14 | 0.73 | 0.79 | 0.66 | 0.06 | 0.5 | 10
0 | 95 | CONCLUIDO | 5.526 | 18.1 | 11.46 | 6.14 | 0.1 | 112 | 185.69 | 53.44 | 1 | 110 | 36.26 | 23136.14 | 154.84 | 197.4 | 89.47 | 14.64 | 35315.05 | 0.16 | 0.63 | 0.84 | 2.3 | 0.5 | 10
1 | 95 | CONCLUIDO | 6.9021 | 14.49 | 10.16 | 12.19 | 0.19 | 50 | 187.21 | 53.44 | 2 | 48 | 36.77 | 23322.88 | 136.65 | 197.39 | 49.08 | 14.64 | 15431.67 | 0.3 | 0.72 | 0.74 | 1 | 0.5 | 10
2 | 95 | CONCLUIDO | 7.4021 | 13.51 | 9.81 | 17.84 | 0.28 | 33 | 188.73 | 53.44 | 3 | 31 | 37.29 | 23510.33 | 131.46 | 197.39 | 38.71 | 14.64 | 10328.81 | 0.38 | 0.74 | 0.7 | 0.65 | 0.5 | 10
3 | 95 | CONCLUIDO | 7.7009 | 12.99 | 9.62 | 24.06 | 0.37 | 24 | 190.25 | 53.44 | 4 | 22 | 37.82 | 23698.48 | 128.21 | 197.38 | 32.55 | 14.64 | 7295.3 | 0.45 | 0.76 | 0.69 | 0.46 | 0.5 | 10
4 | 95 | CONCLUIDO | 7.8396 | 12.76 | 9.54 | 28.63 | 0.46 | 20 | 191.78 | 53.44 | 5 | 18 | 38.35 | 23887.36 | 126.6 | 197.38 | 30.05 | 14.64 | 6066.23 | 0.49 | 0.76 | 0.68 | 0.38 | 0.5 | 10
5 | 95 | CONCLUIDO | 7.9819 | 12.53 | 9.46 | 35.49 | 0.55 | 16 | 193.32 | 53.44 | 6 | 14 | 38.89 | 24076.95 | 125.22 | 197.38 | 27.73 | 14.64 | 4923.14 | 0.53 | 0.77 | 0.67 | 0.3 | 0.5 | 10
6 | 95 | CONCLUIDO | 8.0638 | 12.4 | 9.41 | 40.33 | 0.64 | 14 | 194.86 | 53.44 | 7 | 12 | 39.43 | 24267.28 | 123.52 | 197.38 | 26.08 | 14.64 | 4107.09 | 0.56 | 0.77 | 0.67 | 0.25 | 0.5 | 10
7 | 95 | CONCLUIDO | 8.1306 | 12.3 | 9.38 | 46.92 | 0.72 | 12 | 196.41 | 53.44 | 8 | 10 | 39.98 | 24458.36 | 122.9 | 197.38 | 25.15 | 14.64 | 3653.52 | 0.58 | 0.77 | 0.67 | 0.22 | 0.5 | 10
8 | 95 | CONCLUIDO | 8.1718 | 12.24 | 9.36 | 51.05 | 0.81 | 11 | 197.97 | 53.44 | 9 | 9 | 40.53 | 24650.18 | 122.38 | 197.38 | 24.44 | 14.64 | 3303.72 | 0.6 | 0.78 | 0.67 | 0.2 | 0.5 | 10
9 | 95 | CONCLUIDO | 8.2072 | 12.18 | 9.34 | 56.06 | 0.89 | 10 | 199.53 | 53.44 | 10 | 8 | 41.1 | 24842.77 | 121.32 | 197.38 | 23.88 | 14.64 | 3030.66 | 0.61 | 0.78 | 0.67 | 0.18 | 0.5 | 10
10 | 95 | CONCLUIDO | 8.2495 | 12.12 | 9.32 | 62.12 | 0.97 | 9 | 201.1 | 53.44 | 11 | 7 | 41.66 | 25036.12 | 120.43 | 197.38 | 23.1 | 14.64 | 2645.76 | 0.63 | 0.78 | 0.66 | 0.16 | 0.5 | 10
11 | 95 | CONCLUIDO | 8.2463 | 12.13 | 9.32 | 62.15 | 1.05 | 9 | 202.67 | 53.44 | 12 | 7 | 42.24 | 25230.25 | 120.13 | 197.4 | 23.25 | 14.64 | 2717.18 | 0.63 | 0.78 | 0.66 | 0.16 | 0.5 | 10
12 | 95 | CONCLUIDO | 8.2917 | 12.06 | 9.29 | 69.7 | 1.13 | 8 | 204.25 | 53.44 | 13 | 6 | 42.82 | 25425.3 | 118.92 | 197.38 | 22.36 | 14.64 | 2278.26 | 0.65 | 0.78 | 0.66 | 0.13 | 0.5 | 10
13 | 95 | CONCLUIDO | 8.2829 | 12.07 | 9.31 | 69.8 | 1.21 | 8 | 205.84 | 53.44 | 14 | 6 | 43.4 | 25621.03 | 118.22 | 197.38 | 22.79 | 14.64 | 2491.99 | 0.64 | 0.78 | 0.66 | 0.15 | 0.5 | 10
14 | 95 | CONCLUIDO | 8.325 | 12.01 | 9.28 | 79.57 | 1.28 | 7 | 207.43 | 53.44 | 15 | 5 | 44 | 25817.56 | 118.26 | 197.38 | 22.09 | 14.64 | 2148.89 | 0.66 | 0.78 | 0.66 | 0.12 | 0.5 | 10
15 | 95 | CONCLUIDO | 8.3224 | 12.02 | 9.29 | 79.6 | 1.36 | 7 | 209.03 | 53.44 | 16 | 5 | 44.6 | 26014.91 | 117.55 | 197.38 | 22.07 | 14.64 | 2137.36 | 0.66 | 0.78 | 0.66 | 0.13 | 0.5 | 10
16 | 95 | CONCLUIDO | 8.3684 | 11.95 | 9.26 | 92.58 | 1.43 | 6 | 210.64 | 53.44 | 17 | 4 | 45.21 | 26213.09 | 116.57 | 197.38 | 21.18 | 14.64 | 1701.49 | 0.69 | 0.79 | 0.66 | 0.1 | 0.5 | 10
17 | 95 | CONCLUIDO | 8.3717 | 11.94 | 9.25 | 92.53 | 1.51 | 6 | 212.25 | 53.44 | 18 | 4 | 45.82 | 26412.11 | 116.38 | 197.39 | 21.07 | 14.64 | 1646.68 | 0.69 | 0.79 | 0.66 | 0.09 | 0.5 | 10
18 | 95 | CONCLUIDO | 8.367 | 11.95 | 9.26 | 92.6 | 1.58 | 6 | 213.87 | 53.44 | 19 | 4 | 46.44 | 26611.98 | 115.97 | 197.38 | 21.31 | 14.64 | 1762.73 | 0.69 | 0.79 | 0.66 | 0.1 | 0.5 | 10
19 | 95 | CONCLUIDO | 8.3678 | 11.95 | 9.26 | 92.59 | 1.65 | 6 | 215.5 | 53.44 | 20 | 4 | 47.07 | 26812.71 | 115.19 | 197.39 | 21.27 | 14.64 | 1744.16 | 0.69 | 0.79 | 0.66 | 0.1 | 0.5 | 10
20 | 95 | CONCLUIDO | 8.4077 | 11.89 | 9.24 | 110.87 | 1.72 | 5 | 217.14 | 53.44 | 21 | 3 | 47.7 | 27014.3 | 114.28 | 197.38 | 20.72 | 14.64 | 1476.02 | 0.71 | 0.79 | 0.66 | 0.08 | 0.5 | 10
21 | 95 | CONCLUIDO | 8.4057 | 11.9 | 9.24 | 110.9 | 1.79 | 5 | 218.78 | 53.44 | 22 | 3 | 48.34 | 27216.79 | 114.82 | 197.38 | 20.8 | 14.64 | 1514.92 | 0.7 | 0.79 | 0.66 | 0.08 | 0.5 | 10
22 | 95 | CONCLUIDO | 8.4041 | 11.9 | 9.24 | 110.93 | 1.85 | 5 | 220.43 | 53.44 | 23 | 3 | 48.99 | 27420.16 | 114.3 | 197.38 | 20.84 | 14.64 | 1534.89 | 0.7 | 0.79 | 0.66 | 0.08 | 0.5 | 10
23 | 95 | CONCLUIDO | 8.4161 | 11.88 | 9.23 | 110.73 | 1.92 | 5 | 222.08 | 53.44 | 24 | 3 | 49.65 | 27624.44 | 113.09 | 197.38 | 20.2 | 14.64 | 1214.21 | 0.72 | 0.79 | 0.66 | 0.07 | 0.5 | 10
24 | 95 | CONCLUIDO | 8.4089 | 11.89 | 9.24 | 110.85 | 1.99 | 5 | 223.75 | 53.44 | 25 | 3 | 50.31 | 27829.77 | 111.75 | 197.38 | 20.57 | 14.64 | 1397.42 | 0.71 | 0.79 | 0.66 | 0.08 | 0.5 | 10
25 | 95 | CONCLUIDO | 8.4085 | 11.89 | 9.24 | 110.86 | 2.05 | 5 | 225.42 | 53.44 | 26 | 3 | 50.98 | 28035.92 | 110.52 | 197.39 | 20.65 | 14.64 | 1441.83 | 0.71 | 0.79 | 0.66 | 0.08 | 0.5 | 10
26 | 95 | CONCLUIDO | 8.4489 | 11.84 | 9.22 | 138.28 | 2.11 | 4 | 227.1 | 53.44 | 27 | 2 | 51.66 | 28243 | 110.44 | 197.38 | 19.98 | 14.64 | 1107.53 | 0.73 | 0.79 | 0.66 | 0.06 | 0.5 | 10
27 | 95 | CONCLUIDO | 8.4509 | 11.83 | 9.22 | 138.23 | 2.18 | 4 | 228.79 | 53.44 | 28 | 2 | 52.35 | 28451.04 | 111 | 197.38 | 19.93 | 14.64 | 1084.47 | 0.73 | 0.79 | 0.65 | 0.06 | 0.5 | 10
28 | 95 | CONCLUIDO | 8.4497 | 11.83 | 9.22 | 138.26 | 2.24 | 4 | 230.48 | 53.44 | 29 | 2 | 53.05 | 28660.06 | 111.06 | 197.38 | 19.88 | 14.64 | 1057.92 | 0.74 | 0.79 | 0.66 | 0.06 | 0.5 | 10
29 | 95 | CONCLUIDO | 8.4455 | 11.84 | 9.22 | 138.35 | 2.3 | 4 | 232.18 | 53.44 | 30 | 2 | 53.75 | 28870.05 | 110.56 | 197.38 | 20.12 | 14.64 | 1181.68 | 0.73 | 0.79 | 0.66 | 0.06 | 0.5 | 10
30 | 95 | CONCLUIDO | 8.4519 | 11.83 | 9.21 | 138.21 | 2.36 | 4 | 233.89 | 53.44 | 31 | 2 | 54.46 | 29081.05 | 110.33 | 197.38 | 19.84 | 14.64 | 1040.95 | 0.74 | 0.79 | 0.66 | 0.05 | 0.5 | 10
31 | 95 | CONCLUIDO | 8.4515 | 11.83 | 9.21 | 138.22 | 2.41 | 4 | 235.61 | 53.44 | 32 | 2 | 55.18 | 29293.06 | 109.12 | 197.38 | 19.83 | 14.64 | 1035.68 | 0.74 | 0.79 | 0.66 | 0.05 | 0.5 | 10
32 | 95 | CONCLUIDO | 8.4555 | 11.83 | 9.21 | 138.14 | 2.47 | 4 | 237.34 | 53.44 | 33 | 2 | 55.91 | 29506.09 | 108.05 | 197.38 | 19.62 | 14.64 | 931.74 | 0.75 | 0.79 | 0.66 | 0.05 | 0.5 | 10
33 | 95 | CONCLUIDO | 8.4573 | 11.82 | 9.21 | 138.1 | 2.53 | 4 | 239.08 | 53.44 | 34 | 2 | 56.64 | 29720.17 | 106.55 | 197.38 | 19.6 | 14.64 | 919.43 | 0.75 | 0.79 | 0.65 | 0.05 | 0.5 | 10
34 | 95 | CONCLUIDO | 8.4555 | 11.83 | 9.21 | 138.14 | 2.58 | 4 | 240.82 | 53.44 | 35 | 1 | 57.39 | 29935.43 | 105.73 | 197.38 | 19.67 | 14.64 | 953.49 | 0.74 | 0.79 | 0.66 | 0.05 | 0.5 | 10
35 | 95 | CONCLUIDO | 8.4549 | 11.83 | 9.21 | 138.15 | 2.64 | 4 | 242.57 | 53.44 | 36 | 0 | 58.14 | 30151.65 | 106.44 | 197.38 | 19.66 | 14.64 | 950.63 | 0.74 | 0.79 | 0.66 | 0.05 | 0.5 | 10
0 | 55 | CONCLUIDO | 6.8104 | 14.68 | 10.74 | 8.26 | 0.15 | 78 | 116.05 | 43.4 | 1 | 76 | 16.65 | 14546.17 | 106.42 | 197.39 | 67.32 | 14.64 | 24408.54 | 0.22 | 0.68 | 0.77 | 1.57 | 0.5 | 10
1 | 55 | CONCLUIDO | 7.7995 | 12.82 | 9.88 | 16.46 | 0.3 | 36 | 117.34 | 43.4 | 2 | 34 | 16.94 | 14705.49 | 96.69 | 197.39 | 40.53 | 14.64 | 11226.62 | 0.36 | 0.74 | 0.71 | 0.72 | 0.5 | 10
2 | 55 | CONCLUIDO | 8.1369 | 12.29 | 9.63 | 24.08 | 0.45 | 24 | 118.63 | 43.4 | 3 | 22 | 17.23 | 14865.24 | 93.23 | 197.38 | 32.83 | 14.64 | 7433.84 | 0.45 | 0.75 | 0.69 | 0.47 | 0.5 | 10
3 | 55 | CONCLUIDO | 8.3133 | 12.03 | 9.51 | 31.72 | 0.59 | 18 | 119.93 | 43.4 | 4 | 16 | 17.53 | 15025.44 | 90.65 | 197.39 | 29.35 | 14.64 | 5724.33 | 0.5 | 0.76 | 0.68 | 0.35 | 0.5 | 10
4 | 55 | CONCLUIDO | 8.4513 | 11.83 | 9.41 | 40.35 | 0.73 | 14 | 121.23 | 43.4 | 5 | 12 | 17.83 | 15186.08 | 88.37 | 197.38 | 26.08 | 14.64 | 4110.84 | 0.56 | 0.77 | 0.67 | 0.25 | 0.5 | 10
5 | 55 | CONCLUIDO | 8.5108 | 11.75 | 9.38 | 46.89 | 0.86 | 12 | 122.54 | 43.4 | 6 | 10 | 18.14 | 15347.16 | 87.22 | 197.39 | 25.05 | 14.64 | 3603.71 | 0.58 | 0.78 | 0.67 | 0.22 | 0.5 | 10
6 | 55 | CONCLUIDO | 8.5722 | 11.67 | 9.34 | 56.05 | 1 | 10 | 123.85 | 43.4 | 7 | 8 | 18.45 | 15508.69 | 85.69 | 197.38 | 23.79 | 14.64 | 2983.63 | 0.62 | 0.78 | 0.67 | 0.18 | 0.5 | 10
7 | 55 | CONCLUIDO | 8.6034 | 11.62 | 9.32 | 62.16 | 1.13 | 9 | 125.16 | 43.4 | 8 | 7 | 18.76 | 15670.68 | 84.68 | 197.38 | 23.42 | 14.64 | 2805.04 | 0.63 | 0.78 | 0.66 | 0.16 | 0.5 | 10
8 | 55 | CONCLUIDO | 8.642 | 11.57 | 9.3 | 69.72 | 1.26 | 8 | 126.48 | 43.4 | 9 | 6 | 19.08 | 15833.12 | 82.47 | 197.38 | 22.42 | 14.64 | 2309.32 | 0.65 | 0.78 | 0.66 | 0.14 | 0.5 | 10
9 | 55 | CONCLUIDO | 8.6682 | 11.54 | 9.29 | 79.59 | 1.38 | 7 | 127.8 | 43.4 | 10 | 5 | 19.4 | 15996.02 | 81.24 | 197.38 | 22.1 | 14.64 | 2153.37 | 0.66 | 0.78 | 0.66 | 0.12 | 0.5 | 10
10 | 55 | CONCLUIDO | 8.6672 | 11.54 | 9.29 | 79.6 | 1.5 | 7 | 129.13 | 43.4 | 11 | 5 | 19.73 | 16159.39 | 80.04 | 197.38 | 22.02 | 14.64 | 2116.84 | 0.66 | 0.78 | 0.66 | 0.13 | 0.5 | 10
11 | 55 | CONCLUIDO | 8.7112 | 11.48 | 9.25 | 92.52 | 1.63 | 6 | 130.45 | 43.4 | 12 | 4 | 20.05 | 16323.22 | 78.78 | 197.38 | 21.02 | 14.64 | 1621.43 | 0.7 | 0.79 | 0.66 | 0.09 | 0.5 | 10
12 | 55 | CONCLUIDO | 8.7085 | 11.48 | 9.26 | 92.56 | 1.74 | 6 | 131.79 | 43.4 | 13 | 4 | 20.39 | 16487.53 | 77.22 | 197.39 | 21.11 | 14.64 | 1665.01 | 0.69 | 0.79 | 0.66 | 0.1 | 0.5 | 10
13 | 55 | CONCLUIDO | 8.7345 | 11.45 | 9.25 | 110.94 | 1.86 | 5 | 133.12 | 43.4 | 14 | 2 | 20.72 | 16652.31 | 75.69 | 197.38 | 20.84 | 14.64 | 1532.39 | 0.7 | 0.79 | 0.66 | 0.09 | 0.5 | 10
14 | 55 | CONCLUIDO | 8.7351 | 11.45 | 9.24 | 110.93 | 1.97 | 5 | 134.46 | 43.4 | 15 | 1 | 21.06 | 16817.7 | 76.03 | 197.38 | 20.82 | 14.64 | 1525.64 | 0.7 | 0.79 | 0.66 | 0.08 | 0.5 | 10
15 | 55 | CONCLUIDO | 8.7324 | 11.45 | 9.25 | 110.98 | 2.08 | 5 | 135.81 | 43.4 | 16 | 0 | 21.41 | 16983.46 | 76.9 | 197.38 | 20.86 | 14.64 | 1543.6 | 0.7 | 0.79 | 0.66 | 0.09 | 0.5 | 10

## gráficos
Selecione o eixo X:
Selecione o eixo Y:
Selecione o eixo Z:
Eixo X | Eixo Y | Eixo Z
0 | 0 | 0
0 | 0 | 0
0 | 0 | 0
0 | 0 | 0
0 | 0 | 0
0 | 0 | 0
0 | 0 | 0
0 | 0 | 0
0 | 0 | 0
0 | 0 | 0
0 | 0 | 0
0 | 0 | 0
0 | 0 | 0
0 | 0 | 0
0 | 0 | 0
0 | 0 | 0
0 | 0 | 0
0 | 0 | 0
0 | 0 | 0
0 | 0 | 0
0 | 0 | 0
0 | 0 | 0
0 | 0 | 0
0 | 0 | 0
0 | 0 | 0
0 | 0 | 0
0 | 0 | 0
0 | 0 | 0
0 | 0 | 0
0 | 0 | 0
0 | 0 | 0
0 | 0 | 0
0 | 0 | 0
0 | 0 | 0
0 | 0 | 0
0 | 0 | 0
0 | 0 | 0
0 | 0 | 0
0 | 0 | 0
0 | 0 | 0
0 | 0 | 0
0 | 0 | 0
0 | 0 | 0
0 | 0 | 0
0 | 0 | 0
0 | 0 | 0
0 | 0 | 0
0 | 0 | 0
0 | 0 | 0
0 | 0 | 0
0 | 0 | 0
0 | 0 | 0
0 | 0 | 0
0 | 0 | 0
0 | 0 | 0
0 | 0 | 0
0 | 0 | 0
0 | 0 | 0
0 | 0 | 0
0 | 0 | 0
0 | 0 | 0
0 | 0 | 0
0 | 0 | 0
0 | 0 | 0
0 | 0 | 0
0 | 0 | 0
0 | 0 | 0
0 | 0 | 0
0 | 0 | 0
0 | 0 | 0
0 | 0 | 0
0 | 0 | 0
0 | 0 | 0
0 | 0 | 0
0 | 0 | 0
0 | 0 | 0
0 | 0 | 0
0 | 0 | 0
0 | 0 | 0
0 | 0 | 0
0 | 0 | 0
0 | 0 | 0
0 | 0 | 0
0 | 0 | 0
0 | 0 | 0
0 | 0 | 0
0 | 0 | 0
0 | 0 | 0
0 | 0 | 0
0 | 0 | 0
0 | 0 | 0
0 | 0 | 0
0 | 0 | 0
0 | 0 | 0
0 | 0 | 0
0 | 0 | 0
0 | 0 | 0
0 | 0 | 0
0 | 0 | 0
0 | 0 | 0
0 | 0 | 0
0 | 0 | 0
0 | 0 | 0
0 | 0 | 0
0 | 0 | 0
0 | 0 | 0
0 | 0 | 0
0 | 0 | 0
0 | 0 | 0
0 | 0 | 0
0 | 0 | 0
0 | 0 | 0
0 | 0 | 0
0 | 0 | 0
0 | 0 | 0
0 | 0 | 0
0 | 0 | 0
0 | 0 | 0
0 | 0 | 0
0 | 0 | 0
0 | 0 | 0
0 | 0 | 0
0 | 0 | 0
0 | 0 | 0
0 | 0 | 0
0 | 0 | 0
0 | 0 | 0
0 | 0 | 0
0 | 0 | 0
0 | 0 | 0
0 | 0 | 0
0 | 0 | 0
0 | 0 | 0
0 | 0 | 0
0 | 0 | 0
0 | 0 | 0
0 | 0 | 0
0 | 0 | 0
0 | 0 | 0
0 | 0 | 0
0 | 0 | 0
0 | 0 | 0
0 | 0 | 0
0 | 0 | 0
0 | 0 | 0
0 | 0 | 0
0 | 0 | 0
0 | 0 | 0
0 | 0 | 0
0 | 0 | 0
0 | 0 | 0
0 | 0 | 0
0 | 0 | 0
0 | 0 | 0
0 | 0 | 0
0 | 0 | 0
0 | 0 | 0
0 | 0 | 0
0 | 0 | 0
0 | 0 | 0
0 | 0 | 0
0 | 0 | 0
0 | 0 | 0
0 | 0 | 0
0 | 0 | 0
0 | 0 | 0
0 | 0 | 0
0 | 0 | 0
0 | 0 | 0
0 | 0 | 0
0 | 0 | 0
0 | 0 | 0
0 | 0 | 0
0 | 0 | 0
0 | 0 | 0
0 | 0 | 0
0 | 0 | 0
0 | 0 | 0
0 | 0 | 0
0 | 0 | 0
0 | 0 | 0
0 | 0 | 0
0 | 0 | 0
0 | 0 | 0
0 | 0 | 0
0 | 0 | 0
0 | 0 | 0
0 | 0 | 0
0 | 0 | 0
0 | 0 | 0
0 | 0 | 0
0 | 0 | 0
0 | 0 | 0
0 | 0 | 0
0 | 0 | 0
0 | 0 | 0
0 | 0 | 0
0 | 0 | 0
0 | 0 | 0
0 | 0 | 0
0 | 0 | 0
0 | 0 | 0
0 | 0 | 0
0 | 0 | 0
0 | 0 | 0
0 | 0 | 0
0 | 0 | 0
0 | 0 | 0
0 | 0 | 0
0 | 0 | 0
0 | 0 | 0
0 | 0 | 0
0 | 0 | 0
0 | 0 | 0
0 | 0 | 0
0 | 0 | 0
0 | 0 | 0
0 | 0 | 0
0 | 0 | 0
0 | 0 | 0
0 | 0 | 0
0 | 0 | 0
0 | 0 | 0
0 | 0 | 0
0 | 0 | 0
0 | 0 | 0
0 | 0 | 0
0 | 0 | 0
0 | 0 | 0
0 | 0 | 0
0 | 0 | 0
0 | 0 | 0
0 | 0 | 0
0 | 0 | 0
0 | 0 | 0
0 | 0 | 0
0 | 0 | 0
0 | 0 | 0
0 | 0 | 0
0 | 0 | 0
0 | 0 | 0
0 | 0 | 0
0 | 0 | 0
0 | 0 | 0
0 | 0 | 0
0 | 0 | 0
0 | 0 | 0
0 | 0 | 0
0 | 0 | 0
0 | 0 | 0
0 | 0 | 0
0 | 0 | 0
0 | 0 | 0
0 | 0 | 0
0 | 0 | 0
0 | 0 | 0
0 | 0 | 0
0 | 0 | 0
0 | 0 | 0
0 | 0 | 0
0 | 0 | 0
0 | 0 | 0
0 | 0 | 0
0 | 0 | 0
0 | 0 | 0
0 | 0 | 0
0 | 0 | 0
0 | 0 | 0
0 | 0 | 0
0 | 0 | 0
0 | 0 | 0
0 | 0 | 0
0 | 0 | 0
0 | 0 | 0
0 | 0 | 0
0 | 0 | 0
0 | 0 | 0
0 | 0 | 0
0 | 0 | 0
0 | 0 | 0
0 | 0 | 0
0 | 0 | 0
0 | 0 | 0
0 | 0 | 0
0 | 0 | 0
0 | 0 | 0
0 | 0 | 0
0 | 0 | 0
0 | 0 | 0
0 | 0 | 0
0 | 0 | 0
0 | 0 | 0
0 | 0 | 0
0 | 0 | 0
0 | 0 | 0
0 | 0 | 0
0 | 0 | 0
0 | 0 | 0
0 | 0 | 0
0 | 0 | 0
0 | 0 | 0
0 | 0 | 0
0 | 0 | 0
0 | 0 | 0
0 | 0 | 0
0 | 0 | 0
0 | 0 | 0
0 | 0 | 0
0 | 0 | 0
0 | 0 | 0
0 | 0 | 0
0 | 0 | 0
0 | 0 | 0
0 | 0 | 0
0 | 0 | 0
0 | 0 | 0
0 | 0 | 0
0 | 0 | 0
0 | 0 | 0
0 | 0 | 0
0 | 0 | 0
0 | 0 | 0
0 | 0 | 0
0 | 0 | 0
0 | 0 | 0
0 | 0 | 0
0 | 0 | 0
0 | 0 | 0
0 | 0 | 0
0 | 0 | 0
0 | 0 | 0

## hidden (hidden)
Unnamed: 0
Volume de calda [L]
STATUS
Capacidade operacional [ha/h]
Tempo de missao [h]
Tempo util [h]
Tempo por voo [min]
Autonomia Projetada [h]
N° Voos
MTOW [kg]
Massa Estrutura [kg]
Combustível [kg]
Abastecimentos
Massa gerador
Potência gerador [W]
Combustível consumido [L]
Calda cons [L]
Distância percorrida [km]
Distância Pulverizando [km]
RTL ACUMULADO[m]
EOC [km/km]
EOC [h/h]
Tempo de manobra [h]
Tempo rtl_rtw [h]
V pulv [m/s]
V desloc [m/s]