## RESULTADOS_18
Unnamed: 0 | Volume de calda [L] | STATUS | Capacidade operacional [ha/h] | Tempo de missao [h] | Tempo util [h] | Tempo por voo [min] | Autonomia Projetada [h] | N° Voos | MTOW [kg] | Massa Estrutura [kg] | Combustível [kg] | Abastecimentos | Massa gerador | Potência gerador [W] | Combustível consumido [L] | Calda cons [L] | Distância percorrida [km] | Distância Pulverizando [km] | RTL ACUMULADO[m] | EOC [km/km] | EOC [h/h] | Tempo de manobra [h] | Tempo rtl_rtw [h] | V pulv [m/s] | V desloc [m/s]
0 | 100 | CONCLUIDO | 0.7161 | 139.65 | 98.2 | 5.89 | 0.09 | 1001 | 194.77 | 54.38 | 1 | 999 | 39.4 | 24256.19 | 1355.86 | 5978.59 | 1910.07 | 149.39 | 869610.27 | 0.08 | 0.43 | 8.6 | 51.33 | 1 | 10
1 | 100 | CONCLUIDO | 1.3383 | 74.72 | 60.77 | 12.4 | 0.18 | 294 | 196.32 | 54.38 | 2 | 292 | 39.95 | 24447.22 | 808.3 | 5975.96 | 633.82 | 149.39 | 235022.85 | 0.24 | 0.69 | 7.43 | 13.93 | 1 | 10
2 | 100 | CONCLUIDO | 1.5679 | 63.78 | 54.69 | 19.42 | 0.27 | 169 | 197.88 | 54.38 | 3 | 167 | 40.5 | 24639 | 696.56 | 5975.48 | 427.53 | 149.39 | 132500.61 | 0.35 | 0.77 | 7.22 | 7.85 | 1 | 10
3 | 100 | CONCLUIDO | 1.6915 | 59.12 | 52.13 | 27.2 | 0.36 | 115 | 199.44 | 54.38 | 4 | 113 | 41.06 | 24831.54 | 632.91 | 5975.08 | 340.95 | 149.39 | 89481.69 | 0.44 | 0.8 | 7.13 | 5.29 | 1 | 10
4 | 100 | CONCLUIDO | 1.768 | 56.56 | 50.74 | 35.81 | 0.44 | 85 | 201.01 | 54.38 | 5 | 83 | 41.63 | 25024.84 | 582.18 | 5975.13 | 293.72 | 149.39 | 66017.59 | 0.51 | 0.83 | 7.08 | 3.9 | 1 | 10
5 | 100 | CONCLUIDO | 1.8178 | 55.01 | 49.89 | 44.68 | 0.53 | 67 | 202.58 | 54.38 | 6 | 41 | 42.2 | 25218.93 | 539.68 | 5975.02 | 264.14 | 149.39 | 51317.62 | 0.57 | 0.84 | 7.08 | 3.05 | 1 | 10
6 | 100 | CONCLUIDO | 1.834 | 54.53 | 49.64 | 48.82 | 0.61 | 61 | 204.16 | 54.38 | 7 | 3 | 42.78 | 25413.94 | 525.88 | 5975.03 | 253.7 | 149.39 | 46126.72 | 0.59 | 0.84 | 7.12 | 2.8 | 1 | 10
7 | 100 | CONCLUIDO | 1.8337 | 54.53 | 49.65 | 48.83 | 0.69 | 61 | 205.75 | 54.38 | 8 | 0 | 43.37 | 25609.61 | 529.54 | 5975.11 | 253.8 | 149.39 | 46174.95 | 0.59 | 0.84 | 7.13 | 2.81 | 1 | 10

## RESULTADOS_6
Unnamed: 0 | Volume de calda [L] | STATUS | Capacidade operacional [ha/h] | Tempo de missao [h] | Tempo util [h] | Tempo por voo [min] | Autonomia Projetada [h] | N° Voos | MTOW [kg] | Massa Estrutura [kg] | Combustível [kg] | Abastecimentos | Massa gerador | Potência gerador [W] | Combustível consumido [L] | Calda cons [L] | Distância percorrida [km] | Distância Pulverizando [km] | RTL ACUMULADO[m] | EOC [km/km] | EOC [h/h] | Tempo de manobra [h] | Tempo rtl_rtw [h] | V pulv [m/s] | V desloc [m/s]
0 | 40 | CONCLUIDO | 1.3774 | 72.6 | 63.92 | 10.74 | 0.2 | 357 | 89.87 | 37.55 | 1 | 355 | 11.32 | 11317.98 | 490.11 | 5976.13 | 740.65 | 149.39 | 288118.88 | 0.2 | 0.66 | 7.54 | 17.07 | 1 | 10
1 | 40 | CONCLUIDO | 1.7024 | 58.74 | 53.93 | 21.29 | 0.39 | 152 | 91.1 | 37.55 | 2 | 12 | 11.54 | 11468.97 | 357.62 | 5975.75 | 395.32 | 149.39 | 116481.96 | 0.38 | 0.78 | 7.37 | 7.09 | 1 | 10
2 | 40 | CONCLUIDO | 1.7063 | 58.6 | 53.81 | 21.38 | 0.57 | 151 | 92.32 | 37.55 | 3 | 0 | 11.77 | 11620.34 | 361.7 | 5975.72 | 390.73 | 149.39 | 114189.91 | 0.38 | 0.78 | 7.39 | 6.97 | 1 | 10

## RESULTADOS_4
Unnamed: 0 | Volume de calda [L] | STATUS | Capacidade operacional [ha/h] | Tempo de missao [h] | Tempo util [h] | Tempo por voo [min] | Autonomia Projetada [h] | N° Voos | MTOW [kg] | Massa Estrutura [kg] | Combustível [kg] | Abastecimentos | Massa gerador | Potência gerador [W] | Combustível consumido [L] | Calda cons [L] | Distância percorrida [km] | Distância Pulverizando [km] | RTL ACUMULADO[m] | EOC [km/km] | EOC [h/h] | Tempo de manobra [h] | Tempo rtl_rtw [h] | V pulv [m/s] | V desloc [m/s]
0 | 30 | CONCLUIDO | 1.5315 | 65.29 | 59.34 | 13.49 | 0.24 | 264 | 71.52 | 32.27 | 1 | 226 | 8.25 | 9054.6 | 360.73 | 5975.65 | 583.76 | 149.39 | 210143.21 | 0.26 | 0.71 | 7.43 | 12.5 | 1 | 10
1 | 30 | CONCLUIDO | 1.6368 | 61.1 | 56.14 | 16.84 | 0.48 | 200 | 72.7 | 32.27 | 2 | 0 | 8.43 | 9200.25 | 325.55 | 5975.7 | 467.45 | 149.39 | 152306.4 | 0.32 | 0.75 | 7.53 | 9.3 | 1 | 10

## RESULTADOS_1
Unnamed: 0 | Volume de calda [L] | STATUS | Capacidade operacional [ha/h] | Tempo de missao [h] | Tempo util [h] | Tempo por voo [min] | Autonomia Projetada [h] | N° Voos | MTOW [kg] | Massa Estrutura [kg] | Combustível [kg] | Abastecimentos | Massa gerador | Potência gerador [W] | Combustível consumido [L] | Calda cons [L] | Distância percorrida [km] | Distância Pulverizando [km] | RTL ACUMULADO[m] | EOC [km/km] | EOC [h/h] | Tempo de manobra [h] | Tempo rtl_rtw [h] | V pulv [m/s] | V desloc [m/s]
0 | 15 | CONCLUIDO | 1.3968 | 71.59 | 65.46 | 9.84 | 0.43 | 399 | 39.78 | 19.54 | 1 | 0 | 4.24 | 5140 | 257.55 | 5976.92 | 773.31 | 149.39 | 304241.86 | 0.19 | 0.64 | 8.13 | 18.62 | 1 | 10

## RESULTADOS_12
Unnamed: 0 | Volume de calda [L] | STATUS | Capacidade operacional [ha/h] | Tempo de missao [h] | Tempo util [h] | Tempo por voo [min] | Autonomia Projetada [h] | N° Voos | MTOW [kg] | Massa Estrutura [kg] | Combustível [kg] | Abastecimentos | Massa gerador | Potência gerador [W] | Combustível consumido [L] | Calda cons [L] | Distância percorrida [km] | Distância Pulverizando [km] | RTL ACUMULADO[m] | EOC [km/km] | EOC [h/h] | Tempo de manobra [h] | Tempo rtl_rtw [h] | V pulv [m/s] | V desloc [m/s]
0 | 70 | CONCLUIDO | 1.0154 | 98.48 | 77.99 | 7.4 | 0.12 | 632 | 141.81 | 47.83 | 1 | 630 | 22.98 | 17723.39 | 862.6 | 5977.2 | 1219.61 | 149.39 | 526224.73 | 0.12 | 0.54 | 8 | 31.14 | 1 | 10
1 | 70 | CONCLUIDO | 1.5358 | 65.11 | 56.76 | 16.06 | 0.25 | 212 | 143.17 | 47.83 | 2 | 210 | 23.34 | 17891.86 | 584.15 | 5975.16 | 497.89 | 149.39 | 167466.86 | 0.3 | 0.74 | 7.29 | 9.92 | 1 | 10
2 | 70 | CONCLUIDO | 1.7264 | 57.92 | 52.29 | 26.59 | 0.37 | 118 | 144.54 | 47.83 | 3 | 115 | 23.71 | 18060.85 | 488.38 | 5974.85 | 346.15 | 149.39 | 92065.96 | 0.43 | 0.8 | 7.14 | 5.45 | 1 | 10
3 | 70 | CONCLUIDO | 1.7952 | 55.7 | 50.93 | 34.73 | 0.49 | 88 | 145.92 | 47.83 | 4 | 15 | 24.09 | 18230.35 | 443.44 | 5975.1 | 296.85 | 149.39 | 67566.63 | 0.5 | 0.82 | 7.19 | 4.09 | 1 | 10
4 | 70 | CONCLUIDO | 1.7985 | 55.6 | 50.86 | 35.08 | 0.6 | 87 | 147.3 | 47.83 | 5 | 0 | 24.47 | 18400.38 | 445.3 | 5975.21 | 294.03 | 149.39 | 66160.45 | 0.51 | 0.82 | 7.19 | 4.02 | 1 | 10

## RESULTADOS_16
Unnamed: 0 | Volume de calda [L] | STATUS | Capacidade operacional [ha/h] | Tempo de missao [h] | Tempo util [h] | Tempo por voo [min] | Autonomia Projetada [h] | N° Voos | MTOW [kg] | Massa Estrutura [kg] | Combustível [kg] | Abastecimentos | Massa gerador | Potência gerador [W] | Combustível consumido [L] | Calda cons [L] | Distância percorrida [km] | Distância Pulverizando [km] | RTL ACUMULADO[m] | EOC [km/km] | EOC [h/h] | Tempo de manobra [h] | Tempo rtl_rtw [h] | V pulv [m/s] | V desloc [m/s]
0 | 90 | CONCLUIDO | 0.8125 | 123.08 | 90.15 | 6.3 | 0.1 | 858 | 176.73 | 52.44 | 1 | 856 | 33.29 | 22031.19 | 1164.91 | 5977.7 | 1635.84 | 149.39 | 733212.63 | 0.09 | 0.47 | 8.33 | 43.29 | 1 | 10
1 | 90 | CONCLUIDO | 1.4037 | 71.24 | 59.36 | 13.39 | 0.2 | 266 | 178.21 | 52.44 | 2 | 264 | 33.77 | 22213.89 | 732.64 | 5975.45 | 586.06 | 149.39 | 211281.6 | 0.25 | 0.71 | 7.38 | 12.52 | 1 | 10
2 | 90 | CONCLUIDO | 1.6187 | 61.78 | 53.92 | 21.14 | 0.3 | 153 | 179.7 | 52.44 | 3 | 151 | 34.26 | 22397.24 | 631.1 | 5975.43 | 401.55 | 149.39 | 119593.25 | 0.37 | 0.78 | 7.19 | 7.08 | 1 | 10
3 | 90 | CONCLUIDO | 1.7346 | 57.65 | 51.57 | 30.04 | 0.39 | 103 | 181.19 | 52.44 | 4 | 101 | 34.75 | 22581.25 | 568.39 | 5975.06 | 321.74 | 149.39 | 79934.41 | 0.46 | 0.81 | 7.12 | 4.73 | 1 | 10
4 | 90 | CONCLUIDO | 1.804 | 55.43 | 50.31 | 39.72 | 0.49 | 76 | 182.69 | 52.44 | 5 | 57 | 35.25 | 22766.06 | 514.61 | 5974.82 | 278.37 | 149.39 | 58383.99 | 0.54 | 0.83 | 7.09 | 3.47 | 1 | 10
5 | 90 | CONCLUIDO | 1.8239 | 54.83 | 49.99 | 44.11 | 0.58 | 68 | 184.19 | 52.44 | 6 | 4 | 35.75 | 22951.43 | 498.54 | 5974.97 | 265.54 | 149.39 | 52013 | 0.56 | 0.84 | 7.14 | 3.15 | 1 | 10
6 | 90 | CONCLUIDO | 1.8246 | 54.81 | 49.97 | 44.09 | 0.67 | 68 | 185.7 | 52.44 | 7 | 0 | 36.26 | 23137.49 | 500.46 | 5975.26 | 264.77 | 149.39 | 51626.14 | 0.56 | 0.84 | 7.14 | 3.13 | 1 | 10

## RESULTADOS_0
Unnamed: 0 | Volume de calda [L] | STATUS | Capacidade operacional [ha/h] | Tempo de missao [h] | Tempo util [h] | Tempo por voo [min] | Autonomia Projetada [h] | N° Voos | MTOW [kg] | Massa Estrutura [kg] | Combustível [kg] | Abastecimentos | Massa gerador | Potência gerador [W] | Combustível consumido [L] | Calda cons [L] | Distância percorrida [km] | Distância Pulverizando [km] | RTL ACUMULADO[m] | EOC [km/km] | EOC [h/h] | Tempo de manobra [h] | Tempo rtl_rtw [h] | V pulv [m/s] | V desloc [m/s]
0 | 10 | CONCLUIDO | 1.2044 | 83.03 | 74.75 | 7.51 | 0.64 | 597 | 26.11 | 12.1 | 1 | 0 | 3.01 | 3454.41 | 216.56 | 5979.14 | 1078.51 | 149.39 | 455851.05 | 0.14 | 0.56 | 8.71 | 27.89 | 1 | 10

## RESULTADOS_7
Unnamed: 0 | Volume de calda [L] | STATUS | Capacidade operacional [ha/h] | Tempo de missao [h] | Tempo util [h] | Tempo por voo [min] | Autonomia Projetada [h] | N° Voos | MTOW [kg] | Massa Estrutura [kg] | Combustível [kg] | Abastecimentos | Massa gerador | Potência gerador [W] | Combustível consumido [L] | Calda cons [L] | Distância percorrida [km] | Distância Pulverizando [km] | RTL ACUMULADO[m] | EOC [km/km] | EOC [h/h] | Tempo de manobra [h] | Tempo rtl_rtw [h] | V pulv [m/s] | V desloc [m/s]
0 | 45 | CONCLUIDO | 1.3084 | 76.43 | 66.18 | 9.88 | 0.18 | 402 | 98.71 | 39.72 | 1 | 400 | 12.99 | 12407.75 | 551.24 | 5976.3 | 817.28 | 149.39 | 326211.04 | 0.18 | 0.63 | 7.62 | 19.33 | 1 | 10
1 | 45 | CONCLUIDO | 1.7092 | 58.51 | 53.56 | 22.32 | 0.35 | 144 | 99.95 | 39.72 | 2 | 66 | 13.24 | 12561.45 | 380.74 | 5975.23 | 385.58 | 149.39 | 111648.29 | 0.39 | 0.78 | 7.28 | 6.72 | 1 | 10
2 | 45 | CONCLUIDO | 1.7297 | 57.81 | 53.07 | 23.76 | 0.52 | 134 | 101.2 | 39.72 | 3 | 0 | 13.49 | 12715.54 | 373.79 | 5975.66 | 366.19 | 149.39 | 102006.39 | 0.41 | 0.79 | 7.34 | 6.23 | 1 | 10

## RESULTADOS_10
Unnamed: 0 | Volume de calda [L] | STATUS | Capacidade operacional [ha/h] | Tempo de missao [h] | Tempo util [h] | Tempo por voo [min] | Autonomia Projetada [h] | N° Voos | MTOW [kg] | Massa Estrutura [kg] | Combustível [kg] | Abastecimentos | Massa gerador | Potência gerador [W] | Combustível consumido [L] | Calda cons [L] | Distância percorrida [km] | Distância Pulverizando [km] | RTL ACUMULADO[m] | EOC [km/km] | EOC [h/h] | Tempo de manobra [h] | Tempo rtl_rtw [h] | V pulv [m/s] | V desloc [m/s]
0 | 60 | CONCLUIDO | 1.1262 | 88.79 | 72.96 | 8.17 | 0.14 | 536 | 124.63 | 45 | 1 | 534 | 18.64 | 15605.44 | 732.95 | 5976.39 | 1049.02 | 149.39 | 441408.87 | 0.14 | 0.57 | 7.82 | 26.11 | 1 | 10
1 | 60 | CONCLUIDO | 1.6088 | 62.16 | 55.35 | 18.15 | 0.28 | 183 | 125.95 | 45 | 2 | 181 | 18.95 | 15767.7 | 505.09 | 5975.38 | 449.82 | 149.39 | 143577.7 | 0.33 | 0.76 | 7.25 | 8.51 | 1 | 10
2 | 60 | CONCLUIDO | 1.7638 | 56.69 | 51.83 | 29.06 | 0.42 | 107 | 127.27 | 45 | 3 | 45 | 19.27 | 15930.42 | 421.83 | 5975.37 | 327.59 | 149.39 | 82839.49 | 0.46 | 0.81 | 7.21 | 4.99 | 1 | 10
3 | 60 | CONCLUIDO | 1.7802 | 56.17 | 51.46 | 30.57 | 0.55 | 101 | 128.59 | 45 | 4 | 0 | 19.59 | 16093.6 | 413.55 | 5975.33 | 314.01 | 149.39 | 76079.31 | 0.48 | 0.81 | 7.23 | 4.62 | 1 | 10

## RESULTADOS_14
Unnamed: 0 | Volume de calda [L] | STATUS | Capacidade operacional [ha/h] | Tempo de missao [h] | Tempo util [h] | Tempo por voo [min] | Autonomia Projetada [h] | N° Voos | MTOW [kg] | Massa Estrutura [kg] | Combustível [kg] | Abastecimentos | Massa gerador | Potência gerador [W] | Combustível consumido [L] | Calda cons [L] | Distância percorrida [km] | Distância Pulverizando [km] | RTL ACUMULADO[m] | EOC [km/km] | EOC [h/h] | Tempo de manobra [h] | Tempo rtl_rtw [h] | V pulv [m/s] | V desloc [m/s]
0 | 80 | CONCLUIDO | 0.9112 | 109.75 | 83.64 | 6.8 | 0.11 | 738 | 159.12 | 50.28 | 1 | 736 | 27.84 | 19859.16 | 1004.51 | 5977.36 | 1411.97 | 149.39 | 621873.38 | 0.11 | 0.5 | 8.18 | 36.78 | 1 | 10
1 | 80 | CONCLUIDO | 1.4667 | 68.18 | 58.12 | 14.53 | 0.22 | 240 | 160.54 | 50.28 | 2 | 238 | 28.26 | 20034.4 | 659.94 | 5975.49 | 544.12 | 149.39 | 190439.67 | 0.27 | 0.72 | 7.34 | 11.28 | 1 | 10
2 | 80 | CONCLUIDO | 1.6722 | 59.8 | 53.1 | 23.42 | 0.33 | 136 | 161.97 | 50.28 | 3 | 134 | 28.69 | 20210.21 | 562.88 | 5975.32 | 373.87 | 149.39 | 105833.95 | 0.4 | 0.79 | 7.16 | 6.26 | 1 | 10
3 | 80 | CONCLUIDO | 1.7767 | 56.28 | 51.03 | 33.64 | 0.43 | 91 | 163.4 | 50.28 | 4 | 82 | 29.12 | 20386.62 | 497.91 | 5974.96 | 303.56 | 149.39 | 70905.16 | 0.49 | 0.82 | 7.1 | 4.19 | 1 | 10
4 | 80 | CONCLUIDO | 1.8146 | 55.11 | 50.33 | 39.74 | 0.54 | 76 | 164.83 | 50.28 | 5 | 6 | 29.55 | 20563.61 | 468.95 | 5975.3 | 277.14 | 149.39 | 57772.64 | 0.54 | 0.83 | 7.15 | 3.5 | 1 | 10
5 | 80 | CONCLUIDO | 1.8145 | 55.11 | 50.34 | 39.74 | 0.64 | 76 | 166.27 | 50.28 | 6 | 0 | 29.99 | 20741.2 | 473.28 | 5975.01 | 277.04 | 149.39 | 57719.59 | 0.54 | 0.83 | 7.16 | 3.5 | 1 | 10

## RESULTADOS_5
Unnamed: 0 | Volume de calda [L] | STATUS | Capacidade operacional [ha/h] | Tempo de missao [h] | Tempo util [h] | Tempo por voo [min] | Autonomia Projetada [h] | N° Voos | MTOW [kg] | Massa Estrutura [kg] | Combustível [kg] | Abastecimentos | Massa gerador | Potência gerador [W] | Combustível consumido [L] | Calda cons [L] | Distância percorrida [km] | Distância Pulverizando [km] | RTL ACUMULADO[m] | EOC [km/km] | EOC [h/h] | Tempo de manobra [h] | Tempo rtl_rtw [h] | V pulv [m/s] | V desloc [m/s]
0 | 35 | CONCLUIDO | 1.4545 | 68.75 | 61.54 | 11.95 | 0.22 | 309 | 80.84 | 35.1 | 1 | 306 | 9.74 | 10204.21 | 425.41 | 5975.64 | 660.39 | 149.39 | 248232.14 | 0.23 | 0.68 | 7.45 | 14.69 | 1 | 10
1 | 35 | CONCLUIDO | 1.6743 | 59.73 | 54.87 | 19.14 | 0.43 | 172 | 82.04 | 35.1 | 2 | 0 | 9.94 | 10352.53 | 342.6 | 5975.78 | 425.3 | 149.39 | 131369.94 | 0.35 | 0.76 | 7.47 | 8.03 | 1 | 10

## RESULTADOS_8
Unnamed: 0 | Volume de calda [L] | STATUS | Capacidade operacional [ha/h] | Tempo de missao [h] | Tempo util [h] | Tempo por voo [min] | Autonomia Projetada [h] | N° Voos | MTOW [kg] | Massa Estrutura [kg] | Combustível [kg] | Abastecimentos | Massa gerador | Potência gerador [W] | Combustível consumido [L] | Calda cons [L] | Distância percorrida [km] | Distância Pulverizando [km] | RTL ACUMULADO[m] | EOC [km/km] | EOC [h/h] | Tempo de manobra [h] | Tempo rtl_rtw [h] | V pulv [m/s] | V desloc [m/s]
0 | 50 | CONCLUIDO | 1.2462 | 80.24 | 68.32 | 9.21 | 0.16 | 445 | 107.41 | 41.65 | 1 | 443 | 14.77 | 13481.73 | 610.35 | 5975.63 | 890.02 | 149.39 | 362367.59 | 0.17 | 0.61 | 7.69 | 21.47 | 1 | 10
1 | 50 | CONCLUIDO | 1.6864 | 59.3 | 53.89 | 21.27 | 0.32 | 152 | 108.68 | 41.65 | 2 | 139 | 15.03 | 13638.32 | 418.32 | 5975.27 | 399.71 | 149.39 | 118676.87 | 0.37 | 0.78 | 7.21 | 7.05 | 1 | 10
2 | 50 | CONCLUIDO | 1.7483 | 57.2 | 52.47 | 26.02 | 0.48 | 121 | 109.96 | 41.65 | 3 | 1 | 15.31 | 13795.21 | 388.91 | 5975.54 | 346.36 | 149.39 | 92154.76 | 0.43 | 0.8 | 7.32 | 5.63 | 1 | 10
3 | 50 | CONCLUIDO | 1.7483 | 57.2 | 52.47 | 26.02 | 0.63 | 121 | 111.23 | 41.65 | 4 | 0 | 15.58 | 13952.52 | 393.16 | 5975.65 | 346.39 | 149.39 | 92169.44 | 0.43 | 0.8 | 7.32 | 5.63 | 1 | 10

## RESULTADOS_3
Unnamed: 0 | Volume de calda [L] | STATUS | Capacidade operacional [ha/h] | Tempo de missao [h] | Tempo util [h] | Tempo por voo [min] | Autonomia Projetada [h] | N° Voos | MTOW [kg] | Massa Estrutura [kg] | Combustível [kg] | Abastecimentos | Massa gerador | Potência gerador [W] | Combustível consumido [L] | Calda cons [L] | Distância percorrida [km] | Distância Pulverizando [km] | RTL ACUMULADO[m] | EOC [km/km] | EOC [h/h] | Tempo de manobra [h] | Tempo rtl_rtw [h] | V pulv [m/s] | V desloc [m/s]
0 | 25 | CONCLUIDO | 1.5692 | 63.73 | 58.47 | 14.09 | 0.28 | 249 | 61.76 | 28.92 | 1 | 67 | 6.84 | 7851.41 | 308.93 | 5975.91 | 547.12 | 149.39 | 191894.41 | 0.27 | 0.72 | 7.59 | 11.63 | 1 | 10
1 | 25 | CONCLUIDO | 1.5832 | 63.16 | 58.03 | 14.51 | 0.55 | 240 | 62.92 | 28.92 | 2 | 0 | 7 | 7994.37 | 309.21 | 5976.66 | 529.49 | 149.39 | 183126.46 | 0.28 | 0.72 | 7.65 | 11.19 | 1 | 10

## RESULTADOS_15
Unnamed: 0 | Volume de calda [L] | STATUS | Capacidade operacional [ha/h] | Tempo de missao [h] | Tempo util [h] | Tempo por voo [min] | Autonomia Projetada [h] | N° Voos | MTOW [kg] | Massa Estrutura [kg] | Combustível [kg] | Abastecimentos | Massa gerador | Potência gerador [W] | Combustível consumido [L] | Calda cons [L] | Distância percorrida [km] | Distância Pulverizando [km] | RTL ACUMULADO[m] | EOC [km/km] | EOC [h/h] | Tempo de manobra [h] | Tempo rtl_rtw [h] | V pulv [m/s] | V desloc [m/s]
0 | 85 | CONCLUIDO | 0.8612 | 116.12 | 86.77 | 6.54 | 0.11 | 796 | 167.88 | 51.39 | 1 | 794 | 30.49 | 20939.59 | 1082.14 | 5977.02 | 1519.92 | 149.39 | 675562.88 | 0.1 | 0.48 | 8.26 | 39.92 | 1 | 10
1 | 85 | CONCLUIDO | 1.4348 | 69.7 | 58.75 | 13.93 | 0.21 | 253 | 169.33 | 51.39 | 2 | 251 | 30.94 | 21118.46 | 696.53 | 5975.63 | 565.29 | 149.39 | 200962.1 | 0.26 | 0.71 | 7.36 | 11.91 | 1 | 10
2 | 85 | CONCLUIDO | 1.6445 | 60.81 | 53.52 | 22.15 | 0.31 | 145 | 170.79 | 51.39 | 3 | 143 | 31.4 | 21297.94 | 599.41 | 5975.08 | 388.08 | 149.39 | 112894.7 | 0.38 | 0.78 | 7.18 | 6.68 | 1 | 10
3 | 85 | CONCLUIDO | 1.7568 | 56.92 | 51.26 | 31.71 | 0.41 | 97 | 172.25 | 51.39 | 4 | 94 | 31.86 | 21478.05 | 531.83 | 5975.18 | 311.42 | 149.39 | 74807.24 | 0.48 | 0.82 | 7.1 | 4.42 | 1 | 10
4 | 85 | CONCLUIDO | 1.8115 | 55.2 | 50.29 | 40.23 | 0.51 | 75 | 173.71 | 51.39 | 5 | 29 | 32.32 | 21658.78 | 487.96 | 5975.01 | 276.36 | 149.39 | 57385.47 | 0.54 | 0.83 | 7.13 | 3.45 | 1 | 10
5 | 85 | CONCLUIDO | 1.8188 | 54.98 | 50.17 | 41.81 | 0.61 | 72 | 175.18 | 51.39 | 6 | 0 | 32.79 | 21840.16 | 484.57 | 5975.23 | 271.28 | 149.39 | 54861.72 | 0.55 | 0.84 | 7.15 | 3.33 | 1 | 10

## RESULTADOS_2
Unnamed: 0 | Volume de calda [L] | STATUS | Capacidade operacional [ha/h] | Tempo de missao [h] | Tempo util [h] | Tempo por voo [min] | Autonomia Projetada [h] | N° Voos | MTOW [kg] | Massa Estrutura [kg] | Combustível [kg] | Abastecimentos | Massa gerador | Potência gerador [W] | Combustível consumido [L] | Calda cons [L] | Distância percorrida [km] | Distância Pulverizando [km] | RTL ACUMULADO[m] | EOC [km/km] | EOC [h/h] | Tempo de manobra [h] | Tempo rtl_rtw [h] | V pulv [m/s] | V desloc [m/s]
0 | 20 | CONCLUIDO | 1.5084 | 66.3 | 60.88 | 12.18 | 0.34 | 300 | 51.33 | 24.83 | 1 | 0 | 5.51 | 6564.78 | 283.18 | 5976.27 | 622.45 | 149.39 | 229303.47 | 0.24 | 0.69 | 7.85 | 14.04 | 1 | 10

## RESULTADOS_11
Unnamed: 0 | Volume de calda [L] | STATUS | Capacidade operacional [ha/h] | Tempo de missao [h] | Tempo util [h] | Tempo por voo [min] | Autonomia Projetada [h] | N° Voos | MTOW [kg] | Massa Estrutura [kg] | Combustível [kg] | Abastecimentos | Massa gerador | Potência gerador [W] | Combustível consumido [L] | Calda cons [L] | Distância percorrida [km] | Distância Pulverizando [km] | RTL ACUMULADO[m] | EOC [km/km] | EOC [h/h] | Tempo de manobra [h] | Tempo rtl_rtw [h] | V pulv [m/s] | V desloc [m/s]
0 | 65 | CONCLUIDO | 1.07 | 93.46 | 75.41 | 7.76 | 0.13 | 583 | 133.21 | 46.47 | 1 | 581 | 20.75 | 16663.42 | 796.54 | 5976.75 | 1132.23 | 149.39 | 482778.29 | 0.13 | 0.56 | 7.9 | 28.56 | 1 | 10
1 | 65 | CONCLUIDO | 1.5709 | 63.66 | 56.09 | 17 | 0.26 | 198 | 134.55 | 46.47 | 2 | 196 | 21.09 | 16828.84 | 545.15 | 5975.28 | 475.11 | 149.39 | 156148.19 | 0.31 | 0.75 | 7.27 | 9.25 | 1 | 10
2 | 65 | CONCLUIDO | 1.7509 | 57.11 | 51.94 | 28.33 | 0.39 | 110 | 135.9 | 46.47 | 3 | 97 | 21.43 | 16994.64 | 451.82 | 5975.09 | 334.14 | 149.39 | 86102.63 | 0.45 | 0.81 | 7.13 | 5.1 | 1 | 10
3 | 65 | CONCLUIDO | 1.7901 | 55.86 | 51.15 | 33 | 0.52 | 93 | 137.25 | 46.47 | 4 | 2 | 21.78 | 17160.92 | 428.21 | 5975.02 | 303.56 | 149.39 | 70895.65 | 0.49 | 0.82 | 7.22 | 4.31 | 1 | 10
4 | 65 | CONCLUIDO | 1.7901 | 55.86 | 51.15 | 33 | 0.64 | 93 | 138.6 | 46.47 | 5 | 0 | 22.13 | 17327.69 | 431.96 | 5974.89 | 303.42 | 149.39 | 70826.34 | 0.49 | 0.82 | 7.22 | 4.32 | 1 | 10

## RESULTADOS_13
Unnamed: 0 | Volume de calda [L] | STATUS | Capacidade operacional [ha/h] | Tempo de missao [h] | Tempo util [h] | Tempo por voo [min] | Autonomia Projetada [h] | N° Voos | MTOW [kg] | Massa Estrutura [kg] | Combustível [kg] | Abastecimentos | Massa gerador | Potência gerador [W] | Combustível consumido [L] | Calda cons [L] | Distância percorrida [km] | Distância Pulverizando [km] | RTL ACUMULADO[m] | EOC [km/km] | EOC [h/h] | Tempo de manobra [h] | Tempo rtl_rtw [h] | V pulv [m/s] | V desloc [m/s]
0 | 75 | CONCLUIDO | 0.9634 | 103.8 | 80.65 | 7.08 | 0.12 | 683 | 150.44 | 49.1 | 1 | 681 | 25.34 | 18787.76 | 930.7 | 5977.83 | 1310.85 | 149.39 | 571592.37 | 0.11 | 0.52 | 8.06 | 33.79 | 1 | 10
1 | 75 | CONCLUIDO | 1.5017 | 66.59 | 57.41 | 15.24 | 0.23 | 226 | 151.83 | 49.1 | 2 | 224 | 25.73 | 18959.54 | 621.76 | 5975.27 | 519.89 | 149.39 | 178396.74 | 0.29 | 0.73 | 7.31 | 10.57 | 1 | 10
2 | 75 | CONCLUIDO | 1.6971 | 58.93 | 52.74 | 24.72 | 0.35 | 128 | 153.23 | 49.1 | 3 | 126 | 26.13 | 19131.85 | 528.34 | 5975.1 | 361.57 | 149.39 | 99726.97 | 0.41 | 0.79 | 7.15 | 5.9 | 1 | 10
3 | 75 | CONCLUIDO | 1.7931 | 55.77 | 50.84 | 35.06 | 0.46 | 87 | 154.63 | 49.1 | 4 | 47 | 26.53 | 19304.72 | 466.9 | 5975.5 | 295.13 | 149.39 | 66711.17 | 0.51 | 0.82 | 7.14 | 4 | 1 | 10
4 | 75 | CONCLUIDO | 1.8081 | 55.31 | 50.56 | 37.45 | 0.57 | 81 | 156.03 | 49.1 | 5 | 1 | 26.94 | 19478.15 | 456.95 | 5975.51 | 284.44 | 149.39 | 61395.1 | 0.53 | 0.83 | 7.16 | 3.72 | 1 | 10
5 | 75 | CONCLUIDO | 1.8081 | 55.31 | 50.56 | 37.45 | 0.67 | 81 | 157.44 | 49.1 | 6 | 0 | 27.35 | 19652.13 | 460.73 | 5975.51 | 284.42 | 149.39 | 61384.72 | 0.53 | 0.83 | 7.16 | 3.72 | 1 | 10

## RESULTADOS_17
Unnamed: 0 | Volume de calda [L] | STATUS | Capacidade operacional [ha/h] | Tempo de missao [h] | Tempo util [h] | Tempo por voo [min] | Autonomia Projetada [h] | N° Voos | MTOW [kg] | Massa Estrutura [kg] | Combustível [kg] | Abastecimentos | Massa gerador | Potência gerador [W] | Combustível consumido [L] | Calda cons [L] | Distância percorrida [km] | Distância Pulverizando [km] | RTL ACUMULADO[m] | EOC [km/km] | EOC [h/h] | Tempo de manobra [h] | Tempo rtl_rtw [h] | V pulv [m/s] | V desloc [m/s]
0 | 95 | CONCLUIDO | 0.7632 | 131.03 | 94.06 | 6.09 | 0.1 | 927 | 185.69 | 53.44 | 1 | 925 | 36.26 | 23136.14 | 1257.33 | 5978.42 | 1766.83 | 149.39 | 798363 | 0.08 | 0.45 | 8.52 | 47.19 | 1 | 10
1 | 95 | CONCLUIDO | 1.37 | 72.99 | 60.1 | 12.88 | 0.19 | 280 | 187.21 | 53.44 | 2 | 278 | 36.77 | 23322.88 | 770.66 | 5975.48 | 610.99 | 149.39 | 223677.13 | 0.24 | 0.7 | 7.42 | 13.26 | 1 | 10
2 | 95 | CONCLUIDO | 1.5924 | 62.8 | 54.34 | 20.25 | 0.28 | 161 | 188.73 | 53.44 | 3 | 159 | 37.29 | 23510.33 | 665.32 | 5975.11 | 415.75 | 149.39 | 126650.19 | 0.36 | 0.77 | 7.21 | 7.5 | 1 | 10
3 | 95 | CONCLUIDO | 1.712 | 58.41 | 51.89 | 28.56 | 0.37 | 109 | 190.25 | 53.44 | 4 | 107 | 37.82 | 23698.48 | 600.92 | 5975.05 | 332.46 | 149.39 | 85265.31 | 0.45 | 0.81 | 7.13 | 5.05 | 1 | 10
4 | 95 | CONCLUIDO | 1.7877 | 55.94 | 50.49 | 37.87 | 0.46 | 80 | 191.78 | 53.44 | 5 | 75 | 38.35 | 23887.36 | 546.46 | 5975.1 | 285.35 | 149.39 | 61858.25 | 0.52 | 0.83 | 7.07 | 3.65 | 1 | 10
5 | 95 | CONCLUIDO | 1.825 | 54.8 | 49.87 | 45.34 | 0.55 | 66 | 193.32 | 53.44 | 6 | 19 | 38.89 | 24076.95 | 514.62 | 5974.96 | 262.05 | 149.39 | 50275.94 | 0.57 | 0.84 | 7.12 | 3.03 | 1 | 10
6 | 95 | CONCLUIDO | 1.8306 | 54.63 | 49.78 | 46.66 | 0.64 | 64 | 194.86 | 53.44 | 7 | 0 | 39.43 | 24267.28 | 511.65 | 5975.36 | 258.4 | 149.39 | 48460.97 | 0.58 | 0.84 | 7.13 | 2.94 | 1 | 10

## RESULTADOS_9
Unnamed: 0 | Volume de calda [L] | STATUS | Capacidade operacional [ha/h] | Tempo de missao [h] | Tempo util [h] | Tempo por voo [min] | Autonomia Projetada [h] | N° Voos | MTOW [kg] | Massa Estrutura [kg] | Combustível [kg] | Abastecimentos | Massa gerador | Potência gerador [W] | Combustível consumido [L] | Calda cons [L] | Distância percorrida [km] | Distância Pulverizando [km] | RTL ACUMULADO[m] | EOC [km/km] | EOC [h/h] | Tempo de manobra [h] | Tempo rtl_rtw [h] | V pulv [m/s] | V desloc [m/s]
0 | 55 | CONCLUIDO | 1.1838 | 84.47 | 70.66 | 8.63 | 0.15 | 491 | 116.05 | 43.4 | 1 | 489 | 16.65 | 14546.17 | 671.78 | 5976.56 | 970.64 | 149.39 | 402445.27 | 0.15 | 0.59 | 7.74 | 23.81 | 1 | 10
1 | 55 | CONCLUIDO | 1.6465 | 60.73 | 54.64 | 19.51 | 0.3 | 168 | 117.34 | 43.4 | 2 | 166 | 16.94 | 14705.49 | 462.38 | 5975.16 | 425.35 | 149.39 | 131415.92 | 0.35 | 0.77 | 7.23 | 7.8 | 1 | 10
2 | 55 | CONCLUIDO | 1.7626 | 56.73 | 52 | 28.11 | 0.45 | 111 | 118.63 | 43.4 | 3 | 8 | 17.23 | 14865.24 | 402.73 | 5975.31 | 331.6 | 149.39 | 84827.37 | 0.45 | 0.81 | 7.27 | 5.16 | 1 | 10
3 | 55 | CONCLUIDO | 1.7659 | 56.63 | 51.92 | 28.32 | 0.59 | 110 | 119.93 | 43.4 | 4 | 0 | 17.53 | 15025.44 | 404.25 | 5975.21 | 328.49 | 149.39 | 83274.89 | 0.45 | 0.81 | 7.27 | 5.08 | 1 | 10

## resultados
Unnamed: 0 | Volume de calda [L] | STATUS | Capacidade operacional [ha/h] | Tempo de missao [h] | Tempo util [h] | Tempo por voo [min] | Autonomia Projetada [h] | N° Voos | MTOW [kg] | Massa Estrutura [kg] | Combustível [kg] | Abastecimentos | Massa gerador | Potência gerador [W] | Combustível consumido [L] | Calda cons [L] | Distância percorrida [km] | Distância Pulverizando [km] | RTL ACUMULADO[m] | EOC [km/km] | EOC [h/h] | Tempo de manobra [h] | Tempo rtl_rtw [h] | V pulv [m/s] | V desloc [m/s]
0 | 100 | CONCLUIDO | 0.7161 | 139.65 | 98.2 | 5.89 | 0.09 | 1001 | 194.77 | 54.38 | 1 | 999 | 39.4 | 24256.19 | 1355.86 | 5978.59 | 1910.07 | 149.39 | 869610.27 | 0.08 | 0.43 | 8.6 | 51.33 | 1 | 10
1 | 100 | CONCLUIDO | 1.3383 | 74.72 | 60.77 | 12.4 | 0.18 | 294 | 196.32 | 54.38 | 2 | 292 | 39.95 | 24447.22 | 808.3 | 5975.96 | 633.82 | 149.39 | 235022.85 | 0.24 | 0.69 | 7.43 | 13.93 | 1 | 10
2 | 100 | CONCLUIDO | 1.5679 | 63.78 | 54.69 | 19.42 | 0.27 | 169 | 197.88 | 54.38 | 3 | 167 | 40.5 | 24639 | 696.56 | 5975.48 | 427.53 | 149.39 | 132500.61 | 0.35 | 0.77 | 7.22 | 7.85 | 1 | 10
3 | 100 | CONCLUIDO | 1.6915 | 59.12 | 52.13 | 27.2 | 0.36 | 115 | 199.44 | 54.38 | 4 | 113 | 41.06 | 24831.54 | 632.91 | 5975.08 | 340.95 | 149.39 | 89481.69 | 0.44 | 0.8 | 7.13 | 5.29 | 1 | 10
4 | 100 | CONCLUIDO | 1.768 | 56.56 | 50.74 | 35.81 | 0.44 | 85 | 201.01 | 54.38 | 5 | 83 | 41.63 | 25024.84 | 582.18 | 5975.13 | 293.72 | 149.39 | 66017.59 | 0.51 | 0.83 | 7.08 | 3.9 | 1 | 10
5 | 100 | CONCLUIDO | 1.8178 | 55.01 | 49.89 | 44.68 | 0.53 | 67 | 202.58 | 54.38 | 6 | 41 | 42.2 | 25218.93 | 539.68 | 5975.02 | 264.14 | 149.39 | 51317.62 | 0.57 | 0.84 | 7.08 | 3.05 | 1 | 10
6 | 100 | CONCLUIDO | 1.834 | 54.53 | 49.64 | 48.82 | 0.61 | 61 | 204.16 | 54.38 | 7 | 3 | 42.78 | 25413.94 | 525.88 | 5975.03 | 253.7 | 149.39 | 46126.72 | 0.59 | 0.84 | 7.12 | 2.8 | 1 | 10
7 | 100 | CONCLUIDO | 1.8337 | 54.53 | 49.65 | 48.83 | 0.69 | 61 | 205.75 | 54.38 | 8 | 0 | 43.37 | 25609.61 | 529.54 | 5975.11 | 253.8 | 149.39 | 46174.95 | 0.59 | 0.84 | 7.13 | 2.81 | 1 | 10
0 | 40 | CONCLUIDO | 1.3774 | 72.6 | 63.92 | 10.74 | 0.2 | 357 | 89.87 | 37.55 | 1 | 355 | 11.32 | 11317.98 | 490.11 | 5976.13 | 740.65 | 149.39 | 288118.88 | 0.2 | 0.66 | 7.54 | 17.07 | 1 | 10
1 | 40 | CONCLUIDO | 1.7024 | 58.74 | 53.93 | 21.29 | 0.39 | 152 | 91.1 | 37.55 | 2 | 12 | 11.54 | 11468.97 | 357.62 | 5975.75 | 395.32 | 149.39 | 116481.96 | 0.38 | 0.78 | 7.37 | 7.09 | 1 | 10
2 | 40 | CONCLUIDO | 1.7063 | 58.6 | 53.81 | 21.38 | 0.57 | 151 | 92.32 | 37.55 | 3 | 0 | 11.77 | 11620.34 | 361.7 | 5975.72 | 390.73 | 149.39 | 114189.91 | 0.38 | 0.78 | 7.39 | 6.97 | 1 | 10
0 | 30 | CONCLUIDO | 1.5315 | 65.29 | 59.34 | 13.49 | 0.24 | 264 | 71.52 | 32.27 | 1 | 226 | 8.25 | 9054.6 | 360.73 | 5975.65 | 583.76 | 149.39 | 210143.21 | 0.26 | 0.71 | 7.43 | 12.5 | 1 | 10
1 | 30 | CONCLUIDO | 1.6368 | 61.1 | 56.14 | 16.84 | 0.48 | 200 | 72.7 | 32.27 | 2 | 0 | 8.43 | 9200.25 | 325.55 | 5975.7 | 467.45 | 149.39 | 152306.4 | 0.32 | 0.75 | 7.53 | 9.3 | 1 | 10
0 | 15 | CONCLUIDO | 1.3968 | 71.59 | 65.46 | 9.84 | 0.43 | 399 | 39.78 | 19.54 | 1 | 0 | 4.24 | 5140 | 257.55 | 5976.92 | 773.31 | 149.39 | 304241.86 | 0.19 | 0.64 | 8.13 | 18.62 | 1 | 10
0 | 70 | CONCLUIDO | 1.0154 | 98.48 | 77.99 | 7.4 | 0.12 | 632 | 141.81 | 47.83 | 1 | 630 | 22.98 | 17723.39 | 862.6 | 5977.2 | 1219.61 | 149.39 | 526224.73 | 0.12 | 0.54 | 8 | 31.14 | 1 | 10
1 | 70 | CONCLUIDO | 1.5358 | 65.11 | 56.76 | 16.06 | 0.25 | 212 | 143.17 | 47.83 | 2 | 210 | 23.34 | 17891.86 | 584.15 | 5975.16 | 497.89 | 149.39 | 167466.86 | 0.3 | 0.74 | 7.29 | 9.92 | 1 | 10
2 | 70 | CONCLUIDO | 1.7264 | 57.92 | 52.29 | 26.59 | 0.37 | 118 | 144.54 | 47.83 | 3 | 115 | 23.71 | 18060.85 | 488.38 | 5974.85 | 346.15 | 149.39 | 92065.96 | 0.43 | 0.8 | 7.14 | 5.45 | 1 | 10
3 | 70 | CONCLUIDO | 1.7952 | 55.7 | 50.93 | 34.73 | 0.49 | 88 | 145.92 | 47.83 | 4 | 15 | 24.09 | 18230.35 | 443.44 | 5975.1 | 296.85 | 149.39 | 67566.63 | 0.5 | 0.82 | 7.19 | 4.09 | 1 | 10
4 | 70 | CONCLUIDO | 1.7985 | 55.6 | 50.86 | 35.08 | 0.6 | 87 | 147.3 | 47.83 | 5 | 0 | 24.47 | 18400.38 | 445.3 | 5975.21 | 294.03 | 149.39 | 66160.45 | 0.51 | 0.82 | 7.19 | 4.02 | 1 | 10
0 | 90 | CONCLUIDO | 0.8125 | 123.08 | 90.15 | 6.3 | 0.1 | 858 | 176.73 | 52.44 | 1 | 856 | 33.29 | 22031.19 | 1164.91 | 5977.7 | 1635.84 | 149.39 | 733212.63 | 0.09 | 0.47 | 8.33 | 43.29 | 1 | 10
1 | 90 | CONCLUIDO | 1.4037 | 71.24 | 59.36 | 13.39 | 0.2 | 266 | 178.21 | 52.44 | 2 | 264 | 33.77 | 22213.89 | 732.64 | 5975.45 | 586.06 | 149.39 | 211281.6 | 0.25 | 0.71 | 7.38 | 12.52 | 1 | 10
2 | 90 | CONCLUIDO | 1.6187 | 61.78 | 53.92 | 21.14 | 0.3 | 153 | 179.7 | 52.44 | 3 | 151 | 34.26 | 22397.24 | 631.1 | 5975.43 | 401.55 | 149.39 | 119593.25 | 0.37 | 0.78 | 7.19 | 7.08 | 1 | 10
3 | 90 | CONCLUIDO | 1.7346 | 57.65 | 51.57 | 30.04 | 0.39 | 103 | 181.19 | 52.44 | 4 | 101 | 34.75 | 22581.25 | 568.39 | 5975.06 | 321.74 | 149.39 | 79934.41 | 0.46 | 0.81 | 7.12 | 4.73 | 1 | 10
4 | 90 | CONCLUIDO | 1.804 | 55.43 | 50.31 | 39.72 | 0.49 | 76 | 182.69 | 52.44 | 5 | 57 | 35.25 | 22766.06 | 514.61 | 5974.82 | 278.37 | 149.39 | 58383.99 | 0.54 | 0.83 | 7.09 | 3.47 | 1 | 10
5 | 90 | CONCLUIDO | 1.8239 | 54.83 | 49.99 | 44.11 | 0.58 | 68 | 184.19 | 52.44 | 6 | 4 | 35.75 | 22951.43 | 498.54 | 5974.97 | 265.54 | 149.39 | 52013 | 0.56 | 0.84 | 7.14 | 3.15 | 1 | 10
6 | 90 | CONCLUIDO | 1.8246 | 54.81 | 49.97 | 44.09 | 0.67 | 68 | 185.7 | 52.44 | 7 | 0 | 36.26 | 23137.49 | 500.46 | 5975.26 | 264.77 | 149.39 | 51626.14 | 0.56 | 0.84 | 7.14 | 3.13 | 1 | 10
0 | 10 | CONCLUIDO | 1.2044 | 83.03 | 74.75 | 7.51 | 0.64 | 597 | 26.11 | 12.1 | 1 | 0 | 3.01 | 3454.41 | 216.56 | 5979.14 | 1078.51 | 149.39 | 455851.05 | 0.14 | 0.56 | 8.71 | 27.89 | 1 | 10
0 | 45 | CONCLUIDO | 1.3084 | 76.43 | 66.18 | 9.88 | 0.18 | 402 | 98.71 | 39.72 | 1 | 400 | 12.99 | 12407.75 | 551.24 | 5976.3 | 817.28 | 149.39 | 326211.04 | 0.18 | 0.63 | 7.62 | 19.33 | 1 | 10
1 | 45 | CONCLUIDO | 1.7092 | 58.51 | 53.56 | 22.32 | 0.35 | 144 | 99.95 | 39.72 | 2 | 66 | 13.24 | 12561.45 | 380.74 | 5975.23 | 385.58 | 149.39 | 111648.29 | 0.39 | 0.78 | 7.28 | 6.72 | 1 | 10
2 | 45 | CONCLUIDO | 1.7297 | 57.81 | 53.07 | 23.76 | 0.52 | 134 | 101.2 | 39.72 | 3 | 0 | 13.49 | 12715.54 | 373.79 | 5975.66 | 366.19 | 149.39 | 102006.39 | 0.41 | 0.79 | 7.34 | 6.23 | 1 | 10
0 | 60 | CONCLUIDO | 1.1262 | 88.79 | 72.96 | 8.17 | 0.14 | 536 | 124.63 | 45 | 1 | 534 | 18.64 | 15605.44 | 732.95 | 5976.39 | 1049.02 | 149.39 | 441408.87 | 0.14 | 0.57 | 7.82 | 26.11 | 1 | 10
1 | 60 | CONCLUIDO | 1.6088 | 62.16 | 55.35 | 18.15 | 0.28 | 183 | 125.95 | 45 | 2 | 181 | 18.95 | 15767.7 | 505.09 | 5975.38 | 449.82 | 149.39 | 143577.7 | 0.33 | 0.76 | 7.25 | 8.51 | 1 | 10
2 | 60 | CONCLUIDO | 1.7638 | 56.69 | 51.83 | 29.06 | 0.42 | 107 | 127.27 | 45 | 3 | 45 | 19.27 | 15930.42 | 421.83 | 5975.37 | 327.59 | 149.39 | 82839.49 | 0.46 | 0.81 | 7.21 | 4.99 | 1 | 10
3 | 60 | CONCLUIDO | 1.7802 | 56.17 | 51.46 | 30.57 | 0.55 | 101 | 128.59 | 45 | 4 | 0 | 19.59 | 16093.6 | 413.55 | 5975.33 | 314.01 | 149.39 | 76079.31 | 0.48 | 0.81 | 7.23 | 4.62 | 1 | 10
0 | 80 | CONCLUIDO | 0.9112 | 109.75 | 83.64 | 6.8 | 0.11 | 738 | 159.12 | 50.28 | 1 | 736 | 27.84 | 19859.16 | 1004.51 | 5977.36 | 1411.97 | 149.39 | 621873.38 | 0.11 | 0.5 | 8.18 | 36.78 | 1 | 10
1 | 80 | CONCLUIDO | 1.4667 | 68.18 | 58.12 | 14.53 | 0.22 | 240 | 160.54 | 50.28 | 2 | 238 | 28.26 | 20034.4 | 659.94 | 5975.49 | 544.12 | 149.39 | 190439.67 | 0.27 | 0.72 | 7.34 | 11.28 | 1 | 10
2 | 80 | CONCLUIDO | 1.6722 | 59.8 | 53.1 | 23.42 | 0.33 | 136 | 161.97 | 50.28 | 3 | 134 | 28.69 | 20210.21 | 562.88 | 5975.32 | 373.87 | 149.39 | 105833.95 | 0.4 | 0.79 | 7.16 | 6.26 | 1 | 10
3 | 80 | CONCLUIDO | 1.7767 | 56.28 | 51.03 | 33.64 | 0.43 | 91 | 163.4 | 50.28 | 4 | 82 | 29.12 | 20386.62 | 497.91 | 5974.96 | 303.56 | 149.39 | 70905.16 | 0.49 | 0.82 | 7.1 | 4.19 | 1 | 10
4 | 80 | CONCLUIDO | 1.8146 | 55.11 | 50.33 | 39.74 | 0.54 | 76 | 164.83 | 50.28 | 5 | 6 | 29.55 | 20563.61 | 468.95 | 5975.3 | 277.14 | 149.39 | 57772.64 | 0.54 | 0.83 | 7.15 | 3.5 | 1 | 10
5 | 80 | CONCLUIDO | 1.8145 | 55.11 | 50.34 | 39.74 | 0.64 | 76 | 166.27 | 50.28 | 6 | 0 | 29.99 | 20741.2 | 473.28 | 5975.01 | 277.04 | 149.39 | 57719.59 | 0.54 | 0.83 | 7.16 | 3.5 | 1 | 10
0 | 35 | CONCLUIDO | 1.4545 | 68.75 | 61.54 | 11.95 | 0.22 | 309 | 80.84 | 35.1 | 1 | 306 | 9.74 | 10204.21 | 425.41 | 5975.64 | 660.39 | 149.39 | 248232.14 | 0.23 | 0.68 | 7.45 | 14.69 | 1 | 10
1 | 35 | CONCLUIDO | 1.6743 | 59.73 | 54.87 | 19.14 | 0.43 | 172 | 82.04 | 35.1 | 2 | 0 | 9.94 | 10352.53 | 342.6 | 5975.78 | 425.3 | 149.39 | 131369.94 | 0.35 | 0.76 | 7.47 | 8.03 | 1 | 10
0 | 50 | CONCLUIDO | 1.2462 | 80.24 | 68.32 | 9.21 | 0.16 | 445 | 107.41 | 41.65 | 1 | 443 | 14.77 | 13481.73 | 610.35 | 5975.63 | 890.02 | 149.39 | 362367.59 | 0.17 | 0.61 | 7.69 | 21.47 | 1 | 10
1 | 50 | CONCLUIDO | 1.6864 | 59.3 | 53.89 | 21.27 | 0.32 | 152 | 108.68 | 41.65 | 2 | 139 | 15.03 | 13638.32 | 418.32 | 5975.27 | 399.71 | 149.39 | 118676.87 | 0.37 | 0.78 | 7.21 | 7.05 | 1 | 10
2 | 50 | CONCLUIDO | 1.7483 | 57.2 | 52.47 | 26.02 | 0.48 | 121 | 109.96 | 41.65 | 3 | 1 | 15.31 | 13795.21 | 388.91 | 5975.54 | 346.36 | 149.39 | 92154.76 | 0.43 | 0.8 | 7.32 | 5.63 | 1 | 10
3 | 50 | CONCLUIDO | 1.7483 | 57.2 | 52.47 | 26.02 | 0.63 | 121 | 111.23 | 41.65 | 4 | 0 | 15.58 | 13952.52 | 393.16 | 5975.65 | 346.39 | 149.39 | 92169.44 | 0.43 | 0.8 | 7.32 | 5.63 | 1 | 10
0 | 25 | CONCLUIDO | 1.5692 | 63.73 | 58.47 | 14.09 | 0.28 | 249 | 61.76 | 28.92 | 1 | 67 | 6.84 | 7851.41 | 308.93 | 5975.91 | 547.12 | 149.39 | 191894.41 | 0.27 | 0.72 | 7.59 | 11.63 | 1 | 10
1 | 25 | CONCLUIDO | 1.5832 | 63.16 | 58.03 | 14.51 | 0.55 | 240 | 62.92 | 28.92 | 2 | 0 | 7 | 7994.37 | 309.21 | 5976.66 | 529.49 | 149.39 | 183126.46 | 0.28 | 0.72 | 7.65 | 11.19 | 1 | 10
0 | 85 | CONCLUIDO | 0.8612 | 116.12 | 86.77 | 6.54 | 0.11 | 796 | 167.88 | 51.39 | 1 | 794 | 30.49 | 20939.59 | 1082.14 | 5977.02 | 1519.92 | 149.39 | 675562.88 | 0.1 | 0.48 | 8.26 | 39.92 | 1 | 10
1 | 85 | CONCLUIDO | 1.4348 | 69.7 | 58.75 | 13.93 | 0.21 | 253 | 169.33 | 51.39 | 2 | 251 | 30.94 | 21118.46 | 696.53 | 5975.63 | 565.29 | 149.39 | 200962.1 | 0.26 | 0.71 | 7.36 | 11.91 | 1 | 10
2 | 85 | CONCLUIDO | 1.6445 | 60.81 | 53.52 | 22.15 | 0.31 | 145 | 170.79 | 51.39 | 3 | 143 | 31.4 | 21297.94 | 599.41 | 5975.08 | 388.08 | 149.39 | 112894.7 | 0.38 | 0.78 | 7.18 | 6.68 | 1 | 10
3 | 85 | CONCLUIDO | 1.7568 | 56.92 | 51.26 | 31.71 | 0.41 | 97 | 172.25 | 51.39 | 4 | 94 | 31.86 | 21478.05 | 531.83 | 5975.18 | 311.42 | 149.39 | 74807.24 | 0.48 | 0.82 | 7.1 | 4.42 | 1 | 10
4 | 85 | CONCLUIDO | 1.8115 | 55.2 | 50.29 | 40.23 | 0.51 | 75 | 173.71 | 51.39 | 5 | 29 | 32.32 | 21658.78 | 487.96 | 5975.01 | 276.36 | 149.39 | 57385.47 | 0.54 | 0.83 | 7.13 | 3.45 | 1 | 10
5 | 85 | CONCLUIDO | 1.8188 | 54.98 | 50.17 | 41.81 | 0.61 | 72 | 175.18 | 51.39 | 6 | 0 | 32.79 | 21840.16 | 484.57 | 5975.23 | 271.28 | 149.39 | 54861.72 | 0.55 | 0.84 | 7.15 | 3.33 | 1 | 10
0 | 20 | CONCLUIDO | 1.5084 | 66.3 | 60.88 | 12.18 | 0.34 | 300 | 51.33 | 24.83 | 1 | 0 | 5.51 | 6564.78 | 283.18 | 5976.27 | 622.45 | 149.39 | 229303.47 | 0.24 | 0.69 | 7.85 | 14.04 | 1 | 10
0 | 65 | CONCLUIDO | 1.07 | 93.46 | 75.41 | 7.76 | 0.13 | 583 | 133.21 | 46.47 | 1 | 581 | 20.75 | 16663.42 | 796.54 | 5976.75 | 1132.23 | 149.39 | 482778.29 | 0.13 | 0.56 | 7.9 | 28.56 | 1 | 10
1 | 65 | CONCLUIDO | 1.5709 | 63.66 | 56.09 | 17 | 0.26 | 198 | 134.55 | 46.47 | 2 | 196 | 21.09 | 16828.84 | 545.15 | 5975.28 | 475.11 | 149.39 | 156148.19 | 0.31 | 0.75 | 7.27 | 9.25 | 1 | 10
2 | 65 | CONCLUIDO | 1.7509 | 57.11 | 51.94 | 28.33 | 0.39 | 110 | 135.9 | 46.47 | 3 | 97 | 21.43 | 16994.64 | 451.82 | 5975.09 | 334.14 | 149.39 | 86102.63 | 0.45 | 0.81 | 7.13 | 5.1 | 1 | 10
3 | 65 | CONCLUIDO | 1.7901 | 55.86 | 51.15 | 33 | 0.52 | 93 | 137.25 | 46.47 | 4 | 2 | 21.78 | 17160.92 | 428.21 | 5975.02 | 303.56 | 149.39 | 70895.65 | 0.49 | 0.82 | 7.22 | 4.31 | 1 | 10
4 | 65 | CONCLUIDO | 1.7901 | 55.86 | 51.15 | 33 | 0.64 | 93 | 138.6 | 46.47 | 5 | 0 | 22.13 | 17327.69 | 431.96 | 5974.89 | 303.42 | 149.39 | 70826.34 | 0.49 | 0.82 | 7.22 | 4.32 | 1 | 10
0 | 75 | CONCLUIDO | 0.9634 | 103.8 | 80.65 | 7.08 | 0.12 | 683 | 150.44 | 49.1 | 1 | 681 | 25.34 | 18787.76 | 930.7 | 5977.83 | 1310.85 | 149.39 | 571592.37 | 0.11 | 0.52 | 8.06 | 33.79 | 1 | 10
1 | 75 | CONCLUIDO | 1.5017 | 66.59 | 57.41 | 15.24 | 0.23 | 226 | 151.83 | 49.1 | 2 | 224 | 25.73 | 18959.54 | 621.76 | 5975.27 | 519.89 | 149.39 | 178396.74 | 0.29 | 0.73 | 7.31 | 10.57 | 1 | 10
2 | 75 | CONCLUIDO | 1.6971 | 58.93 | 52.74 | 24.72 | 0.35 | 128 | 153.23 | 49.1 | 3 | 126 | 26.13 | 19131.85 | 528.34 | 5975.1 | 361.57 | 149.39 | 99726.97 | 0.41 | 0.79 | 7.15 | 5.9 | 1 | 10
3 | 75 | CONCLUIDO | 1.7931 | 55.77 | 50.84 | 35.06 | 0.46 | 87 | 154.63 | 49.1 | 4 | 47 | 26.53 | 19304.72 | 466.9 | 5975.5 | 295.13 | 149.39 | 66711.17 | 0.51 | 0.82 | 7.14 | 4 | 1 | 10
4 | 75 | CONCLUIDO | 1.8081 | 55.31 | 50.56 | 37.45 | 0.57 | 81 | 156.03 | 49.1 | 5 | 1 | 26.94 | 19478.15 | 456.95 | 5975.51 | 284.44 | 149.39 | 61395.1 | 0.53 | 0.83 | 7.16 | 3.72 | 1 | 10
5 | 75 | CONCLUIDO | 1.8081 | 55.31 | 50.56 | 37.45 | 0.67 | 81 | 157.44 | 49.1 | 6 | 0 | 27.35 | 19652.13 | 460.73 | 5975.51 | 284.42 | 149.39 | 61384.72 | 0.53 | 0.83 | 7.16 | 3.72 | 1 | 10
0 | 95 | CONCLUIDO | 0.7632 | 131.03 | 94.06 | 6.09 | 0.1 | 927 | 185.69 | 53.44 | 1 | 925 | 36.26 | 23136.14 | 1257.33 | 5978.42 | 1766.83 | 149.39 | 798363 | 0.08 | 0.45 | 8.52 | 47.19 | 1 | 10
1 | 95 | CONCLUIDO | 1.37 | 72.99 | 60.1 | 12.88 | 0.19 | 280 | 187.21 | 53.44 | 2 | 278 | 36.77 | 23322.88 | 770.66 | 5975.48 | 610.99 | 149.39 | 223677.13 | 0.24 | 0.7 | 7.42 | 13.26 | 1 | 10
2 | 95 | CONCLUIDO | 1.5924 | 62.8 | 54.34 | 20.25 | 0.28 | 161 | 188.73 | 53.44 | 3 | 159 | 37.29 | 23510.33 | 665.32 | 5975.11 | 415.75 | 149.39 | 126650.19 | 0.36 | 0.77 | 7.21 | 7.5 | 1 | 10
3 | 95 | CONCLUIDO | 1.712 | 58.41 | 51.89 | 28.56 | 0.37 | 109 | 190.25 | 53.44 | 4 | 107 | 37.82 | 23698.48 | 600.92 | 5975.05 | 332.46 | 149.39 | 85265.31 | 0.45 | 0.81 | 7.13 | 5.05 | 1 | 10
4 | 95 | CONCLUIDO | 1.7877 | 55.94 | 50.49 | 37.87 | 0.46 | 80 | 191.78 | 53.44 | 5 | 75 | 38.35 | 23887.36 | 546.46 | 5975.1 | 285.35 | 149.39 | 61858.25 | 0.52 | 0.83 | 7.07 | 3.65 | 1 | 10
5 | 95 | CONCLUIDO | 1.825 | 54.8 | 49.87 | 45.34 | 0.55 | 66 | 193.32 | 53.44 | 6 | 19 | 38.89 | 24076.95 | 514.62 | 5974.96 | 262.05 | 149.39 | 50275.94 | 0.57 | 0.84 | 7.12 | 3.03 | 1 | 10
6 | 95 | CONCLUIDO | 1.8306 | 54.63 | 49.78 | 46.66 | 0.64 | 64 | 194.86 | 53.44 | 7 | 0 | 39.43 | 24267.28 | 511.65 | 5975.36 | 258.4 | 149.39 | 48460.97 | 0.58 | 0.84 | 7.13 | 2.94 | 1 | 10
0 | 55 | CONCLUIDO | 1.1838 | 84.47 | 70.66 | 8.63 | 0.15 | 491 | 116.05 | 43.4 | 1 | 489 | 16.65 | 14546.17 | 671.78 | 5976.56 | 970.64 | 149.39 | 402445.27 | 0.15 | 0.59 | 7.74 | 23.81 | 1 | 10
1 | 55 | CONCLUIDO | 1.6465 | 60.73 | 54.64 | 19.51 | 0.3 | 168 | 117.34 | 43.4 | 2 | 166 | 16.94 | 14705.49 | 462.38 | 5975.16 | 425.35 | 149.39 | 131415.92 | 0.35 | 0.77 | 7.23 | 7.8 | 1 | 10
2 | 55 | CONCLUIDO | 1.7626 | 56.73 | 52 | 28.11 | 0.45 | 111 | 118.63 | 43.4 | 3 | 8 | 17.23 | 14865.24 | 402.73 | 5975.31 | 331.6 | 149.39 | 84827.37 | 0.45 | 0.81 | 7.27 | 5.16 | 1 | 10
3 | 55 | CONCLUIDO | 1.7659 | 56.63 | 51.92 | 28.32 | 0.59 | 110 | 119.93 | 43.4 | 4 | 0 | 17.53 | 15025.44 | 404.25 | 5975.21 | 328.49 | 149.39 | 83274.89 | 0.45 | 0.81 | 7.27 | 5.08 | 1 | 10

## gráficos
Selecione o eixo X:
Selecione o eixo Y:
Selecione o eixo Z:
Eixo X | Eixo Y | Eixo Z
0 | 0 | 0
0 | 0 | 0
0 | 0 | 0
0 | 0 | 0
0 | 0 | 0
0 | 0 | 0
0 | 0 | 0
0 | 0 | 0
0 | 0 | 0
0 | 0 | 0
0 | 0 | 0
0 | 0 | 0
0 | 0 | 0
0 | 0 | 0
0 | 0 | 0
0 | 0 | 0
0 | 0 | 0
0 | 0 | 0
0 | 0 | 0
0 | 0 | 0
0 | 0 | 0
0 | 0 | 0
0 | 0 | 0
0 | 0 | 0
0 | 0 | 0
0 | 0 | 0
0 | 0 | 0
0 | 0 | 0
0 | 0 | 0
0 | 0 | 0
0 | 0 | 0
0 | 0 | 0
0 | 0 | 0
0 | 0 | 0
0 | 0 | 0
0 | 0 | 0
0 | 0 | 0
0 | 0 | 0
0 | 0 | 0
0 | 0 | 0
0 | 0 | 0
0 | 0 | 0
0 | 0 | 0
0 | 0 | 0
0 | 0 | 0
0 | 0 | 0
0 | 0 | 0
0 | 0 | 0
0 | 0 | 0
0 | 0 | 0
0 | 0 | 0
0 | 0 | 0
0 | 0 | 0
0 | 0 | 0
0 | 0 | 0
0 | 0 | 0
0 | 0 | 0
0 | 0 | 0
0 | 0 | 0
0 | 0 | 0
0 | 0 | 0
0 | 0 | 0
0 | 0 | 0
0 | 0 | 0
0 | 0 | 0
0 | 0 | 0
0 | 0 | 0
0 | 0 | 0
0 | 0 | 0
0 | 0 | 0
0 | 0 | 0
0 | 0 | 0
0 | 0 | 0
0 | 0 | 0
0 | 0 | 0
0 | 0 | 0
0 | 0 | 0

## hidden (hidden)
Unnamed: 0
Volume de calda [L]
STATUS
Capacidade operacional [ha/h]
Tempo de missao [h]
Tempo util [h]
Tempo por voo [min]
Autonomia Projetada [h]
N° Voos
MTOW [kg]
Massa Estrutura [kg]
Combustível [kg]
Abastecimentos
Massa gerador
Potência gerador [W]
Combustível consumido [L]
Calda cons [L]
Distância percorrida [km]
Distância Pulverizando [km]
RTL ACUMULADO[m]
EOC [km/km]
EOC [h/h]
Tempo de manobra [h]
Tempo rtl_rtw [h]
V pulv [m/s]
V desloc [m/s]