## RESULTADOS_18
Unnamed: 0 | Volume de calda [L] | STATUS | Capacidade operacional [ha/h] | Tempo de missao [h] | Tempo util [h] | Tempo por voo [min] | Autonomia Projetada [h] | N° Voos | MTOW [kg] | Massa Estrutura [kg] | Combustível [kg] | Abastecimentos | Massa gerador | Potência gerador [W] | Combustível consumido [L] | Calda cons [L] | Distância percorrida [km] | Distância Pulverizando [km] | RTL ACUMULADO[m] | EOC [km/km] | EOC [h/h] | Tempo de manobra [h] | Tempo rtl_rtw [h] | V pulv [m/s] | V desloc [m/s]
0 | 100 | CONCLUIDO | 0.7223 | 138.45 | 97.78 | 5.98 | 0.09 | 981 | 194.77 | 54.38 | 1 | 979 | 39.4 | 24256.19 | 1327.95 | 10024.85 | 1885.05 | 167.88 | 854333.47 | 0.09 | 0.48 | 1.85 | 50.35 | 1 | 10
1 | 100 | CONCLUIDO | 1.3583 | 73.62 | 60.37 | 13.12 | 0.18 | 276 | 196.32 | 54.38 | 2 | 274 | 39.95 | 24447.22 | 759.19 | 10021.11 | 608.47 | 167.88 | 219568.86 | 0.28 | 0.78 | 0.7 | 12.96 | 1 | 10
2 | 100 | CONCLUIDO | 1.5967 | 62.63 | 54.28 | 21.71 | 0.27 | 150 | 197.88 | 54.38 | 3 | 148 | 40.5 | 24639 | 619.54 | 10020.84 | 400.94 | 167.88 | 116430.34 | 0.42 | 0.87 | 0.51 | 6.87 | 1 | 10
3 | 100 | CONCLUIDO | 1.7048 | 58.66 | 52.14 | 30.37 | 0.36 | 103 | 199.44 | 54.38 | 4 | 16 | 41.06 | 24831.54 | 537.81 | 10020.15 | 324.06 | 167.88 | 78227.25 | 0.52 | 0.9 | 0.56 | 4.73 | 1 | 10
4 | 100 | CONCLUIDO | 1.707 | 58.58 | 52.1 | 30.65 | 0.44 | 102 | 201.01 | 54.38 | 5 | 0 | 41.63 | 25024.84 | 540.11 | 10020.36 | 322.15 | 167.88 | 77277.38 | 0.52 | 0.91 | 0.57 | 4.69 | 1 | 10

## RESULTADOS_6
Unnamed: 0 | Volume de calda [L] | STATUS | Capacidade operacional [ha/h] | Tempo de missao [h] | Tempo util [h] | Tempo por voo [min] | Autonomia Projetada [h] | N° Voos | MTOW [kg] | Massa Estrutura [kg] | Combustível [kg] | Abastecimentos | Massa gerador | Potência gerador [W] | Combustível consumido [L] | Calda cons [L] | Distância percorrida [km] | Distância Pulverizando [km] | RTL ACUMULADO[m] | EOC [km/km] | EOC [h/h] | Tempo de manobra [h] | Tempo rtl_rtw [h] | V pulv [m/s] | V desloc [m/s]
0 | 40 | CONCLUIDO | 1.4287 | 70 | 62.2 | 12.04 | 0.2 | 310 | 89.87 | 37.55 | 1 | 265 | 11.32 | 11317.98 | 424.62 | 10021.59 | 667.85 | 167.88 | 249087.97 | 0.25 | 0.76 | 0.84 | 14.78 | 1 | 10
1 | 40 | CONCLUIDO | 1.5216 | 65.72 | 59.02 | 14.05 | 0.39 | 252 | 91.1 | 37.55 | 2 | 0 | 11.54 | 11468.97 | 386.94 | 10021.24 | 549.44 | 167.88 | 190170.66 | 0.31 | 0.8 | 1.01 | 11.6 | 1 | 10

## RESULTADOS_4
Unnamed: 0 | Volume de calda [L] | STATUS | Capacidade operacional [ha/h] | Tempo de missao [h] | Tempo util [h] | Tempo por voo [min] | Autonomia Projetada [h] | N° Voos | MTOW [kg] | Massa Estrutura [kg] | Combustível [kg] | Abastecimentos | Massa gerador | Potência gerador [W] | Combustível consumido [L] | Calda cons [L] | Distância percorrida [km] | Distância Pulverizando [km] | RTL ACUMULADO[m] | EOC [km/km] | EOC [h/h] | Tempo de manobra [h] | Tempo rtl_rtw [h] | V pulv [m/s] | V desloc [m/s]
0 | 30 | CONCLUIDO | 1.4259 | 70.13 | 63.06 | 11.26 | 0.24 | 336 | 71.52 | 32.27 | 1 | 2 | 8.25 | 9054.6 | 358.14 | 10022.51 | 682.71 | 167.88 | 256388.72 | 0.25 | 0.75 | 1.25 | 15.64 | 1 | 10
1 | 30 | CONCLUIDO | 1.4277 | 70.04 | 62.99 | 11.28 | 0.48 | 335 | 72.7 | 32.27 | 2 | 0 | 8.43 | 9200.25 | 363.02 | 10022.51 | 680.09 | 167.88 | 255084.02 | 0.25 | 0.75 | 1.25 | 15.57 | 1 | 10

## RESULTADOS_1
Unnamed: 0 | Volume de calda [L] | STATUS | Capacidade operacional [ha/h] | Tempo de missao [h] | Tempo util [h] | Tempo por voo [min] | Autonomia Projetada [h] | N° Voos | MTOW [kg] | Massa Estrutura [kg] | Combustível [kg] | Abastecimentos | Massa gerador | Potência gerador [W] | Combustível consumido [L] | Calda cons [L] | Distância percorrida [km] | Distância Pulverizando [km] | RTL ACUMULADO[m] | EOC [km/km] | EOC [h/h] | Tempo de manobra [h] | Tempo rtl_rtw [h] | V pulv [m/s] | V desloc [m/s]
0 | 15 | CONCLUIDO | 1.141 | 87.64 | 78.52 | 7.05 | 0.43 | 668 | 39.78 | 19.54 | 1 | 0 | 4.24 | 5140 | 307.37 | 10024.81 | 1190.36 | 167.88 | 508552.73 | 0.14 | 0.6 | 2.23 | 31.09 | 1 | 10

## RESULTADOS_12
Unnamed: 0 | Volume de calda [L] | STATUS | Capacidade operacional [ha/h] | Tempo de missao [h] | Tempo util [h] | Tempo por voo [min] | Autonomia Projetada [h] | N° Voos | MTOW [kg] | Massa Estrutura [kg] | Combustível [kg] | Abastecimentos | Massa gerador | Potência gerador [W] | Combustível consumido [L] | Calda cons [L] | Distância percorrida [km] | Distância Pulverizando [km] | RTL ACUMULADO[m] | EOC [km/km] | EOC [h/h] | Tempo de manobra [h] | Tempo rtl_rtw [h] | V pulv [m/s] | V desloc [m/s]
0 | 70 | CONCLUIDO | 1.0338 | 96.73 | 77.08 | 7.67 | 0.12 | 603 | 141.81 | 47.83 | 1 | 601 | 22.98 | 17723.39 | 823.16 | 10023.62 | 1176.8 | 167.88 | 502094.75 | 0.14 | 0.61 | 1.24 | 29.66 | 1 | 10
1 | 70 | CONCLUIDO | 1.5778 | 63.38 | 55.86 | 18.32 | 0.25 | 183 | 143.17 | 47.83 | 2 | 178 | 23.34 | 17891.86 | 505.83 | 10021.07 | 454.1 | 167.88 | 142849.39 | 0.37 | 0.84 | 0.58 | 8.45 | 1 | 10
2 | 70 | CONCLUIDO | 1.6513 | 60.56 | 54.14 | 22.4 | 0.37 | 145 | 144.54 | 47.83 | 3 | 1 | 23.71 | 18060.85 | 461.2 | 10020.64 | 389.11 | 167.88 | 110541.88 | 0.43 | 0.87 | 0.7 | 6.73 | 1 | 10
3 | 70 | CONCLUIDO | 1.6513 | 60.56 | 54.14 | 22.4 | 0.49 | 145 | 145.92 | 47.83 | 4 | 0 | 24.09 | 18230.35 | 465.44 | 10020.64 | 389.15 | 167.88 | 110561.56 | 0.43 | 0.87 | 0.7 | 6.73 | 1 | 10

## RESULTADOS_16
Unnamed: 0 | Volume de calda [L] | STATUS | Capacidade operacional [ha/h] | Tempo de missao [h] | Tempo util [h] | Tempo por voo [min] | Autonomia Projetada [h] | N° Voos | MTOW [kg] | Massa Estrutura [kg] | Combustível [kg] | Abastecimentos | Massa gerador | Potência gerador [W] | Combustível consumido [L] | Calda cons [L] | Distância percorrida [km] | Distância Pulverizando [km] | RTL ACUMULADO[m] | EOC [km/km] | EOC [h/h] | Tempo de manobra [h] | Tempo rtl_rtw [h] | V pulv [m/s] | V desloc [m/s]
0 | 90 | CONCLUIDO | 0.8217 | 121.69 | 89.58 | 6.44 | 0.1 | 835 | 176.73 | 52.44 | 1 | 833 | 33.29 | 22031.19 | 1133.67 | 10024.53 | 1603.77 | 167.88 | 714422.66 | 0.1 | 0.53 | 1.62 | 42.15 | 1 | 10
1 | 90 | CONCLUIDO | 1.4239 | 70.23 | 59.03 | 14.34 | 0.2 | 247 | 178.21 | 52.44 | 2 | 245 | 33.77 | 22213.89 | 679.64 | 10021.12 | 562.36 | 167.88 | 196657.02 | 0.3 | 0.8 | 0.67 | 11.61 | 1 | 10
2 | 90 | CONCLUIDO | 1.6543 | 60.45 | 53.37 | 24.44 | 0.3 | 131 | 179.7 | 52.44 | 3 | 120 | 34.26 | 22397.24 | 539.77 | 10020.56 | 369.62 | 167.88 | 100867.56 | 0.45 | 0.88 | 0.49 | 5.96 | 1 | 10
3 | 90 | CONCLUIDO | 1.6923 | 59.09 | 52.65 | 27.96 | 0.39 | 113 | 181.19 | 52.44 | 4 | 0 | 34.75 | 22581.25 | 512.53 | 10020.62 | 340.45 | 167.88 | 86370.36 | 0.49 | 0.9 | 0.6 | 5.24 | 1 | 10

## RESULTADOS_0
Unnamed: 0 | Volume de calda [L] | STATUS | Capacidade operacional [ha/h] | Tempo de missao [h] | Tempo util [h] | Tempo por voo [min] | Autonomia Projetada [h] | N° Voos | MTOW [kg] | Massa Estrutura [kg] | Combustível [kg] | Abastecimentos | Massa gerador | Potência gerador [W] | Combustível consumido [L] | Calda cons [L] | Distância percorrida [km] | Distância Pulverizando [km] | RTL ACUMULADO[m] | EOC [km/km] | EOC [h/h] | Tempo de manobra [h] | Tempo rtl_rtw [h] | V pulv [m/s] | V desloc [m/s]
0 | 10 | CONCLUIDO | 0.9357 | 106.87 | 94.1 | 5.64 | 0.64 | 1001 | 26.11 | 12.1 | 1 | 0 | 3.01 | 3454.41 | 272 | 10026.18 | 1702.4 | 167.88 | 762909.71 | 0.1 | 0.5 | 3.2 | 46.67 | 1 | 10

## RESULTADOS_7
Unnamed: 0 | Volume de calda [L] | STATUS | Capacidade operacional [ha/h] | Tempo de missao [h] | Tempo util [h] | Tempo por voo [min] | Autonomia Projetada [h] | N° Voos | MTOW [kg] | Massa Estrutura [kg] | Combustível [kg] | Abastecimentos | Massa gerador | Potência gerador [W] | Combustível consumido [L] | Calda cons [L] | Distância percorrida [km] | Distância Pulverizando [km] | RTL ACUMULADO[m] | EOC [km/km] | EOC [h/h] | Tempo de manobra [h] | Tempo rtl_rtw [h] | V pulv [m/s] | V desloc [m/s]
0 | 45 | CONCLUIDO | 1.3525 | 73.94 | 64.59 | 10.82 | 0.18 | 358 | 98.71 | 39.72 | 1 | 356 | 12.99 | 12407.75 | 492.27 | 10021.3 | 751.09 | 167.88 | 290466.45 | 0.22 | 0.73 | 0.86 | 17.17 | 1 | 10
1 | 45 | CONCLUIDO | 1.5531 | 64.39 | 57.8 | 15.48 | 0.35 | 224 | 99.95 | 39.72 | 2 | 0 | 13.24 | 12561.45 | 399.84 | 10021.12 | 509.44 | 167.88 | 170310.56 | 0.33 | 0.82 | 0.93 | 10.38 | 1 | 10

## RESULTADOS_10
Unnamed: 0 | Volume de calda [L] | STATUS | Capacidade operacional [ha/h] | Tempo de missao [h] | Tempo util [h] | Tempo por voo [min] | Autonomia Projetada [h] | N° Voos | MTOW [kg] | Massa Estrutura [kg] | Combustível [kg] | Abastecimentos | Massa gerador | Potência gerador [W] | Combustível consumido [L] | Calda cons [L] | Distância percorrida [km] | Distância Pulverizando [km] | RTL ACUMULADO[m] | EOC [km/km] | EOC [h/h] | Tempo de manobra [h] | Tempo rtl_rtw [h] | V pulv [m/s] | V desloc [m/s]
0 | 60 | CONCLUIDO | 1.1511 | 86.87 | 71.88 | 8.57 | 0.14 | 503 | 124.63 | 45 | 1 | 501 | 18.64 | 15605.44 | 688.5 | 10023.1 | 999.91 | 167.88 | 414151.85 | 0.17 | 0.66 | 1.07 | 24.46 | 1 | 10
1 | 60 | CONCLUIDO | 1.6148 | 61.93 | 55.45 | 19.57 | 0.28 | 170 | 125.95 | 45 | 2 | 25 | 18.95 | 15767.7 | 437.21 | 10021.29 | 433.8 | 167.88 | 132761.48 | 0.39 | 0.85 | 0.74 | 8.04 | 1 | 10
2 | 60 | CONCLUIDO | 1.6208 | 61.7 | 55.27 | 19.74 | 0.42 | 168 | 127.27 | 45 | 3 | 0 | 19.27 | 15930.42 | 438.49 | 10021.2 | 426.8 | 167.88 | 129271.32 | 0.39 | 0.85 | 0.76 | 7.86 | 1 | 10

## RESULTADOS_14
Unnamed: 0 | Volume de calda [L] | STATUS | Capacidade operacional [ha/h] | Tempo de missao [h] | Tempo util [h] | Tempo por voo [min] | Autonomia Projetada [h] | N° Voos | MTOW [kg] | Massa Estrutura [kg] | Combustível [kg] | Abastecimentos | Massa gerador | Potência gerador [W] | Combustível consumido [L] | Calda cons [L] | Distância percorrida [km] | Distância Pulverizando [km] | RTL ACUMULADO[m] | EOC [km/km] | EOC [h/h] | Tempo de manobra [h] | Tempo rtl_rtw [h] | V pulv [m/s] | V desloc [m/s]
0 | 80 | CONCLUIDO | 0.9246 | 108.16 | 82.89 | 6.98 | 0.11 | 712 | 159.12 | 50.28 | 1 | 710 | 27.84 | 19859.16 | 969.26 | 10024.88 | 1374.55 | 167.88 | 600428.27 | 0.12 | 0.57 | 1.42 | 35.46 | 1 | 10
1 | 80 | CONCLUIDO | 1.4982 | 66.75 | 57.46 | 15.96 | 0.22 | 216 | 160.54 | 50.28 | 2 | 214 | 28.26 | 20034.4 | 595.34 | 10020.84 | 508.81 | 167.88 | 170039.61 | 0.33 | 0.82 | 0.62 | 10.05 | 1 | 10
2 | 80 | CONCLUIDO | 1.6753 | 59.69 | 53.27 | 25.17 | 0.33 | 127 | 161.97 | 50.28 | 3 | 8 | 28.69 | 20210.21 | 484.49 | 10020.96 | 361.03 | 167.88 | 96591.14 | 0.46 | 0.89 | 0.64 | 5.86 | 1 | 10
3 | 80 | CONCLUIDO | 1.6754 | 59.69 | 53.27 | 25.17 | 0.43 | 127 | 163.4 | 50.28 | 4 | 0 | 29.12 | 20386.62 | 488.03 | 10020.94 | 360.7 | 167.88 | 96427.54 | 0.47 | 0.89 | 0.64 | 5.86 | 1 | 10

## RESULTADOS_5
Unnamed: 0 | Volume de calda [L] | STATUS | Capacidade operacional [ha/h] | Tempo de missao [h] | Tempo util [h] | Tempo por voo [min] | Autonomia Projetada [h] | N° Voos | MTOW [kg] | Massa Estrutura [kg] | Combustível [kg] | Abastecimentos | Massa gerador | Potência gerador [W] | Combustível consumido [L] | Calda cons [L] | Distância percorrida [km] | Distância Pulverizando [km] | RTL ACUMULADO[m] | EOC [km/km] | EOC [h/h] | Tempo de manobra [h] | Tempo rtl_rtw [h] | V pulv [m/s] | V desloc [m/s]
0 | 35 | CONCLUIDO | 1.4683 | 68.11 | 61.15 | 12.48 | 0.22 | 294 | 80.84 | 35.1 | 1 | 63 | 9.74 | 10204.21 | 374.95 | 10021.76 | 622.53 | 167.88 | 226507.15 | 0.27 | 0.77 | 1.06 | 13.73 | 1 | 10
1 | 35 | CONCLUIDO | 1.4777 | 67.67 | 60.82 | 12.67 | 0.43 | 288 | 82.04 | 35.1 | 2 | 0 | 9.94 | 10352.53 | 375.85 | 10021.81 | 608.6 | 167.88 | 219570.98 | 0.28 | 0.78 | 1.12 | 13.4 | 1 | 10

## RESULTADOS_8
Unnamed: 0 | Volume de calda [L] | STATUS | Capacidade operacional [ha/h] | Tempo de missao [h] | Tempo util [h] | Tempo por voo [min] | Autonomia Projetada [h] | N° Voos | MTOW [kg] | Massa Estrutura [kg] | Combustível [kg] | Abastecimentos | Massa gerador | Potência gerador [W] | Combustível consumido [L] | Calda cons [L] | Distância percorrida [km] | Distância Pulverizando [km] | RTL ACUMULADO[m] | EOC [km/km] | EOC [h/h] | Tempo de manobra [h] | Tempo rtl_rtw [h] | V pulv [m/s] | V desloc [m/s]
0 | 50 | CONCLUIDO | 1.2801 | 78.12 | 67.04 | 9.88 | 0.16 | 407 | 107.41 | 41.65 | 1 | 405 | 14.77 | 13481.73 | 558.6 | 10022.5 | 834.39 | 167.88 | 331874.65 | 0.2 | 0.7 | 0.93 | 19.62 | 1 | 10
1 | 50 | CONCLUIDO | 1.5787 | 63.34 | 56.82 | 16.88 | 0.32 | 202 | 108.68 | 41.65 | 2 | 0 | 15.03 | 13638.32 | 411.54 | 10020.92 | 477.15 | 167.88 | 154279.69 | 0.35 | 0.83 | 0.87 | 9.4 | 1 | 10

## RESULTADOS_3
Unnamed: 0 | Volume de calda [L] | STATUS | Capacidade operacional [ha/h] | Tempo de missao [h] | Tempo util [h] | Tempo por voo [min] | Autonomia Projetada [h] | N° Voos | MTOW [kg] | Massa Estrutura [kg] | Combustível [kg] | Abastecimentos | Massa gerador | Potência gerador [W] | Combustível consumido [L] | Calda cons [L] | Distância percorrida [km] | Distância Pulverizando [km] | RTL ACUMULADO[m] | EOC [km/km] | EOC [h/h] | Tempo de manobra [h] | Tempo rtl_rtw [h] | V pulv [m/s] | V desloc [m/s]
0 | 25 | CONCLUIDO | 1.3606 | 73.49 | 66.12 | 9.87 | 0.28 | 402 | 61.76 | 28.92 | 1 | 1 | 6.84 | 7851.41 | 343.99 | 10021.75 | 783.23 | 167.88 | 306316.67 | 0.21 | 0.71 | 1.44 | 18.7 | 1 | 10
1 | 25 | CONCLUIDO | 1.3606 | 73.5 | 66.12 | 9.87 | 0.55 | 402 | 62.92 | 28.92 | 2 | 0 | 7 | 7994.37 | 349.97 | 10021.7 | 783.29 | 167.88 | 306349.44 | 0.21 | 0.71 | 1.44 | 18.7 | 1 | 10

## RESULTADOS_15
Unnamed: 0 | Volume de calda [L] | STATUS | Capacidade operacional [ha/h] | Tempo de missao [h] | Tempo util [h] | Tempo por voo [min] | Autonomia Projetada [h] | N° Voos | MTOW [kg] | Massa Estrutura [kg] | Combustível [kg] | Abastecimentos | Massa gerador | Potência gerador [W] | Combustível consumido [L] | Calda cons [L] | Distância percorrida [km] | Distância Pulverizando [km] | RTL ACUMULADO[m] | EOC [km/km] | EOC [h/h] | Tempo de manobra [h] | Tempo rtl_rtw [h] | V pulv [m/s] | V desloc [m/s]
0 | 85 | CONCLUIDO | 0.8729 | 114.56 | 86.06 | 6.7 | 0.11 | 771 | 167.88 | 51.39 | 1 | 769 | 30.49 | 20939.59 | 1048.13 | 10024.07 | 1483.68 | 167.88 | 654695.41 | 0.11 | 0.55 | 1.51 | 38.63 | 1 | 10
1 | 85 | CONCLUIDO | 1.4627 | 68.37 | 58.16 | 15.11 | 0.21 | 231 | 169.33 | 51.39 | 2 | 229 | 30.94 | 21118.46 | 636.81 | 10021.23 | 532.63 | 167.88 | 181870.85 | 0.32 | 0.81 | 0.64 | 10.75 | 1 | 10
2 | 85 | CONCLUIDO | 1.673 | 59.77 | 53.16 | 25.52 | 0.31 | 125 | 170.79 | 51.39 | 3 | 64 | 31.4 | 21297.94 | 504.83 | 10020.16 | 359.99 | 167.88 | 96082.4 | 0.47 | 0.89 | 0.56 | 5.75 | 1 | 10
3 | 85 | CONCLUIDO | 1.6854 | 59.33 | 52.93 | 26.69 | 0.41 | 119 | 172.25 | 51.39 | 4 | 0 | 31.86 | 21478.05 | 499.64 | 10020.67 | 349.48 | 167.88 | 90857.79 | 0.48 | 0.89 | 0.62 | 5.52 | 1 | 10

## RESULTADOS_2
Unnamed: 0 | Volume de calda [L] | STATUS | Capacidade operacional [ha/h] | Tempo de missao [h] | Tempo util [h] | Tempo por voo [min] | Autonomia Projetada [h] | N° Voos | MTOW [kg] | Massa Estrutura [kg] | Combustível [kg] | Abastecimentos | Massa gerador | Potência gerador [W] | Combustível consumido [L] | Calda cons [L] | Distância percorrida [km] | Distância Pulverizando [km] | RTL ACUMULADO[m] | EOC [km/km] | EOC [h/h] | Tempo de manobra [h] | Tempo rtl_rtw [h] | V pulv [m/s] | V desloc [m/s]
0 | 20 | CONCLUIDO | 1.2705 | 78.71 | 70.82 | 8.46 | 0.34 | 502 | 51.33 | 24.83 | 1 | 0 | 5.51 | 6564.78 | 328.23 | 10022.46 | 937.62 | 167.88 | 383010.1 | 0.18 | 0.67 | 1.75 | 23.4 | 1 | 10

## RESULTADOS_11
Unnamed: 0 | Volume de calda [L] | STATUS | Capacidade operacional [ha/h] | Tempo de missao [h] | Tempo util [h] | Tempo por voo [min] | Autonomia Projetada [h] | N° Voos | MTOW [kg] | Massa Estrutura [kg] | Combustível [kg] | Abastecimentos | Massa gerador | Potência gerador [W] | Combustível consumido [L] | Calda cons [L] | Distância percorrida [km] | Distância Pulverizando [km] | RTL ACUMULADO[m] | EOC [km/km] | EOC [h/h] | Tempo de manobra [h] | Tempo rtl_rtw [h] | V pulv [m/s] | V desloc [m/s]
0 | 65 | CONCLUIDO | 1.0916 | 91.61 | 74.4 | 8.09 | 0.13 | 552 | 133.21 | 46.47 | 1 | 550 | 20.75 | 16663.42 | 754.62 | 10023.28 | 1085.51 | 167.88 | 456707.59 | 0.15 | 0.63 | 1.16 | 26.98 | 1 | 10
1 | 65 | CONCLUIDO | 1.6132 | 61.99 | 55.21 | 19.6 | 0.26 | 169 | 134.55 | 46.47 | 2 | 115 | 21.09 | 16828.84 | 461.81 | 10020.87 | 429.54 | 167.88 | 130635.27 | 0.39 | 0.85 | 0.62 | 7.79 | 1 | 10
2 | 65 | CONCLUIDO | 1.6368 | 61.09 | 54.67 | 21.03 | 0.39 | 156 | 135.9 | 46.47 | 3 | 0 | 21.43 | 16994.64 | 450.35 | 10020.94 | 406.86 | 167.88 | 119362.7 | 0.41 | 0.86 | 0.73 | 7.25 | 1 | 10

## RESULTADOS_13
Unnamed: 0 | Volume de calda [L] | STATUS | Capacidade operacional [ha/h] | Tempo de missao [h] | Tempo util [h] | Tempo por voo [min] | Autonomia Projetada [h] | N° Voos | MTOW [kg] | Massa Estrutura [kg] | Combustível [kg] | Abastecimentos | Massa gerador | Potência gerador [W] | Combustível consumido [L] | Calda cons [L] | Distância percorrida [km] | Distância Pulverizando [km] | RTL ACUMULADO[m] | EOC [km/km] | EOC [h/h] | Tempo de manobra [h] | Tempo rtl_rtw [h] | V pulv [m/s] | V desloc [m/s]
0 | 75 | CONCLUIDO | 0.9785 | 102.2 | 79.88 | 7.31 | 0.12 | 656 | 150.44 | 49.1 | 1 | 654 | 25.34 | 18787.76 | 894.13 | 10023.18 | 1273 | 167.88 | 549932.7 | 0.13 | 0.59 | 1.32 | 32.46 | 1 | 10
1 | 75 | CONCLUIDO | 1.5366 | 65.08 | 56.69 | 17.01 | 0.23 | 200 | 151.83 | 49.1 | 2 | 198 | 25.73 | 18959.54 | 552.15 | 10020.89 | 482.89 | 167.88 | 157156.25 | 0.35 | 0.83 | 0.59 | 9.28 | 1 | 10
2 | 75 | CONCLUIDO | 1.6655 | 60.04 | 53.64 | 23.84 | 0.35 | 135 | 153.23 | 49.1 | 3 | 0 | 26.13 | 19131.85 | 472.5 | 10020.73 | 372.73 | 167.88 | 102399.93 | 0.45 | 0.88 | 0.67 | 6.23 | 1 | 10

## RESULTADOS_17
Unnamed: 0 | Volume de calda [L] | STATUS | Capacidade operacional [ha/h] | Tempo de missao [h] | Tempo util [h] | Tempo por voo [min] | Autonomia Projetada [h] | N° Voos | MTOW [kg] | Massa Estrutura [kg] | Combustível [kg] | Abastecimentos | Massa gerador | Potência gerador [W] | Combustível consumido [L] | Calda cons [L] | Distância percorrida [km] | Distância Pulverizando [km] | RTL ACUMULADO[m] | EOC [km/km] | EOC [h/h] | Tempo de manobra [h] | Tempo rtl_rtw [h] | V pulv [m/s] | V desloc [m/s]
0 | 95 | CONCLUIDO | 0.7713 | 129.66 | 93.5 | 6.2 | 0.1 | 905 | 185.69 | 53.44 | 1 | 903 | 36.26 | 23136.14 | 1226.92 | 10025.49 | 1737.82 | 167.88 | 781099.34 | 0.1 | 0.5 | 1.73 | 46.07 | 1 | 10
1 | 95 | CONCLUIDO | 1.392 | 71.84 | 59.66 | 13.71 | 0.19 | 261 | 187.21 | 53.44 | 2 | 259 | 36.77 | 23322.88 | 719.19 | 10021.33 | 583.44 | 167.88 | 207124.92 | 0.29 | 0.79 | 0.69 | 12.24 | 1 | 10
2 | 95 | CONCLUIDO | 1.6237 | 61.59 | 53.87 | 22.92 | 0.28 | 141 | 188.73 | 53.44 | 3 | 139 | 37.29 | 23510.33 | 581.47 | 10020.67 | 386.89 | 167.88 | 109451.79 | 0.43 | 0.88 | 0.5 | 6.46 | 1 | 10
3 | 95 | CONCLUIDO | 1.6994 | 58.84 | 52.39 | 29.38 | 0.37 | 107 | 190.25 | 53.44 | 4 | 0 | 37.82 | 23698.48 | 524.91 | 10020.13 | 331.93 | 167.88 | 82143.94 | 0.51 | 0.9 | 0.59 | 4.98 | 1 | 10

## RESULTADOS_9
Unnamed: 0 | Volume de calda [L] | STATUS | Capacidade operacional [ha/h] | Tempo de missao [h] | Tempo util [h] | Tempo por voo [min] | Autonomia Projetada [h] | N° Voos | MTOW [kg] | Massa Estrutura [kg] | Combustível [kg] | Abastecimentos | Massa gerador | Potência gerador [W] | Combustível consumido [L] | Calda cons [L] | Distância percorrida [km] | Distância Pulverizando [km] | RTL ACUMULADO[m] | EOC [km/km] | EOC [h/h] | Tempo de manobra [h] | Tempo rtl_rtw [h] | V pulv [m/s] | V desloc [m/s]
0 | 55 | CONCLUIDO | 1.2139 | 82.38 | 69.42 | 9.15 | 0.15 | 455 | 116.05 | 43.4 | 1 | 453 | 16.65 | 14546.17 | 623.37 | 10022.29 | 916.03 | 167.88 | 372454.46 | 0.18 | 0.68 | 1 | 22 | 1 | 10
1 | 55 | CONCLUIDO | 1.602 | 62.42 | 55.94 | 18.24 | 0.3 | 184 | 117.34 | 43.4 | 2 | 1 | 16.94 | 14705.49 | 423.07 | 10021.21 | 448.55 | 167.88 | 140068.87 | 0.37 | 0.84 | 0.81 | 8.53 | 1 | 10
2 | 55 | CONCLUIDO | 1.6018 | 62.43 | 55.95 | 18.24 | 0.45 | 184 | 118.63 | 43.4 | 3 | 0 | 17.23 | 14865.24 | 427.36 | 10021.21 | 448.86 | 167.88 | 140224.02 | 0.37 | 0.84 | 0.81 | 8.54 | 1 | 10

## resultados
Unnamed: 0 | Volume de calda [L] | STATUS | Capacidade operacional [ha/h] | Tempo de missao [h] | Tempo util [h] | Tempo por voo [min] | Autonomia Projetada [h] | N° Voos | MTOW [kg] | Massa Estrutura [kg] | Combustível [kg] | Abastecimentos | Massa gerador | Potência gerador [W] | Combustível consumido [L] | Calda cons [L] | Distância percorrida [km] | Distância Pulverizando [km] | RTL ACUMULADO[m] | EOC [km/km] | EOC [h/h] | Tempo de manobra [h] | Tempo rtl_rtw [h] | V pulv [m/s] | V desloc [m/s]
0 | 100 | CONCLUIDO | 0.7223 | 138.45 | 97.78 | 5.98 | 0.09 | 981 | 194.77 | 54.38 | 1 | 979 | 39.4 | 24256.19 | 1327.95 | 10024.85 | 1885.05 | 167.88 | 854333.47 | 0.09 | 0.48 | 1.85 | 50.35 | 1 | 10
1 | 100 | CONCLUIDO | 1.3583 | 73.62 | 60.37 | 13.12 | 0.18 | 276 | 196.32 | 54.38 | 2 | 274 | 39.95 | 24447.22 | 759.19 | 10021.11 | 608.47 | 167.88 | 219568.86 | 0.28 | 0.78 | 0.7 | 12.96 | 1 | 10
2 | 100 | CONCLUIDO | 1.5967 | 62.63 | 54.28 | 21.71 | 0.27 | 150 | 197.88 | 54.38 | 3 | 148 | 40.5 | 24639 | 619.54 | 10020.84 | 400.94 | 167.88 | 116430.34 | 0.42 | 0.87 | 0.51 | 6.87 | 1 | 10
3 | 100 | CONCLUIDO | 1.7048 | 58.66 | 52.14 | 30.37 | 0.36 | 103 | 199.44 | 54.38 | 4 | 16 | 41.06 | 24831.54 | 537.81 | 10020.15 | 324.06 | 167.88 | 78227.25 | 0.52 | 0.9 | 0.56 | 4.73 | 1 | 10
4 | 100 | CONCLUIDO | 1.707 | 58.58 | 52.1 | 30.65 | 0.44 | 102 | 201.01 | 54.38 | 5 | 0 | 41.63 | 25024.84 | 540.11 | 10020.36 | 322.15 | 167.88 | 77277.38 | 0.52 | 0.91 | 0.57 | 4.69 | 1 | 10
0 | 40 | CONCLUIDO | 1.4287 | 70 | 62.2 | 12.04 | 0.2 | 310 | 89.87 | 37.55 | 1 | 265 | 11.32 | 11317.98 | 424.62 | 10021.59 | 667.85 | 167.88 | 249087.97 | 0.25 | 0.76 | 0.84 | 14.78 | 1 | 10
1 | 40 | CONCLUIDO | 1.5216 | 65.72 | 59.02 | 14.05 | 0.39 | 252 | 91.1 | 37.55 | 2 | 0 | 11.54 | 11468.97 | 386.94 | 10021.24 | 549.44 | 167.88 | 190170.66 | 0.31 | 0.8 | 1.01 | 11.6 | 1 | 10
0 | 30 | CONCLUIDO | 1.4259 | 70.13 | 63.06 | 11.26 | 0.24 | 336 | 71.52 | 32.27 | 1 | 2 | 8.25 | 9054.6 | 358.14 | 10022.51 | 682.71 | 167.88 | 256388.72 | 0.25 | 0.75 | 1.25 | 15.64 | 1 | 10
1 | 30 | CONCLUIDO | 1.4277 | 70.04 | 62.99 | 11.28 | 0.48 | 335 | 72.7 | 32.27 | 2 | 0 | 8.43 | 9200.25 | 363.02 | 10022.51 | 680.09 | 167.88 | 255084.02 | 0.25 | 0.75 | 1.25 | 15.57 | 1 | 10
0 | 15 | CONCLUIDO | 1.141 | 87.64 | 78.52 | 7.05 | 0.43 | 668 | 39.78 | 19.54 | 1 | 0 | 4.24 | 5140 | 307.37 | 10024.81 | 1190.36 | 167.88 | 508552.73 | 0.14 | 0.6 | 2.23 | 31.09 | 1 | 10
0 | 70 | CONCLUIDO | 1.0338 | 96.73 | 77.08 | 7.67 | 0.12 | 603 | 141.81 | 47.83 | 1 | 601 | 22.98 | 17723.39 | 823.16 | 10023.62 | 1176.8 | 167.88 | 502094.75 | 0.14 | 0.61 | 1.24 | 29.66 | 1 | 10
1 | 70 | CONCLUIDO | 1.5778 | 63.38 | 55.86 | 18.32 | 0.25 | 183 | 143.17 | 47.83 | 2 | 178 | 23.34 | 17891.86 | 505.83 | 10021.07 | 454.1 | 167.88 | 142849.39 | 0.37 | 0.84 | 0.58 | 8.45 | 1 | 10
2 | 70 | CONCLUIDO | 1.6513 | 60.56 | 54.14 | 22.4 | 0.37 | 145 | 144.54 | 47.83 | 3 | 1 | 23.71 | 18060.85 | 461.2 | 10020.64 | 389.11 | 167.88 | 110541.88 | 0.43 | 0.87 | 0.7 | 6.73 | 1 | 10
3 | 70 | CONCLUIDO | 1.6513 | 60.56 | 54.14 | 22.4 | 0.49 | 145 | 145.92 | 47.83 | 4 | 0 | 24.09 | 18230.35 | 465.44 | 10020.64 | 389.15 | 167.88 | 110561.56 | 0.43 | 0.87 | 0.7 | 6.73 | 1 | 10
0 | 90 | CONCLUIDO | 0.8217 | 121.69 | 89.58 | 6.44 | 0.1 | 835 | 176.73 | 52.44 | 1 | 833 | 33.29 | 22031.19 | 1133.67 | 10024.53 | 1603.77 | 167.88 | 714422.66 | 0.1 | 0.53 | 1.62 | 42.15 | 1 | 10
1 | 90 | CONCLUIDO | 1.4239 | 70.23 | 59.03 | 14.34 | 0.2 | 247 | 178.21 | 52.44 | 2 | 245 | 33.77 | 22213.89 | 679.64 | 10021.12 | 562.36 | 167.88 | 196657.02 | 0.3 | 0.8 | 0.67 | 11.61 | 1 | 10
2 | 90 | CONCLUIDO | 1.6543 | 60.45 | 53.37 | 24.44 | 0.3 | 131 | 179.7 | 52.44 | 3 | 120 | 34.26 | 22397.24 | 539.77 | 10020.56 | 369.62 | 167.88 | 100867.56 | 0.45 | 0.88 | 0.49 | 5.96 | 1 | 10
3 | 90 | CONCLUIDO | 1.6923 | 59.09 | 52.65 | 27.96 | 0.39 | 113 | 181.19 | 52.44 | 4 | 0 | 34.75 | 22581.25 | 512.53 | 10020.62 | 340.45 | 167.88 | 86370.36 | 0.49 | 0.9 | 0.6 | 5.24 | 1 | 10
0 | 10 | CONCLUIDO | 0.9357 | 106.87 | 94.1 | 5.64 | 0.64 | 1001 | 26.11 | 12.1 | 1 | 0 | 3.01 | 3454.41 | 272 | 10026.18 | 1702.4 | 167.88 | 762909.71 | 0.1 | 0.5 | 3.2 | 46.67 | 1 | 10
0 | 45 | CONCLUIDO | 1.3525 | 73.94 | 64.59 | 10.82 | 0.18 | 358 | 98.71 | 39.72 | 1 | 356 | 12.99 | 12407.75 | 492.27 | 10021.3 | 751.09 | 167.88 | 290466.45 | 0.22 | 0.73 | 0.86 | 17.17 | 1 | 10
1 | 45 | CONCLUIDO | 1.5531 | 64.39 | 57.8 | 15.48 | 0.35 | 224 | 99.95 | 39.72 | 2 | 0 | 13.24 | 12561.45 | 399.84 | 10021.12 | 509.44 | 167.88 | 170310.56 | 0.33 | 0.82 | 0.93 | 10.38 | 1 | 10
0 | 60 | CONCLUIDO | 1.1511 | 86.87 | 71.88 | 8.57 | 0.14 | 503 | 124.63 | 45 | 1 | 501 | 18.64 | 15605.44 | 688.5 | 10023.1 | 999.91 | 167.88 | 414151.85 | 0.17 | 0.66 | 1.07 | 24.46 | 1 | 10
1 | 60 | CONCLUIDO | 1.6148 | 61.93 | 55.45 | 19.57 | 0.28 | 170 | 125.95 | 45 | 2 | 25 | 18.95 | 15767.7 | 437.21 | 10021.29 | 433.8 | 167.88 | 132761.48 | 0.39 | 0.85 | 0.74 | 8.04 | 1 | 10
2 | 60 | CONCLUIDO | 1.6208 | 61.7 | 55.27 | 19.74 | 0.42 | 168 | 127.27 | 45 | 3 | 0 | 19.27 | 15930.42 | 438.49 | 10021.2 | 426.8 | 167.88 | 129271.32 | 0.39 | 0.85 | 0.76 | 7.86 | 1 | 10
0 | 80 | CONCLUIDO | 0.9246 | 108.16 | 82.89 | 6.98 | 0.11 | 712 | 159.12 | 50.28 | 1 | 710 | 27.84 | 19859.16 | 969.26 | 10024.88 | 1374.55 | 167.88 | 600428.27 | 0.12 | 0.57 | 1.42 | 35.46 | 1 | 10
1 | 80 | CONCLUIDO | 1.4982 | 66.75 | 57.46 | 15.96 | 0.22 | 216 | 160.54 | 50.28 | 2 | 214 | 28.26 | 20034.4 | 595.34 | 10020.84 | 508.81 | 167.88 | 170039.61 | 0.33 | 0.82 | 0.62 | 10.05 | 1 | 10
2 | 80 | CONCLUIDO | 1.6753 | 59.69 | 53.27 | 25.17 | 0.33 | 127 | 161.97 | 50.28 | 3 | 8 | 28.69 | 20210.21 | 484.49 | 10020.96 | 361.03 | 167.88 | 96591.14 | 0.46 | 0.89 | 0.64 | 5.86 | 1 | 10
3 | 80 | CONCLUIDO | 1.6754 | 59.69 | 53.27 | 25.17 | 0.43 | 127 | 163.4 | 50.28 | 4 | 0 | 29.12 | 20386.62 | 488.03 | 10020.94 | 360.7 | 167.88 | 96427.54 | 0.47 | 0.89 | 0.64 | 5.86 | 1 | 10
0 | 35 | CONCLUIDO | 1.4683 | 68.11 | 61.15 | 12.48 | 0.22 | 294 | 80.84 | 35.1 | 1 | 63 | 9.74 | 10204.21 | 374.95 | 10021.76 | 622.53 | 167.88 | 226507.15 | 0.27 | 0.77 | 1.06 | 13.73 | 1 | 10
1 | 35 | CONCLUIDO | 1.4777 | 67.67 | 60.82 | 12.67 | 0.43 | 288 | 82.04 | 35.1 | 2 | 0 | 9.94 | 10352.53 | 375.85 | 10021.81 | 608.6 | 167.88 | 219570.98 | 0.28 | 0.78 | 1.12 | 13.4 | 1 | 10
0 | 50 | CONCLUIDO | 1.2801 | 78.12 | 67.04 | 9.88 | 0.16 | 407 | 107.41 | 41.65 | 1 | 405 | 14.77 | 13481.73 | 558.6 | 10022.5 | 834.39 | 167.88 | 331874.65 | 0.2 | 0.7 | 0.93 | 19.62 | 1 | 10
1 | 50 | CONCLUIDO | 1.5787 | 63.34 | 56.82 | 16.88 | 0.32 | 202 | 108.68 | 41.65 | 2 | 0 | 15.03 | 13638.32 | 411.54 | 10020.92 | 477.15 | 167.88 | 154279.69 | 0.35 | 0.83 | 0.87 | 9.4 | 1 | 10
0 | 25 | CONCLUIDO | 1.3606 | 73.49 | 66.12 | 9.87 | 0.28 | 402 | 61.76 | 28.92 | 1 | 1 | 6.84 | 7851.41 | 343.99 | 10021.75 | 783.23 | 167.88 | 306316.67 | 0.21 | 0.71 | 1.44 | 18.7 | 1 | 10
1 | 25 | CONCLUIDO | 1.3606 | 73.5 | 66.12 | 9.87 | 0.55 | 402 | 62.92 | 28.92 | 2 | 0 | 7 | 7994.37 | 349.97 | 10021.7 | 783.29 | 167.88 | 306349.44 | 0.21 | 0.71 | 1.44 | 18.7 | 1 | 10
0 | 85 | CONCLUIDO | 0.8729 | 114.56 | 86.06 | 6.7 | 0.11 | 771 | 167.88 | 51.39 | 1 | 769 | 30.49 | 20939.59 | 1048.13 | 10024.07 | 1483.68 | 167.88 | 654695.41 | 0.11 | 0.55 | 1.51 | 38.63 | 1 | 10
1 | 85 | CONCLUIDO | 1.4627 | 68.37 | 58.16 | 15.11 | 0.21 | 231 | 169.33 | 51.39 | 2 | 229 | 30.94 | 21118.46 | 636.81 | 10021.23 | 532.63 | 167.88 | 181870.85 | 0.32 | 0.81 | 0.64 | 10.75 | 1 | 10
2 | 85 | CONCLUIDO | 1.673 | 59.77 | 53.16 | 25.52 | 0.31 | 125 | 170.79 | 51.39 | 3 | 64 | 31.4 | 21297.94 | 504.83 | 10020.16 | 359.99 | 167.88 | 96082.4 | 0.47 | 0.89 | 0.56 | 5.75 | 1 | 10
3 | 85 | CONCLUIDO | 1.6854 | 59.33 | 52.93 | 26.69 | 0.41 | 119 | 172.25 | 51.39 | 4 | 0 | 31.86 | 21478.05 | 499.64 | 10020.67 | 349.48 | 167.88 | 90857.79 | 0.48 | 0.89 | 0.62 | 5.52 | 1 | 10
0 | 20 | CONCLUIDO | 1.2705 | 78.71 | 70.82 | 8.46 | 0.34 | 502 | 51.33 | 24.83 | 1 | 0 | 5.51 | 6564.78 | 328.23 | 10022.46 | 937.62 | 167.88 | 383010.1 | 0.18 | 0.67 | 1.75 | 23.4 | 1 | 10
0 | 65 | CONCLUIDO | 1.0916 | 91.61 | 74.4 | 8.09 | 0.13 | 552 | 133.21 | 46.47 | 1 | 550 | 20.75 | 16663.42 | 754.62 | 10023.28 | 1085.51 | 167.88 | 456707.59 | 0.15 | 0.63 | 1.16 | 26.98 | 1 | 10
1 | 65 | CONCLUIDO | 1.6132 | 61.99 | 55.21 | 19.6 | 0.26 | 169 | 134.55 | 46.47 | 2 | 115 | 21.09 | 16828.84 | 461.81 | 10020.87 | 429.54 | 167.88 | 130635.27 | 0.39 | 0.85 | 0.62 | 7.79 | 1 | 10
2 | 65 | CONCLUIDO | 1.6368 | 61.09 | 54.67 | 21.03 | 0.39 | 156 | 135.9 | 46.47 | 3 | 0 | 21.43 | 16994.64 | 450.35 | 10020.94 | 406.86 | 167.88 | 119362.7 | 0.41 | 0.86 | 0.73 | 7.25 | 1 | 10
0 | 75 | CONCLUIDO | 0.9785 | 102.2 | 79.88 | 7.31 | 0.12 | 656 | 150.44 | 49.1 | 1 | 654 | 25.34 | 18787.76 | 894.13 | 10023.18 | 1273 | 167.88 | 549932.7 | 0.13 | 0.59 | 1.32 | 32.46 | 1 | 10
1 | 75 | CONCLUIDO | 1.5366 | 65.08 | 56.69 | 17.01 | 0.23 | 200 | 151.83 | 49.1 | 2 | 198 | 25.73 | 18959.54 | 552.15 | 10020.89 | 482.89 | 167.88 | 157156.25 | 0.35 | 0.83 | 0.59 | 9.28 | 1 | 10
2 | 75 | CONCLUIDO | 1.6655 | 60.04 | 53.64 | 23.84 | 0.35 | 135 | 153.23 | 49.1 | 3 | 0 | 26.13 | 19131.85 | 472.5 | 10020.73 | 372.73 | 167.88 | 102399.93 | 0.45 | 0.88 | 0.67 | 6.23 | 1 | 10
0 | 95 | CONCLUIDO | 0.7713 | 129.66 | 93.5 | 6.2 | 0.1 | 905 | 185.69 | 53.44 | 1 | 903 | 36.26 | 23136.14 | 1226.92 | 10025.49 | 1737.82 | 167.88 | 781099.34 | 0.1 | 0.5 | 1.73 | 46.07 | 1 | 10
1 | 95 | CONCLUIDO | 1.392 | 71.84 | 59.66 | 13.71 | 0.19 | 261 | 187.21 | 53.44 | 2 | 259 | 36.77 | 23322.88 | 719.19 | 10021.33 | 583.44 | 167.88 | 207124.92 | 0.29 | 0.79 | 0.69 | 12.24 | 1 | 10
2 | 95 | CONCLUIDO | 1.6237 | 61.59 | 53.87 | 22.92 | 0.28 | 141 | 188.73 | 53.44 | 3 | 139 | 37.29 | 23510.33 | 581.47 | 10020.67 | 386.89 | 167.88 | 109451.79 | 0.43 | 0.88 | 0.5 | 6.46 | 1 | 10
3 | 95 | CONCLUIDO | 1.6994 | 58.84 | 52.39 | 29.38 | 0.37 | 107 | 190.25 | 53.44 | 4 | 0 | 37.82 | 23698.48 | 524.91 | 10020.13 | 331.93 | 167.88 | 82143.94 | 0.51 | 0.9 | 0.59 | 4.98 | 1 | 10
0 | 55 | CONCLUIDO | 1.2139 | 82.38 | 69.42 | 9.15 | 0.15 | 455 | 116.05 | 43.4 | 1 | 453 | 16.65 | 14546.17 | 623.37 | 10022.29 | 916.03 | 167.88 | 372454.46 | 0.18 | 0.68 | 1 | 22 | 1 | 10
1 | 55 | CONCLUIDO | 1.602 | 62.42 | 55.94 | 18.24 | 0.3 | 184 | 117.34 | 43.4 | 2 | 1 | 16.94 | 14705.49 | 423.07 | 10021.21 | 448.55 | 167.88 | 140068.87 | 0.37 | 0.84 | 0.81 | 8.53 | 1 | 10
2 | 55 | CONCLUIDO | 1.6018 | 62.43 | 55.95 | 18.24 | 0.45 | 184 | 118.63 | 43.4 | 3 | 0 | 17.23 | 14865.24 | 427.36 | 10021.21 | 448.86 | 167.88 | 140224.02 | 0.37 | 0.84 | 0.81 | 8.54 | 1 | 10

## gráficos
Selecione o eixo X:
Selecione o eixo Y:
Selecione o eixo Z:
Eixo X | Eixo Y | Eixo Z
0 | 0 | 0
0 | 0 | 0
0 | 0 | 0
0 | 0 | 0
0 | 0 | 0
0 | 0 | 0
0 | 0 | 0
0 | 0 | 0
0 | 0 | 0
0 | 0 | 0
0 | 0 | 0
0 | 0 | 0
0 | 0 | 0
0 | 0 | 0
0 | 0 | 0
0 | 0 | 0
0 | 0 | 0
0 | 0 | 0
0 | 0 | 0
0 | 0 | 0
0 | 0 | 0
0 | 0 | 0
0 | 0 | 0
0 | 0 | 0
0 | 0 | 0
0 | 0 | 0
0 | 0 | 0
0 | 0 | 0
0 | 0 | 0
0 | 0 | 0
0 | 0 | 0
0 | 0 | 0
0 | 0 | 0
0 | 0 | 0
0 | 0 | 0
0 | 0 | 0
0 | 0 | 0
0 | 0 | 0
0 | 0 | 0
0 | 0 | 0
0 | 0 | 0
0 | 0 | 0
0 | 0 | 0
0 | 0 | 0
0 | 0 | 0
0 | 0 | 0
0 | 0 | 0
0 | 0 | 0
0 | 0 | 0
0 | 0 | 0
0 | 0 | 0
0 | 0 | 0

## hidden (hidden)
Unnamed: 0
Volume de calda [L]
STATUS
Capacidade operacional [ha/h]
Tempo de missao [h]
Tempo util [h]
Tempo por voo [min]
Autonomia Projetada [h]
N° Voos
MTOW [kg]
Massa Estrutura [kg]
Combustível [kg]
Abastecimentos
Massa gerador
Potência gerador [W]
Combustível consumido [L]
Calda cons [L]
Distância percorrida [km]
Distância Pulverizando [km]
RTL ACUMULADO[m]
EOC [km/km]
EOC [h/h]
Tempo de manobra [h]
Tempo rtl_rtw [h]
V pulv [m/s]
V desloc [m/s]