## RESULTADOS_18
Unnamed: 0 | Volume de calda [L] | STATUS | Capacidade operacional [ha/h] | Tempo de missao [h] | Tempo util [h] | Tempo por voo [min] | Autonomia Projetada [h] | N° Voos | MTOW [kg] | Massa Estrutura [kg] | Combustível [kg] | Abastecimentos | Massa gerador | Potência gerador [W] | Combustível consumido [L] | Calda cons [L] | Distância percorrida [km] | Distância Pulverizando [km] | RTL ACUMULADO[m] | EOC [km/km] | EOC [h/h] | Tempo de manobra [h] | Tempo rtl_rtw [h] | V pulv [m/s] | V desloc [m/s]
0 | 100 | CONCLUIDO | 6.256 | 15.98 | 9.77 | 6.17 | 0.09 | 95 | 194.77 | 54.38 | 1 | 93 | 39.4 | 24256.19 | 131.15 | 1324.6 | 87.05 | 27.17 | 29738.67 | 0.31 | 0.8 | 0.26 | 1.92 | 1 | 10
1 | 100 | CONCLUIDO | 6.8373 | 14.63 | 9.31 | 7.76 | 0.11 | 72 | 195.16 | 54.38 | 1.25 | 70 | 39.53 | 24303.87 | 123.24 | 1324.31 | 72.7 | 27.17 | 22679.23 | 0.37 | 0.84 | 0.22 | 1.45 | 1 | 10
2 | 100 | CONCLUIDO | 7.2917 | 13.71 | 8.98 | 9.45 | 0.14 | 57 | 195.55 | 54.38 | 1.5 | 55 | 39.67 | 24351.61 | 117.29 | 1324.18 | 62.34 | 27.17 | 17572.31 | 0.44 | 0.87 | 0.2 | 1.13 | 1 | 10
3 | 100 | CONCLUIDO | 7.5837 | 13.19 | 8.8 | 11 | 0.16 | 48 | 195.93 | 54.38 | 1.75 | 46 | 39.81 | 24399.39 | 113.37 | 1324.02 | 56.69 | 27.17 | 14791.07 | 0.48 | 0.89 | 0.19 | 0.95 | 1 | 10
4 | 100 | CONCLUIDO | 7.8426 | 12.75 | 8.64 | 12.64 | 0.18 | 41 | 196.32 | 54.38 | 2 | 39 | 39.95 | 24447.22 | 109.62 | 1324 | 51.58 | 27.17 | 12270.71 | 0.53 | 0.9 | 0.18 | 0.79 | 1 | 10
5 | 100 | CONCLUIDO | 8.0959 | 12.35 | 8.47 | 14.53 | 0.2 | 35 | 196.71 | 54.38 | 2.25 | 33 | 40.08 | 24495.09 | 105.71 | 1324.18 | 47.06 | 27.17 | 10042.69 | 0.58 | 0.92 | 0.14 | 0.62 | 1 | 10
6 | 100 | CONCLUIDO | 8.1898 | 12.21 | 8.49 | 16.43 | 0.23 | 31 | 197.1 | 54.38 | 2.5 | 29 | 40.22 | 24543.01 | 104.54 | 1324.06 | 47.22 | 27.17 | 10145.01 | 0.58 | 0.92 | 0.16 | 0.63 | 1 | 10
7 | 100 | CONCLUIDO | 8.3252 | 12.01 | 8.41 | 18.01 | 0.25 | 28 | 197.49 | 54.38 | 2.75 | 26 | 40.36 | 24590.98 | 101.74 | 1324.12 | 44.51 | 27.17 | 8804.34 | 0.61 | 0.93 | 0.15 | 0.55 | 1 | 10
8 | 100 | CONCLUIDO | 8.4555 | 11.83 | 8.34 | 20.01 | 0.27 | 25 | 197.88 | 54.38 | 3 | 23 | 40.5 | 24639 | 99.23 | 1324.11 | 42.32 | 27.17 | 7723 | 0.64 | 0.94 | 0.15 | 0.48 | 1 | 10
9 | 100 | CONCLUIDO | 8.5417 | 11.71 | 8.3 | 21.64 | 0.29 | 23 | 198.27 | 54.38 | 3.25 | 21 | 40.64 | 24687.06 | 96.36 | 1323.94 | 41.17 | 27.17 | 7156.12 | 0.66 | 0.94 | 0.14 | 0.44 | 1 | 10
10 | 100 | CONCLUIDO | 8.6294 | 11.59 | 8.26 | 23.59 | 0.31 | 21 | 198.66 | 54.38 | 3.5 | 19 | 40.78 | 24735.17 | 94.26 | 1324.15 | 39.69 | 27.17 | 6430.24 | 0.68 | 0.95 | 0.14 | 0.4 | 1 | 10
11 | 100 | CONCLUIDO | 8.7674 | 11.41 | 8.15 | 25.74 | 0.33 | 19 | 199.05 | 54.38 | 3.75 | 17 | 40.92 | 24783.33 | 90.54 | 1323.94 | 36.42 | 27.17 | 4802.82 | 0.75 | 0.96 | 0.13 | 0.3 | 1 | 10
12 | 100 | CONCLUIDO | 8.7964 | 11.37 | 8.19 | 28.91 | 0.36 | 17 | 199.44 | 54.38 | 4 | 15 | 41.06 | 24831.54 | 89.39 | 1324.01 | 37.94 | 27.17 | 5571.54 | 0.72 | 0.95 | 0.13 | 0.34 | 1 | 10
13 | 100 | CONCLUIDO | 8.8528 | 11.3 | 8.16 | 30.59 | 0.38 | 16 | 199.83 | 54.38 | 4.25 | 14 | 41.2 | 24879.79 | 86.93 | 1323.99 | 36.83 | 27.17 | 5025.11 | 0.74 | 0.96 | 0.13 | 0.3 | 1 | 10
14 | 100 | CONCLUIDO | 8.8895 | 11.25 | 8.15 | 32.6 | 0.4 | 15 | 200.22 | 54.38 | 4.5 | 7 | 41.35 | 24928.09 | 84.59 | 1324.01 | 36.25 | 27.17 | 4739 | 0.75 | 0.96 | 0.14 | 0.3 | 1 | 10
15 | 100 | CONCLUIDO | 8.8819 | 11.26 | 8.16 | 32.64 | 0.42 | 15 | 200.61 | 54.38 | 4.75 | 1 | 41.49 | 24976.45 | 84.68 | 1324.02 | 36.33 | 27.17 | 4777.53 | 0.75 | 0.96 | 0.15 | 0.31 | 1 | 10
16 | 100 | CONCLUIDO | 8.8786 | 11.26 | 8.16 | 32.65 | 0.44 | 15 | 201.01 | 54.38 | 5 | 0 | 41.63 | 25024.84 | 84.78 | 1323.99 | 36.42 | 27.17 | 4823.82 | 0.75 | 0.96 | 0.15 | 0.31 | 1 | 10

## RESULTADOS_26
Unnamed: 0 | Volume de calda [L] | STATUS | Capacidade operacional [ha/h] | Tempo de missao [h] | Tempo util [h] | Tempo por voo [min] | Autonomia Projetada [h] | N° Voos | MTOW [kg] | Massa Estrutura [kg] | Combustível [kg] | Abastecimentos | Massa gerador | Potência gerador [W] | Combustível consumido [L] | Calda cons [L] | Distância percorrida [km] | Distância Pulverizando [km] | RTL ACUMULADO[m] | EOC [km/km] | EOC [h/h] | Tempo de manobra [h] | Tempo rtl_rtw [h] | V pulv [m/s] | V desloc [m/s]
0 | 140 | CONCLUIDO | 4.9652 | 20.14 | 10.5 | 4.88 | 0.06 | 129 | 274.09 | 60.56 | 1 | 127 | 72.53 | 34038.11 | 178.14 | 1324.47 | 110.07 | 27.17 | 41075.88 | 0.25 | 0.74 | 0.32 | 2.65 | 1 | 10
1 | 140 | CONCLUIDO | 5.6446 | 17.72 | 9.8 | 6.13 | 0.08 | 96 | 274.57 | 60.56 | 1.25 | 94 | 72.76 | 34097.72 | 165.1 | 1324.21 | 88.48 | 27.17 | 30448.88 | 0.31 | 0.8 | 0.26 | 1.95 | 1 | 10
2 | 140 | CONCLUIDO | 6.1564 | 16.24 | 9.37 | 7.4 | 0.1 | 76 | 275.05 | 60.56 | 1.5 | 74 | 73 | 34157.42 | 156.76 | 1324.03 | 74.67 | 27.17 | 23642.02 | 0.36 | 0.83 | 0.23 | 1.52 | 1 | 10
3 | 140 | CONCLUIDO | 6.5313 | 15.31 | 9.12 | 8.69 | 0.11 | 63 | 275.54 | 60.56 | 1.75 | 61 | 73.23 | 34217.22 | 151.47 | 1324.22 | 66.75 | 27.17 | 19749.37 | 0.41 | 0.86 | 0.21 | 1.27 | 1 | 10
4 | 140 | CONCLUIDO | 6.8364 | 14.63 | 8.91 | 9.9 | 0.13 | 54 | 276.02 | 60.56 | 2 | 52 | 73.47 | 34277.1 | 146.83 | 1324.14 | 60.15 | 27.17 | 16491.79 | 0.45 | 0.88 | 0.19 | 1.05 | 1 | 10
5 | 140 | CONCLUIDO | 7.0808 | 14.12 | 8.77 | 11.19 | 0.14 | 47 | 276.51 | 60.56 | 2.25 | 45 | 73.71 | 34337.08 | 143.46 | 1324.18 | 55.73 | 27.17 | 14319.44 | 0.49 | 0.89 | 0.18 | 0.91 | 1 | 10
6 | 140 | CONCLUIDO | 7.2663 | 13.76 | 8.67 | 12.38 | 0.16 | 42 | 277 | 60.56 | 2.5 | 40 | 73.94 | 34397.15 | 140.77 | 1323.99 | 52.48 | 27.17 | 12715.84 | 0.52 | 0.9 | 0.18 | 0.81 | 1 | 10
7 | 140 | CONCLUIDO | 7.5177 | 13.3 | 8.47 | 13.73 | 0.18 | 37 | 277.48 | 60.56 | 2.75 | 35 | 74.18 | 34457.31 | 136.15 | 1324.04 | 46.01 | 27.17 | 9510.26 | 0.59 | 0.92 | 0.16 | 0.62 | 1 | 10
8 | 140 | CONCLUIDO | 7.4554 | 13.41 | 8.68 | 14.89 | 0.19 | 35 | 277.97 | 60.56 | 3 | 33 | 74.42 | 34517.57 | 139.17 | 1324.13 | 54.6 | 27.17 | 13811.02 | 0.5 | 0.9 | 0.14 | 0.83 | 1 | 10
9 | 140 | CONCLUIDO | 7.6843 | 13.01 | 8.49 | 16.44 | 0.21 | 31 | 278.46 | 60.56 | 3.25 | 29 | 74.66 | 34577.92 | 134.99 | 1324.02 | 47.29 | 27.17 | 10177.82 | 0.57 | 0.92 | 0.16 | 0.64 | 1 | 10
10 | 140 | CONCLUIDO | 7.7823 | 12.85 | 8.43 | 17.45 | 0.22 | 29 | 278.95 | 60.56 | 3.5 | 27 | 74.9 | 34638.36 | 132.77 | 1324.03 | 45.42 | 27.17 | 9253.68 | 0.6 | 0.93 | 0.15 | 0.58 | 1 | 10
11 | 140 | CONCLUIDO | 7.9271 | 12.62 | 8.36 | 19.28 | 0.24 | 26 | 279.44 | 60.56 | 3.75 | 24 | 75.14 | 34698.9 | 130.53 | 1324 | 43.05 | 27.17 | 8082 | 0.63 | 0.93 | 0.15 | 0.5 | 1 | 10
12 | 140 | CONCLUIDO | 8.0192 | 12.47 | 8.32 | 20.79 | 0.25 | 24 | 279.94 | 60.56 | 4 | 22 | 75.38 | 34759.54 | 128.61 | 1324.02 | 41.61 | 27.17 | 7375.05 | 0.65 | 0.94 | 0.15 | 0.46 | 1 | 10
13 | 140 | CONCLUIDO | 8.066 | 12.4 | 8.3 | 21.64 | 0.27 | 23 | 280.43 | 60.56 | 4.25 | 21 | 75.62 | 34820.27 | 127.4 | 1324.06 | 41.02 | 27.17 | 7082.7 | 0.66 | 0.94 | 0.14 | 0.44 | 1 | 10
14 | 140 | CONCLUIDO | 8.169 | 12.24 | 8.24 | 23.55 | 0.29 | 21 | 280.92 | 60.56 | 4.5 | 19 | 75.87 | 34881.09 | 125.31 | 1323.94 | 39.46 | 27.17 | 6313.96 | 0.69 | 0.95 | 0.14 | 0.39 | 1 | 10
15 | 140 | CONCLUIDO | 8.2143 | 12.17 | 8.23 | 24.68 | 0.3 | 20 | 281.41 | 60.56 | 4.75 | 18 | 76.11 | 34942.02 | 124.12 | 1324.04 | 38.97 | 27.17 | 6070.58 | 0.7 | 0.95 | 0.14 | 0.38 | 1 | 10
16 | 140 | CONCLUIDO | 8.2989 | 12.05 | 8.16 | 25.76 | 0.32 | 19 | 281.91 | 60.56 | 5 | 17 | 76.35 | 35003.04 | 121.75 | 1323.94 | 36.44 | 27.17 | 4815.17 | 0.75 | 0.96 | 0.14 | 0.3 | 1 | 10
17 | 140 | CONCLUIDO | 8.2755 | 12.08 | 8.24 | 27.48 | 0.33 | 18 | 282.4 | 60.56 | 5.25 | 16 | 76.6 | 35064.15 | 122.02 | 1324.04 | 40.01 | 27.17 | 6602.57 | 0.68 | 0.95 | 0.13 | 0.39 | 1 | 10
18 | 140 | CONCLUIDO | 8.3538 | 11.97 | 8.18 | 28.88 | 0.35 | 17 | 282.9 | 60.56 | 5.5 | 15 | 76.85 | 35125.37 | 120.04 | 1323.97 | 37.58 | 27.17 | 5390.73 | 0.72 | 0.95 | 0.13 | 0.33 | 1 | 10
19 | 140 | CONCLUIDO | 8.4045 | 11.9 | 8.16 | 30.61 | 0.36 | 16 | 283.4 | 60.56 | 5.75 | 14 | 77.09 | 35186.68 | 118.48 | 1324.19 | 36.83 | 27.17 | 5021.44 | 0.74 | 0.96 | 0.13 | 0.31 | 1 | 10
20 | 140 | CONCLUIDO | 8.4547 | 11.83 | 8.14 | 32.57 | 0.38 | 15 | 283.9 | 60.56 | 6 | 13 | 77.34 | 35248.1 | 116.31 | 1324.05 | 36.28 | 27.17 | 4752.47 | 0.75 | 0.96 | 0.13 | 0.29 | 1 | 10
21 | 140 | CONCLUIDO | 8.4592 | 11.82 | 8.14 | 32.55 | 0.39 | 15 | 284.4 | 60.56 | 6.25 | 13 | 77.59 | 35309.61 | 115.5 | 1324.12 | 36.14 | 27.17 | 4681.37 | 0.75 | 0.96 | 0.13 | 0.28 | 1 | 10
22 | 140 | CONCLUIDO | 8.5181 | 11.74 | 8.11 | 34.75 | 0.41 | 14 | 284.89 | 60.56 | 6.5 | 12 | 77.84 | 35371.22 | 113.92 | 1323.95 | 35.18 | 27.17 | 4206.92 | 0.77 | 0.96 | 0.13 | 0.25 | 1 | 10
23 | 140 | CONCLUIDO | 8.5763 | 11.66 | 8.08 | 37.29 | 0.42 | 13 | 285.39 | 60.56 | 6.75 | 11 | 78.09 | 35432.93 | 111.99 | 1324.02 | 34.28 | 27.17 | 3763.85 | 0.79 | 0.97 | 0.13 | 0.23 | 1 | 10
24 | 140 | CONCLUIDO | 8.5845 | 11.65 | 8.07 | 37.24 | 0.44 | 13 | 285.9 | 60.56 | 7 | 11 | 78.34 | 35494.74 | 109.48 | 1324.03 | 34.14 | 27.17 | 3691.41 | 0.8 | 0.97 | 0.12 | 0.22 | 1 | 10
25 | 140 | CONCLUIDO | 8.6168 | 11.61 | 8.08 | 40.39 | 0.45 | 12 | 286.4 | 60.56 | 7.25 | 10 | 78.59 | 35556.78 | 109.01 | 1323.94 | 34.35 | 27.17 | 3805.3 | 0.79 | 0.97 | 0.13 | 0.22 | 1 | 10
26 | 140 | CONCLUIDO | 8.6094 | 11.62 | 8.09 | 40.44 | 0.47 | 12 | 286.9 | 60.56 | 7.5 | 10 | 78.85 | 35618.8 | 107.53 | 1324.1 | 34.56 | 27.17 | 3910.27 | 0.79 | 0.96 | 0.13 | 0.23 | 1 | 10
27 | 140 | CONCLUIDO | 8.6701 | 11.53 | 8.06 | 43.95 | 0.48 | 11 | 287.41 | 60.56 | 7.75 | 5 | 79.1 | 35680.92 | 105.76 | 1323.94 | 33.51 | 27.17 | 3385.63 | 0.81 | 0.97 | 0.13 | 0.21 | 1 | 10
28 | 140 | CONCLUIDO | 8.6563 | 11.55 | 8.08 | 44.05 | 0.49 | 11 | 287.91 | 60.56 | 8 | 3 | 79.36 | 35743.15 | 105.99 | 1324.06 | 33.98 | 27.17 | 3620.74 | 0.8 | 0.97 | 0.14 | 0.22 | 1 | 10
29 | 140 | CONCLUIDO | 8.6626 | 11.54 | 8.07 | 44.01 | 0.51 | 11 | 288.42 | 60.56 | 8.25 | 2 | 79.61 | 35805.48 | 105.87 | 1323.96 | 33.64 | 27.17 | 3452.88 | 0.81 | 0.97 | 0.14 | 0.22 | 1 | 10
30 | 140 | CONCLUIDO | 8.6593 | 11.55 | 8.07 | 44.03 | 0.52 | 11 | 288.92 | 60.56 | 8.5 | 0 | 79.87 | 35867.91 | 105.99 | 1324.02 | 33.77 | 27.17 | 3518.38 | 0.8 | 0.97 | 0.14 | 0.22 | 1 | 10

## RESULTADOS_6
Unnamed: 0 | Volume de calda [L] | STATUS | Capacidade operacional [ha/h] | Tempo de missao [h] | Tempo util [h] | Tempo por voo [min] | Autonomia Projetada [h] | N° Voos | MTOW [kg] | Massa Estrutura [kg] | Combustível [kg] | Abastecimentos | Massa gerador | Potência gerador [W] | Combustível consumido [L] | Calda cons [L] | Distância percorrida [km] | Distância Pulverizando [km] | RTL ACUMULADO[m] | EOC [km/km] | EOC [h/h] | Tempo de manobra [h] | Tempo rtl_rtw [h] | V pulv [m/s] | V desloc [m/s]
0 | 40 | CONCLUIDO | 8.6789 | 11.52 | 8.73 | 11.64 | 0.2 | 45 | 89.87 | 37.55 | 1 | 43 | 11.32 | 11317.98 | 60.52 | 1324 | 54.56 | 27.17 | 13743.13 | 0.5 | 0.89 | 0.18 | 0.88 | 1 | 10
1 | 40 | CONCLUIDO | 9.0694 | 11.03 | 8.43 | 14.44 | 0.24 | 35 | 90.18 | 37.55 | 1.25 | 5 | 11.37 | 11355.7 | 54.59 | 1324.1 | 44.01 | 27.17 | 8517.91 | 0.62 | 0.93 | 0.18 | 0.57 | 1 | 10
2 | 40 | CONCLUIDO | 8.9735 | 11.14 | 8.54 | 14.64 | 0.29 | 35 | 90.48 | 37.55 | 1.5 | 0 | 11.43 | 11393.43 | 55.46 | 1324.14 | 47.75 | 27.17 | 10389.48 | 0.57 | 0.91 | 0.19 | 0.69 | 1 | 10

## RESULTADOS_23
Unnamed: 0 | Volume de calda [L] | STATUS | Capacidade operacional [ha/h] | Tempo de missao [h] | Tempo util [h] | Tempo por voo [min] | Autonomia Projetada [h] | N° Voos | MTOW [kg] | Massa Estrutura [kg] | Combustível [kg] | Abastecimentos | Massa gerador | Potência gerador [W] | Combustível consumido [L] | Calda cons [L] | Distância percorrida [km] | Distância Pulverizando [km] | RTL ACUMULADO[m] | EOC [km/km] | EOC [h/h] | Tempo de manobra [h] | Tempo rtl_rtw [h] | V pulv [m/s] | V desloc [m/s]
0 | 125 | CONCLUIDO | 5.4164 | 18.46 | 10.23 | 5.29 | 0.07 | 116 | 242.64 | 58.47 | 1 | 114 | 58.17 | 30160.1 | 159.86 | 1324.76 | 101.3 | 27.17 | 36756.24 | 0.27 | 0.76 | 0.29 | 2.37 | 1 | 10
1 | 125 | CONCLUIDO | 6.0672 | 16.48 | 9.62 | 6.63 | 0.09 | 87 | 243.08 | 58.47 | 1.25 | 85 | 58.36 | 30214.33 | 148.94 | 1324.07 | 82.35 | 27.17 | 27430.13 | 0.33 | 0.81 | 0.25 | 1.76 | 1 | 10
2 | 125 | CONCLUIDO | 6.5549 | 15.26 | 9.24 | 8.04 | 0.11 | 69 | 243.52 | 58.47 | 1.5 | 67 | 58.55 | 30268.64 | 141.9 | 1324.22 | 70.57 | 27.17 | 21627.94 | 0.39 | 0.84 | 0.22 | 1.39 | 1 | 10
3 | 125 | CONCLUIDO | 6.9296 | 14.43 | 8.98 | 9.45 | 0.13 | 57 | 243.96 | 58.47 | 1.75 | 55 | 58.74 | 30323.01 | 136.63 | 1324.15 | 62.4 | 27.17 | 17600.56 | 0.44 | 0.87 | 0.2 | 1.13 | 1 | 10
4 | 125 | CONCLUIDO | 7.1993 | 13.89 | 8.82 | 10.8 | 0.15 | 49 | 244.41 | 58.47 | 2 | 47 | 58.93 | 30377.45 | 132.98 | 1324.07 | 57.36 | 27.17 | 15120.63 | 0.47 | 0.88 | 0.19 | 0.97 | 1 | 10
5 | 125 | CONCLUIDO | 7.423 | 13.47 | 8.68 | 12.12 | 0.16 | 43 | 244.85 | 58.47 | 2.25 | 41 | 59.12 | 30431.96 | 129.59 | 1324.08 | 53.11 | 27.17 | 13028.67 | 0.51 | 0.9 | 0.18 | 0.83 | 1 | 10
6 | 125 | CONCLUIDO | 7.7048 | 12.98 | 8.47 | 13.74 | 0.18 | 37 | 245.29 | 58.47 | 2.5 | 35 | 59.32 | 30486.54 | 125.07 | 1323.98 | 46.09 | 27.17 | 9548.82 | 0.59 | 0.92 | 0.17 | 0.62 | 1 | 10
7 | 125 | CONCLUIDO | 7.6333 | 13.1 | 8.69 | 14.9 | 0.2 | 35 | 245.73 | 58.47 | 2.75 | 33 | 59.51 | 30541.19 | 127.54 | 1323.94 | 54.93 | 27.17 | 13980.14 | 0.49 | 0.9 | 0.14 | 0.84 | 1 | 10
8 | 125 | CONCLUIDO | 7.875 | 12.7 | 8.48 | 16.41 | 0.22 | 31 | 246.18 | 58.47 | 3 | 29 | 59.7 | 30595.91 | 122.97 | 1324.18 | 46.83 | 27.17 | 9948.95 | 0.58 | 0.92 | 0.16 | 0.62 | 1 | 10
9 | 125 | CONCLUIDO | 8.0059 | 12.49 | 8.41 | 18.02 | 0.23 | 28 | 246.62 | 58.47 | 3.25 | 26 | 59.9 | 30650.7 | 120.74 | 1324.22 | 44.66 | 27.17 | 8876.88 | 0.61 | 0.93 | 0.15 | 0.56 | 1 | 10
10 | 125 | CONCLUIDO | 8.0968 | 12.35 | 8.37 | 19.31 | 0.25 | 26 | 247.07 | 58.47 | 3.5 | 24 | 60.09 | 30705.56 | 118.71 | 1324.09 | 43.35 | 27.17 | 8230.54 | 0.63 | 0.93 | 0.15 | 0.51 | 1 | 10
11 | 125 | CONCLUIDO | 8.1939 | 12.2 | 8.31 | 20.78 | 0.27 | 24 | 247.51 | 58.47 | 3.75 | 22 | 60.29 | 30760.49 | 116.63 | 1324.08 | 41.6 | 27.17 | 7368.09 | 0.65 | 0.94 | 0.15 | 0.46 | 1 | 10
12 | 125 | CONCLUIDO | 8.2886 | 12.06 | 8.27 | 22.55 | 0.29 | 22 | 247.96 | 58.47 | 4 | 20 | 60.48 | 30815.5 | 114.63 | 1324.05 | 40.14 | 27.17 | 6649.37 | 0.68 | 0.94 | 0.14 | 0.42 | 1 | 10
13 | 125 | CONCLUIDO | 8.3875 | 11.92 | 8.22 | 24.66 | 0.3 | 20 | 248.4 | 58.47 | 4.25 | 18 | 60.68 | 30870.57 | 112.66 | 1324.05 | 38.63 | 27.17 | 5902.26 | 0.7 | 0.95 | 0.14 | 0.37 | 1 | 10
14 | 125 | CONCLUIDO | 8.4529 | 11.83 | 8.18 | 25.82 | 0.32 | 19 | 248.85 | 58.47 | 4.5 | 17 | 60.88 | 30925.72 | 110.53 | 1324 | 36.95 | 27.17 | 5067.94 | 0.74 | 0.95 | 0.14 | 0.32 | 1 | 10
15 | 125 | CONCLUIDO | 8.4311 | 11.86 | 8.25 | 27.51 | 0.34 | 18 | 249.3 | 58.47 | 4.75 | 16 | 61.07 | 30980.93 | 110.41 | 1324.11 | 40.38 | 27.17 | 6785.84 | 0.67 | 0.95 | 0.13 | 0.4 | 1 | 10
16 | 125 | CONCLUIDO | 8.5066 | 11.76 | 8.2 | 28.93 | 0.36 | 17 | 249.75 | 58.47 | 5 | 15 | 61.27 | 31036.22 | 108.13 | 1323.97 | 38.04 | 27.17 | 5625.31 | 0.71 | 0.95 | 0.14 | 0.34 | 1 | 10
17 | 125 | CONCLUIDO | 8.561 | 11.68 | 8.17 | 30.63 | 0.37 | 16 | 250.2 | 58.47 | 5.25 | 14 | 61.47 | 31091.59 | 105.96 | 1324.06 | 37.08 | 27.17 | 5147.96 | 0.73 | 0.96 | 0.14 | 0.31 | 1 | 10
18 | 125 | CONCLUIDO | 8.6209 | 11.6 | 8.13 | 32.54 | 0.39 | 15 | 250.64 | 58.47 | 5.5 | 13 | 61.67 | 31147.02 | 104.1 | 1324.13 | 36.03 | 27.17 | 4630.35 | 0.75 | 0.96 | 0.13 | 0.28 | 1 | 10
19 | 125 | CONCLUIDO | 8.6768 | 11.52 | 8.11 | 34.74 | 0.41 | 14 | 251.09 | 58.47 | 5.75 | 12 | 61.87 | 31202.53 | 102.31 | 1323.94 | 35.14 | 27.17 | 4188.27 | 0.77 | 0.96 | 0.13 | 0.25 | 1 | 10
20 | 125 | CONCLUIDO | 8.73 | 11.45 | 8.08 | 37.31 | 0.42 | 13 | 251.55 | 58.47 | 6 | 11 | 62.07 | 31258.11 | 100.02 | 1324.06 | 34.3 | 27.17 | 3774.3 | 0.79 | 0.97 | 0.13 | 0.23 | 1 | 10
21 | 125 | CONCLUIDO | 8.7281 | 11.46 | 8.09 | 37.32 | 0.44 | 13 | 252 | 58.47 | 6.25 | 10 | 62.27 | 31313.77 | 97.24 | 1324.03 | 34.67 | 27.17 | 3960.28 | 0.78 | 0.97 | 0.12 | 0.23 | 1 | 10
22 | 125 | CONCLUIDO | 8.7604 | 11.42 | 8.09 | 40.46 | 0.46 | 12 | 252.45 | 58.47 | 6.5 | 5 | 62.47 | 31369.49 | 97.23 | 1323.94 | 34.55 | 27.17 | 3901.43 | 0.79 | 0.96 | 0.13 | 0.24 | 1 | 10
23 | 125 | CONCLUIDO | 8.7557 | 11.42 | 8.1 | 40.49 | 0.47 | 12 | 252.9 | 58.47 | 6.75 | 1 | 62.68 | 31425.3 | 97.28 | 1324.08 | 34.61 | 27.17 | 3931.5 | 0.79 | 0.96 | 0.14 | 0.24 | 1 | 10
24 | 125 | CONCLUIDO | 8.7544 | 11.42 | 8.1 | 40.5 | 0.49 | 12 | 253.35 | 58.47 | 7 | 0 | 62.88 | 31481.17 | 97.41 | 1323.98 | 34.6 | 27.17 | 3928.68 | 0.79 | 0.96 | 0.14 | 0.25 | 1 | 10

## RESULTADOS_4
Unnamed: 0 | Volume de calda [L] | STATUS | Capacidade operacional [ha/h] | Tempo de missao [h] | Tempo util [h] | Tempo por voo [min] | Autonomia Projetada [h] | N° Voos | MTOW [kg] | Massa Estrutura [kg] | Combustível [kg] | Abastecimentos | Massa gerador | Potência gerador [W] | Combustível consumido [L] | Calda cons [L] | Distância percorrida [km] | Distância Pulverizando [km] | RTL ACUMULADO[m] | EOC [km/km] | EOC [h/h] | Tempo de manobra [h] | Tempo rtl_rtw [h] | V pulv [m/s] | V desloc [m/s]
0 | 30 | CONCLUIDO | 8.776 | 11.39 | 8.84 | 11.52 | 0.24 | 46 | 71.52 | 32.27 | 1 | 0 | 8.25 | 9054.6 | 50.07 | 1324.14 | 56.1 | 27.17 | 14506 | 0.48 | 0.88 | 0.24 | 0.98 | 1 | 10

## RESULTADOS_1
Unnamed: 0 | Volume de calda [L] | STATUS | Capacidade operacional [ha/h] | Tempo de missao [h] | Tempo util [h] | Tempo por voo [min] | Autonomia Projetada [h] | N° Voos | MTOW [kg] | Massa Estrutura [kg] | Combustível [kg] | Abastecimentos | Massa gerador | Potência gerador [W] | Combustível consumido [L] | Calda cons [L] | Distância percorrida [km] | Distância Pulverizando [km] | RTL ACUMULADO[m] | EOC [km/km] | EOC [h/h] | Tempo de manobra [h] | Tempo rtl_rtw [h] | V pulv [m/s] | V desloc [m/s]
0 | 15 | CONCLUIDO | 8.0043 | 12.49 | 9.79 | 6.53 | 0.43 | 90 | 39.78 | 19.54 | 1 | 0 | 4.24 | 5140 | 38.46 | 1324.51 | 84.25 | 27.17 | 28364.32 | 0.32 | 0.8 | 0.37 | 1.94 | 1 | 10

## RESULTADOS_12
Unnamed: 0 | Volume de calda [L] | STATUS | Capacidade operacional [ha/h] | Tempo de missao [h] | Tempo util [h] | Tempo por voo [min] | Autonomia Projetada [h] | N° Voos | MTOW [kg] | Massa Estrutura [kg] | Combustível [kg] | Abastecimentos | Massa gerador | Potência gerador [W] | Combustível consumido [L] | Calda cons [L] | Distância percorrida [km] | Distância Pulverizando [km] | RTL ACUMULADO[m] | EOC [km/km] | EOC [h/h] | Tempo de manobra [h] | Tempo rtl_rtw [h] | V pulv [m/s] | V desloc [m/s]
0 | 70 | CONCLUIDO | 7.3469 | 13.61 | 9.3 | 7.75 | 0.12 | 72 | 141.81 | 47.83 | 1 | 70 | 22.98 | 17723.39 | 98.42 | 1324.1 | 72.67 | 27.17 | 22664.26 | 0.37 | 0.84 | 0.22 | 1.45 | 1 | 10
1 | 70 | CONCLUIDO | 7.8756 | 12.7 | 8.91 | 9.9 | 0.16 | 54 | 142.15 | 47.83 | 1.25 | 52 | 23.07 | 17765.46 | 91.93 | 1324.14 | 60.09 | 27.17 | 16463.24 | 0.45 | 0.88 | 0.19 | 1.05 | 1 | 10
2 | 70 | CONCLUIDO | 8.2303 | 12.15 | 8.68 | 12.11 | 0.19 | 43 | 142.49 | 47.83 | 1.5 | 41 | 23.16 | 17807.56 | 87.09 | 1324.09 | 52.92 | 27.17 | 12932.13 | 0.51 | 0.9 | 0.18 | 0.83 | 1 | 10
3 | 70 | CONCLUIDO | 8.5379 | 11.71 | 8.47 | 14.53 | 0.22 | 35 | 142.83 | 47.83 | 1.75 | 33 | 23.25 | 17849.7 | 82.36 | 1324.04 | 46.93 | 27.17 | 9979.67 | 0.58 | 0.92 | 0.15 | 0.62 | 1 | 10
4 | 70 | CONCLUIDO | 8.6493 | 11.56 | 8.47 | 16.93 | 0.25 | 30 | 143.17 | 47.83 | 2 | 28 | 23.34 | 17891.86 | 80.16 | 1324.03 | 46.51 | 27.17 | 9792.66 | 0.58 | 0.92 | 0.16 | 0.61 | 1 | 10
5 | 70 | CONCLUIDO | 8.8099 | 11.35 | 8.37 | 19.32 | 0.28 | 26 | 143.51 | 47.83 | 2.25 | 24 | 23.44 | 17934.06 | 75.98 | 1323.97 | 43.44 | 27.17 | 8277.42 | 0.63 | 0.93 | 0.15 | 0.52 | 1 | 10
6 | 70 | CONCLUIDO | 8.9733 | 11.14 | 8.28 | 22.58 | 0.31 | 22 | 143.86 | 47.83 | 2.5 | 17 | 23.53 | 17976.29 | 72.34 | 1324.04 | 40.46 | 27.17 | 6808.91 | 0.67 | 0.94 | 0.15 | 0.43 | 1 | 10
7 | 70 | CONCLUIDO | 8.9865 | 11.13 | 8.29 | 23.69 | 0.34 | 21 | 144.2 | 47.83 | 2.75 | 4 | 23.62 | 18018.55 | 70.66 | 1324.14 | 40.47 | 27.17 | 6816.62 | 0.67 | 0.94 | 0.16 | 0.44 | 1 | 10
8 | 70 | CONCLUIDO | 9.03 | 11.07 | 8.27 | 24.8 | 0.37 | 20 | 144.54 | 47.83 | 3 | 0 | 23.71 | 18060.85 | 70.38 | 1324.08 | 39.53 | 27.17 | 6355.48 | 0.69 | 0.94 | 0.16 | 0.41 | 1 | 10

## RESULTADOS_16
Unnamed: 0 | Volume de calda [L] | STATUS | Capacidade operacional [ha/h] | Tempo de missao [h] | Tempo util [h] | Tempo por voo [min] | Autonomia Projetada [h] | N° Voos | MTOW [kg] | Massa Estrutura [kg] | Combustível [kg] | Abastecimentos | Massa gerador | Potência gerador [W] | Combustível consumido [L] | Calda cons [L] | Distância percorrida [km] | Distância Pulverizando [km] | RTL ACUMULADO[m] | EOC [km/km] | EOC [h/h] | Tempo de manobra [h] | Tempo rtl_rtw [h] | V pulv [m/s] | V desloc [m/s]
0 | 90 | CONCLUIDO | 6.5829 | 15.19 | 9.64 | 6.57 | 0.1 | 88 | 176.73 | 52.44 | 1 | 86 | 33.29 | 22031.19 | 120.6 | 1324.48 | 82.91 | 27.17 | 27701.06 | 0.33 | 0.81 | 0.25 | 1.78 | 1 | 10
1 | 90 | CONCLUIDO | 7.1785 | 13.93 | 9.16 | 8.33 | 0.13 | 66 | 177.1 | 52.44 | 1.25 | 64 | 33.41 | 22076.81 | 112.87 | 1324.38 | 68.03 | 27.17 | 20374.08 | 0.4 | 0.85 | 0.21 | 1.31 | 1 | 10
2 | 90 | CONCLUIDO | 7.5686 | 13.21 | 8.91 | 10.08 | 0.15 | 53 | 177.47 | 52.44 | 1.5 | 51 | 33.53 | 22122.46 | 107.94 | 1324.3 | 60.12 | 27.17 | 16483.97 | 0.45 | 0.88 | 0.19 | 1.05 | 1 | 10
3 | 90 | CONCLUIDO | 7.8756 | 12.7 | 8.71 | 11.88 | 0.17 | 44 | 177.84 | 52.44 | 1.75 | 42 | 33.65 | 22168.15 | 103.66 | 1324.05 | 53.98 | 27.17 | 13455.64 | 0.5 | 0.9 | 0.18 | 0.86 | 1 | 10
4 | 90 | CONCLUIDO | 8.1954 | 12.2 | 8.47 | 13.73 | 0.2 | 37 | 178.21 | 52.44 | 2 | 35 | 33.77 | 22213.89 | 98.52 | 1324.13 | 45.94 | 27.17 | 9474.71 | 0.59 | 0.92 | 0.16 | 0.61 | 1 | 10
5 | 90 | CONCLUIDO | 8.2382 | 12.14 | 8.54 | 15.54 | 0.22 | 33 | 178.59 | 52.44 | 2.25 | 31 | 33.89 | 22259.66 | 97.94 | 1324.13 | 49.1 | 27.17 | 11071.76 | 0.55 | 0.91 | 0.16 | 0.69 | 1 | 10
6 | 90 | CONCLUIDO | 8.4604 | 11.82 | 8.4 | 18.01 | 0.25 | 28 | 178.96 | 52.44 | 2.5 | 26 | 34.02 | 22305.48 | 94.25 | 1323.98 | 44.46 | 27.17 | 8779.3 | 0.61 | 0.93 | 0.15 | 0.55 | 1 | 10
7 | 90 | CONCLUIDO | 8.5853 | 11.65 | 8.34 | 20.01 | 0.27 | 25 | 179.33 | 52.44 | 2.75 | 23 | 34.14 | 22351.34 | 91.62 | 1323.97 | 42.41 | 27.17 | 7769.09 | 0.64 | 0.94 | 0.15 | 0.48 | 1 | 10
8 | 90 | CONCLUIDO | 8.6649 | 11.54 | 8.3 | 21.66 | 0.3 | 23 | 179.7 | 52.44 | 3 | 21 | 34.26 | 22397.24 | 88.72 | 1323.94 | 41.29 | 27.17 | 7219.4 | 0.66 | 0.94 | 0.15 | 0.45 | 1 | 10
9 | 90 | CONCLUIDO | 8.8106 | 11.35 | 8.22 | 24.65 | 0.32 | 20 | 180.07 | 52.44 | 3.25 | 18 | 34.38 | 22443.18 | 85.71 | 1324.08 | 38.62 | 27.17 | 5897.77 | 0.7 | 0.95 | 0.14 | 0.36 | 1 | 10
10 | 90 | CONCLUIDO | 8.914 | 11.22 | 8.16 | 27.19 | 0.34 | 18 | 180.45 | 52.44 | 3.5 | 16 | 34.51 | 22489.16 | 82.09 | 1324 | 37.02 | 27.17 | 5106.9 | 0.73 | 0.96 | 0.13 | 0.3 | 1 | 10
11 | 90 | CONCLUIDO | 8.9056 | 11.23 | 8.2 | 28.95 | 0.37 | 17 | 180.82 | 52.44 | 3.75 | 10 | 34.63 | 22535.19 | 80.93 | 1324.1 | 38.03 | 27.17 | 5619.58 | 0.71 | 0.95 | 0.14 | 0.35 | 1 | 10
12 | 90 | CONCLUIDO | 8.9639 | 11.16 | 8.17 | 30.62 | 0.39 | 16 | 181.19 | 52.44 | 4 | 0 | 34.75 | 22581.25 | 79.43 | 1323.99 | 36.48 | 27.17 | 4846.05 | 0.74 | 0.96 | 0.15 | 0.31 | 1 | 10

## RESULTADOS_20
Unnamed: 0 | Volume de calda [L] | STATUS | Capacidade operacional [ha/h] | Tempo de missao [h] | Tempo util [h] | Tempo por voo [min] | Autonomia Projetada [h] | N° Voos | MTOW [kg] | Massa Estrutura [kg] | Combustível [kg] | Abastecimentos | Massa gerador | Potência gerador [W] | Combustível consumido [L] | Calda cons [L] | Distância percorrida [km] | Distância Pulverizando [km] | RTL ACUMULADO[m] | EOC [km/km] | EOC [h/h] | Tempo de manobra [h] | Tempo rtl_rtw [h] | V pulv [m/s] | V desloc [m/s]
0 | 110 | CONCLUIDO | 5.9177 | 16.9 | 9.94 | 5.79 | 0.08 | 103 | 213.37 | 56.13 | 1 | 101 | 46.25 | 26550.29 | 142.19 | 1324.46 | 92.38 | 27.17 | 32362.33 | 0.29 | 0.79 | 0.27 | 2.08 | 1 | 10
1 | 110 | CONCLUIDO | 6.5233 | 15.33 | 9.42 | 7.25 | 0.1 | 78 | 213.78 | 56.13 | 1.25 | 76 | 46.4 | 26600.32 | 133.32 | 1324.22 | 76.29 | 27.17 | 24445.29 | 0.36 | 0.83 | 0.23 | 1.57 | 1 | 10
2 | 110 | CONCLUIDO | 6.983 | 14.32 | 9.09 | 8.8 | 0.12 | 62 | 214.19 | 56.13 | 1.5 | 60 | 46.56 | 26650.41 | 127.18 | 1324.2 | 65.85 | 27.17 | 19304.04 | 0.41 | 0.86 | 0.21 | 1.24 | 1 | 10
3 | 110 | CONCLUIDO | 7.299 | 13.7 | 8.89 | 10.26 | 0.14 | 52 | 214.59 | 56.13 | 1.75 | 50 | 46.72 | 26700.55 | 122.9 | 1324.01 | 59.6 | 27.17 | 16227.55 | 0.46 | 0.88 | 0.19 | 1.04 | 1 | 10
4 | 110 | CONCLUIDO | 7.5903 | 13.17 | 8.7 | 11.87 | 0.17 | 44 | 215 | 56.13 | 2 | 42 | 46.87 | 26750.75 | 118.91 | 1324.2 | 53.74 | 27.17 | 13339.52 | 0.51 | 0.9 | 0.18 | 0.85 | 1 | 10
5 | 110 | CONCLUIDO | 7.8471 | 12.74 | 8.53 | 13.46 | 0.19 | 38 | 215.41 | 56.13 | 2.25 | 36 | 47.03 | 26801 | 114.89 | 1324.11 | 47.85 | 27.17 | 10422.88 | 0.57 | 0.92 | 0.17 | 0.67 | 1 | 10
6 | 110 | CONCLUIDO | 7.8249 | 12.78 | 8.69 | 14.9 | 0.21 | 35 | 215.82 | 56.13 | 2.5 | 33 | 47.19 | 26851.31 | 115.99 | 1323.94 | 54.82 | 27.17 | 13925.15 | 0.5 | 0.9 | 0.14 | 0.84 | 1 | 10
7 | 110 | CONCLUIDO | 8.1043 | 12.34 | 8.46 | 16.92 | 0.23 | 30 | 216.22 | 56.13 | 2.75 | 28 | 47.35 | 26901.66 | 111.05 | 1324.14 | 46.27 | 27.17 | 9675.22 | 0.59 | 0.92 | 0.16 | 0.61 | 1 | 10
8 | 110 | CONCLUIDO | 8.2427 | 12.13 | 8.38 | 18.62 | 0.25 | 27 | 216.63 | 56.13 | 3 | 25 | 47.51 | 26952.08 | 108.65 | 1324.1 | 43.63 | 27.17 | 8370.21 | 0.62 | 0.93 | 0.15 | 0.53 | 1 | 10
9 | 110 | CONCLUIDO | 8.3258 | 12.01 | 8.34 | 20.02 | 0.27 | 25 | 217.04 | 56.13 | 3.25 | 23 | 47.66 | 27002.55 | 106.73 | 1324.02 | 42.51 | 27.17 | 7818.04 | 0.64 | 0.94 | 0.15 | 0.49 | 1 | 10
10 | 110 | CONCLUIDO | 8.4148 | 11.88 | 8.3 | 21.65 | 0.29 | 23 | 217.45 | 56.13 | 3.5 | 21 | 47.82 | 27053.07 | 104.18 | 1324.13 | 41.22 | 27.17 | 7182.55 | 0.66 | 0.94 | 0.14 | 0.45 | 1 | 10
11 | 110 | CONCLUIDO | 8.5139 | 11.75 | 8.25 | 23.56 | 0.31 | 21 | 217.86 | 56.13 | 3.75 | 19 | 47.98 | 27103.65 | 102.07 | 1324.01 | 39.54 | 27.17 | 6352.81 | 0.69 | 0.95 | 0.14 | 0.39 | 1 | 10
12 | 110 | CONCLUIDO | 8.619 | 11.6 | 8.19 | 25.85 | 0.33 | 19 | 218.27 | 56.13 | 4 | 17 | 48.15 | 27154.29 | 99.51 | 1324.03 | 37.45 | 27.17 | 5318.11 | 0.73 | 0.95 | 0.14 | 0.33 | 1 | 10
13 | 110 | CONCLUIDO | 8.5987 | 11.63 | 8.26 | 27.52 | 0.35 | 18 | 218.68 | 56.13 | 4.25 | 16 | 48.31 | 27204.98 | 98.85 | 1324.12 | 40.5 | 27.17 | 6845.99 | 0.67 | 0.95 | 0.13 | 0.4 | 1 | 10
14 | 110 | CONCLUIDO | 8.6799 | 11.52 | 8.19 | 28.91 | 0.36 | 17 | 219.09 | 56.13 | 4.5 | 15 | 48.47 | 27255.72 | 95.96 | 1323.94 | 37.78 | 27.17 | 5495.29 | 0.72 | 0.95 | 0.14 | 0.34 | 1 | 10
15 | 110 | CONCLUIDO | 8.7846 | 11.38 | 8.14 | 32.55 | 0.38 | 15 | 219.51 | 56.13 | 4.75 | 13 | 48.63 | 27306.53 | 92.78 | 1324.18 | 36.11 | 27.17 | 4668.63 | 0.75 | 0.96 | 0.13 | 0.28 | 1 | 10
16 | 110 | CONCLUIDO | 8.7843 | 11.38 | 8.14 | 32.55 | 0.4 | 15 | 219.92 | 56.13 | 5 | 12 | 48.79 | 27357.39 | 91.62 | 1324.01 | 36.12 | 27.17 | 4672.88 | 0.75 | 0.96 | 0.13 | 0.28 | 1 | 10
17 | 110 | CONCLUIDO | 8.8274 | 11.33 | 8.12 | 34.82 | 0.42 | 14 | 220.33 | 56.13 | 5.25 | 6 | 48.95 | 27408.3 | 90.52 | 1324.08 | 35.49 | 27.17 | 4361.07 | 0.77 | 0.96 | 0.14 | 0.27 | 1 | 10
18 | 110 | CONCLUIDO | 8.8218 | 11.34 | 8.13 | 34.85 | 0.44 | 14 | 220.74 | 56.13 | 5.5 | 1 | 49.12 | 27459.27 | 89.02 | 1323.94 | 35.51 | 27.17 | 4371.36 | 0.77 | 0.96 | 0.15 | 0.28 | 1 | 10
19 | 110 | CONCLUIDO | 8.8181 | 11.34 | 8.14 | 34.87 | 0.46 | 14 | 221.16 | 56.13 | 5.75 | 0 | 49.28 | 27510.3 | 89.19 | 1324 | 35.63 | 27.17 | 4432.96 | 0.76 | 0.96 | 0.15 | 0.28 | 1 | 10

## RESULTADOS_28
Unnamed: 0 | Volume de calda [L] | STATUS | Capacidade operacional [ha/h] | Tempo de missao [h] | Tempo util [h] | Tempo por voo [min] | Autonomia Projetada [h] | N° Voos | MTOW [kg] | Massa Estrutura [kg] | Combustível [kg] | Abastecimentos | Massa gerador | Potência gerador [W] | Combustível consumido [L] | Calda cons [L] | Distância percorrida [km] | Distância Pulverizando [km] | RTL ACUMULADO[m] | EOC [km/km] | EOC [h/h] | Tempo de manobra [h] | Tempo rtl_rtw [h] | V pulv [m/s] | V desloc [m/s]
0 | 150 | CONCLUIDO | 4.6647 | 21.44 | 10.72 | 4.63 | 0.06 | 139 | 296.65 | 61.82 | 1 | 137 | 83.83 | 36821.52 | 191.57 | 1324.51 | 117.01 | 27.17 | 44500.4 | 0.23 | 0.73 | 0.33 | 2.86 | 1 | 10
1 | 150 | CONCLUIDO | 5.3548 | 18.67 | 9.96 | 5.8 | 0.07 | 103 | 297.17 | 61.82 | 1.25 | 101 | 84.1 | 36885.7 | 176.83 | 1324.5 | 93.26 | 27.17 | 32801.32 | 0.29 | 0.78 | 0.27 | 2.1 | 1 | 10
2 | 150 | CONCLUIDO | 5.8887 | 16.98 | 9.48 | 7.03 | 0.09 | 81 | 297.7 | 61.82 | 1.5 | 79 | 84.37 | 36949.99 | 167.45 | 1324.5 | 78.02 | 27.17 | 25291.02 | 0.35 | 0.82 | 0.24 | 1.63 | 1 | 10
3 | 150 | CONCLUIDO | 6.2886 | 15.9 | 9.18 | 8.22 | 0.1 | 67 | 298.22 | 61.82 | 1.75 | 65 | 84.65 | 37014.39 | 161.13 | 1324.29 | 68.57 | 27.17 | 20639.51 | 0.4 | 0.85 | 0.22 | 1.33 | 1 | 10
4 | 150 | CONCLUIDO | 6.5656 | 15.23 | 9.01 | 9.32 | 0.12 | 58 | 298.74 | 61.82 | 2 | 56 | 84.92 | 37078.91 | 157.19 | 1324.34 | 63.38 | 27.17 | 18087.1 | 0.43 | 0.87 | 0.2 | 1.16 | 1 | 10
5 | 150 | CONCLUIDO | 6.8433 | 14.61 | 8.84 | 10.61 | 0.13 | 50 | 299.26 | 61.82 | 2.25 | 48 | 85.19 | 37143.54 | 153.19 | 1324.16 | 58.03 | 27.17 | 15455.35 | 0.47 | 0.88 | 0.18 | 0.98 | 1 | 10
6 | 150 | CONCLUIDO | 7.0695 | 14.15 | 8.7 | 11.87 | 0.15 | 44 | 299.79 | 61.82 | 2.5 | 42 | 85.47 | 37208.42 | 149.89 | 1324.12 | 53.62 | 27.17 | 13277.41 | 0.51 | 0.9 | 0.18 | 0.85 | 1 | 10
7 | 150 | CONCLUIDO | 7.2301 | 13.83 | 8.61 | 12.92 | 0.16 | 40 | 300.32 | 61.82 | 2.75 | 38 | 85.74 | 37273.29 | 147.4 | 1324.05 | 50.79 | 27.17 | 11881.78 | 0.54 | 0.91 | 0.17 | 0.76 | 1 | 10
8 | 150 | CONCLUIDO | 7.4306 | 13.46 | 8.46 | 14.1 | 0.18 | 36 | 300.84 | 61.82 | 3 | 34 | 86.02 | 37338.27 | 143.55 | 1324.17 | 46.02 | 27.17 | 9520.12 | 0.59 | 0.92 | 0.15 | 0.61 | 1 | 10
9 | 150 | CONCLUIDO | 7.4004 | 13.51 | 8.63 | 15.22 | 0.19 | 34 | 301.37 | 61.82 | 3.25 | 32 | 86.3 | 37403.38 | 145.81 | 1324.06 | 52.12 | 27.17 | 12576.46 | 0.52 | 0.9 | 0.16 | 0.77 | 1 | 10
10 | 150 | CONCLUIDO | 7.6242 | 13.12 | 8.45 | 16.9 | 0.21 | 30 | 301.9 | 61.82 | 3.5 | 28 | 86.58 | 37468.6 | 141.72 | 1324.26 | 46.01 | 27.17 | 9540.66 | 0.59 | 0.92 | 0.15 | 0.6 | 1 | 10
11 | 150 | CONCLUIDO | 7.7149 | 12.96 | 8.41 | 18.02 | 0.22 | 28 | 302.43 | 61.82 | 3.75 | 26 | 86.86 | 37533.94 | 140.17 | 1324.03 | 44.64 | 27.17 | 8868.28 | 0.61 | 0.93 | 0.15 | 0.56 | 1 | 10
12 | 150 | CONCLUIDO | 7.8066 | 12.81 | 8.37 | 19.31 | 0.24 | 26 | 302.96 | 61.82 | 4 | 24 | 87.14 | 37599.4 | 138.54 | 1324.03 | 43.34 | 27.17 | 8230.27 | 0.63 | 0.93 | 0.15 | 0.51 | 1 | 10
13 | 150 | CONCLUIDO | 7.9083 | 12.64 | 8.31 | 20.79 | 0.25 | 24 | 303.49 | 61.82 | 4.25 | 22 | 87.42 | 37664.98 | 136.49 | 1323.99 | 41.59 | 27.17 | 7365.01 | 0.65 | 0.94 | 0.15 | 0.46 | 1 | 10
14 | 150 | CONCLUIDO | 7.9546 | 12.57 | 8.3 | 21.64 | 0.26 | 23 | 304.03 | 61.82 | 4.5 | 21 | 87.7 | 37730.68 | 135.46 | 1324.02 | 41.02 | 27.17 | 7080.78 | 0.66 | 0.94 | 0.15 | 0.44 | 1 | 10
15 | 150 | CONCLUIDO | 7.9998 | 12.5 | 8.28 | 22.58 | 0.28 | 22 | 304.56 | 61.82 | 4.75 | 20 | 87.99 | 37796.51 | 134.24 | 1323.94 | 40.65 | 27.17 | 6903.87 | 0.67 | 0.94 | 0.14 | 0.43 | 1 | 10
16 | 150 | CONCLUIDO | 8.1076 | 12.33 | 8.23 | 24.68 | 0.29 | 20 | 305.09 | 61.82 | 5 | 18 | 88.27 | 37862.45 | 132.27 | 1324.19 | 38.73 | 27.17 | 5952.57 | 0.7 | 0.95 | 0.14 | 0.37 | 1 | 10
17 | 150 | CONCLUIDO | 8.1679 | 12.24 | 8.19 | 25.86 | 0.31 | 19 | 305.63 | 61.82 | 5.25 | 17 | 88.56 | 37928.52 | 130.69 | 1323.94 | 37.66 | 27.17 | 5420.54 | 0.72 | 0.95 | 0.14 | 0.34 | 1 | 10
18 | 150 | CONCLUIDO | 8.2274 | 12.15 | 8.16 | 27.19 | 0.32 | 18 | 306.17 | 61.82 | 5.5 | 16 | 88.84 | 37994.72 | 128.71 | 1324.03 | 36.89 | 27.17 | 5044.3 | 0.74 | 0.96 | 0.13 | 0.3 | 1 | 10
19 | 150 | CONCLUIDO | 8.2453 | 12.13 | 8.19 | 28.89 | 0.33 | 17 | 306.7 | 61.82 | 5.75 | 15 | 89.13 | 38061.04 | 128.5 | 1323.97 | 37.83 | 27.17 | 5516.63 | 0.72 | 0.95 | 0.13 | 0.33 | 1 | 10
20 | 150 | CONCLUIDO | 8.2453 | 12.13 | 8.19 | 28.89 | 0.35 | 17 | 307.24 | 61.82 | 6 | 15 | 89.42 | 38127.48 | 127.48 | 1324.03 | 37.77 | 27.17 | 5489.96 | 0.72 | 0.95 | 0.13 | 0.33 | 1 | 10
21 | 150 | CONCLUIDO | 8.2963 | 12.05 | 8.17 | 30.63 | 0.36 | 16 | 307.78 | 61.82 | 6.25 | 14 | 89.71 | 38194.05 | 126.17 | 1323.94 | 37.15 | 27.17 | 5182.82 | 0.73 | 0.96 | 0.13 | 0.31 | 1 | 10
22 | 150 | CONCLUIDO | 8.3529 | 11.97 | 8.14 | 32.57 | 0.38 | 15 | 308.32 | 61.82 | 6.5 | 13 | 90 | 38260.74 | 124.35 | 1324.04 | 36.25 | 27.17 | 4740.1 | 0.75 | 0.96 | 0.13 | 0.29 | 1 | 10
23 | 150 | CONCLUIDO | 8.3534 | 11.97 | 8.14 | 32.56 | 0.39 | 15 | 308.86 | 61.82 | 6.75 | 13 | 90.29 | 38327.57 | 123.57 | 1323.95 | 36.25 | 27.17 | 4736.57 | 0.75 | 0.96 | 0.13 | 0.29 | 1 | 10
24 | 150 | CONCLUIDO | 8.411 | 11.89 | 8.11 | 34.77 | 0.4 | 14 | 309.41 | 61.82 | 7 | 12 | 90.59 | 38394.52 | 122.14 | 1324.05 | 35.42 | 27.17 | 4325.9 | 0.77 | 0.96 | 0.13 | 0.26 | 1 | 10
25 | 150 | CONCLUIDO | 8.4734 | 11.8 | 8.08 | 37.3 | 0.42 | 13 | 309.95 | 61.82 | 7.25 | 11 | 90.88 | 38461.6 | 120.32 | 1324.01 | 34.35 | 27.17 | 3798.99 | 0.79 | 0.97 | 0.13 | 0.23 | 1 | 10
26 | 150 | CONCLUIDO | 8.4986 | 11.77 | 8.05 | 37.14 | 0.43 | 13 | 310.5 | 61.82 | 7.5 | 11 | 91.18 | 38528.81 | 117.94 | 1323.99 | 33.32 | 27.17 | 3283.42 | 0.82 | 0.97 | 0.12 | 0.19 | 1 | 10
27 | 150 | CONCLUIDO | 8.5094 | 11.75 | 8.09 | 40.44 | 0.44 | 12 | 311.04 | 61.82 | 7.75 | 10 | 91.47 | 38596.15 | 117.94 | 1323.96 | 34.55 | 27.17 | 3903.63 | 0.79 | 0.96 | 0.13 | 0.23 | 1 | 10
28 | 150 | CONCLUIDO | 8.5139 | 11.75 | 8.08 | 40.41 | 0.46 | 12 | 311.59 | 61.82 | 8 | 10 | 91.77 | 38663.62 | 116.64 | 1324.03 | 34.46 | 27.17 | 3858.92 | 0.79 | 0.97 | 0.13 | 0.23 | 1 | 10
29 | 150 | CONCLUIDO | 8.5716 | 11.67 | 8.06 | 43.95 | 0.47 | 11 | 312.14 | 61.82 | 8.25 | 9 | 92.07 | 38731.35 | 114.73 | 1324.02 | 33.69 | 27.17 | 3476.69 | 0.81 | 0.97 | 0.12 | 0.2 | 1 | 10
30 | 150 | CONCLUIDO | 8.5751 | 11.66 | 8.05 | 43.93 | 0.48 | 11 | 312.69 | 61.82 | 8.5 | 8 | 92.37 | 38799.09 | 114.12 | 1324.03 | 33.4 | 27.17 | 3331.19 | 0.81 | 0.97 | 0.13 | 0.2 | 1 | 10
31 | 150 | CONCLUIDO | 8.5671 | 11.67 | 8.06 | 43.99 | 0.5 | 11 | 313.24 | 61.82 | 8.75 | 8 | 92.67 | 38866.96 | 112.06 | 1324 | 33.83 | 27.17 | 3548.49 | 0.8 | 0.97 | 0.13 | 0.21 | 1 | 10
32 | 150 | CONCLUIDO | 8.6273 | 11.59 | 8.04 | 48.23 | 0.51 | 10 | 313.79 | 61.82 | 9 | 4 | 92.97 | 38934.97 | 110.92 | 1323.94 | 32.88 | 27.17 | 3077.41 | 0.83 | 0.97 | 0.13 | 0.19 | 1 | 10
33 | 150 | CONCLUIDO | 8.6217 | 11.6 | 8.05 | 48.27 | 0.52 | 10 | 314.34 | 61.82 | 9.25 | 1 | 93.27 | 39003.11 | 111.2 | 1323.94 | 32.94 | 27.17 | 3109.85 | 0.82 | 0.97 | 0.14 | 0.19 | 1 | 10
34 | 150 | CONCLUIDO | 8.6217 | 11.6 | 8.05 | 48.27 | 0.54 | 10 | 314.9 | 61.82 | 9.5 | 0 | 93.57 | 39071.38 | 111.36 | 1323.94 | 32.95 | 27.17 | 3111.15 | 0.82 | 0.97 | 0.13 | 0.19 | 1 | 10

## RESULTADOS_0
Unnamed: 0 | Volume de calda [L] | STATUS | Capacidade operacional [ha/h] | Tempo de missao [h] | Tempo util [h] | Tempo por voo [min] | Autonomia Projetada [h] | N° Voos | MTOW [kg] | Massa Estrutura [kg] | Combustível [kg] | Abastecimentos | Massa gerador | Potência gerador [W] | Combustível consumido [L] | Calda cons [L] | Distância percorrida [km] | Distância Pulverizando [km] | RTL ACUMULADO[m] | EOC [km/km] | EOC [h/h] | Tempo de manobra [h] | Tempo rtl_rtw [h] | V pulv [m/s] | V desloc [m/s]
0 | 10 | CONCLUIDO | 7.2052 | 13.88 | 10.74 | 4.81 | 0.64 | 134 | 26.11 | 12.1 | 1 | 0 | 3.01 | 3454.41 | 31.34 | 1324.85 | 111.75 | 27.17 | 41895.3 | 0.24 | 0.73 | 0.5 | 2.88 | 1 | 10

## RESULTADOS_7
Unnamed: 0 | Volume de calda [L] | STATUS | Capacidade operacional [ha/h] | Tempo de missao [h] | Tempo util [h] | Tempo por voo [min] | Autonomia Projetada [h] | N° Voos | MTOW [kg] | Massa Estrutura [kg] | Combustível [kg] | Abastecimentos | Massa gerador | Potência gerador [W] | Combustível consumido [L] | Calda cons [L] | Distância percorrida [km] | Distância Pulverizando [km] | RTL ACUMULADO[m] | EOC [km/km] | EOC [h/h] | Tempo de manobra [h] | Tempo rtl_rtw [h] | V pulv [m/s] | V desloc [m/s]
0 | 45 | CONCLUIDO | 8.4444 | 11.84 | 8.83 | 10.59 | 0.18 | 50 | 98.71 | 39.72 | 1 | 48 | 12.99 | 12407.75 | 67.7 | 1324.45 | 57.63 | 27.17 | 15254.94 | 0.47 | 0.88 | 0.18 | 0.97 | 1 | 10
1 | 45 | CONCLUIDO | 8.933 | 11.19 | 8.47 | 14.11 | 0.22 | 36 | 99.02 | 39.72 | 1.25 | 34 | 13.05 | 12446.14 | 60.35 | 1324 | 46.47 | 27.17 | 9740.82 | 0.58 | 0.92 | 0.15 | 0.61 | 1 | 10
2 | 45 | CONCLUIDO | 9.0018 | 11.11 | 8.48 | 16.42 | 0.27 | 31 | 99.33 | 39.72 | 1.5 | 4 | 13.11 | 12484.55 | 58.52 | 1323.99 | 45.87 | 27.17 | 9469.91 | 0.59 | 0.92 | 0.19 | 0.63 | 1 | 10
3 | 45 | CONCLUIDO | 9.0002 | 11.11 | 8.49 | 16.42 | 0.31 | 31 | 99.64 | 39.72 | 1.75 | 0 | 13.18 | 12522.99 | 58.51 | 1323.94 | 45.85 | 27.17 | 9456.82 | 0.59 | 0.92 | 0.19 | 0.63 | 1 | 10

## RESULTADOS_19
Unnamed: 0 | Volume de calda [L] | STATUS | Capacidade operacional [ha/h] | Tempo de missao [h] | Tempo util [h] | Tempo por voo [min] | Autonomia Projetada [h] | N° Voos | MTOW [kg] | Massa Estrutura [kg] | Combustível [kg] | Abastecimentos | Massa gerador | Potência gerador [W] | Combustível consumido [L] | Calda cons [L] | Distância percorrida [km] | Distância Pulverizando [km] | RTL ACUMULADO[m] | EOC [km/km] | EOC [h/h] | Tempo de manobra [h] | Tempo rtl_rtw [h] | V pulv [m/s] | V desloc [m/s]
0 | 105 | CONCLUIDO | 6.0854 | 16.43 | 9.85 | 5.97 | 0.09 | 99 | 204 | 55.27 | 1 | 97 | 42.72 | 25393.6 | 136.57 | 1324.33 | 89.86 | 27.17 | 31120.98 | 0.3 | 0.79 | 0.26 | 2 | 1 | 10
1 | 105 | CONCLUIDO | 6.6828 | 14.96 | 9.36 | 7.49 | 0.11 | 75 | 204.39 | 55.27 | 1.25 | 73 | 42.87 | 25442.42 | 128.19 | 1324.2 | 74.21 | 27.17 | 23417.31 | 0.37 | 0.83 | 0.23 | 1.5 | 1 | 10
2 | 105 | CONCLUIDO | 7.1221 | 14.04 | 9.04 | 9.04 | 0.13 | 60 | 204.79 | 55.27 | 1.5 | 58 | 43.02 | 25491.3 | 122.32 | 1324.31 | 64.43 | 27.17 | 18601.11 | 0.42 | 0.86 | 0.2 | 1.19 | 1 | 10
3 | 105 | CONCLUIDO | 7.4456 | 13.43 | 8.84 | 10.61 | 0.15 | 50 | 205.18 | 55.27 | 1.75 | 48 | 43.16 | 25540.22 | 118.03 | 1324.28 | 58.1 | 27.17 | 15489.94 | 0.47 | 0.88 | 0.18 | 0.98 | 1 | 10
4 | 105 | CONCLUIDO | 7.7409 | 12.92 | 8.65 | 12.36 | 0.17 | 42 | 205.58 | 55.27 | 2 | 40 | 43.31 | 25589.2 | 113.94 | 1324.06 | 51.99 | 27.17 | 12472.93 | 0.52 | 0.9 | 0.17 | 0.8 | 1 | 10
5 | 105 | CONCLUIDO | 8.0296 | 12.45 | 8.43 | 14.05 | 0.19 | 36 | 205.98 | 55.27 | 2.25 | 34 | 43.46 | 25638.22 | 109.24 | 1324.11 | 44.95 | 27.17 | 8984.9 | 0.6 | 0.93 | 0.16 | 0.58 | 1 | 10
6 | 105 | CONCLUIDO | 8.0436 | 12.43 | 8.53 | 15.51 | 0.22 | 33 | 206.38 | 55.27 | 2.5 | 31 | 43.6 | 25687.3 | 109.36 | 1324.1 | 48.55 | 27.17 | 10798.95 | 0.56 | 0.91 | 0.16 | 0.68 | 1 | 10
7 | 105 | CONCLUIDO | 8.2104 | 12.18 | 8.44 | 17.46 | 0.24 | 29 | 206.78 | 55.27 | 2.75 | 27 | 43.75 | 25736.42 | 106.43 | 1324.09 | 45.58 | 27.17 | 9333.64 | 0.6 | 0.92 | 0.16 | 0.59 | 1 | 10
8 | 105 | CONCLUIDO | 8.3411 | 11.99 | 8.37 | 19.31 | 0.26 | 26 | 207.17 | 55.27 | 3 | 24 | 43.9 | 25785.6 | 104.04 | 1323.97 | 43.36 | 27.17 | 8239.51 | 0.63 | 0.93 | 0.15 | 0.52 | 1 | 10
9 | 105 | CONCLUIDO | 8.4442 | 11.84 | 8.3 | 20.76 | 0.28 | 24 | 207.57 | 55.27 | 3.25 | 22 | 44.05 | 25834.83 | 101.46 | 1324 | 41.33 | 27.17 | 7233.5 | 0.66 | 0.94 | 0.15 | 0.45 | 1 | 10
10 | 105 | CONCLUIDO | 8.5203 | 11.74 | 8.28 | 22.58 | 0.3 | 22 | 207.97 | 55.27 | 3.5 | 20 | 44.2 | 25884.1 | 99.48 | 1323.94 | 40.56 | 27.17 | 6859.55 | 0.67 | 0.94 | 0.14 | 0.43 | 1 | 10
11 | 105 | CONCLUIDO | 8.6178 | 11.6 | 8.23 | 24.68 | 0.32 | 20 | 208.37 | 55.27 | 3.75 | 18 | 44.35 | 25933.43 | 96.8 | 1324.03 | 38.95 | 27.17 | 6061.73 | 0.7 | 0.95 | 0.14 | 0.37 | 1 | 10
12 | 105 | CONCLUIDO | 8.7296 | 11.46 | 8.16 | 27.2 | 0.34 | 18 | 208.77 | 55.27 | 4 | 16 | 44.5 | 25982.82 | 93.73 | 1324.01 | 37.07 | 27.17 | 5134.08 | 0.73 | 0.96 | 0.13 | 0.31 | 1 | 10
13 | 105 | CONCLUIDO | 8.7425 | 11.44 | 8.18 | 28.89 | 0.36 | 17 | 209.17 | 55.27 | 4.25 | 15 | 44.65 | 26032.25 | 92.71 | 1324.02 | 37.69 | 27.17 | 5449.47 | 0.72 | 0.95 | 0.13 | 0.33 | 1 | 10
14 | 105 | CONCLUIDO | 8.7876 | 11.38 | 8.17 | 30.62 | 0.38 | 16 | 209.58 | 55.27 | 4.5 | 14 | 44.8 | 26081.73 | 90.19 | 1324.14 | 37.01 | 27.17 | 5111.19 | 0.73 | 0.96 | 0.13 | 0.31 | 1 | 10
15 | 105 | CONCLUIDO | 8.8376 | 11.32 | 8.14 | 32.57 | 0.4 | 15 | 209.98 | 55.27 | 4.75 | 10 | 44.95 | 26131.27 | 88.24 | 1323.98 | 36.1 | 27.17 | 4663.43 | 0.75 | 0.96 | 0.14 | 0.29 | 1 | 10
16 | 105 | CONCLUIDO | 8.8792 | 11.26 | 8.13 | 34.84 | 0.42 | 14 | 210.38 | 55.27 | 5 | 4 | 45.11 | 26180.86 | 87.12 | 1323.98 | 35.55 | 27.17 | 4391.72 | 0.76 | 0.96 | 0.14 | 0.28 | 1 | 10
17 | 105 | CONCLUIDO | 8.8764 | 11.27 | 8.13 | 34.86 | 0.44 | 14 | 210.78 | 55.27 | 5.25 | 1 | 45.26 | 26230.5 | 87.03 | 1324.05 | 35.59 | 27.17 | 4411.09 | 0.76 | 0.96 | 0.14 | 0.28 | 1 | 10
18 | 105 | CONCLUIDO | 8.8751 | 11.27 | 8.13 | 34.86 | 0.46 | 14 | 211.18 | 55.27 | 5.5 | 0 | 45.41 | 26280.2 | 87.19 | 1324.05 | 35.58 | 27.17 | 4410.29 | 0.76 | 0.96 | 0.15 | 0.28 | 1 | 10

## RESULTADOS_10
Unnamed: 0 | Volume de calda [L] | STATUS | Capacidade operacional [ha/h] | Tempo de missao [h] | Tempo util [h] | Tempo por voo [min] | Autonomia Projetada [h] | N° Voos | MTOW [kg] | Massa Estrutura [kg] | Combustível [kg] | Abastecimentos | Massa gerador | Potência gerador [W] | Combustível consumido [L] | Calda cons [L] | Distância percorrida [km] | Distância Pulverizando [km] | RTL ACUMULADO[m] | EOC [km/km] | EOC [h/h] | Tempo de manobra [h] | Tempo rtl_rtw [h] | V pulv [m/s] | V desloc [m/s]
0 | 60 | CONCLUIDO | 7.7486 | 12.91 | 9.14 | 8.57 | 0.14 | 64 | 124.63 | 45 | 1 | 62 | 18.64 | 15605.44 | 87.15 | 1324.41 | 67.09 | 27.17 | 19914.29 | 0.4 | 0.85 | 0.21 | 1.28 | 1 | 10
1 | 60 | CONCLUIDO | 8.2289 | 12.15 | 8.79 | 10.99 | 0.18 | 48 | 124.96 | 45 | 1.25 | 46 | 18.71 | 15645.96 | 80.89 | 1324.03 | 56.52 | 27.17 | 14706.14 | 0.48 | 0.89 | 0.18 | 0.94 | 1 | 10
2 | 60 | CONCLUIDO | 8.6645 | 11.54 | 8.46 | 13.72 | 0.21 | 37 | 125.29 | 45 | 1.5 | 35 | 18.79 | 15686.51 | 74.4 | 1324.15 | 45.93 | 27.17 | 9467.19 | 0.59 | 0.92 | 0.16 | 0.61 | 1 | 10
3 | 60 | CONCLUIDO | 8.7574 | 11.42 | 8.49 | 16.44 | 0.25 | 31 | 125.62 | 45 | 1.75 | 29 | 18.87 | 15727.09 | 72.34 | 1324.1 | 47.24 | 27.17 | 10152.04 | 0.58 | 0.92 | 0.16 | 0.64 | 1 | 10
4 | 60 | CONCLUIDO | 8.9546 | 11.17 | 8.37 | 19.32 | 0.28 | 26 | 125.95 | 45 | 2 | 21 | 18.95 | 15767.7 | 67.66 | 1324.11 | 43.35 | 27.17 | 8231.04 | 0.63 | 0.93 | 0.15 | 0.52 | 1 | 10
5 | 60 | CONCLUIDO | 9.005 | 11.1 | 8.36 | 20.9 | 0.31 | 24 | 126.28 | 45 | 2.25 | 1 | 19.03 | 15808.34 | 65.83 | 1324.09 | 42.21 | 27.17 | 7675.01 | 0.64 | 0.93 | 0.17 | 0.51 | 1 | 10
6 | 60 | CONCLUIDO | 9.0036 | 11.11 | 8.36 | 20.9 | 0.35 | 24 | 126.61 | 45 | 2.5 | 0 | 19.11 | 15849 | 65.98 | 1324.07 | 42.26 | 27.17 | 7700.37 | 0.64 | 0.93 | 0.18 | 0.51 | 1 | 10

## RESULTADOS_25
Unnamed: 0 | Volume de calda [L] | STATUS | Capacidade operacional [ha/h] | Tempo de missao [h] | Tempo util [h] | Tempo por voo [min] | Autonomia Projetada [h] | N° Voos | MTOW [kg] | Massa Estrutura [kg] | Combustível [kg] | Abastecimentos | Massa gerador | Potência gerador [W] | Combustível consumido [L] | Calda cons [L] | Distância percorrida [km] | Distância Pulverizando [km] | RTL ACUMULADO[m] | EOC [km/km] | EOC [h/h] | Tempo de manobra [h] | Tempo rtl_rtw [h] | V pulv [m/s] | V desloc [m/s]
0 | 135 | CONCLUIDO | 5.1028 | 19.6 | 10.42 | 5 | 0.07 | 125 | 263.32 | 59.89 | 1 | 123 | 67.43 | 32710.1 | 172.18 | 1324.69 | 107.52 | 27.17 | 39823.83 | 0.25 | 0.75 | 0.31 | 2.57 | 1 | 10
1 | 135 | CONCLUIDO | 5.7828 | 17.29 | 9.74 | 6.28 | 0.08 | 93 | 263.79 | 59.89 | 1.25 | 91 | 67.65 | 32767.75 | 159.59 | 1324.49 | 86.12 | 27.17 | 29281.8 | 0.32 | 0.8 | 0.26 | 1.88 | 1 | 10
2 | 135 | CONCLUIDO | 6.2753 | 15.94 | 9.34 | 7.57 | 0.1 | 74 | 264.25 | 59.89 | 1.5 | 72 | 67.87 | 32825.49 | 151.94 | 1324.19 | 73.54 | 27.17 | 23088.32 | 0.37 | 0.84 | 0.23 | 1.49 | 1 | 10
3 | 135 | CONCLUIDO | 6.6637 | 15.01 | 9.07 | 8.92 | 0.12 | 61 | 264.72 | 59.89 | 1.75 | 59 | 68.09 | 32883.31 | 146.36 | 1324.21 | 65.12 | 27.17 | 18941.82 | 0.42 | 0.86 | 0.21 | 1.22 | 1 | 10
4 | 135 | CONCLUIDO | 6.9685 | 14.35 | 8.87 | 10.23 | 0.13 | 52 | 265.19 | 59.89 | 2 | 50 | 68.31 | 32941.21 | 142.01 | 1324.13 | 58.92 | 27.17 | 15889.7 | 0.46 | 0.88 | 0.19 | 1.01 | 1 | 10
5 | 135 | CONCLUIDO | 7.1763 | 13.93 | 8.76 | 11.42 | 0.15 | 46 | 265.66 | 59.89 | 2.25 | 44 | 68.53 | 32999.19 | 139.21 | 1324.18 | 55.27 | 27.17 | 14092.62 | 0.49 | 0.89 | 0.18 | 0.9 | 1 | 10
6 | 135 | CONCLUIDO | 7.4169 | 13.48 | 8.61 | 12.91 | 0.17 | 40 | 266.13 | 59.89 | 2.5 | 38 | 68.75 | 33057.26 | 135.66 | 1324.14 | 50.52 | 27.17 | 11746.02 | 0.54 | 0.91 | 0.17 | 0.75 | 1 | 10
7 | 135 | CONCLUIDO | 7.6168 | 13.13 | 8.46 | 14.09 | 0.18 | 36 | 266.6 | 59.89 | 2.75 | 34 | 68.97 | 33115.41 | 131.82 | 1324.18 | 45.96 | 27.17 | 9487.94 | 0.59 | 0.92 | 0.16 | 0.6 | 1 | 10
8 | 135 | CONCLUIDO | 7.6321 | 13.1 | 8.58 | 15.6 | 0.2 | 33 | 267.08 | 59.89 | 3 | 31 | 69.19 | 33173.65 | 133.12 | 1324.14 | 50.13 | 27.17 | 11588.53 | 0.54 | 0.91 | 0.17 | 0.73 | 1 | 10
9 | 135 | CONCLUIDO | 7.7954 | 12.83 | 8.46 | 16.92 | 0.22 | 30 | 267.55 | 59.89 | 3.25 | 28 | 69.41 | 33231.97 | 130.13 | 1324.03 | 46.25 | 27.17 | 9663.68 | 0.59 | 0.92 | 0.16 | 0.6 | 1 | 10
10 | 135 | CONCLUIDO | 7.8868 | 12.68 | 8.41 | 18.02 | 0.23 | 28 | 268.02 | 59.89 | 3.5 | 26 | 69.64 | 33290.38 | 128.23 | 1323.98 | 44.63 | 27.17 | 8863.27 | 0.61 | 0.93 | 0.16 | 0.56 | 1 | 10
11 | 135 | CONCLUIDO | 8.0294 | 12.45 | 8.34 | 20.01 | 0.25 | 25 | 268.5 | 59.89 | 3.75 | 23 | 69.86 | 33348.87 | 125.7 | 1324.01 | 42.31 | 27.17 | 7717.62 | 0.64 | 0.94 | 0.15 | 0.48 | 1 | 10
12 | 135 | CONCLUIDO | 8.0757 | 12.38 | 8.32 | 20.79 | 0.26 | 24 | 268.97 | 59.89 | 4 | 22 | 70.09 | 33407.45 | 124.36 | 1324.09 | 41.65 | 27.17 | 7392.92 | 0.65 | 0.94 | 0.15 | 0.46 | 1 | 10
13 | 135 | CONCLUIDO | 8.1722 | 12.24 | 8.27 | 22.56 | 0.28 | 22 | 269.45 | 59.89 | 4.25 | 20 | 70.31 | 33466.11 | 122.53 | 1324.02 | 40.36 | 27.17 | 6755.67 | 0.67 | 0.94 | 0.14 | 0.42 | 1 | 10
14 | 135 | CONCLUIDO | 8.2167 | 12.17 | 8.26 | 23.59 | 0.3 | 21 | 269.92 | 59.89 | 4.5 | 19 | 70.54 | 33524.86 | 121.04 | 1323.98 | 39.82 | 27.17 | 6491.72 | 0.68 | 0.95 | 0.14 | 0.4 | 1 | 10
15 | 135 | CONCLUIDO | 8.3268 | 12.01 | 8.2 | 25.88 | 0.31 | 19 | 270.4 | 59.89 | 4.75 | 17 | 70.76 | 33583.7 | 118.86 | 1324.04 | 37.68 | 27.17 | 5430.5 | 0.72 | 0.95 | 0.14 | 0.34 | 1 | 10
16 | 135 | CONCLUIDO | 8.3787 | 11.94 | 8.17 | 27.24 | 0.33 | 18 | 270.88 | 59.89 | 5 | 16 | 70.99 | 33642.62 | 116.87 | 1323.96 | 37.43 | 27.17 | 5313.98 | 0.73 | 0.95 | 0.13 | 0.32 | 1 | 10
17 | 135 | CONCLUIDO | 8.3922 | 11.92 | 8.2 | 28.95 | 0.34 | 17 | 271.36 | 59.89 | 5.25 | 15 | 71.22 | 33701.64 | 116.67 | 1324.07 | 38.3 | 27.17 | 5754.14 | 0.71 | 0.95 | 0.14 | 0.35 | 1 | 10
18 | 135 | CONCLUIDO | 8.4549 | 11.83 | 8.17 | 30.62 | 0.36 | 16 | 271.84 | 59.89 | 5.5 | 14 | 71.45 | 33760.74 | 114.6 | 1323.94 | 37.05 | 27.17 | 5131.61 | 0.73 | 0.96 | 0.14 | 0.31 | 1 | 10
19 | 135 | CONCLUIDO | 8.5124 | 11.75 | 8.14 | 32.54 | 0.38 | 15 | 272.32 | 59.89 | 5.75 | 13 | 71.68 | 33820.05 | 112.36 | 1324.01 | 36.09 | 27.17 | 4658.29 | 0.75 | 0.96 | 0.13 | 0.28 | 1 | 10
20 | 135 | CONCLUIDO | 8.5098 | 11.75 | 8.14 | 32.56 | 0.39 | 15 | 272.8 | 59.89 | 6 | 13 | 71.91 | 33879.33 | 111.79 | 1323.94 | 36.22 | 27.17 | 4721.63 | 0.75 | 0.96 | 0.13 | 0.29 | 1 | 10
21 | 135 | CONCLUIDO | 8.5667 | 11.67 | 8.11 | 34.77 | 0.41 | 14 | 273.28 | 59.89 | 6.25 | 12 | 72.14 | 33938.7 | 110.12 | 1323.94 | 35.31 | 27.17 | 4272.77 | 0.77 | 0.96 | 0.13 | 0.26 | 1 | 10
22 | 135 | CONCLUIDO | 8.6279 | 11.59 | 8.08 | 37.29 | 0.42 | 13 | 273.76 | 59.89 | 6.5 | 11 | 72.37 | 33998.16 | 107.9 | 1324.02 | 34.26 | 27.17 | 3755.16 | 0.79 | 0.97 | 0.13 | 0.23 | 1 | 10
23 | 135 | CONCLUIDO | 8.6298 | 11.59 | 8.08 | 37.28 | 0.44 | 13 | 274.24 | 59.89 | 6.75 | 11 | 72.61 | 34057.71 | 105.46 | 1323.99 | 34.38 | 27.17 | 3814.43 | 0.79 | 0.97 | 0.12 | 0.22 | 1 | 10
24 | 135 | CONCLUIDO | 8.6553 | 11.55 | 8.09 | 40.47 | 0.45 | 12 | 274.73 | 59.89 | 7 | 10 | 72.84 | 34117.35 | 104.94 | 1323.94 | 34.83 | 27.17 | 4042.42 | 0.78 | 0.96 | 0.13 | 0.24 | 1 | 10
25 | 135 | CONCLUIDO | 8.6611 | 11.55 | 8.09 | 40.43 | 0.47 | 12 | 275.21 | 59.89 | 7.25 | 8 | 73.08 | 34177.09 | 102.91 | 1324 | 34.54 | 27.17 | 3896.33 | 0.79 | 0.97 | 0.13 | 0.23 | 1 | 10
26 | 135 | CONCLUIDO | 8.7152 | 11.47 | 8.06 | 43.99 | 0.48 | 11 | 275.7 | 59.89 | 7.5 | 1 | 73.31 | 34236.91 | 101.97 | 1324.01 | 33.55 | 27.17 | 3409.94 | 0.81 | 0.97 | 0.14 | 0.21 | 1 | 10
27 | 135 | CONCLUIDO | 8.7144 | 11.48 | 8.07 | 44 | 0.5 | 11 | 276.18 | 59.89 | 7.75 | 1 | 73.55 | 34296.82 | 102.06 | 1324.01 | 33.65 | 27.17 | 3456.69 | 0.81 | 0.97 | 0.13 | 0.21 | 1 | 10
28 | 135 | CONCLUIDO | 8.7125 | 11.48 | 8.07 | 44.01 | 0.51 | 11 | 276.67 | 59.89 | 8 | 0 | 73.78 | 34356.83 | 102.28 | 1324.01 | 33.67 | 27.17 | 3468.09 | 0.81 | 0.97 | 0.14 | 0.22 | 1 | 10

## RESULTADOS_14
Unnamed: 0 | Volume de calda [L] | STATUS | Capacidade operacional [ha/h] | Tempo de missao [h] | Tempo util [h] | Tempo por voo [min] | Autonomia Projetada [h] | N° Voos | MTOW [kg] | Massa Estrutura [kg] | Combustível [kg] | Abastecimentos | Massa gerador | Potência gerador [W] | Combustível consumido [L] | Calda cons [L] | Distância percorrida [km] | Distância Pulverizando [km] | RTL ACUMULADO[m] | EOC [km/km] | EOC [h/h] | Tempo de manobra [h] | Tempo rtl_rtw [h] | V pulv [m/s] | V desloc [m/s]
0 | 80 | CONCLUIDO | 6.9622 | 14.36 | 9.46 | 7.1 | 0.11 | 80 | 159.12 | 50.28 | 1 | 78 | 27.84 | 19859.16 | 109.53 | 1324.24 | 77.54 | 27.17 | 25055.52 | 0.35 | 0.83 | 0.23 | 1.61 | 1 | 10
1 | 80 | CONCLUIDO | 7.5191 | 13.3 | 9.04 | 9.04 | 0.14 | 60 | 159.48 | 50.28 | 1.25 | 58 | 27.95 | 19902.91 | 102.62 | 1324.19 | 64.31 | 27.17 | 18540.96 | 0.42 | 0.86 | 0.2 | 1.19 | 1 | 10
2 | 80 | CONCLUIDO | 7.8966 | 12.66 | 8.79 | 10.99 | 0.17 | 48 | 159.83 | 50.28 | 1.5 | 46 | 28.05 | 19946.71 | 97.74 | 1324.04 | 56.6 | 27.17 | 14746.59 | 0.48 | 0.89 | 0.18 | 0.94 | 1 | 10
3 | 80 | CONCLUIDO | 8.2278 | 12.15 | 8.57 | 13.19 | 0.19 | 39 | 160.19 | 50.28 | 1.75 | 37 | 28.16 | 19990.53 | 92.92 | 1324.13 | 49.49 | 27.17 | 11237.62 | 0.55 | 0.91 | 0.17 | 0.72 | 1 | 10
4 | 80 | CONCLUIDO | 8.2231 | 12.16 | 8.71 | 14.93 | 0.22 | 35 | 160.54 | 50.28 | 2 | 33 | 28.26 | 20034.4 | 92.76 | 1324.01 | 55.45 | 27.17 | 14240.18 | 0.49 | 0.9 | 0.14 | 0.86 | 1 | 10
5 | 80 | CONCLUIDO | 8.5472 | 11.7 | 8.44 | 17.46 | 0.25 | 29 | 160.9 | 50.28 | 2.25 | 27 | 28.37 | 20078.3 | 87.2 | 1324.19 | 45.66 | 27.17 | 9372.91 | 0.6 | 0.92 | 0.15 | 0.59 | 1 | 10
6 | 80 | CONCLUIDO | 8.7188 | 11.47 | 8.34 | 20.01 | 0.27 | 25 | 161.26 | 50.28 | 2.5 | 23 | 28.48 | 20122.23 | 83.78 | 1324.09 | 42.33 | 27.17 | 7728.35 | 0.64 | 0.94 | 0.15 | 0.49 | 1 | 10
7 | 80 | CONCLUIDO | 8.8426 | 11.31 | 8.28 | 22.57 | 0.3 | 22 | 161.61 | 50.28 | 2.75 | 20 | 28.58 | 20166.2 | 80.54 | 1324 | 40.36 | 27.17 | 6757.74 | 0.67 | 0.94 | 0.14 | 0.42 | 1 | 10
8 | 80 | CONCLUIDO | 8.929 | 11.2 | 8.23 | 24.69 | 0.33 | 20 | 161.97 | 50.28 | 3 | 18 | 28.69 | 20210.21 | 77.23 | 1323.97 | 38.91 | 27.17 | 6040.77 | 0.7 | 0.95 | 0.14 | 0.38 | 1 | 10
9 | 80 | CONCLUIDO | 9.0543 | 11.04 | 8.14 | 27.13 | 0.35 | 18 | 162.33 | 50.28 | 3.25 | 4 | 28.8 | 20254.26 | 73.93 | 1324.12 | 35.76 | 27.17 | 4478.23 | 0.76 | 0.96 | 0.14 | 0.29 | 1 | 10
10 | 80 | CONCLUIDO | 9.0086 | 11.1 | 8.2 | 27.32 | 0.38 | 18 | 162.68 | 50.28 | 3.5 | 0 | 28.9 | 20298.34 | 74.64 | 1324.09 | 37.51 | 27.17 | 5353.85 | 0.72 | 0.95 | 0.15 | 0.34 | 1 | 10

## RESULTADOS_21
Unnamed: 0 | Volume de calda [L] | STATUS | Capacidade operacional [ha/h] | Tempo de missao [h] | Tempo util [h] | Tempo por voo [min] | Autonomia Projetada [h] | N° Voos | MTOW [kg] | Massa Estrutura [kg] | Combustível [kg] | Abastecimentos | Massa gerador | Potência gerador [W] | Combustível consumido [L] | Calda cons [L] | Distância percorrida [km] | Distância Pulverizando [km] | RTL ACUMULADO[m] | EOC [km/km] | EOC [h/h] | Tempo de manobra [h] | Tempo rtl_rtw [h] | V pulv [m/s] | V desloc [m/s]
0 | 115 | CONCLUIDO | 5.7224 | 17.48 | 10.07 | 5.6 | 0.08 | 108 | 222.93 | 56.94 | 1 | 106 | 49.99 | 27728.69 | 148.61 | 1324.56 | 96.73 | 27.17 | 34510.92 | 0.28 | 0.77 | 0.28 | 2.22 | 1 | 10
1 | 115 | CONCLUIDO | 6.3655 | 15.71 | 9.49 | 7.03 | 0.1 | 81 | 223.35 | 56.94 | 1.25 | 79 | 50.15 | 27780.03 | 138.62 | 1324.24 | 78.3 | 27.17 | 25431.67 | 0.35 | 0.82 | 0.24 | 1.64 | 1 | 10
2 | 115 | CONCLUIDO | 6.8046 | 14.7 | 9.18 | 8.48 | 0.12 | 65 | 223.76 | 56.94 | 1.5 | 63 | 50.32 | 27831.42 | 132.67 | 1324.13 | 68.76 | 27.17 | 20741.27 | 0.4 | 0.85 | 0.21 | 1.33 | 1 | 10
3 | 115 | CONCLUIDO | 7.2088 | 13.87 | 8.88 | 10.06 | 0.14 | 53 | 224.18 | 56.94 | 1.75 | 51 | 50.49 | 27882.87 | 126.91 | 1324.32 | 59.4 | 27.17 | 16123.5 | 0.46 | 0.88 | 0.19 | 1.03 | 1 | 10
4 | 115 | CONCLUIDO | 7.4445 | 13.43 | 8.75 | 11.42 | 0.16 | 46 | 224.6 | 56.94 | 2 | 44 | 50.65 | 27934.37 | 123.81 | 1324.11 | 55.25 | 27.17 | 14080.6 | 0.49 | 0.89 | 0.18 | 0.9 | 1 | 10
5 | 115 | CONCLUIDO | 7.6733 | 13.03 | 8.62 | 12.92 | 0.18 | 40 | 225.01 | 56.94 | 2.25 | 38 | 50.82 | 27985.94 | 120.3 | 1324.14 | 50.78 | 27.17 | 11876.13 | 0.54 | 0.91 | 0.18 | 0.76 | 1 | 10
6 | 115 | CONCLUIDO | 7.8787 | 12.69 | 8.5 | 14.56 | 0.2 | 35 | 225.43 | 56.94 | 2.5 | 33 | 50.99 | 28037.57 | 117.15 | 1323.94 | 47.84 | 27.17 | 10431.13 | 0.57 | 0.92 | 0.14 | 0.64 | 1 | 10
7 | 115 | CONCLUIDO | 7.9546 | 12.57 | 8.51 | 15.95 | 0.22 | 32 | 225.85 | 56.94 | 2.75 | 30 | 51.16 | 28089.25 | 116.24 | 1324.11 | 47.79 | 27.17 | 10422.21 | 0.57 | 0.92 | 0.16 | 0.65 | 1 | 10
8 | 115 | CONCLUIDO | 8.1372 | 12.29 | 8.4 | 18 | 0.24 | 28 | 226.27 | 56.94 | 3 | 26 | 51.33 | 28140.99 | 113.12 | 1324.04 | 44.39 | 27.17 | 8743.88 | 0.61 | 0.93 | 0.15 | 0.55 | 1 | 10
9 | 115 | CONCLUIDO | 8.2201 | 12.17 | 8.36 | 19.3 | 0.25 | 26 | 226.69 | 56.94 | 3.25 | 24 | 51.5 | 28192.8 | 111.29 | 1323.98 | 43.14 | 27.17 | 8125.55 | 0.63 | 0.93 | 0.15 | 0.51 | 1 | 10
10 | 115 | CONCLUIDO | 8.3166 | 12.02 | 8.31 | 20.77 | 0.27 | 24 | 227.11 | 56.94 | 3.5 | 22 | 51.67 | 28244.66 | 109.01 | 1324.09 | 41.41 | 27.17 | 7274.45 | 0.66 | 0.94 | 0.15 | 0.46 | 1 | 10
11 | 115 | CONCLUIDO | 8.4061 | 11.9 | 8.27 | 22.55 | 0.29 | 22 | 227.53 | 56.94 | 3.75 | 20 | 51.84 | 28296.58 | 106.9 | 1324.04 | 40.26 | 27.17 | 6707.57 | 0.67 | 0.94 | 0.14 | 0.42 | 1 | 10
12 | 115 | CONCLUIDO | 8.4964 | 11.77 | 8.23 | 24.69 | 0.31 | 20 | 227.95 | 56.94 | 4 | 18 | 52.01 | 28348.56 | 104.95 | 1323.96 | 38.97 | 27.17 | 6074.12 | 0.7 | 0.95 | 0.14 | 0.38 | 1 | 10
13 | 115 | CONCLUIDO | 8.6449 | 11.57 | 8.12 | 27.06 | 0.33 | 18 | 228.38 | 56.94 | 4.25 | 16 | 52.18 | 28400.61 | 100.99 | 1324.03 | 35.23 | 27.17 | 4212.6 | 0.77 | 0.96 | 0.13 | 0.26 | 1 | 10
14 | 115 | CONCLUIDO | 8.5761 | 11.66 | 8.21 | 27.36 | 0.35 | 18 | 228.8 | 56.94 | 4.5 | 16 | 52.36 | 28452.71 | 101.41 | 1323.94 | 38.56 | 27.17 | 5875.68 | 0.7 | 0.95 | 0.13 | 0.36 | 1 | 10
15 | 115 | CONCLUIDO | 8.6701 | 11.53 | 8.17 | 30.64 | 0.37 | 16 | 229.22 | 56.94 | 4.75 | 14 | 52.53 | 28504.87 | 99.02 | 1324.03 | 37.1 | 27.17 | 5160.29 | 0.73 | 0.96 | 0.14 | 0.32 | 1 | 10
16 | 115 | CONCLUIDO | 8.7235 | 11.46 | 8.14 | 32.58 | 0.39 | 15 | 229.65 | 56.94 | 5 | 13 | 52.7 | 28557.1 | 96.44 | 1324.12 | 36.33 | 27.17 | 4777.9 | 0.75 | 0.96 | 0.13 | 0.29 | 1 | 10
17 | 115 | CONCLUIDO | 8.7833 | 11.39 | 8.11 | 34.76 | 0.41 | 14 | 230.07 | 56.94 | 5.25 | 11 | 52.88 | 28609.38 | 94.76 | 1323.94 | 35.23 | 27.17 | 4232.77 | 0.77 | 0.96 | 0.13 | 0.26 | 1 | 10
18 | 115 | CONCLUIDO | 8.8337 | 11.32 | 8.09 | 37.33 | 0.42 | 13 | 230.49 | 56.94 | 5.5 | 8 | 53.05 | 28661.73 | 92.05 | 1324.02 | 34.46 | 27.17 | 3852.68 | 0.79 | 0.96 | 0.13 | 0.24 | 1 | 10
19 | 115 | CONCLUIDO | 8.8365 | 11.32 | 8.09 | 37.32 | 0.44 | 13 | 230.92 | 56.94 | 5.75 | 4 | 53.23 | 28714.14 | 91.94 | 1323.94 | 34.13 | 27.17 | 3686.38 | 0.8 | 0.97 | 0.14 | 0.23 | 1 | 10
20 | 115 | CONCLUIDO | 8.8203 | 11.34 | 8.11 | 37.41 | 0.46 | 13 | 231.34 | 56.94 | 6 | 1 | 53.4 | 28766.61 | 92.04 | 1323.94 | 34.74 | 27.17 | 3991.41 | 0.78 | 0.96 | 0.14 | 0.25 | 1 | 10
21 | 115 | CONCLUIDO | 8.8123 | 11.35 | 8.12 | 37.46 | 0.48 | 13 | 231.77 | 56.94 | 6.25 | 0 | 53.58 | 28819.14 | 92.1 | 1323.94 | 35.08 | 27.17 | 4165.1 | 0.77 | 0.96 | 0.14 | 0.26 | 1 | 10

## RESULTADOS_5
Unnamed: 0 | Volume de calda [L] | STATUS | Capacidade operacional [ha/h] | Tempo de missao [h] | Tempo util [h] | Tempo por voo [min] | Autonomia Projetada [h] | N° Voos | MTOW [kg] | Massa Estrutura [kg] | Combustível [kg] | Abastecimentos | Massa gerador | Potência gerador [W] | Combustível consumido [L] | Calda cons [L] | Distância percorrida [km] | Distância Pulverizando [km] | RTL ACUMULADO[m] | EOC [km/km] | EOC [h/h] | Tempo de manobra [h] | Tempo rtl_rtw [h] | V pulv [m/s] | V desloc [m/s]
0 | 35 | CONCLUIDO | 8.8541 | 11.29 | 8.7 | 12.73 | 0.22 | 41 | 80.84 | 35.1 | 1 | 17 | 9.74 | 10204.21 | 53.36 | 1324.13 | 52.64 | 27.17 | 12801.1 | 0.52 | 0.9 | 0.2 | 0.84 | 1 | 10
1 | 35 | CONCLUIDO | 8.8931 | 11.24 | 8.68 | 13.36 | 0.27 | 39 | 81.14 | 35.1 | 1.25 | 0 | 9.79 | 10241.25 | 53.1 | 1323.98 | 51.73 | 27.17 | 12360.36 | 0.53 | 0.9 | 0.22 | 0.83 | 1 | 10

## RESULTADOS_8
Unnamed: 0 | Volume de calda [L] | STATUS | Capacidade operacional [ha/h] | Tempo de missao [h] | Tempo util [h] | Tempo por voo [min] | Autonomia Projetada [h] | N° Voos | MTOW [kg] | Massa Estrutura [kg] | Combustível [kg] | Abastecimentos | Massa gerador | Potência gerador [W] | Combustível consumido [L] | Calda cons [L] | Distância percorrida [km] | Distância Pulverizando [km] | RTL ACUMULADO[m] | EOC [km/km] | EOC [h/h] | Tempo de manobra [h] | Tempo rtl_rtw [h] | V pulv [m/s] | V desloc [m/s]
0 | 50 | CONCLUIDO | 8.2001 | 12.2 | 8.94 | 9.75 | 0.16 | 55 | 107.41 | 41.65 | 1 | 53 | 14.77 | 13481.73 | 74.51 | 1324.44 | 60.92 | 27.17 | 16874.98 | 0.45 | 0.87 | 0.2 | 1.08 | 1 | 10
1 | 50 | CONCLUIDO | 8.6797 | 11.52 | 8.6 | 12.89 | 0.2 | 40 | 107.73 | 41.65 | 1.25 | 38 | 14.83 | 13520.81 | 68.01 | 1324.16 | 50.2 | 27.17 | 11589.08 | 0.54 | 0.91 | 0.17 | 0.74 | 1 | 10
2 | 50 | CONCLUIDO | 8.8808 | 11.26 | 8.51 | 15.96 | 0.24 | 32 | 108.05 | 41.65 | 1.5 | 29 | 14.9 | 13559.91 | 63.86 | 1323.94 | 47.95 | 27.17 | 10504.98 | 0.57 | 0.92 | 0.16 | 0.66 | 1 | 10
3 | 50 | CONCLUIDO | 9.0176 | 11.09 | 8.43 | 18.07 | 0.28 | 28 | 108.37 | 41.65 | 1.75 | 4 | 14.97 | 13599.17 | 61.01 | 1324.1 | 44.37 | 27.17 | 8733.7 | 0.61 | 0.93 | 0.18 | 0.58 | 1 | 10
4 | 50 | CONCLUIDO | 9.0133 | 11.09 | 8.44 | 18.08 | 0.32 | 28 | 108.68 | 41.65 | 2 | 0 | 15.03 | 13638.32 | 61.16 | 1323.94 | 44.42 | 27.17 | 8755.92 | 0.61 | 0.92 | 0.19 | 0.58 | 1 | 10

## RESULTADOS_3
Unnamed: 0 | Volume de calda [L] | STATUS | Capacidade operacional [ha/h] | Tempo de missao [h] | Tempo util [h] | Tempo por voo [min] | Autonomia Projetada [h] | N° Voos | MTOW [kg] | Massa Estrutura [kg] | Combustível [kg] | Abastecimentos | Massa gerador | Potência gerador [W] | Combustível consumido [L] | Calda cons [L] | Distância percorrida [km] | Distância Pulverizando [km] | RTL ACUMULADO[m] | EOC [km/km] | EOC [h/h] | Tempo de manobra [h] | Tempo rtl_rtw [h] | V pulv [m/s] | V desloc [m/s]
0 | 25 | CONCLUIDO | 8.6626 | 11.54 | 9 | 10 | 0.28 | 54 | 61.76 | 28.92 | 1 | 0 | 6.84 | 7851.41 | 46.86 | 1324.17 | 60.78 | 27.17 | 16807.07 | 0.45 | 0.87 | 0.26 | 1.14 | 1 | 10

## RESULTADOS_15
Unnamed: 0 | Volume de calda [L] | STATUS | Capacidade operacional [ha/h] | Tempo de missao [h] | Tempo util [h] | Tempo por voo [min] | Autonomia Projetada [h] | N° Voos | MTOW [kg] | Massa Estrutura [kg] | Combustível [kg] | Abastecimentos | Massa gerador | Potência gerador [W] | Combustível consumido [L] | Calda cons [L] | Distância percorrida [km] | Distância Pulverizando [km] | RTL ACUMULADO[m] | EOC [km/km] | EOC [h/h] | Tempo de manobra [h] | Tempo rtl_rtw [h] | V pulv [m/s] | V desloc [m/s]
0 | 85 | CONCLUIDO | 6.7658 | 14.78 | 9.56 | 6.83 | 0.11 | 84 | 167.88 | 51.39 | 1 | 82 | 30.49 | 20939.59 | 115.17 | 1324.17 | 80.35 | 27.17 | 26440.95 | 0.34 | 0.82 | 0.25 | 1.71 | 1 | 10
1 | 85 | CONCLUIDO | 7.3424 | 13.62 | 9.11 | 8.68 | 0.13 | 63 | 168.25 | 51.39 | 1.25 | 61 | 30.6 | 20984.25 | 107.82 | 1324.44 | 66.51 | 27.17 | 19628.27 | 0.41 | 0.86 | 0.21 | 1.26 | 1 | 10
2 | 85 | CONCLUIDO | 7.7564 | 12.89 | 8.83 | 10.59 | 0.16 | 50 | 168.61 | 51.39 | 1.5 | 48 | 30.71 | 21028.94 | 102.46 | 1324.13 | 57.46 | 27.17 | 15166.83 | 0.47 | 0.88 | 0.19 | 0.97 | 1 | 10
3 | 85 | CONCLUIDO | 8.0223 | 12.47 | 8.67 | 12.38 | 0.18 | 42 | 168.97 | 51.39 | 1.75 | 40 | 30.83 | 21073.68 | 98.73 | 1324.08 | 52.44 | 27.17 | 12695.9 | 0.52 | 0.9 | 0.18 | 0.82 | 1 | 10
4 | 85 | CONCLUIDO | 8.3189 | 12.02 | 8.46 | 14.51 | 0.21 | 35 | 169.33 | 51.39 | 2 | 33 | 30.94 | 21118.46 | 94.13 | 1324.07 | 46.6 | 27.17 | 9812.13 | 0.58 | 0.92 | 0.14 | 0.61 | 1 | 10
5 | 85 | CONCLUIDO | 8.3963 | 11.91 | 8.49 | 16.43 | 0.24 | 31 | 169.7 | 51.39 | 2.25 | 29 | 31.05 | 21163.27 | 92.8 | 1324.05 | 47.08 | 27.17 | 10071.28 | 0.58 | 0.92 | 0.16 | 0.63 | 1 | 10
6 | 85 | CONCLUIDO | 8.569 | 11.67 | 8.38 | 18.63 | 0.26 | 27 | 170.06 | 51.39 | 2.5 | 25 | 31.17 | 21208.12 | 89.45 | 1324.08 | 43.83 | 27.17 | 8468.06 | 0.62 | 0.93 | 0.15 | 0.53 | 1 | 10
7 | 85 | CONCLUIDO | 8.6986 | 11.5 | 8.31 | 20.78 | 0.29 | 24 | 170.42 | 51.39 | 2.75 | 22 | 31.28 | 21253.01 | 86.32 | 1324.06 | 41.43 | 27.17 | 7281.93 | 0.66 | 0.94 | 0.15 | 0.46 | 1 | 10
8 | 85 | CONCLUIDO | 8.8235 | 11.33 | 8.25 | 23.57 | 0.31 | 21 | 170.79 | 51.39 | 3 | 19 | 31.4 | 21297.94 | 83.05 | 1324.1 | 39.52 | 27.17 | 6342.82 | 0.69 | 0.95 | 0.14 | 0.4 | 1 | 10
9 | 85 | CONCLUIDO | 8.9528 | 11.17 | 8.15 | 25.75 | 0.34 | 19 | 171.15 | 51.39 | 3.25 | 16 | 31.51 | 21342.91 | 79.32 | 1323.95 | 36.24 | 27.17 | 4713.54 | 0.75 | 0.96 | 0.14 | 0.3 | 1 | 10
10 | 85 | CONCLUIDO | 8.9228 | 11.21 | 8.22 | 27.42 | 0.36 | 18 | 171.52 | 51.39 | 3.5 | 10 | 31.63 | 21387.92 | 78.11 | 1324.07 | 38.76 | 27.17 | 5975.69 | 0.7 | 0.95 | 0.14 | 0.37 | 1 | 10
11 | 85 | CONCLUIDO | 8.9644 | 11.16 | 8.21 | 28.96 | 0.39 | 17 | 171.88 | 51.39 | 3.75 | 1 | 31.74 | 21432.96 | 77.76 | 1323.94 | 37.85 | 27.17 | 5530.43 | 0.72 | 0.95 | 0.15 | 0.35 | 1 | 10
12 | 85 | CONCLUIDO | 8.9648 | 11.15 | 8.21 | 28.96 | 0.41 | 17 | 172.25 | 51.39 | 4 | 0 | 31.86 | 21478.05 | 77.79 | 1324.03 | 37.85 | 27.17 | 5529.28 | 0.72 | 0.95 | 0.15 | 0.35 | 1 | 10

## RESULTADOS_2
Unnamed: 0 | Volume de calda [L] | STATUS | Capacidade operacional [ha/h] | Tempo de missao [h] | Tempo util [h] | Tempo por voo [min] | Autonomia Projetada [h] | N° Voos | MTOW [kg] | Massa Estrutura [kg] | Combustível [kg] | Abastecimentos | Massa gerador | Potência gerador [W] | Combustível consumido [L] | Calda cons [L] | Distância percorrida [km] | Distância Pulverizando [km] | RTL ACUMULADO[m] | EOC [km/km] | EOC [h/h] | Tempo de manobra [h] | Tempo rtl_rtw [h] | V pulv [m/s] | V desloc [m/s]
0 | 20 | CONCLUIDO | 8.4098 | 11.89 | 9.31 | 8.22 | 0.34 | 68 | 51.33 | 24.83 | 1 | 0 | 5.51 | 6564.78 | 43.2 | 1324.26 | 70.02 | 27.17 | 21357.43 | 0.39 | 0.84 | 0.31 | 1.46 | 1 | 10

## RESULTADOS_22
Unnamed: 0 | Volume de calda [L] | STATUS | Capacidade operacional [ha/h] | Tempo de missao [h] | Tempo util [h] | Tempo por voo [min] | Autonomia Projetada [h] | N° Voos | MTOW [kg] | Massa Estrutura [kg] | Combustível [kg] | Abastecimentos | Massa gerador | Potência gerador [W] | Combustível consumido [L] | Calda cons [L] | Distância percorrida [km] | Distância Pulverizando [km] | RTL ACUMULADO[m] | EOC [km/km] | EOC [h/h] | Tempo de manobra [h] | Tempo rtl_rtw [h] | V pulv [m/s] | V desloc [m/s]
0 | 120 | CONCLUIDO | 5.5988 | 17.86 | 10.1 | 5.46 | 0.08 | 111 | 232.68 | 57.72 | 1 | 109 | 53.95 | 28931.02 | 153.37 | 1324.39 | 97.33 | 27.17 | 34800.21 | 0.28 | 0.77 | 0.28 | 2.24 | 1 | 10
1 | 120 | CONCLUIDO | 6.2123 | 16.1 | 9.56 | 6.83 | 0.1 | 84 | 233.1 | 57.72 | 1.25 | 82 | 54.13 | 28983.75 | 143.85 | 1324.22 | 80.37 | 27.17 | 26455.4 | 0.34 | 0.82 | 0.25 | 1.71 | 1 | 10
2 | 120 | CONCLUIDO | 6.6829 | 14.96 | 9.2 | 8.24 | 0.11 | 67 | 233.53 | 57.72 | 1.5 | 65 | 54.31 | 29036.54 | 137.13 | 1324.14 | 69.34 | 27.17 | 21024.8 | 0.39 | 0.85 | 0.22 | 1.35 | 1 | 10
3 | 120 | CONCLUIDO | 7.0678 | 14.15 | 8.93 | 9.75 | 0.13 | 55 | 233.96 | 57.72 | 1.75 | 53 | 54.49 | 29089.39 | 131.8 | 1324.25 | 60.89 | 27.17 | 16858.07 | 0.45 | 0.87 | 0.2 | 1.08 | 1 | 10
4 | 120 | CONCLUIDO | 7.3414 | 13.62 | 8.77 | 11.2 | 0.15 | 47 | 234.39 | 57.72 | 2 | 45 | 54.67 | 29142.31 | 128.11 | 1324.04 | 55.62 | 27.17 | 14263.09 | 0.49 | 0.89 | 0.19 | 0.92 | 1 | 10
5 | 120 | CONCLUIDO | 7.5695 | 13.21 | 8.63 | 12.64 | 0.17 | 41 | 234.82 | 57.72 | 2.25 | 39 | 54.85 | 29195.29 | 124.79 | 1324.13 | 51.49 | 27.17 | 12230.17 | 0.53 | 0.9 | 0.17 | 0.78 | 1 | 10
6 | 120 | CONCLUIDO | 7.8164 | 12.79 | 8.44 | 14.07 | 0.19 | 36 | 235.25 | 57.72 | 2.5 | 34 | 55.03 | 29248.33 | 120.44 | 1324.07 | 45.59 | 27.17 | 9304.81 | 0.6 | 0.92 | 0.15 | 0.59 | 1 | 10
7 | 120 | CONCLUIDO | 7.8382 | 12.76 | 8.55 | 15.54 | 0.21 | 33 | 235.68 | 57.72 | 2.75 | 31 | 55.21 | 29301.44 | 121.2 | 1324.09 | 48.9 | 27.17 | 10973.14 | 0.56 | 0.91 | 0.17 | 0.69 | 1 | 10
8 | 120 | CONCLUIDO | 7.9787 | 12.53 | 8.46 | 16.92 | 0.23 | 30 | 236.11 | 57.72 | 3 | 28 | 55.39 | 29354.61 | 118.39 | 1324.08 | 46.19 | 27.17 | 9631.29 | 0.59 | 0.92 | 0.16 | 0.6 | 1 | 10
9 | 120 | CONCLUIDO | 8.1176 | 12.32 | 8.38 | 18.62 | 0.24 | 27 | 236.54 | 57.72 | 3.25 | 25 | 55.57 | 29407.85 | 116.03 | 1324.02 | 43.79 | 27.17 | 8447.39 | 0.62 | 0.93 | 0.15 | 0.53 | 1 | 10
10 | 120 | CONCLUIDO | 8.2025 | 12.19 | 8.34 | 20.02 | 0.26 | 25 | 236.98 | 57.72 | 3.5 | 23 | 55.75 | 29461.15 | 114.13 | 1324.21 | 42.53 | 27.17 | 7826.87 | 0.64 | 0.94 | 0.15 | 0.49 | 1 | 10
11 | 120 | CONCLUIDO | 8.2951 | 12.06 | 8.3 | 21.65 | 0.28 | 23 | 237.41 | 57.72 | 3.75 | 21 | 55.93 | 29514.51 | 111.9 | 1323.94 | 41.2 | 27.17 | 7174.85 | 0.66 | 0.94 | 0.14 | 0.45 | 1 | 10
12 | 120 | CONCLUIDO | 8.3891 | 11.92 | 8.25 | 23.58 | 0.3 | 21 | 237.84 | 57.72 | 4 | 19 | 56.12 | 29567.95 | 109.86 | 1324.06 | 39.79 | 27.17 | 6478.54 | 0.68 | 0.95 | 0.14 | 0.4 | 1 | 10
13 | 120 | CONCLUIDO | 8.439 | 11.85 | 8.23 | 24.69 | 0.32 | 20 | 238.28 | 57.72 | 4.25 | 18 | 56.3 | 29621.44 | 107.91 | 1324.07 | 38.91 | 27.17 | 6042.2 | 0.7 | 0.95 | 0.14 | 0.38 | 1 | 10
14 | 120 | CONCLUIDO | 8.5482 | 11.7 | 8.17 | 27.23 | 0.34 | 18 | 238.71 | 57.72 | 4.5 | 16 | 56.49 | 29675.01 | 105.26 | 1323.98 | 37.32 | 27.17 | 5260.24 | 0.73 | 0.96 | 0.13 | 0.32 | 1 | 10
15 | 120 | CONCLUIDO | 8.5665 | 11.67 | 8.19 | 28.91 | 0.35 | 17 | 239.14 | 57.72 | 4.75 | 15 | 56.67 | 29728.63 | 104.81 | 1323.94 | 37.73 | 27.17 | 5469.82 | 0.72 | 0.95 | 0.14 | 0.34 | 1 | 10
16 | 120 | CONCLUIDO | 8.6261 | 11.59 | 8.15 | 30.58 | 0.37 | 16 | 239.58 | 57.72 | 5 | 14 | 56.86 | 29782.33 | 102.63 | 1323.94 | 36.65 | 27.17 | 4933.8 | 0.74 | 0.96 | 0.13 | 0.3 | 1 | 10
17 | 120 | CONCLUIDO | 8.6741 | 11.53 | 8.14 | 32.55 | 0.39 | 15 | 240.02 | 57.72 | 5.25 | 13 | 57.04 | 29836.09 | 100.26 | 1323.94 | 36.1 | 27.17 | 4660.78 | 0.75 | 0.96 | 0.13 | 0.28 | 1 | 10
18 | 120 | CONCLUIDO | 8.726 | 11.46 | 8.11 | 34.77 | 0.41 | 14 | 240.45 | 57.72 | 5.5 | 12 | 57.23 | 29890.04 | 98.66 | 1323.94 | 35.3 | 27.17 | 4269.72 | 0.77 | 0.96 | 0.13 | 0.26 | 1 | 10
19 | 120 | CONCLUIDO | 8.7852 | 11.38 | 8.08 | 37.3 | 0.42 | 13 | 240.89 | 57.72 | 5.75 | 11 | 57.42 | 29943.94 | 95.97 | 1324.04 | 34.29 | 27.17 | 3770.35 | 0.79 | 0.97 | 0.13 | 0.23 | 1 | 10
20 | 120 | CONCLUIDO | 8.8071 | 11.35 | 8.05 | 37.17 | 0.44 | 13 | 241.33 | 57.72 | 6 | 5 | 57.6 | 29997.9 | 94.28 | 1323.96 | 33.01 | 27.17 | 3125.72 | 0.82 | 0.97 | 0.14 | 0.2 | 1 | 10
21 | 120 | CONCLUIDO | 8.791 | 11.38 | 8.07 | 37.27 | 0.46 | 13 | 241.77 | 57.72 | 6.25 | 2 | 57.79 | 30051.93 | 93.53 | 1323.94 | 33.89 | 27.17 | 3566.78 | 0.8 | 0.97 | 0.13 | 0.22 | 1 | 10
22 | 120 | CONCLUIDO | 8.7677 | 11.41 | 8.1 | 37.41 | 0.48 | 13 | 242.2 | 57.72 | 6.5 | 0 | 57.98 | 30106.03 | 93.8 | 1324.09 | 34.85 | 27.17 | 4049.29 | 0.78 | 0.96 | 0.14 | 0.25 | 1 | 10

## RESULTADOS_27
Unnamed: 0 | Volume de calda [L] | STATUS | Capacidade operacional [ha/h] | Tempo de missao [h] | Tempo util [h] | Tempo por voo [min] | Autonomia Projetada [h] | N° Voos | MTOW [kg] | Massa Estrutura [kg] | Combustível [kg] | Abastecimentos | Massa gerador | Potência gerador [W] | Combustível consumido [L] | Calda cons [L] | Distância percorrida [km] | Distância Pulverizando [km] | RTL ACUMULADO[m] | EOC [km/km] | EOC [h/h] | Tempo de manobra [h] | Tempo rtl_rtw [h] | V pulv [m/s] | V desloc [m/s]
0 | 145 | CONCLUIDO | 4.8113 | 20.78 | 10.61 | 4.75 | 0.06 | 134 | 285.18 | 61.2 | 1 | 132 | 77.98 | 35406.83 | 184.87 | 1324.78 | 113.52 | 27.17 | 42778.58 | 0.24 | 0.74 | 0.32 | 2.76 | 1 | 10
1 | 145 | CONCLUIDO | 5.5121 | 18.14 | 9.86 | 5.97 | 0.08 | 99 | 285.68 | 61.2 | 1.25 | 97 | 78.24 | 35468.6 | 170.5 | 1324.34 | 90.04 | 27.17 | 31214.68 | 0.3 | 0.79 | 0.26 | 2 | 1 | 10
2 | 145 | CONCLUIDO | 6.0055 | 16.65 | 9.45 | 7.17 | 0.09 | 79 | 286.19 | 61.2 | 1.5 | 77 | 78.49 | 35530.47 | 162.35 | 1324.39 | 76.88 | 27.17 | 24732.55 | 0.35 | 0.83 | 0.24 | 1.59 | 1 | 10
3 | 145 | CONCLUIDO | 6.3698 | 15.7 | 9.19 | 8.36 | 0.11 | 66 | 286.69 | 61.2 | 1.75 | 64 | 78.74 | 35592.57 | 156.96 | 1324.08 | 69.14 | 27.17 | 20929.77 | 0.39 | 0.85 | 0.21 | 1.34 | 1 | 10
4 | 145 | CONCLUIDO | 6.6972 | 14.93 | 8.96 | 9.61 | 0.12 | 56 | 287.19 | 61.2 | 2 | 54 | 78.99 | 35654.65 | 152.07 | 1324.09 | 61.9 | 27.17 | 17356.56 | 0.44 | 0.87 | 0.2 | 1.11 | 1 | 10
5 | 145 | CONCLUIDO | 6.9391 | 14.41 | 8.82 | 10.8 | 0.14 | 49 | 287.7 | 61.2 | 2.25 | 47 | 79.25 | 35716.83 | 148.6 | 1324.16 | 57.37 | 27.17 | 15129.91 | 0.47 | 0.88 | 0.19 | 0.97 | 1 | 10
6 | 145 | CONCLUIDO | 7.1672 | 13.95 | 8.69 | 12.12 | 0.15 | 43 | 288.2 | 61.2 | 2.5 | 41 | 79.5 | 35779.11 | 145.26 | 1324.23 | 53.12 | 27.17 | 13032.53 | 0.51 | 0.9 | 0.18 | 0.83 | 1 | 10
7 | 145 | CONCLUIDO | 7.3851 | 13.54 | 8.54 | 13.49 | 0.17 | 38 | 288.71 | 61.2 | 2.75 | 36 | 79.76 | 35841.5 | 141.94 | 1324.02 | 48.36 | 27.17 | 10678.2 | 0.56 | 0.91 | 0.17 | 0.69 | 1 | 10
8 | 145 | CONCLUIDO | 7.4905 | 13.35 | 8.52 | 14.6 | 0.18 | 35 | 289.21 | 61.2 | 3 | 33 | 80.02 | 35903.99 | 140.34 | 1324.14 | 48.48 | 27.17 | 10750.83 | 0.56 | 0.92 | 0.14 | 0.66 | 1 | 10
9 | 145 | CONCLUIDO | 7.5723 | 13.21 | 8.53 | 16 | 0.2 | 32 | 289.72 | 61.2 | 3.25 | 30 | 80.27 | 35966.59 | 139.86 | 1324.03 | 48.63 | 27.17 | 10844.05 | 0.56 | 0.91 | 0.16 | 0.68 | 1 | 10
10 | 145 | CONCLUIDO | 7.678 | 13.02 | 8.46 | 16.92 | 0.21 | 30 | 290.23 | 61.2 | 3.5 | 28 | 80.53 | 36029.29 | 137.57 | 1323.99 | 46.32 | 27.17 | 9699.72 | 0.59 | 0.92 | 0.15 | 0.61 | 1 | 10
11 | 145 | CONCLUIDO | 7.8198 | 12.79 | 8.38 | 18.63 | 0.23 | 27 | 290.74 | 61.2 | 3.75 | 25 | 80.79 | 36092.1 | 135.4 | 1324.25 | 43.77 | 27.17 | 8437.82 | 0.62 | 0.93 | 0.15 | 0.53 | 1 | 10
12 | 145 | CONCLUIDO | 7.914 | 12.64 | 8.34 | 20.01 | 0.24 | 25 | 291.25 | 61.2 | 4 | 23 | 81.05 | 36155.02 | 133.59 | 1324.21 | 42.44 | 27.17 | 7784.97 | 0.64 | 0.94 | 0.15 | 0.49 | 1 | 10
13 | 145 | CONCLUIDO | 7.9639 | 12.56 | 8.31 | 20.79 | 0.26 | 24 | 291.76 | 61.2 | 4.25 | 22 | 81.31 | 36218.04 | 132.15 | 1324.1 | 41.62 | 27.17 | 7377.53 | 0.65 | 0.94 | 0.15 | 0.46 | 1 | 10
14 | 145 | CONCLUIDO | 8.0591 | 12.41 | 8.27 | 22.56 | 0.27 | 22 | 292.27 | 61.2 | 4.5 | 20 | 81.57 | 36281.16 | 130.46 | 1323.94 | 40.35 | 27.17 | 6755.41 | 0.67 | 0.94 | 0.14 | 0.42 | 1 | 10
15 | 145 | CONCLUIDO | 8.1081 | 12.33 | 8.25 | 23.58 | 0.29 | 21 | 292.79 | 61.2 | 4.75 | 19 | 81.84 | 36344.4 | 129.12 | 1324.03 | 39.65 | 27.17 | 6406.88 | 0.69 | 0.95 | 0.14 | 0.4 | 1 | 10
16 | 145 | CONCLUIDO | 8.1583 | 12.26 | 8.23 | 24.69 | 0.3 | 20 | 293.3 | 61.2 | 5 | 18 | 82.1 | 36407.75 | 127.43 | 1323.95 | 39.01 | 27.17 | 6091.27 | 0.7 | 0.95 | 0.14 | 0.38 | 1 | 10
17 | 145 | CONCLUIDO | 8.3116 | 12.03 | 8.11 | 27.04 | 0.32 | 18 | 293.81 | 61.2 | 5.25 | 16 | 82.36 | 36471.2 | 124.08 | 1323.94 | 35.17 | 27.17 | 4185.13 | 0.77 | 0.96 | 0.13 | 0.26 | 1 | 10
18 | 145 | CONCLUIDO | 8.2288 | 12.15 | 8.23 | 27.44 | 0.33 | 18 | 294.33 | 61.2 | 5.5 | 16 | 82.63 | 36534.76 | 125.82 | 1324.02 | 39.22 | 27.17 | 6210.06 | 0.69 | 0.95 | 0.14 | 0.38 | 1 | 10
19 | 145 | CONCLUIDO | 8.2934 | 12.06 | 8.19 | 28.91 | 0.35 | 17 | 294.84 | 61.2 | 5.75 | 15 | 82.9 | 36598.44 | 123.82 | 1323.97 | 37.93 | 27.17 | 5569.26 | 0.72 | 0.95 | 0.14 | 0.34 | 1 | 10
20 | 145 | CONCLUIDO | 8.3546 | 11.97 | 8.16 | 30.59 | 0.36 | 16 | 295.36 | 61.2 | 6 | 14 | 83.16 | 36662.22 | 122.12 | 1323.94 | 36.84 | 27.17 | 5030.2 | 0.74 | 0.96 | 0.13 | 0.31 | 1 | 10
21 | 145 | CONCLUIDO | 8.4049 | 11.9 | 8.14 | 32.56 | 0.38 | 15 | 295.88 | 61.2 | 6.25 | 13 | 83.43 | 36726.12 | 120.23 | 1324 | 36.25 | 27.17 | 4739.83 | 0.75 | 0.96 | 0.13 | 0.29 | 1 | 10
22 | 145 | CONCLUIDO | 8.4077 | 11.89 | 8.14 | 32.55 | 0.39 | 15 | 296.4 | 61.2 | 6.5 | 13 | 83.7 | 36790.13 | 119.38 | 1323.94 | 36.16 | 27.17 | 4690.69 | 0.75 | 0.96 | 0.13 | 0.28 | 1 | 10
23 | 145 | CONCLUIDO | 8.465 | 11.81 | 8.11 | 34.76 | 0.4 | 14 | 296.92 | 61.2 | 6.75 | 12 | 83.97 | 36854.25 | 118.01 | 1323.94 | 35.28 | 27.17 | 4257.68 | 0.77 | 0.96 | 0.13 | 0.26 | 1 | 10
24 | 145 | CONCLUIDO | 8.5241 | 11.73 | 8.08 | 37.3 | 0.42 | 13 | 297.44 | 61.2 | 7 | 11 | 84.24 | 36918.48 | 116.13 | 1323.94 | 34.3 | 27.17 | 3773.57 | 0.79 | 0.97 | 0.13 | 0.23 | 1 | 10
25 | 145 | CONCLUIDO | 8.5436 | 11.7 | 8.05 | 37.18 | 0.43 | 13 | 297.96 | 61.2 | 7.25 | 11 | 84.51 | 36982.83 | 113.63 | 1323.95 | 33.67 | 27.17 | 3457.28 | 0.81 | 0.97 | 0.12 | 0.2 | 1 | 10
26 | 145 | CONCLUIDO | 8.5676 | 11.67 | 8.08 | 40.38 | 0.45 | 12 | 298.48 | 61.2 | 7.5 | 10 | 84.79 | 37047.29 | 113.34 | 1324.04 | 34.19 | 27.17 | 3723.02 | 0.79 | 0.97 | 0.13 | 0.22 | 1 | 10
27 | 145 | CONCLUIDO | 8.558 | 11.68 | 8.09 | 40.45 | 0.46 | 12 | 299.01 | 61.2 | 7.75 | 10 | 85.06 | 37111.87 | 112.35 | 1323.96 | 34.72 | 27.17 | 3985.89 | 0.78 | 0.96 | 0.13 | 0.24 | 1 | 10
28 | 145 | CONCLUIDO | 8.6201 | 11.6 | 8.06 | 43.96 | 0.48 | 11 | 299.53 | 61.2 | 8 | 9 | 85.33 | 37176.68 | 110.17 | 1323.94 | 33.69 | 27.17 | 3479.52 | 0.81 | 0.97 | 0.13 | 0.21 | 1 | 10
29 | 145 | CONCLUIDO | 8.6211 | 11.6 | 8.06 | 43.95 | 0.49 | 11 | 300.06 | 61.2 | 8.25 | 7 | 85.61 | 37241.49 | 109.86 | 1323.99 | 33.52 | 27.17 | 3392.75 | 0.81 | 0.97 | 0.13 | 0.2 | 1 | 10
30 | 145 | CONCLUIDO | 8.6147 | 11.61 | 8.07 | 44 | 0.5 | 11 | 300.59 | 61.2 | 8.5 | 3 | 85.89 | 37306.42 | 108.99 | 1324.09 | 33.63 | 27.17 | 3446.22 | 0.81 | 0.97 | 0.13 | 0.21 | 1 | 10
31 | 145 | CONCLUIDO | 8.6149 | 11.61 | 8.07 | 44 | 0.52 | 11 | 301.11 | 61.2 | 8.75 | 1 | 86.16 | 37371.47 | 108.28 | 1323.98 | 33.56 | 27.17 | 3412 | 0.81 | 0.97 | 0.14 | 0.21 | 1 | 10
32 | 145 | CONCLUIDO | 8.6135 | 11.61 | 8.07 | 44.01 | 0.53 | 11 | 301.64 | 61.2 | 9 | 0 | 86.44 | 37436.63 | 108.37 | 1324.1 | 33.62 | 27.17 | 3440.72 | 0.81 | 0.97 | 0.14 | 0.21 | 1 | 10

## RESULTADOS_11
Unnamed: 0 | Volume de calda [L] | STATUS | Capacidade operacional [ha/h] | Tempo de missao [h] | Tempo util [h] | Tempo por voo [min] | Autonomia Projetada [h] | N° Voos | MTOW [kg] | Massa Estrutura [kg] | Combustível [kg] | Abastecimentos | Massa gerador | Potência gerador [W] | Combustível consumido [L] | Calda cons [L] | Distância percorrida [km] | Distância Pulverizando [km] | RTL ACUMULADO[m] | EOC [km/km] | EOC [h/h] | Tempo de manobra [h] | Tempo rtl_rtw [h] | V pulv [m/s] | V desloc [m/s]
0 | 65 | CONCLUIDO | 7.5521 | 13.24 | 9.21 | 8.13 | 0.13 | 68 | 133.21 | 46.47 | 1 | 66 | 20.75 | 16663.42 | 92.71 | 1324.16 | 69.57 | 27.17 | 21130.99 | 0.39 | 0.85 | 0.21 | 1.36 | 1 | 10
1 | 65 | CONCLUIDO | 8.0458 | 12.43 | 8.86 | 10.42 | 0.17 | 51 | 133.55 | 46.47 | 1.25 | 49 | 20.83 | 16704.7 | 86.6 | 1324.11 | 58.71 | 27.17 | 15785.94 | 0.46 | 0.88 | 0.19 | 1.01 | 1 | 10
2 | 65 | CONCLUIDO | 8.4256 | 11.87 | 8.6 | 12.9 | 0.2 | 40 | 133.88 | 46.47 | 1.5 | 38 | 20.91 | 16746.01 | 81.39 | 1324.11 | 50.27 | 27.17 | 11621.45 | 0.54 | 0.91 | 0.17 | 0.75 | 1 | 10
3 | 65 | CONCLUIDO | 8.5507 | 11.7 | 8.59 | 15.16 | 0.23 | 34 | 134.22 | 46.47 | 1.75 | 32 | 21 | 16787.35 | 78.71 | 1324.18 | 50.73 | 27.17 | 11881.84 | 0.54 | 0.91 | 0.16 | 0.74 | 1 | 10
4 | 65 | CONCLUIDO | 8.8108 | 11.35 | 8.41 | 18.02 | 0.26 | 28 | 134.55 | 46.47 | 2 | 26 | 21.09 | 16828.84 | 74 | 1324.17 | 44.44 | 27.17 | 8769.7 | 0.61 | 0.93 | 0.15 | 0.55 | 1 | 10
5 | 65 | CONCLUIDO | 8.972 | 11.15 | 8.31 | 20.78 | 0.29 | 24 | 134.89 | 46.47 | 2.25 | 17 | 21.17 | 16870.25 | 69.8 | 1323.99 | 41.36 | 27.17 | 7246.96 | 0.66 | 0.94 | 0.15 | 0.46 | 1 | 10
6 | 65 | CONCLUIDO | 9.0296 | 11.07 | 8.3 | 22.62 | 0.33 | 22 | 135.22 | 46.47 | 2.5 | 3 | 21.26 | 16911.68 | 68.27 | 1324.19 | 40.23 | 27.17 | 6692.13 | 0.68 | 0.94 | 0.17 | 0.44 | 1 | 10
7 | 65 | CONCLUIDO | 9.0237 | 11.08 | 8.3 | 22.64 | 0.36 | 22 | 135.56 | 46.47 | 2.75 | 0 | 21.34 | 16953.14 | 68.38 | 1324.05 | 40.45 | 27.17 | 6802.86 | 0.67 | 0.94 | 0.17 | 0.45 | 1 | 10

## RESULTADOS_24
Unnamed: 0 | Volume de calda [L] | STATUS | Capacidade operacional [ha/h] | Tempo de missao [h] | Tempo util [h] | Tempo por voo [min] | Autonomia Projetada [h] | N° Voos | MTOW [kg] | Massa Estrutura [kg] | Combustível [kg] | Abastecimentos | Massa gerador | Potência gerador [W] | Combustível consumido [L] | Calda cons [L] | Distância percorrida [km] | Distância Pulverizando [km] | RTL ACUMULADO[m] | EOC [km/km] | EOC [h/h] | Tempo de manobra [h] | Tempo rtl_rtw [h] | V pulv [m/s] | V desloc [m/s]
0 | 130 | CONCLUIDO | 5.2677 | 18.98 | 10.31 | 5.16 | 0.07 | 120 | 252.85 | 59.19 | 1 | 118 | 62.65 | 31418.63 | 165.76 | 1324.56 | 103.97 | 27.17 | 38074.16 | 0.26 | 0.76 | 0.3 | 2.46 | 1 | 10
1 | 130 | CONCLUIDO | 5.9222 | 16.89 | 9.68 | 6.45 | 0.09 | 90 | 253.3 | 59.19 | 1.25 | 88 | 62.86 | 31474.5 | 154.33 | 1324.46 | 84.32 | 27.17 | 28398.23 | 0.32 | 0.81 | 0.25 | 1.82 | 1 | 10
2 | 130 | CONCLUIDO | 6.3955 | 15.64 | 9.31 | 7.76 | 0.11 | 72 | 253.75 | 59.19 | 1.5 | 70 | 63.06 | 31530.44 | 147.12 | 1324.11 | 72.85 | 27.17 | 22754.2 | 0.37 | 0.84 | 0.22 | 1.46 | 1 | 10
3 | 130 | CONCLUIDO | 6.7972 | 14.71 | 9.02 | 9.18 | 0.12 | 59 | 254.21 | 59.19 | 1.75 | 57 | 63.26 | 31586.46 | 141.45 | 1324.15 | 63.75 | 27.17 | 18266.29 | 0.43 | 0.87 | 0.2 | 1.17 | 1 | 10
4 | 130 | CONCLUIDO | 7.0599 | 14.16 | 8.87 | 10.43 | 0.14 | 51 | 254.66 | 59.19 | 2 | 49 | 63.47 | 31642.55 | 137.82 | 1324.24 | 58.67 | 27.17 | 15767.24 | 0.46 | 0.88 | 0.19 | 1.01 | 1 | 10
5 | 130 | CONCLUIDO | 7.32 | 13.66 | 8.71 | 11.87 | 0.16 | 44 | 255.12 | 59.19 | 2.25 | 42 | 63.67 | 31698.72 | 134.17 | 1324.01 | 53.71 | 27.17 | 13321.86 | 0.51 | 0.9 | 0.18 | 0.85 | 1 | 10
6 | 130 | CONCLUIDO | 7.5226 | 13.29 | 8.58 | 13.2 | 0.17 | 39 | 255.57 | 59.19 | 2.5 | 37 | 63.88 | 31754.97 | 131.03 | 1324.01 | 49.78 | 27.17 | 11385.36 | 0.55 | 0.91 | 0.17 | 0.73 | 1 | 10
7 | 130 | CONCLUIDO | 7.6756 | 13.03 | 8.51 | 14.59 | 0.19 | 35 | 256.03 | 59.19 | 2.75 | 33 | 64.09 | 31811.29 | 128.68 | 1324.27 | 48.38 | 27.17 | 10703.23 | 0.56 | 0.92 | 0.14 | 0.66 | 1 | 10
8 | 130 | CONCLUIDO | 7.763 | 12.88 | 8.51 | 15.96 | 0.21 | 32 | 256.49 | 59.19 | 3 | 30 | 64.29 | 31867.69 | 127.83 | 1324.11 | 47.87 | 27.17 | 10465.41 | 0.57 | 0.92 | 0.16 | 0.66 | 1 | 10
9 | 130 | CONCLUIDO | 7.9025 | 12.65 | 8.43 | 17.44 | 0.23 | 29 | 256.95 | 59.19 | 3.25 | 27 | 64.5 | 31924.29 | 125.24 | 1324.24 | 45.42 | 27.17 | 9252.49 | 0.6 | 0.93 | 0.15 | 0.58 | 1 | 10
10 | 130 | CONCLUIDO | 7.9895 | 12.52 | 8.39 | 18.65 | 0.24 | 27 | 257.41 | 59.19 | 3.5 | 25 | 64.71 | 31980.84 | 123.7 | 1324.08 | 44.1 | 27.17 | 8602.25 | 0.62 | 0.93 | 0.15 | 0.54 | 1 | 10
11 | 130 | CONCLUIDO | 8.0821 | 12.37 | 8.35 | 20.03 | 0.26 | 25 | 257.86 | 59.19 | 3.75 | 23 | 64.92 | 32037.48 | 121.56 | 1324.08 | 42.65 | 27.17 | 7890.15 | 0.64 | 0.94 | 0.15 | 0.49 | 1 | 10
12 | 130 | CONCLUIDO | 8.1772 | 12.23 | 8.3 | 21.65 | 0.28 | 23 | 258.32 | 59.19 | 4 | 21 | 65.13 | 32094.19 | 119.66 | 1324 | 41.16 | 27.17 | 7153.8 | 0.66 | 0.94 | 0.15 | 0.45 | 1 | 10
13 | 130 | CONCLUIDO | 8.2747 | 12.08 | 8.25 | 23.58 | 0.29 | 21 | 258.78 | 59.19 | 4.25 | 19 | 65.34 | 32150.98 | 117.53 | 1324.18 | 39.62 | 27.17 | 6391.75 | 0.69 | 0.95 | 0.14 | 0.4 | 1 | 10
14 | 130 | CONCLUIDO | 8.3258 | 12.01 | 8.23 | 24.68 | 0.31 | 20 | 259.25 | 59.19 | 4.5 | 18 | 65.55 | 32207.85 | 115.87 | 1324 | 38.93 | 27.17 | 6052.68 | 0.7 | 0.95 | 0.14 | 0.37 | 1 | 10
15 | 130 | CONCLUIDO | 8.4752 | 11.8 | 8.11 | 27.05 | 0.33 | 18 | 259.71 | 59.19 | 4.75 | 16 | 65.76 | 32264.79 | 112.41 | 1324.09 | 35.17 | 27.17 | 4181.59 | 0.77 | 0.96 | 0.13 | 0.26 | 1 | 10
16 | 130 | CONCLUIDO | 8.4045 | 11.9 | 8.21 | 27.38 | 0.34 | 18 | 260.17 | 59.19 | 5 | 16 | 65.98 | 32321.82 | 113.1 | 1324.04 | 38.65 | 27.17 | 5923.78 | 0.7 | 0.95 | 0.13 | 0.36 | 1 | 10
17 | 130 | CONCLUIDO | 8.4547 | 11.83 | 8.19 | 28.91 | 0.36 | 17 | 260.63 | 59.19 | 5.25 | 15 | 66.19 | 32378.93 | 111.32 | 1324.02 | 37.92 | 27.17 | 5565.27 | 0.72 | 0.95 | 0.13 | 0.34 | 1 | 10
18 | 130 | CONCLUIDO | 8.5106 | 11.75 | 8.16 | 30.61 | 0.37 | 16 | 261.1 | 59.19 | 5.5 | 14 | 66.4 | 32436.11 | 109.39 | 1324.04 | 36.97 | 27.17 | 5093.07 | 0.73 | 0.96 | 0.13 | 0.31 | 1 | 10
19 | 130 | CONCLUIDO | 8.5712 | 11.67 | 8.13 | 32.51 | 0.39 | 15 | 261.56 | 59.19 | 5.75 | 13 | 66.62 | 32493.38 | 107.7 | 1323.99 | 35.86 | 27.17 | 4545.2 | 0.76 | 0.96 | 0.13 | 0.28 | 1 | 10
20 | 130 | CONCLUIDO | 8.6219 | 11.6 | 8.11 | 34.75 | 0.41 | 14 | 262.03 | 59.19 | 6 | 12 | 66.83 | 32550.72 | 106.16 | 1323.94 | 35.27 | 27.17 | 4252.92 | 0.77 | 0.96 | 0.13 | 0.26 | 1 | 10
21 | 130 | CONCLUIDO | 8.6806 | 11.52 | 8.08 | 37.29 | 0.42 | 13 | 262.49 | 59.19 | 6.25 | 11 | 67.05 | 32608.15 | 103.88 | 1323.98 | 34.25 | 27.17 | 3748.65 | 0.79 | 0.97 | 0.13 | 0.23 | 1 | 10
22 | 130 | CONCLUIDO | 8.676 | 11.53 | 8.09 | 37.32 | 0.44 | 13 | 262.96 | 59.19 | 6.5 | 11 | 67.26 | 32665.66 | 101.35 | 1323.94 | 34.73 | 27.17 | 3988.14 | 0.78 | 0.97 | 0.12 | 0.23 | 1 | 10
23 | 130 | CONCLUIDO | 8.7095 | 11.48 | 8.09 | 40.45 | 0.46 | 12 | 263.42 | 59.19 | 6.75 | 9 | 67.48 | 32723.25 | 100.7 | 1324.01 | 34.69 | 27.17 | 3972.99 | 0.78 | 0.96 | 0.13 | 0.24 | 1 | 10
24 | 130 | CONCLUIDO | 8.7055 | 11.49 | 8.1 | 40.48 | 0.47 | 12 | 263.89 | 59.19 | 7 | 3 | 67.7 | 32780.92 | 99.96 | 1324.03 | 34.53 | 27.17 | 3891.82 | 0.79 | 0.96 | 0.14 | 0.24 | 1 | 10
25 | 130 | CONCLUIDO | 8.7043 | 11.49 | 8.1 | 40.48 | 0.49 | 12 | 264.36 | 59.19 | 7.25 | 0 | 67.92 | 32838.68 | 99.8 | 1323.98 | 34.44 | 27.17 | 3846.12 | 0.79 | 0.96 | 0.14 | 0.24 | 1 | 10

## RESULTADOS_13
Unnamed: 0 | Volume de calda [L] | STATUS | Capacidade operacional [ha/h] | Tempo de missao [h] | Tempo util [h] | Tempo por voo [min] | Autonomia Projetada [h] | N° Voos | MTOW [kg] | Massa Estrutura [kg] | Combustível [kg] | Abastecimentos | Massa gerador | Potência gerador [W] | Combustível consumido [L] | Calda cons [L] | Distância percorrida [km] | Distância Pulverizando [km] | RTL ACUMULADO[m] | EOC [km/km] | EOC [h/h] | Tempo de manobra [h] | Tempo rtl_rtw [h] | V pulv [m/s] | V desloc [m/s]
0 | 75 | CONCLUIDO | 7.1549 | 13.98 | 9.38 | 7.4 | 0.12 | 76 | 150.44 | 49.1 | 1 | 74 | 25.34 | 18787.76 | 103.94 | 1324.38 | 74.93 | 27.17 | 23775.41 | 0.36 | 0.83 | 0.23 | 1.52 | 1 | 10
1 | 75 | CONCLUIDO | 7.6956 | 12.99 | 8.98 | 9.45 | 0.15 | 57 | 150.78 | 49.1 | 1.25 | 55 | 25.44 | 18830.65 | 97.3 | 1324.11 | 62.28 | 27.17 | 17543.55 | 0.44 | 0.87 | 0.2 | 1.12 | 1 | 10
2 | 75 | CONCLUIDO | 8.0397 | 12.44 | 8.76 | 11.42 | 0.18 | 46 | 151.13 | 49.1 | 1.5 | 44 | 25.54 | 18873.58 | 92.75 | 1324.14 | 55.39 | 27.17 | 14151.1 | 0.49 | 0.89 | 0.18 | 0.9 | 1 | 10
3 | 75 | CONCLUIDO | 8.424 | 11.87 | 8.46 | 13.73 | 0.2 | 37 | 151.48 | 49.1 | 1.75 | 35 | 25.64 | 18916.54 | 86.78 | 1324.02 | 45.93 | 27.17 | 9465.52 | 0.59 | 0.92 | 0.16 | 0.61 | 1 | 10
4 | 75 | CONCLUIDO | 8.482 | 11.79 | 8.54 | 16 | 0.23 | 32 | 151.83 | 49.1 | 2 | 30 | 25.73 | 18959.54 | 85.87 | 1324.05 | 48.62 | 27.17 | 10836.25 | 0.56 | 0.91 | 0.16 | 0.68 | 1 | 10
5 | 75 | CONCLUIDO | 8.7097 | 11.48 | 8.38 | 18.62 | 0.26 | 27 | 152.18 | 49.1 | 2.25 | 25 | 25.83 | 19002.56 | 81.67 | 1324.13 | 43.61 | 27.17 | 8358.11 | 0.62 | 0.93 | 0.15 | 0.53 | 1 | 10
6 | 75 | CONCLUIDO | 8.8383 | 11.31 | 8.3 | 20.76 | 0.29 | 24 | 152.53 | 49.1 | 2.5 | 22 | 25.93 | 19045.63 | 78.09 | 1323.99 | 41.27 | 27.17 | 7202.44 | 0.66 | 0.94 | 0.15 | 0.45 | 1 | 10
7 | 75 | CONCLUIDO | 8.9539 | 11.17 | 8.25 | 23.57 | 0.32 | 21 | 152.88 | 49.1 | 2.75 | 16 | 26.03 | 19088.72 | 74.69 | 1324 | 39.48 | 27.17 | 6322.95 | 0.69 | 0.95 | 0.15 | 0.4 | 1 | 10
8 | 75 | CONCLUIDO | 9.0176 | 11.09 | 8.23 | 26 | 0.35 | 19 | 153.23 | 49.1 | 3 | 4 | 26.13 | 19131.85 | 72.75 | 1323.94 | 38.58 | 27.17 | 5883.17 | 0.7 | 0.95 | 0.16 | 0.38 | 1 | 10
9 | 75 | CONCLUIDO | 9.0072 | 11.1 | 8.25 | 26.04 | 0.37 | 19 | 153.58 | 49.1 | 3.25 | 0 | 26.23 | 19175.02 | 73.07 | 1323.94 | 38.76 | 27.17 | 5971.56 | 0.7 | 0.95 | 0.16 | 0.39 | 1 | 10

## RESULTADOS_17
Unnamed: 0 | Volume de calda [L] | STATUS | Capacidade operacional [ha/h] | Tempo de missao [h] | Tempo util [h] | Tempo por voo [min] | Autonomia Projetada [h] | N° Voos | MTOW [kg] | Massa Estrutura [kg] | Combustível [kg] | Abastecimentos | Massa gerador | Potência gerador [W] | Combustível consumido [L] | Calda cons [L] | Distância percorrida [km] | Distância Pulverizando [km] | RTL ACUMULADO[m] | EOC [km/km] | EOC [h/h] | Tempo de manobra [h] | Tempo rtl_rtw [h] | V pulv [m/s] | V desloc [m/s]
0 | 95 | CONCLUIDO | 6.4046 | 15.61 | 9.72 | 6.34 | 0.1 | 92 | 185.69 | 53.44 | 1 | 90 | 36.26 | 23136.14 | 126.09 | 1324.58 | 85.62 | 27.17 | 29037.74 | 0.32 | 0.8 | 0.25 | 1.86 | 1 | 10
1 | 95 | CONCLUIDO | 7.0021 | 14.28 | 9.24 | 8.04 | 0.12 | 69 | 186.07 | 53.44 | 1.25 | 67 | 36.39 | 23182.76 | 118.16 | 1324.12 | 70.94 | 27.17 | 21814.47 | 0.38 | 0.84 | 0.21 | 1.39 | 1 | 10
2 | 95 | CONCLUIDO | 7.4328 | 13.45 | 8.94 | 9.75 | 0.14 | 55 | 186.45 | 53.44 | 1.5 | 53 | 36.51 | 23229.42 | 112.5 | 1324.29 | 60.94 | 27.17 | 16882.64 | 0.45 | 0.87 | 0.2 | 1.08 | 1 | 10
3 | 95 | CONCLUIDO | 7.7336 | 12.93 | 8.75 | 11.41 | 0.17 | 46 | 186.83 | 53.44 | 1.75 | 44 | 36.64 | 23276.13 | 108.5 | 1324.29 | 55.15 | 27.17 | 14031.68 | 0.49 | 0.89 | 0.18 | 0.9 | 1 | 10
4 | 95 | CONCLUIDO | 7.9984 | 12.5 | 8.58 | 13.2 | 0.19 | 39 | 187.21 | 53.44 | 2 | 37 | 36.77 | 23322.88 | 104.59 | 1324.01 | 49.7 | 27.17 | 11340.71 | 0.55 | 0.91 | 0.17 | 0.73 | 1 | 10
5 | 95 | CONCLUIDO | 8.0246 | 12.46 | 8.69 | 14.9 | 0.21 | 35 | 187.59 | 53.44 | 2.25 | 33 | 36.9 | 23369.68 | 104.43 | 1324.02 | 54.77 | 27.17 | 13900.09 | 0.5 | 0.9 | 0.14 | 0.84 | 1 | 10
6 | 95 | CONCLUIDO | 8.3016 | 12.05 | 8.46 | 16.92 | 0.24 | 30 | 187.97 | 53.44 | 2.5 | 28 | 37.03 | 23416.52 | 99.86 | 1324.1 | 46.27 | 27.17 | 9674.64 | 0.59 | 0.92 | 0.16 | 0.61 | 1 | 10
7 | 95 | CONCLUIDO | 8.4274 | 11.87 | 8.39 | 18.65 | 0.26 | 27 | 188.35 | 53.44 | 2.75 | 25 | 37.16 | 23463.4 | 97.06 | 1324.26 | 44.08 | 27.17 | 8593.64 | 0.62 | 0.93 | 0.15 | 0.54 | 1 | 10
8 | 95 | CONCLUIDO | 8.5659 | 11.67 | 8.31 | 20.78 | 0.28 | 24 | 188.73 | 53.44 | 3 | 22 | 37.29 | 23510.33 | 94.09 | 1324.07 | 41.45 | 27.17 | 7291.7 | 0.66 | 0.94 | 0.15 | 0.46 | 1 | 10
9 | 95 | CONCLUIDO | 8.6484 | 11.56 | 8.28 | 22.57 | 0.3 | 22 | 189.11 | 53.44 | 3.25 | 20 | 37.42 | 23557.3 | 91.56 | 1324.07 | 40.37 | 27.17 | 6763.91 | 0.67 | 0.94 | 0.14 | 0.42 | 1 | 10
10 | 95 | CONCLUIDO | 8.7393 | 11.44 | 8.23 | 24.69 | 0.33 | 20 | 189.49 | 53.44 | 3.5 | 18 | 37.55 | 23604.32 | 88.6 | 1324.02 | 38.9 | 27.17 | 6035.99 | 0.7 | 0.95 | 0.14 | 0.38 | 1 | 10
11 | 95 | CONCLUIDO | 8.7689 | 11.4 | 8.27 | 27.55 | 0.35 | 18 | 189.87 | 53.44 | 3.75 | 16 | 37.69 | 23651.38 | 87.28 | 1324 | 40.77 | 27.17 | 6985.17 | 0.67 | 0.94 | 0.13 | 0.41 | 1 | 10
12 | 95 | CONCLUIDO | 8.9005 | 11.24 | 8.17 | 30.64 | 0.37 | 16 | 190.25 | 53.44 | 4 | 14 | 37.82 | 23698.48 | 83.41 | 1323.96 | 37.09 | 27.17 | 5152.94 | 0.73 | 0.95 | 0.14 | 0.32 | 1 | 10
13 | 95 | CONCLUIDO | 8.8981 | 11.24 | 8.17 | 30.65 | 0.4 | 16 | 190.63 | 53.44 | 4.25 | 5 | 37.95 | 23745.63 | 82.15 | 1323.94 | 36.92 | 27.17 | 5067.87 | 0.74 | 0.95 | 0.15 | 0.32 | 1 | 10
14 | 95 | CONCLUIDO | 8.9443 | 11.18 | 8.15 | 32.61 | 0.42 | 15 | 191.02 | 53.44 | 4.5 | 1 | 38.08 | 23792.83 | 81.35 | 1324.02 | 36.07 | 27.17 | 4646.23 | 0.75 | 0.96 | 0.15 | 0.3 | 1 | 10
15 | 95 | CONCLUIDO | 8.9408 | 11.18 | 8.16 | 32.63 | 0.44 | 15 | 191.4 | 53.44 | 4.75 | 0 | 38.22 | 23840.07 | 81.51 | 1324.06 | 36.13 | 27.17 | 4677.14 | 0.75 | 0.96 | 0.15 | 0.3 | 1 | 10

## RESULTADOS_9
Unnamed: 0 | Volume de calda [L] | STATUS | Capacidade operacional [ha/h] | Tempo de missao [h] | Tempo util [h] | Tempo por voo [min] | Autonomia Projetada [h] | N° Voos | MTOW [kg] | Massa Estrutura [kg] | Combustível [kg] | Abastecimentos | Massa gerador | Potência gerador [W] | Combustível consumido [L] | Calda cons [L] | Distância percorrida [km] | Distância Pulverizando [km] | RTL ACUMULADO[m] | EOC [km/km] | EOC [h/h] | Tempo de manobra [h] | Tempo rtl_rtw [h] | V pulv [m/s] | V desloc [m/s]
0 | 55 | CONCLUIDO | 7.986 | 12.52 | 9.03 | 9.18 | 0.15 | 59 | 116.05 | 43.4 | 1 | 57 | 16.65 | 14546.17 | 80.85 | 1324.17 | 63.72 | 27.17 | 18255.02 | 0.43 | 0.86 | 0.2 | 1.17 | 1 | 10
1 | 55 | CONCLUIDO | 8.4485 | 11.84 | 8.7 | 11.87 | 0.19 | 44 | 116.37 | 43.4 | 1.25 | 42 | 16.72 | 14585.96 | 74.77 | 1324.14 | 53.55 | 27.17 | 13243.03 | 0.51 | 0.9 | 0.18 | 0.85 | 1 | 10
2 | 55 | CONCLUIDO | 8.7089 | 11.48 | 8.56 | 14.68 | 0.23 | 35 | 116.69 | 43.4 | 1.5 | 33 | 16.79 | 14625.77 | 70.07 | 1324.06 | 50.26 | 27.17 | 11644.26 | 0.54 | 0.91 | 0.14 | 0.71 | 1 | 10
3 | 55 | CONCLUIDO | 8.9548 | 11.17 | 8.41 | 18.03 | 0.26 | 28 | 117.01 | 43.4 | 1.75 | 23 | 16.86 | 14665.62 | 65.37 | 1323.99 | 44.67 | 27.17 | 8880.9 | 0.61 | 0.93 | 0.16 | 0.56 | 1 | 10
4 | 55 | CONCLUIDO | 9.014 | 11.09 | 8.39 | 19.36 | 0.3 | 26 | 117.34 | 43.4 | 2 | 3 | 16.94 | 14705.49 | 63.33 | 1323.99 | 43.16 | 27.17 | 8138.92 | 0.63 | 0.93 | 0.18 | 0.54 | 1 | 10
5 | 55 | CONCLUIDO | 9.0065 | 11.1 | 8.4 | 19.38 | 0.34 | 26 | 117.66 | 43.4 | 2.25 | 0 | 17.01 | 14745.39 | 63.55 | 1324.05 | 43.3 | 27.17 | 8208.75 | 0.63 | 0.93 | 0.18 | 0.54 | 1 | 10

## resultados
Unnamed: 0 | Volume de calda [L] | STATUS | Capacidade operacional [ha/h] | Tempo de missao [h] | Tempo util [h] | Tempo por voo [min] | Autonomia Projetada [h] | N° Voos | MTOW [kg] | Massa Estrutura [kg] | Combustível [kg] | Abastecimentos | Massa gerador | Potência gerador [W] | Combustível consumido [L] | Calda cons [L] | Distância percorrida [km] | Distância Pulverizando [km] | RTL ACUMULADO[m] | EOC [km/km] | EOC [h/h] | Tempo de manobra [h] | Tempo rtl_rtw [h] | V pulv [m/s] | V desloc [m/s]
0 | 100 | CONCLUIDO | 6.256 | 15.98 | 9.77 | 6.17 | 0.09 | 95 | 194.77 | 54.38 | 1 | 93 | 39.4 | 24256.19 | 131.15 | 1324.6 | 87.05 | 27.17 | 29738.67 | 0.31 | 0.8 | 0.26 | 1.92 | 1 | 10
1 | 100 | CONCLUIDO | 6.8373 | 14.63 | 9.31 | 7.76 | 0.11 | 72 | 195.16 | 54.38 | 1.25 | 70 | 39.53 | 24303.87 | 123.24 | 1324.31 | 72.7 | 27.17 | 22679.23 | 0.37 | 0.84 | 0.22 | 1.45 | 1 | 10
2 | 100 | CONCLUIDO | 7.2917 | 13.71 | 8.98 | 9.45 | 0.14 | 57 | 195.55 | 54.38 | 1.5 | 55 | 39.67 | 24351.61 | 117.29 | 1324.18 | 62.34 | 27.17 | 17572.31 | 0.44 | 0.87 | 0.2 | 1.13 | 1 | 10
3 | 100 | CONCLUIDO | 7.5837 | 13.19 | 8.8 | 11 | 0.16 | 48 | 195.93 | 54.38 | 1.75 | 46 | 39.81 | 24399.39 | 113.37 | 1324.02 | 56.69 | 27.17 | 14791.07 | 0.48 | 0.89 | 0.19 | 0.95 | 1 | 10
4 | 100 | CONCLUIDO | 7.8426 | 12.75 | 8.64 | 12.64 | 0.18 | 41 | 196.32 | 54.38 | 2 | 39 | 39.95 | 24447.22 | 109.62 | 1324 | 51.58 | 27.17 | 12270.71 | 0.53 | 0.9 | 0.18 | 0.79 | 1 | 10
5 | 100 | CONCLUIDO | 8.0959 | 12.35 | 8.47 | 14.53 | 0.2 | 35 | 196.71 | 54.38 | 2.25 | 33 | 40.08 | 24495.09 | 105.71 | 1324.18 | 47.06 | 27.17 | 10042.69 | 0.58 | 0.92 | 0.14 | 0.62 | 1 | 10
6 | 100 | CONCLUIDO | 8.1898 | 12.21 | 8.49 | 16.43 | 0.23 | 31 | 197.1 | 54.38 | 2.5 | 29 | 40.22 | 24543.01 | 104.54 | 1324.06 | 47.22 | 27.17 | 10145.01 | 0.58 | 0.92 | 0.16 | 0.63 | 1 | 10
7 | 100 | CONCLUIDO | 8.3252 | 12.01 | 8.41 | 18.01 | 0.25 | 28 | 197.49 | 54.38 | 2.75 | 26 | 40.36 | 24590.98 | 101.74 | 1324.12 | 44.51 | 27.17 | 8804.34 | 0.61 | 0.93 | 0.15 | 0.55 | 1 | 10
8 | 100 | CONCLUIDO | 8.4555 | 11.83 | 8.34 | 20.01 | 0.27 | 25 | 197.88 | 54.38 | 3 | 23 | 40.5 | 24639 | 99.23 | 1324.11 | 42.32 | 27.17 | 7723 | 0.64 | 0.94 | 0.15 | 0.48 | 1 | 10
9 | 100 | CONCLUIDO | 8.5417 | 11.71 | 8.3 | 21.64 | 0.29 | 23 | 198.27 | 54.38 | 3.25 | 21 | 40.64 | 24687.06 | 96.36 | 1323.94 | 41.17 | 27.17 | 7156.12 | 0.66 | 0.94 | 0.14 | 0.44 | 1 | 10
10 | 100 | CONCLUIDO | 8.6294 | 11.59 | 8.26 | 23.59 | 0.31 | 21 | 198.66 | 54.38 | 3.5 | 19 | 40.78 | 24735.17 | 94.26 | 1324.15 | 39.69 | 27.17 | 6430.24 | 0.68 | 0.95 | 0.14 | 0.4 | 1 | 10
11 | 100 | CONCLUIDO | 8.7674 | 11.41 | 8.15 | 25.74 | 0.33 | 19 | 199.05 | 54.38 | 3.75 | 17 | 40.92 | 24783.33 | 90.54 | 1323.94 | 36.42 | 27.17 | 4802.82 | 0.75 | 0.96 | 0.13 | 0.3 | 1 | 10
12 | 100 | CONCLUIDO | 8.7964 | 11.37 | 8.19 | 28.91 | 0.36 | 17 | 199.44 | 54.38 | 4 | 15 | 41.06 | 24831.54 | 89.39 | 1324.01 | 37.94 | 27.17 | 5571.54 | 0.72 | 0.95 | 0.13 | 0.34 | 1 | 10
13 | 100 | CONCLUIDO | 8.8528 | 11.3 | 8.16 | 30.59 | 0.38 | 16 | 199.83 | 54.38 | 4.25 | 14 | 41.2 | 24879.79 | 86.93 | 1323.99 | 36.83 | 27.17 | 5025.11 | 0.74 | 0.96 | 0.13 | 0.3 | 1 | 10
14 | 100 | CONCLUIDO | 8.8895 | 11.25 | 8.15 | 32.6 | 0.4 | 15 | 200.22 | 54.38 | 4.5 | 7 | 41.35 | 24928.09 | 84.59 | 1324.01 | 36.25 | 27.17 | 4739 | 0.75 | 0.96 | 0.14 | 0.3 | 1 | 10
15 | 100 | CONCLUIDO | 8.8819 | 11.26 | 8.16 | 32.64 | 0.42 | 15 | 200.61 | 54.38 | 4.75 | 1 | 41.49 | 24976.45 | 84.68 | 1324.02 | 36.33 | 27.17 | 4777.53 | 0.75 | 0.96 | 0.15 | 0.31 | 1 | 10
16 | 100 | CONCLUIDO | 8.8786 | 11.26 | 8.16 | 32.65 | 0.44 | 15 | 201.01 | 54.38 | 5 | 0 | 41.63 | 25024.84 | 84.78 | 1323.99 | 36.42 | 27.17 | 4823.82 | 0.75 | 0.96 | 0.15 | 0.31 | 1 | 10
0 | 140 | CONCLUIDO | 4.9652 | 20.14 | 10.5 | 4.88 | 0.06 | 129 | 274.09 | 60.56 | 1 | 127 | 72.53 | 34038.11 | 178.14 | 1324.47 | 110.07 | 27.17 | 41075.88 | 0.25 | 0.74 | 0.32 | 2.65 | 1 | 10
1 | 140 | CONCLUIDO | 5.6446 | 17.72 | 9.8 | 6.13 | 0.08 | 96 | 274.57 | 60.56 | 1.25 | 94 | 72.76 | 34097.72 | 165.1 | 1324.21 | 88.48 | 27.17 | 30448.88 | 0.31 | 0.8 | 0.26 | 1.95 | 1 | 10
2 | 140 | CONCLUIDO | 6.1564 | 16.24 | 9.37 | 7.4 | 0.1 | 76 | 275.05 | 60.56 | 1.5 | 74 | 73 | 34157.42 | 156.76 | 1324.03 | 74.67 | 27.17 | 23642.02 | 0.36 | 0.83 | 0.23 | 1.52 | 1 | 10
3 | 140 | CONCLUIDO | 6.5313 | 15.31 | 9.12 | 8.69 | 0.11 | 63 | 275.54 | 60.56 | 1.75 | 61 | 73.23 | 34217.22 | 151.47 | 1324.22 | 66.75 | 27.17 | 19749.37 | 0.41 | 0.86 | 0.21 | 1.27 | 1 | 10
4 | 140 | CONCLUIDO | 6.8364 | 14.63 | 8.91 | 9.9 | 0.13 | 54 | 276.02 | 60.56 | 2 | 52 | 73.47 | 34277.1 | 146.83 | 1324.14 | 60.15 | 27.17 | 16491.79 | 0.45 | 0.88 | 0.19 | 1.05 | 1 | 10
5 | 140 | CONCLUIDO | 7.0808 | 14.12 | 8.77 | 11.19 | 0.14 | 47 | 276.51 | 60.56 | 2.25 | 45 | 73.71 | 34337.08 | 143.46 | 1324.18 | 55.73 | 27.17 | 14319.44 | 0.49 | 0.89 | 0.18 | 0.91 | 1 | 10
6 | 140 | CONCLUIDO | 7.2663 | 13.76 | 8.67 | 12.38 | 0.16 | 42 | 277 | 60.56 | 2.5 | 40 | 73.94 | 34397.15 | 140.77 | 1323.99 | 52.48 | 27.17 | 12715.84 | 0.52 | 0.9 | 0.18 | 0.81 | 1 | 10
7 | 140 | CONCLUIDO | 7.5177 | 13.3 | 8.47 | 13.73 | 0.18 | 37 | 277.48 | 60.56 | 2.75 | 35 | 74.18 | 34457.31 | 136.15 | 1324.04 | 46.01 | 27.17 | 9510.26 | 0.59 | 0.92 | 0.16 | 0.62 | 1 | 10
8 | 140 | CONCLUIDO | 7.4554 | 13.41 | 8.68 | 14.89 | 0.19 | 35 | 277.97 | 60.56 | 3 | 33 | 74.42 | 34517.57 | 139.17 | 1324.13 | 54.6 | 27.17 | 13811.02 | 0.5 | 0.9 | 0.14 | 0.83 | 1 | 10
9 | 140 | CONCLUIDO | 7.6843 | 13.01 | 8.49 | 16.44 | 0.21 | 31 | 278.46 | 60.56 | 3.25 | 29 | 74.66 | 34577.92 | 134.99 | 1324.02 | 47.29 | 27.17 | 10177.82 | 0.57 | 0.92 | 0.16 | 0.64 | 1 | 10
10 | 140 | CONCLUIDO | 7.7823 | 12.85 | 8.43 | 17.45 | 0.22 | 29 | 278.95 | 60.56 | 3.5 | 27 | 74.9 | 34638.36 | 132.77 | 1324.03 | 45.42 | 27.17 | 9253.68 | 0.6 | 0.93 | 0.15 | 0.58 | 1 | 10
11 | 140 | CONCLUIDO | 7.9271 | 12.62 | 8.36 | 19.28 | 0.24 | 26 | 279.44 | 60.56 | 3.75 | 24 | 75.14 | 34698.9 | 130.53 | 1324 | 43.05 | 27.17 | 8082 | 0.63 | 0.93 | 0.15 | 0.5 | 1 | 10
12 | 140 | CONCLUIDO | 8.0192 | 12.47 | 8.32 | 20.79 | 0.25 | 24 | 279.94 | 60.56 | 4 | 22 | 75.38 | 34759.54 | 128.61 | 1324.02 | 41.61 | 27.17 | 7375.05 | 0.65 | 0.94 | 0.15 | 0.46 | 1 | 10
13 | 140 | CONCLUIDO | 8.066 | 12.4 | 8.3 | 21.64 | 0.27 | 23 | 280.43 | 60.56 | 4.25 | 21 | 75.62 | 34820.27 | 127.4 | 1324.06 | 41.02 | 27.17 | 7082.7 | 0.66 | 0.94 | 0.14 | 0.44 | 1 | 10
14 | 140 | CONCLUIDO | 8.169 | 12.24 | 8.24 | 23.55 | 0.29 | 21 | 280.92 | 60.56 | 4.5 | 19 | 75.87 | 34881.09 | 125.31 | 1323.94 | 39.46 | 27.17 | 6313.96 | 0.69 | 0.95 | 0.14 | 0.39 | 1 | 10
15 | 140 | CONCLUIDO | 8.2143 | 12.17 | 8.23 | 24.68 | 0.3 | 20 | 281.41 | 60.56 | 4.75 | 18 | 76.11 | 34942.02 | 124.12 | 1324.04 | 38.97 | 27.17 | 6070.58 | 0.7 | 0.95 | 0.14 | 0.38 | 1 | 10
16 | 140 | CONCLUIDO | 8.2989 | 12.05 | 8.16 | 25.76 | 0.32 | 19 | 281.91 | 60.56 | 5 | 17 | 76.35 | 35003.04 | 121.75 | 1323.94 | 36.44 | 27.17 | 4815.17 | 0.75 | 0.96 | 0.14 | 0.3 | 1 | 10
17 | 140 | CONCLUIDO | 8.2755 | 12.08 | 8.24 | 27.48 | 0.33 | 18 | 282.4 | 60.56 | 5.25 | 16 | 76.6 | 35064.15 | 122.02 | 1324.04 | 40.01 | 27.17 | 6602.57 | 0.68 | 0.95 | 0.13 | 0.39 | 1 | 10
18 | 140 | CONCLUIDO | 8.3538 | 11.97 | 8.18 | 28.88 | 0.35 | 17 | 282.9 | 60.56 | 5.5 | 15 | 76.85 | 35125.37 | 120.04 | 1323.97 | 37.58 | 27.17 | 5390.73 | 0.72 | 0.95 | 0.13 | 0.33 | 1 | 10
19 | 140 | CONCLUIDO | 8.4045 | 11.9 | 8.16 | 30.61 | 0.36 | 16 | 283.4 | 60.56 | 5.75 | 14 | 77.09 | 35186.68 | 118.48 | 1324.19 | 36.83 | 27.17 | 5021.44 | 0.74 | 0.96 | 0.13 | 0.31 | 1 | 10
20 | 140 | CONCLUIDO | 8.4547 | 11.83 | 8.14 | 32.57 | 0.38 | 15 | 283.9 | 60.56 | 6 | 13 | 77.34 | 35248.1 | 116.31 | 1324.05 | 36.28 | 27.17 | 4752.47 | 0.75 | 0.96 | 0.13 | 0.29 | 1 | 10
21 | 140 | CONCLUIDO | 8.4592 | 11.82 | 8.14 | 32.55 | 0.39 | 15 | 284.4 | 60.56 | 6.25 | 13 | 77.59 | 35309.61 | 115.5 | 1324.12 | 36.14 | 27.17 | 4681.37 | 0.75 | 0.96 | 0.13 | 0.28 | 1 | 10
22 | 140 | CONCLUIDO | 8.5181 | 11.74 | 8.11 | 34.75 | 0.41 | 14 | 284.89 | 60.56 | 6.5 | 12 | 77.84 | 35371.22 | 113.92 | 1323.95 | 35.18 | 27.17 | 4206.92 | 0.77 | 0.96 | 0.13 | 0.25 | 1 | 10
23 | 140 | CONCLUIDO | 8.5763 | 11.66 | 8.08 | 37.29 | 0.42 | 13 | 285.39 | 60.56 | 6.75 | 11 | 78.09 | 35432.93 | 111.99 | 1324.02 | 34.28 | 27.17 | 3763.85 | 0.79 | 0.97 | 0.13 | 0.23 | 1 | 10
24 | 140 | CONCLUIDO | 8.5845 | 11.65 | 8.07 | 37.24 | 0.44 | 13 | 285.9 | 60.56 | 7 | 11 | 78.34 | 35494.74 | 109.48 | 1324.03 | 34.14 | 27.17 | 3691.41 | 0.8 | 0.97 | 0.12 | 0.22 | 1 | 10
25 | 140 | CONCLUIDO | 8.6168 | 11.61 | 8.08 | 40.39 | 0.45 | 12 | 286.4 | 60.56 | 7.25 | 10 | 78.59 | 35556.78 | 109.01 | 1323.94 | 34.35 | 27.17 | 3805.3 | 0.79 | 0.97 | 0.13 | 0.22 | 1 | 10
26 | 140 | CONCLUIDO | 8.6094 | 11.62 | 8.09 | 40.44 | 0.47 | 12 | 286.9 | 60.56 | 7.5 | 10 | 78.85 | 35618.8 | 107.53 | 1324.1 | 34.56 | 27.17 | 3910.27 | 0.79 | 0.96 | 0.13 | 0.23 | 1 | 10
27 | 140 | CONCLUIDO | 8.6701 | 11.53 | 8.06 | 43.95 | 0.48 | 11 | 287.41 | 60.56 | 7.75 | 5 | 79.1 | 35680.92 | 105.76 | 1323.94 | 33.51 | 27.17 | 3385.63 | 0.81 | 0.97 | 0.13 | 0.21 | 1 | 10
28 | 140 | CONCLUIDO | 8.6563 | 11.55 | 8.08 | 44.05 | 0.49 | 11 | 287.91 | 60.56 | 8 | 3 | 79.36 | 35743.15 | 105.99 | 1324.06 | 33.98 | 27.17 | 3620.74 | 0.8 | 0.97 | 0.14 | 0.22 | 1 | 10
29 | 140 | CONCLUIDO | 8.6626 | 11.54 | 8.07 | 44.01 | 0.51 | 11 | 288.42 | 60.56 | 8.25 | 2 | 79.61 | 35805.48 | 105.87 | 1323.96 | 33.64 | 27.17 | 3452.88 | 0.81 | 0.97 | 0.14 | 0.22 | 1 | 10
30 | 140 | CONCLUIDO | 8.6593 | 11.55 | 8.07 | 44.03 | 0.52 | 11 | 288.92 | 60.56 | 8.5 | 0 | 79.87 | 35867.91 | 105.99 | 1324.02 | 33.77 | 27.17 | 3518.38 | 0.8 | 0.97 | 0.14 | 0.22 | 1 | 10
0 | 40 | CONCLUIDO | 8.6789 | 11.52 | 8.73 | 11.64 | 0.2 | 45 | 89.87 | 37.55 | 1 | 43 | 11.32 | 11317.98 | 60.52 | 1324 | 54.56 | 27.17 | 13743.13 | 0.5 | 0.89 | 0.18 | 0.88 | 1 | 10
1 | 40 | CONCLUIDO | 9.0694 | 11.03 | 8.43 | 14.44 | 0.24 | 35 | 90.18 | 37.55 | 1.25 | 5 | 11.37 | 11355.7 | 54.59 | 1324.1 | 44.01 | 27.17 | 8517.91 | 0.62 | 0.93 | 0.18 | 0.57 | 1 | 10
2 | 40 | CONCLUIDO | 8.9735 | 11.14 | 8.54 | 14.64 | 0.29 | 35 | 90.48 | 37.55 | 1.5 | 0 | 11.43 | 11393.43 | 55.46 | 1324.14 | 47.75 | 27.17 | 10389.48 | 0.57 | 0.91 | 0.19 | 0.69 | 1 | 10
0 | 125 | CONCLUIDO | 5.4164 | 18.46 | 10.23 | 5.29 | 0.07 | 116 | 242.64 | 58.47 | 1 | 114 | 58.17 | 30160.1 | 159.86 | 1324.76 | 101.3 | 27.17 | 36756.24 | 0.27 | 0.76 | 0.29 | 2.37 | 1 | 10
1 | 125 | CONCLUIDO | 6.0672 | 16.48 | 9.62 | 6.63 | 0.09 | 87 | 243.08 | 58.47 | 1.25 | 85 | 58.36 | 30214.33 | 148.94 | 1324.07 | 82.35 | 27.17 | 27430.13 | 0.33 | 0.81 | 0.25 | 1.76 | 1 | 10
2 | 125 | CONCLUIDO | 6.5549 | 15.26 | 9.24 | 8.04 | 0.11 | 69 | 243.52 | 58.47 | 1.5 | 67 | 58.55 | 30268.64 | 141.9 | 1324.22 | 70.57 | 27.17 | 21627.94 | 0.39 | 0.84 | 0.22 | 1.39 | 1 | 10
3 | 125 | CONCLUIDO | 6.9296 | 14.43 | 8.98 | 9.45 | 0.13 | 57 | 243.96 | 58.47 | 1.75 | 55 | 58.74 | 30323.01 | 136.63 | 1324.15 | 62.4 | 27.17 | 17600.56 | 0.44 | 0.87 | 0.2 | 1.13 | 1 | 10
4 | 125 | CONCLUIDO | 7.1993 | 13.89 | 8.82 | 10.8 | 0.15 | 49 | 244.41 | 58.47 | 2 | 47 | 58.93 | 30377.45 | 132.98 | 1324.07 | 57.36 | 27.17 | 15120.63 | 0.47 | 0.88 | 0.19 | 0.97 | 1 | 10
5 | 125 | CONCLUIDO | 7.423 | 13.47 | 8.68 | 12.12 | 0.16 | 43 | 244.85 | 58.47 | 2.25 | 41 | 59.12 | 30431.96 | 129.59 | 1324.08 | 53.11 | 27.17 | 13028.67 | 0.51 | 0.9 | 0.18 | 0.83 | 1 | 10
6 | 125 | CONCLUIDO | 7.7048 | 12.98 | 8.47 | 13.74 | 0.18 | 37 | 245.29 | 58.47 | 2.5 | 35 | 59.32 | 30486.54 | 125.07 | 1323.98 | 46.09 | 27.17 | 9548.82 | 0.59 | 0.92 | 0.17 | 0.62 | 1 | 10
7 | 125 | CONCLUIDO | 7.6333 | 13.1 | 8.69 | 14.9 | 0.2 | 35 | 245.73 | 58.47 | 2.75 | 33 | 59.51 | 30541.19 | 127.54 | 1323.94 | 54.93 | 27.17 | 13980.14 | 0.49 | 0.9 | 0.14 | 0.84 | 1 | 10
8 | 125 | CONCLUIDO | 7.875 | 12.7 | 8.48 | 16.41 | 0.22 | 31 | 246.18 | 58.47 | 3 | 29 | 59.7 | 30595.91 | 122.97 | 1324.18 | 46.83 | 27.17 | 9948.95 | 0.58 | 0.92 | 0.16 | 0.62 | 1 | 10
9 | 125 | CONCLUIDO | 8.0059 | 12.49 | 8.41 | 18.02 | 0.23 | 28 | 246.62 | 58.47 | 3.25 | 26 | 59.9 | 30650.7 | 120.74 | 1324.22 | 44.66 | 27.17 | 8876.88 | 0.61 | 0.93 | 0.15 | 0.56 | 1 | 10
10 | 125 | CONCLUIDO | 8.0968 | 12.35 | 8.37 | 19.31 | 0.25 | 26 | 247.07 | 58.47 | 3.5 | 24 | 60.09 | 30705.56 | 118.71 | 1324.09 | 43.35 | 27.17 | 8230.54 | 0.63 | 0.93 | 0.15 | 0.51 | 1 | 10
11 | 125 | CONCLUIDO | 8.1939 | 12.2 | 8.31 | 20.78 | 0.27 | 24 | 247.51 | 58.47 | 3.75 | 22 | 60.29 | 30760.49 | 116.63 | 1324.08 | 41.6 | 27.17 | 7368.09 | 0.65 | 0.94 | 0.15 | 0.46 | 1 | 10
12 | 125 | CONCLUIDO | 8.2886 | 12.06 | 8.27 | 22.55 | 0.29 | 22 | 247.96 | 58.47 | 4 | 20 | 60.48 | 30815.5 | 114.63 | 1324.05 | 40.14 | 27.17 | 6649.37 | 0.68 | 0.94 | 0.14 | 0.42 | 1 | 10
13 | 125 | CONCLUIDO | 8.3875 | 11.92 | 8.22 | 24.66 | 0.3 | 20 | 248.4 | 58.47 | 4.25 | 18 | 60.68 | 30870.57 | 112.66 | 1324.05 | 38.63 | 27.17 | 5902.26 | 0.7 | 0.95 | 0.14 | 0.37 | 1 | 10
14 | 125 | CONCLUIDO | 8.4529 | 11.83 | 8.18 | 25.82 | 0.32 | 19 | 248.85 | 58.47 | 4.5 | 17 | 60.88 | 30925.72 | 110.53 | 1324 | 36.95 | 27.17 | 5067.94 | 0.74 | 0.95 | 0.14 | 0.32 | 1 | 10
15 | 125 | CONCLUIDO | 8.4311 | 11.86 | 8.25 | 27.51 | 0.34 | 18 | 249.3 | 58.47 | 4.75 | 16 | 61.07 | 30980.93 | 110.41 | 1324.11 | 40.38 | 27.17 | 6785.84 | 0.67 | 0.95 | 0.13 | 0.4 | 1 | 10
16 | 125 | CONCLUIDO | 8.5066 | 11.76 | 8.2 | 28.93 | 0.36 | 17 | 249.75 | 58.47 | 5 | 15 | 61.27 | 31036.22 | 108.13 | 1323.97 | 38.04 | 27.17 | 5625.31 | 0.71 | 0.95 | 0.14 | 0.34 | 1 | 10
17 | 125 | CONCLUIDO | 8.561 | 11.68 | 8.17 | 30.63 | 0.37 | 16 | 250.2 | 58.47 | 5.25 | 14 | 61.47 | 31091.59 | 105.96 | 1324.06 | 37.08 | 27.17 | 5147.96 | 0.73 | 0.96 | 0.14 | 0.31 | 1 | 10
18 | 125 | CONCLUIDO | 8.6209 | 11.6 | 8.13 | 32.54 | 0.39 | 15 | 250.64 | 58.47 | 5.5 | 13 | 61.67 | 31147.02 | 104.1 | 1324.13 | 36.03 | 27.17 | 4630.35 | 0.75 | 0.96 | 0.13 | 0.28 | 1 | 10
19 | 125 | CONCLUIDO | 8.6768 | 11.52 | 8.11 | 34.74 | 0.41 | 14 | 251.09 | 58.47 | 5.75 | 12 | 61.87 | 31202.53 | 102.31 | 1323.94 | 35.14 | 27.17 | 4188.27 | 0.77 | 0.96 | 0.13 | 0.25 | 1 | 10
20 | 125 | CONCLUIDO | 8.73 | 11.45 | 8.08 | 37.31 | 0.42 | 13 | 251.55 | 58.47 | 6 | 11 | 62.07 | 31258.11 | 100.02 | 1324.06 | 34.3 | 27.17 | 3774.3 | 0.79 | 0.97 | 0.13 | 0.23 | 1 | 10
21 | 125 | CONCLUIDO | 8.7281 | 11.46 | 8.09 | 37.32 | 0.44 | 13 | 252 | 58.47 | 6.25 | 10 | 62.27 | 31313.77 | 97.24 | 1324.03 | 34.67 | 27.17 | 3960.28 | 0.78 | 0.97 | 0.12 | 0.23 | 1 | 10
22 | 125 | CONCLUIDO | 8.7604 | 11.42 | 8.09 | 40.46 | 0.46 | 12 | 252.45 | 58.47 | 6.5 | 5 | 62.47 | 31369.49 | 97.23 | 1323.94 | 34.55 | 27.17 | 3901.43 | 0.79 | 0.96 | 0.13 | 0.24 | 1 | 10
23 | 125 | CONCLUIDO | 8.7557 | 11.42 | 8.1 | 40.49 | 0.47 | 12 | 252.9 | 58.47 | 6.75 | 1 | 62.68 | 31425.3 | 97.28 | 1324.08 | 34.61 | 27.17 | 3931.5 | 0.79 | 0.96 | 0.14 | 0.24 | 1 | 10
24 | 125 | CONCLUIDO | 8.7544 | 11.42 | 8.1 | 40.5 | 0.49 | 12 | 253.35 | 58.47 | 7 | 0 | 62.88 | 31481.17 | 97.41 | 1323.98 | 34.6 | 27.17 | 3928.68 | 0.79 | 0.96 | 0.14 | 0.25 | 1 | 10
0 | 30 | CONCLUIDO | 8.776 | 11.39 | 8.84 | 11.52 | 0.24 | 46 | 71.52 | 32.27 | 1 | 0 | 8.25 | 9054.6 | 50.07 | 1324.14 | 56.1 | 27.17 | 14506 | 0.48 | 0.88 | 0.24 | 0.98 | 1 | 10
0 | 15 | CONCLUIDO | 8.0043 | 12.49 | 9.79 | 6.53 | 0.43 | 90 | 39.78 | 19.54 | 1 | 0 | 4.24 | 5140 | 38.46 | 1324.51 | 84.25 | 27.17 | 28364.32 | 0.32 | 0.8 | 0.37 | 1.94 | 1 | 10
0 | 70 | CONCLUIDO | 7.3469 | 13.61 | 9.3 | 7.75 | 0.12 | 72 | 141.81 | 47.83 | 1 | 70 | 22.98 | 17723.39 | 98.42 | 1324.1 | 72.67 | 27.17 | 22664.26 | 0.37 | 0.84 | 0.22 | 1.45 | 1 | 10
1 | 70 | CONCLUIDO | 7.8756 | 12.7 | 8.91 | 9.9 | 0.16 | 54 | 142.15 | 47.83 | 1.25 | 52 | 23.07 | 17765.46 | 91.93 | 1324.14 | 60.09 | 27.17 | 16463.24 | 0.45 | 0.88 | 0.19 | 1.05 | 1 | 10
2 | 70 | CONCLUIDO | 8.2303 | 12.15 | 8.68 | 12.11 | 0.19 | 43 | 142.49 | 47.83 | 1.5 | 41 | 23.16 | 17807.56 | 87.09 | 1324.09 | 52.92 | 27.17 | 12932.13 | 0.51 | 0.9 | 0.18 | 0.83 | 1 | 10
3 | 70 | CONCLUIDO | 8.5379 | 11.71 | 8.47 | 14.53 | 0.22 | 35 | 142.83 | 47.83 | 1.75 | 33 | 23.25 | 17849.7 | 82.36 | 1324.04 | 46.93 | 27.17 | 9979.67 | 0.58 | 0.92 | 0.15 | 0.62 | 1 | 10
4 | 70 | CONCLUIDO | 8.6493 | 11.56 | 8.47 | 16.93 | 0.25 | 30 | 143.17 | 47.83 | 2 | 28 | 23.34 | 17891.86 | 80.16 | 1324.03 | 46.51 | 27.17 | 9792.66 | 0.58 | 0.92 | 0.16 | 0.61 | 1 | 10
5 | 70 | CONCLUIDO | 8.8099 | 11.35 | 8.37 | 19.32 | 0.28 | 26 | 143.51 | 47.83 | 2.25 | 24 | 23.44 | 17934.06 | 75.98 | 1323.97 | 43.44 | 27.17 | 8277.42 | 0.63 | 0.93 | 0.15 | 0.52 | 1 | 10
6 | 70 | CONCLUIDO | 8.9733 | 11.14 | 8.28 | 22.58 | 0.31 | 22 | 143.86 | 47.83 | 2.5 | 17 | 23.53 | 17976.29 | 72.34 | 1324.04 | 40.46 | 27.17 | 6808.91 | 0.67 | 0.94 | 0.15 | 0.43 | 1 | 10
7 | 70 | CONCLUIDO | 8.9865 | 11.13 | 8.29 | 23.69 | 0.34 | 21 | 144.2 | 47.83 | 2.75 | 4 | 23.62 | 18018.55 | 70.66 | 1324.14 | 40.47 | 27.17 | 6816.62 | 0.67 | 0.94 | 0.16 | 0.44 | 1 | 10
8 | 70 | CONCLUIDO | 9.03 | 11.07 | 8.27 | 24.8 | 0.37 | 20 | 144.54 | 47.83 | 3 | 0 | 23.71 | 18060.85 | 70.38 | 1324.08 | 39.53 | 27.17 | 6355.48 | 0.69 | 0.94 | 0.16 | 0.41 | 1 | 10
0 | 90 | CONCLUIDO | 6.5829 | 15.19 | 9.64 | 6.57 | 0.1 | 88 | 176.73 | 52.44 | 1 | 86 | 33.29 | 22031.19 | 120.6 | 1324.48 | 82.91 | 27.17 | 27701.06 | 0.33 | 0.81 | 0.25 | 1.78 | 1 | 10
1 | 90 | CONCLUIDO | 7.1785 | 13.93 | 9.16 | 8.33 | 0.13 | 66 | 177.1 | 52.44 | 1.25 | 64 | 33.41 | 22076.81 | 112.87 | 1324.38 | 68.03 | 27.17 | 20374.08 | 0.4 | 0.85 | 0.21 | 1.31 | 1 | 10
2 | 90 | CONCLUIDO | 7.5686 | 13.21 | 8.91 | 10.08 | 0.15 | 53 | 177.47 | 52.44 | 1.5 | 51 | 33.53 | 22122.46 | 107.94 | 1324.3 | 60.12 | 27.17 | 16483.97 | 0.45 | 0.88 | 0.19 | 1.05 | 1 | 10
3 | 90 | CONCLUIDO | 7.8756 | 12.7 | 8.71 | 11.88 | 0.17 | 44 | 177.84 | 52.44 | 1.75 | 42 | 33.65 | 22168.15 | 103.66 | 1324.05 | 53.98 | 27.17 | 13455.64 | 0.5 | 0.9 | 0.18 | 0.86 | 1 | 10
4 | 90 | CONCLUIDO | 8.1954 | 12.2 | 8.47 | 13.73 | 0.2 | 37 | 178.21 | 52.44 | 2 | 35 | 33.77 | 22213.89 | 98.52 | 1324.13 | 45.94 | 27.17 | 9474.71 | 0.59 | 0.92 | 0.16 | 0.61 | 1 | 10
5 | 90 | CONCLUIDO | 8.2382 | 12.14 | 8.54 | 15.54 | 0.22 | 33 | 178.59 | 52.44 | 2.25 | 31 | 33.89 | 22259.66 | 97.94 | 1324.13 | 49.1 | 27.17 | 11071.76 | 0.55 | 0.91 | 0.16 | 0.69 | 1 | 10
6 | 90 | CONCLUIDO | 8.4604 | 11.82 | 8.4 | 18.01 | 0.25 | 28 | 178.96 | 52.44 | 2.5 | 26 | 34.02 | 22305.48 | 94.25 | 1323.98 | 44.46 | 27.17 | 8779.3 | 0.61 | 0.93 | 0.15 | 0.55 | 1 | 10
7 | 90 | CONCLUIDO | 8.5853 | 11.65 | 8.34 | 20.01 | 0.27 | 25 | 179.33 | 52.44 | 2.75 | 23 | 34.14 | 22351.34 | 91.62 | 1323.97 | 42.41 | 27.17 | 7769.09 | 0.64 | 0.94 | 0.15 | 0.48 | 1 | 10
8 | 90 | CONCLUIDO | 8.6649 | 11.54 | 8.3 | 21.66 | 0.3 | 23 | 179.7 | 52.44 | 3 | 21 | 34.26 | 22397.24 | 88.72 | 1323.94 | 41.29 | 27.17 | 7219.4 | 0.66 | 0.94 | 0.15 | 0.45 | 1 | 10
9 | 90 | CONCLUIDO | 8.8106 | 11.35 | 8.22 | 24.65 | 0.32 | 20 | 180.07 | 52.44 | 3.25 | 18 | 34.38 | 22443.18 | 85.71 | 1324.08 | 38.62 | 27.17 | 5897.77 | 0.7 | 0.95 | 0.14 | 0.36 | 1 | 10
10 | 90 | CONCLUIDO | 8.914 | 11.22 | 8.16 | 27.19 | 0.34 | 18 | 180.45 | 52.44 | 3.5 | 16 | 34.51 | 22489.16 | 82.09 | 1324 | 37.02 | 27.17 | 5106.9 | 0.73 | 0.96 | 0.13 | 0.3 | 1 | 10
11 | 90 | CONCLUIDO | 8.9056 | 11.23 | 8.2 | 28.95 | 0.37 | 17 | 180.82 | 52.44 | 3.75 | 10 | 34.63 | 22535.19 | 80.93 | 1324.1 | 38.03 | 27.17 | 5619.58 | 0.71 | 0.95 | 0.14 | 0.35 | 1 | 10
12 | 90 | CONCLUIDO | 8.9639 | 11.16 | 8.17 | 30.62 | 0.39 | 16 | 181.19 | 52.44 | 4 | 0 | 34.75 | 22581.25 | 79.43 | 1323.99 | 36.48 | 27.17 | 4846.05 | 0.74 | 0.96 | 0.15 | 0.31 | 1 | 10
0 | 110 | CONCLUIDO | 5.9177 | 16.9 | 9.94 | 5.79 | 0.08 | 103 | 213.37 | 56.13 | 1 | 101 | 46.25 | 26550.29 | 142.19 | 1324.46 | 92.38 | 27.17 | 32362.33 | 0.29 | 0.79 | 0.27 | 2.08 | 1 | 10
1 | 110 | CONCLUIDO | 6.5233 | 15.33 | 9.42 | 7.25 | 0.1 | 78 | 213.78 | 56.13 | 1.25 | 76 | 46.4 | 26600.32 | 133.32 | 1324.22 | 76.29 | 27.17 | 24445.29 | 0.36 | 0.83 | 0.23 | 1.57 | 1 | 10
2 | 110 | CONCLUIDO | 6.983 | 14.32 | 9.09 | 8.8 | 0.12 | 62 | 214.19 | 56.13 | 1.5 | 60 | 46.56 | 26650.41 | 127.18 | 1324.2 | 65.85 | 27.17 | 19304.04 | 0.41 | 0.86 | 0.21 | 1.24 | 1 | 10
3 | 110 | CONCLUIDO | 7.299 | 13.7 | 8.89 | 10.26 | 0.14 | 52 | 214.59 | 56.13 | 1.75 | 50 | 46.72 | 26700.55 | 122.9 | 1324.01 | 59.6 | 27.17 | 16227.55 | 0.46 | 0.88 | 0.19 | 1.04 | 1 | 10
4 | 110 | CONCLUIDO | 7.5903 | 13.17 | 8.7 | 11.87 | 0.17 | 44 | 215 | 56.13 | 2 | 42 | 46.87 | 26750.75 | 118.91 | 1324.2 | 53.74 | 27.17 | 13339.52 | 0.51 | 0.9 | 0.18 | 0.85 | 1 | 10
5 | 110 | CONCLUIDO | 7.8471 | 12.74 | 8.53 | 13.46 | 0.19 | 38 | 215.41 | 56.13 | 2.25 | 36 | 47.03 | 26801 | 114.89 | 1324.11 | 47.85 | 27.17 | 10422.88 | 0.57 | 0.92 | 0.17 | 0.67 | 1 | 10
6 | 110 | CONCLUIDO | 7.8249 | 12.78 | 8.69 | 14.9 | 0.21 | 35 | 215.82 | 56.13 | 2.5 | 33 | 47.19 | 26851.31 | 115.99 | 1323.94 | 54.82 | 27.17 | 13925.15 | 0.5 | 0.9 | 0.14 | 0.84 | 1 | 10
7 | 110 | CONCLUIDO | 8.1043 | 12.34 | 8.46 | 16.92 | 0.23 | 30 | 216.22 | 56.13 | 2.75 | 28 | 47.35 | 26901.66 | 111.05 | 1324.14 | 46.27 | 27.17 | 9675.22 | 0.59 | 0.92 | 0.16 | 0.61 | 1 | 10
8 | 110 | CONCLUIDO | 8.2427 | 12.13 | 8.38 | 18.62 | 0.25 | 27 | 216.63 | 56.13 | 3 | 25 | 47.51 | 26952.08 | 108.65 | 1324.1 | 43.63 | 27.17 | 8370.21 | 0.62 | 0.93 | 0.15 | 0.53 | 1 | 10
9 | 110 | CONCLUIDO | 8.3258 | 12.01 | 8.34 | 20.02 | 0.27 | 25 | 217.04 | 56.13 | 3.25 | 23 | 47.66 | 27002.55 | 106.73 | 1324.02 | 42.51 | 27.17 | 7818.04 | 0.64 | 0.94 | 0.15 | 0.49 | 1 | 10
10 | 110 | CONCLUIDO | 8.4148 | 11.88 | 8.3 | 21.65 | 0.29 | 23 | 217.45 | 56.13 | 3.5 | 21 | 47.82 | 27053.07 | 104.18 | 1324.13 | 41.22 | 27.17 | 7182.55 | 0.66 | 0.94 | 0.14 | 0.45 | 1 | 10
11 | 110 | CONCLUIDO | 8.5139 | 11.75 | 8.25 | 23.56 | 0.31 | 21 | 217.86 | 56.13 | 3.75 | 19 | 47.98 | 27103.65 | 102.07 | 1324.01 | 39.54 | 27.17 | 6352.81 | 0.69 | 0.95 | 0.14 | 0.39 | 1 | 10
12 | 110 | CONCLUIDO | 8.619 | 11.6 | 8.19 | 25.85 | 0.33 | 19 | 218.27 | 56.13 | 4 | 17 | 48.15 | 27154.29 | 99.51 | 1324.03 | 37.45 | 27.17 | 5318.11 | 0.73 | 0.95 | 0.14 | 0.33 | 1 | 10
13 | 110 | CONCLUIDO | 8.5987 | 11.63 | 8.26 | 27.52 | 0.35 | 18 | 218.68 | 56.13 | 4.25 | 16 | 48.31 | 27204.98 | 98.85 | 1324.12 | 40.5 | 27.17 | 6845.99 | 0.67 | 0.95 | 0.13 | 0.4 | 1 | 10
14 | 110 | CONCLUIDO | 8.6799 | 11.52 | 8.19 | 28.91 | 0.36 | 17 | 219.09 | 56.13 | 4.5 | 15 | 48.47 | 27255.72 | 95.96 | 1323.94 | 37.78 | 27.17 | 5495.29 | 0.72 | 0.95 | 0.14 | 0.34 | 1 | 10
15 | 110 | CONCLUIDO | 8.7846 | 11.38 | 8.14 | 32.55 | 0.38 | 15 | 219.51 | 56.13 | 4.75 | 13 | 48.63 | 27306.53 | 92.78 | 1324.18 | 36.11 | 27.17 | 4668.63 | 0.75 | 0.96 | 0.13 | 0.28 | 1 | 10
16 | 110 | CONCLUIDO | 8.7843 | 11.38 | 8.14 | 32.55 | 0.4 | 15 | 219.92 | 56.13 | 5 | 12 | 48.79 | 27357.39 | 91.62 | 1324.01 | 36.12 | 27.17 | 4672.88 | 0.75 | 0.96 | 0.13 | 0.28 | 1 | 10
17 | 110 | CONCLUIDO | 8.8274 | 11.33 | 8.12 | 34.82 | 0.42 | 14 | 220.33 | 56.13 | 5.25 | 6 | 48.95 | 27408.3 | 90.52 | 1324.08 | 35.49 | 27.17 | 4361.07 | 0.77 | 0.96 | 0.14 | 0.27 | 1 | 10
18 | 110 | CONCLUIDO | 8.8218 | 11.34 | 8.13 | 34.85 | 0.44 | 14 | 220.74 | 56.13 | 5.5 | 1 | 49.12 | 27459.27 | 89.02 | 1323.94 | 35.51 | 27.17 | 4371.36 | 0.77 | 0.96 | 0.15 | 0.28 | 1 | 10
19 | 110 | CONCLUIDO | 8.8181 | 11.34 | 8.14 | 34.87 | 0.46 | 14 | 221.16 | 56.13 | 5.75 | 0 | 49.28 | 27510.3 | 89.19 | 1324 | 35.63 | 27.17 | 4432.96 | 0.76 | 0.96 | 0.15 | 0.28 | 1 | 10
0 | 150 | CONCLUIDO | 4.6647 | 21.44 | 10.72 | 4.63 | 0.06 | 139 | 296.65 | 61.82 | 1 | 137 | 83.83 | 36821.52 | 191.57 | 1324.51 | 117.01 | 27.17 | 44500.4 | 0.23 | 0.73 | 0.33 | 2.86 | 1 | 10
1 | 150 | CONCLUIDO | 5.3548 | 18.67 | 9.96 | 5.8 | 0.07 | 103 | 297.17 | 61.82 | 1.25 | 101 | 84.1 | 36885.7 | 176.83 | 1324.5 | 93.26 | 27.17 | 32801.32 | 0.29 | 0.78 | 0.27 | 2.1 | 1 | 10
2 | 150 | CONCLUIDO | 5.8887 | 16.98 | 9.48 | 7.03 | 0.09 | 81 | 297.7 | 61.82 | 1.5 | 79 | 84.37 | 36949.99 | 167.45 | 1324.5 | 78.02 | 27.17 | 25291.02 | 0.35 | 0.82 | 0.24 | 1.63 | 1 | 10
3 | 150 | CONCLUIDO | 6.2886 | 15.9 | 9.18 | 8.22 | 0.1 | 67 | 298.22 | 61.82 | 1.75 | 65 | 84.65 | 37014.39 | 161.13 | 1324.29 | 68.57 | 27.17 | 20639.51 | 0.4 | 0.85 | 0.22 | 1.33 | 1 | 10
4 | 150 | CONCLUIDO | 6.5656 | 15.23 | 9.01 | 9.32 | 0.12 | 58 | 298.74 | 61.82 | 2 | 56 | 84.92 | 37078.91 | 157.19 | 1324.34 | 63.38 | 27.17 | 18087.1 | 0.43 | 0.87 | 0.2 | 1.16 | 1 | 10
5 | 150 | CONCLUIDO | 6.8433 | 14.61 | 8.84 | 10.61 | 0.13 | 50 | 299.26 | 61.82 | 2.25 | 48 | 85.19 | 37143.54 | 153.19 | 1324.16 | 58.03 | 27.17 | 15455.35 | 0.47 | 0.88 | 0.18 | 0.98 | 1 | 10
6 | 150 | CONCLUIDO | 7.0695 | 14.15 | 8.7 | 11.87 | 0.15 | 44 | 299.79 | 61.82 | 2.5 | 42 | 85.47 | 37208.42 | 149.89 | 1324.12 | 53.62 | 27.17 | 13277.41 | 0.51 | 0.9 | 0.18 | 0.85 | 1 | 10
7 | 150 | CONCLUIDO | 7.2301 | 13.83 | 8.61 | 12.92 | 0.16 | 40 | 300.32 | 61.82 | 2.75 | 38 | 85.74 | 37273.29 | 147.4 | 1324.05 | 50.79 | 27.17 | 11881.78 | 0.54 | 0.91 | 0.17 | 0.76 | 1 | 10
8 | 150 | CONCLUIDO | 7.4306 | 13.46 | 8.46 | 14.1 | 0.18 | 36 | 300.84 | 61.82 | 3 | 34 | 86.02 | 37338.27 | 143.55 | 1324.17 | 46.02 | 27.17 | 9520.12 | 0.59 | 0.92 | 0.15 | 0.61 | 1 | 10
9 | 150 | CONCLUIDO | 7.4004 | 13.51 | 8.63 | 15.22 | 0.19 | 34 | 301.37 | 61.82 | 3.25 | 32 | 86.3 | 37403.38 | 145.81 | 1324.06 | 52.12 | 27.17 | 12576.46 | 0.52 | 0.9 | 0.16 | 0.77 | 1 | 10
10 | 150 | CONCLUIDO | 7.6242 | 13.12 | 8.45 | 16.9 | 0.21 | 30 | 301.9 | 61.82 | 3.5 | 28 | 86.58 | 37468.6 | 141.72 | 1324.26 | 46.01 | 27.17 | 9540.66 | 0.59 | 0.92 | 0.15 | 0.6 | 1 | 10
11 | 150 | CONCLUIDO | 7.7149 | 12.96 | 8.41 | 18.02 | 0.22 | 28 | 302.43 | 61.82 | 3.75 | 26 | 86.86 | 37533.94 | 140.17 | 1324.03 | 44.64 | 27.17 | 8868.28 | 0.61 | 0.93 | 0.15 | 0.56 | 1 | 10
12 | 150 | CONCLUIDO | 7.8066 | 12.81 | 8.37 | 19.31 | 0.24 | 26 | 302.96 | 61.82 | 4 | 24 | 87.14 | 37599.4 | 138.54 | 1324.03 | 43.34 | 27.17 | 8230.27 | 0.63 | 0.93 | 0.15 | 0.51 | 1 | 10
13 | 150 | CONCLUIDO | 7.9083 | 12.64 | 8.31 | 20.79 | 0.25 | 24 | 303.49 | 61.82 | 4.25 | 22 | 87.42 | 37664.98 | 136.49 | 1323.99 | 41.59 | 27.17 | 7365.01 | 0.65 | 0.94 | 0.15 | 0.46 | 1 | 10
14 | 150 | CONCLUIDO | 7.9546 | 12.57 | 8.3 | 21.64 | 0.26 | 23 | 304.03 | 61.82 | 4.5 | 21 | 87.7 | 37730.68 | 135.46 | 1324.02 | 41.02 | 27.17 | 7080.78 | 0.66 | 0.94 | 0.15 | 0.44 | 1 | 10
15 | 150 | CONCLUIDO | 7.9998 | 12.5 | 8.28 | 22.58 | 0.28 | 22 | 304.56 | 61.82 | 4.75 | 20 | 87.99 | 37796.51 | 134.24 | 1323.94 | 40.65 | 27.17 | 6903.87 | 0.67 | 0.94 | 0.14 | 0.43 | 1 | 10
16 | 150 | CONCLUIDO | 8.1076 | 12.33 | 8.23 | 24.68 | 0.29 | 20 | 305.09 | 61.82 | 5 | 18 | 88.27 | 37862.45 | 132.27 | 1324.19 | 38.73 | 27.17 | 5952.57 | 0.7 | 0.95 | 0.14 | 0.37 | 1 | 10
17 | 150 | CONCLUIDO | 8.1679 | 12.24 | 8.19 | 25.86 | 0.31 | 19 | 305.63 | 61.82 | 5.25 | 17 | 88.56 | 37928.52 | 130.69 | 1323.94 | 37.66 | 27.17 | 5420.54 | 0.72 | 0.95 | 0.14 | 0.34 | 1 | 10
18 | 150 | CONCLUIDO | 8.2274 | 12.15 | 8.16 | 27.19 | 0.32 | 18 | 306.17 | 61.82 | 5.5 | 16 | 88.84 | 37994.72 | 128.71 | 1324.03 | 36.89 | 27.17 | 5044.3 | 0.74 | 0.96 | 0.13 | 0.3 | 1 | 10
19 | 150 | CONCLUIDO | 8.2453 | 12.13 | 8.19 | 28.89 | 0.33 | 17 | 306.7 | 61.82 | 5.75 | 15 | 89.13 | 38061.04 | 128.5 | 1323.97 | 37.83 | 27.17 | 5516.63 | 0.72 | 0.95 | 0.13 | 0.33 | 1 | 10
20 | 150 | CONCLUIDO | 8.2453 | 12.13 | 8.19 | 28.89 | 0.35 | 17 | 307.24 | 61.82 | 6 | 15 | 89.42 | 38127.48 | 127.48 | 1324.03 | 37.77 | 27.17 | 5489.96 | 0.72 | 0.95 | 0.13 | 0.33 | 1 | 10
21 | 150 | CONCLUIDO | 8.2963 | 12.05 | 8.17 | 30.63 | 0.36 | 16 | 307.78 | 61.82 | 6.25 | 14 | 89.71 | 38194.05 | 126.17 | 1323.94 | 37.15 | 27.17 | 5182.82 | 0.73 | 0.96 | 0.13 | 0.31 | 1 | 10
22 | 150 | CONCLUIDO | 8.3529 | 11.97 | 8.14 | 32.57 | 0.38 | 15 | 308.32 | 61.82 | 6.5 | 13 | 90 | 38260.74 | 124.35 | 1324.04 | 36.25 | 27.17 | 4740.1 | 0.75 | 0.96 | 0.13 | 0.29 | 1 | 10
23 | 150 | CONCLUIDO | 8.3534 | 11.97 | 8.14 | 32.56 | 0.39 | 15 | 308.86 | 61.82 | 6.75 | 13 | 90.29 | 38327.57 | 123.57 | 1323.95 | 36.25 | 27.17 | 4736.57 | 0.75 | 0.96 | 0.13 | 0.29 | 1 | 10
24 | 150 | CONCLUIDO | 8.411 | 11.89 | 8.11 | 34.77 | 0.4 | 14 | 309.41 | 61.82 | 7 | 12 | 90.59 | 38394.52 | 122.14 | 1324.05 | 35.42 | 27.17 | 4325.9 | 0.77 | 0.96 | 0.13 | 0.26 | 1 | 10
25 | 150 | CONCLUIDO | 8.4734 | 11.8 | 8.08 | 37.3 | 0.42 | 13 | 309.95 | 61.82 | 7.25 | 11 | 90.88 | 38461.6 | 120.32 | 1324.01 | 34.35 | 27.17 | 3798.99 | 0.79 | 0.97 | 0.13 | 0.23 | 1 | 10
26 | 150 | CONCLUIDO | 8.4986 | 11.77 | 8.05 | 37.14 | 0.43 | 13 | 310.5 | 61.82 | 7.5 | 11 | 91.18 | 38528.81 | 117.94 | 1323.99 | 33.32 | 27.17 | 3283.42 | 0.82 | 0.97 | 0.12 | 0.19 | 1 | 10
27 | 150 | CONCLUIDO | 8.5094 | 11.75 | 8.09 | 40.44 | 0.44 | 12 | 311.04 | 61.82 | 7.75 | 10 | 91.47 | 38596.15 | 117.94 | 1323.96 | 34.55 | 27.17 | 3903.63 | 0.79 | 0.96 | 0.13 | 0.23 | 1 | 10
28 | 150 | CONCLUIDO | 8.5139 | 11.75 | 8.08 | 40.41 | 0.46 | 12 | 311.59 | 61.82 | 8 | 10 | 91.77 | 38663.62 | 116.64 | 1324.03 | 34.46 | 27.17 | 3858.92 | 0.79 | 0.97 | 0.13 | 0.23 | 1 | 10
29 | 150 | CONCLUIDO | 8.5716 | 11.67 | 8.06 | 43.95 | 0.47 | 11 | 312.14 | 61.82 | 8.25 | 9 | 92.07 | 38731.35 | 114.73 | 1324.02 | 33.69 | 27.17 | 3476.69 | 0.81 | 0.97 | 0.12 | 0.2 | 1 | 10
30 | 150 | CONCLUIDO | 8.5751 | 11.66 | 8.05 | 43.93 | 0.48 | 11 | 312.69 | 61.82 | 8.5 | 8 | 92.37 | 38799.09 | 114.12 | 1324.03 | 33.4 | 27.17 | 3331.19 | 0.81 | 0.97 | 0.13 | 0.2 | 1 | 10
31 | 150 | CONCLUIDO | 8.5671 | 11.67 | 8.06 | 43.99 | 0.5 | 11 | 313.24 | 61.82 | 8.75 | 8 | 92.67 | 38866.96 | 112.06 | 1324 | 33.83 | 27.17 | 3548.49 | 0.8 | 0.97 | 0.13 | 0.21 | 1 | 10
32 | 150 | CONCLUIDO | 8.6273 | 11.59 | 8.04 | 48.23 | 0.51 | 10 | 313.79 | 61.82 | 9 | 4 | 92.97 | 38934.97 | 110.92 | 1323.94 | 32.88 | 27.17 | 3077.41 | 0.83 | 0.97 | 0.13 | 0.19 | 1 | 10
33 | 150 | CONCLUIDO | 8.6217 | 11.6 | 8.05 | 48.27 | 0.52 | 10 | 314.34 | 61.82 | 9.25 | 1 | 93.27 | 39003.11 | 111.2 | 1323.94 | 32.94 | 27.17 | 3109.85 | 0.82 | 0.97 | 0.14 | 0.19 | 1 | 10
34 | 150 | CONCLUIDO | 8.6217 | 11.6 | 8.05 | 48.27 | 0.54 | 10 | 314.9 | 61.82 | 9.5 | 0 | 93.57 | 39071.38 | 111.36 | 1323.94 | 32.95 | 27.17 | 3111.15 | 0.82 | 0.97 | 0.13 | 0.19 | 1 | 10
0 | 10 | CONCLUIDO | 7.2052 | 13.88 | 10.74 | 4.81 | 0.64 | 134 | 26.11 | 12.1 | 1 | 0 | 3.01 | 3454.41 | 31.34 | 1324.85 | 111.75 | 27.17 | 41895.3 | 0.24 | 0.73 | 0.5 | 2.88 | 1 | 10
0 | 45 | CONCLUIDO | 8.4444 | 11.84 | 8.83 | 10.59 | 0.18 | 50 | 98.71 | 39.72 | 1 | 48 | 12.99 | 12407.75 | 67.7 | 1324.45 | 57.63 | 27.17 | 15254.94 | 0.47 | 0.88 | 0.18 | 0.97 | 1 | 10
1 | 45 | CONCLUIDO | 8.933 | 11.19 | 8.47 | 14.11 | 0.22 | 36 | 99.02 | 39.72 | 1.25 | 34 | 13.05 | 12446.14 | 60.35 | 1324 | 46.47 | 27.17 | 9740.82 | 0.58 | 0.92 | 0.15 | 0.61 | 1 | 10
2 | 45 | CONCLUIDO | 9.0018 | 11.11 | 8.48 | 16.42 | 0.27 | 31 | 99.33 | 39.72 | 1.5 | 4 | 13.11 | 12484.55 | 58.52 | 1323.99 | 45.87 | 27.17 | 9469.91 | 0.59 | 0.92 | 0.19 | 0.63 | 1 | 10
3 | 45 | CONCLUIDO | 9.0002 | 11.11 | 8.49 | 16.42 | 0.31 | 31 | 99.64 | 39.72 | 1.75 | 0 | 13.18 | 12522.99 | 58.51 | 1323.94 | 45.85 | 27.17 | 9456.82 | 0.59 | 0.92 | 0.19 | 0.63 | 1 | 10
0 | 105 | CONCLUIDO | 6.0854 | 16.43 | 9.85 | 5.97 | 0.09 | 99 | 204 | 55.27 | 1 | 97 | 42.72 | 25393.6 | 136.57 | 1324.33 | 89.86 | 27.17 | 31120.98 | 0.3 | 0.79 | 0.26 | 2 | 1 | 10
1 | 105 | CONCLUIDO | 6.6828 | 14.96 | 9.36 | 7.49 | 0.11 | 75 | 204.39 | 55.27 | 1.25 | 73 | 42.87 | 25442.42 | 128.19 | 1324.2 | 74.21 | 27.17 | 23417.31 | 0.37 | 0.83 | 0.23 | 1.5 | 1 | 10
2 | 105 | CONCLUIDO | 7.1221 | 14.04 | 9.04 | 9.04 | 0.13 | 60 | 204.79 | 55.27 | 1.5 | 58 | 43.02 | 25491.3 | 122.32 | 1324.31 | 64.43 | 27.17 | 18601.11 | 0.42 | 0.86 | 0.2 | 1.19 | 1 | 10
3 | 105 | CONCLUIDO | 7.4456 | 13.43 | 8.84 | 10.61 | 0.15 | 50 | 205.18 | 55.27 | 1.75 | 48 | 43.16 | 25540.22 | 118.03 | 1324.28 | 58.1 | 27.17 | 15489.94 | 0.47 | 0.88 | 0.18 | 0.98 | 1 | 10
4 | 105 | CONCLUIDO | 7.7409 | 12.92 | 8.65 | 12.36 | 0.17 | 42 | 205.58 | 55.27 | 2 | 40 | 43.31 | 25589.2 | 113.94 | 1324.06 | 51.99 | 27.17 | 12472.93 | 0.52 | 0.9 | 0.17 | 0.8 | 1 | 10
5 | 105 | CONCLUIDO | 8.0296 | 12.45 | 8.43 | 14.05 | 0.19 | 36 | 205.98 | 55.27 | 2.25 | 34 | 43.46 | 25638.22 | 109.24 | 1324.11 | 44.95 | 27.17 | 8984.9 | 0.6 | 0.93 | 0.16 | 0.58 | 1 | 10
6 | 105 | CONCLUIDO | 8.0436 | 12.43 | 8.53 | 15.51 | 0.22 | 33 | 206.38 | 55.27 | 2.5 | 31 | 43.6 | 25687.3 | 109.36 | 1324.1 | 48.55 | 27.17 | 10798.95 | 0.56 | 0.91 | 0.16 | 0.68 | 1 | 10
7 | 105 | CONCLUIDO | 8.2104 | 12.18 | 8.44 | 17.46 | 0.24 | 29 | 206.78 | 55.27 | 2.75 | 27 | 43.75 | 25736.42 | 106.43 | 1324.09 | 45.58 | 27.17 | 9333.64 | 0.6 | 0.92 | 0.16 | 0.59 | 1 | 10
8 | 105 | CONCLUIDO | 8.3411 | 11.99 | 8.37 | 19.31 | 0.26 | 26 | 207.17 | 55.27 | 3 | 24 | 43.9 | 25785.6 | 104.04 | 1323.97 | 43.36 | 27.17 | 8239.51 | 0.63 | 0.93 | 0.15 | 0.52 | 1 | 10
9 | 105 | CONCLUIDO | 8.4442 | 11.84 | 8.3 | 20.76 | 0.28 | 24 | 207.57 | 55.27 | 3.25 | 22 | 44.05 | 25834.83 | 101.46 | 1324 | 41.33 | 27.17 | 7233.5 | 0.66 | 0.94 | 0.15 | 0.45 | 1 | 10
10 | 105 | CONCLUIDO | 8.5203 | 11.74 | 8.28 | 22.58 | 0.3 | 22 | 207.97 | 55.27 | 3.5 | 20 | 44.2 | 25884.1 | 99.48 | 1323.94 | 40.56 | 27.17 | 6859.55 | 0.67 | 0.94 | 0.14 | 0.43 | 1 | 10
11 | 105 | CONCLUIDO | 8.6178 | 11.6 | 8.23 | 24.68 | 0.32 | 20 | 208.37 | 55.27 | 3.75 | 18 | 44.35 | 25933.43 | 96.8 | 1324.03 | 38.95 | 27.17 | 6061.73 | 0.7 | 0.95 | 0.14 | 0.37 | 1 | 10
12 | 105 | CONCLUIDO | 8.7296 | 11.46 | 8.16 | 27.2 | 0.34 | 18 | 208.77 | 55.27 | 4 | 16 | 44.5 | 25982.82 | 93.73 | 1324.01 | 37.07 | 27.17 | 5134.08 | 0.73 | 0.96 | 0.13 | 0.31 | 1 | 10
13 | 105 | CONCLUIDO | 8.7425 | 11.44 | 8.18 | 28.89 | 0.36 | 17 | 209.17 | 55.27 | 4.25 | 15 | 44.65 | 26032.25 | 92.71 | 1324.02 | 37.69 | 27.17 | 5449.47 | 0.72 | 0.95 | 0.13 | 0.33 | 1 | 10
14 | 105 | CONCLUIDO | 8.7876 | 11.38 | 8.17 | 30.62 | 0.38 | 16 | 209.58 | 55.27 | 4.5 | 14 | 44.8 | 26081.73 | 90.19 | 1324.14 | 37.01 | 27.17 | 5111.19 | 0.73 | 0.96 | 0.13 | 0.31 | 1 | 10
15 | 105 | CONCLUIDO | 8.8376 | 11.32 | 8.14 | 32.57 | 0.4 | 15 | 209.98 | 55.27 | 4.75 | 10 | 44.95 | 26131.27 | 88.24 | 1323.98 | 36.1 | 27.17 | 4663.43 | 0.75 | 0.96 | 0.14 | 0.29 | 1 | 10
16 | 105 | CONCLUIDO | 8.8792 | 11.26 | 8.13 | 34.84 | 0.42 | 14 | 210.38 | 55.27 | 5 | 4 | 45.11 | 26180.86 | 87.12 | 1323.98 | 35.55 | 27.17 | 4391.72 | 0.76 | 0.96 | 0.14 | 0.28 | 1 | 10
17 | 105 | CONCLUIDO | 8.8764 | 11.27 | 8.13 | 34.86 | 0.44 | 14 | 210.78 | 55.27 | 5.25 | 1 | 45.26 | 26230.5 | 87.03 | 1324.05 | 35.59 | 27.17 | 4411.09 | 0.76 | 0.96 | 0.14 | 0.28 | 1 | 10
18 | 105 | CONCLUIDO | 8.8751 | 11.27 | 8.13 | 34.86 | 0.46 | 14 | 211.18 | 55.27 | 5.5 | 0 | 45.41 | 26280.2 | 87.19 | 1324.05 | 35.58 | 27.17 | 4410.29 | 0.76 | 0.96 | 0.15 | 0.28 | 1 | 10
0 | 60 | CONCLUIDO | 7.7486 | 12.91 | 9.14 | 8.57 | 0.14 | 64 | 124.63 | 45 | 1 | 62 | 18.64 | 15605.44 | 87.15 | 1324.41 | 67.09 | 27.17 | 19914.29 | 0.4 | 0.85 | 0.21 | 1.28 | 1 | 10
1 | 60 | CONCLUIDO | 8.2289 | 12.15 | 8.79 | 10.99 | 0.18 | 48 | 124.96 | 45 | 1.25 | 46 | 18.71 | 15645.96 | 80.89 | 1324.03 | 56.52 | 27.17 | 14706.14 | 0.48 | 0.89 | 0.18 | 0.94 | 1 | 10
2 | 60 | CONCLUIDO | 8.6645 | 11.54 | 8.46 | 13.72 | 0.21 | 37 | 125.29 | 45 | 1.5 | 35 | 18.79 | 15686.51 | 74.4 | 1324.15 | 45.93 | 27.17 | 9467.19 | 0.59 | 0.92 | 0.16 | 0.61 | 1 | 10
3 | 60 | CONCLUIDO | 8.7574 | 11.42 | 8.49 | 16.44 | 0.25 | 31 | 125.62 | 45 | 1.75 | 29 | 18.87 | 15727.09 | 72.34 | 1324.1 | 47.24 | 27.17 | 10152.04 | 0.58 | 0.92 | 0.16 | 0.64 | 1 | 10
4 | 60 | CONCLUIDO | 8.9546 | 11.17 | 8.37 | 19.32 | 0.28 | 26 | 125.95 | 45 | 2 | 21 | 18.95 | 15767.7 | 67.66 | 1324.11 | 43.35 | 27.17 | 8231.04 | 0.63 | 0.93 | 0.15 | 0.52 | 1 | 10
5 | 60 | CONCLUIDO | 9.005 | 11.1 | 8.36 | 20.9 | 0.31 | 24 | 126.28 | 45 | 2.25 | 1 | 19.03 | 15808.34 | 65.83 | 1324.09 | 42.21 | 27.17 | 7675.01 | 0.64 | 0.93 | 0.17 | 0.51 | 1 | 10
6 | 60 | CONCLUIDO | 9.0036 | 11.11 | 8.36 | 20.9 | 0.35 | 24 | 126.61 | 45 | 2.5 | 0 | 19.11 | 15849 | 65.98 | 1324.07 | 42.26 | 27.17 | 7700.37 | 0.64 | 0.93 | 0.18 | 0.51 | 1 | 10
0 | 135 | CONCLUIDO | 5.1028 | 19.6 | 10.42 | 5 | 0.07 | 125 | 263.32 | 59.89 | 1 | 123 | 67.43 | 32710.1 | 172.18 | 1324.69 | 107.52 | 27.17 | 39823.83 | 0.25 | 0.75 | 0.31 | 2.57 | 1 | 10
1 | 135 | CONCLUIDO | 5.7828 | 17.29 | 9.74 | 6.28 | 0.08 | 93 | 263.79 | 59.89 | 1.25 | 91 | 67.65 | 32767.75 | 159.59 | 1324.49 | 86.12 | 27.17 | 29281.8 | 0.32 | 0.8 | 0.26 | 1.88 | 1 | 10
2 | 135 | CONCLUIDO | 6.2753 | 15.94 | 9.34 | 7.57 | 0.1 | 74 | 264.25 | 59.89 | 1.5 | 72 | 67.87 | 32825.49 | 151.94 | 1324.19 | 73.54 | 27.17 | 23088.32 | 0.37 | 0.84 | 0.23 | 1.49 | 1 | 10
3 | 135 | CONCLUIDO | 6.6637 | 15.01 | 9.07 | 8.92 | 0.12 | 61 | 264.72 | 59.89 | 1.75 | 59 | 68.09 | 32883.31 | 146.36 | 1324.21 | 65.12 | 27.17 | 18941.82 | 0.42 | 0.86 | 0.21 | 1.22 | 1 | 10
4 | 135 | CONCLUIDO | 6.9685 | 14.35 | 8.87 | 10.23 | 0.13 | 52 | 265.19 | 59.89 | 2 | 50 | 68.31 | 32941.21 | 142.01 | 1324.13 | 58.92 | 27.17 | 15889.7 | 0.46 | 0.88 | 0.19 | 1.01 | 1 | 10
5 | 135 | CONCLUIDO | 7.1763 | 13.93 | 8.76 | 11.42 | 0.15 | 46 | 265.66 | 59.89 | 2.25 | 44 | 68.53 | 32999.19 | 139.21 | 1324.18 | 55.27 | 27.17 | 14092.62 | 0.49 | 0.89 | 0.18 | 0.9 | 1 | 10
6 | 135 | CONCLUIDO | 7.4169 | 13.48 | 8.61 | 12.91 | 0.17 | 40 | 266.13 | 59.89 | 2.5 | 38 | 68.75 | 33057.26 | 135.66 | 1324.14 | 50.52 | 27.17 | 11746.02 | 0.54 | 0.91 | 0.17 | 0.75 | 1 | 10
7 | 135 | CONCLUIDO | 7.6168 | 13.13 | 8.46 | 14.09 | 0.18 | 36 | 266.6 | 59.89 | 2.75 | 34 | 68.97 | 33115.41 | 131.82 | 1324.18 | 45.96 | 27.17 | 9487.94 | 0.59 | 0.92 | 0.16 | 0.6 | 1 | 10
8 | 135 | CONCLUIDO | 7.6321 | 13.1 | 8.58 | 15.6 | 0.2 | 33 | 267.08 | 59.89 | 3 | 31 | 69.19 | 33173.65 | 133.12 | 1324.14 | 50.13 | 27.17 | 11588.53 | 0.54 | 0.91 | 0.17 | 0.73 | 1 | 10
9 | 135 | CONCLUIDO | 7.7954 | 12.83 | 8.46 | 16.92 | 0.22 | 30 | 267.55 | 59.89 | 3.25 | 28 | 69.41 | 33231.97 | 130.13 | 1324.03 | 46.25 | 27.17 | 9663.68 | 0.59 | 0.92 | 0.16 | 0.6 | 1 | 10
10 | 135 | CONCLUIDO | 7.8868 | 12.68 | 8.41 | 18.02 | 0.23 | 28 | 268.02 | 59.89 | 3.5 | 26 | 69.64 | 33290.38 | 128.23 | 1323.98 | 44.63 | 27.17 | 8863.27 | 0.61 | 0.93 | 0.16 | 0.56 | 1 | 10
11 | 135 | CONCLUIDO | 8.0294 | 12.45 | 8.34 | 20.01 | 0.25 | 25 | 268.5 | 59.89 | 3.75 | 23 | 69.86 | 33348.87 | 125.7 | 1324.01 | 42.31 | 27.17 | 7717.62 | 0.64 | 0.94 | 0.15 | 0.48 | 1 | 10
12 | 135 | CONCLUIDO | 8.0757 | 12.38 | 8.32 | 20.79 | 0.26 | 24 | 268.97 | 59.89 | 4 | 22 | 70.09 | 33407.45 | 124.36 | 1324.09 | 41.65 | 27.17 | 7392.92 | 0.65 | 0.94 | 0.15 | 0.46 | 1 | 10
13 | 135 | CONCLUIDO | 8.1722 | 12.24 | 8.27 | 22.56 | 0.28 | 22 | 269.45 | 59.89 | 4.25 | 20 | 70.31 | 33466.11 | 122.53 | 1324.02 | 40.36 | 27.17 | 6755.67 | 0.67 | 0.94 | 0.14 | 0.42 | 1 | 10
14 | 135 | CONCLUIDO | 8.2167 | 12.17 | 8.26 | 23.59 | 0.3 | 21 | 269.92 | 59.89 | 4.5 | 19 | 70.54 | 33524.86 | 121.04 | 1323.98 | 39.82 | 27.17 | 6491.72 | 0.68 | 0.95 | 0.14 | 0.4 | 1 | 10
15 | 135 | CONCLUIDO | 8.3268 | 12.01 | 8.2 | 25.88 | 0.31 | 19 | 270.4 | 59.89 | 4.75 | 17 | 70.76 | 33583.7 | 118.86 | 1324.04 | 37.68 | 27.17 | 5430.5 | 0.72 | 0.95 | 0.14 | 0.34 | 1 | 10
16 | 135 | CONCLUIDO | 8.3787 | 11.94 | 8.17 | 27.24 | 0.33 | 18 | 270.88 | 59.89 | 5 | 16 | 70.99 | 33642.62 | 116.87 | 1323.96 | 37.43 | 27.17 | 5313.98 | 0.73 | 0.95 | 0.13 | 0.32 | 1 | 10
17 | 135 | CONCLUIDO | 8.3922 | 11.92 | 8.2 | 28.95 | 0.34 | 17 | 271.36 | 59.89 | 5.25 | 15 | 71.22 | 33701.64 | 116.67 | 1324.07 | 38.3 | 27.17 | 5754.14 | 0.71 | 0.95 | 0.14 | 0.35 | 1 | 10
18 | 135 | CONCLUIDO | 8.4549 | 11.83 | 8.17 | 30.62 | 0.36 | 16 | 271.84 | 59.89 | 5.5 | 14 | 71.45 | 33760.74 | 114.6 | 1323.94 | 37.05 | 27.17 | 5131.61 | 0.73 | 0.96 | 0.14 | 0.31 | 1 | 10
19 | 135 | CONCLUIDO | 8.5124 | 11.75 | 8.14 | 32.54 | 0.38 | 15 | 272.32 | 59.89 | 5.75 | 13 | 71.68 | 33820.05 | 112.36 | 1324.01 | 36.09 | 27.17 | 4658.29 | 0.75 | 0.96 | 0.13 | 0.28 | 1 | 10
20 | 135 | CONCLUIDO | 8.5098 | 11.75 | 8.14 | 32.56 | 0.39 | 15 | 272.8 | 59.89 | 6 | 13 | 71.91 | 33879.33 | 111.79 | 1323.94 | 36.22 | 27.17 | 4721.63 | 0.75 | 0.96 | 0.13 | 0.29 | 1 | 10
21 | 135 | CONCLUIDO | 8.5667 | 11.67 | 8.11 | 34.77 | 0.41 | 14 | 273.28 | 59.89 | 6.25 | 12 | 72.14 | 33938.7 | 110.12 | 1323.94 | 35.31 | 27.17 | 4272.77 | 0.77 | 0.96 | 0.13 | 0.26 | 1 | 10
22 | 135 | CONCLUIDO | 8.6279 | 11.59 | 8.08 | 37.29 | 0.42 | 13 | 273.76 | 59.89 | 6.5 | 11 | 72.37 | 33998.16 | 107.9 | 1324.02 | 34.26 | 27.17 | 3755.16 | 0.79 | 0.97 | 0.13 | 0.23 | 1 | 10
23 | 135 | CONCLUIDO | 8.6298 | 11.59 | 8.08 | 37.28 | 0.44 | 13 | 274.24 | 59.89 | 6.75 | 11 | 72.61 | 34057.71 | 105.46 | 1323.99 | 34.38 | 27.17 | 3814.43 | 0.79 | 0.97 | 0.12 | 0.22 | 1 | 10
24 | 135 | CONCLUIDO | 8.6553 | 11.55 | 8.09 | 40.47 | 0.45 | 12 | 274.73 | 59.89 | 7 | 10 | 72.84 | 34117.35 | 104.94 | 1323.94 | 34.83 | 27.17 | 4042.42 | 0.78 | 0.96 | 0.13 | 0.24 | 1 | 10
25 | 135 | CONCLUIDO | 8.6611 | 11.55 | 8.09 | 40.43 | 0.47 | 12 | 275.21 | 59.89 | 7.25 | 8 | 73.08 | 34177.09 | 102.91 | 1324 | 34.54 | 27.17 | 3896.33 | 0.79 | 0.97 | 0.13 | 0.23 | 1 | 10
26 | 135 | CONCLUIDO | 8.7152 | 11.47 | 8.06 | 43.99 | 0.48 | 11 | 275.7 | 59.89 | 7.5 | 1 | 73.31 | 34236.91 | 101.97 | 1324.01 | 33.55 | 27.17 | 3409.94 | 0.81 | 0.97 | 0.14 | 0.21 | 1 | 10
27 | 135 | CONCLUIDO | 8.7144 | 11.48 | 8.07 | 44 | 0.5 | 11 | 276.18 | 59.89 | 7.75 | 1 | 73.55 | 34296.82 | 102.06 | 1324.01 | 33.65 | 27.17 | 3456.69 | 0.81 | 0.97 | 0.13 | 0.21 | 1 | 10
28 | 135 | CONCLUIDO | 8.7125 | 11.48 | 8.07 | 44.01 | 0.51 | 11 | 276.67 | 59.89 | 8 | 0 | 73.78 | 34356.83 | 102.28 | 1324.01 | 33.67 | 27.17 | 3468.09 | 0.81 | 0.97 | 0.14 | 0.22 | 1 | 10
0 | 80 | CONCLUIDO | 6.9622 | 14.36 | 9.46 | 7.1 | 0.11 | 80 | 159.12 | 50.28 | 1 | 78 | 27.84 | 19859.16 | 109.53 | 1324.24 | 77.54 | 27.17 | 25055.52 | 0.35 | 0.83 | 0.23 | 1.61 | 1 | 10
1 | 80 | CONCLUIDO | 7.5191 | 13.3 | 9.04 | 9.04 | 0.14 | 60 | 159.48 | 50.28 | 1.25 | 58 | 27.95 | 19902.91 | 102.62 | 1324.19 | 64.31 | 27.17 | 18540.96 | 0.42 | 0.86 | 0.2 | 1.19 | 1 | 10
2 | 80 | CONCLUIDO | 7.8966 | 12.66 | 8.79 | 10.99 | 0.17 | 48 | 159.83 | 50.28 | 1.5 | 46 | 28.05 | 19946.71 | 97.74 | 1324.04 | 56.6 | 27.17 | 14746.59 | 0.48 | 0.89 | 0.18 | 0.94 | 1 | 10
3 | 80 | CONCLUIDO | 8.2278 | 12.15 | 8.57 | 13.19 | 0.19 | 39 | 160.19 | 50.28 | 1.75 | 37 | 28.16 | 19990.53 | 92.92 | 1324.13 | 49.49 | 27.17 | 11237.62 | 0.55 | 0.91 | 0.17 | 0.72 | 1 | 10
4 | 80 | CONCLUIDO | 8.2231 | 12.16 | 8.71 | 14.93 | 0.22 | 35 | 160.54 | 50.28 | 2 | 33 | 28.26 | 20034.4 | 92.76 | 1324.01 | 55.45 | 27.17 | 14240.18 | 0.49 | 0.9 | 0.14 | 0.86 | 1 | 10
5 | 80 | CONCLUIDO | 8.5472 | 11.7 | 8.44 | 17.46 | 0.25 | 29 | 160.9 | 50.28 | 2.25 | 27 | 28.37 | 20078.3 | 87.2 | 1324.19 | 45.66 | 27.17 | 9372.91 | 0.6 | 0.92 | 0.15 | 0.59 | 1 | 10
6 | 80 | CONCLUIDO | 8.7188 | 11.47 | 8.34 | 20.01 | 0.27 | 25 | 161.26 | 50.28 | 2.5 | 23 | 28.48 | 20122.23 | 83.78 | 1324.09 | 42.33 | 27.17 | 7728.35 | 0.64 | 0.94 | 0.15 | 0.49 | 1 | 10
7 | 80 | CONCLUIDO | 8.8426 | 11.31 | 8.28 | 22.57 | 0.3 | 22 | 161.61 | 50.28 | 2.75 | 20 | 28.58 | 20166.2 | 80.54 | 1324 | 40.36 | 27.17 | 6757.74 | 0.67 | 0.94 | 0.14 | 0.42 | 1 | 10
8 | 80 | CONCLUIDO | 8.929 | 11.2 | 8.23 | 24.69 | 0.33 | 20 | 161.97 | 50.28 | 3 | 18 | 28.69 | 20210.21 | 77.23 | 1323.97 | 38.91 | 27.17 | 6040.77 | 0.7 | 0.95 | 0.14 | 0.38 | 1 | 10
9 | 80 | CONCLUIDO | 9.0543 | 11.04 | 8.14 | 27.13 | 0.35 | 18 | 162.33 | 50.28 | 3.25 | 4 | 28.8 | 20254.26 | 73.93 | 1324.12 | 35.76 | 27.17 | 4478.23 | 0.76 | 0.96 | 0.14 | 0.29 | 1 | 10
10 | 80 | CONCLUIDO | 9.0086 | 11.1 | 8.2 | 27.32 | 0.38 | 18 | 162.68 | 50.28 | 3.5 | 0 | 28.9 | 20298.34 | 74.64 | 1324.09 | 37.51 | 27.17 | 5353.85 | 0.72 | 0.95 | 0.15 | 0.34 | 1 | 10
0 | 115 | CONCLUIDO | 5.7224 | 17.48 | 10.07 | 5.6 | 0.08 | 108 | 222.93 | 56.94 | 1 | 106 | 49.99 | 27728.69 | 148.61 | 1324.56 | 96.73 | 27.17 | 34510.92 | 0.28 | 0.77 | 0.28 | 2.22 | 1 | 10
1 | 115 | CONCLUIDO | 6.3655 | 15.71 | 9.49 | 7.03 | 0.1 | 81 | 223.35 | 56.94 | 1.25 | 79 | 50.15 | 27780.03 | 138.62 | 1324.24 | 78.3 | 27.17 | 25431.67 | 0.35 | 0.82 | 0.24 | 1.64 | 1 | 10
2 | 115 | CONCLUIDO | 6.8046 | 14.7 | 9.18 | 8.48 | 0.12 | 65 | 223.76 | 56.94 | 1.5 | 63 | 50.32 | 27831.42 | 132.67 | 1324.13 | 68.76 | 27.17 | 20741.27 | 0.4 | 0.85 | 0.21 | 1.33 | 1 | 10
3 | 115 | CONCLUIDO | 7.2088 | 13.87 | 8.88 | 10.06 | 0.14 | 53 | 224.18 | 56.94 | 1.75 | 51 | 50.49 | 27882.87 | 126.91 | 1324.32 | 59.4 | 27.17 | 16123.5 | 0.46 | 0.88 | 0.19 | 1.03 | 1 | 10
4 | 115 | CONCLUIDO | 7.4445 | 13.43 | 8.75 | 11.42 | 0.16 | 46 | 224.6 | 56.94 | 2 | 44 | 50.65 | 27934.37 | 123.81 | 1324.11 | 55.25 | 27.17 | 14080.6 | 0.49 | 0.89 | 0.18 | 0.9 | 1 | 10
5 | 115 | CONCLUIDO | 7.6733 | 13.03 | 8.62 | 12.92 | 0.18 | 40 | 225.01 | 56.94 | 2.25 | 38 | 50.82 | 27985.94 | 120.3 | 1324.14 | 50.78 | 27.17 | 11876.13 | 0.54 | 0.91 | 0.18 | 0.76 | 1 | 10
6 | 115 | CONCLUIDO | 7.8787 | 12.69 | 8.5 | 14.56 | 0.2 | 35 | 225.43 | 56.94 | 2.5 | 33 | 50.99 | 28037.57 | 117.15 | 1323.94 | 47.84 | 27.17 | 10431.13 | 0.57 | 0.92 | 0.14 | 0.64 | 1 | 10
7 | 115 | CONCLUIDO | 7.9546 | 12.57 | 8.51 | 15.95 | 0.22 | 32 | 225.85 | 56.94 | 2.75 | 30 | 51.16 | 28089.25 | 116.24 | 1324.11 | 47.79 | 27.17 | 10422.21 | 0.57 | 0.92 | 0.16 | 0.65 | 1 | 10
8 | 115 | CONCLUIDO | 8.1372 | 12.29 | 8.4 | 18 | 0.24 | 28 | 226.27 | 56.94 | 3 | 26 | 51.33 | 28140.99 | 113.12 | 1324.04 | 44.39 | 27.17 | 8743.88 | 0.61 | 0.93 | 0.15 | 0.55 | 1 | 10
9 | 115 | CONCLUIDO | 8.2201 | 12.17 | 8.36 | 19.3 | 0.25 | 26 | 226.69 | 56.94 | 3.25 | 24 | 51.5 | 28192.8 | 111.29 | 1323.98 | 43.14 | 27.17 | 8125.55 | 0.63 | 0.93 | 0.15 | 0.51 | 1 | 10
10 | 115 | CONCLUIDO | 8.3166 | 12.02 | 8.31 | 20.77 | 0.27 | 24 | 227.11 | 56.94 | 3.5 | 22 | 51.67 | 28244.66 | 109.01 | 1324.09 | 41.41 | 27.17 | 7274.45 | 0.66 | 0.94 | 0.15 | 0.46 | 1 | 10
11 | 115 | CONCLUIDO | 8.4061 | 11.9 | 8.27 | 22.55 | 0.29 | 22 | 227.53 | 56.94 | 3.75 | 20 | 51.84 | 28296.58 | 106.9 | 1324.04 | 40.26 | 27.17 | 6707.57 | 0.67 | 0.94 | 0.14 | 0.42 | 1 | 10
12 | 115 | CONCLUIDO | 8.4964 | 11.77 | 8.23 | 24.69 | 0.31 | 20 | 227.95 | 56.94 | 4 | 18 | 52.01 | 28348.56 | 104.95 | 1323.96 | 38.97 | 27.17 | 6074.12 | 0.7 | 0.95 | 0.14 | 0.38 | 1 | 10
13 | 115 | CONCLUIDO | 8.6449 | 11.57 | 8.12 | 27.06 | 0.33 | 18 | 228.38 | 56.94 | 4.25 | 16 | 52.18 | 28400.61 | 100.99 | 1324.03 | 35.23 | 27.17 | 4212.6 | 0.77 | 0.96 | 0.13 | 0.26 | 1 | 10
14 | 115 | CONCLUIDO | 8.5761 | 11.66 | 8.21 | 27.36 | 0.35 | 18 | 228.8 | 56.94 | 4.5 | 16 | 52.36 | 28452.71 | 101.41 | 1323.94 | 38.56 | 27.17 | 5875.68 | 0.7 | 0.95 | 0.13 | 0.36 | 1 | 10
15 | 115 | CONCLUIDO | 8.6701 | 11.53 | 8.17 | 30.64 | 0.37 | 16 | 229.22 | 56.94 | 4.75 | 14 | 52.53 | 28504.87 | 99.02 | 1324.03 | 37.1 | 27.17 | 5160.29 | 0.73 | 0.96 | 0.14 | 0.32 | 1 | 10
16 | 115 | CONCLUIDO | 8.7235 | 11.46 | 8.14 | 32.58 | 0.39 | 15 | 229.65 | 56.94 | 5 | 13 | 52.7 | 28557.1 | 96.44 | 1324.12 | 36.33 | 27.17 | 4777.9 | 0.75 | 0.96 | 0.13 | 0.29 | 1 | 10
17 | 115 | CONCLUIDO | 8.7833 | 11.39 | 8.11 | 34.76 | 0.41 | 14 | 230.07 | 56.94 | 5.25 | 11 | 52.88 | 28609.38 | 94.76 | 1323.94 | 35.23 | 27.17 | 4232.77 | 0.77 | 0.96 | 0.13 | 0.26 | 1 | 10
18 | 115 | CONCLUIDO | 8.8337 | 11.32 | 8.09 | 37.33 | 0.42 | 13 | 230.49 | 56.94 | 5.5 | 8 | 53.05 | 28661.73 | 92.05 | 1324.02 | 34.46 | 27.17 | 3852.68 | 0.79 | 0.96 | 0.13 | 0.24 | 1 | 10
19 | 115 | CONCLUIDO | 8.8365 | 11.32 | 8.09 | 37.32 | 0.44 | 13 | 230.92 | 56.94 | 5.75 | 4 | 53.23 | 28714.14 | 91.94 | 1323.94 | 34.13 | 27.17 | 3686.38 | 0.8 | 0.97 | 0.14 | 0.23 | 1 | 10
20 | 115 | CONCLUIDO | 8.8203 | 11.34 | 8.11 | 37.41 | 0.46 | 13 | 231.34 | 56.94 | 6 | 1 | 53.4 | 28766.61 | 92.04 | 1323.94 | 34.74 | 27.17 | 3991.41 | 0.78 | 0.96 | 0.14 | 0.25 | 1 | 10
21 | 115 | CONCLUIDO | 8.8123 | 11.35 | 8.12 | 37.46 | 0.48 | 13 | 231.77 | 56.94 | 6.25 | 0 | 53.58 | 28819.14 | 92.1 | 1323.94 | 35.08 | 27.17 | 4165.1 | 0.77 | 0.96 | 0.14 | 0.26 | 1 | 10
0 | 35 | CONCLUIDO | 8.8541 | 11.29 | 8.7 | 12.73 | 0.22 | 41 | 80.84 | 35.1 | 1 | 17 | 9.74 | 10204.21 | 53.36 | 1324.13 | 52.64 | 27.17 | 12801.1 | 0.52 | 0.9 | 0.2 | 0.84 | 1 | 10
1 | 35 | CONCLUIDO | 8.8931 | 11.24 | 8.68 | 13.36 | 0.27 | 39 | 81.14 | 35.1 | 1.25 | 0 | 9.79 | 10241.25 | 53.1 | 1323.98 | 51.73 | 27.17 | 12360.36 | 0.53 | 0.9 | 0.22 | 0.83 | 1 | 10
0 | 50 | CONCLUIDO | 8.2001 | 12.2 | 8.94 | 9.75 | 0.16 | 55 | 107.41 | 41.65 | 1 | 53 | 14.77 | 13481.73 | 74.51 | 1324.44 | 60.92 | 27.17 | 16874.98 | 0.45 | 0.87 | 0.2 | 1.08 | 1 | 10
1 | 50 | CONCLUIDO | 8.6797 | 11.52 | 8.6 | 12.89 | 0.2 | 40 | 107.73 | 41.65 | 1.25 | 38 | 14.83 | 13520.81 | 68.01 | 1324.16 | 50.2 | 27.17 | 11589.08 | 0.54 | 0.91 | 0.17 | 0.74 | 1 | 10
2 | 50 | CONCLUIDO | 8.8808 | 11.26 | 8.51 | 15.96 | 0.24 | 32 | 108.05 | 41.65 | 1.5 | 29 | 14.9 | 13559.91 | 63.86 | 1323.94 | 47.95 | 27.17 | 10504.98 | 0.57 | 0.92 | 0.16 | 0.66 | 1 | 10
3 | 50 | CONCLUIDO | 9.0176 | 11.09 | 8.43 | 18.07 | 0.28 | 28 | 108.37 | 41.65 | 1.75 | 4 | 14.97 | 13599.17 | 61.01 | 1324.1 | 44.37 | 27.17 | 8733.7 | 0.61 | 0.93 | 0.18 | 0.58 | 1 | 10
4 | 50 | CONCLUIDO | 9.0133 | 11.09 | 8.44 | 18.08 | 0.32 | 28 | 108.68 | 41.65 | 2 | 0 | 15.03 | 13638.32 | 61.16 | 1323.94 | 44.42 | 27.17 | 8755.92 | 0.61 | 0.92 | 0.19 | 0.58 | 1 | 10
0 | 25 | CONCLUIDO | 8.6626 | 11.54 | 9 | 10 | 0.28 | 54 | 61.76 | 28.92 | 1 | 0 | 6.84 | 7851.41 | 46.86 | 1324.17 | 60.78 | 27.17 | 16807.07 | 0.45 | 0.87 | 0.26 | 1.14 | 1 | 10
0 | 85 | CONCLUIDO | 6.7658 | 14.78 | 9.56 | 6.83 | 0.11 | 84 | 167.88 | 51.39 | 1 | 82 | 30.49 | 20939.59 | 115.17 | 1324.17 | 80.35 | 27.17 | 26440.95 | 0.34 | 0.82 | 0.25 | 1.71 | 1 | 10
1 | 85 | CONCLUIDO | 7.3424 | 13.62 | 9.11 | 8.68 | 0.13 | 63 | 168.25 | 51.39 | 1.25 | 61 | 30.6 | 20984.25 | 107.82 | 1324.44 | 66.51 | 27.17 | 19628.27 | 0.41 | 0.86 | 0.21 | 1.26 | 1 | 10
2 | 85 | CONCLUIDO | 7.7564 | 12.89 | 8.83 | 10.59 | 0.16 | 50 | 168.61 | 51.39 | 1.5 | 48 | 30.71 | 21028.94 | 102.46 | 1324.13 | 57.46 | 27.17 | 15166.83 | 0.47 | 0.88 | 0.19 | 0.97 | 1 | 10
3 | 85 | CONCLUIDO | 8.0223 | 12.47 | 8.67 | 12.38 | 0.18 | 42 | 168.97 | 51.39 | 1.75 | 40 | 30.83 | 21073.68 | 98.73 | 1324.08 | 52.44 | 27.17 | 12695.9 | 0.52 | 0.9 | 0.18 | 0.82 | 1 | 10
4 | 85 | CONCLUIDO | 8.3189 | 12.02 | 8.46 | 14.51 | 0.21 | 35 | 169.33 | 51.39 | 2 | 33 | 30.94 | 21118.46 | 94.13 | 1324.07 | 46.6 | 27.17 | 9812.13 | 0.58 | 0.92 | 0.14 | 0.61 | 1 | 10
5 | 85 | CONCLUIDO | 8.3963 | 11.91 | 8.49 | 16.43 | 0.24 | 31 | 169.7 | 51.39 | 2.25 | 29 | 31.05 | 21163.27 | 92.8 | 1324.05 | 47.08 | 27.17 | 10071.28 | 0.58 | 0.92 | 0.16 | 0.63 | 1 | 10
6 | 85 | CONCLUIDO | 8.569 | 11.67 | 8.38 | 18.63 | 0.26 | 27 | 170.06 | 51.39 | 2.5 | 25 | 31.17 | 21208.12 | 89.45 | 1324.08 | 43.83 | 27.17 | 8468.06 | 0.62 | 0.93 | 0.15 | 0.53 | 1 | 10
7 | 85 | CONCLUIDO | 8.6986 | 11.5 | 8.31 | 20.78 | 0.29 | 24 | 170.42 | 51.39 | 2.75 | 22 | 31.28 | 21253.01 | 86.32 | 1324.06 | 41.43 | 27.17 | 7281.93 | 0.66 | 0.94 | 0.15 | 0.46 | 1 | 10
8 | 85 | CONCLUIDO | 8.8235 | 11.33 | 8.25 | 23.57 | 0.31 | 21 | 170.79 | 51.39 | 3 | 19 | 31.4 | 21297.94 | 83.05 | 1324.1 | 39.52 | 27.17 | 6342.82 | 0.69 | 0.95 | 0.14 | 0.4 | 1 | 10
9 | 85 | CONCLUIDO | 8.9528 | 11.17 | 8.15 | 25.75 | 0.34 | 19 | 171.15 | 51.39 | 3.25 | 16 | 31.51 | 21342.91 | 79.32 | 1323.95 | 36.24 | 27.17 | 4713.54 | 0.75 | 0.96 | 0.14 | 0.3 | 1 | 10
10 | 85 | CONCLUIDO | 8.9228 | 11.21 | 8.22 | 27.42 | 0.36 | 18 | 171.52 | 51.39 | 3.5 | 10 | 31.63 | 21387.92 | 78.11 | 1324.07 | 38.76 | 27.17 | 5975.69 | 0.7 | 0.95 | 0.14 | 0.37 | 1 | 10
11 | 85 | CONCLUIDO | 8.9644 | 11.16 | 8.21 | 28.96 | 0.39 | 17 | 171.88 | 51.39 | 3.75 | 1 | 31.74 | 21432.96 | 77.76 | 1323.94 | 37.85 | 27.17 | 5530.43 | 0.72 | 0.95 | 0.15 | 0.35 | 1 | 10
12 | 85 | CONCLUIDO | 8.9648 | 11.15 | 8.21 | 28.96 | 0.41 | 17 | 172.25 | 51.39 | 4 | 0 | 31.86 | 21478.05 | 77.79 | 1324.03 | 37.85 | 27.17 | 5529.28 | 0.72 | 0.95 | 0.15 | 0.35 | 1 | 10
0 | 20 | CONCLUIDO | 8.4098 | 11.89 | 9.31 | 8.22 | 0.34 | 68 | 51.33 | 24.83 | 1 | 0 | 5.51 | 6564.78 | 43.2 | 1324.26 | 70.02 | 27.17 | 21357.43 | 0.39 | 0.84 | 0.31 | 1.46 | 1 | 10
0 | 120 | CONCLUIDO | 5.5988 | 17.86 | 10.1 | 5.46 | 0.08 | 111 | 232.68 | 57.72 | 1 | 109 | 53.95 | 28931.02 | 153.37 | 1324.39 | 97.33 | 27.17 | 34800.21 | 0.28 | 0.77 | 0.28 | 2.24 | 1 | 10
1 | 120 | CONCLUIDO | 6.2123 | 16.1 | 9.56 | 6.83 | 0.1 | 84 | 233.1 | 57.72 | 1.25 | 82 | 54.13 | 28983.75 | 143.85 | 1324.22 | 80.37 | 27.17 | 26455.4 | 0.34 | 0.82 | 0.25 | 1.71 | 1 | 10
2 | 120 | CONCLUIDO | 6.6829 | 14.96 | 9.2 | 8.24 | 0.11 | 67 | 233.53 | 57.72 | 1.5 | 65 | 54.31 | 29036.54 | 137.13 | 1324.14 | 69.34 | 27.17 | 21024.8 | 0.39 | 0.85 | 0.22 | 1.35 | 1 | 10
3 | 120 | CONCLUIDO | 7.0678 | 14.15 | 8.93 | 9.75 | 0.13 | 55 | 233.96 | 57.72 | 1.75 | 53 | 54.49 | 29089.39 | 131.8 | 1324.25 | 60.89 | 27.17 | 16858.07 | 0.45 | 0.87 | 0.2 | 1.08 | 1 | 10
4 | 120 | CONCLUIDO | 7.3414 | 13.62 | 8.77 | 11.2 | 0.15 | 47 | 234.39 | 57.72 | 2 | 45 | 54.67 | 29142.31 | 128.11 | 1324.04 | 55.62 | 27.17 | 14263.09 | 0.49 | 0.89 | 0.19 | 0.92 | 1 | 10
5 | 120 | CONCLUIDO | 7.5695 | 13.21 | 8.63 | 12.64 | 0.17 | 41 | 234.82 | 57.72 | 2.25 | 39 | 54.85 | 29195.29 | 124.79 | 1324.13 | 51.49 | 27.17 | 12230.17 | 0.53 | 0.9 | 0.17 | 0.78 | 1 | 10
6 | 120 | CONCLUIDO | 7.8164 | 12.79 | 8.44 | 14.07 | 0.19 | 36 | 235.25 | 57.72 | 2.5 | 34 | 55.03 | 29248.33 | 120.44 | 1324.07 | 45.59 | 27.17 | 9304.81 | 0.6 | 0.92 | 0.15 | 0.59 | 1 | 10
7 | 120 | CONCLUIDO | 7.8382 | 12.76 | 8.55 | 15.54 | 0.21 | 33 | 235.68 | 57.72 | 2.75 | 31 | 55.21 | 29301.44 | 121.2 | 1324.09 | 48.9 | 27.17 | 10973.14 | 0.56 | 0.91 | 0.17 | 0.69 | 1 | 10
8 | 120 | CONCLUIDO | 7.9787 | 12.53 | 8.46 | 16.92 | 0.23 | 30 | 236.11 | 57.72 | 3 | 28 | 55.39 | 29354.61 | 118.39 | 1324.08 | 46.19 | 27.17 | 9631.29 | 0.59 | 0.92 | 0.16 | 0.6 | 1 | 10
9 | 120 | CONCLUIDO | 8.1176 | 12.32 | 8.38 | 18.62 | 0.24 | 27 | 236.54 | 57.72 | 3.25 | 25 | 55.57 | 29407.85 | 116.03 | 1324.02 | 43.79 | 27.17 | 8447.39 | 0.62 | 0.93 | 0.15 | 0.53 | 1 | 10
10 | 120 | CONCLUIDO | 8.2025 | 12.19 | 8.34 | 20.02 | 0.26 | 25 | 236.98 | 57.72 | 3.5 | 23 | 55.75 | 29461.15 | 114.13 | 1324.21 | 42.53 | 27.17 | 7826.87 | 0.64 | 0.94 | 0.15 | 0.49 | 1 | 10
11 | 120 | CONCLUIDO | 8.2951 | 12.06 | 8.3 | 21.65 | 0.28 | 23 | 237.41 | 57.72 | 3.75 | 21 | 55.93 | 29514.51 | 111.9 | 1323.94 | 41.2 | 27.17 | 7174.85 | 0.66 | 0.94 | 0.14 | 0.45 | 1 | 10
12 | 120 | CONCLUIDO | 8.3891 | 11.92 | 8.25 | 23.58 | 0.3 | 21 | 237.84 | 57.72 | 4 | 19 | 56.12 | 29567.95 | 109.86 | 1324.06 | 39.79 | 27.17 | 6478.54 | 0.68 | 0.95 | 0.14 | 0.4 | 1 | 10
13 | 120 | CONCLUIDO | 8.439 | 11.85 | 8.23 | 24.69 | 0.32 | 20 | 238.28 | 57.72 | 4.25 | 18 | 56.3 | 29621.44 | 107.91 | 1324.07 | 38.91 | 27.17 | 6042.2 | 0.7 | 0.95 | 0.14 | 0.38 | 1 | 10
14 | 120 | CONCLUIDO | 8.5482 | 11.7 | 8.17 | 27.23 | 0.34 | 18 | 238.71 | 57.72 | 4.5 | 16 | 56.49 | 29675.01 | 105.26 | 1323.98 | 37.32 | 27.17 | 5260.24 | 0.73 | 0.96 | 0.13 | 0.32 | 1 | 10
15 | 120 | CONCLUIDO | 8.5665 | 11.67 | 8.19 | 28.91 | 0.35 | 17 | 239.14 | 57.72 | 4.75 | 15 | 56.67 | 29728.63 | 104.81 | 1323.94 | 37.73 | 27.17 | 5469.82 | 0.72 | 0.95 | 0.14 | 0.34 | 1 | 10
16 | 120 | CONCLUIDO | 8.6261 | 11.59 | 8.15 | 30.58 | 0.37 | 16 | 239.58 | 57.72 | 5 | 14 | 56.86 | 29782.33 | 102.63 | 1323.94 | 36.65 | 27.17 | 4933.8 | 0.74 | 0.96 | 0.13 | 0.3 | 1 | 10
17 | 120 | CONCLUIDO | 8.6741 | 11.53 | 8.14 | 32.55 | 0.39 | 15 | 240.02 | 57.72 | 5.25 | 13 | 57.04 | 29836.09 | 100.26 | 1323.94 | 36.1 | 27.17 | 4660.78 | 0.75 | 0.96 | 0.13 | 0.28 | 1 | 10
18 | 120 | CONCLUIDO | 8.726 | 11.46 | 8.11 | 34.77 | 0.41 | 14 | 240.45 | 57.72 | 5.5 | 12 | 57.23 | 29890.04 | 98.66 | 1323.94 | 35.3 | 27.17 | 4269.72 | 0.77 | 0.96 | 0.13 | 0.26 | 1 | 10
19 | 120 | CONCLUIDO | 8.7852 | 11.38 | 8.08 | 37.3 | 0.42 | 13 | 240.89 | 57.72 | 5.75 | 11 | 57.42 | 29943.94 | 95.97 | 1324.04 | 34.29 | 27.17 | 3770.35 | 0.79 | 0.97 | 0.13 | 0.23 | 1 | 10
20 | 120 | CONCLUIDO | 8.8071 | 11.35 | 8.05 | 37.17 | 0.44 | 13 | 241.33 | 57.72 | 6 | 5 | 57.6 | 29997.9 | 94.28 | 1323.96 | 33.01 | 27.17 | 3125.72 | 0.82 | 0.97 | 0.14 | 0.2 | 1 | 10
21 | 120 | CONCLUIDO | 8.791 | 11.38 | 8.07 | 37.27 | 0.46 | 13 | 241.77 | 57.72 | 6.25 | 2 | 57.79 | 30051.93 | 93.53 | 1323.94 | 33.89 | 27.17 | 3566.78 | 0.8 | 0.97 | 0.13 | 0.22 | 1 | 10
22 | 120 | CONCLUIDO | 8.7677 | 11.41 | 8.1 | 37.41 | 0.48 | 13 | 242.2 | 57.72 | 6.5 | 0 | 57.98 | 30106.03 | 93.8 | 1324.09 | 34.85 | 27.17 | 4049.29 | 0.78 | 0.96 | 0.14 | 0.25 | 1 | 10
0 | 145 | CONCLUIDO | 4.8113 | 20.78 | 10.61 | 4.75 | 0.06 | 134 | 285.18 | 61.2 | 1 | 132 | 77.98 | 35406.83 | 184.87 | 1324.78 | 113.52 | 27.17 | 42778.58 | 0.24 | 0.74 | 0.32 | 2.76 | 1 | 10
1 | 145 | CONCLUIDO | 5.5121 | 18.14 | 9.86 | 5.97 | 0.08 | 99 | 285.68 | 61.2 | 1.25 | 97 | 78.24 | 35468.6 | 170.5 | 1324.34 | 90.04 | 27.17 | 31214.68 | 0.3 | 0.79 | 0.26 | 2 | 1 | 10
2 | 145 | CONCLUIDO | 6.0055 | 16.65 | 9.45 | 7.17 | 0.09 | 79 | 286.19 | 61.2 | 1.5 | 77 | 78.49 | 35530.47 | 162.35 | 1324.39 | 76.88 | 27.17 | 24732.55 | 0.35 | 0.83 | 0.24 | 1.59 | 1 | 10
3 | 145 | CONCLUIDO | 6.3698 | 15.7 | 9.19 | 8.36 | 0.11 | 66 | 286.69 | 61.2 | 1.75 | 64 | 78.74 | 35592.57 | 156.96 | 1324.08 | 69.14 | 27.17 | 20929.77 | 0.39 | 0.85 | 0.21 | 1.34 | 1 | 10
4 | 145 | CONCLUIDO | 6.6972 | 14.93 | 8.96 | 9.61 | 0.12 | 56 | 287.19 | 61.2 | 2 | 54 | 78.99 | 35654.65 | 152.07 | 1324.09 | 61.9 | 27.17 | 17356.56 | 0.44 | 0.87 | 0.2 | 1.11 | 1 | 10
5 | 145 | CONCLUIDO | 6.9391 | 14.41 | 8.82 | 10.8 | 0.14 | 49 | 287.7 | 61.2 | 2.25 | 47 | 79.25 | 35716.83 | 148.6 | 1324.16 | 57.37 | 27.17 | 15129.91 | 0.47 | 0.88 | 0.19 | 0.97 | 1 | 10
6 | 145 | CONCLUIDO | 7.1672 | 13.95 | 8.69 | 12.12 | 0.15 | 43 | 288.2 | 61.2 | 2.5 | 41 | 79.5 | 35779.11 | 145.26 | 1324.23 | 53.12 | 27.17 | 13032.53 | 0.51 | 0.9 | 0.18 | 0.83 | 1 | 10
7 | 145 | CONCLUIDO | 7.3851 | 13.54 | 8.54 | 13.49 | 0.17 | 38 | 288.71 | 61.2 | 2.75 | 36 | 79.76 | 35841.5 | 141.94 | 1324.02 | 48.36 | 27.17 | 10678.2 | 0.56 | 0.91 | 0.17 | 0.69 | 1 | 10
8 | 145 | CONCLUIDO | 7.4905 | 13.35 | 8.52 | 14.6 | 0.18 | 35 | 289.21 | 61.2 | 3 | 33 | 80.02 | 35903.99 | 140.34 | 1324.14 | 48.48 | 27.17 | 10750.83 | 0.56 | 0.92 | 0.14 | 0.66 | 1 | 10
9 | 145 | CONCLUIDO | 7.5723 | 13.21 | 8.53 | 16 | 0.2 | 32 | 289.72 | 61.2 | 3.25 | 30 | 80.27 | 35966.59 | 139.86 | 1324.03 | 48.63 | 27.17 | 10844.05 | 0.56 | 0.91 | 0.16 | 0.68 | 1 | 10
10 | 145 | CONCLUIDO | 7.678 | 13.02 | 8.46 | 16.92 | 0.21 | 30 | 290.23 | 61.2 | 3.5 | 28 | 80.53 | 36029.29 | 137.57 | 1323.99 | 46.32 | 27.17 | 9699.72 | 0.59 | 0.92 | 0.15 | 0.61 | 1 | 10
11 | 145 | CONCLUIDO | 7.8198 | 12.79 | 8.38 | 18.63 | 0.23 | 27 | 290.74 | 61.2 | 3.75 | 25 | 80.79 | 36092.1 | 135.4 | 1324.25 | 43.77 | 27.17 | 8437.82 | 0.62 | 0.93 | 0.15 | 0.53 | 1 | 10
12 | 145 | CONCLUIDO | 7.914 | 12.64 | 8.34 | 20.01 | 0.24 | 25 | 291.25 | 61.2 | 4 | 23 | 81.05 | 36155.02 | 133.59 | 1324.21 | 42.44 | 27.17 | 7784.97 | 0.64 | 0.94 | 0.15 | 0.49 | 1 | 10
13 | 145 | CONCLUIDO | 7.9639 | 12.56 | 8.31 | 20.79 | 0.26 | 24 | 291.76 | 61.2 | 4.25 | 22 | 81.31 | 36218.04 | 132.15 | 1324.1 | 41.62 | 27.17 | 7377.53 | 0.65 | 0.94 | 0.15 | 0.46 | 1 | 10
14 | 145 | CONCLUIDO | 8.0591 | 12.41 | 8.27 | 22.56 | 0.27 | 22 | 292.27 | 61.2 | 4.5 | 20 | 81.57 | 36281.16 | 130.46 | 1323.94 | 40.35 | 27.17 | 6755.41 | 0.67 | 0.94 | 0.14 | 0.42 | 1 | 10
15 | 145 | CONCLUIDO | 8.1081 | 12.33 | 8.25 | 23.58 | 0.29 | 21 | 292.79 | 61.2 | 4.75 | 19 | 81.84 | 36344.4 | 129.12 | 1324.03 | 39.65 | 27.17 | 6406.88 | 0.69 | 0.95 | 0.14 | 0.4 | 1 | 10
16 | 145 | CONCLUIDO | 8.1583 | 12.26 | 8.23 | 24.69 | 0.3 | 20 | 293.3 | 61.2 | 5 | 18 | 82.1 | 36407.75 | 127.43 | 1323.95 | 39.01 | 27.17 | 6091.27 | 0.7 | 0.95 | 0.14 | 0.38 | 1 | 10
17 | 145 | CONCLUIDO | 8.3116 | 12.03 | 8.11 | 27.04 | 0.32 | 18 | 293.81 | 61.2 | 5.25 | 16 | 82.36 | 36471.2 | 124.08 | 1323.94 | 35.17 | 27.17 | 4185.13 | 0.77 | 0.96 | 0.13 | 0.26 | 1 | 10
18 | 145 | CONCLUIDO | 8.2288 | 12.15 | 8.23 | 27.44 | 0.33 | 18 | 294.33 | 61.2 | 5.5 | 16 | 82.63 | 36534.76 | 125.82 | 1324.02 | 39.22 | 27.17 | 6210.06 | 0.69 | 0.95 | 0.14 | 0.38 | 1 | 10
19 | 145 | CONCLUIDO | 8.2934 | 12.06 | 8.19 | 28.91 | 0.35 | 17 | 294.84 | 61.2 | 5.75 | 15 | 82.9 | 36598.44 | 123.82 | 1323.97 | 37.93 | 27.17 | 5569.26 | 0.72 | 0.95 | 0.14 | 0.34 | 1 | 10
20 | 145 | CONCLUIDO | 8.3546 | 11.97 | 8.16 | 30.59 | 0.36 | 16 | 295.36 | 61.2 | 6 | 14 | 83.16 | 36662.22 | 122.12 | 1323.94 | 36.84 | 27.17 | 5030.2 | 0.74 | 0.96 | 0.13 | 0.31 | 1 | 10
21 | 145 | CONCLUIDO | 8.4049 | 11.9 | 8.14 | 32.56 | 0.38 | 15 | 295.88 | 61.2 | 6.25 | 13 | 83.43 | 36726.12 | 120.23 | 1324 | 36.25 | 27.17 | 4739.83 | 0.75 | 0.96 | 0.13 | 0.29 | 1 | 10
22 | 145 | CONCLUIDO | 8.4077 | 11.89 | 8.14 | 32.55 | 0.39 | 15 | 296.4 | 61.2 | 6.5 | 13 | 83.7 | 36790.13 | 119.38 | 1323.94 | 36.16 | 27.17 | 4690.69 | 0.75 | 0.96 | 0.13 | 0.28 | 1 | 10
23 | 145 | CONCLUIDO | 8.465 | 11.81 | 8.11 | 34.76 | 0.4 | 14 | 296.92 | 61.2 | 6.75 | 12 | 83.97 | 36854.25 | 118.01 | 1323.94 | 35.28 | 27.17 | 4257.68 | 0.77 | 0.96 | 0.13 | 0.26 | 1 | 10
24 | 145 | CONCLUIDO | 8.5241 | 11.73 | 8.08 | 37.3 | 0.42 | 13 | 297.44 | 61.2 | 7 | 11 | 84.24 | 36918.48 | 116.13 | 1323.94 | 34.3 | 27.17 | 3773.57 | 0.79 | 0.97 | 0.13 | 0.23 | 1 | 10
25 | 145 | CONCLUIDO | 8.5436 | 11.7 | 8.05 | 37.18 | 0.43 | 13 | 297.96 | 61.2 | 7.25 | 11 | 84.51 | 36982.83 | 113.63 | 1323.95 | 33.67 | 27.17 | 3457.28 | 0.81 | 0.97 | 0.12 | 0.2 | 1 | 10
26 | 145 | CONCLUIDO | 8.5676 | 11.67 | 8.08 | 40.38 | 0.45 | 12 | 298.48 | 61.2 | 7.5 | 10 | 84.79 | 37047.29 | 113.34 | 1324.04 | 34.19 | 27.17 | 3723.02 | 0.79 | 0.97 | 0.13 | 0.22 | 1 | 10
27 | 145 | CONCLUIDO | 8.558 | 11.68 | 8.09 | 40.45 | 0.46 | 12 | 299.01 | 61.2 | 7.75 | 10 | 85.06 | 37111.87 | 112.35 | 1323.96 | 34.72 | 27.17 | 3985.89 | 0.78 | 0.96 | 0.13 | 0.24 | 1 | 10
28 | 145 | CONCLUIDO | 8.6201 | 11.6 | 8.06 | 43.96 | 0.48 | 11 | 299.53 | 61.2 | 8 | 9 | 85.33 | 37176.68 | 110.17 | 1323.94 | 33.69 | 27.17 | 3479.52 | 0.81 | 0.97 | 0.13 | 0.21 | 1 | 10
29 | 145 | CONCLUIDO | 8.6211 | 11.6 | 8.06 | 43.95 | 0.49 | 11 | 300.06 | 61.2 | 8.25 | 7 | 85.61 | 37241.49 | 109.86 | 1323.99 | 33.52 | 27.17 | 3392.75 | 0.81 | 0.97 | 0.13 | 0.2 | 1 | 10
30 | 145 | CONCLUIDO | 8.6147 | 11.61 | 8.07 | 44 | 0.5 | 11 | 300.59 | 61.2 | 8.5 | 3 | 85.89 | 37306.42 | 108.99 | 1324.09 | 33.63 | 27.17 | 3446.22 | 0.81 | 0.97 | 0.13 | 0.21 | 1 | 10
31 | 145 | CONCLUIDO | 8.6149 | 11.61 | 8.07 | 44 | 0.52 | 11 | 301.11 | 61.2 | 8.75 | 1 | 86.16 | 37371.47 | 108.28 | 1323.98 | 33.56 | 27.17 | 3412 | 0.81 | 0.97 | 0.14 | 0.21 | 1 | 10
32 | 145 | CONCLUIDO | 8.6135 | 11.61 | 8.07 | 44.01 | 0.53 | 11 | 301.64 | 61.2 | 9 | 0 | 86.44 | 37436.63 | 108.37 | 1324.1 | 33.62 | 27.17 | 3440.72 | 0.81 | 0.97 | 0.14 | 0.21 | 1 | 10
0 | 65 | CONCLUIDO | 7.5521 | 13.24 | 9.21 | 8.13 | 0.13 | 68 | 133.21 | 46.47 | 1 | 66 | 20.75 | 16663.42 | 92.71 | 1324.16 | 69.57 | 27.17 | 21130.99 | 0.39 | 0.85 | 0.21 | 1.36 | 1 | 10
1 | 65 | CONCLUIDO | 8.0458 | 12.43 | 8.86 | 10.42 | 0.17 | 51 | 133.55 | 46.47 | 1.25 | 49 | 20.83 | 16704.7 | 86.6 | 1324.11 | 58.71 | 27.17 | 15785.94 | 0.46 | 0.88 | 0.19 | 1.01 | 1 | 10
2 | 65 | CONCLUIDO | 8.4256 | 11.87 | 8.6 | 12.9 | 0.2 | 40 | 133.88 | 46.47 | 1.5 | 38 | 20.91 | 16746.01 | 81.39 | 1324.11 | 50.27 | 27.17 | 11621.45 | 0.54 | 0.91 | 0.17 | 0.75 | 1 | 10
3 | 65 | CONCLUIDO | 8.5507 | 11.7 | 8.59 | 15.16 | 0.23 | 34 | 134.22 | 46.47 | 1.75 | 32 | 21 | 16787.35 | 78.71 | 1324.18 | 50.73 | 27.17 | 11881.84 | 0.54 | 0.91 | 0.16 | 0.74 | 1 | 10
4 | 65 | CONCLUIDO | 8.8108 | 11.35 | 8.41 | 18.02 | 0.26 | 28 | 134.55 | 46.47 | 2 | 26 | 21.09 | 16828.84 | 74 | 1324.17 | 44.44 | 27.17 | 8769.7 | 0.61 | 0.93 | 0.15 | 0.55 | 1 | 10
5 | 65 | CONCLUIDO | 8.972 | 11.15 | 8.31 | 20.78 | 0.29 | 24 | 134.89 | 46.47 | 2.25 | 17 | 21.17 | 16870.25 | 69.8 | 1323.99 | 41.36 | 27.17 | 7246.96 | 0.66 | 0.94 | 0.15 | 0.46 | 1 | 10
6 | 65 | CONCLUIDO | 9.0296 | 11.07 | 8.3 | 22.62 | 0.33 | 22 | 135.22 | 46.47 | 2.5 | 3 | 21.26 | 16911.68 | 68.27 | 1324.19 | 40.23 | 27.17 | 6692.13 | 0.68 | 0.94 | 0.17 | 0.44 | 1 | 10
7 | 65 | CONCLUIDO | 9.0237 | 11.08 | 8.3 | 22.64 | 0.36 | 22 | 135.56 | 46.47 | 2.75 | 0 | 21.34 | 16953.14 | 68.38 | 1324.05 | 40.45 | 27.17 | 6802.86 | 0.67 | 0.94 | 0.17 | 0.45 | 1 | 10
0 | 130 | CONCLUIDO | 5.2677 | 18.98 | 10.31 | 5.16 | 0.07 | 120 | 252.85 | 59.19 | 1 | 118 | 62.65 | 31418.63 | 165.76 | 1324.56 | 103.97 | 27.17 | 38074.16 | 0.26 | 0.76 | 0.3 | 2.46 | 1 | 10
1 | 130 | CONCLUIDO | 5.9222 | 16.89 | 9.68 | 6.45 | 0.09 | 90 | 253.3 | 59.19 | 1.25 | 88 | 62.86 | 31474.5 | 154.33 | 1324.46 | 84.32 | 27.17 | 28398.23 | 0.32 | 0.81 | 0.25 | 1.82 | 1 | 10
2 | 130 | CONCLUIDO | 6.3955 | 15.64 | 9.31 | 7.76 | 0.11 | 72 | 253.75 | 59.19 | 1.5 | 70 | 63.06 | 31530.44 | 147.12 | 1324.11 | 72.85 | 27.17 | 22754.2 | 0.37 | 0.84 | 0.22 | 1.46 | 1 | 10
3 | 130 | CONCLUIDO | 6.7972 | 14.71 | 9.02 | 9.18 | 0.12 | 59 | 254.21 | 59.19 | 1.75 | 57 | 63.26 | 31586.46 | 141.45 | 1324.15 | 63.75 | 27.17 | 18266.29 | 0.43 | 0.87 | 0.2 | 1.17 | 1 | 10
4 | 130 | CONCLUIDO | 7.0599 | 14.16 | 8.87 | 10.43 | 0.14 | 51 | 254.66 | 59.19 | 2 | 49 | 63.47 | 31642.55 | 137.82 | 1324.24 | 58.67 | 27.17 | 15767.24 | 0.46 | 0.88 | 0.19 | 1.01 | 1 | 10
5 | 130 | CONCLUIDO | 7.32 | 13.66 | 8.71 | 11.87 | 0.16 | 44 | 255.12 | 59.19 | 2.25 | 42 | 63.67 | 31698.72 | 134.17 | 1324.01 | 53.71 | 27.17 | 13321.86 | 0.51 | 0.9 | 0.18 | 0.85 | 1 | 10
6 | 130 | CONCLUIDO | 7.5226 | 13.29 | 8.58 | 13.2 | 0.17 | 39 | 255.57 | 59.19 | 2.5 | 37 | 63.88 | 31754.97 | 131.03 | 1324.01 | 49.78 | 27.17 | 11385.36 | 0.55 | 0.91 | 0.17 | 0.73 | 1 | 10
7 | 130 | CONCLUIDO | 7.6756 | 13.03 | 8.51 | 14.59 | 0.19 | 35 | 256.03 | 59.19 | 2.75 | 33 | 64.09 | 31811.29 | 128.68 | 1324.27 | 48.38 | 27.17 | 10703.23 | 0.56 | 0.92 | 0.14 | 0.66 | 1 | 10
8 | 130 | CONCLUIDO | 7.763 | 12.88 | 8.51 | 15.96 | 0.21 | 32 | 256.49 | 59.19 | 3 | 30 | 64.29 | 31867.69 | 127.83 | 1324.11 | 47.87 | 27.17 | 10465.41 | 0.57 | 0.92 | 0.16 | 0.66 | 1 | 10
9 | 130 | CONCLUIDO | 7.9025 | 12.65 | 8.43 | 17.44 | 0.23 | 29 | 256.95 | 59.19 | 3.25 | 27 | 64.5 | 31924.29 | 125.24 | 1324.24 | 45.42 | 27.17 | 9252.49 | 0.6 | 0.93 | 0.15 | 0.58 | 1 | 10
10 | 130 | CONCLUIDO | 7.9895 | 12.52 | 8.39 | 18.65 | 0.24 | 27 | 257.41 | 59.19 | 3.5 | 25 | 64.71 | 31980.84 | 123.7 | 1324.08 | 44.1 | 27.17 | 8602.25 | 0.62 | 0.93 | 0.15 | 0.54 | 1 | 10
11 | 130 | CONCLUIDO | 8.0821 | 12.37 | 8.35 | 20.03 | 0.26 | 25 | 257.86 | 59.19 | 3.75 | 23 | 64.92 | 32037.48 | 121.56 | 1324.08 | 42.65 | 27.17 | 7890.15 | 0.64 | 0.94 | 0.15 | 0.49 | 1 | 10
12 | 130 | CONCLUIDO | 8.1772 | 12.23 | 8.3 | 21.65 | 0.28 | 23 | 258.32 | 59.19 | 4 | 21 | 65.13 | 32094.19 | 119.66 | 1324 | 41.16 | 27.17 | 7153.8 | 0.66 | 0.94 | 0.15 | 0.45 | 1 | 10
13 | 130 | CONCLUIDO | 8.2747 | 12.08 | 8.25 | 23.58 | 0.29 | 21 | 258.78 | 59.19 | 4.25 | 19 | 65.34 | 32150.98 | 117.53 | 1324.18 | 39.62 | 27.17 | 6391.75 | 0.69 | 0.95 | 0.14 | 0.4 | 1 | 10
14 | 130 | CONCLUIDO | 8.3258 | 12.01 | 8.23 | 24.68 | 0.31 | 20 | 259.25 | 59.19 | 4.5 | 18 | 65.55 | 32207.85 | 115.87 | 1324 | 38.93 | 27.17 | 6052.68 | 0.7 | 0.95 | 0.14 | 0.37 | 1 | 10
15 | 130 | CONCLUIDO | 8.4752 | 11.8 | 8.11 | 27.05 | 0.33 | 18 | 259.71 | 59.19 | 4.75 | 16 | 65.76 | 32264.79 | 112.41 | 1324.09 | 35.17 | 27.17 | 4181.59 | 0.77 | 0.96 | 0.13 | 0.26 | 1 | 10
16 | 130 | CONCLUIDO | 8.4045 | 11.9 | 8.21 | 27.38 | 0.34 | 18 | 260.17 | 59.19 | 5 | 16 | 65.98 | 32321.82 | 113.1 | 1324.04 | 38.65 | 27.17 | 5923.78 | 0.7 | 0.95 | 0.13 | 0.36 | 1 | 10
17 | 130 | CONCLUIDO | 8.4547 | 11.83 | 8.19 | 28.91 | 0.36 | 17 | 260.63 | 59.19 | 5.25 | 15 | 66.19 | 32378.93 | 111.32 | 1324.02 | 37.92 | 27.17 | 5565.27 | 0.72 | 0.95 | 0.13 | 0.34 | 1 | 10
18 | 130 | CONCLUIDO | 8.5106 | 11.75 | 8.16 | 30.61 | 0.37 | 16 | 261.1 | 59.19 | 5.5 | 14 | 66.4 | 32436.11 | 109.39 | 1324.04 | 36.97 | 27.17 | 5093.07 | 0.73 | 0.96 | 0.13 | 0.31 | 1 | 10
19 | 130 | CONCLUIDO | 8.5712 | 11.67 | 8.13 | 32.51 | 0.39 | 15 | 261.56 | 59.19 | 5.75 | 13 | 66.62 | 32493.38 | 107.7 | 1323.99 | 35.86 | 27.17 | 4545.2 | 0.76 | 0.96 | 0.13 | 0.28 | 1 | 10
20 | 130 | CONCLUIDO | 8.6219 | 11.6 | 8.11 | 34.75 | 0.41 | 14 | 262.03 | 59.19 | 6 | 12 | 66.83 | 32550.72 | 106.16 | 1323.94 | 35.27 | 27.17 | 4252.92 | 0.77 | 0.96 | 0.13 | 0.26 | 1 | 10
21 | 130 | CONCLUIDO | 8.6806 | 11.52 | 8.08 | 37.29 | 0.42 | 13 | 262.49 | 59.19 | 6.25 | 11 | 67.05 | 32608.15 | 103.88 | 1323.98 | 34.25 | 27.17 | 3748.65 | 0.79 | 0.97 | 0.13 | 0.23 | 1 | 10
22 | 130 | CONCLUIDO | 8.676 | 11.53 | 8.09 | 37.32 | 0.44 | 13 | 262.96 | 59.19 | 6.5 | 11 | 67.26 | 32665.66 | 101.35 | 1323.94 | 34.73 | 27.17 | 3988.14 | 0.78 | 0.97 | 0.12 | 0.23 | 1 | 10
23 | 130 | CONCLUIDO | 8.7095 | 11.48 | 8.09 | 40.45 | 0.46 | 12 | 263.42 | 59.19 | 6.75 | 9 | 67.48 | 32723.25 | 100.7 | 1324.01 | 34.69 | 27.17 | 3972.99 | 0.78 | 0.96 | 0.13 | 0.24 | 1 | 10
24 | 130 | CONCLUIDO | 8.7055 | 11.49 | 8.1 | 40.48 | 0.47 | 12 | 263.89 | 59.19 | 7 | 3 | 67.7 | 32780.92 | 99.96 | 1324.03 | 34.53 | 27.17 | 3891.82 | 0.79 | 0.96 | 0.14 | 0.24 | 1 | 10
25 | 130 | CONCLUIDO | 8.7043 | 11.49 | 8.1 | 40.48 | 0.49 | 12 | 264.36 | 59.19 | 7.25 | 0 | 67.92 | 32838.68 | 99.8 | 1323.98 | 34.44 | 27.17 | 3846.12 | 0.79 | 0.96 | 0.14 | 0.24 | 1 | 10
0 | 75 | CONCLUIDO | 7.1549 | 13.98 | 9.38 | 7.4 | 0.12 | 76 | 150.44 | 49.1 | 1 | 74 | 25.34 | 18787.76 | 103.94 | 1324.38 | 74.93 | 27.17 | 23775.41 | 0.36 | 0.83 | 0.23 | 1.52 | 1 | 10
1 | 75 | CONCLUIDO | 7.6956 | 12.99 | 8.98 | 9.45 | 0.15 | 57 | 150.78 | 49.1 | 1.25 | 55 | 25.44 | 18830.65 | 97.3 | 1324.11 | 62.28 | 27.17 | 17543.55 | 0.44 | 0.87 | 0.2 | 1.12 | 1 | 10
2 | 75 | CONCLUIDO | 8.0397 | 12.44 | 8.76 | 11.42 | 0.18 | 46 | 151.13 | 49.1 | 1.5 | 44 | 25.54 | 18873.58 | 92.75 | 1324.14 | 55.39 | 27.17 | 14151.1 | 0.49 | 0.89 | 0.18 | 0.9 | 1 | 10
3 | 75 | CONCLUIDO | 8.424 | 11.87 | 8.46 | 13.73 | 0.2 | 37 | 151.48 | 49.1 | 1.75 | 35 | 25.64 | 18916.54 | 86.78 | 1324.02 | 45.93 | 27.17 | 9465.52 | 0.59 | 0.92 | 0.16 | 0.61 | 1 | 10
4 | 75 | CONCLUIDO | 8.482 | 11.79 | 8.54 | 16 | 0.23 | 32 | 151.83 | 49.1 | 2 | 30 | 25.73 | 18959.54 | 85.87 | 1324.05 | 48.62 | 27.17 | 10836.25 | 0.56 | 0.91 | 0.16 | 0.68 | 1 | 10
5 | 75 | CONCLUIDO | 8.7097 | 11.48 | 8.38 | 18.62 | 0.26 | 27 | 152.18 | 49.1 | 2.25 | 25 | 25.83 | 19002.56 | 81.67 | 1324.13 | 43.61 | 27.17 | 8358.11 | 0.62 | 0.93 | 0.15 | 0.53 | 1 | 10
6 | 75 | CONCLUIDO | 8.8383 | 11.31 | 8.3 | 20.76 | 0.29 | 24 | 152.53 | 49.1 | 2.5 | 22 | 25.93 | 19045.63 | 78.09 | 1323.99 | 41.27 | 27.17 | 7202.44 | 0.66 | 0.94 | 0.15 | 0.45 | 1 | 10
7 | 75 | CONCLUIDO | 8.9539 | 11.17 | 8.25 | 23.57 | 0.32 | 21 | 152.88 | 49.1 | 2.75 | 16 | 26.03 | 19088.72 | 74.69 | 1324 | 39.48 | 27.17 | 6322.95 | 0.69 | 0.95 | 0.15 | 0.4 | 1 | 10
8 | 75 | CONCLUIDO | 9.0176 | 11.09 | 8.23 | 26 | 0.35 | 19 | 153.23 | 49.1 | 3 | 4 | 26.13 | 19131.85 | 72.75 | 1323.94 | 38.58 | 27.17 | 5883.17 | 0.7 | 0.95 | 0.16 | 0.38 | 1 | 10
9 | 75 | CONCLUIDO | 9.0072 | 11.1 | 8.25 | 26.04 | 0.37 | 19 | 153.58 | 49.1 | 3.25 | 0 | 26.23 | 19175.02 | 73.07 | 1323.94 | 38.76 | 27.17 | 5971.56 | 0.7 | 0.95 | 0.16 | 0.39 | 1 | 10
0 | 95 | CONCLUIDO | 6.4046 | 15.61 | 9.72 | 6.34 | 0.1 | 92 | 185.69 | 53.44 | 1 | 90 | 36.26 | 23136.14 | 126.09 | 1324.58 | 85.62 | 27.17 | 29037.74 | 0.32 | 0.8 | 0.25 | 1.86 | 1 | 10
1 | 95 | CONCLUIDO | 7.0021 | 14.28 | 9.24 | 8.04 | 0.12 | 69 | 186.07 | 53.44 | 1.25 | 67 | 36.39 | 23182.76 | 118.16 | 1324.12 | 70.94 | 27.17 | 21814.47 | 0.38 | 0.84 | 0.21 | 1.39 | 1 | 10
2 | 95 | CONCLUIDO | 7.4328 | 13.45 | 8.94 | 9.75 | 0.14 | 55 | 186.45 | 53.44 | 1.5 | 53 | 36.51 | 23229.42 | 112.5 | 1324.29 | 60.94 | 27.17 | 16882.64 | 0.45 | 0.87 | 0.2 | 1.08 | 1 | 10
3 | 95 | CONCLUIDO | 7.7336 | 12.93 | 8.75 | 11.41 | 0.17 | 46 | 186.83 | 53.44 | 1.75 | 44 | 36.64 | 23276.13 | 108.5 | 1324.29 | 55.15 | 27.17 | 14031.68 | 0.49 | 0.89 | 0.18 | 0.9 | 1 | 10
4 | 95 | CONCLUIDO | 7.9984 | 12.5 | 8.58 | 13.2 | 0.19 | 39 | 187.21 | 53.44 | 2 | 37 | 36.77 | 23322.88 | 104.59 | 1324.01 | 49.7 | 27.17 | 11340.71 | 0.55 | 0.91 | 0.17 | 0.73 | 1 | 10
5 | 95 | CONCLUIDO | 8.0246 | 12.46 | 8.69 | 14.9 | 0.21 | 35 | 187.59 | 53.44 | 2.25 | 33 | 36.9 | 23369.68 | 104.43 | 1324.02 | 54.77 | 27.17 | 13900.09 | 0.5 | 0.9 | 0.14 | 0.84 | 1 | 10
6 | 95 | CONCLUIDO | 8.3016 | 12.05 | 8.46 | 16.92 | 0.24 | 30 | 187.97 | 53.44 | 2.5 | 28 | 37.03 | 23416.52 | 99.86 | 1324.1 | 46.27 | 27.17 | 9674.64 | 0.59 | 0.92 | 0.16 | 0.61 | 1 | 10
7 | 95 | CONCLUIDO | 8.4274 | 11.87 | 8.39 | 18.65 | 0.26 | 27 | 188.35 | 53.44 | 2.75 | 25 | 37.16 | 23463.4 | 97.06 | 1324.26 | 44.08 | 27.17 | 8593.64 | 0.62 | 0.93 | 0.15 | 0.54 | 1 | 10
8 | 95 | CONCLUIDO | 8.5659 | 11.67 | 8.31 | 20.78 | 0.28 | 24 | 188.73 | 53.44 | 3 | 22 | 37.29 | 23510.33 | 94.09 | 1324.07 | 41.45 | 27.17 | 7291.7 | 0.66 | 0.94 | 0.15 | 0.46 | 1 | 10
9 | 95 | CONCLUIDO | 8.6484 | 11.56 | 8.28 | 22.57 | 0.3 | 22 | 189.11 | 53.44 | 3.25 | 20 | 37.42 | 23557.3 | 91.56 | 1324.07 | 40.37 | 27.17 | 6763.91 | 0.67 | 0.94 | 0.14 | 0.42 | 1 | 10
10 | 95 | CONCLUIDO | 8.7393 | 11.44 | 8.23 | 24.69 | 0.33 | 20 | 189.49 | 53.44 | 3.5 | 18 | 37.55 | 23604.32 | 88.6 | 1324.02 | 38.9 | 27.17 | 6035.99 | 0.7 | 0.95 | 0.14 | 0.38 | 1 | 10
11 | 95 | CONCLUIDO | 8.7689 | 11.4 | 8.27 | 27.55 | 0.35 | 18 | 189.87 | 53.44 | 3.75 | 16 | 37.69 | 23651.38 | 87.28 | 1324 | 40.77 | 27.17 | 6985.17 | 0.67 | 0.94 | 0.13 | 0.41 | 1 | 10
12 | 95 | CONCLUIDO | 8.9005 | 11.24 | 8.17 | 30.64 | 0.37 | 16 | 190.25 | 53.44 | 4 | 14 | 37.82 | 23698.48 | 83.41 | 1323.96 | 37.09 | 27.17 | 5152.94 | 0.73 | 0.95 | 0.14 | 0.32 | 1 | 10
13 | 95 | CONCLUIDO | 8.8981 | 11.24 | 8.17 | 30.65 | 0.4 | 16 | 190.63 | 53.44 | 4.25 | 5 | 37.95 | 23745.63 | 82.15 | 1323.94 | 36.92 | 27.17 | 5067.87 | 0.74 | 0.95 | 0.15 | 0.32 | 1 | 10
14 | 95 | CONCLUIDO | 8.9443 | 11.18 | 8.15 | 32.61 | 0.42 | 15 | 191.02 | 53.44 | 4.5 | 1 | 38.08 | 23792.83 | 81.35 | 1324.02 | 36.07 | 27.17 | 4646.23 | 0.75 | 0.96 | 0.15 | 0.3 | 1 | 10
15 | 95 | CONCLUIDO | 8.9408 | 11.18 | 8.16 | 32.63 | 0.44 | 15 | 191.4 | 53.44 | 4.75 | 0 | 38.22 | 23840.07 | 81.51 | 1324.06 | 36.13 | 27.17 | 4677.14 | 0.75 | 0.96 | 0.15 | 0.3 | 1 | 10
0 | 55 | CONCLUIDO | 7.986 | 12.52 | 9.03 | 9.18 | 0.15 | 59 | 116.05 | 43.4 | 1 | 57 | 16.65 | 14546.17 | 80.85 | 1324.17 | 63.72 | 27.17 | 18255.02 | 0.43 | 0.86 | 0.2 | 1.17 | 1 | 10
1 | 55 | CONCLUIDO | 8.4485 | 11.84 | 8.7 | 11.87 | 0.19 | 44 | 116.37 | 43.4 | 1.25 | 42 | 16.72 | 14585.96 | 74.77 | 1324.14 | 53.55 | 27.17 | 13243.03 | 0.51 | 0.9 | 0.18 | 0.85 | 1 | 10
2 | 55 | CONCLUIDO | 8.7089 | 11.48 | 8.56 | 14.68 | 0.23 | 35 | 116.69 | 43.4 | 1.5 | 33 | 16.79 | 14625.77 | 70.07 | 1324.06 | 50.26 | 27.17 | 11644.26 | 0.54 | 0.91 | 0.14 | 0.71 | 1 | 10
3 | 55 | CONCLUIDO | 8.9548 | 11.17 | 8.41 | 18.03 | 0.26 | 28 | 117.01 | 43.4 | 1.75 | 23 | 16.86 | 14665.62 | 65.37 | 1323.99 | 44.67 | 27.17 | 8880.9 | 0.61 | 0.93 | 0.16 | 0.56 | 1 | 10
4 | 55 | CONCLUIDO | 9.014 | 11.09 | 8.39 | 19.36 | 0.3 | 26 | 117.34 | 43.4 | 2 | 3 | 16.94 | 14705.49 | 63.33 | 1323.99 | 43.16 | 27.17 | 8138.92 | 0.63 | 0.93 | 0.18 | 0.54 | 1 | 10
5 | 55 | CONCLUIDO | 9.0065 | 11.1 | 8.4 | 19.38 | 0.34 | 26 | 117.66 | 43.4 | 2.25 | 0 | 17.01 | 14745.39 | 63.55 | 1324.05 | 43.3 | 27.17 | 8208.75 | 0.63 | 0.93 | 0.18 | 0.54 | 1 | 10

## gráficos
Selecione o eixo X:
Selecione o eixo Y:
Selecione o eixo Z:
Eixo X | Eixo Y | Eixo Z
0 | 0 | 0
0 | 0 | 0
0 | 0 | 0
0 | 0 | 0
0 | 0 | 0
0 | 0 | 0
0 | 0 | 0
0 | 0 | 0
0 | 0 | 0
0 | 0 | 0
0 | 0 | 0
0 | 0 | 0
0 | 0 | 0
0 | 0 | 0
0 | 0 | 0
0 | 0 | 0
0 | 0 | 0
0 | 0 | 0
0 | 0 | 0
0 | 0 | 0
0 | 0 | 0
0 | 0 | 0
0 | 0 | 0
0 | 0 | 0
0 | 0 | 0
0 | 0 | 0
0 | 0 | 0
0 | 0 | 0
0 | 0 | 0
0 | 0 | 0
0 | 0 | 0
0 | 0 | 0
0 | 0 | 0
0 | 0 | 0
0 | 0 | 0
0 | 0 | 0
0 | 0 | 0
0 | 0 | 0
0 | 0 | 0
0 | 0 | 0
0 | 0 | 0
0 | 0 | 0
0 | 0 | 0
0 | 0 | 0
0 | 0 | 0
0 | 0 | 0
0 | 0 | 0
0 | 0 | 0
0 | 0 | 0
0 | 0 | 0
0 | 0 | 0
0 | 0 | 0
0 | 0 | 0
0 | 0 | 0
0 | 0 | 0
0 | 0 | 0
0 | 0 | 0
0 | 0 | 0
0 | 0 | 0
0 | 0 | 0
0 | 0 | 0
0 | 0 | 0
0 | 0 | 0
0 | 0 | 0
0 | 0 | 0
0 | 0 | 0
0 | 0 | 0
0 | 0 | 0
0 | 0 | 0
0 | 0 | 0
0 | 0 | 0
0 | 0 | 0
0 | 0 | 0
0 | 0 | 0
0 | 0 | 0
0 | 0 | 0
0 | 0 | 0
0 | 0 | 0
0 | 0 | 0
0 | 0 | 0
0 | 0 | 0
0 | 0 | 0
0 | 0 | 0
0 | 0 | 0
0 | 0 | 0
0 | 0 | 0
0 | 0 | 0
0 | 0 | 0
0 | 0 | 0
0 | 0 | 0
0 | 0 | 0
0 | 0 | 0
0 | 0 | 0
0 | 0 | 0
0 | 0 | 0
0 | 0 | 0
0 | 0 | 0
0 | 0 | 0
0 | 0 | 0
0 | 0 | 0
0 | 0 | 0
0 | 0 | 0
0 | 0 | 0
0 | 0 | 0
0 | 0 | 0
0 | 0 | 0
0 | 0 | 0
0 | 0 | 0
0 | 0 | 0
0 | 0 | 0
0 | 0 | 0
0 | 0 | 0
0 | 0 | 0
0 | 0 | 0
0 | 0 | 0
0 | 0 | 0
0 | 0 | 0
0 | 0 | 0
0 | 0 | 0
0 | 0 | 0
0 | 0 | 0
0 | 0 | 0
0 | 0 | 0
0 | 0 | 0
0 | 0 | 0
0 | 0 | 0
0 | 0 | 0
0 | 0 | 0
0 | 0 | 0
0 | 0 | 0
0 | 0 | 0
0 | 0 | 0
0 | 0 | 0
0 | 0 | 0
0 | 0 | 0
0 | 0 | 0
0 | 0 | 0
0 | 0 | 0
0 | 0 | 0
0 | 0 | 0
0 | 0 | 0
0 | 0 | 0
0 | 0 | 0
0 | 0 | 0
0 | 0 | 0
0 | 0 | 0
0 | 0 | 0
0 | 0 | 0
0 | 0 | 0
0 | 0 | 0
0 | 0 | 0
0 | 0 | 0
0 | 0 | 0
0 | 0 | 0
0 | 0 | 0
0 | 0 | 0
0 | 0 | 0
0 | 0 | 0
0 | 0 | 0
0 | 0 | 0
0 | 0 | 0
0 | 0 | 0
0 | 0 | 0
0 | 0 | 0
0 | 0 | 0
0 | 0 | 0
0 | 0 | 0
0 | 0 | 0
0 | 0 | 0
0 | 0 | 0
0 | 0 | 0
0 | 0 | 0
0 | 0 | 0
0 | 0 | 0
0 | 0 | 0
0 | 0 | 0
0 | 0 | 0
0 | 0 | 0
0 | 0 | 0
0 | 0 | 0
0 | 0 | 0
0 | 0 | 0
0 | 0 | 0
0 | 0 | 0
0 | 0 | 0
0 | 0 | 0
0 | 0 | 0
0 | 0 | 0
0 | 0 | 0
0 | 0 | 0
0 | 0 | 0
0 | 0 | 0
0 | 0 | 0
0 | 0 | 0
0 | 0 | 0
0 | 0 | 0
0 | 0 | 0
0 | 0 | 0
0 | 0 | 0
0 | 0 | 0
0 | 0 | 0
0 | 0 | 0
0 | 0 | 0
0 | 0 | 0
0 | 0 | 0
0 | 0 | 0
0 | 0 | 0
0 | 0 | 0
0 | 0 | 0
0 | 0 | 0
0 | 0 | 0
0 | 0 | 0
0 | 0 | 0
0 | 0 | 0
0 | 0 | 0
0 | 0 | 0
0 | 0 | 0
0 | 0 | 0
0 | 0 | 0
0 | 0 | 0
0 | 0 | 0
0 | 0 | 0
0 | 0 | 0
0 | 0 | 0
0 | 0 | 0
0 | 0 | 0
0 | 0 | 0
0 | 0 | 0
0 | 0 | 0
0 | 0 | 0
0 | 0 | 0
0 | 0 | 0
0 | 0 | 0
0 | 0 | 0
0 | 0 | 0
0 | 0 | 0
0 | 0 | 0
0 | 0 | 0
0 | 0 | 0
0 | 0 | 0
0 | 0 | 0
0 | 0 | 0
0 | 0 | 0
0 | 0 | 0
0 | 0 | 0
0 | 0 | 0
0 | 0 | 0
0 | 0 | 0
0 | 0 | 0
0 | 0 | 0
0 | 0 | 0
0 | 0 | 0
0 | 0 | 0
0 | 0 | 0
0 | 0 | 0
0 | 0 | 0
0 | 0 | 0
0 | 0 | 0
0 | 0 | 0
0 | 0 | 0
0 | 0 | 0
0 | 0 | 0
0 | 0 | 0
0 | 0 | 0
0 | 0 | 0
0 | 0 | 0
0 | 0 | 0
0 | 0 | 0
0 | 0 | 0
0 | 0 | 0
0 | 0 | 0
0 | 0 | 0
0 | 0 | 0
0 | 0 | 0
0 | 0 | 0
0 | 0 | 0
0 | 0 | 0
0 | 0 | 0
0 | 0 | 0
0 | 0 | 0
0 | 0 | 0
0 | 0 | 0
0 | 0 | 0
0 | 0 | 0
0 | 0 | 0
0 | 0 | 0
0 | 0 | 0
0 | 0 | 0
0 | 0 | 0
0 | 0 | 0
0 | 0 | 0
0 | 0 | 0
0 | 0 | 0
0 | 0 | 0
0 | 0 | 0
0 | 0 | 0
0 | 0 | 0
0 | 0 | 0
0 | 0 | 0
0 | 0 | 0
0 | 0 | 0
0 | 0 | 0
0 | 0 | 0
0 | 0 | 0
0 | 0 | 0
0 | 0 | 0
0 | 0 | 0
0 | 0 | 0
0 | 0 | 0
0 | 0 | 0
0 | 0 | 0
0 | 0 | 0
0 | 0 | 0
0 | 0 | 0
0 | 0 | 0
0 | 0 | 0
0 | 0 | 0
0 | 0 | 0
0 | 0 | 0
0 | 0 | 0
0 | 0 | 0
0 | 0 | 0
0 | 0 | 0
0 | 0 | 0
0 | 0 | 0
0 | 0 | 0
0 | 0 | 0
0 | 0 | 0
0 | 0 | 0
0 | 0 | 0
0 | 0 | 0
0 | 0 | 0
0 | 0 | 0
0 | 0 | 0
0 | 0 | 0
0 | 0 | 0
0 | 0 | 0
0 | 0 | 0
0 | 0 | 0
0 | 0 | 0
0 | 0 | 0
0 | 0 | 0
0 | 0 | 0
0 | 0 | 0
0 | 0 | 0
0 | 0 | 0
0 | 0 | 0
0 | 0 | 0
0 | 0 | 0
0 | 0 | 0
0 | 0 | 0
0 | 0 | 0
0 | 0 | 0
0 | 0 | 0
0 | 0 | 0
0 | 0 | 0
0 | 0 | 0
0 | 0 | 0
0 | 0 | 0
0 | 0 | 0
0 | 0 | 0
0 | 0 | 0
0 | 0 | 0
0 | 0 | 0
0 | 0 | 0
0 | 0 | 0
0 | 0 | 0
0 | 0 | 0
0 | 0 | 0
0 | 0 | 0
0 | 0 | 0
0 | 0 | 0
0 | 0 | 0
0 | 0 | 0
0 | 0 | 0
0 | 0 | 0
0 | 0 | 0
0 | 0 | 0
0 | 0 | 0
0 | 0 | 0
0 | 0 | 0
0 | 0 | 0
0 | 0 | 0
0 | 0 | 0
0 | 0 | 0
0 | 0 | 0
0 | 0 | 0
0 | 0 | 0
0 | 0 | 0
0 | 0 | 0
0 | 0 | 0
0 | 0 | 0

## hidden (hidden)
Unnamed: 0
Volume de calda [L]
STATUS
Capacidade operacional [ha/h]
Tempo de missao [h]
Tempo util [h]
Tempo por voo [min]
Autonomia Projetada [h]
N° Voos
MTOW [kg]
Massa Estrutura [kg]
Combustível [kg]
Abastecimentos
Massa gerador
Potência gerador [W]
Combustível consumido [L]
Calda cons [L]
Distância percorrida [km]
Distância Pulverizando [km]
RTL ACUMULADO[m]
EOC [km/km]
EOC [h/h]
Tempo de manobra [h]
Tempo rtl_rtw [h]
V pulv [m/s]
V desloc [m/s]