## RESULTADOS_18
Unnamed: 0 | Volume de calda [L] | STATUS | Capacidade operacional [ha/h] | Tempo de missao [h] | Tempo util [h] | Tempo por voo [min] | Autonomia Projetada [h] | N° Voos | MTOW [kg] | Massa Estrutura [kg] | Combustível [kg] | Abastecimentos | Massa gerador | Potência gerador [W] | Combustível consumido [L] | Calda cons [L] | Distância percorrida [km] | Distância Pulverizando [km] | RTL ACUMULADO[m] | EOC [km/km] | EOC [h/h] | Tempo de manobra [h] | Tempo rtl_rtw [h] | V pulv [m/s] | V desloc [m/s]
0 | 100 | CONCLUIDO | 6.1449 | 16.27 | 9.98 | 6.18 | 0.09 | 97 | 194.77 | 54.38 | 1 | 95 | 39.4 | 24256.19 | 133.37 | 1720.57 | 89.02 | 25.61 | 30526.35 | 0.29 | 0.73 | 1.36 | 1.97 | 1 | 10
1 | 100 | CONCLUIDO | 6.7265 | 14.87 | 9.51 | 7.82 | 0.11 | 73 | 195.16 | 54.38 | 1.25 | 71 | 39.53 | 24303.87 | 125.12 | 1720.91 | 73.75 | 25.61 | 23013.06 | 0.35 | 0.77 | 1.33 | 1.5 | 1 | 10
2 | 100 | CONCLUIDO | 7.1629 | 13.96 | 9.19 | 9.51 | 0.14 | 58 | 195.55 | 54.38 | 1.5 | 56 | 39.67 | 24351.61 | 118.59 | 1720.6 | 63.65 | 25.61 | 18039.05 | 0.4 | 0.8 | 1.31 | 1.17 | 1 | 10
3 | 100 | CONCLUIDO | 7.4835 | 13.36 | 8.98 | 11.22 | 0.16 | 48 | 195.93 | 54.38 | 1.75 | 46 | 39.81 | 24399.39 | 113.71 | 1720.74 | 57.21 | 25.61 | 14868.19 | 0.45 | 0.81 | 1.29 | 0.97 | 1 | 10
4 | 100 | CONCLUIDO | 7.7369 | 12.92 | 8.81 | 12.9 | 0.18 | 41 | 196.32 | 54.38 | 2 | 39 | 39.95 | 24447.22 | 109.55 | 1720.38 | 52.55 | 25.61 | 12573 | 0.49 | 0.83 | 1.26 | 0.8 | 1 | 10
5 | 100 | CONCLUIDO | 7.9514 | 12.58 | 8.7 | 14.91 | 0.2 | 35 | 196.71 | 54.38 | 2.25 | 33 | 40.08 | 24495.09 | 105.14 | 1720.38 | 48.8 | 25.61 | 10725.54 | 0.52 | 0.84 | 1.26 | 0.69 | 1 | 10
6 | 100 | CONCLUIDO | 8.1004 | 12.34 | 8.62 | 16.69 | 0.23 | 31 | 197.1 | 54.38 | 2.5 | 29 | 40.22 | 24543.01 | 102.03 | 1720.5 | 46.57 | 25.61 | 9632.26 | 0.55 | 0.85 | 1.25 | 0.61 | 1 | 10
7 | 100 | CONCLUIDO | 8.266 | 12.1 | 8.53 | 18.96 | 0.25 | 27 | 197.49 | 54.38 | 2.75 | 25 | 40.36 | 24590.98 | 98.83 | 1720.52 | 43.69 | 25.61 | 8213.03 | 0.59 | 0.86 | 1.24 | 0.52 | 1 | 10
8 | 100 | CONCLUIDO | 8.3934 | 11.91 | 8.46 | 21.16 | 0.27 | 24 | 197.88 | 54.38 | 3 | 22 | 40.5 | 24639 | 94.24 | 1720.58 | 41.39 | 25.61 | 7078.48 | 0.62 | 0.86 | 1.24 | 0.45 | 1 | 10
9 | 100 | CONCLUIDO | 8.4592 | 11.82 | 8.45 | 23.04 | 0.29 | 22 | 198.27 | 54.38 | 3.25 | 17 | 40.64 | 24687.06 | 91.28 | 1720.32 | 40.98 | 25.61 | 6882.68 | 0.62 | 0.86 | 1.24 | 0.44 | 1 | 10
10 | 100 | CONCLUIDO | 8.5452 | 11.7 | 8.41 | 25.22 | 0.31 | 20 | 198.66 | 54.38 | 3.5 | 12 | 40.78 | 24735.17 | 90.3 | 1720.38 | 39.53 | 25.61 | 6168.13 | 0.65 | 0.87 | 1.24 | 0.4 | 1 | 10
11 | 100 | CONCLUIDO | 8.5913 | 11.64 | 8.38 | 26.48 | 0.33 | 19 | 199.05 | 54.38 | 3.75 | 4 | 40.92 | 24783.33 | 88.3 | 1720.27 | 38.47 | 25.61 | 5642.19 | 0.67 | 0.87 | 1.25 | 0.37 | 1 | 10
12 | 100 | CONCLUIDO | 8.5806 | 11.65 | 8.4 | 26.52 | 0.36 | 19 | 199.44 | 54.38 | 4 | 2 | 41.06 | 24831.54 | 88.27 | 1720.38 | 38.87 | 25.61 | 5843.6 | 0.66 | 0.87 | 1.25 | 0.39 | 1 | 10
13 | 100 | CONCLUIDO | 8.5774 | 11.66 | 8.4 | 26.54 | 0.38 | 19 | 199.83 | 54.38 | 4.25 | 0 | 41.2 | 24879.79 | 88.18 | 1720.34 | 38.97 | 25.61 | 5892.98 | 0.66 | 0.87 | 1.25 | 0.39 | 1 | 10

## RESULTADOS_26
Unnamed: 0 | Volume de calda [L] | STATUS | Capacidade operacional [ha/h] | Tempo de missao [h] | Tempo util [h] | Tempo por voo [min] | Autonomia Projetada [h] | N° Voos | MTOW [kg] | Massa Estrutura [kg] | Combustível [kg] | Abastecimentos | Massa gerador | Potência gerador [W] | Combustível consumido [L] | Calda cons [L] | Distância percorrida [km] | Distância Pulverizando [km] | RTL ACUMULADO[m] | EOC [km/km] | EOC [h/h] | Tempo de manobra [h] | Tempo rtl_rtw [h] | V pulv [m/s] | V desloc [m/s]
0 | 140 | CONCLUIDO | 4.8928 | 20.44 | 10.7 | 4.9 | 0.06 | 131 | 274.09 | 60.56 | 1 | 129 | 72.53 | 34038.11 | 181.41 | 1720.73 | 110.86 | 25.61 | 41275.43 | 0.23 | 0.68 | 1.42 | 2.68 | 1 | 10
1 | 140 | CONCLUIDO | 5.5754 | 17.94 | 9.97 | 6.17 | 0.08 | 97 | 274.57 | 60.56 | 1.25 | 95 | 72.76 | 34097.72 | 167.5 | 1720.9 | 88.49 | 25.61 | 30263.37 | 0.29 | 0.73 | 1.35 | 1.95 | 1 | 10
2 | 140 | CONCLUIDO | 6.0365 | 16.57 | 9.59 | 7.38 | 0.1 | 78 | 275.05 | 60.56 | 1.5 | 76 | 73 | 34157.42 | 159.77 | 1720.41 | 76.55 | 25.61 | 24389.08 | 0.33 | 0.76 | 1.33 | 1.58 | 1 | 10
3 | 140 | CONCLUIDO | 6.4347 | 15.54 | 9.3 | 8.72 | 0.11 | 64 | 275.54 | 60.56 | 1.75 | 62 | 73.23 | 34217.22 | 153.64 | 1720.76 | 67.36 | 25.61 | 19864.43 | 0.38 | 0.79 | 1.31 | 1.28 | 1 | 10
4 | 140 | CONCLUIDO | 6.718 | 14.89 | 9.11 | 9.94 | 0.13 | 55 | 276.02 | 60.56 | 2 | 53 | 73.47 | 34277.1 | 149.05 | 1720.73 | 61.53 | 25.61 | 16990.05 | 0.42 | 0.8 | 1.29 | 1.1 | 1 | 10
5 | 140 | CONCLUIDO | 6.9974 | 14.29 | 8.94 | 11.41 | 0.14 | 47 | 276.51 | 60.56 | 2.25 | 45 | 73.71 | 34337.08 | 144.54 | 1720.28 | 56.15 | 25.61 | 14341.89 | 0.46 | 0.82 | 1.28 | 0.92 | 1 | 10
6 | 140 | CONCLUIDO | 7.171 | 13.94 | 8.85 | 12.64 | 0.16 | 42 | 277 | 60.56 | 2.5 | 40 | 73.94 | 34397.15 | 141.81 | 1720.47 | 53.61 | 25.61 | 13096.77 | 0.48 | 0.83 | 1.27 | 0.84 | 1 | 10
7 | 140 | CONCLUIDO | 7.3731 | 13.56 | 8.73 | 14.16 | 0.18 | 37 | 277.48 | 60.56 | 2.75 | 35 | 74.18 | 34457.31 | 138.35 | 1720.56 | 49.32 | 25.61 | 10977.95 | 0.52 | 0.84 | 1.27 | 0.72 | 1 | 10
8 | 140 | CONCLUIDO | 7.485 | 13.36 | 8.68 | 15.32 | 0.19 | 34 | 277.97 | 60.56 | 3 | 32 | 74.42 | 34517.57 | 135.83 | 1720.55 | 48.1 | 25.61 | 10383.11 | 0.53 | 0.84 | 1.26 | 0.67 | 1 | 10
9 | 140 | CONCLUIDO | 7.6226 | 13.12 | 8.6 | 16.64 | 0.21 | 31 | 278.46 | 60.56 | 3.25 | 29 | 74.66 | 34577.92 | 133.24 | 1720.36 | 45.75 | 25.61 | 9224.24 | 0.56 | 0.85 | 1.25 | 0.59 | 1 | 10
10 | 140 | CONCLUIDO | 7.7403 | 12.92 | 8.56 | 18.33 | 0.22 | 28 | 278.95 | 60.56 | 3.5 | 26 | 74.9 | 34638.36 | 131.56 | 1720.36 | 44.16 | 25.61 | 8442.2 | 0.58 | 0.85 | 1.25 | 0.54 | 1 | 10
11 | 140 | CONCLUIDO | 7.8338 | 12.77 | 8.51 | 19.63 | 0.24 | 26 | 279.44 | 60.56 | 3.75 | 24 | 75.14 | 34698.9 | 129.06 | 1720.34 | 42.84 | 25.61 | 7791.82 | 0.6 | 0.86 | 1.24 | 0.49 | 1 | 10
12 | 140 | CONCLUIDO | 7.9196 | 12.63 | 8.47 | 21.18 | 0.25 | 24 | 279.94 | 60.56 | 4 | 22 | 75.38 | 34759.54 | 126.46 | 1720.35 | 41.85 | 25.61 | 7306.86 | 0.61 | 0.86 | 1.24 | 0.46 | 1 | 10
13 | 140 | CONCLUIDO | 8.0148 | 12.48 | 8.43 | 22.98 | 0.27 | 22 | 280.43 | 60.56 | 4.25 | 20 | 75.62 | 34820.27 | 124.23 | 1720.38 | 40.38 | 25.61 | 6580.84 | 0.63 | 0.87 | 1.23 | 0.41 | 1 | 10
14 | 140 | CONCLUIDO | 8.0622 | 12.4 | 8.41 | 24.02 | 0.29 | 21 | 280.92 | 60.56 | 4.5 | 19 | 75.87 | 34881.09 | 123.39 | 1720.27 | 39.5 | 25.61 | 6145.24 | 0.65 | 0.87 | 1.24 | 0.39 | 1 | 10
15 | 140 | CONCLUIDO | 8.1627 | 12.25 | 8.36 | 26.39 | 0.3 | 19 | 281.41 | 60.56 | 4.75 | 17 | 76.11 | 34942.02 | 119.52 | 1720.28 | 38.13 | 25.61 | 5472.09 | 0.67 | 0.87 | 1.23 | 0.34 | 1 | 10
16 | 140 | CONCLUIDO | 8.2064 | 12.19 | 8.34 | 27.81 | 0.32 | 18 | 281.91 | 60.56 | 5 | 16 | 76.35 | 35003.04 | 117.42 | 1720.3 | 37.65 | 25.61 | 5236.24 | 0.68 | 0.88 | 1.23 | 0.33 | 1 | 10
17 | 140 | CONCLUIDO | 8.2442 | 12.13 | 8.34 | 29.44 | 0.33 | 17 | 282.4 | 60.56 | 5.25 | 15 | 76.6 | 35064.15 | 115.2 | 1720.35 | 37.49 | 25.61 | 5162.72 | 0.68 | 0.88 | 1.23 | 0.33 | 1 | 10
18 | 140 | CONCLUIDO | 8.2989 | 12.05 | 8.31 | 31.17 | 0.35 | 16 | 282.9 | 60.56 | 5.5 | 13 | 76.85 | 35125.37 | 114.34 | 1720.39 | 36.84 | 25.61 | 4843.42 | 0.7 | 0.88 | 1.23 | 0.3 | 1 | 10
19 | 140 | CONCLUIDO | 8.3428 | 11.99 | 8.3 | 33.21 | 0.36 | 15 | 283.4 | 60.56 | 5.75 | 11 | 77.09 | 35186.68 | 111.86 | 1720.56 | 36.56 | 25.61 | 4707.59 | 0.7 | 0.88 | 1.22 | 0.29 | 1 | 10
20 | 140 | CONCLUIDO | 8.35 | 11.98 | 8.29 | 33.17 | 0.38 | 15 | 283.9 | 60.56 | 6 | 9 | 77.34 | 35248.1 | 110.44 | 1720.27 | 36.07 | 25.61 | 4463.59 | 0.71 | 0.88 | 1.23 | 0.28 | 1 | 10
21 | 140 | CONCLUIDO | 8.3943 | 11.91 | 8.28 | 35.49 | 0.39 | 14 | 284.4 | 60.56 | 6.25 | 7 | 77.59 | 35309.61 | 110.4 | 1720.35 | 35.72 | 25.61 | 4291.86 | 0.72 | 0.88 | 1.23 | 0.27 | 1 | 10
22 | 140 | CONCLUIDO | 8.3883 | 11.92 | 8.29 | 35.52 | 0.41 | 14 | 284.89 | 60.56 | 6.5 | 5 | 77.84 | 35371.22 | 110.48 | 1720.27 | 35.81 | 25.61 | 4335.08 | 0.72 | 0.88 | 1.23 | 0.28 | 1 | 10
23 | 140 | CONCLUIDO | 8.3953 | 11.91 | 8.28 | 35.48 | 0.42 | 14 | 285.39 | 60.56 | 6.75 | 1 | 78.09 | 35432.93 | 110.04 | 1720.27 | 35.39 | 25.61 | 4128.91 | 0.72 | 0.88 | 1.23 | 0.27 | 1 | 10
24 | 140 | CONCLUIDO | 8.3936 | 11.91 | 8.28 | 35.49 | 0.44 | 14 | 285.9 | 60.56 | 7 | 1 | 78.34 | 35494.74 | 109.82 | 1720.38 | 35.45 | 25.61 | 4159.39 | 0.72 | 0.88 | 1.23 | 0.27 | 1 | 10
25 | 140 | CONCLUIDO | 8.4012 | 11.9 | 8.27 | 35.45 | 0.45 | 14 | 286.4 | 60.56 | 7.25 | 1 | 78.59 | 35556.78 | 109.12 | 1720.27 | 35.14 | 25.61 | 4004.34 | 0.73 | 0.88 | 1.23 | 0.26 | 1 | 10
26 | 140 | CONCLUIDO | 8.3971 | 11.91 | 8.28 | 35.47 | 0.47 | 14 | 286.9 | 60.56 | 7.5 | 0 | 78.85 | 35618.8 | 109.4 | 1720.27 | 35.17 | 25.61 | 4018.75 | 0.73 | 0.88 | 1.24 | 0.26 | 1 | 10

## RESULTADOS_6
Unnamed: 0 | Volume de calda [L] | STATUS | Capacidade operacional [ha/h] | Tempo de missao [h] | Tempo util [h] | Tempo por voo [min] | Autonomia Projetada [h] | N° Voos | MTOW [kg] | Massa Estrutura [kg] | Combustível [kg] | Abastecimentos | Massa gerador | Potência gerador [W] | Combustível consumido [L] | Calda cons [L] | Distância percorrida [km] | Distância Pulverizando [km] | RTL ACUMULADO[m] | EOC [km/km] | EOC [h/h] | Tempo de manobra [h] | Tempo rtl_rtw [h] | V pulv [m/s] | V desloc [m/s]
0 | 40 | CONCLUIDO | 8.4394 | 11.85 | 9 | 11.25 | 0.2 | 48 | 89.87 | 37.55 | 1 | 18 | 11.32 | 11317.98 | 60.75 | 1720.73 | 56.86 | 25.61 | 14690.69 | 0.45 | 0.81 | 1.32 | 0.99 | 1 | 10
1 | 40 | CONCLUIDO | 8.5104 | 11.75 | 8.96 | 11.95 | 0.24 | 45 | 90.18 | 37.55 | 1.25 | 2 | 11.37 | 11355.7 | 59.34 | 1720.85 | 55.27 | 25.61 | 13912.5 | 0.46 | 0.82 | 1.33 | 0.95 | 1 | 10
2 | 40 | CONCLUIDO | 8.5438 | 11.7 | 8.93 | 12.18 | 0.29 | 44 | 90.48 | 37.55 | 1.5 | 0 | 11.43 | 11393.43 | 59.17 | 1720.5 | 54.43 | 25.61 | 13495.08 | 0.47 | 0.82 | 1.32 | 0.92 | 1 | 10

## RESULTADOS_23
Unnamed: 0 | Volume de calda [L] | STATUS | Capacidade operacional [ha/h] | Tempo de missao [h] | Tempo util [h] | Tempo por voo [min] | Autonomia Projetada [h] | N° Voos | MTOW [kg] | Massa Estrutura [kg] | Combustível [kg] | Abastecimentos | Massa gerador | Potência gerador [W] | Combustível consumido [L] | Calda cons [L] | Distância percorrida [km] | Distância Pulverizando [km] | RTL ACUMULADO[m] | EOC [km/km] | EOC [h/h] | Tempo de manobra [h] | Tempo rtl_rtw [h] | V pulv [m/s] | V desloc [m/s]
0 | 125 | CONCLUIDO | 5.3283 | 18.77 | 10.44 | 5.31 | 0.07 | 118 | 242.64 | 58.47 | 1 | 116 | 58.17 | 30160.1 | 162.89 | 1720.77 | 102.66 | 25.61 | 37239.95 | 0.25 | 0.7 | 1.41 | 2.42 | 1 | 10
1 | 125 | CONCLUIDO | 5.9855 | 16.71 | 9.79 | 6.68 | 0.09 | 88 | 243.08 | 58.47 | 1.25 | 86 | 58.36 | 30214.33 | 151.24 | 1720.64 | 83.07 | 25.61 | 27599.57 | 0.31 | 0.75 | 1.34 | 1.78 | 1 | 10
2 | 125 | CONCLUIDO | 6.4591 | 15.48 | 9.42 | 8.07 | 0.11 | 70 | 243.52 | 58.47 | 1.5 | 68 | 58.55 | 30268.64 | 143.77 | 1720.55 | 71.05 | 25.61 | 21679.19 | 0.36 | 0.78 | 1.32 | 1.41 | 1 | 10
3 | 125 | CONCLUIDO | 6.8112 | 14.68 | 9.19 | 9.5 | 0.13 | 58 | 243.96 | 58.47 | 1.75 | 56 | 58.74 | 30323.01 | 138.51 | 1720.3 | 63.56 | 25.61 | 17993.88 | 0.4 | 0.8 | 1.31 | 1.17 | 1 | 10
4 | 125 | CONCLUIDO | 7.1159 | 14.05 | 8.98 | 11 | 0.15 | 49 | 244.41 | 58.47 | 2 | 47 | 58.93 | 30377.45 | 133.94 | 1720.43 | 57.59 | 25.61 | 15051.03 | 0.44 | 0.81 | 1.28 | 0.97 | 1 | 10
5 | 125 | CONCLUIDO | 7.3168 | 13.67 | 8.88 | 12.39 | 0.16 | 43 | 244.85 | 58.47 | 2.25 | 41 | 59.12 | 30431.96 | 130.67 | 1720.59 | 54.27 | 25.61 | 13424.72 | 0.47 | 0.82 | 1.28 | 0.87 | 1 | 10
6 | 125 | CONCLUIDO | 7.5163 | 13.3 | 8.75 | 13.82 | 0.18 | 38 | 245.29 | 58.47 | 2.5 | 36 | 59.32 | 30486.54 | 126.92 | 1720.39 | 50.51 | 25.61 | 11567.48 | 0.51 | 0.83 | 1.26 | 0.74 | 1 | 10
7 | 125 | CONCLUIDO | 7.6592 | 13.06 | 8.69 | 15.34 | 0.2 | 34 | 245.73 | 58.47 | 2.75 | 32 | 59.51 | 30541.19 | 124.21 | 1720.72 | 48.43 | 25.61 | 10544.92 | 0.53 | 0.84 | 1.26 | 0.68 | 1 | 10
8 | 125 | CONCLUIDO | 7.8268 | 12.78 | 8.6 | 17.21 | 0.22 | 30 | 246.18 | 58.47 | 3 | 28 | 59.7 | 30595.91 | 121.32 | 1720.43 | 45.7 | 25.61 | 9200.92 | 0.56 | 0.85 | 1.25 | 0.59 | 1 | 10
9 | 125 | CONCLUIDO | 7.9131 | 12.64 | 8.56 | 18.34 | 0.23 | 28 | 246.62 | 58.47 | 3.25 | 26 | 59.9 | 30650.7 | 119.17 | 1720.71 | 44.27 | 25.61 | 8495.42 | 0.58 | 0.85 | 1.25 | 0.54 | 1 | 10
10 | 125 | CONCLUIDO | 8.046 | 12.43 | 8.49 | 20.38 | 0.25 | 25 | 247.07 | 58.47 | 3.5 | 23 | 60.09 | 30705.56 | 116.06 | 1720.49 | 42.33 | 25.61 | 7543.96 | 0.6 | 0.86 | 1.24 | 0.48 | 1 | 10
11 | 125 | CONCLUIDO | 8.1314 | 12.3 | 8.46 | 22.06 | 0.27 | 23 | 247.51 | 58.47 | 3.75 | 21 | 60.29 | 30760.49 | 114.09 | 1720.35 | 41.25 | 25.61 | 7014.08 | 0.62 | 0.86 | 1.24 | 0.44 | 1 | 10
12 | 125 | CONCLUIDO | 8.2216 | 12.16 | 8.41 | 24.04 | 0.29 | 21 | 247.96 | 58.47 | 4 | 19 | 60.48 | 30815.5 | 111.37 | 1720.44 | 39.91 | 25.61 | 6351.88 | 0.64 | 0.87 | 1.24 | 0.4 | 1 | 10
13 | 125 | CONCLUIDO | 8.2753 | 12.08 | 8.38 | 25.15 | 0.3 | 20 | 248.4 | 58.47 | 4.25 | 18 | 60.68 | 30870.57 | 108.61 | 1720.33 | 38.86 | 25.61 | 5830.62 | 0.66 | 0.87 | 1.23 | 0.37 | 1 | 10
14 | 125 | CONCLUIDO | 8.3604 | 11.96 | 8.35 | 27.85 | 0.32 | 18 | 248.85 | 58.47 | 4.5 | 16 | 60.88 | 30925.72 | 105.32 | 1720.45 | 37.92 | 25.61 | 5374.62 | 0.68 | 0.87 | 1.23 | 0.34 | 1 | 10
15 | 125 | CONCLUIDO | 8.4004 | 11.9 | 8.34 | 29.45 | 0.34 | 17 | 249.3 | 58.47 | 4.75 | 11 | 61.07 | 30980.93 | 103.2 | 1720.38 | 37.54 | 25.61 | 5187.4 | 0.68 | 0.88 | 1.24 | 0.33 | 1 | 10
16 | 125 | CONCLUIDO | 8.4481 | 11.84 | 8.32 | 31.22 | 0.36 | 16 | 249.75 | 58.47 | 5 | 8 | 61.27 | 31036.22 | 102.21 | 1720.37 | 37.05 | 25.61 | 4946.91 | 0.69 | 0.88 | 1.23 | 0.31 | 1 | 10
17 | 125 | CONCLUIDO | 8.438 | 11.85 | 8.34 | 31.27 | 0.37 | 16 | 250.2 | 58.47 | 5.25 | 4 | 61.47 | 31091.59 | 100.71 | 1720.49 | 37.16 | 25.61 | 5000.07 | 0.69 | 0.88 | 1.24 | 0.33 | 1 | 10
18 | 125 | CONCLUIDO | 8.4335 | 11.86 | 8.35 | 31.29 | 0.39 | 16 | 250.64 | 58.47 | 5.5 | 2 | 61.67 | 31147.02 | 100.53 | 1720.56 | 37.48 | 25.61 | 5161.46 | 0.68 | 0.88 | 1.24 | 0.33 | 1 | 10
19 | 125 | CONCLUIDO | 8.4822 | 11.79 | 8.32 | 33.3 | 0.41 | 15 | 251.09 | 58.47 | 5.75 | 1 | 61.87 | 31202.53 | 100.48 | 1720.44 | 36.71 | 25.61 | 4781.3 | 0.7 | 0.88 | 1.24 | 0.31 | 1 | 10
20 | 125 | CONCLUIDO | 8.4816 | 11.79 | 8.32 | 33.3 | 0.42 | 15 | 251.55 | 58.47 | 6 | 1 | 62.07 | 31258.11 | 100.37 | 1720.44 | 36.79 | 25.61 | 4819.98 | 0.7 | 0.88 | 1.24 | 0.31 | 1 | 10
21 | 125 | CONCLUIDO | 8.4796 | 11.79 | 8.33 | 33.31 | 0.44 | 15 | 252 | 58.47 | 6.25 | 1 | 62.27 | 31313.77 | 100.69 | 1720.44 | 36.9 | 25.61 | 4876.7 | 0.69 | 0.88 | 1.24 | 0.32 | 1 | 10
22 | 125 | CONCLUIDO | 8.479 | 11.79 | 8.33 | 33.31 | 0.46 | 15 | 252.45 | 58.47 | 6.5 | 0 | 62.47 | 31369.49 | 100.91 | 1720.55 | 36.89 | 25.61 | 4870.43 | 0.69 | 0.88 | 1.24 | 0.32 | 1 | 10

## RESULTADOS_4
Unnamed: 0 | Volume de calda [L] | STATUS | Capacidade operacional [ha/h] | Tempo de missao [h] | Tempo util [h] | Tempo por voo [min] | Autonomia Projetada [h] | N° Voos | MTOW [kg] | Massa Estrutura [kg] | Combustível [kg] | Abastecimentos | Massa gerador | Potência gerador [W] | Combustível consumido [L] | Calda cons [L] | Distância percorrida [km] | Distância Pulverizando [km] | RTL ACUMULADO[m] | EOC [km/km] | EOC [h/h] | Tempo de manobra [h] | Tempo rtl_rtw [h] | V pulv [m/s] | V desloc [m/s]
0 | 30 | CONCLUIDO | 8.3172 | 12.02 | 9.26 | 9.42 | 0.24 | 59 | 71.52 | 32.27 | 1 | 0 | 8.25 | 9054.6 | 53.58 | 1721.14 | 63.75 | 25.61 | 18083.49 | 0.4 | 0.79 | 1.37 | 1.25 | 1 | 10

## RESULTADOS_1
Unnamed: 0 | Volume de calda [L] | STATUS | Capacidade operacional [ha/h] | Tempo de missao [h] | Tempo util [h] | Tempo por voo [min] | Autonomia Projetada [h] | N° Voos | MTOW [kg] | Massa Estrutura [kg] | Combustível [kg] | Abastecimentos | Massa gerador | Potência gerador [W] | Combustível consumido [L] | Calda cons [L] | Distância percorrida [km] | Distância Pulverizando [km] | RTL ACUMULADO[m] | EOC [km/km] | EOC [h/h] | Tempo de manobra [h] | Tempo rtl_rtw [h] | V pulv [m/s] | V desloc [m/s]
0 | 15 | CONCLUIDO | 7.4227 | 13.47 | 10.48 | 5.42 | 0.43 | 116 | 39.78 | 19.54 | 1 | 0 | 4.24 | 5140 | 41.55 | 1721.74 | 99.7 | 25.61 | 35770.51 | 0.26 | 0.7 | 1.53 | 2.47 | 1 | 10

## RESULTADOS_12
Unnamed: 0 | Volume de calda [L] | STATUS | Capacidade operacional [ha/h] | Tempo de missao [h] | Tempo util [h] | Tempo por voo [min] | Autonomia Projetada [h] | N° Voos | MTOW [kg] | Massa Estrutura [kg] | Combustível [kg] | Abastecimentos | Massa gerador | Potência gerador [W] | Combustível consumido [L] | Calda cons [L] | Distância percorrida [km] | Distância Pulverizando [km] | RTL ACUMULADO[m] | EOC [km/km] | EOC [h/h] | Tempo de manobra [h] | Tempo rtl_rtw [h] | V pulv [m/s] | V desloc [m/s]
0 | 70 | CONCLUIDO | 7.2647 | 13.77 | 9.46 | 7.88 | 0.12 | 72 | 141.81 | 47.83 | 1 | 70 | 22.98 | 17723.39 | 98.61 | 1721.09 | 72.5 | 25.61 | 22390.11 | 0.35 | 0.77 | 1.31 | 1.44 | 1 | 10
1 | 70 | CONCLUIDO | 7.7749 | 12.86 | 9.07 | 10.08 | 0.16 | 54 | 142.15 | 47.83 | 1.25 | 52 | 23.07 | 17765.46 | 91.17 | 1720.42 | 60.65 | 25.61 | 16558.9 | 0.42 | 0.81 | 1.28 | 1.06 | 1 | 10
2 | 70 | CONCLUIDO | 8.1417 | 12.28 | 8.84 | 12.63 | 0.19 | 42 | 142.49 | 47.83 | 1.5 | 40 | 23.16 | 17807.56 | 85.52 | 1720.69 | 53.12 | 25.61 | 12854.08 | 0.48 | 0.83 | 1.27 | 0.83 | 1 | 10
3 | 70 | CONCLUIDO | 8.4191 | 11.88 | 8.67 | 15.3 | 0.22 | 34 | 142.83 | 47.83 | 1.75 | 30 | 23.25 | 17849.7 | 80.3 | 1720.49 | 47.73 | 25.61 | 10198.24 | 0.54 | 0.84 | 1.26 | 0.65 | 1 | 10
4 | 70 | CONCLUIDO | 8.5802 | 11.65 | 8.59 | 17.77 | 0.25 | 29 | 143.17 | 47.83 | 2 | 16 | 23.34 | 17891.86 | 76.31 | 1720.63 | 44.85 | 25.61 | 8781.76 | 0.57 | 0.85 | 1.26 | 0.57 | 1 | 10
5 | 70 | CONCLUIDO | 8.636 | 11.58 | 8.57 | 19.05 | 0.28 | 27 | 143.51 | 47.83 | 2.25 | 7 | 23.44 | 17934.06 | 75.05 | 1720.46 | 44.1 | 25.61 | 8419.35 | 0.58 | 0.85 | 1.27 | 0.56 | 1 | 10
6 | 70 | CONCLUIDO | 8.6889 | 11.51 | 8.53 | 19.68 | 0.31 | 26 | 143.86 | 47.83 | 2.5 | 1 | 23.53 | 17976.29 | 73.81 | 1720.56 | 42.69 | 25.61 | 7717.67 | 0.6 | 0.86 | 1.27 | 0.52 | 1 | 10
7 | 70 | CONCLUIDO | 8.6793 | 11.52 | 8.54 | 19.71 | 0.34 | 26 | 144.2 | 47.83 | 2.75 | 0 | 23.62 | 18018.55 | 74.16 | 1720.39 | 42.9 | 25.61 | 7824.44 | 0.6 | 0.86 | 1.27 | 0.53 | 1 | 10

## RESULTADOS_16
Unnamed: 0 | Volume de calda [L] | STATUS | Capacidade operacional [ha/h] | Tempo de missao [h] | Tempo util [h] | Tempo por voo [min] | Autonomia Projetada [h] | N° Voos | MTOW [kg] | Massa Estrutura [kg] | Combustível [kg] | Abastecimentos | Massa gerador | Potência gerador [W] | Combustível consumido [L] | Calda cons [L] | Distância percorrida [km] | Distância Pulverizando [km] | RTL ACUMULADO[m] | EOC [km/km] | EOC [h/h] | Tempo de manobra [h] | Tempo rtl_rtw [h] | V pulv [m/s] | V desloc [m/s]
0 | 90 | CONCLUIDO | 6.4856 | 15.42 | 9.83 | 6.63 | 0.1 | 89 | 176.73 | 52.44 | 1 | 87 | 33.29 | 22031.19 | 122.3 | 1721.12 | 83.8 | 25.61 | 27959.69 | 0.31 | 0.74 | 1.36 | 1.82 | 1 | 10
1 | 90 | CONCLUIDO | 7.0567 | 14.17 | 9.37 | 8.39 | 0.13 | 67 | 177.1 | 52.44 | 1.25 | 65 | 33.41 | 22076.81 | 114.18 | 1720.77 | 69.42 | 25.61 | 20875.31 | 0.37 | 0.78 | 1.32 | 1.35 | 1 | 10
2 | 90 | CONCLUIDO | 7.4808 | 13.37 | 9.06 | 10.26 | 0.15 | 53 | 177.47 | 52.44 | 1.5 | 51 | 33.53 | 22122.46 | 107.67 | 1720.43 | 60.2 | 25.61 | 16336.01 | 0.43 | 0.81 | 1.28 | 1.05 | 1 | 10
3 | 90 | CONCLUIDO | 7.775 | 12.86 | 8.88 | 12.1 | 0.17 | 44 | 177.84 | 52.44 | 1.75 | 42 | 33.65 | 22168.15 | 103.14 | 1720.59 | 54.08 | 25.61 | 13323.21 | 0.47 | 0.82 | 1.28 | 0.86 | 1 | 10
4 | 90 | CONCLUIDO | 8.0167 | 12.47 | 8.74 | 14.17 | 0.2 | 37 | 178.21 | 52.44 | 2 | 35 | 33.77 | 22213.89 | 98.97 | 1720.31 | 49.84 | 25.61 | 11235.67 | 0.51 | 0.84 | 1.27 | 0.72 | 1 | 10
5 | 90 | CONCLUIDO | 8.1962 | 12.2 | 8.64 | 16.2 | 0.22 | 32 | 178.59 | 52.44 | 2.25 | 30 | 33.89 | 22259.66 | 95.25 | 1720.36 | 47.02 | 25.61 | 9853.13 | 0.54 | 0.85 | 1.25 | 0.63 | 1 | 10
6 | 90 | CONCLUIDO | 8.3428 | 11.99 | 8.57 | 18.36 | 0.25 | 28 | 178.96 | 52.44 | 2.5 | 26 | 34.02 | 22305.48 | 91.35 | 1720.33 | 44.66 | 25.61 | 8692.54 | 0.57 | 0.85 | 1.25 | 0.56 | 1 | 10
7 | 90 | CONCLUIDO | 8.5173 | 11.74 | 8.47 | 21.17 | 0.27 | 24 | 179.33 | 52.44 | 2.75 | 18 | 34.14 | 22351.34 | 87.51 | 1720.46 | 41.31 | 25.61 | 7038.14 | 0.62 | 0.86 | 1.25 | 0.45 | 1 | 10
8 | 90 | CONCLUIDO | 8.5872 | 11.65 | 8.44 | 23.02 | 0.3 | 22 | 179.7 | 52.44 | 3 | 10 | 34.26 | 22397.24 | 84.39 | 1720.5 | 40.54 | 25.61 | 6659.81 | 0.63 | 0.87 | 1.24 | 0.43 | 1 | 10
9 | 90 | CONCLUIDO | 8.6211 | 11.6 | 8.43 | 24.09 | 0.32 | 21 | 180.07 | 52.44 | 3.25 | 6 | 34.38 | 22443.18 | 83.09 | 1720.46 | 39.85 | 25.61 | 6320.35 | 0.64 | 0.87 | 1.25 | 0.42 | 1 | 10
10 | 90 | CONCLUIDO | 8.6098 | 11.61 | 8.45 | 24.14 | 0.34 | 21 | 180.45 | 52.44 | 3.5 | 1 | 34.51 | 22489.16 | 82.53 | 1720.43 | 40.15 | 25.61 | 6474.16 | 0.64 | 0.86 | 1.26 | 0.43 | 1 | 10
11 | 90 | CONCLUIDO | 8.61 | 11.61 | 8.45 | 24.13 | 0.37 | 21 | 180.82 | 52.44 | 3.75 | 0 | 34.63 | 22535.19 | 82.65 | 1720.43 | 40.19 | 25.61 | 6492.8 | 0.64 | 0.87 | 1.26 | 0.43 | 1 | 10

## RESULTADOS_20
Unnamed: 0 | Volume de calda [L] | STATUS | Capacidade operacional [ha/h] | Tempo de missao [h] | Tempo util [h] | Tempo por voo [min] | Autonomia Projetada [h] | N° Voos | MTOW [kg] | Massa Estrutura [kg] | Combustível [kg] | Abastecimentos | Massa gerador | Potência gerador [W] | Combustível consumido [L] | Calda cons [L] | Distância percorrida [km] | Distância Pulverizando [km] | RTL ACUMULADO[m] | EOC [km/km] | EOC [h/h] | Tempo de manobra [h] | Tempo rtl_rtw [h] | V pulv [m/s] | V desloc [m/s]
0 | 110 | CONCLUIDO | 5.8162 | 17.19 | 10.15 | 5.8 | 0.08 | 105 | 213.37 | 56.13 | 1 | 103 | 46.25 | 26550.29 | 144.79 | 1721.04 | 93.84 | 25.61 | 32896.84 | 0.27 | 0.72 | 1.37 | 2.13 | 1 | 10
1 | 110 | CONCLUIDO | 6.4265 | 15.56 | 9.61 | 7.3 | 0.1 | 79 | 213.78 | 56.13 | 1.25 | 77 | 46.4 | 26600.32 | 135.07 | 1720.88 | 77.07 | 25.61 | 24642.43 | 0.33 | 0.76 | 1.33 | 1.6 | 1 | 10
2 | 110 | CONCLUIDO | 6.8722 | 14.55 | 9.28 | 8.84 | 0.12 | 63 | 214.19 | 56.13 | 1.5 | 61 | 46.56 | 26650.41 | 128.68 | 1720.65 | 66.97 | 25.61 | 19671.48 | 0.38 | 0.79 | 1.3 | 1.26 | 1 | 10
3 | 110 | CONCLUIDO | 7.2175 | 13.86 | 9.05 | 10.44 | 0.14 | 52 | 214.59 | 56.13 | 1.75 | 50 | 46.72 | 26700.55 | 123.33 | 1720.42 | 59.36 | 25.61 | 15924.39 | 0.43 | 0.81 | 1.29 | 1.03 | 1 | 10
4 | 110 | CONCLUIDO | 7.4791 | 13.37 | 8.9 | 12.14 | 0.17 | 44 | 215 | 56.13 | 2 | 42 | 46.87 | 26750.75 | 119.39 | 1720.63 | 55.25 | 25.61 | 13905.85 | 0.46 | 0.82 | 1.27 | 0.89 | 1 | 10
5 | 110 | CONCLUIDO | 7.7122 | 12.97 | 8.75 | 13.81 | 0.19 | 38 | 215.41 | 56.13 | 2.25 | 36 | 47.03 | 26801 | 115.49 | 1720.33 | 50.27 | 25.61 | 11447.57 | 0.51 | 0.84 | 1.26 | 0.74 | 1 | 10
6 | 110 | CONCLUIDO | 7.8531 | 12.73 | 8.69 | 15.33 | 0.21 | 34 | 215.82 | 56.13 | 2.5 | 32 | 47.19 | 26851.31 | 112.32 | 1720.74 | 48.26 | 25.61 | 10459.87 | 0.53 | 0.84 | 1.26 | 0.67 | 1 | 10
7 | 110 | CONCLUIDO | 8.018 | 12.47 | 8.59 | 17.18 | 0.23 | 30 | 216.22 | 56.13 | 2.75 | 28 | 47.35 | 26901.66 | 108.69 | 1720.39 | 45.54 | 25.61 | 9122.74 | 0.56 | 0.85 | 1.25 | 0.58 | 1 | 10
8 | 110 | CONCLUIDO | 8.1442 | 12.28 | 8.53 | 18.95 | 0.25 | 27 | 216.63 | 56.13 | 3 | 25 | 47.51 | 26952.08 | 105.69 | 1720.51 | 43.28 | 25.61 | 8008.12 | 0.59 | 0.86 | 1.25 | 0.51 | 1 | 10
9 | 110 | CONCLUIDO | 8.2618 | 12.1 | 8.48 | 21.19 | 0.27 | 24 | 217.04 | 56.13 | 3.25 | 22 | 47.66 | 27002.55 | 102.76 | 1720.36 | 41.77 | 25.61 | 7267.03 | 0.61 | 0.86 | 1.24 | 0.47 | 1 | 10
10 | 110 | CONCLUIDO | 8.3443 | 11.98 | 8.44 | 23.02 | 0.29 | 22 | 217.45 | 56.13 | 3.5 | 20 | 47.82 | 27053.07 | 99.38 | 1720.36 | 40.88 | 25.61 | 6830.13 | 0.63 | 0.87 | 1.23 | 0.43 | 1 | 10
11 | 110 | CONCLUIDO | 8.4353 | 11.86 | 8.4 | 25.19 | 0.31 | 20 | 217.86 | 56.13 | 3.75 | 15 | 47.98 | 27103.65 | 98.19 | 1720.49 | 39.16 | 25.61 | 5980.52 | 0.65 | 0.87 | 1.24 | 0.38 | 1 | 10
12 | 110 | CONCLUIDO | 8.4816 | 11.79 | 8.38 | 26.45 | 0.33 | 19 | 218.27 | 56.13 | 4 | 12 | 48.15 | 27154.29 | 94.86 | 1720.32 | 38.52 | 25.61 | 5667.87 | 0.66 | 0.87 | 1.24 | 0.36 | 1 | 10
13 | 110 | CONCLUIDO | 8.5195 | 11.74 | 8.37 | 27.88 | 0.35 | 18 | 218.68 | 56.13 | 4.25 | 8 | 48.31 | 27204.98 | 95 | 1720.43 | 38.04 | 25.61 | 5431.51 | 0.67 | 0.87 | 1.24 | 0.35 | 1 | 10
14 | 110 | CONCLUIDO | 8.5667 | 11.67 | 8.34 | 29.44 | 0.36 | 17 | 219.09 | 56.13 | 4.5 | 3 | 48.47 | 27255.72 | 92.24 | 1720.47 | 37.12 | 25.61 | 4975.24 | 0.69 | 0.88 | 1.25 | 0.33 | 1 | 10
15 | 110 | CONCLUIDO | 8.5722 | 11.67 | 8.34 | 29.42 | 0.38 | 17 | 219.51 | 56.13 | 4.75 | 0 | 48.63 | 27306.53 | 92.27 | 1720.57 | 36.93 | 25.61 | 4883.38 | 0.69 | 0.88 | 1.24 | 0.32 | 1 | 10

## RESULTADOS_28
Unnamed: 0 | Volume de calda [L] | STATUS | Capacidade operacional [ha/h] | Tempo de missao [h] | Tempo util [h] | Tempo por voo [min] | Autonomia Projetada [h] | N° Voos | MTOW [kg] | Massa Estrutura [kg] | Combustível [kg] | Abastecimentos | Massa gerador | Potência gerador [W] | Combustível consumido [L] | Calda cons [L] | Distância percorrida [km] | Distância Pulverizando [km] | RTL ACUMULADO[m] | EOC [km/km] | EOC [h/h] | Tempo de manobra [h] | Tempo rtl_rtw [h] | V pulv [m/s] | V desloc [m/s]
0 | 150 | CONCLUIDO | 4.5969 | 21.75 | 10.92 | 4.65 | 0.06 | 141 | 296.65 | 61.82 | 1 | 139 | 83.83 | 36821.52 | 195.3 | 1721.45 | 118.21 | 25.61 | 44902.07 | 0.22 | 0.67 | 1.43 | 2.91 | 1 | 10
1 | 150 | CONCLUIDO | 5.2887 | 18.91 | 10.13 | 5.85 | 0.07 | 104 | 297.17 | 61.82 | 1.25 | 102 | 84.1 | 36885.7 | 179.78 | 1720.92 | 93.38 | 25.61 | 32670.19 | 0.27 | 0.72 | 1.37 | 2.12 | 1 | 10
2 | 150 | CONCLUIDO | 5.7863 | 17.28 | 9.67 | 6.99 | 0.09 | 83 | 297.7 | 61.82 | 1.5 | 81 | 84.37 | 36949.99 | 170.32 | 1720.7 | 79.12 | 25.61 | 25645.75 | 0.32 | 0.76 | 1.33 | 1.66 | 1 | 10
3 | 150 | CONCLUIDO | 6.1563 | 16.24 | 9.41 | 8.19 | 0.1 | 69 | 298.22 | 61.82 | 1.75 | 67 | 84.65 | 37014.39 | 164.43 | 1720.66 | 70.77 | 25.61 | 21539.89 | 0.36 | 0.78 | 1.32 | 1.4 | 1 | 10
4 | 150 | CONCLUIDO | 6.4994 | 15.39 | 9.17 | 9.48 | 0.12 | 58 | 298.74 | 61.82 | 2 | 56 | 84.92 | 37078.91 | 158.82 | 1720.46 | 63.46 | 25.61 | 17943.14 | 0.4 | 0.8 | 1.29 | 1.15 | 1 | 10
5 | 150 | CONCLUIDO | 6.7384 | 14.84 | 9.01 | 10.6 | 0.13 | 51 | 299.26 | 61.82 | 2.25 | 49 | 85.19 | 37143.54 | 154.76 | 1720.5 | 58.69 | 25.61 | 15590.41 | 0.44 | 0.81 | 1.27 | 1 | 1 | 10
6 | 150 | CONCLUIDO | 6.9522 | 14.38 | 8.89 | 11.85 | 0.15 | 45 | 299.79 | 61.82 | 2.5 | 43 | 85.47 | 37208.42 | 151.37 | 1720.34 | 54.44 | 25.61 | 13499.28 | 0.47 | 0.82 | 1.28 | 0.87 | 1 | 10
7 | 150 | CONCLUIDO | 7.1331 | 14.02 | 8.8 | 13.2 | 0.16 | 40 | 300.32 | 61.82 | 2.75 | 38 | 85.74 | 37273.29 | 148.48 | 1720.41 | 51.88 | 25.61 | 12242.6 | 0.49 | 0.83 | 1.27 | 0.79 | 1 | 10
8 | 150 | CONCLUIDO | 7.2867 | 13.72 | 8.73 | 14.54 | 0.18 | 36 | 300.84 | 61.82 | 3 | 34 | 86.02 | 37338.27 | 146.07 | 1720.36 | 49.4 | 25.61 | 11022.98 | 0.52 | 0.84 | 1.27 | 0.71 | 1 | 10
9 | 150 | CONCLUIDO | 7.417 | 13.48 | 8.65 | 15.73 | 0.19 | 33 | 301.37 | 61.82 | 3.25 | 31 | 86.3 | 37403.38 | 143.62 | 1720.7 | 47.38 | 25.61 | 10029.11 | 0.54 | 0.84 | 1.25 | 0.64 | 1 | 10
10 | 150 | CONCLUIDO | 7.539 | 13.26 | 8.6 | 17.2 | 0.21 | 30 | 301.9 | 61.82 | 3.5 | 28 | 86.58 | 37468.6 | 141.38 | 1720.6 | 45.7 | 25.61 | 9201.82 | 0.56 | 0.85 | 1.25 | 0.59 | 1 | 10
11 | 150 | CONCLUIDO | 7.6268 | 13.11 | 8.56 | 18.34 | 0.22 | 28 | 302.43 | 61.82 | 3.75 | 26 | 86.86 | 37533.94 | 139.33 | 1720.65 | 44.48 | 25.61 | 8602.35 | 0.58 | 0.85 | 1.25 | 0.55 | 1 | 10
12 | 150 | CONCLUIDO | 7.719 | 12.96 | 8.51 | 19.65 | 0.24 | 26 | 302.96 | 61.82 | 4 | 24 | 87.14 | 37599.4 | 137.47 | 1720.39 | 43.08 | 25.61 | 7913.86 | 0.59 | 0.86 | 1.24 | 0.5 | 1 | 10
13 | 150 | CONCLUIDO | 7.8174 | 12.79 | 8.46 | 21.15 | 0.25 | 24 | 303.49 | 61.82 | 4.25 | 22 | 87.42 | 37664.98 | 135.01 | 1720.31 | 41.3 | 25.61 | 7034.27 | 0.62 | 0.86 | 1.24 | 0.45 | 1 | 10
14 | 150 | CONCLUIDO | 7.8539 | 12.73 | 8.46 | 22.06 | 0.26 | 23 | 304.03 | 61.82 | 4.5 | 21 | 87.7 | 37730.68 | 133.39 | 1720.52 | 41.37 | 25.61 | 7069.91 | 0.62 | 0.86 | 1.24 | 0.44 | 1 | 10
15 | 150 | CONCLUIDO | 7.9491 | 12.58 | 8.42 | 24.05 | 0.28 | 21 | 304.56 | 61.82 | 4.75 | 19 | 87.99 | 37796.51 | 131.66 | 1720.47 | 40.05 | 25.61 | 6422.11 | 0.64 | 0.87 | 1.23 | 0.4 | 1 | 10
16 | 150 | CONCLUIDO | 8.0094 | 12.49 | 8.38 | 25.13 | 0.29 | 20 | 305.09 | 61.82 | 5 | 18 | 88.27 | 37862.45 | 130.14 | 1720.27 | 38.88 | 25.61 | 5843.05 | 0.66 | 0.87 | 1.23 | 0.36 | 1 | 10
17 | 150 | CONCLUIDO | 8.042 | 12.43 | 8.38 | 26.47 | 0.31 | 19 | 305.63 | 61.82 | 5.25 | 17 | 88.56 | 37928.52 | 127.75 | 1720.33 | 38.99 | 25.61 | 5900.96 | 0.66 | 0.87 | 1.23 | 0.37 | 1 | 10
18 | 150 | CONCLUIDO | 8.0953 | 12.35 | 8.36 | 27.85 | 0.32 | 18 | 306.17 | 61.82 | 5.5 | 16 | 88.84 | 37994.72 | 124.48 | 1720.36 | 38.04 | 25.61 | 5430.88 | 0.67 | 0.87 | 1.23 | 0.34 | 1 | 10
19 | 150 | CONCLUIDO | 8.1391 | 12.29 | 8.34 | 29.45 | 0.33 | 17 | 306.7 | 61.82 | 5.75 | 15 | 89.13 | 38061.04 | 124.05 | 1720.27 | 37.88 | 25.61 | 5355.5 | 0.68 | 0.88 | 1.23 | 0.33 | 1 | 10
20 | 150 | CONCLUIDO | 8.1922 | 12.21 | 8.32 | 31.2 | 0.35 | 16 | 307.24 | 61.82 | 6 | 14 | 89.42 | 38127.48 | 121.71 | 1720.31 | 37.04 | 25.61 | 4942.43 | 0.69 | 0.88 | 1.23 | 0.31 | 1 | 10
21 | 150 | CONCLUIDO | 8.2546 | 12.11 | 8.28 | 33.14 | 0.36 | 15 | 307.78 | 61.82 | 6.25 | 13 | 89.71 | 38194.05 | 119.78 | 1720.28 | 35.88 | 25.61 | 4367.11 | 0.71 | 0.88 | 1.22 | 0.27 | 1 | 10
22 | 150 | CONCLUIDO | 8.2503 | 12.12 | 8.29 | 33.16 | 0.38 | 15 | 308.32 | 61.82 | 6.5 | 12 | 90 | 38260.74 | 118.45 | 1720.27 | 36.01 | 25.61 | 4433.54 | 0.71 | 0.88 | 1.23 | 0.28 | 1 | 10
23 | 150 | CONCLUIDO | 8.3083 | 12.04 | 8.26 | 35.4 | 0.39 | 14 | 308.86 | 61.82 | 6.75 | 9 | 90.29 | 38327.57 | 118.07 | 1720.35 | 35.05 | 25.61 | 3959.71 | 0.73 | 0.88 | 1.23 | 0.25 | 1 | 10
24 | 150 | CONCLUIDO | 8.3009 | 12.05 | 8.27 | 35.45 | 0.4 | 14 | 309.41 | 61.82 | 7 | 6 | 90.59 | 38394.52 | 116.11 | 1720.3 | 35.23 | 25.61 | 4045.7 | 0.73 | 0.88 | 1.23 | 0.26 | 1 | 10
25 | 150 | CONCLUIDO | 8.3403 | 11.99 | 8.27 | 38.17 | 0.42 | 13 | 309.95 | 61.82 | 7.25 | 2 | 90.88 | 38461.6 | 115.18 | 1720.44 | 35.23 | 25.61 | 4052.62 | 0.73 | 0.88 | 1.23 | 0.26 | 1 | 10
26 | 150 | CONCLUIDO | 8.3407 | 11.99 | 8.27 | 38.17 | 0.43 | 13 | 310.5 | 61.82 | 7.5 | 2 | 91.18 | 38528.81 | 115.76 | 1720.27 | 35.28 | 25.61 | 4077.97 | 0.73 | 0.88 | 1.23 | 0.26 | 1 | 10
27 | 150 | CONCLUIDO | 8.3385 | 11.99 | 8.27 | 38.18 | 0.44 | 13 | 311.04 | 61.82 | 7.75 | 1 | 91.47 | 38596.15 | 116.04 | 1720.27 | 35.19 | 25.61 | 4032.08 | 0.73 | 0.88 | 1.23 | 0.26 | 1 | 10
28 | 150 | CONCLUIDO | 8.3387 | 11.99 | 8.27 | 38.18 | 0.46 | 13 | 311.59 | 61.82 | 8 | 1 | 91.77 | 38663.62 | 116.27 | 1720.32 | 35.16 | 25.61 | 4019.56 | 0.73 | 0.88 | 1.24 | 0.26 | 1 | 10
29 | 150 | CONCLUIDO | 8.3376 | 11.99 | 8.27 | 38.19 | 0.47 | 13 | 312.14 | 61.82 | 8.25 | 1 | 92.07 | 38731.35 | 116.46 | 1720.27 | 35.28 | 25.61 | 4079.67 | 0.73 | 0.88 | 1.23 | 0.26 | 1 | 10
30 | 150 | CONCLUIDO | 8.3351 | 12 | 8.28 | 38.21 | 0.48 | 13 | 312.69 | 61.82 | 8.5 | 0 | 92.37 | 38799.09 | 116.93 | 1720.27 | 35.31 | 25.61 | 4090.2 | 0.73 | 0.88 | 1.24 | 0.27 | 1 | 10

## RESULTADOS_0
Unnamed: 0 | Volume de calda [L] | STATUS | Capacidade operacional [ha/h] | Tempo de missao [h] | Tempo util [h] | Tempo por voo [min] | Autonomia Projetada [h] | N° Voos | MTOW [kg] | Massa Estrutura [kg] | Combustível [kg] | Abastecimentos | Massa gerador | Potência gerador [W] | Combustível consumido [L] | Calda cons [L] | Distância percorrida [km] | Distância Pulverizando [km] | RTL ACUMULADO[m] | EOC [km/km] | EOC [h/h] | Tempo de manobra [h] | Tempo rtl_rtw [h] | V pulv [m/s] | V desloc [m/s]
0 | 10 | CONCLUIDO | 6.5383 | 15.29 | 11.72 | 4.07 | 0.64 | 173 | 26.11 | 12.1 | 1 | 0 | 3.01 | 3454.41 | 34.22 | 1722.14 | 135.36 | 25.61 | 53319.27 | 0.19 | 0.62 | 1.72 | 3.71 | 1 | 10

## RESULTADOS_7
Unnamed: 0 | Volume de calda [L] | STATUS | Capacidade operacional [ha/h] | Tempo de missao [h] | Tempo util [h] | Tempo por voo [min] | Autonomia Projetada [h] | N° Voos | MTOW [kg] | Massa Estrutura [kg] | Combustível [kg] | Abastecimentos | Massa gerador | Potência gerador [W] | Combustível consumido [L] | Calda cons [L] | Distância percorrida [km] | Distância Pulverizando [km] | RTL ACUMULADO[m] | EOC [km/km] | EOC [h/h] | Tempo de manobra [h] | Tempo rtl_rtw [h] | V pulv [m/s] | V desloc [m/s]
0 | 45 | CONCLUIDO | 8.3362 | 12 | 9 | 11.02 | 0.18 | 49 | 98.71 | 39.72 | 1 | 36 | 12.99 | 12407.75 | 66.35 | 1720.46 | 57.56 | 25.61 | 15035.49 | 0.44 | 0.81 | 1.3 | 0.99 | 1 | 10
1 | 45 | CONCLUIDO | 8.5598 | 11.68 | 8.85 | 12.95 | 0.22 | 41 | 99.02 | 39.72 | 1.25 | 10 | 13.05 | 12446.14 | 62.18 | 1720.53 | 52.1 | 25.61 | 12347.71 | 0.49 | 0.83 | 1.31 | 0.84 | 1 | 10
2 | 45 | CONCLUIDO | 8.5724 | 11.67 | 8.86 | 13.28 | 0.27 | 40 | 99.33 | 39.72 | 1.5 | 0 | 13.11 | 12484.55 | 61.57 | 1720.48 | 52.09 | 25.61 | 12348.28 | 0.49 | 0.83 | 1.32 | 0.84 | 1 | 10

## RESULTADOS_19
Unnamed: 0 | Volume de calda [L] | STATUS | Capacidade operacional [ha/h] | Tempo de missao [h] | Tempo util [h] | Tempo por voo [min] | Autonomia Projetada [h] | N° Voos | MTOW [kg] | Massa Estrutura [kg] | Combustível [kg] | Abastecimentos | Massa gerador | Potência gerador [W] | Combustível consumido [L] | Calda cons [L] | Distância percorrida [km] | Distância Pulverizando [km] | RTL ACUMULADO[m] | EOC [km/km] | EOC [h/h] | Tempo de manobra [h] | Tempo rtl_rtw [h] | V pulv [m/s] | V desloc [m/s]
0 | 105 | CONCLUIDO | 5.9805 | 16.72 | 10.06 | 5.98 | 0.09 | 101 | 204 | 55.27 | 1 | 99 | 42.72 | 25393.6 | 138.98 | 1720.7 | 91.26 | 25.61 | 31626.68 | 0.28 | 0.73 | 1.36 | 2.04 | 1 | 10
1 | 105 | CONCLUIDO | 6.5862 | 15.18 | 9.54 | 7.53 | 0.11 | 76 | 204.39 | 55.27 | 1.25 | 74 | 42.87 | 25442.42 | 129.78 | 1720.77 | 75.07 | 25.61 | 23656.64 | 0.34 | 0.77 | 1.32 | 1.52 | 1 | 10
2 | 105 | CONCLUIDO | 7.0398 | 14.2 | 9.21 | 9.21 | 0.13 | 60 | 204.79 | 55.27 | 1.5 | 58 | 43.02 | 25491.3 | 123.25 | 1720.48 | 64.73 | 25.61 | 18566.33 | 0.4 | 0.79 | 1.3 | 1.19 | 1 | 10
3 | 105 | CONCLUIDO | 7.3516 | 13.6 | 9.01 | 10.81 | 0.15 | 50 | 205.18 | 55.27 | 1.75 | 48 | 43.16 | 25540.22 | 118.58 | 1720.55 | 58.68 | 25.61 | 15593.32 | 0.44 | 0.81 | 1.28 | 1 | 1 | 10
4 | 105 | CONCLUIDO | 7.6323 | 13.1 | 8.83 | 12.62 | 0.17 | 42 | 205.58 | 55.27 | 2 | 40 | 43.31 | 25589.2 | 114 | 1720.43 | 52.89 | 25.61 | 12738.82 | 0.48 | 0.83 | 1.27 | 0.82 | 1 | 10
5 | 105 | CONCLUIDO | 7.812 | 12.8 | 8.74 | 14.17 | 0.19 | 37 | 205.98 | 55.27 | 2.25 | 35 | 43.46 | 25638.22 | 110.64 | 1720.38 | 49.8 | 25.61 | 11217.41 | 0.51 | 0.84 | 1.26 | 0.72 | 1 | 10
6 | 105 | CONCLUIDO | 7.9973 | 12.5 | 8.64 | 16.2 | 0.22 | 32 | 206.38 | 55.27 | 2.5 | 30 | 43.6 | 25687.3 | 107.6 | 1720.51 | 46.96 | 25.61 | 9820.81 | 0.55 | 0.85 | 1.25 | 0.63 | 1 | 10
7 | 105 | CONCLUIDO | 8.1193 | 12.32 | 8.58 | 17.74 | 0.24 | 29 | 206.78 | 55.27 | 2.75 | 27 | 43.75 | 25736.42 | 104.6 | 1720.28 | 44.95 | 25.61 | 8830.7 | 0.57 | 0.85 | 1.25 | 0.56 | 1 | 10
8 | 105 | CONCLUIDO | 8.281 | 12.08 | 8.5 | 20.39 | 0.26 | 25 | 207.17 | 55.27 | 3 | 23 | 43.9 | 25785.6 | 100.37 | 1720.74 | 42.61 | 25.61 | 7682.03 | 0.6 | 0.86 | 1.24 | 0.48 | 1 | 10
9 | 105 | CONCLUIDO | 8.3542 | 11.97 | 8.47 | 22.1 | 0.28 | 23 | 207.57 | 55.27 | 3.25 | 21 | 44.05 | 25834.83 | 97.47 | 1720.39 | 41.68 | 25.61 | 7226.49 | 0.61 | 0.86 | 1.24 | 0.46 | 1 | 10
10 | 105 | CONCLUIDO | 8.4497 | 11.83 | 8.42 | 24.05 | 0.3 | 21 | 207.97 | 55.27 | 3.5 | 17 | 44.2 | 25884.1 | 95.51 | 1720.51 | 39.83 | 25.61 | 6310.65 | 0.64 | 0.87 | 1.24 | 0.41 | 1 | 10
11 | 105 | CONCLUIDO | 8.5448 | 11.7 | 8.37 | 26.42 | 0.32 | 19 | 208.37 | 55.27 | 3.75 | 9 | 44.35 | 25933.43 | 91.93 | 1720.3 | 38.14 | 25.61 | 5478.22 | 0.67 | 0.87 | 1.24 | 0.35 | 1 | 10
12 | 105 | CONCLUIDO | 8.5837 | 11.65 | 8.36 | 27.85 | 0.34 | 18 | 208.77 | 55.27 | 4 | 8 | 44.5 | 25982.82 | 90.85 | 1720.29 | 37.68 | 25.61 | 5254.02 | 0.68 | 0.87 | 1.24 | 0.34 | 1 | 10
13 | 105 | CONCLUIDO | 8.5706 | 11.67 | 8.37 | 27.91 | 0.36 | 18 | 209.17 | 55.27 | 4.25 | 2 | 44.65 | 26032.25 | 91.53 | 1720.4 | 38 | 25.61 | 5413.48 | 0.67 | 0.87 | 1.25 | 0.36 | 1 | 10
14 | 105 | CONCLUIDO | 8.5678 | 11.67 | 8.38 | 27.92 | 0.38 | 18 | 209.58 | 55.27 | 4.5 | 1 | 44.8 | 26081.73 | 91.95 | 1720.27 | 37.99 | 25.61 | 5409.7 | 0.67 | 0.87 | 1.25 | 0.36 | 1 | 10
15 | 105 | CONCLUIDO | 8.5733 | 11.66 | 8.37 | 27.9 | 0.4 | 18 | 209.98 | 55.27 | 4.75 | 0 | 44.95 | 26131.27 | 91.88 | 1720.27 | 37.99 | 25.61 | 5408.3 | 0.67 | 0.87 | 1.25 | 0.36 | 1 | 10

## RESULTADOS_10
Unnamed: 0 | Volume de calda [L] | STATUS | Capacidade operacional [ha/h] | Tempo de missao [h] | Tempo util [h] | Tempo por voo [min] | Autonomia Projetada [h] | N° Voos | MTOW [kg] | Massa Estrutura [kg] | Combustível [kg] | Abastecimentos | Massa gerador | Potência gerador [W] | Combustível consumido [L] | Calda cons [L] | Distância percorrida [km] | Distância Pulverizando [km] | RTL ACUMULADO[m] | EOC [km/km] | EOC [h/h] | Tempo de manobra [h] | Tempo rtl_rtw [h] | V pulv [m/s] | V desloc [m/s]
0 | 60 | CONCLUIDO | 7.6871 | 13.01 | 9.27 | 8.83 | 0.14 | 63 | 124.63 | 45 | 1 | 61 | 18.64 | 15605.44 | 86.25 | 1720.45 | 66.73 | 25.61 | 19551.78 | 0.38 | 0.79 | 1.3 | 1.25 | 1 | 10
1 | 60 | CONCLUIDO | 8.1459 | 12.28 | 8.94 | 11.42 | 0.18 | 47 | 124.96 | 45 | 1.25 | 45 | 18.71 | 15645.96 | 79.14 | 1720.73 | 56.39 | 25.61 | 14460.64 | 0.45 | 0.82 | 1.28 | 0.93 | 1 | 10
2 | 60 | CONCLUIDO | 8.4984 | 11.77 | 8.71 | 14.52 | 0.21 | 36 | 125.29 | 45 | 1.5 | 32 | 18.79 | 15686.51 | 73.1 | 1720.35 | 49.03 | 25.61 | 10837.59 | 0.52 | 0.84 | 1.27 | 0.7 | 1 | 10
3 | 60 | CONCLUIDO | 8.6129 | 11.61 | 8.66 | 16.24 | 0.25 | 32 | 125.62 | 45 | 1.75 | 13 | 18.87 | 15727.09 | 70.06 | 1720.35 | 46.65 | 25.61 | 9665.22 | 0.55 | 0.84 | 1.28 | 0.65 | 1 | 10
4 | 60 | CONCLUIDO | 8.673 | 11.53 | 8.63 | 17.26 | 0.28 | 30 | 125.95 | 45 | 2 | 2 | 18.95 | 15767.7 | 68.98 | 1720.27 | 45.58 | 25.61 | 9141.81 | 0.56 | 0.85 | 1.29 | 0.62 | 1 | 10
5 | 60 | CONCLUIDO | 8.6757 | 11.53 | 8.63 | 17.25 | 0.31 | 30 | 126.28 | 45 | 2.25 | 0 | 19.03 | 15808.34 | 69.04 | 1720.46 | 45.46 | 25.61 | 9083.38 | 0.56 | 0.85 | 1.28 | 0.61 | 1 | 10

## RESULTADOS_25
Unnamed: 0 | Volume de calda [L] | STATUS | Capacidade operacional [ha/h] | Tempo de missao [h] | Tempo util [h] | Tempo por voo [min] | Autonomia Projetada [h] | N° Voos | MTOW [kg] | Massa Estrutura [kg] | Combustível [kg] | Abastecimentos | Massa gerador | Potência gerador [W] | Combustível consumido [L] | Calda cons [L] | Distância percorrida [km] | Distância Pulverizando [km] | RTL ACUMULADO[m] | EOC [km/km] | EOC [h/h] | Tempo de manobra [h] | Tempo rtl_rtw [h] | V pulv [m/s] | V desloc [m/s]
0 | 135 | CONCLUIDO | 5.0281 | 19.89 | 10.61 | 5.01 | 0.07 | 127 | 263.32 | 59.89 | 1 | 125 | 67.43 | 32710.1 | 175.21 | 1721.3 | 108.06 | 25.61 | 39896.46 | 0.24 | 0.69 | 1.42 | 2.6 | 1 | 10
1 | 135 | CONCLUIDO | 5.7045 | 17.53 | 9.92 | 6.33 | 0.08 | 94 | 263.79 | 59.89 | 1.25 | 92 | 67.65 | 32767.75 | 162.16 | 1720.92 | 86.87 | 25.61 | 29469.15 | 0.29 | 0.74 | 1.36 | 1.91 | 1 | 10
2 | 135 | CONCLUIDO | 6.185 | 16.17 | 9.52 | 7.62 | 0.1 | 75 | 264.25 | 59.89 | 1.5 | 73 | 67.87 | 32825.49 | 154.21 | 1720.73 | 74.23 | 25.61 | 23243.22 | 0.34 | 0.77 | 1.33 | 1.51 | 1 | 10
3 | 135 | CONCLUIDO | 6.5586 | 15.25 | 9.26 | 8.96 | 0.12 | 62 | 264.72 | 59.89 | 1.75 | 60 | 68.09 | 32883.31 | 148.37 | 1720.73 | 66.26 | 25.61 | 19323.2 | 0.39 | 0.79 | 1.3 | 1.25 | 1 | 10
4 | 135 | CONCLUIDO | 6.8493 | 14.6 | 9.07 | 10.27 | 0.13 | 53 | 265.19 | 59.89 | 2 | 51 | 68.31 | 32941.21 | 143.79 | 1720.75 | 60.08 | 25.61 | 16276.14 | 0.43 | 0.81 | 1.29 | 1.05 | 1 | 10
5 | 135 | CONCLUIDO | 7.0942 | 14.1 | 8.92 | 11.63 | 0.15 | 46 | 265.66 | 59.89 | 2.25 | 44 | 68.53 | 32999.19 | 140.13 | 1720.39 | 55.61 | 25.61 | 14079.25 | 0.46 | 0.82 | 1.28 | 0.9 | 1 | 10
6 | 135 | CONCLUIDO | 7.273 | 13.75 | 8.82 | 12.91 | 0.17 | 41 | 266.13 | 59.89 | 2.5 | 39 | 68.75 | 33057.26 | 137.14 | 1720.37 | 52.51 | 25.61 | 12551.8 | 0.49 | 0.83 | 1.27 | 0.81 | 1 | 10
7 | 135 | CONCLUIDO | 7.4605 | 13.4 | 8.73 | 14.55 | 0.18 | 36 | 266.6 | 59.89 | 2.75 | 34 | 68.97 | 33115.41 | 133.93 | 1720.84 | 49.41 | 25.61 | 11025.51 | 0.52 | 0.84 | 1.27 | 0.72 | 1 | 10
8 | 135 | CONCLUIDO | 7.5796 | 13.19 | 8.67 | 15.77 | 0.2 | 33 | 267.08 | 59.89 | 3 | 31 | 69.19 | 33173.65 | 131.31 | 1720.38 | 47.98 | 25.61 | 10328.66 | 0.53 | 0.84 | 1.25 | 0.66 | 1 | 10
9 | 135 | CONCLUIDO | 7.7141 | 12.96 | 8.59 | 17.19 | 0.22 | 30 | 267.55 | 59.89 | 3.25 | 28 | 69.41 | 33231.97 | 128.4 | 1720.33 | 45.64 | 25.61 | 9171.5 | 0.56 | 0.85 | 1.25 | 0.58 | 1 | 10
10 | 135 | CONCLUIDO | 7.8355 | 12.76 | 8.54 | 18.99 | 0.23 | 27 | 268.02 | 59.89 | 3.5 | 25 | 69.64 | 33290.38 | 126.84 | 1720.58 | 44.04 | 25.61 | 8385.56 | 0.58 | 0.86 | 1.24 | 0.53 | 1 | 10
11 | 135 | CONCLUIDO | 7.9342 | 12.6 | 8.49 | 20.37 | 0.25 | 25 | 268.5 | 59.89 | 3.75 | 23 | 69.86 | 33348.87 | 123.89 | 1720.55 | 42.26 | 25.61 | 7508.66 | 0.61 | 0.86 | 1.24 | 0.47 | 1 | 10
12 | 135 | CONCLUIDO | 8.008 | 12.49 | 8.47 | 22.1 | 0.26 | 23 | 268.97 | 59.89 | 4 | 21 | 70.09 | 33407.45 | 122.3 | 1720.27 | 41.7 | 25.61 | 7236.61 | 0.61 | 0.86 | 1.24 | 0.46 | 1 | 10
13 | 135 | CONCLUIDO | 8.0512 | 12.42 | 8.46 | 23.06 | 0.28 | 22 | 269.45 | 59.89 | 4.25 | 20 | 70.31 | 33466.11 | 119.6 | 1720.27 | 41.36 | 25.61 | 7073.65 | 0.62 | 0.86 | 1.24 | 0.44 | 1 | 10
14 | 135 | CONCLUIDO | 8.1609 | 12.25 | 8.39 | 25.17 | 0.3 | 20 | 269.92 | 59.89 | 4.5 | 18 | 70.54 | 33524.86 | 117.73 | 1720.59 | 39.23 | 25.61 | 6015.54 | 0.65 | 0.87 | 1.23 | 0.38 | 1 | 10
15 | 135 | CONCLUIDO | 8.2029 | 12.19 | 8.38 | 26.45 | 0.31 | 19 | 270.4 | 59.89 | 4.75 | 17 | 70.76 | 33583.7 | 114.48 | 1720.52 | 38.79 | 25.61 | 5804.51 | 0.66 | 0.87 | 1.23 | 0.36 | 1 | 10
16 | 135 | CONCLUIDO | 8.3032 | 12.04 | 8.33 | 29.4 | 0.33 | 17 | 270.88 | 59.89 | 5 | 15 | 70.99 | 33642.62 | 111.26 | 1720.27 | 37.31 | 25.61 | 5073.64 | 0.69 | 0.88 | 1.23 | 0.32 | 1 | 10
17 | 135 | CONCLUIDO | 8.2932 | 12.06 | 8.35 | 29.45 | 0.34 | 17 | 271.36 | 59.89 | 5.25 | 14 | 71.22 | 33701.64 | 111.5 | 1720.29 | 37.85 | 25.61 | 5339.97 | 0.68 | 0.88 | 1.23 | 0.33 | 1 | 10
18 | 135 | CONCLUIDO | 8.3378 | 11.99 | 8.33 | 31.24 | 0.36 | 16 | 271.84 | 59.89 | 5.5 | 11 | 71.45 | 33760.74 | 108.25 | 1720.27 | 37.36 | 25.61 | 5102.26 | 0.69 | 0.88 | 1.23 | 0.32 | 1 | 10
19 | 135 | CONCLUIDO | 8.394 | 11.91 | 8.3 | 33.21 | 0.38 | 15 | 272.32 | 59.89 | 5.75 | 8 | 71.68 | 33820.05 | 107.22 | 1720.34 | 36.09 | 25.61 | 4470.35 | 0.71 | 0.88 | 1.24 | 0.29 | 1 | 10
20 | 135 | CONCLUIDO | 8.4434 | 11.84 | 8.28 | 35.5 | 0.39 | 14 | 272.8 | 59.89 | 6 | 4 | 71.91 | 33879.33 | 105.55 | 1720.36 | 35.55 | 25.61 | 4207.39 | 0.72 | 0.88 | 1.23 | 0.27 | 1 | 10
21 | 135 | CONCLUIDO | 8.4347 | 11.86 | 8.29 | 35.55 | 0.41 | 14 | 273.28 | 59.89 | 6.25 | 3 | 72.14 | 33938.7 | 105.88 | 1720.34 | 35.85 | 25.61 | 4358.52 | 0.71 | 0.88 | 1.24 | 0.28 | 1 | 10
22 | 135 | CONCLUIDO | 8.4311 | 11.86 | 8.3 | 35.57 | 0.42 | 14 | 273.76 | 59.89 | 6.5 | 1 | 72.37 | 33998.16 | 106.5 | 1720.27 | 35.81 | 25.61 | 4338.91 | 0.72 | 0.88 | 1.24 | 0.29 | 1 | 10
23 | 135 | CONCLUIDO | 8.4333 | 11.86 | 8.3 | 35.56 | 0.44 | 14 | 274.24 | 59.89 | 6.75 | 0 | 72.61 | 34057.71 | 106.33 | 1720.27 | 35.83 | 25.61 | 4345.92 | 0.71 | 0.88 | 1.24 | 0.28 | 1 | 10

## RESULTADOS_14
Unnamed: 0 | Volume de calda [L] | STATUS | Capacidade operacional [ha/h] | Tempo de missao [h] | Tempo util [h] | Tempo por voo [min] | Autonomia Projetada [h] | N° Voos | MTOW [kg] | Massa Estrutura [kg] | Combustível [kg] | Abastecimentos | Massa gerador | Potência gerador [W] | Combustível consumido [L] | Calda cons [L] | Distância percorrida [km] | Distância Pulverizando [km] | RTL ACUMULADO[m] | EOC [km/km] | EOC [h/h] | Tempo de manobra [h] | Tempo rtl_rtw [h] | V pulv [m/s] | V desloc [m/s]
0 | 80 | CONCLUIDO | 6.8459 | 14.61 | 9.67 | 7.17 | 0.11 | 81 | 159.12 | 50.28 | 1 | 79 | 27.84 | 19859.16 | 110.86 | 1721.13 | 78.84 | 25.61 | 25515.82 | 0.32 | 0.76 | 1.34 | 1.66 | 1 | 10
1 | 80 | CONCLUIDO | 7.4201 | 13.48 | 9.22 | 9.22 | 0.14 | 60 | 159.48 | 50.28 | 1.25 | 58 | 27.95 | 19902.91 | 103.01 | 1720.45 | 64.8 | 25.61 | 18602.65 | 0.4 | 0.79 | 1.3 | 1.21 | 1 | 10
2 | 80 | CONCLUIDO | 7.7932 | 12.83 | 8.96 | 11.2 | 0.17 | 48 | 159.83 | 50.28 | 1.5 | 46 | 28.05 | 19946.71 | 97.28 | 1720.45 | 57.21 | 25.61 | 14865.7 | 0.45 | 0.82 | 1.27 | 0.95 | 1 | 10
3 | 80 | CONCLUIDO | 8.0893 | 12.36 | 8.78 | 13.51 | 0.19 | 39 | 160.19 | 50.28 | 1.75 | 37 | 28.16 | 19990.53 | 92.37 | 1720.39 | 51.32 | 25.61 | 11966.8 | 0.5 | 0.83 | 1.26 | 0.77 | 1 | 10
4 | 80 | CONCLUIDO | 8.2982 | 12.05 | 8.66 | 15.75 | 0.22 | 33 | 160.54 | 50.28 | 2 | 31 | 28.26 | 20034.4 | 87.65 | 1720.75 | 47.72 | 25.61 | 10199.62 | 0.54 | 0.84 | 1.25 | 0.65 | 1 | 10
5 | 80 | CONCLUIDO | 8.4844 | 11.79 | 8.56 | 18.34 | 0.25 | 28 | 160.9 | 50.28 | 2.25 | 24 | 28.37 | 20078.3 | 82.9 | 1720.48 | 44.36 | 25.61 | 8544.32 | 0.58 | 0.85 | 1.25 | 0.55 | 1 | 10
6 | 80 | CONCLUIDO | 8.5812 | 11.65 | 8.52 | 20.46 | 0.27 | 25 | 161.26 | 50.28 | 2.5 | 14 | 28.48 | 20122.23 | 80.92 | 1720.45 | 43.1 | 25.61 | 7927.05 | 0.59 | 0.86 | 1.25 | 0.51 | 1 | 10
7 | 80 | CONCLUIDO | 8.6632 | 11.54 | 8.48 | 22.12 | 0.3 | 23 | 161.61 | 50.28 | 2.75 | 4 | 28.58 | 20166.2 | 78.14 | 1720.59 | 41.24 | 25.61 | 7009.34 | 0.62 | 0.86 | 1.26 | 0.46 | 1 | 10
8 | 80 | CONCLUIDO | 8.6547 | 11.55 | 8.49 | 22.14 | 0.33 | 23 | 161.97 | 50.28 | 3 | 0 | 28.69 | 20210.21 | 78.72 | 1720.38 | 41.27 | 25.61 | 7024.12 | 0.62 | 0.86 | 1.27 | 0.48 | 1 | 10

## RESULTADOS_21
Unnamed: 0 | Volume de calda [L] | STATUS | Capacidade operacional [ha/h] | Tempo de missao [h] | Tempo util [h] | Tempo por voo [min] | Autonomia Projetada [h] | N° Voos | MTOW [kg] | Massa Estrutura [kg] | Combustível [kg] | Abastecimentos | Massa gerador | Potência gerador [W] | Combustível consumido [L] | Calda cons [L] | Distância percorrida [km] | Distância Pulverizando [km] | RTL ACUMULADO[m] | EOC [km/km] | EOC [h/h] | Tempo de manobra [h] | Tempo rtl_rtw [h] | V pulv [m/s] | V desloc [m/s]
0 | 115 | CONCLUIDO | 5.6598 | 17.67 | 10.22 | 5.63 | 0.08 | 109 | 222.93 | 56.94 | 1 | 107 | 49.99 | 27728.69 | 150.42 | 1721.13 | 96.31 | 25.61 | 34110.71 | 0.27 | 0.72 | 1.38 | 2.21 | 1 | 10
1 | 115 | CONCLUIDO | 6.2828 | 15.92 | 9.66 | 7.07 | 0.1 | 82 | 223.35 | 56.94 | 1.25 | 80 | 50.15 | 27780.03 | 140.28 | 1720.91 | 78.58 | 25.61 | 25382.56 | 0.33 | 0.76 | 1.33 | 1.64 | 1 | 10
2 | 115 | CONCLUIDO | 6.7413 | 14.83 | 9.32 | 8.6 | 0.12 | 65 | 223.76 | 56.94 | 1.5 | 63 | 50.32 | 27831.42 | 133.36 | 1720.72 | 68.1 | 25.61 | 20227.49 | 0.38 | 0.78 | 1.31 | 1.31 | 1 | 10
3 | 115 | CONCLUIDO | 7.0778 | 14.13 | 9.1 | 10.11 | 0.14 | 54 | 224.18 | 56.94 | 1.75 | 52 | 50.49 | 27882.87 | 128.5 | 1720.52 | 61.05 | 25.61 | 16755.81 | 0.42 | 0.8 | 1.29 | 1.08 | 1 | 10
4 | 115 | CONCLUIDO | 7.351 | 13.6 | 8.92 | 11.64 | 0.16 | 46 | 224.6 | 56.94 | 2 | 44 | 50.65 | 27934.37 | 124.43 | 1720.5 | 55.67 | 25.61 | 14105.18 | 0.46 | 0.82 | 1.28 | 0.91 | 1 | 10
5 | 115 | CONCLUIDO | 7.5719 | 13.21 | 8.79 | 13.19 | 0.18 | 40 | 225.01 | 56.94 | 2.25 | 38 | 50.82 | 27985.94 | 120.7 | 1720.36 | 51.69 | 25.61 | 12148.05 | 0.5 | 0.83 | 1.26 | 0.78 | 1 | 10
6 | 115 | CONCLUIDO | 7.7484 | 12.91 | 8.71 | 14.93 | 0.2 | 35 | 225.43 | 56.94 | 2.5 | 33 | 50.99 | 28037.57 | 116.99 | 1720.56 | 48.94 | 25.61 | 10797.39 | 0.52 | 0.84 | 1.26 | 0.7 | 1 | 10
7 | 115 | CONCLUIDO | 7.9215 | 12.62 | 8.6 | 16.65 | 0.22 | 31 | 225.85 | 56.94 | 2.75 | 29 | 51.16 | 28089.25 | 113.94 | 1720.4 | 45.55 | 25.61 | 9119.89 | 0.56 | 0.85 | 1.26 | 0.59 | 1 | 10
8 | 115 | CONCLUIDO | 8.0332 | 12.45 | 8.56 | 18.34 | 0.24 | 28 | 226.27 | 56.94 | 3 | 26 | 51.33 | 28140.99 | 111.17 | 1720.33 | 44.45 | 25.61 | 8584.83 | 0.58 | 0.85 | 1.24 | 0.55 | 1 | 10
9 | 115 | CONCLUIDO | 8.1583 | 12.26 | 8.5 | 20.4 | 0.25 | 25 | 226.69 | 56.94 | 3.25 | 23 | 51.5 | 28192.8 | 108.32 | 1720.33 | 42.65 | 25.61 | 7703.99 | 0.6 | 0.86 | 1.24 | 0.49 | 1 | 10
10 | 115 | CONCLUIDO | 8.2484 | 12.12 | 8.45 | 22.05 | 0.27 | 23 | 227.11 | 56.94 | 3.5 | 21 | 51.67 | 28244.66 | 106.09 | 1720.5 | 41.04 | 25.61 | 6905.12 | 0.62 | 0.86 | 1.24 | 0.44 | 1 | 10
11 | 115 | CONCLUIDO | 8.3441 | 11.98 | 8.4 | 24.01 | 0.29 | 21 | 227.53 | 56.94 | 3.75 | 19 | 51.84 | 28296.58 | 103.54 | 1720.36 | 39.46 | 25.61 | 6125.73 | 0.65 | 0.87 | 1.24 | 0.39 | 1 | 10
12 | 115 | CONCLUIDO | 8.4207 | 11.88 | 8.38 | 26.47 | 0.31 | 19 | 227.95 | 56.94 | 4 | 17 | 52.01 | 28348.56 | 99.2 | 1720.28 | 38.7 | 25.61 | 5757.6 | 0.66 | 0.87 | 1.24 | 0.37 | 1 | 10
13 | 115 | CONCLUIDO | 8.4698 | 11.81 | 8.36 | 27.85 | 0.33 | 18 | 228.38 | 56.94 | 4.25 | 8 | 52.18 | 28400.61 | 97.67 | 1720.43 | 37.72 | 25.61 | 5273.9 | 0.68 | 0.87 | 1.24 | 0.34 | 1 | 10
14 | 115 | CONCLUIDO | 8.5102 | 11.75 | 8.34 | 29.45 | 0.35 | 17 | 228.8 | 56.94 | 4.5 | 7 | 52.36 | 28452.71 | 94.86 | 1720.53 | 37.22 | 25.61 | 5025.34 | 0.69 | 0.88 | 1.24 | 0.33 | 1 | 10
15 | 115 | CONCLUIDO | 8.5026 | 11.76 | 8.35 | 29.49 | 0.37 | 17 | 229.22 | 56.94 | 4.75 | 4 | 52.53 | 28504.87 | 95.19 | 1720.5 | 37.57 | 25.61 | 5202.52 | 0.68 | 0.87 | 1.24 | 0.34 | 1 | 10
16 | 115 | CONCLUIDO | 8.5452 | 11.7 | 8.34 | 31.27 | 0.39 | 16 | 229.65 | 56.94 | 5 | 0 | 52.7 | 28557.1 | 94.86 | 1720.39 | 36.89 | 25.61 | 4867.48 | 0.69 | 0.88 | 1.25 | 0.33 | 1 | 10

## RESULTADOS_5
Unnamed: 0 | Volume de calda [L] | STATUS | Capacidade operacional [ha/h] | Tempo de missao [h] | Tempo util [h] | Tempo por voo [min] | Autonomia Projetada [h] | N° Voos | MTOW [kg] | Massa Estrutura [kg] | Combustível [kg] | Abastecimentos | Massa gerador | Potência gerador [W] | Combustível consumido [L] | Calda cons [L] | Distância percorrida [km] | Distância Pulverizando [km] | RTL ACUMULADO[m] | EOC [km/km] | EOC [h/h] | Tempo de manobra [h] | Tempo rtl_rtw [h] | V pulv [m/s] | V desloc [m/s]
0 | 35 | CONCLUIDO | 8.425 | 11.87 | 9.1 | 10.7 | 0.22 | 51 | 80.84 | 35.1 | 1 | 4 | 9.74 | 10204.21 | 56.35 | 1720.58 | 59.54 | 25.61 | 16014.84 | 0.43 | 0.8 | 1.34 | 1.09 | 1 | 10
1 | 35 | CONCLUIDO | 8.4236 | 11.87 | 9.1 | 10.71 | 0.27 | 51 | 81.14 | 35.1 | 1.25 | 0 | 9.79 | 10241.25 | 56.71 | 1720.5 | 59.23 | 25.61 | 15864.2 | 0.43 | 0.8 | 1.35 | 1.09 | 1 | 10

## RESULTADOS_8
Unnamed: 0 | Volume de calda [L] | STATUS | Capacidade operacional [ha/h] | Tempo de missao [h] | Tempo util [h] | Tempo por voo [min] | Autonomia Projetada [h] | N° Voos | MTOW [kg] | Massa Estrutura [kg] | Combustível [kg] | Abastecimentos | Massa gerador | Potência gerador [W] | Combustível consumido [L] | Calda cons [L] | Distância percorrida [km] | Distância Pulverizando [km] | RTL ACUMULADO[m] | EOC [km/km] | EOC [h/h] | Tempo de manobra [h] | Tempo rtl_rtw [h] | V pulv [m/s] | V desloc [m/s]
0 | 50 | CONCLUIDO | 8.1481 | 12.27 | 9.06 | 10.26 | 0.16 | 53 | 107.41 | 41.65 | 1 | 51 | 14.77 | 13481.73 | 72.71 | 1720.56 | 59.78 | 25.61 | 16124.86 | 0.43 | 0.81 | 1.29 | 1.04 | 1 | 10
1 | 50 | CONCLUIDO | 8.4832 | 11.79 | 8.84 | 12.94 | 0.2 | 41 | 107.73 | 41.65 | 1.25 | 21 | 14.83 | 13520.81 | 67.12 | 1720.75 | 52.77 | 25.61 | 12683.08 | 0.49 | 0.83 | 1.28 | 0.83 | 1 | 10
2 | 50 | CONCLUIDO | 8.595 | 11.63 | 8.78 | 14.23 | 0.24 | 37 | 108.05 | 41.65 | 1.5 | 6 | 14.9 | 13559.91 | 64.98 | 1720.8 | 50.25 | 25.61 | 11444.17 | 0.51 | 0.83 | 1.29 | 0.76 | 1 | 10
3 | 50 | CONCLUIDO | 8.617 | 11.6 | 8.77 | 14.61 | 0.28 | 36 | 108.37 | 41.65 | 1.75 | 1 | 14.97 | 13599.17 | 64.75 | 1720.77 | 49.76 | 25.61 | 11200.44 | 0.51 | 0.83 | 1.3 | 0.76 | 1 | 10
4 | 50 | CONCLUIDO | 8.6069 | 11.62 | 8.78 | 14.64 | 0.32 | 36 | 108.68 | 41.65 | 2 | 0 | 15.03 | 13638.32 | 64.89 | 1720.54 | 49.83 | 25.61 | 11237.96 | 0.51 | 0.83 | 1.31 | 0.77 | 1 | 10

## RESULTADOS_3
Unnamed: 0 | Volume de calda [L] | STATUS | Capacidade operacional [ha/h] | Tempo de missao [h] | Tempo util [h] | Tempo por voo [min] | Autonomia Projetada [h] | N° Voos | MTOW [kg] | Massa Estrutura [kg] | Combustível [kg] | Abastecimentos | Massa gerador | Potência gerador [W] | Combustível consumido [L] | Calda cons [L] | Distância percorrida [km] | Distância Pulverizando [km] | RTL ACUMULADO[m] | EOC [km/km] | EOC [h/h] | Tempo de manobra [h] | Tempo rtl_rtw [h] | V pulv [m/s] | V desloc [m/s]
0 | 25 | CONCLUIDO | 8.1516 | 12.27 | 9.5 | 8.14 | 0.28 | 70 | 61.76 | 28.92 | 1 | 0 | 6.84 | 7851.41 | 50.08 | 1720.81 | 70.72 | 25.61 | 21513.52 | 0.36 | 0.77 | 1.41 | 1.49 | 1 | 10

## RESULTADOS_15
Unnamed: 0 | Volume de calda [L] | STATUS | Capacidade operacional [ha/h] | Tempo de missao [h] | Tempo util [h] | Tempo por voo [min] | Autonomia Projetada [h] | N° Voos | MTOW [kg] | Massa Estrutura [kg] | Combustível [kg] | Abastecimentos | Massa gerador | Potência gerador [W] | Combustível consumido [L] | Calda cons [L] | Distância percorrida [km] | Distância Pulverizando [km] | RTL ACUMULADO[m] | EOC [km/km] | EOC [h/h] | Tempo de manobra [h] | Tempo rtl_rtw [h] | V pulv [m/s] | V desloc [m/s]
0 | 85 | CONCLUIDO | 6.7095 | 14.9 | 9.69 | 6.92 | 0.11 | 84 | 167.88 | 51.39 | 1 | 82 | 30.49 | 20939.59 | 115.67 | 1720.81 | 79.74 | 25.61 | 25950.96 | 0.32 | 0.75 | 1.33 | 1.67 | 1 | 10
1 | 85 | CONCLUIDO | 7.2579 | 13.78 | 9.27 | 8.83 | 0.13 | 63 | 168.25 | 51.39 | 1.25 | 61 | 30.6 | 20984.25 | 108.07 | 1720.45 | 66.44 | 25.61 | 19406.38 | 0.39 | 0.79 | 1.31 | 1.26 | 1 | 10
2 | 85 | CONCLUIDO | 7.6425 | 13.08 | 9.02 | 10.82 | 0.16 | 50 | 168.61 | 51.39 | 1.5 | 48 | 30.71 | 21028.94 | 102.68 | 1720.5 | 58.41 | 25.61 | 15457.99 | 0.44 | 0.81 | 1.29 | 1 | 1 | 10
3 | 85 | CONCLUIDO | 7.9583 | 12.57 | 8.8 | 12.88 | 0.18 | 41 | 168.97 | 51.39 | 1.75 | 39 | 30.83 | 21073.68 | 97.55 | 1720.65 | 52.04 | 25.61 | 12317.36 | 0.49 | 0.83 | 1.26 | 0.79 | 1 | 10
4 | 85 | CONCLUIDO | 8.1573 | 12.26 | 8.7 | 14.91 | 0.21 | 35 | 169.33 | 51.39 | 2 | 33 | 30.94 | 21118.46 | 93.36 | 1720.58 | 48.59 | 25.61 | 10621.96 | 0.53 | 0.84 | 1.26 | 0.69 | 1 | 10
5 | 85 | CONCLUIDO | 8.3443 | 11.98 | 8.6 | 17.19 | 0.24 | 30 | 169.7 | 51.39 | 2.25 | 28 | 31.05 | 21163.27 | 88.95 | 1720.5 | 45.7 | 25.61 | 9199.98 | 0.56 | 0.85 | 1.25 | 0.58 | 1 | 10
6 | 85 | CONCLUIDO | 8.5014 | 11.76 | 8.51 | 19.64 | 0.26 | 26 | 170.06 | 51.39 | 2.5 | 20 | 31.17 | 21208.12 | 85.57 | 1720.34 | 42.7 | 25.61 | 7721.32 | 0.6 | 0.86 | 1.25 | 0.5 | 1 | 10
7 | 85 | CONCLUIDO | 8.5643 | 11.68 | 8.49 | 21.23 | 0.29 | 24 | 170.42 | 51.39 | 2.75 | 13 | 31.28 | 21253.01 | 82.63 | 1720.51 | 42 | 25.61 | 7384.01 | 0.61 | 0.86 | 1.25 | 0.48 | 1 | 10
8 | 85 | CONCLUIDO | 8.6489 | 11.56 | 8.44 | 23.03 | 0.31 | 22 | 170.79 | 51.39 | 3 | 5 | 31.4 | 21297.94 | 81.1 | 1720.39 | 40.04 | 25.61 | 6411.21 | 0.64 | 0.87 | 1.26 | 0.43 | 1 | 10
9 | 85 | CONCLUIDO | 8.648 | 11.56 | 8.45 | 23.03 | 0.34 | 22 | 171.15 | 51.39 | 3.25 | 1 | 31.51 | 21342.91 | 81 | 1720.39 | 40.03 | 25.61 | 6407.33 | 0.64 | 0.87 | 1.26 | 0.43 | 1 | 10
10 | 85 | CONCLUIDO | 8.6368 | 11.58 | 8.46 | 23.07 | 0.36 | 22 | 171.52 | 51.39 | 3.5 | 0 | 31.63 | 21387.92 | 80.83 | 1720.37 | 40.54 | 25.61 | 6662.15 | 0.63 | 0.86 | 1.26 | 0.45 | 1 | 10

## RESULTADOS_2
Unnamed: 0 | Volume de calda [L] | STATUS | Capacidade operacional [ha/h] | Tempo de missao [h] | Tempo util [h] | Tempo por voo [min] | Autonomia Projetada [h] | N° Voos | MTOW [kg] | Massa Estrutura [kg] | Combustível [kg] | Abastecimentos | Massa gerador | Potência gerador [W] | Combustível consumido [L] | Calda cons [L] | Distância percorrida [km] | Distância Pulverizando [km] | RTL ACUMULADO[m] | EOC [km/km] | EOC [h/h] | Tempo de manobra [h] | Tempo rtl_rtw [h] | V pulv [m/s] | V desloc [m/s]
0 | 20 | CONCLUIDO | 7.8937 | 12.67 | 9.86 | 6.8 | 0.34 | 87 | 51.33 | 24.83 | 1 | 0 | 5.51 | 6564.78 | 46.41 | 1720.38 | 81.56 | 25.61 | 26844.9 | 0.31 | 0.74 | 1.45 | 1.84 | 1 | 10

## RESULTADOS_22
Unnamed: 0 | Volume de calda [L] | STATUS | Capacidade operacional [ha/h] | Tempo de missao [h] | Tempo util [h] | Tempo por voo [min] | Autonomia Projetada [h] | N° Voos | MTOW [kg] | Massa Estrutura [kg] | Combustível [kg] | Abastecimentos | Massa gerador | Potência gerador [W] | Combustível consumido [L] | Calda cons [L] | Distância percorrida [km] | Distância Pulverizando [km] | RTL ACUMULADO[m] | EOC [km/km] | EOC [h/h] | Tempo de manobra [h] | Tempo rtl_rtw [h] | V pulv [m/s] | V desloc [m/s]
0 | 120 | CONCLUIDO | 5.4793 | 18.25 | 10.35 | 5.45 | 0.08 | 114 | 232.68 | 57.72 | 1 | 112 | 53.95 | 28931.02 | 156.93 | 1721.21 | 100.13 | 25.61 | 35998.64 | 0.26 | 0.71 | 1.39 | 2.33 | 1 | 10
1 | 120 | CONCLUIDO | 6.1346 | 16.3 | 9.72 | 6.86 | 0.1 | 85 | 233.1 | 57.72 | 1.25 | 83 | 54.13 | 28983.75 | 145.67 | 1720.55 | 80.69 | 25.61 | 26421.38 | 0.32 | 0.75 | 1.34 | 1.71 | 1 | 10
2 | 120 | CONCLUIDO | 6.5808 | 15.2 | 9.39 | 8.28 | 0.11 | 68 | 233.53 | 57.72 | 1.5 | 66 | 54.31 | 29036.54 | 139 | 1720.6 | 70.14 | 25.61 | 21234.2 | 0.37 | 0.78 | 1.31 | 1.37 | 1 | 10
3 | 120 | CONCLUIDO | 6.9556 | 14.38 | 9.12 | 9.77 | 0.13 | 56 | 233.96 | 57.72 | 1.75 | 54 | 54.49 | 29089.39 | 133.08 | 1720.47 | 61.68 | 25.61 | 17061.5 | 0.42 | 0.8 | 1.3 | 1.1 | 1 | 10
4 | 120 | CONCLUIDO | 7.2114 | 13.87 | 8.97 | 11.21 | 0.15 | 48 | 234.39 | 57.72 | 2 | 46 | 54.67 | 29142.31 | 129.41 | 1720.74 | 57.04 | 25.61 | 14780.51 | 0.45 | 0.81 | 1.29 | 0.96 | 1 | 10
5 | 120 | CONCLUIDO | 7.4779 | 13.37 | 8.8 | 12.87 | 0.17 | 41 | 234.82 | 57.72 | 2.25 | 39 | 54.85 | 29195.29 | 124.97 | 1720.5 | 52.01 | 25.61 | 12304.02 | 0.49 | 0.83 | 1.26 | 0.78 | 1 | 10
6 | 120 | CONCLUIDO | 7.6535 | 13.07 | 8.72 | 14.53 | 0.19 | 36 | 235.25 | 57.72 | 2.5 | 34 | 55.03 | 29248.33 | 122.01 | 1720.4 | 49.18 | 25.61 | 10911.66 | 0.52 | 0.84 | 1.26 | 0.7 | 1 | 10
7 | 120 | CONCLUIDO | 7.8111 | 12.8 | 8.64 | 16.19 | 0.21 | 32 | 235.68 | 57.72 | 2.75 | 30 | 55.21 | 29301.44 | 118.9 | 1720.41 | 46.71 | 25.61 | 9697.47 | 0.55 | 0.85 | 1.25 | 0.62 | 1 | 10
8 | 120 | CONCLUIDO | 7.9327 | 12.61 | 8.58 | 17.74 | 0.23 | 29 | 236.11 | 57.72 | 3 | 27 | 55.39 | 29354.61 | 115.96 | 1720.29 | 45.06 | 25.61 | 8886.02 | 0.57 | 0.85 | 1.25 | 0.56 | 1 | 10
9 | 120 | CONCLUIDO | 8.058 | 12.41 | 8.52 | 19.65 | 0.24 | 26 | 236.54 | 57.72 | 3.25 | 24 | 55.57 | 29407.85 | 113.38 | 1720.27 | 43.07 | 25.61 | 7909.58 | 0.59 | 0.86 | 1.24 | 0.5 | 1 | 10
10 | 120 | CONCLUIDO | 8.1457 | 12.28 | 8.47 | 21.19 | 0.26 | 24 | 236.98 | 57.72 | 3.5 | 22 | 55.75 | 29461.15 | 110.56 | 1720.36 | 41.71 | 25.61 | 7238.81 | 0.61 | 0.86 | 1.24 | 0.46 | 1 | 10
11 | 120 | CONCLUIDO | 8.2361 | 12.14 | 8.43 | 22.99 | 0.28 | 22 | 237.41 | 57.72 | 3.75 | 20 | 55.93 | 29514.51 | 107.8 | 1720.31 | 40.51 | 25.61 | 6646.56 | 0.63 | 0.87 | 1.23 | 0.42 | 1 | 10
12 | 120 | CONCLUIDO | 8.3331 | 12 | 8.38 | 25.14 | 0.3 | 20 | 237.84 | 57.72 | 4 | 18 | 56.12 | 29567.95 | 106.05 | 1720.36 | 38.82 | 25.61 | 5812.67 | 0.66 | 0.87 | 1.23 | 0.37 | 1 | 10
13 | 120 | CONCLUIDO | 8.3622 | 11.96 | 8.38 | 26.48 | 0.32 | 19 | 238.28 | 57.72 | 4.25 | 15 | 56.3 | 29621.44 | 102.27 | 1720.71 | 38.87 | 25.61 | 5844.27 | 0.66 | 0.87 | 1.24 | 0.37 | 1 | 10
14 | 120 | CONCLUIDO | 8.4604 | 11.82 | 8.34 | 29.42 | 0.34 | 17 | 238.71 | 57.72 | 4.5 | 10 | 56.49 | 29675.01 | 99.13 | 1720.48 | 37.27 | 25.61 | 5050.28 | 0.69 | 0.88 | 1.24 | 0.32 | 1 | 10
15 | 120 | CONCLUIDO | 8.4463 | 11.84 | 8.36 | 29.49 | 0.35 | 17 | 239.14 | 57.72 | 4.75 | 8 | 56.67 | 29728.63 | 100.07 | 1720.54 | 37.79 | 25.61 | 5311.26 | 0.68 | 0.87 | 1.24 | 0.34 | 1 | 10
16 | 120 | CONCLUIDO | 8.4994 | 11.77 | 8.33 | 31.23 | 0.37 | 16 | 239.58 | 57.72 | 5 | 4 | 56.86 | 29782.33 | 98.32 | 1720.27 | 36.61 | 25.61 | 4728.92 | 0.7 | 0.88 | 1.25 | 0.32 | 1 | 10
17 | 120 | CONCLUIDO | 8.497 | 11.77 | 8.33 | 31.24 | 0.39 | 16 | 240.02 | 57.72 | 5.25 | 1 | 57.04 | 29836.09 | 97.77 | 1720.31 | 36.78 | 25.61 | 4812.25 | 0.7 | 0.88 | 1.25 | 0.32 | 1 | 10
18 | 120 | CONCLUIDO | 8.4866 | 11.78 | 8.35 | 31.3 | 0.41 | 16 | 240.45 | 57.72 | 5.5 | 1 | 57.23 | 29890.04 | 98.05 | 1720.31 | 37.19 | 25.61 | 5017.68 | 0.69 | 0.88 | 1.25 | 0.33 | 1 | 10
19 | 120 | CONCLUIDO | 8.4932 | 11.77 | 8.34 | 31.26 | 0.42 | 16 | 240.89 | 57.72 | 5.75 | 0 | 57.42 | 29943.94 | 97.52 | 1720.27 | 36.86 | 25.61 | 4853.57 | 0.69 | 0.88 | 1.25 | 0.32 | 1 | 10

## RESULTADOS_27
Unnamed: 0 | Volume de calda [L] | STATUS | Capacidade operacional [ha/h] | Tempo de missao [h] | Tempo util [h] | Tempo por voo [min] | Autonomia Projetada [h] | N° Voos | MTOW [kg] | Massa Estrutura [kg] | Combustível [kg] | Abastecimentos | Massa gerador | Potência gerador [W] | Combustível consumido [L] | Calda cons [L] | Distância percorrida [km] | Distância Pulverizando [km] | RTL ACUMULADO[m] | EOC [km/km] | EOC [h/h] | Tempo de manobra [h] | Tempo rtl_rtw [h] | V pulv [m/s] | V desloc [m/s]
0 | 145 | CONCLUIDO | 4.7408 | 21.09 | 10.82 | 4.77 | 0.06 | 136 | 285.18 | 61.2 | 1 | 134 | 77.98 | 35406.83 | 188.23 | 1721.03 | 114.84 | 25.61 | 43241.39 | 0.22 | 0.68 | 1.42 | 2.8 | 1 | 10
1 | 145 | CONCLUIDO | 5.4188 | 18.45 | 10.06 | 5.98 | 0.08 | 101 | 285.68 | 61.2 | 1.25 | 99 | 78.24 | 35468.6 | 173.76 | 1720.65 | 91.31 | 25.61 | 31654.29 | 0.28 | 0.73 | 1.37 | 2.05 | 1 | 10
2 | 145 | CONCLUIDO | 5.919 | 16.89 | 9.63 | 7.23 | 0.09 | 80 | 286.19 | 61.2 | 1.5 | 78 | 78.49 | 35530.47 | 164.93 | 1720.8 | 77.57 | 25.61 | 24887.02 | 0.33 | 0.76 | 1.34 | 1.62 | 1 | 10
3 | 145 | CONCLUIDO | 6.3111 | 15.84 | 9.34 | 8.49 | 0.11 | 66 | 286.69 | 61.2 | 1.75 | 64 | 78.74 | 35592.57 | 158.71 | 1720.57 | 68.95 | 25.61 | 20647.73 | 0.37 | 0.78 | 1.3 | 1.32 | 1 | 10
4 | 145 | CONCLUIDO | 6.6296 | 15.08 | 9.12 | 9.77 | 0.12 | 56 | 287.19 | 61.2 | 2 | 54 | 78.99 | 35654.65 | 153.46 | 1720.7 | 61.98 | 25.61 | 17210.06 | 0.41 | 0.8 | 1.28 | 1.1 | 1 | 10
5 | 145 | CONCLUIDO | 6.8566 | 14.58 | 8.99 | 11.01 | 0.14 | 49 | 287.7 | 61.2 | 2.25 | 47 | 79.25 | 35716.83 | 150.18 | 1720.55 | 57.64 | 25.61 | 15076.48 | 0.44 | 0.81 | 1.29 | 0.98 | 1 | 10
6 | 145 | CONCLUIDO | 7.0816 | 14.12 | 8.85 | 12.36 | 0.15 | 43 | 288.2 | 61.2 | 2.5 | 41 | 79.5 | 35779.11 | 146.32 | 1720.6 | 53.36 | 25.61 | 12966.63 | 0.48 | 0.83 | 1.28 | 0.84 | 1 | 10
7 | 145 | CONCLUIDO | 7.2294 | 13.83 | 8.78 | 13.51 | 0.17 | 39 | 288.71 | 61.2 | 2.75 | 37 | 79.76 | 35841.5 | 143.96 | 1720.43 | 51.44 | 25.61 | 12024.85 | 0.5 | 0.83 | 1.26 | 0.77 | 1 | 10
8 | 145 | CONCLUIDO | 7.3883 | 13.54 | 8.7 | 14.91 | 0.18 | 35 | 289.21 | 61.2 | 3 | 33 | 80.02 | 35903.99 | 140.73 | 1720.29 | 48.7 | 25.61 | 10675.79 | 0.53 | 0.84 | 1.26 | 0.69 | 1 | 10
9 | 145 | CONCLUIDO | 7.5064 | 13.32 | 8.65 | 16.22 | 0.2 | 32 | 289.72 | 61.2 | 3.25 | 30 | 80.27 | 35966.59 | 139.04 | 1720.36 | 46.91 | 25.61 | 9796.33 | 0.55 | 0.84 | 1.26 | 0.64 | 1 | 10
10 | 145 | CONCLUIDO | 7.638 | 13.09 | 8.58 | 17.75 | 0.21 | 29 | 290.23 | 61.2 | 3.5 | 27 | 80.53 | 36029.29 | 136.21 | 1720.46 | 45.08 | 25.61 | 8899.14 | 0.57 | 0.85 | 1.25 | 0.57 | 1 | 10
11 | 145 | CONCLUIDO | 7.7194 | 12.95 | 8.55 | 19 | 0.23 | 27 | 290.74 | 61.2 | 3.75 | 25 | 80.79 | 36092.1 | 134.85 | 1720.57 | 43.94 | 25.61 | 8335.84 | 0.58 | 0.85 | 1.25 | 0.54 | 1 | 10
12 | 145 | CONCLUIDO | 7.8198 | 12.79 | 8.49 | 20.38 | 0.24 | 25 | 291.25 | 61.2 | 4 | 23 | 81.05 | 36155.02 | 131.88 | 1720.32 | 42.21 | 25.61 | 7481.99 | 0.61 | 0.86 | 1.24 | 0.48 | 1 | 10
13 | 145 | CONCLUIDO | 7.8975 | 12.66 | 8.47 | 22.11 | 0.26 | 23 | 291.76 | 61.2 | 4.25 | 21 | 81.31 | 36218.04 | 130.47 | 1720.34 | 41.69 | 25.61 | 7233.52 | 0.61 | 0.86 | 1.24 | 0.46 | 1 | 10
14 | 145 | CONCLUIDO | 7.949 | 12.58 | 8.45 | 23.03 | 0.27 | 22 | 292.27 | 61.2 | 4.5 | 20 | 81.57 | 36281.16 | 127.68 | 1720.27 | 40.81 | 25.61 | 6797.32 | 0.63 | 0.87 | 1.24 | 0.43 | 1 | 10
15 | 145 | CONCLUIDO | 8.0613 | 12.4 | 8.38 | 25.13 | 0.29 | 20 | 292.79 | 61.2 | 4.75 | 18 | 81.84 | 36344.4 | 126.04 | 1720.27 | 38.7 | 25.61 | 5750.73 | 0.66 | 0.87 | 1.24 | 0.37 | 1 | 10
16 | 145 | CONCLUIDO | 8.1012 | 12.34 | 8.37 | 26.43 | 0.3 | 19 | 293.3 | 61.2 | 5 | 17 | 82.1 | 36407.75 | 123.44 | 1720.28 | 38.45 | 25.61 | 5632.11 | 0.67 | 0.87 | 1.23 | 0.36 | 1 | 10
17 | 145 | CONCLUIDO | 8.1544 | 12.26 | 8.34 | 27.81 | 0.32 | 18 | 293.81 | 61.2 | 5.25 | 16 | 82.36 | 36471.2 | 121.41 | 1720.32 | 37.82 | 25.61 | 5322.42 | 0.68 | 0.88 | 1.23 | 0.33 | 1 | 10
18 | 145 | CONCLUIDO | 8.1941 | 12.2 | 8.34 | 29.43 | 0.33 | 17 | 294.33 | 61.2 | 5.5 | 15 | 82.63 | 36534.76 | 119.48 | 1720.51 | 37.6 | 25.61 | 5216.03 | 0.68 | 0.88 | 1.23 | 0.33 | 1 | 10
19 | 145 | CONCLUIDO | 8.2438 | 12.13 | 8.32 | 31.2 | 0.35 | 16 | 294.84 | 61.2 | 5.75 | 14 | 82.9 | 36598.44 | 118 | 1720.45 | 36.98 | 25.61 | 4911.65 | 0.69 | 0.88 | 1.23 | 0.31 | 1 | 10
20 | 145 | CONCLUIDO | 8.2863 | 12.07 | 8.31 | 33.24 | 0.36 | 15 | 295.36 | 61.2 | 6 | 11 | 83.16 | 36662.22 | 116.6 | 1720.27 | 36.53 | 25.61 | 4691.33 | 0.7 | 0.88 | 1.23 | 0.3 | 1 | 10
21 | 145 | CONCLUIDO | 8.3005 | 12.05 | 8.29 | 33.16 | 0.38 | 15 | 295.88 | 61.2 | 6.25 | 11 | 83.43 | 36726.12 | 114.03 | 1720.4 | 36.04 | 25.61 | 4446.79 | 0.71 | 0.88 | 1.23 | 0.28 | 1 | 10
22 | 145 | CONCLUIDO | 8.3426 | 11.99 | 8.28 | 35.5 | 0.39 | 14 | 296.4 | 61.2 | 6.5 | 8 | 83.7 | 36790.13 | 114.34 | 1720.27 | 35.71 | 25.61 | 4288.21 | 0.72 | 0.88 | 1.23 | 0.27 | 1 | 10
23 | 145 | CONCLUIDO | 8.3546 | 11.97 | 8.27 | 35.42 | 0.4 | 14 | 296.92 | 61.2 | 6.75 | 4 | 83.97 | 36854.25 | 112.63 | 1720.51 | 34.93 | 25.61 | 3898.22 | 0.73 | 0.88 | 1.23 | 0.25 | 1 | 10
24 | 145 | CONCLUIDO | 8.3447 | 11.98 | 8.28 | 35.49 | 0.42 | 14 | 297.44 | 61.2 | 7 | 3 | 84.24 | 36918.48 | 112.29 | 1720.34 | 35.29 | 25.61 | 4078.01 | 0.73 | 0.88 | 1.24 | 0.27 | 1 | 10
25 | 145 | CONCLUIDO | 8.3961 | 11.91 | 8.26 | 38.13 | 0.43 | 13 | 297.96 | 61.2 | 7.25 | 2 | 84.51 | 36982.83 | 111.23 | 1720.45 | 34.62 | 25.61 | 3748.99 | 0.74 | 0.88 | 1.24 | 0.25 | 1 | 10
26 | 145 | CONCLUIDO | 8.3951 | 11.91 | 8.26 | 38.13 | 0.45 | 13 | 298.48 | 61.2 | 7.5 | 1 | 84.79 | 37047.29 | 111.04 | 1720.35 | 34.76 | 25.61 | 3818.59 | 0.74 | 0.88 | 1.24 | 0.25 | 1 | 10
27 | 145 | CONCLUIDO | 8.3838 | 11.93 | 8.28 | 38.21 | 0.46 | 13 | 299.01 | 61.2 | 7.75 | 0 | 85.06 | 37111.87 | 111.58 | 1720.42 | 35.18 | 25.61 | 4027.32 | 0.73 | 0.88 | 1.24 | 0.27 | 1 | 10

## RESULTADOS_11
Unnamed: 0 | Volume de calda [L] | STATUS | Capacidade operacional [ha/h] | Tempo de missao [h] | Tempo util [h] | Tempo por voo [min] | Autonomia Projetada [h] | N° Voos | MTOW [kg] | Massa Estrutura [kg] | Combustível [kg] | Abastecimentos | Massa gerador | Potência gerador [W] | Combustível consumido [L] | Calda cons [L] | Distância percorrida [km] | Distância Pulverizando [km] | RTL ACUMULADO[m] | EOC [km/km] | EOC [h/h] | Tempo de manobra [h] | Tempo rtl_rtw [h] | V pulv [m/s] | V desloc [m/s]
0 | 65 | CONCLUIDO | 7.4536 | 13.42 | 9.38 | 8.28 | 0.13 | 68 | 133.21 | 46.47 | 1 | 66 | 20.75 | 16663.42 | 92.95 | 1720.62 | 70.08 | 25.61 | 21200.61 | 0.37 | 0.78 | 1.32 | 1.37 | 1 | 10
1 | 65 | CONCLUIDO | 7.9628 | 12.56 | 9.02 | 10.82 | 0.17 | 50 | 133.55 | 46.47 | 1.25 | 48 | 20.83 | 16704.7 | 85.61 | 1720.57 | 58.32 | 25.61 | 15414.2 | 0.44 | 0.81 | 1.29 | 1 | 1 | 10
2 | 65 | CONCLUIDO | 8.3137 | 12.03 | 8.79 | 13.52 | 0.2 | 39 | 133.88 | 46.47 | 1.5 | 37 | 20.91 | 16746.01 | 79.69 | 1720.53 | 51.27 | 25.61 | 11944.37 | 0.5 | 0.83 | 1.27 | 0.77 | 1 | 10
3 | 65 | CONCLUIDO | 8.5395 | 11.71 | 8.66 | 16.24 | 0.23 | 32 | 134.22 | 46.47 | 1.75 | 21 | 21 | 16787.35 | 74.45 | 1720.39 | 47.25 | 25.61 | 9969.41 | 0.54 | 0.84 | 1.26 | 0.65 | 1 | 10
4 | 65 | CONCLUIDO | 8.6437 | 11.57 | 8.6 | 17.79 | 0.26 | 29 | 134.55 | 46.47 | 2 | 10 | 21.09 | 16828.84 | 72.12 | 1720.27 | 44.98 | 25.61 | 8846.55 | 0.57 | 0.85 | 1.27 | 0.59 | 1 | 10
5 | 65 | CONCLUIDO | 8.677 | 11.52 | 8.58 | 18.39 | 0.29 | 28 | 134.89 | 46.47 | 2.25 | 2 | 21.17 | 16870.25 | 71.62 | 1720.37 | 44.17 | 25.61 | 8448.05 | 0.58 | 0.85 | 1.28 | 0.57 | 1 | 10
6 | 65 | CONCLUIDO | 8.6757 | 11.53 | 8.58 | 18.39 | 0.33 | 28 | 135.22 | 46.47 | 2.5 | 0 | 21.26 | 16911.68 | 71.75 | 1720.45 | 44.2 | 25.61 | 8462.97 | 0.58 | 0.85 | 1.28 | 0.57 | 1 | 10

## RESULTADOS_24
Unnamed: 0 | Volume de calda [L] | STATUS | Capacidade operacional [ha/h] | Tempo de missao [h] | Tempo util [h] | Tempo por voo [min] | Autonomia Projetada [h] | N° Voos | MTOW [kg] | Massa Estrutura [kg] | Combustível [kg] | Abastecimentos | Massa gerador | Potência gerador [W] | Combustível consumido [L] | Calda cons [L] | Distância percorrida [km] | Distância Pulverizando [km] | RTL ACUMULADO[m] | EOC [km/km] | EOC [h/h] | Tempo de manobra [h] | Tempo rtl_rtw [h] | V pulv [m/s] | V desloc [m/s]
0 | 130 | CONCLUIDO | 5.1833 | 19.29 | 10.52 | 5.18 | 0.07 | 122 | 252.85 | 59.19 | 1 | 120 | 62.65 | 31418.63 | 168.98 | 1721.03 | 105.08 | 25.61 | 38432.99 | 0.24 | 0.69 | 1.42 | 2.51 | 1 | 10
1 | 130 | CONCLUIDO | 5.8443 | 17.11 | 9.86 | 6.5 | 0.09 | 91 | 253.3 | 59.19 | 1.25 | 89 | 62.86 | 31474.5 | 156.57 | 1720.54 | 84.78 | 25.61 | 28435.6 | 0.3 | 0.74 | 1.35 | 1.84 | 1 | 10
2 | 130 | CONCLUIDO | 6.3031 | 15.87 | 9.49 | 7.8 | 0.11 | 73 | 253.75 | 59.19 | 1.5 | 71 | 63.06 | 31530.44 | 149.3 | 1720.66 | 73.33 | 25.61 | 22802.92 | 0.35 | 0.77 | 1.32 | 1.48 | 1 | 10
3 | 130 | CONCLUIDO | 6.6911 | 14.95 | 9.21 | 9.21 | 0.12 | 60 | 254.21 | 59.19 | 1.75 | 58 | 63.26 | 31586.46 | 143.16 | 1720.86 | 64.37 | 25.61 | 18386.39 | 0.4 | 0.79 | 1.3 | 1.19 | 1 | 10
4 | 130 | CONCLUIDO | 6.9841 | 14.32 | 9.02 | 10.61 | 0.14 | 51 | 254.66 | 59.19 | 2 | 49 | 63.47 | 31642.55 | 138.9 | 1720.58 | 58.84 | 25.61 | 15667.24 | 0.44 | 0.81 | 1.28 | 1.01 | 1 | 10
5 | 130 | CONCLUIDO | 7.2269 | 13.84 | 8.88 | 12.11 | 0.16 | 44 | 255.12 | 59.19 | 2.25 | 42 | 63.67 | 31698.72 | 135.02 | 1720.38 | 54.46 | 25.61 | 13511.93 | 0.47 | 0.82 | 1.27 | 0.87 | 1 | 10
6 | 130 | CONCLUIDO | 7.4097 | 13.5 | 8.78 | 13.51 | 0.17 | 39 | 255.57 | 59.19 | 2.5 | 37 | 63.88 | 31754.97 | 132.04 | 1720.58 | 51.35 | 25.61 | 11982 | 0.5 | 0.83 | 1.26 | 0.77 | 1 | 10
7 | 130 | CONCLUIDO | 7.5638 | 13.22 | 8.7 | 14.92 | 0.19 | 35 | 256.03 | 59.19 | 2.75 | 33 | 64.09 | 31811.29 | 128.68 | 1720.28 | 48.91 | 25.61 | 10782.4 | 0.52 | 0.84 | 1.26 | 0.69 | 1 | 10
8 | 130 | CONCLUIDO | 7.6846 | 13.01 | 8.64 | 16.21 | 0.21 | 32 | 256.49 | 59.19 | 3 | 30 | 64.29 | 31867.69 | 126.69 | 1720.52 | 47.36 | 25.61 | 10019.87 | 0.54 | 0.85 | 1.25 | 0.63 | 1 | 10
9 | 130 | CONCLUIDO | 7.8171 | 12.79 | 8.57 | 17.73 | 0.23 | 29 | 256.95 | 59.19 | 3.25 | 27 | 64.5 | 31924.29 | 124.12 | 1720.45 | 44.73 | 25.61 | 8724.17 | 0.57 | 0.85 | 1.25 | 0.56 | 1 | 10
10 | 130 | CONCLUIDO | 7.9446 | 12.59 | 8.51 | 19.64 | 0.24 | 26 | 257.41 | 59.19 | 3.5 | 24 | 64.71 | 31980.84 | 121.24 | 1720.53 | 42.85 | 25.61 | 7795.78 | 0.6 | 0.86 | 1.24 | 0.5 | 1 | 10
11 | 130 | CONCLUIDO | 8.0321 | 12.45 | 8.47 | 21.18 | 0.26 | 24 | 257.86 | 59.19 | 3.75 | 22 | 64.92 | 32037.48 | 118.44 | 1720.41 | 41.73 | 25.61 | 7246.74 | 0.61 | 0.86 | 1.24 | 0.46 | 1 | 10
12 | 130 | CONCLUIDO | 8.1182 | 12.32 | 8.44 | 23.01 | 0.28 | 22 | 258.32 | 59.19 | 4 | 20 | 65.13 | 32094.19 | 116.2 | 1720.44 | 40.41 | 25.61 | 6595.83 | 0.63 | 0.87 | 1.24 | 0.42 | 1 | 10
13 | 130 | CONCLUIDO | 8.169 | 12.24 | 8.41 | 24.03 | 0.29 | 21 | 258.78 | 59.19 | 4.25 | 19 | 65.34 | 32150.98 | 114.75 | 1720.29 | 39.6 | 25.61 | 6195.74 | 0.65 | 0.87 | 1.24 | 0.4 | 1 | 10
14 | 130 | CONCLUIDO | 8.2593 | 12.11 | 8.37 | 26.44 | 0.31 | 19 | 259.25 | 59.19 | 4.5 | 17 | 65.55 | 32207.85 | 111.11 | 1720.36 | 38.6 | 25.61 | 5706.99 | 0.66 | 0.87 | 1.23 | 0.36 | 1 | 10
15 | 130 | CONCLUIDO | 8.3112 | 12.03 | 8.35 | 27.82 | 0.33 | 18 | 259.71 | 59.19 | 4.75 | 16 | 65.76 | 32264.79 | 108.78 | 1720.27 | 37.9 | 25.61 | 5364.27 | 0.68 | 0.88 | 1.23 | 0.33 | 1 | 10
16 | 130 | CONCLUIDO | 8.3416 | 11.99 | 8.35 | 29.48 | 0.34 | 17 | 260.17 | 59.19 | 5 | 13 | 65.98 | 32321.82 | 107.51 | 1720.31 | 38.04 | 25.61 | 5439 | 0.67 | 0.87 | 1.23 | 0.34 | 1 | 10
17 | 130 | CONCLUIDO | 8.3949 | 11.91 | 8.32 | 31.22 | 0.36 | 16 | 260.63 | 59.19 | 5.25 | 9 | 66.19 | 32378.93 | 104.64 | 1720.47 | 36.92 | 25.61 | 4881 | 0.69 | 0.88 | 1.23 | 0.31 | 1 | 10
18 | 130 | CONCLUIDO | 8.4422 | 11.85 | 8.31 | 33.23 | 0.37 | 15 | 261.1 | 59.19 | 5.5 | 8 | 66.4 | 32436.11 | 103.27 | 1720.27 | 36.33 | 25.61 | 4591.97 | 0.7 | 0.88 | 1.24 | 0.29 | 1 | 10
19 | 130 | CONCLUIDO | 8.4452 | 11.84 | 8.3 | 33.21 | 0.39 | 15 | 261.56 | 59.19 | 5.75 | 2 | 66.62 | 32493.38 | 102.67 | 1720.27 | 36.08 | 25.61 | 4467.73 | 0.71 | 0.88 | 1.24 | 0.29 | 1 | 10
20 | 130 | CONCLUIDO | 8.4406 | 11.85 | 8.31 | 33.24 | 0.41 | 15 | 262.03 | 59.19 | 6 | 0 | 66.83 | 32550.72 | 102.85 | 1720.33 | 36.13 | 25.61 | 4491.1 | 0.71 | 0.88 | 1.24 | 0.3 | 1 | 10

## RESULTADOS_13
Unnamed: 0 | Volume de calda [L] | STATUS | Capacidade operacional [ha/h] | Tempo de missao [h] | Tempo util [h] | Tempo por voo [min] | Autonomia Projetada [h] | N° Voos | MTOW [kg] | Massa Estrutura [kg] | Combustível [kg] | Abastecimentos | Massa gerador | Potência gerador [W] | Combustível consumido [L] | Calda cons [L] | Distância percorrida [km] | Distância Pulverizando [km] | RTL ACUMULADO[m] | EOC [km/km] | EOC [h/h] | Tempo de manobra [h] | Tempo rtl_rtw [h] | V pulv [m/s] | V desloc [m/s]
0 | 75 | CONCLUIDO | 7.0691 | 14.15 | 9.55 | 7.54 | 0.12 | 76 | 150.44 | 49.1 | 1 | 74 | 25.34 | 18787.76 | 104.65 | 1720.52 | 75.18 | 25.61 | 23714.02 | 0.34 | 0.77 | 1.32 | 1.53 | 1 | 10
1 | 75 | CONCLUIDO | 7.5927 | 13.17 | 9.15 | 9.63 | 0.15 | 57 | 150.78 | 49.1 | 1.25 | 55 | 25.44 | 18830.65 | 97.15 | 1720.67 | 62.61 | 25.61 | 17521 | 0.41 | 0.8 | 1.3 | 1.14 | 1 | 10
2 | 75 | CONCLUIDO | 7.9761 | 12.54 | 8.89 | 11.85 | 0.18 | 45 | 151.13 | 49.1 | 1.5 | 43 | 25.54 | 18873.58 | 91.22 | 1720.38 | 54.21 | 25.61 | 13383.79 | 0.47 | 0.82 | 1.28 | 0.87 | 1 | 10
3 | 75 | CONCLUIDO | 8.2361 | 12.14 | 8.73 | 14.16 | 0.2 | 37 | 151.48 | 49.1 | 1.75 | 35 | 25.64 | 18916.54 | 86.67 | 1720.54 | 49.91 | 25.61 | 11271.39 | 0.51 | 0.84 | 1.26 | 0.72 | 1 | 10
4 | 75 | CONCLUIDO | 8.4408 | 11.85 | 8.62 | 16.69 | 0.23 | 31 | 151.83 | 49.1 | 2 | 27 | 25.73 | 18959.54 | 81.7 | 1720.45 | 46.27 | 25.61 | 9481.17 | 0.55 | 0.85 | 1.26 | 0.61 | 1 | 10
5 | 75 | CONCLUIDO | 8.5747 | 11.66 | 8.56 | 19.02 | 0.26 | 27 | 152.18 | 49.1 | 2.25 | 14 | 25.83 | 19002.56 | 79.22 | 1720.36 | 44.09 | 25.61 | 8413.13 | 0.58 | 0.85 | 1.26 | 0.55 | 1 | 10
6 | 75 | CONCLUIDO | 8.6514 | 11.56 | 8.52 | 20.44 | 0.29 | 25 | 152.53 | 49.1 | 2.5 | 5 | 25.93 | 19045.63 | 76.56 | 1720.61 | 42.6 | 25.61 | 7675.07 | 0.6 | 0.86 | 1.26 | 0.51 | 1 | 10
7 | 75 | CONCLUIDO | 8.6464 | 11.57 | 8.53 | 20.46 | 0.32 | 25 | 152.88 | 49.1 | 2.75 | 2 | 26.03 | 19088.72 | 76.7 | 1720.35 | 42.74 | 25.61 | 7747.86 | 0.6 | 0.86 | 1.26 | 0.51 | 1 | 10
8 | 75 | CONCLUIDO | 8.6801 | 11.52 | 8.51 | 21.28 | 0.35 | 24 | 153.23 | 49.1 | 3 | 0 | 26.13 | 19131.85 | 76.75 | 1720.48 | 41.93 | 25.61 | 7345.21 | 0.61 | 0.86 | 1.27 | 0.5 | 1 | 10

## RESULTADOS_17
Unnamed: 0 | Volume de calda [L] | STATUS | Capacidade operacional [ha/h] | Tempo de missao [h] | Tempo util [h] | Tempo por voo [min] | Autonomia Projetada [h] | N° Voos | MTOW [kg] | Massa Estrutura [kg] | Combustível [kg] | Abastecimentos | Massa gerador | Potência gerador [W] | Combustível consumido [L] | Calda cons [L] | Distância percorrida [km] | Distância Pulverizando [km] | RTL ACUMULADO[m] | EOC [km/km] | EOC [h/h] | Tempo de manobra [h] | Tempo rtl_rtw [h] | V pulv [m/s] | V desloc [m/s]
0 | 95 | CONCLUIDO | 6.3131 | 15.84 | 9.91 | 6.39 | 0.1 | 93 | 185.69 | 53.44 | 1 | 91 | 36.26 | 23136.14 | 127.82 | 1720.51 | 86.15 | 25.61 | 29113.01 | 0.3 | 0.74 | 1.37 | 1.9 | 1 | 10
1 | 95 | CONCLUIDO | 6.8979 | 14.5 | 9.42 | 8.08 | 0.12 | 70 | 186.07 | 53.44 | 1.25 | 68 | 36.39 | 23182.76 | 119.43 | 1720.89 | 71.16 | 25.61 | 21731.95 | 0.36 | 0.78 | 1.32 | 1.41 | 1 | 10
2 | 95 | CONCLUIDO | 7.343 | 13.62 | 9.1 | 9.93 | 0.14 | 55 | 186.45 | 53.44 | 1.5 | 53 | 36.51 | 23229.42 | 112.75 | 1720.71 | 61.39 | 25.61 | 16924.61 | 0.42 | 0.8 | 1.29 | 1.09 | 1 | 10
3 | 95 | CONCLUIDO | 7.632 | 13.1 | 8.92 | 11.64 | 0.17 | 46 | 186.83 | 53.44 | 1.75 | 44 | 36.64 | 23276.13 | 108.67 | 1720.75 | 55.68 | 25.61 | 14113.37 | 0.46 | 0.82 | 1.28 | 0.91 | 1 | 10
4 | 95 | CONCLUIDO | 7.878 | 12.69 | 8.77 | 13.5 | 0.19 | 39 | 187.21 | 53.44 | 2 | 37 | 36.77 | 23322.88 | 104.23 | 1720.72 | 51 | 25.61 | 11808.25 | 0.5 | 0.83 | 1.27 | 0.76 | 1 | 10
5 | 95 | CONCLUIDO | 8.1004 | 12.34 | 8.65 | 15.72 | 0.21 | 33 | 187.59 | 53.44 | 2.25 | 31 | 36.9 | 23369.68 | 100.26 | 1720.5 | 47.32 | 25.61 | 9999.67 | 0.54 | 0.84 | 1.25 | 0.64 | 1 | 10
6 | 95 | CONCLUIDO | 8.244 | 12.13 | 8.58 | 17.76 | 0.24 | 29 | 187.97 | 53.44 | 2.5 | 27 | 37.03 | 23416.52 | 96.26 | 1720.57 | 45.18 | 25.61 | 8948.42 | 0.57 | 0.85 | 1.25 | 0.57 | 1 | 10
7 | 95 | CONCLUIDO | 8.4069 | 11.9 | 8.5 | 20.39 | 0.26 | 25 | 188.35 | 53.44 | 2.75 | 23 | 37.16 | 23463.4 | 92.28 | 1720.34 | 42.52 | 25.61 | 7639.53 | 0.6 | 0.86 | 1.24 | 0.48 | 1 | 10
8 | 95 | CONCLUIDO | 8.481 | 11.79 | 8.47 | 22.09 | 0.28 | 23 | 188.73 | 53.44 | 3 | 19 | 37.29 | 23510.33 | 89.6 | 1720.28 | 41.44 | 25.61 | 7107.72 | 0.62 | 0.86 | 1.24 | 0.45 | 1 | 10
9 | 95 | CONCLUIDO | 8.5527 | 11.69 | 8.44 | 24.12 | 0.3 | 21 | 189.11 | 53.44 | 3.25 | 10 | 37.42 | 23557.3 | 87.49 | 1720.27 | 40.43 | 25.61 | 6610.57 | 0.63 | 0.87 | 1.25 | 0.43 | 1 | 10
10 | 95 | CONCLUIDO | 8.6038 | 11.62 | 8.41 | 25.23 | 0.33 | 20 | 189.49 | 53.44 | 3.5 | 6 | 37.55 | 23604.32 | 86.82 | 1720.34 | 39.39 | 25.61 | 6095.64 | 0.65 | 0.87 | 1.25 | 0.4 | 1 | 10
11 | 95 | CONCLUIDO | 8.6054 | 11.62 | 8.41 | 25.22 | 0.35 | 20 | 189.87 | 53.44 | 3.75 | 1 | 37.69 | 23651.38 | 85.95 | 1720.34 | 39.05 | 25.61 | 5928.71 | 0.66 | 0.87 | 1.25 | 0.4 | 1 | 10
12 | 95 | CONCLUIDO | 8.5993 | 11.63 | 8.42 | 25.25 | 0.37 | 20 | 190.25 | 53.44 | 4 | 1 | 37.82 | 23698.48 | 86.29 | 1720.42 | 39.16 | 25.61 | 5984.51 | 0.65 | 0.87 | 1.26 | 0.4 | 1 | 10
13 | 95 | CONCLUIDO | 8.5982 | 11.63 | 8.42 | 25.25 | 0.4 | 20 | 190.63 | 53.44 | 4.25 | 0 | 37.95 | 23745.63 | 86.47 | 1720.42 | 39.16 | 25.61 | 5984.23 | 0.65 | 0.87 | 1.26 | 0.4 | 1 | 10

## RESULTADOS_9
Unnamed: 0 | Volume de calda [L] | STATUS | Capacidade operacional [ha/h] | Tempo de missao [h] | Tempo util [h] | Tempo por voo [min] | Autonomia Projetada [h] | N° Voos | MTOW [kg] | Massa Estrutura [kg] | Combustível [kg] | Abastecimentos | Massa gerador | Potência gerador [W] | Combustível consumido [L] | Calda cons [L] | Distância percorrida [km] | Distância Pulverizando [km] | RTL ACUMULADO[m] | EOC [km/km] | EOC [h/h] | Tempo de manobra [h] | Tempo rtl_rtw [h] | V pulv [m/s] | V desloc [m/s]
0 | 55 | CONCLUIDO | 7.8814 | 12.69 | 9.19 | 9.35 | 0.15 | 59 | 116.05 | 43.4 | 1 | 57 | 16.65 | 14546.17 | 79.96 | 1720.71 | 64.3 | 25.61 | 18358.45 | 0.4 | 0.79 | 1.29 | 1.18 | 1 | 10
1 | 55 | CONCLUIDO | 8.3385 | 11.99 | 8.88 | 12.39 | 0.19 | 43 | 116.37 | 43.4 | 1.25 | 39 | 16.72 | 14585.96 | 72.83 | 1720.34 | 54.21 | 25.61 | 13393.55 | 0.47 | 0.82 | 1.28 | 0.87 | 1 | 10
2 | 55 | CONCLUIDO | 8.5564 | 11.69 | 8.74 | 14.57 | 0.23 | 36 | 116.69 | 43.4 | 1.5 | 14 | 16.79 | 14625.77 | 69.12 | 1720.41 | 49.32 | 25.61 | 10981.11 | 0.52 | 0.84 | 1.28 | 0.73 | 1 | 10
3 | 55 | CONCLUIDO | 8.6541 | 11.56 | 8.68 | 15.79 | 0.26 | 33 | 117.01 | 43.4 | 1.75 | 3 | 16.86 | 14665.62 | 66.92 | 1720.46 | 47.15 | 25.61 | 9912.77 | 0.54 | 0.84 | 1.29 | 0.67 | 1 | 10
4 | 55 | CONCLUIDO | 8.647 | 11.56 | 8.69 | 15.8 | 0.3 | 33 | 117.34 | 43.4 | 2 | 0 | 16.94 | 14705.49 | 67.04 | 1720.98 | 47.3 | 25.61 | 9986.93 | 0.54 | 0.84 | 1.29 | 0.68 | 1 | 10

## resultados
Unnamed: 0 | Volume de calda [L] | STATUS | Capacidade operacional [ha/h] | Tempo de missao [h] | Tempo util [h] | Tempo por voo [min] | Autonomia Projetada [h] | N° Voos | MTOW [kg] | Massa Estrutura [kg] | Combustível [kg] | Abastecimentos | Massa gerador | Potência gerador [W] | Combustível consumido [L] | Calda cons [L] | Distância percorrida [km] | Distância Pulverizando [km] | RTL ACUMULADO[m] | EOC [km/km] | EOC [h/h] | Tempo de manobra [h] | Tempo rtl_rtw [h] | V pulv [m/s] | V desloc [m/s]
0 | 100 | CONCLUIDO | 6.1449 | 16.27 | 9.98 | 6.18 | 0.09 | 97 | 194.77 | 54.38 | 1 | 95 | 39.4 | 24256.19 | 133.37 | 1720.57 | 89.02 | 25.61 | 30526.35 | 0.29 | 0.73 | 1.36 | 1.97 | 1 | 10
1 | 100 | CONCLUIDO | 6.7265 | 14.87 | 9.51 | 7.82 | 0.11 | 73 | 195.16 | 54.38 | 1.25 | 71 | 39.53 | 24303.87 | 125.12 | 1720.91 | 73.75 | 25.61 | 23013.06 | 0.35 | 0.77 | 1.33 | 1.5 | 1 | 10
2 | 100 | CONCLUIDO | 7.1629 | 13.96 | 9.19 | 9.51 | 0.14 | 58 | 195.55 | 54.38 | 1.5 | 56 | 39.67 | 24351.61 | 118.59 | 1720.6 | 63.65 | 25.61 | 18039.05 | 0.4 | 0.8 | 1.31 | 1.17 | 1 | 10
3 | 100 | CONCLUIDO | 7.4835 | 13.36 | 8.98 | 11.22 | 0.16 | 48 | 195.93 | 54.38 | 1.75 | 46 | 39.81 | 24399.39 | 113.71 | 1720.74 | 57.21 | 25.61 | 14868.19 | 0.45 | 0.81 | 1.29 | 0.97 | 1 | 10
4 | 100 | CONCLUIDO | 7.7369 | 12.92 | 8.81 | 12.9 | 0.18 | 41 | 196.32 | 54.38 | 2 | 39 | 39.95 | 24447.22 | 109.55 | 1720.38 | 52.55 | 25.61 | 12573 | 0.49 | 0.83 | 1.26 | 0.8 | 1 | 10
5 | 100 | CONCLUIDO | 7.9514 | 12.58 | 8.7 | 14.91 | 0.2 | 35 | 196.71 | 54.38 | 2.25 | 33 | 40.08 | 24495.09 | 105.14 | 1720.38 | 48.8 | 25.61 | 10725.54 | 0.52 | 0.84 | 1.26 | 0.69 | 1 | 10
6 | 100 | CONCLUIDO | 8.1004 | 12.34 | 8.62 | 16.69 | 0.23 | 31 | 197.1 | 54.38 | 2.5 | 29 | 40.22 | 24543.01 | 102.03 | 1720.5 | 46.57 | 25.61 | 9632.26 | 0.55 | 0.85 | 1.25 | 0.61 | 1 | 10
7 | 100 | CONCLUIDO | 8.266 | 12.1 | 8.53 | 18.96 | 0.25 | 27 | 197.49 | 54.38 | 2.75 | 25 | 40.36 | 24590.98 | 98.83 | 1720.52 | 43.69 | 25.61 | 8213.03 | 0.59 | 0.86 | 1.24 | 0.52 | 1 | 10
8 | 100 | CONCLUIDO | 8.3934 | 11.91 | 8.46 | 21.16 | 0.27 | 24 | 197.88 | 54.38 | 3 | 22 | 40.5 | 24639 | 94.24 | 1720.58 | 41.39 | 25.61 | 7078.48 | 0.62 | 0.86 | 1.24 | 0.45 | 1 | 10
9 | 100 | CONCLUIDO | 8.4592 | 11.82 | 8.45 | 23.04 | 0.29 | 22 | 198.27 | 54.38 | 3.25 | 17 | 40.64 | 24687.06 | 91.28 | 1720.32 | 40.98 | 25.61 | 6882.68 | 0.62 | 0.86 | 1.24 | 0.44 | 1 | 10
10 | 100 | CONCLUIDO | 8.5452 | 11.7 | 8.41 | 25.22 | 0.31 | 20 | 198.66 | 54.38 | 3.5 | 12 | 40.78 | 24735.17 | 90.3 | 1720.38 | 39.53 | 25.61 | 6168.13 | 0.65 | 0.87 | 1.24 | 0.4 | 1 | 10
11 | 100 | CONCLUIDO | 8.5913 | 11.64 | 8.38 | 26.48 | 0.33 | 19 | 199.05 | 54.38 | 3.75 | 4 | 40.92 | 24783.33 | 88.3 | 1720.27 | 38.47 | 25.61 | 5642.19 | 0.67 | 0.87 | 1.25 | 0.37 | 1 | 10
12 | 100 | CONCLUIDO | 8.5806 | 11.65 | 8.4 | 26.52 | 0.36 | 19 | 199.44 | 54.38 | 4 | 2 | 41.06 | 24831.54 | 88.27 | 1720.38 | 38.87 | 25.61 | 5843.6 | 0.66 | 0.87 | 1.25 | 0.39 | 1 | 10
13 | 100 | CONCLUIDO | 8.5774 | 11.66 | 8.4 | 26.54 | 0.38 | 19 | 199.83 | 54.38 | 4.25 | 0 | 41.2 | 24879.79 | 88.18 | 1720.34 | 38.97 | 25.61 | 5892.98 | 0.66 | 0.87 | 1.25 | 0.39 | 1 | 10
0 | 140 | CONCLUIDO | 4.8928 | 20.44 | 10.7 | 4.9 | 0.06 | 131 | 274.09 | 60.56 | 1 | 129 | 72.53 | 34038.11 | 181.41 | 1720.73 | 110.86 | 25.61 | 41275.43 | 0.23 | 0.68 | 1.42 | 2.68 | 1 | 10
1 | 140 | CONCLUIDO | 5.5754 | 17.94 | 9.97 | 6.17 | 0.08 | 97 | 274.57 | 60.56 | 1.25 | 95 | 72.76 | 34097.72 | 167.5 | 1720.9 | 88.49 | 25.61 | 30263.37 | 0.29 | 0.73 | 1.35 | 1.95 | 1 | 10
2 | 140 | CONCLUIDO | 6.0365 | 16.57 | 9.59 | 7.38 | 0.1 | 78 | 275.05 | 60.56 | 1.5 | 76 | 73 | 34157.42 | 159.77 | 1720.41 | 76.55 | 25.61 | 24389.08 | 0.33 | 0.76 | 1.33 | 1.58 | 1 | 10
3 | 140 | CONCLUIDO | 6.4347 | 15.54 | 9.3 | 8.72 | 0.11 | 64 | 275.54 | 60.56 | 1.75 | 62 | 73.23 | 34217.22 | 153.64 | 1720.76 | 67.36 | 25.61 | 19864.43 | 0.38 | 0.79 | 1.31 | 1.28 | 1 | 10
4 | 140 | CONCLUIDO | 6.718 | 14.89 | 9.11 | 9.94 | 0.13 | 55 | 276.02 | 60.56 | 2 | 53 | 73.47 | 34277.1 | 149.05 | 1720.73 | 61.53 | 25.61 | 16990.05 | 0.42 | 0.8 | 1.29 | 1.1 | 1 | 10
5 | 140 | CONCLUIDO | 6.9974 | 14.29 | 8.94 | 11.41 | 0.14 | 47 | 276.51 | 60.56 | 2.25 | 45 | 73.71 | 34337.08 | 144.54 | 1720.28 | 56.15 | 25.61 | 14341.89 | 0.46 | 0.82 | 1.28 | 0.92 | 1 | 10
6 | 140 | CONCLUIDO | 7.171 | 13.94 | 8.85 | 12.64 | 0.16 | 42 | 277 | 60.56 | 2.5 | 40 | 73.94 | 34397.15 | 141.81 | 1720.47 | 53.61 | 25.61 | 13096.77 | 0.48 | 0.83 | 1.27 | 0.84 | 1 | 10
7 | 140 | CONCLUIDO | 7.3731 | 13.56 | 8.73 | 14.16 | 0.18 | 37 | 277.48 | 60.56 | 2.75 | 35 | 74.18 | 34457.31 | 138.35 | 1720.56 | 49.32 | 25.61 | 10977.95 | 0.52 | 0.84 | 1.27 | 0.72 | 1 | 10
8 | 140 | CONCLUIDO | 7.485 | 13.36 | 8.68 | 15.32 | 0.19 | 34 | 277.97 | 60.56 | 3 | 32 | 74.42 | 34517.57 | 135.83 | 1720.55 | 48.1 | 25.61 | 10383.11 | 0.53 | 0.84 | 1.26 | 0.67 | 1 | 10
9 | 140 | CONCLUIDO | 7.6226 | 13.12 | 8.6 | 16.64 | 0.21 | 31 | 278.46 | 60.56 | 3.25 | 29 | 74.66 | 34577.92 | 133.24 | 1720.36 | 45.75 | 25.61 | 9224.24 | 0.56 | 0.85 | 1.25 | 0.59 | 1 | 10
10 | 140 | CONCLUIDO | 7.7403 | 12.92 | 8.56 | 18.33 | 0.22 | 28 | 278.95 | 60.56 | 3.5 | 26 | 74.9 | 34638.36 | 131.56 | 1720.36 | 44.16 | 25.61 | 8442.2 | 0.58 | 0.85 | 1.25 | 0.54 | 1 | 10
11 | 140 | CONCLUIDO | 7.8338 | 12.77 | 8.51 | 19.63 | 0.24 | 26 | 279.44 | 60.56 | 3.75 | 24 | 75.14 | 34698.9 | 129.06 | 1720.34 | 42.84 | 25.61 | 7791.82 | 0.6 | 0.86 | 1.24 | 0.49 | 1 | 10
12 | 140 | CONCLUIDO | 7.9196 | 12.63 | 8.47 | 21.18 | 0.25 | 24 | 279.94 | 60.56 | 4 | 22 | 75.38 | 34759.54 | 126.46 | 1720.35 | 41.85 | 25.61 | 7306.86 | 0.61 | 0.86 | 1.24 | 0.46 | 1 | 10
13 | 140 | CONCLUIDO | 8.0148 | 12.48 | 8.43 | 22.98 | 0.27 | 22 | 280.43 | 60.56 | 4.25 | 20 | 75.62 | 34820.27 | 124.23 | 1720.38 | 40.38 | 25.61 | 6580.84 | 0.63 | 0.87 | 1.23 | 0.41 | 1 | 10
14 | 140 | CONCLUIDO | 8.0622 | 12.4 | 8.41 | 24.02 | 0.29 | 21 | 280.92 | 60.56 | 4.5 | 19 | 75.87 | 34881.09 | 123.39 | 1720.27 | 39.5 | 25.61 | 6145.24 | 0.65 | 0.87 | 1.24 | 0.39 | 1 | 10
15 | 140 | CONCLUIDO | 8.1627 | 12.25 | 8.36 | 26.39 | 0.3 | 19 | 281.41 | 60.56 | 4.75 | 17 | 76.11 | 34942.02 | 119.52 | 1720.28 | 38.13 | 25.61 | 5472.09 | 0.67 | 0.87 | 1.23 | 0.34 | 1 | 10
16 | 140 | CONCLUIDO | 8.2064 | 12.19 | 8.34 | 27.81 | 0.32 | 18 | 281.91 | 60.56 | 5 | 16 | 76.35 | 35003.04 | 117.42 | 1720.3 | 37.65 | 25.61 | 5236.24 | 0.68 | 0.88 | 1.23 | 0.33 | 1 | 10
17 | 140 | CONCLUIDO | 8.2442 | 12.13 | 8.34 | 29.44 | 0.33 | 17 | 282.4 | 60.56 | 5.25 | 15 | 76.6 | 35064.15 | 115.2 | 1720.35 | 37.49 | 25.61 | 5162.72 | 0.68 | 0.88 | 1.23 | 0.33 | 1 | 10
18 | 140 | CONCLUIDO | 8.2989 | 12.05 | 8.31 | 31.17 | 0.35 | 16 | 282.9 | 60.56 | 5.5 | 13 | 76.85 | 35125.37 | 114.34 | 1720.39 | 36.84 | 25.61 | 4843.42 | 0.7 | 0.88 | 1.23 | 0.3 | 1 | 10
19 | 140 | CONCLUIDO | 8.3428 | 11.99 | 8.3 | 33.21 | 0.36 | 15 | 283.4 | 60.56 | 5.75 | 11 | 77.09 | 35186.68 | 111.86 | 1720.56 | 36.56 | 25.61 | 4707.59 | 0.7 | 0.88 | 1.22 | 0.29 | 1 | 10
20 | 140 | CONCLUIDO | 8.35 | 11.98 | 8.29 | 33.17 | 0.38 | 15 | 283.9 | 60.56 | 6 | 9 | 77.34 | 35248.1 | 110.44 | 1720.27 | 36.07 | 25.61 | 4463.59 | 0.71 | 0.88 | 1.23 | 0.28 | 1 | 10
21 | 140 | CONCLUIDO | 8.3943 | 11.91 | 8.28 | 35.49 | 0.39 | 14 | 284.4 | 60.56 | 6.25 | 7 | 77.59 | 35309.61 | 110.4 | 1720.35 | 35.72 | 25.61 | 4291.86 | 0.72 | 0.88 | 1.23 | 0.27 | 1 | 10
22 | 140 | CONCLUIDO | 8.3883 | 11.92 | 8.29 | 35.52 | 0.41 | 14 | 284.89 | 60.56 | 6.5 | 5 | 77.84 | 35371.22 | 110.48 | 1720.27 | 35.81 | 25.61 | 4335.08 | 0.72 | 0.88 | 1.23 | 0.28 | 1 | 10
23 | 140 | CONCLUIDO | 8.3953 | 11.91 | 8.28 | 35.48 | 0.42 | 14 | 285.39 | 60.56 | 6.75 | 1 | 78.09 | 35432.93 | 110.04 | 1720.27 | 35.39 | 25.61 | 4128.91 | 0.72 | 0.88 | 1.23 | 0.27 | 1 | 10
24 | 140 | CONCLUIDO | 8.3936 | 11.91 | 8.28 | 35.49 | 0.44 | 14 | 285.9 | 60.56 | 7 | 1 | 78.34 | 35494.74 | 109.82 | 1720.38 | 35.45 | 25.61 | 4159.39 | 0.72 | 0.88 | 1.23 | 0.27 | 1 | 10
25 | 140 | CONCLUIDO | 8.4012 | 11.9 | 8.27 | 35.45 | 0.45 | 14 | 286.4 | 60.56 | 7.25 | 1 | 78.59 | 35556.78 | 109.12 | 1720.27 | 35.14 | 25.61 | 4004.34 | 0.73 | 0.88 | 1.23 | 0.26 | 1 | 10
26 | 140 | CONCLUIDO | 8.3971 | 11.91 | 8.28 | 35.47 | 0.47 | 14 | 286.9 | 60.56 | 7.5 | 0 | 78.85 | 35618.8 | 109.4 | 1720.27 | 35.17 | 25.61 | 4018.75 | 0.73 | 0.88 | 1.24 | 0.26 | 1 | 10
0 | 40 | CONCLUIDO | 8.4394 | 11.85 | 9 | 11.25 | 0.2 | 48 | 89.87 | 37.55 | 1 | 18 | 11.32 | 11317.98 | 60.75 | 1720.73 | 56.86 | 25.61 | 14690.69 | 0.45 | 0.81 | 1.32 | 0.99 | 1 | 10
1 | 40 | CONCLUIDO | 8.5104 | 11.75 | 8.96 | 11.95 | 0.24 | 45 | 90.18 | 37.55 | 1.25 | 2 | 11.37 | 11355.7 | 59.34 | 1720.85 | 55.27 | 25.61 | 13912.5 | 0.46 | 0.82 | 1.33 | 0.95 | 1 | 10
2 | 40 | CONCLUIDO | 8.5438 | 11.7 | 8.93 | 12.18 | 0.29 | 44 | 90.48 | 37.55 | 1.5 | 0 | 11.43 | 11393.43 | 59.17 | 1720.5 | 54.43 | 25.61 | 13495.08 | 0.47 | 0.82 | 1.32 | 0.92 | 1 | 10
0 | 125 | CONCLUIDO | 5.3283 | 18.77 | 10.44 | 5.31 | 0.07 | 118 | 242.64 | 58.47 | 1 | 116 | 58.17 | 30160.1 | 162.89 | 1720.77 | 102.66 | 25.61 | 37239.95 | 0.25 | 0.7 | 1.41 | 2.42 | 1 | 10
1 | 125 | CONCLUIDO | 5.9855 | 16.71 | 9.79 | 6.68 | 0.09 | 88 | 243.08 | 58.47 | 1.25 | 86 | 58.36 | 30214.33 | 151.24 | 1720.64 | 83.07 | 25.61 | 27599.57 | 0.31 | 0.75 | 1.34 | 1.78 | 1 | 10
2 | 125 | CONCLUIDO | 6.4591 | 15.48 | 9.42 | 8.07 | 0.11 | 70 | 243.52 | 58.47 | 1.5 | 68 | 58.55 | 30268.64 | 143.77 | 1720.55 | 71.05 | 25.61 | 21679.19 | 0.36 | 0.78 | 1.32 | 1.41 | 1 | 10
3 | 125 | CONCLUIDO | 6.8112 | 14.68 | 9.19 | 9.5 | 0.13 | 58 | 243.96 | 58.47 | 1.75 | 56 | 58.74 | 30323.01 | 138.51 | 1720.3 | 63.56 | 25.61 | 17993.88 | 0.4 | 0.8 | 1.31 | 1.17 | 1 | 10
4 | 125 | CONCLUIDO | 7.1159 | 14.05 | 8.98 | 11 | 0.15 | 49 | 244.41 | 58.47 | 2 | 47 | 58.93 | 30377.45 | 133.94 | 1720.43 | 57.59 | 25.61 | 15051.03 | 0.44 | 0.81 | 1.28 | 0.97 | 1 | 10
5 | 125 | CONCLUIDO | 7.3168 | 13.67 | 8.88 | 12.39 | 0.16 | 43 | 244.85 | 58.47 | 2.25 | 41 | 59.12 | 30431.96 | 130.67 | 1720.59 | 54.27 | 25.61 | 13424.72 | 0.47 | 0.82 | 1.28 | 0.87 | 1 | 10
6 | 125 | CONCLUIDO | 7.5163 | 13.3 | 8.75 | 13.82 | 0.18 | 38 | 245.29 | 58.47 | 2.5 | 36 | 59.32 | 30486.54 | 126.92 | 1720.39 | 50.51 | 25.61 | 11567.48 | 0.51 | 0.83 | 1.26 | 0.74 | 1 | 10
7 | 125 | CONCLUIDO | 7.6592 | 13.06 | 8.69 | 15.34 | 0.2 | 34 | 245.73 | 58.47 | 2.75 | 32 | 59.51 | 30541.19 | 124.21 | 1720.72 | 48.43 | 25.61 | 10544.92 | 0.53 | 0.84 | 1.26 | 0.68 | 1 | 10
8 | 125 | CONCLUIDO | 7.8268 | 12.78 | 8.6 | 17.21 | 0.22 | 30 | 246.18 | 58.47 | 3 | 28 | 59.7 | 30595.91 | 121.32 | 1720.43 | 45.7 | 25.61 | 9200.92 | 0.56 | 0.85 | 1.25 | 0.59 | 1 | 10
9 | 125 | CONCLUIDO | 7.9131 | 12.64 | 8.56 | 18.34 | 0.23 | 28 | 246.62 | 58.47 | 3.25 | 26 | 59.9 | 30650.7 | 119.17 | 1720.71 | 44.27 | 25.61 | 8495.42 | 0.58 | 0.85 | 1.25 | 0.54 | 1 | 10
10 | 125 | CONCLUIDO | 8.046 | 12.43 | 8.49 | 20.38 | 0.25 | 25 | 247.07 | 58.47 | 3.5 | 23 | 60.09 | 30705.56 | 116.06 | 1720.49 | 42.33 | 25.61 | 7543.96 | 0.6 | 0.86 | 1.24 | 0.48 | 1 | 10
11 | 125 | CONCLUIDO | 8.1314 | 12.3 | 8.46 | 22.06 | 0.27 | 23 | 247.51 | 58.47 | 3.75 | 21 | 60.29 | 30760.49 | 114.09 | 1720.35 | 41.25 | 25.61 | 7014.08 | 0.62 | 0.86 | 1.24 | 0.44 | 1 | 10
12 | 125 | CONCLUIDO | 8.2216 | 12.16 | 8.41 | 24.04 | 0.29 | 21 | 247.96 | 58.47 | 4 | 19 | 60.48 | 30815.5 | 111.37 | 1720.44 | 39.91 | 25.61 | 6351.88 | 0.64 | 0.87 | 1.24 | 0.4 | 1 | 10
13 | 125 | CONCLUIDO | 8.2753 | 12.08 | 8.38 | 25.15 | 0.3 | 20 | 248.4 | 58.47 | 4.25 | 18 | 60.68 | 30870.57 | 108.61 | 1720.33 | 38.86 | 25.61 | 5830.62 | 0.66 | 0.87 | 1.23 | 0.37 | 1 | 10
14 | 125 | CONCLUIDO | 8.3604 | 11.96 | 8.35 | 27.85 | 0.32 | 18 | 248.85 | 58.47 | 4.5 | 16 | 60.88 | 30925.72 | 105.32 | 1720.45 | 37.92 | 25.61 | 5374.62 | 0.68 | 0.87 | 1.23 | 0.34 | 1 | 10
15 | 125 | CONCLUIDO | 8.4004 | 11.9 | 8.34 | 29.45 | 0.34 | 17 | 249.3 | 58.47 | 4.75 | 11 | 61.07 | 30980.93 | 103.2 | 1720.38 | 37.54 | 25.61 | 5187.4 | 0.68 | 0.88 | 1.24 | 0.33 | 1 | 10
16 | 125 | CONCLUIDO | 8.4481 | 11.84 | 8.32 | 31.22 | 0.36 | 16 | 249.75 | 58.47 | 5 | 8 | 61.27 | 31036.22 | 102.21 | 1720.37 | 37.05 | 25.61 | 4946.91 | 0.69 | 0.88 | 1.23 | 0.31 | 1 | 10
17 | 125 | CONCLUIDO | 8.438 | 11.85 | 8.34 | 31.27 | 0.37 | 16 | 250.2 | 58.47 | 5.25 | 4 | 61.47 | 31091.59 | 100.71 | 1720.49 | 37.16 | 25.61 | 5000.07 | 0.69 | 0.88 | 1.24 | 0.33 | 1 | 10
18 | 125 | CONCLUIDO | 8.4335 | 11.86 | 8.35 | 31.29 | 0.39 | 16 | 250.64 | 58.47 | 5.5 | 2 | 61.67 | 31147.02 | 100.53 | 1720.56 | 37.48 | 25.61 | 5161.46 | 0.68 | 0.88 | 1.24 | 0.33 | 1 | 10
19 | 125 | CONCLUIDO | 8.4822 | 11.79 | 8.32 | 33.3 | 0.41 | 15 | 251.09 | 58.47 | 5.75 | 1 | 61.87 | 31202.53 | 100.48 | 1720.44 | 36.71 | 25.61 | 4781.3 | 0.7 | 0.88 | 1.24 | 0.31 | 1 | 10
20 | 125 | CONCLUIDO | 8.4816 | 11.79 | 8.32 | 33.3 | 0.42 | 15 | 251.55 | 58.47 | 6 | 1 | 62.07 | 31258.11 | 100.37 | 1720.44 | 36.79 | 25.61 | 4819.98 | 0.7 | 0.88 | 1.24 | 0.31 | 1 | 10
21 | 125 | CONCLUIDO | 8.4796 | 11.79 | 8.33 | 33.31 | 0.44 | 15 | 252 | 58.47 | 6.25 | 1 | 62.27 | 31313.77 | 100.69 | 1720.44 | 36.9 | 25.61 | 4876.7 | 0.69 | 0.88 | 1.24 | 0.32 | 1 | 10
22 | 125 | CONCLUIDO | 8.479 | 11.79 | 8.33 | 33.31 | 0.46 | 15 | 252.45 | 58.47 | 6.5 | 0 | 62.47 | 31369.49 | 100.91 | 1720.55 | 36.89 | 25.61 | 4870.43 | 0.69 | 0.88 | 1.24 | 0.32 | 1 | 10
0 | 30 | CONCLUIDO | 8.3172 | 12.02 | 9.26 | 9.42 | 0.24 | 59 | 71.52 | 32.27 | 1 | 0 | 8.25 | 9054.6 | 53.58 | 1721.14 | 63.75 | 25.61 | 18083.49 | 0.4 | 0.79 | 1.37 | 1.25 | 1 | 10
0 | 15 | CONCLUIDO | 7.4227 | 13.47 | 10.48 | 5.42 | 0.43 | 116 | 39.78 | 19.54 | 1 | 0 | 4.24 | 5140 | 41.55 | 1721.74 | 99.7 | 25.61 | 35770.51 | 0.26 | 0.7 | 1.53 | 2.47 | 1 | 10
0 | 70 | CONCLUIDO | 7.2647 | 13.77 | 9.46 | 7.88 | 0.12 | 72 | 141.81 | 47.83 | 1 | 70 | 22.98 | 17723.39 | 98.61 | 1721.09 | 72.5 | 25.61 | 22390.11 | 0.35 | 0.77 | 1.31 | 1.44 | 1 | 10
1 | 70 | CONCLUIDO | 7.7749 | 12.86 | 9.07 | 10.08 | 0.16 | 54 | 142.15 | 47.83 | 1.25 | 52 | 23.07 | 17765.46 | 91.17 | 1720.42 | 60.65 | 25.61 | 16558.9 | 0.42 | 0.81 | 1.28 | 1.06 | 1 | 10
2 | 70 | CONCLUIDO | 8.1417 | 12.28 | 8.84 | 12.63 | 0.19 | 42 | 142.49 | 47.83 | 1.5 | 40 | 23.16 | 17807.56 | 85.52 | 1720.69 | 53.12 | 25.61 | 12854.08 | 0.48 | 0.83 | 1.27 | 0.83 | 1 | 10
3 | 70 | CONCLUIDO | 8.4191 | 11.88 | 8.67 | 15.3 | 0.22 | 34 | 142.83 | 47.83 | 1.75 | 30 | 23.25 | 17849.7 | 80.3 | 1720.49 | 47.73 | 25.61 | 10198.24 | 0.54 | 0.84 | 1.26 | 0.65 | 1 | 10
4 | 70 | CONCLUIDO | 8.5802 | 11.65 | 8.59 | 17.77 | 0.25 | 29 | 143.17 | 47.83 | 2 | 16 | 23.34 | 17891.86 | 76.31 | 1720.63 | 44.85 | 25.61 | 8781.76 | 0.57 | 0.85 | 1.26 | 0.57 | 1 | 10
5 | 70 | CONCLUIDO | 8.636 | 11.58 | 8.57 | 19.05 | 0.28 | 27 | 143.51 | 47.83 | 2.25 | 7 | 23.44 | 17934.06 | 75.05 | 1720.46 | 44.1 | 25.61 | 8419.35 | 0.58 | 0.85 | 1.27 | 0.56 | 1 | 10
6 | 70 | CONCLUIDO | 8.6889 | 11.51 | 8.53 | 19.68 | 0.31 | 26 | 143.86 | 47.83 | 2.5 | 1 | 23.53 | 17976.29 | 73.81 | 1720.56 | 42.69 | 25.61 | 7717.67 | 0.6 | 0.86 | 1.27 | 0.52 | 1 | 10
7 | 70 | CONCLUIDO | 8.6793 | 11.52 | 8.54 | 19.71 | 0.34 | 26 | 144.2 | 47.83 | 2.75 | 0 | 23.62 | 18018.55 | 74.16 | 1720.39 | 42.9 | 25.61 | 7824.44 | 0.6 | 0.86 | 1.27 | 0.53 | 1 | 10
0 | 90 | CONCLUIDO | 6.4856 | 15.42 | 9.83 | 6.63 | 0.1 | 89 | 176.73 | 52.44 | 1 | 87 | 33.29 | 22031.19 | 122.3 | 1721.12 | 83.8 | 25.61 | 27959.69 | 0.31 | 0.74 | 1.36 | 1.82 | 1 | 10
1 | 90 | CONCLUIDO | 7.0567 | 14.17 | 9.37 | 8.39 | 0.13 | 67 | 177.1 | 52.44 | 1.25 | 65 | 33.41 | 22076.81 | 114.18 | 1720.77 | 69.42 | 25.61 | 20875.31 | 0.37 | 0.78 | 1.32 | 1.35 | 1 | 10
2 | 90 | CONCLUIDO | 7.4808 | 13.37 | 9.06 | 10.26 | 0.15 | 53 | 177.47 | 52.44 | 1.5 | 51 | 33.53 | 22122.46 | 107.67 | 1720.43 | 60.2 | 25.61 | 16336.01 | 0.43 | 0.81 | 1.28 | 1.05 | 1 | 10
3 | 90 | CONCLUIDO | 7.775 | 12.86 | 8.88 | 12.1 | 0.17 | 44 | 177.84 | 52.44 | 1.75 | 42 | 33.65 | 22168.15 | 103.14 | 1720.59 | 54.08 | 25.61 | 13323.21 | 0.47 | 0.82 | 1.28 | 0.86 | 1 | 10
4 | 90 | CONCLUIDO | 8.0167 | 12.47 | 8.74 | 14.17 | 0.2 | 37 | 178.21 | 52.44 | 2 | 35 | 33.77 | 22213.89 | 98.97 | 1720.31 | 49.84 | 25.61 | 11235.67 | 0.51 | 0.84 | 1.27 | 0.72 | 1 | 10
5 | 90 | CONCLUIDO | 8.1962 | 12.2 | 8.64 | 16.2 | 0.22 | 32 | 178.59 | 52.44 | 2.25 | 30 | 33.89 | 22259.66 | 95.25 | 1720.36 | 47.02 | 25.61 | 9853.13 | 0.54 | 0.85 | 1.25 | 0.63 | 1 | 10
6 | 90 | CONCLUIDO | 8.3428 | 11.99 | 8.57 | 18.36 | 0.25 | 28 | 178.96 | 52.44 | 2.5 | 26 | 34.02 | 22305.48 | 91.35 | 1720.33 | 44.66 | 25.61 | 8692.54 | 0.57 | 0.85 | 1.25 | 0.56 | 1 | 10
7 | 90 | CONCLUIDO | 8.5173 | 11.74 | 8.47 | 21.17 | 0.27 | 24 | 179.33 | 52.44 | 2.75 | 18 | 34.14 | 22351.34 | 87.51 | 1720.46 | 41.31 | 25.61 | 7038.14 | 0.62 | 0.86 | 1.25 | 0.45 | 1 | 10
8 | 90 | CONCLUIDO | 8.5872 | 11.65 | 8.44 | 23.02 | 0.3 | 22 | 179.7 | 52.44 | 3 | 10 | 34.26 | 22397.24 | 84.39 | 1720.5 | 40.54 | 25.61 | 6659.81 | 0.63 | 0.87 | 1.24 | 0.43 | 1 | 10
9 | 90 | CONCLUIDO | 8.6211 | 11.6 | 8.43 | 24.09 | 0.32 | 21 | 180.07 | 52.44 | 3.25 | 6 | 34.38 | 22443.18 | 83.09 | 1720.46 | 39.85 | 25.61 | 6320.35 | 0.64 | 0.87 | 1.25 | 0.42 | 1 | 10
10 | 90 | CONCLUIDO | 8.6098 | 11.61 | 8.45 | 24.14 | 0.34 | 21 | 180.45 | 52.44 | 3.5 | 1 | 34.51 | 22489.16 | 82.53 | 1720.43 | 40.15 | 25.61 | 6474.16 | 0.64 | 0.86 | 1.26 | 0.43 | 1 | 10
11 | 90 | CONCLUIDO | 8.61 | 11.61 | 8.45 | 24.13 | 0.37 | 21 | 180.82 | 52.44 | 3.75 | 0 | 34.63 | 22535.19 | 82.65 | 1720.43 | 40.19 | 25.61 | 6492.8 | 0.64 | 0.87 | 1.26 | 0.43 | 1 | 10
0 | 110 | CONCLUIDO | 5.8162 | 17.19 | 10.15 | 5.8 | 0.08 | 105 | 213.37 | 56.13 | 1 | 103 | 46.25 | 26550.29 | 144.79 | 1721.04 | 93.84 | 25.61 | 32896.84 | 0.27 | 0.72 | 1.37 | 2.13 | 1 | 10
1 | 110 | CONCLUIDO | 6.4265 | 15.56 | 9.61 | 7.3 | 0.1 | 79 | 213.78 | 56.13 | 1.25 | 77 | 46.4 | 26600.32 | 135.07 | 1720.88 | 77.07 | 25.61 | 24642.43 | 0.33 | 0.76 | 1.33 | 1.6 | 1 | 10
2 | 110 | CONCLUIDO | 6.8722 | 14.55 | 9.28 | 8.84 | 0.12 | 63 | 214.19 | 56.13 | 1.5 | 61 | 46.56 | 26650.41 | 128.68 | 1720.65 | 66.97 | 25.61 | 19671.48 | 0.38 | 0.79 | 1.3 | 1.26 | 1 | 10
3 | 110 | CONCLUIDO | 7.2175 | 13.86 | 9.05 | 10.44 | 0.14 | 52 | 214.59 | 56.13 | 1.75 | 50 | 46.72 | 26700.55 | 123.33 | 1720.42 | 59.36 | 25.61 | 15924.39 | 0.43 | 0.81 | 1.29 | 1.03 | 1 | 10
4 | 110 | CONCLUIDO | 7.4791 | 13.37 | 8.9 | 12.14 | 0.17 | 44 | 215 | 56.13 | 2 | 42 | 46.87 | 26750.75 | 119.39 | 1720.63 | 55.25 | 25.61 | 13905.85 | 0.46 | 0.82 | 1.27 | 0.89 | 1 | 10
5 | 110 | CONCLUIDO | 7.7122 | 12.97 | 8.75 | 13.81 | 0.19 | 38 | 215.41 | 56.13 | 2.25 | 36 | 47.03 | 26801 | 115.49 | 1720.33 | 50.27 | 25.61 | 11447.57 | 0.51 | 0.84 | 1.26 | 0.74 | 1 | 10
6 | 110 | CONCLUIDO | 7.8531 | 12.73 | 8.69 | 15.33 | 0.21 | 34 | 215.82 | 56.13 | 2.5 | 32 | 47.19 | 26851.31 | 112.32 | 1720.74 | 48.26 | 25.61 | 10459.87 | 0.53 | 0.84 | 1.26 | 0.67 | 1 | 10
7 | 110 | CONCLUIDO | 8.018 | 12.47 | 8.59 | 17.18 | 0.23 | 30 | 216.22 | 56.13 | 2.75 | 28 | 47.35 | 26901.66 | 108.69 | 1720.39 | 45.54 | 25.61 | 9122.74 | 0.56 | 0.85 | 1.25 | 0.58 | 1 | 10
8 | 110 | CONCLUIDO | 8.1442 | 12.28 | 8.53 | 18.95 | 0.25 | 27 | 216.63 | 56.13 | 3 | 25 | 47.51 | 26952.08 | 105.69 | 1720.51 | 43.28 | 25.61 | 8008.12 | 0.59 | 0.86 | 1.25 | 0.51 | 1 | 10
9 | 110 | CONCLUIDO | 8.2618 | 12.1 | 8.48 | 21.19 | 0.27 | 24 | 217.04 | 56.13 | 3.25 | 22 | 47.66 | 27002.55 | 102.76 | 1720.36 | 41.77 | 25.61 | 7267.03 | 0.61 | 0.86 | 1.24 | 0.47 | 1 | 10
10 | 110 | CONCLUIDO | 8.3443 | 11.98 | 8.44 | 23.02 | 0.29 | 22 | 217.45 | 56.13 | 3.5 | 20 | 47.82 | 27053.07 | 99.38 | 1720.36 | 40.88 | 25.61 | 6830.13 | 0.63 | 0.87 | 1.23 | 0.43 | 1 | 10
11 | 110 | CONCLUIDO | 8.4353 | 11.86 | 8.4 | 25.19 | 0.31 | 20 | 217.86 | 56.13 | 3.75 | 15 | 47.98 | 27103.65 | 98.19 | 1720.49 | 39.16 | 25.61 | 5980.52 | 0.65 | 0.87 | 1.24 | 0.38 | 1 | 10
12 | 110 | CONCLUIDO | 8.4816 | 11.79 | 8.38 | 26.45 | 0.33 | 19 | 218.27 | 56.13 | 4 | 12 | 48.15 | 27154.29 | 94.86 | 1720.32 | 38.52 | 25.61 | 5667.87 | 0.66 | 0.87 | 1.24 | 0.36 | 1 | 10
13 | 110 | CONCLUIDO | 8.5195 | 11.74 | 8.37 | 27.88 | 0.35 | 18 | 218.68 | 56.13 | 4.25 | 8 | 48.31 | 27204.98 | 95 | 1720.43 | 38.04 | 25.61 | 5431.51 | 0.67 | 0.87 | 1.24 | 0.35 | 1 | 10
14 | 110 | CONCLUIDO | 8.5667 | 11.67 | 8.34 | 29.44 | 0.36 | 17 | 219.09 | 56.13 | 4.5 | 3 | 48.47 | 27255.72 | 92.24 | 1720.47 | 37.12 | 25.61 | 4975.24 | 0.69 | 0.88 | 1.25 | 0.33 | 1 | 10
15 | 110 | CONCLUIDO | 8.5722 | 11.67 | 8.34 | 29.42 | 0.38 | 17 | 219.51 | 56.13 | 4.75 | 0 | 48.63 | 27306.53 | 92.27 | 1720.57 | 36.93 | 25.61 | 4883.38 | 0.69 | 0.88 | 1.24 | 0.32 | 1 | 10
0 | 150 | CONCLUIDO | 4.5969 | 21.75 | 10.92 | 4.65 | 0.06 | 141 | 296.65 | 61.82 | 1 | 139 | 83.83 | 36821.52 | 195.3 | 1721.45 | 118.21 | 25.61 | 44902.07 | 0.22 | 0.67 | 1.43 | 2.91 | 1 | 10
1 | 150 | CONCLUIDO | 5.2887 | 18.91 | 10.13 | 5.85 | 0.07 | 104 | 297.17 | 61.82 | 1.25 | 102 | 84.1 | 36885.7 | 179.78 | 1720.92 | 93.38 | 25.61 | 32670.19 | 0.27 | 0.72 | 1.37 | 2.12 | 1 | 10
2 | 150 | CONCLUIDO | 5.7863 | 17.28 | 9.67 | 6.99 | 0.09 | 83 | 297.7 | 61.82 | 1.5 | 81 | 84.37 | 36949.99 | 170.32 | 1720.7 | 79.12 | 25.61 | 25645.75 | 0.32 | 0.76 | 1.33 | 1.66 | 1 | 10
3 | 150 | CONCLUIDO | 6.1563 | 16.24 | 9.41 | 8.19 | 0.1 | 69 | 298.22 | 61.82 | 1.75 | 67 | 84.65 | 37014.39 | 164.43 | 1720.66 | 70.77 | 25.61 | 21539.89 | 0.36 | 0.78 | 1.32 | 1.4 | 1 | 10
4 | 150 | CONCLUIDO | 6.4994 | 15.39 | 9.17 | 9.48 | 0.12 | 58 | 298.74 | 61.82 | 2 | 56 | 84.92 | 37078.91 | 158.82 | 1720.46 | 63.46 | 25.61 | 17943.14 | 0.4 | 0.8 | 1.29 | 1.15 | 1 | 10
5 | 150 | CONCLUIDO | 6.7384 | 14.84 | 9.01 | 10.6 | 0.13 | 51 | 299.26 | 61.82 | 2.25 | 49 | 85.19 | 37143.54 | 154.76 | 1720.5 | 58.69 | 25.61 | 15590.41 | 0.44 | 0.81 | 1.27 | 1 | 1 | 10
6 | 150 | CONCLUIDO | 6.9522 | 14.38 | 8.89 | 11.85 | 0.15 | 45 | 299.79 | 61.82 | 2.5 | 43 | 85.47 | 37208.42 | 151.37 | 1720.34 | 54.44 | 25.61 | 13499.28 | 0.47 | 0.82 | 1.28 | 0.87 | 1 | 10
7 | 150 | CONCLUIDO | 7.1331 | 14.02 | 8.8 | 13.2 | 0.16 | 40 | 300.32 | 61.82 | 2.75 | 38 | 85.74 | 37273.29 | 148.48 | 1720.41 | 51.88 | 25.61 | 12242.6 | 0.49 | 0.83 | 1.27 | 0.79 | 1 | 10
8 | 150 | CONCLUIDO | 7.2867 | 13.72 | 8.73 | 14.54 | 0.18 | 36 | 300.84 | 61.82 | 3 | 34 | 86.02 | 37338.27 | 146.07 | 1720.36 | 49.4 | 25.61 | 11022.98 | 0.52 | 0.84 | 1.27 | 0.71 | 1 | 10
9 | 150 | CONCLUIDO | 7.417 | 13.48 | 8.65 | 15.73 | 0.19 | 33 | 301.37 | 61.82 | 3.25 | 31 | 86.3 | 37403.38 | 143.62 | 1720.7 | 47.38 | 25.61 | 10029.11 | 0.54 | 0.84 | 1.25 | 0.64 | 1 | 10
10 | 150 | CONCLUIDO | 7.539 | 13.26 | 8.6 | 17.2 | 0.21 | 30 | 301.9 | 61.82 | 3.5 | 28 | 86.58 | 37468.6 | 141.38 | 1720.6 | 45.7 | 25.61 | 9201.82 | 0.56 | 0.85 | 1.25 | 0.59 | 1 | 10
11 | 150 | CONCLUIDO | 7.6268 | 13.11 | 8.56 | 18.34 | 0.22 | 28 | 302.43 | 61.82 | 3.75 | 26 | 86.86 | 37533.94 | 139.33 | 1720.65 | 44.48 | 25.61 | 8602.35 | 0.58 | 0.85 | 1.25 | 0.55 | 1 | 10
12 | 150 | CONCLUIDO | 7.719 | 12.96 | 8.51 | 19.65 | 0.24 | 26 | 302.96 | 61.82 | 4 | 24 | 87.14 | 37599.4 | 137.47 | 1720.39 | 43.08 | 25.61 | 7913.86 | 0.59 | 0.86 | 1.24 | 0.5 | 1 | 10
13 | 150 | CONCLUIDO | 7.8174 | 12.79 | 8.46 | 21.15 | 0.25 | 24 | 303.49 | 61.82 | 4.25 | 22 | 87.42 | 37664.98 | 135.01 | 1720.31 | 41.3 | 25.61 | 7034.27 | 0.62 | 0.86 | 1.24 | 0.45 | 1 | 10
14 | 150 | CONCLUIDO | 7.8539 | 12.73 | 8.46 | 22.06 | 0.26 | 23 | 304.03 | 61.82 | 4.5 | 21 | 87.7 | 37730.68 | 133.39 | 1720.52 | 41.37 | 25.61 | 7069.91 | 0.62 | 0.86 | 1.24 | 0.44 | 1 | 10
15 | 150 | CONCLUIDO | 7.9491 | 12.58 | 8.42 | 24.05 | 0.28 | 21 | 304.56 | 61.82 | 4.75 | 19 | 87.99 | 37796.51 | 131.66 | 1720.47 | 40.05 | 25.61 | 6422.11 | 0.64 | 0.87 | 1.23 | 0.4 | 1 | 10
16 | 150 | CONCLUIDO | 8.0094 | 12.49 | 8.38 | 25.13 | 0.29 | 20 | 305.09 | 61.82 | 5 | 18 | 88.27 | 37862.45 | 130.14 | 1720.27 | 38.88 | 25.61 | 5843.05 | 0.66 | 0.87 | 1.23 | 0.36 | 1 | 10
17 | 150 | CONCLUIDO | 8.042 | 12.43 | 8.38 | 26.47 | 0.31 | 19 | 305.63 | 61.82 | 5.25 | 17 | 88.56 | 37928.52 | 127.75 | 1720.33 | 38.99 | 25.61 | 5900.96 | 0.66 | 0.87 | 1.23 | 0.37 | 1 | 10
18 | 150 | CONCLUIDO | 8.0953 | 12.35 | 8.36 | 27.85 | 0.32 | 18 | 306.17 | 61.82 | 5.5 | 16 | 88.84 | 37994.72 | 124.48 | 1720.36 | 38.04 | 25.61 | 5430.88 | 0.67 | 0.87 | 1.23 | 0.34 | 1 | 10
19 | 150 | CONCLUIDO | 8.1391 | 12.29 | 8.34 | 29.45 | 0.33 | 17 | 306.7 | 61.82 | 5.75 | 15 | 89.13 | 38061.04 | 124.05 | 1720.27 | 37.88 | 25.61 | 5355.5 | 0.68 | 0.88 | 1.23 | 0.33 | 1 | 10
20 | 150 | CONCLUIDO | 8.1922 | 12.21 | 8.32 | 31.2 | 0.35 | 16 | 307.24 | 61.82 | 6 | 14 | 89.42 | 38127.48 | 121.71 | 1720.31 | 37.04 | 25.61 | 4942.43 | 0.69 | 0.88 | 1.23 | 0.31 | 1 | 10
21 | 150 | CONCLUIDO | 8.2546 | 12.11 | 8.28 | 33.14 | 0.36 | 15 | 307.78 | 61.82 | 6.25 | 13 | 89.71 | 38194.05 | 119.78 | 1720.28 | 35.88 | 25.61 | 4367.11 | 0.71 | 0.88 | 1.22 | 0.27 | 1 | 10
22 | 150 | CONCLUIDO | 8.2503 | 12.12 | 8.29 | 33.16 | 0.38 | 15 | 308.32 | 61.82 | 6.5 | 12 | 90 | 38260.74 | 118.45 | 1720.27 | 36.01 | 25.61 | 4433.54 | 0.71 | 0.88 | 1.23 | 0.28 | 1 | 10
23 | 150 | CONCLUIDO | 8.3083 | 12.04 | 8.26 | 35.4 | 0.39 | 14 | 308.86 | 61.82 | 6.75 | 9 | 90.29 | 38327.57 | 118.07 | 1720.35 | 35.05 | 25.61 | 3959.71 | 0.73 | 0.88 | 1.23 | 0.25 | 1 | 10
24 | 150 | CONCLUIDO | 8.3009 | 12.05 | 8.27 | 35.45 | 0.4 | 14 | 309.41 | 61.82 | 7 | 6 | 90.59 | 38394.52 | 116.11 | 1720.3 | 35.23 | 25.61 | 4045.7 | 0.73 | 0.88 | 1.23 | 0.26 | 1 | 10
25 | 150 | CONCLUIDO | 8.3403 | 11.99 | 8.27 | 38.17 | 0.42 | 13 | 309.95 | 61.82 | 7.25 | 2 | 90.88 | 38461.6 | 115.18 | 1720.44 | 35.23 | 25.61 | 4052.62 | 0.73 | 0.88 | 1.23 | 0.26 | 1 | 10
26 | 150 | CONCLUIDO | 8.3407 | 11.99 | 8.27 | 38.17 | 0.43 | 13 | 310.5 | 61.82 | 7.5 | 2 | 91.18 | 38528.81 | 115.76 | 1720.27 | 35.28 | 25.61 | 4077.97 | 0.73 | 0.88 | 1.23 | 0.26 | 1 | 10
27 | 150 | CONCLUIDO | 8.3385 | 11.99 | 8.27 | 38.18 | 0.44 | 13 | 311.04 | 61.82 | 7.75 | 1 | 91.47 | 38596.15 | 116.04 | 1720.27 | 35.19 | 25.61 | 4032.08 | 0.73 | 0.88 | 1.23 | 0.26 | 1 | 10
28 | 150 | CONCLUIDO | 8.3387 | 11.99 | 8.27 | 38.18 | 0.46 | 13 | 311.59 | 61.82 | 8 | 1 | 91.77 | 38663.62 | 116.27 | 1720.32 | 35.16 | 25.61 | 4019.56 | 0.73 | 0.88 | 1.24 | 0.26 | 1 | 10
29 | 150 | CONCLUIDO | 8.3376 | 11.99 | 8.27 | 38.19 | 0.47 | 13 | 312.14 | 61.82 | 8.25 | 1 | 92.07 | 38731.35 | 116.46 | 1720.27 | 35.28 | 25.61 | 4079.67 | 0.73 | 0.88 | 1.23 | 0.26 | 1 | 10
30 | 150 | CONCLUIDO | 8.3351 | 12 | 8.28 | 38.21 | 0.48 | 13 | 312.69 | 61.82 | 8.5 | 0 | 92.37 | 38799.09 | 116.93 | 1720.27 | 35.31 | 25.61 | 4090.2 | 0.73 | 0.88 | 1.24 | 0.27 | 1 | 10
0 | 10 | CONCLUIDO | 6.5383 | 15.29 | 11.72 | 4.07 | 0.64 | 173 | 26.11 | 12.1 | 1 | 0 | 3.01 | 3454.41 | 34.22 | 1722.14 | 135.36 | 25.61 | 53319.27 | 0.19 | 0.62 | 1.72 | 3.71 | 1 | 10
0 | 45 | CONCLUIDO | 8.3362 | 12 | 9 | 11.02 | 0.18 | 49 | 98.71 | 39.72 | 1 | 36 | 12.99 | 12407.75 | 66.35 | 1720.46 | 57.56 | 25.61 | 15035.49 | 0.44 | 0.81 | 1.3 | 0.99 | 1 | 10
1 | 45 | CONCLUIDO | 8.5598 | 11.68 | 8.85 | 12.95 | 0.22 | 41 | 99.02 | 39.72 | 1.25 | 10 | 13.05 | 12446.14 | 62.18 | 1720.53 | 52.1 | 25.61 | 12347.71 | 0.49 | 0.83 | 1.31 | 0.84 | 1 | 10
2 | 45 | CONCLUIDO | 8.5724 | 11.67 | 8.86 | 13.28 | 0.27 | 40 | 99.33 | 39.72 | 1.5 | 0 | 13.11 | 12484.55 | 61.57 | 1720.48 | 52.09 | 25.61 | 12348.28 | 0.49 | 0.83 | 1.32 | 0.84 | 1 | 10
0 | 105 | CONCLUIDO | 5.9805 | 16.72 | 10.06 | 5.98 | 0.09 | 101 | 204 | 55.27 | 1 | 99 | 42.72 | 25393.6 | 138.98 | 1720.7 | 91.26 | 25.61 | 31626.68 | 0.28 | 0.73 | 1.36 | 2.04 | 1 | 10
1 | 105 | CONCLUIDO | 6.5862 | 15.18 | 9.54 | 7.53 | 0.11 | 76 | 204.39 | 55.27 | 1.25 | 74 | 42.87 | 25442.42 | 129.78 | 1720.77 | 75.07 | 25.61 | 23656.64 | 0.34 | 0.77 | 1.32 | 1.52 | 1 | 10
2 | 105 | CONCLUIDO | 7.0398 | 14.2 | 9.21 | 9.21 | 0.13 | 60 | 204.79 | 55.27 | 1.5 | 58 | 43.02 | 25491.3 | 123.25 | 1720.48 | 64.73 | 25.61 | 18566.33 | 0.4 | 0.79 | 1.3 | 1.19 | 1 | 10
3 | 105 | CONCLUIDO | 7.3516 | 13.6 | 9.01 | 10.81 | 0.15 | 50 | 205.18 | 55.27 | 1.75 | 48 | 43.16 | 25540.22 | 118.58 | 1720.55 | 58.68 | 25.61 | 15593.32 | 0.44 | 0.81 | 1.28 | 1 | 1 | 10
4 | 105 | CONCLUIDO | 7.6323 | 13.1 | 8.83 | 12.62 | 0.17 | 42 | 205.58 | 55.27 | 2 | 40 | 43.31 | 25589.2 | 114 | 1720.43 | 52.89 | 25.61 | 12738.82 | 0.48 | 0.83 | 1.27 | 0.82 | 1 | 10
5 | 105 | CONCLUIDO | 7.812 | 12.8 | 8.74 | 14.17 | 0.19 | 37 | 205.98 | 55.27 | 2.25 | 35 | 43.46 | 25638.22 | 110.64 | 1720.38 | 49.8 | 25.61 | 11217.41 | 0.51 | 0.84 | 1.26 | 0.72 | 1 | 10
6 | 105 | CONCLUIDO | 7.9973 | 12.5 | 8.64 | 16.2 | 0.22 | 32 | 206.38 | 55.27 | 2.5 | 30 | 43.6 | 25687.3 | 107.6 | 1720.51 | 46.96 | 25.61 | 9820.81 | 0.55 | 0.85 | 1.25 | 0.63 | 1 | 10
7 | 105 | CONCLUIDO | 8.1193 | 12.32 | 8.58 | 17.74 | 0.24 | 29 | 206.78 | 55.27 | 2.75 | 27 | 43.75 | 25736.42 | 104.6 | 1720.28 | 44.95 | 25.61 | 8830.7 | 0.57 | 0.85 | 1.25 | 0.56 | 1 | 10
8 | 105 | CONCLUIDO | 8.281 | 12.08 | 8.5 | 20.39 | 0.26 | 25 | 207.17 | 55.27 | 3 | 23 | 43.9 | 25785.6 | 100.37 | 1720.74 | 42.61 | 25.61 | 7682.03 | 0.6 | 0.86 | 1.24 | 0.48 | 1 | 10
9 | 105 | CONCLUIDO | 8.3542 | 11.97 | 8.47 | 22.1 | 0.28 | 23 | 207.57 | 55.27 | 3.25 | 21 | 44.05 | 25834.83 | 97.47 | 1720.39 | 41.68 | 25.61 | 7226.49 | 0.61 | 0.86 | 1.24 | 0.46 | 1 | 10
10 | 105 | CONCLUIDO | 8.4497 | 11.83 | 8.42 | 24.05 | 0.3 | 21 | 207.97 | 55.27 | 3.5 | 17 | 44.2 | 25884.1 | 95.51 | 1720.51 | 39.83 | 25.61 | 6310.65 | 0.64 | 0.87 | 1.24 | 0.41 | 1 | 10
11 | 105 | CONCLUIDO | 8.5448 | 11.7 | 8.37 | 26.42 | 0.32 | 19 | 208.37 | 55.27 | 3.75 | 9 | 44.35 | 25933.43 | 91.93 | 1720.3 | 38.14 | 25.61 | 5478.22 | 0.67 | 0.87 | 1.24 | 0.35 | 1 | 10
12 | 105 | CONCLUIDO | 8.5837 | 11.65 | 8.36 | 27.85 | 0.34 | 18 | 208.77 | 55.27 | 4 | 8 | 44.5 | 25982.82 | 90.85 | 1720.29 | 37.68 | 25.61 | 5254.02 | 0.68 | 0.87 | 1.24 | 0.34 | 1 | 10
13 | 105 | CONCLUIDO | 8.5706 | 11.67 | 8.37 | 27.91 | 0.36 | 18 | 209.17 | 55.27 | 4.25 | 2 | 44.65 | 26032.25 | 91.53 | 1720.4 | 38 | 25.61 | 5413.48 | 0.67 | 0.87 | 1.25 | 0.36 | 1 | 10
14 | 105 | CONCLUIDO | 8.5678 | 11.67 | 8.38 | 27.92 | 0.38 | 18 | 209.58 | 55.27 | 4.5 | 1 | 44.8 | 26081.73 | 91.95 | 1720.27 | 37.99 | 25.61 | 5409.7 | 0.67 | 0.87 | 1.25 | 0.36 | 1 | 10
15 | 105 | CONCLUIDO | 8.5733 | 11.66 | 8.37 | 27.9 | 0.4 | 18 | 209.98 | 55.27 | 4.75 | 0 | 44.95 | 26131.27 | 91.88 | 1720.27 | 37.99 | 25.61 | 5408.3 | 0.67 | 0.87 | 1.25 | 0.36 | 1 | 10
0 | 60 | CONCLUIDO | 7.6871 | 13.01 | 9.27 | 8.83 | 0.14 | 63 | 124.63 | 45 | 1 | 61 | 18.64 | 15605.44 | 86.25 | 1720.45 | 66.73 | 25.61 | 19551.78 | 0.38 | 0.79 | 1.3 | 1.25 | 1 | 10
1 | 60 | CONCLUIDO | 8.1459 | 12.28 | 8.94 | 11.42 | 0.18 | 47 | 124.96 | 45 | 1.25 | 45 | 18.71 | 15645.96 | 79.14 | 1720.73 | 56.39 | 25.61 | 14460.64 | 0.45 | 0.82 | 1.28 | 0.93 | 1 | 10
2 | 60 | CONCLUIDO | 8.4984 | 11.77 | 8.71 | 14.52 | 0.21 | 36 | 125.29 | 45 | 1.5 | 32 | 18.79 | 15686.51 | 73.1 | 1720.35 | 49.03 | 25.61 | 10837.59 | 0.52 | 0.84 | 1.27 | 0.7 | 1 | 10
3 | 60 | CONCLUIDO | 8.6129 | 11.61 | 8.66 | 16.24 | 0.25 | 32 | 125.62 | 45 | 1.75 | 13 | 18.87 | 15727.09 | 70.06 | 1720.35 | 46.65 | 25.61 | 9665.22 | 0.55 | 0.84 | 1.28 | 0.65 | 1 | 10
4 | 60 | CONCLUIDO | 8.673 | 11.53 | 8.63 | 17.26 | 0.28 | 30 | 125.95 | 45 | 2 | 2 | 18.95 | 15767.7 | 68.98 | 1720.27 | 45.58 | 25.61 | 9141.81 | 0.56 | 0.85 | 1.29 | 0.62 | 1 | 10
5 | 60 | CONCLUIDO | 8.6757 | 11.53 | 8.63 | 17.25 | 0.31 | 30 | 126.28 | 45 | 2.25 | 0 | 19.03 | 15808.34 | 69.04 | 1720.46 | 45.46 | 25.61 | 9083.38 | 0.56 | 0.85 | 1.28 | 0.61 | 1 | 10
0 | 135 | CONCLUIDO | 5.0281 | 19.89 | 10.61 | 5.01 | 0.07 | 127 | 263.32 | 59.89 | 1 | 125 | 67.43 | 32710.1 | 175.21 | 1721.3 | 108.06 | 25.61 | 39896.46 | 0.24 | 0.69 | 1.42 | 2.6 | 1 | 10
1 | 135 | CONCLUIDO | 5.7045 | 17.53 | 9.92 | 6.33 | 0.08 | 94 | 263.79 | 59.89 | 1.25 | 92 | 67.65 | 32767.75 | 162.16 | 1720.92 | 86.87 | 25.61 | 29469.15 | 0.29 | 0.74 | 1.36 | 1.91 | 1 | 10
2 | 135 | CONCLUIDO | 6.185 | 16.17 | 9.52 | 7.62 | 0.1 | 75 | 264.25 | 59.89 | 1.5 | 73 | 67.87 | 32825.49 | 154.21 | 1720.73 | 74.23 | 25.61 | 23243.22 | 0.34 | 0.77 | 1.33 | 1.51 | 1 | 10
3 | 135 | CONCLUIDO | 6.5586 | 15.25 | 9.26 | 8.96 | 0.12 | 62 | 264.72 | 59.89 | 1.75 | 60 | 68.09 | 32883.31 | 148.37 | 1720.73 | 66.26 | 25.61 | 19323.2 | 0.39 | 0.79 | 1.3 | 1.25 | 1 | 10
4 | 135 | CONCLUIDO | 6.8493 | 14.6 | 9.07 | 10.27 | 0.13 | 53 | 265.19 | 59.89 | 2 | 51 | 68.31 | 32941.21 | 143.79 | 1720.75 | 60.08 | 25.61 | 16276.14 | 0.43 | 0.81 | 1.29 | 1.05 | 1 | 10
5 | 135 | CONCLUIDO | 7.0942 | 14.1 | 8.92 | 11.63 | 0.15 | 46 | 265.66 | 59.89 | 2.25 | 44 | 68.53 | 32999.19 | 140.13 | 1720.39 | 55.61 | 25.61 | 14079.25 | 0.46 | 0.82 | 1.28 | 0.9 | 1 | 10
6 | 135 | CONCLUIDO | 7.273 | 13.75 | 8.82 | 12.91 | 0.17 | 41 | 266.13 | 59.89 | 2.5 | 39 | 68.75 | 33057.26 | 137.14 | 1720.37 | 52.51 | 25.61 | 12551.8 | 0.49 | 0.83 | 1.27 | 0.81 | 1 | 10
7 | 135 | CONCLUIDO | 7.4605 | 13.4 | 8.73 | 14.55 | 0.18 | 36 | 266.6 | 59.89 | 2.75 | 34 | 68.97 | 33115.41 | 133.93 | 1720.84 | 49.41 | 25.61 | 11025.51 | 0.52 | 0.84 | 1.27 | 0.72 | 1 | 10
8 | 135 | CONCLUIDO | 7.5796 | 13.19 | 8.67 | 15.77 | 0.2 | 33 | 267.08 | 59.89 | 3 | 31 | 69.19 | 33173.65 | 131.31 | 1720.38 | 47.98 | 25.61 | 10328.66 | 0.53 | 0.84 | 1.25 | 0.66 | 1 | 10
9 | 135 | CONCLUIDO | 7.7141 | 12.96 | 8.59 | 17.19 | 0.22 | 30 | 267.55 | 59.89 | 3.25 | 28 | 69.41 | 33231.97 | 128.4 | 1720.33 | 45.64 | 25.61 | 9171.5 | 0.56 | 0.85 | 1.25 | 0.58 | 1 | 10
10 | 135 | CONCLUIDO | 7.8355 | 12.76 | 8.54 | 18.99 | 0.23 | 27 | 268.02 | 59.89 | 3.5 | 25 | 69.64 | 33290.38 | 126.84 | 1720.58 | 44.04 | 25.61 | 8385.56 | 0.58 | 0.86 | 1.24 | 0.53 | 1 | 10
11 | 135 | CONCLUIDO | 7.9342 | 12.6 | 8.49 | 20.37 | 0.25 | 25 | 268.5 | 59.89 | 3.75 | 23 | 69.86 | 33348.87 | 123.89 | 1720.55 | 42.26 | 25.61 | 7508.66 | 0.61 | 0.86 | 1.24 | 0.47 | 1 | 10
12 | 135 | CONCLUIDO | 8.008 | 12.49 | 8.47 | 22.1 | 0.26 | 23 | 268.97 | 59.89 | 4 | 21 | 70.09 | 33407.45 | 122.3 | 1720.27 | 41.7 | 25.61 | 7236.61 | 0.61 | 0.86 | 1.24 | 0.46 | 1 | 10
13 | 135 | CONCLUIDO | 8.0512 | 12.42 | 8.46 | 23.06 | 0.28 | 22 | 269.45 | 59.89 | 4.25 | 20 | 70.31 | 33466.11 | 119.6 | 1720.27 | 41.36 | 25.61 | 7073.65 | 0.62 | 0.86 | 1.24 | 0.44 | 1 | 10
14 | 135 | CONCLUIDO | 8.1609 | 12.25 | 8.39 | 25.17 | 0.3 | 20 | 269.92 | 59.89 | 4.5 | 18 | 70.54 | 33524.86 | 117.73 | 1720.59 | 39.23 | 25.61 | 6015.54 | 0.65 | 0.87 | 1.23 | 0.38 | 1 | 10
15 | 135 | CONCLUIDO | 8.2029 | 12.19 | 8.38 | 26.45 | 0.31 | 19 | 270.4 | 59.89 | 4.75 | 17 | 70.76 | 33583.7 | 114.48 | 1720.52 | 38.79 | 25.61 | 5804.51 | 0.66 | 0.87 | 1.23 | 0.36 | 1 | 10
16 | 135 | CONCLUIDO | 8.3032 | 12.04 | 8.33 | 29.4 | 0.33 | 17 | 270.88 | 59.89 | 5 | 15 | 70.99 | 33642.62 | 111.26 | 1720.27 | 37.31 | 25.61 | 5073.64 | 0.69 | 0.88 | 1.23 | 0.32 | 1 | 10
17 | 135 | CONCLUIDO | 8.2932 | 12.06 | 8.35 | 29.45 | 0.34 | 17 | 271.36 | 59.89 | 5.25 | 14 | 71.22 | 33701.64 | 111.5 | 1720.29 | 37.85 | 25.61 | 5339.97 | 0.68 | 0.88 | 1.23 | 0.33 | 1 | 10
18 | 135 | CONCLUIDO | 8.3378 | 11.99 | 8.33 | 31.24 | 0.36 | 16 | 271.84 | 59.89 | 5.5 | 11 | 71.45 | 33760.74 | 108.25 | 1720.27 | 37.36 | 25.61 | 5102.26 | 0.69 | 0.88 | 1.23 | 0.32 | 1 | 10
19 | 135 | CONCLUIDO | 8.394 | 11.91 | 8.3 | 33.21 | 0.38 | 15 | 272.32 | 59.89 | 5.75 | 8 | 71.68 | 33820.05 | 107.22 | 1720.34 | 36.09 | 25.61 | 4470.35 | 0.71 | 0.88 | 1.24 | 0.29 | 1 | 10
20 | 135 | CONCLUIDO | 8.4434 | 11.84 | 8.28 | 35.5 | 0.39 | 14 | 272.8 | 59.89 | 6 | 4 | 71.91 | 33879.33 | 105.55 | 1720.36 | 35.55 | 25.61 | 4207.39 | 0.72 | 0.88 | 1.23 | 0.27 | 1 | 10
21 | 135 | CONCLUIDO | 8.4347 | 11.86 | 8.29 | 35.55 | 0.41 | 14 | 273.28 | 59.89 | 6.25 | 3 | 72.14 | 33938.7 | 105.88 | 1720.34 | 35.85 | 25.61 | 4358.52 | 0.71 | 0.88 | 1.24 | 0.28 | 1 | 10
22 | 135 | CONCLUIDO | 8.4311 | 11.86 | 8.3 | 35.57 | 0.42 | 14 | 273.76 | 59.89 | 6.5 | 1 | 72.37 | 33998.16 | 106.5 | 1720.27 | 35.81 | 25.61 | 4338.91 | 0.72 | 0.88 | 1.24 | 0.29 | 1 | 10
23 | 135 | CONCLUIDO | 8.4333 | 11.86 | 8.3 | 35.56 | 0.44 | 14 | 274.24 | 59.89 | 6.75 | 0 | 72.61 | 34057.71 | 106.33 | 1720.27 | 35.83 | 25.61 | 4345.92 | 0.71 | 0.88 | 1.24 | 0.28 | 1 | 10
0 | 80 | CONCLUIDO | 6.8459 | 14.61 | 9.67 | 7.17 | 0.11 | 81 | 159.12 | 50.28 | 1 | 79 | 27.84 | 19859.16 | 110.86 | 1721.13 | 78.84 | 25.61 | 25515.82 | 0.32 | 0.76 | 1.34 | 1.66 | 1 | 10
1 | 80 | CONCLUIDO | 7.4201 | 13.48 | 9.22 | 9.22 | 0.14 | 60 | 159.48 | 50.28 | 1.25 | 58 | 27.95 | 19902.91 | 103.01 | 1720.45 | 64.8 | 25.61 | 18602.65 | 0.4 | 0.79 | 1.3 | 1.21 | 1 | 10
2 | 80 | CONCLUIDO | 7.7932 | 12.83 | 8.96 | 11.2 | 0.17 | 48 | 159.83 | 50.28 | 1.5 | 46 | 28.05 | 19946.71 | 97.28 | 1720.45 | 57.21 | 25.61 | 14865.7 | 0.45 | 0.82 | 1.27 | 0.95 | 1 | 10
3 | 80 | CONCLUIDO | 8.0893 | 12.36 | 8.78 | 13.51 | 0.19 | 39 | 160.19 | 50.28 | 1.75 | 37 | 28.16 | 19990.53 | 92.37 | 1720.39 | 51.32 | 25.61 | 11966.8 | 0.5 | 0.83 | 1.26 | 0.77 | 1 | 10
4 | 80 | CONCLUIDO | 8.2982 | 12.05 | 8.66 | 15.75 | 0.22 | 33 | 160.54 | 50.28 | 2 | 31 | 28.26 | 20034.4 | 87.65 | 1720.75 | 47.72 | 25.61 | 10199.62 | 0.54 | 0.84 | 1.25 | 0.65 | 1 | 10
5 | 80 | CONCLUIDO | 8.4844 | 11.79 | 8.56 | 18.34 | 0.25 | 28 | 160.9 | 50.28 | 2.25 | 24 | 28.37 | 20078.3 | 82.9 | 1720.48 | 44.36 | 25.61 | 8544.32 | 0.58 | 0.85 | 1.25 | 0.55 | 1 | 10
6 | 80 | CONCLUIDO | 8.5812 | 11.65 | 8.52 | 20.46 | 0.27 | 25 | 161.26 | 50.28 | 2.5 | 14 | 28.48 | 20122.23 | 80.92 | 1720.45 | 43.1 | 25.61 | 7927.05 | 0.59 | 0.86 | 1.25 | 0.51 | 1 | 10
7 | 80 | CONCLUIDO | 8.6632 | 11.54 | 8.48 | 22.12 | 0.3 | 23 | 161.61 | 50.28 | 2.75 | 4 | 28.58 | 20166.2 | 78.14 | 1720.59 | 41.24 | 25.61 | 7009.34 | 0.62 | 0.86 | 1.26 | 0.46 | 1 | 10
8 | 80 | CONCLUIDO | 8.6547 | 11.55 | 8.49 | 22.14 | 0.33 | 23 | 161.97 | 50.28 | 3 | 0 | 28.69 | 20210.21 | 78.72 | 1720.38 | 41.27 | 25.61 | 7024.12 | 0.62 | 0.86 | 1.27 | 0.48 | 1 | 10
0 | 115 | CONCLUIDO | 5.6598 | 17.67 | 10.22 | 5.63 | 0.08 | 109 | 222.93 | 56.94 | 1 | 107 | 49.99 | 27728.69 | 150.42 | 1721.13 | 96.31 | 25.61 | 34110.71 | 0.27 | 0.72 | 1.38 | 2.21 | 1 | 10
1 | 115 | CONCLUIDO | 6.2828 | 15.92 | 9.66 | 7.07 | 0.1 | 82 | 223.35 | 56.94 | 1.25 | 80 | 50.15 | 27780.03 | 140.28 | 1720.91 | 78.58 | 25.61 | 25382.56 | 0.33 | 0.76 | 1.33 | 1.64 | 1 | 10
2 | 115 | CONCLUIDO | 6.7413 | 14.83 | 9.32 | 8.6 | 0.12 | 65 | 223.76 | 56.94 | 1.5 | 63 | 50.32 | 27831.42 | 133.36 | 1720.72 | 68.1 | 25.61 | 20227.49 | 0.38 | 0.78 | 1.31 | 1.31 | 1 | 10
3 | 115 | CONCLUIDO | 7.0778 | 14.13 | 9.1 | 10.11 | 0.14 | 54 | 224.18 | 56.94 | 1.75 | 52 | 50.49 | 27882.87 | 128.5 | 1720.52 | 61.05 | 25.61 | 16755.81 | 0.42 | 0.8 | 1.29 | 1.08 | 1 | 10
4 | 115 | CONCLUIDO | 7.351 | 13.6 | 8.92 | 11.64 | 0.16 | 46 | 224.6 | 56.94 | 2 | 44 | 50.65 | 27934.37 | 124.43 | 1720.5 | 55.67 | 25.61 | 14105.18 | 0.46 | 0.82 | 1.28 | 0.91 | 1 | 10
5 | 115 | CONCLUIDO | 7.5719 | 13.21 | 8.79 | 13.19 | 0.18 | 40 | 225.01 | 56.94 | 2.25 | 38 | 50.82 | 27985.94 | 120.7 | 1720.36 | 51.69 | 25.61 | 12148.05 | 0.5 | 0.83 | 1.26 | 0.78 | 1 | 10
6 | 115 | CONCLUIDO | 7.7484 | 12.91 | 8.71 | 14.93 | 0.2 | 35 | 225.43 | 56.94 | 2.5 | 33 | 50.99 | 28037.57 | 116.99 | 1720.56 | 48.94 | 25.61 | 10797.39 | 0.52 | 0.84 | 1.26 | 0.7 | 1 | 10
7 | 115 | CONCLUIDO | 7.9215 | 12.62 | 8.6 | 16.65 | 0.22 | 31 | 225.85 | 56.94 | 2.75 | 29 | 51.16 | 28089.25 | 113.94 | 1720.4 | 45.55 | 25.61 | 9119.89 | 0.56 | 0.85 | 1.26 | 0.59 | 1 | 10
8 | 115 | CONCLUIDO | 8.0332 | 12.45 | 8.56 | 18.34 | 0.24 | 28 | 226.27 | 56.94 | 3 | 26 | 51.33 | 28140.99 | 111.17 | 1720.33 | 44.45 | 25.61 | 8584.83 | 0.58 | 0.85 | 1.24 | 0.55 | 1 | 10
9 | 115 | CONCLUIDO | 8.1583 | 12.26 | 8.5 | 20.4 | 0.25 | 25 | 226.69 | 56.94 | 3.25 | 23 | 51.5 | 28192.8 | 108.32 | 1720.33 | 42.65 | 25.61 | 7703.99 | 0.6 | 0.86 | 1.24 | 0.49 | 1 | 10
10 | 115 | CONCLUIDO | 8.2484 | 12.12 | 8.45 | 22.05 | 0.27 | 23 | 227.11 | 56.94 | 3.5 | 21 | 51.67 | 28244.66 | 106.09 | 1720.5 | 41.04 | 25.61 | 6905.12 | 0.62 | 0.86 | 1.24 | 0.44 | 1 | 10
11 | 115 | CONCLUIDO | 8.3441 | 11.98 | 8.4 | 24.01 | 0.29 | 21 | 227.53 | 56.94 | 3.75 | 19 | 51.84 | 28296.58 | 103.54 | 1720.36 | 39.46 | 25.61 | 6125.73 | 0.65 | 0.87 | 1.24 | 0.39 | 1 | 10
12 | 115 | CONCLUIDO | 8.4207 | 11.88 | 8.38 | 26.47 | 0.31 | 19 | 227.95 | 56.94 | 4 | 17 | 52.01 | 28348.56 | 99.2 | 1720.28 | 38.7 | 25.61 | 5757.6 | 0.66 | 0.87 | 1.24 | 0.37 | 1 | 10
13 | 115 | CONCLUIDO | 8.4698 | 11.81 | 8.36 | 27.85 | 0.33 | 18 | 228.38 | 56.94 | 4.25 | 8 | 52.18 | 28400.61 | 97.67 | 1720.43 | 37.72 | 25.61 | 5273.9 | 0.68 | 0.87 | 1.24 | 0.34 | 1 | 10
14 | 115 | CONCLUIDO | 8.5102 | 11.75 | 8.34 | 29.45 | 0.35 | 17 | 228.8 | 56.94 | 4.5 | 7 | 52.36 | 28452.71 | 94.86 | 1720.53 | 37.22 | 25.61 | 5025.34 | 0.69 | 0.88 | 1.24 | 0.33 | 1 | 10
15 | 115 | CONCLUIDO | 8.5026 | 11.76 | 8.35 | 29.49 | 0.37 | 17 | 229.22 | 56.94 | 4.75 | 4 | 52.53 | 28504.87 | 95.19 | 1720.5 | 37.57 | 25.61 | 5202.52 | 0.68 | 0.87 | 1.24 | 0.34 | 1 | 10
16 | 115 | CONCLUIDO | 8.5452 | 11.7 | 8.34 | 31.27 | 0.39 | 16 | 229.65 | 56.94 | 5 | 0 | 52.7 | 28557.1 | 94.86 | 1720.39 | 36.89 | 25.61 | 4867.48 | 0.69 | 0.88 | 1.25 | 0.33 | 1 | 10
0 | 35 | CONCLUIDO | 8.425 | 11.87 | 9.1 | 10.7 | 0.22 | 51 | 80.84 | 35.1 | 1 | 4 | 9.74 | 10204.21 | 56.35 | 1720.58 | 59.54 | 25.61 | 16014.84 | 0.43 | 0.8 | 1.34 | 1.09 | 1 | 10
1 | 35 | CONCLUIDO | 8.4236 | 11.87 | 9.1 | 10.71 | 0.27 | 51 | 81.14 | 35.1 | 1.25 | 0 | 9.79 | 10241.25 | 56.71 | 1720.5 | 59.23 | 25.61 | 15864.2 | 0.43 | 0.8 | 1.35 | 1.09 | 1 | 10
0 | 50 | CONCLUIDO | 8.1481 | 12.27 | 9.06 | 10.26 | 0.16 | 53 | 107.41 | 41.65 | 1 | 51 | 14.77 | 13481.73 | 72.71 | 1720.56 | 59.78 | 25.61 | 16124.86 | 0.43 | 0.81 | 1.29 | 1.04 | 1 | 10
1 | 50 | CONCLUIDO | 8.4832 | 11.79 | 8.84 | 12.94 | 0.2 | 41 | 107.73 | 41.65 | 1.25 | 21 | 14.83 | 13520.81 | 67.12 | 1720.75 | 52.77 | 25.61 | 12683.08 | 0.49 | 0.83 | 1.28 | 0.83 | 1 | 10
2 | 50 | CONCLUIDO | 8.595 | 11.63 | 8.78 | 14.23 | 0.24 | 37 | 108.05 | 41.65 | 1.5 | 6 | 14.9 | 13559.91 | 64.98 | 1720.8 | 50.25 | 25.61 | 11444.17 | 0.51 | 0.83 | 1.29 | 0.76 | 1 | 10
3 | 50 | CONCLUIDO | 8.617 | 11.6 | 8.77 | 14.61 | 0.28 | 36 | 108.37 | 41.65 | 1.75 | 1 | 14.97 | 13599.17 | 64.75 | 1720.77 | 49.76 | 25.61 | 11200.44 | 0.51 | 0.83 | 1.3 | 0.76 | 1 | 10
4 | 50 | CONCLUIDO | 8.6069 | 11.62 | 8.78 | 14.64 | 0.32 | 36 | 108.68 | 41.65 | 2 | 0 | 15.03 | 13638.32 | 64.89 | 1720.54 | 49.83 | 25.61 | 11237.96 | 0.51 | 0.83 | 1.31 | 0.77 | 1 | 10
0 | 25 | CONCLUIDO | 8.1516 | 12.27 | 9.5 | 8.14 | 0.28 | 70 | 61.76 | 28.92 | 1 | 0 | 6.84 | 7851.41 | 50.08 | 1720.81 | 70.72 | 25.61 | 21513.52 | 0.36 | 0.77 | 1.41 | 1.49 | 1 | 10
0 | 85 | CONCLUIDO | 6.7095 | 14.9 | 9.69 | 6.92 | 0.11 | 84 | 167.88 | 51.39 | 1 | 82 | 30.49 | 20939.59 | 115.67 | 1720.81 | 79.74 | 25.61 | 25950.96 | 0.32 | 0.75 | 1.33 | 1.67 | 1 | 10
1 | 85 | CONCLUIDO | 7.2579 | 13.78 | 9.27 | 8.83 | 0.13 | 63 | 168.25 | 51.39 | 1.25 | 61 | 30.6 | 20984.25 | 108.07 | 1720.45 | 66.44 | 25.61 | 19406.38 | 0.39 | 0.79 | 1.31 | 1.26 | 1 | 10
2 | 85 | CONCLUIDO | 7.6425 | 13.08 | 9.02 | 10.82 | 0.16 | 50 | 168.61 | 51.39 | 1.5 | 48 | 30.71 | 21028.94 | 102.68 | 1720.5 | 58.41 | 25.61 | 15457.99 | 0.44 | 0.81 | 1.29 | 1 | 1 | 10
3 | 85 | CONCLUIDO | 7.9583 | 12.57 | 8.8 | 12.88 | 0.18 | 41 | 168.97 | 51.39 | 1.75 | 39 | 30.83 | 21073.68 | 97.55 | 1720.65 | 52.04 | 25.61 | 12317.36 | 0.49 | 0.83 | 1.26 | 0.79 | 1 | 10
4 | 85 | CONCLUIDO | 8.1573 | 12.26 | 8.7 | 14.91 | 0.21 | 35 | 169.33 | 51.39 | 2 | 33 | 30.94 | 21118.46 | 93.36 | 1720.58 | 48.59 | 25.61 | 10621.96 | 0.53 | 0.84 | 1.26 | 0.69 | 1 | 10
5 | 85 | CONCLUIDO | 8.3443 | 11.98 | 8.6 | 17.19 | 0.24 | 30 | 169.7 | 51.39 | 2.25 | 28 | 31.05 | 21163.27 | 88.95 | 1720.5 | 45.7 | 25.61 | 9199.98 | 0.56 | 0.85 | 1.25 | 0.58 | 1 | 10
6 | 85 | CONCLUIDO | 8.5014 | 11.76 | 8.51 | 19.64 | 0.26 | 26 | 170.06 | 51.39 | 2.5 | 20 | 31.17 | 21208.12 | 85.57 | 1720.34 | 42.7 | 25.61 | 7721.32 | 0.6 | 0.86 | 1.25 | 0.5 | 1 | 10
7 | 85 | CONCLUIDO | 8.5643 | 11.68 | 8.49 | 21.23 | 0.29 | 24 | 170.42 | 51.39 | 2.75 | 13 | 31.28 | 21253.01 | 82.63 | 1720.51 | 42 | 25.61 | 7384.01 | 0.61 | 0.86 | 1.25 | 0.48 | 1 | 10
8 | 85 | CONCLUIDO | 8.6489 | 11.56 | 8.44 | 23.03 | 0.31 | 22 | 170.79 | 51.39 | 3 | 5 | 31.4 | 21297.94 | 81.1 | 1720.39 | 40.04 | 25.61 | 6411.21 | 0.64 | 0.87 | 1.26 | 0.43 | 1 | 10
9 | 85 | CONCLUIDO | 8.648 | 11.56 | 8.45 | 23.03 | 0.34 | 22 | 171.15 | 51.39 | 3.25 | 1 | 31.51 | 21342.91 | 81 | 1720.39 | 40.03 | 25.61 | 6407.33 | 0.64 | 0.87 | 1.26 | 0.43 | 1 | 10
10 | 85 | CONCLUIDO | 8.6368 | 11.58 | 8.46 | 23.07 | 0.36 | 22 | 171.52 | 51.39 | 3.5 | 0 | 31.63 | 21387.92 | 80.83 | 1720.37 | 40.54 | 25.61 | 6662.15 | 0.63 | 0.86 | 1.26 | 0.45 | 1 | 10
0 | 20 | CONCLUIDO | 7.8937 | 12.67 | 9.86 | 6.8 | 0.34 | 87 | 51.33 | 24.83 | 1 | 0 | 5.51 | 6564.78 | 46.41 | 1720.38 | 81.56 | 25.61 | 26844.9 | 0.31 | 0.74 | 1.45 | 1.84 | 1 | 10
0 | 120 | CONCLUIDO | 5.4793 | 18.25 | 10.35 | 5.45 | 0.08 | 114 | 232.68 | 57.72 | 1 | 112 | 53.95 | 28931.02 | 156.93 | 1721.21 | 100.13 | 25.61 | 35998.64 | 0.26 | 0.71 | 1.39 | 2.33 | 1 | 10
1 | 120 | CONCLUIDO | 6.1346 | 16.3 | 9.72 | 6.86 | 0.1 | 85 | 233.1 | 57.72 | 1.25 | 83 | 54.13 | 28983.75 | 145.67 | 1720.55 | 80.69 | 25.61 | 26421.38 | 0.32 | 0.75 | 1.34 | 1.71 | 1 | 10
2 | 120 | CONCLUIDO | 6.5808 | 15.2 | 9.39 | 8.28 | 0.11 | 68 | 233.53 | 57.72 | 1.5 | 66 | 54.31 | 29036.54 | 139 | 1720.6 | 70.14 | 25.61 | 21234.2 | 0.37 | 0.78 | 1.31 | 1.37 | 1 | 10
3 | 120 | CONCLUIDO | 6.9556 | 14.38 | 9.12 | 9.77 | 0.13 | 56 | 233.96 | 57.72 | 1.75 | 54 | 54.49 | 29089.39 | 133.08 | 1720.47 | 61.68 | 25.61 | 17061.5 | 0.42 | 0.8 | 1.3 | 1.1 | 1 | 10
4 | 120 | CONCLUIDO | 7.2114 | 13.87 | 8.97 | 11.21 | 0.15 | 48 | 234.39 | 57.72 | 2 | 46 | 54.67 | 29142.31 | 129.41 | 1720.74 | 57.04 | 25.61 | 14780.51 | 0.45 | 0.81 | 1.29 | 0.96 | 1 | 10
5 | 120 | CONCLUIDO | 7.4779 | 13.37 | 8.8 | 12.87 | 0.17 | 41 | 234.82 | 57.72 | 2.25 | 39 | 54.85 | 29195.29 | 124.97 | 1720.5 | 52.01 | 25.61 | 12304.02 | 0.49 | 0.83 | 1.26 | 0.78 | 1 | 10
6 | 120 | CONCLUIDO | 7.6535 | 13.07 | 8.72 | 14.53 | 0.19 | 36 | 235.25 | 57.72 | 2.5 | 34 | 55.03 | 29248.33 | 122.01 | 1720.4 | 49.18 | 25.61 | 10911.66 | 0.52 | 0.84 | 1.26 | 0.7 | 1 | 10
7 | 120 | CONCLUIDO | 7.8111 | 12.8 | 8.64 | 16.19 | 0.21 | 32 | 235.68 | 57.72 | 2.75 | 30 | 55.21 | 29301.44 | 118.9 | 1720.41 | 46.71 | 25.61 | 9697.47 | 0.55 | 0.85 | 1.25 | 0.62 | 1 | 10
8 | 120 | CONCLUIDO | 7.9327 | 12.61 | 8.58 | 17.74 | 0.23 | 29 | 236.11 | 57.72 | 3 | 27 | 55.39 | 29354.61 | 115.96 | 1720.29 | 45.06 | 25.61 | 8886.02 | 0.57 | 0.85 | 1.25 | 0.56 | 1 | 10
9 | 120 | CONCLUIDO | 8.058 | 12.41 | 8.52 | 19.65 | 0.24 | 26 | 236.54 | 57.72 | 3.25 | 24 | 55.57 | 29407.85 | 113.38 | 1720.27 | 43.07 | 25.61 | 7909.58 | 0.59 | 0.86 | 1.24 | 0.5 | 1 | 10
10 | 120 | CONCLUIDO | 8.1457 | 12.28 | 8.47 | 21.19 | 0.26 | 24 | 236.98 | 57.72 | 3.5 | 22 | 55.75 | 29461.15 | 110.56 | 1720.36 | 41.71 | 25.61 | 7238.81 | 0.61 | 0.86 | 1.24 | 0.46 | 1 | 10
11 | 120 | CONCLUIDO | 8.2361 | 12.14 | 8.43 | 22.99 | 0.28 | 22 | 237.41 | 57.72 | 3.75 | 20 | 55.93 | 29514.51 | 107.8 | 1720.31 | 40.51 | 25.61 | 6646.56 | 0.63 | 0.87 | 1.23 | 0.42 | 1 | 10
12 | 120 | CONCLUIDO | 8.3331 | 12 | 8.38 | 25.14 | 0.3 | 20 | 237.84 | 57.72 | 4 | 18 | 56.12 | 29567.95 | 106.05 | 1720.36 | 38.82 | 25.61 | 5812.67 | 0.66 | 0.87 | 1.23 | 0.37 | 1 | 10
13 | 120 | CONCLUIDO | 8.3622 | 11.96 | 8.38 | 26.48 | 0.32 | 19 | 238.28 | 57.72 | 4.25 | 15 | 56.3 | 29621.44 | 102.27 | 1720.71 | 38.87 | 25.61 | 5844.27 | 0.66 | 0.87 | 1.24 | 0.37 | 1 | 10
14 | 120 | CONCLUIDO | 8.4604 | 11.82 | 8.34 | 29.42 | 0.34 | 17 | 238.71 | 57.72 | 4.5 | 10 | 56.49 | 29675.01 | 99.13 | 1720.48 | 37.27 | 25.61 | 5050.28 | 0.69 | 0.88 | 1.24 | 0.32 | 1 | 10
15 | 120 | CONCLUIDO | 8.4463 | 11.84 | 8.36 | 29.49 | 0.35 | 17 | 239.14 | 57.72 | 4.75 | 8 | 56.67 | 29728.63 | 100.07 | 1720.54 | 37.79 | 25.61 | 5311.26 | 0.68 | 0.87 | 1.24 | 0.34 | 1 | 10
16 | 120 | CONCLUIDO | 8.4994 | 11.77 | 8.33 | 31.23 | 0.37 | 16 | 239.58 | 57.72 | 5 | 4 | 56.86 | 29782.33 | 98.32 | 1720.27 | 36.61 | 25.61 | 4728.92 | 0.7 | 0.88 | 1.25 | 0.32 | 1 | 10
17 | 120 | CONCLUIDO | 8.497 | 11.77 | 8.33 | 31.24 | 0.39 | 16 | 240.02 | 57.72 | 5.25 | 1 | 57.04 | 29836.09 | 97.77 | 1720.31 | 36.78 | 25.61 | 4812.25 | 0.7 | 0.88 | 1.25 | 0.32 | 1 | 10
18 | 120 | CONCLUIDO | 8.4866 | 11.78 | 8.35 | 31.3 | 0.41 | 16 | 240.45 | 57.72 | 5.5 | 1 | 57.23 | 29890.04 | 98.05 | 1720.31 | 37.19 | 25.61 | 5017.68 | 0.69 | 0.88 | 1.25 | 0.33 | 1 | 10
19 | 120 | CONCLUIDO | 8.4932 | 11.77 | 8.34 | 31.26 | 0.42 | 16 | 240.89 | 57.72 | 5.75 | 0 | 57.42 | 29943.94 | 97.52 | 1720.27 | 36.86 | 25.61 | 4853.57 | 0.69 | 0.88 | 1.25 | 0.32 | 1 | 10
0 | 145 | CONCLUIDO | 4.7408 | 21.09 | 10.82 | 4.77 | 0.06 | 136 | 285.18 | 61.2 | 1 | 134 | 77.98 | 35406.83 | 188.23 | 1721.03 | 114.84 | 25.61 | 43241.39 | 0.22 | 0.68 | 1.42 | 2.8 | 1 | 10
1 | 145 | CONCLUIDO | 5.4188 | 18.45 | 10.06 | 5.98 | 0.08 | 101 | 285.68 | 61.2 | 1.25 | 99 | 78.24 | 35468.6 | 173.76 | 1720.65 | 91.31 | 25.61 | 31654.29 | 0.28 | 0.73 | 1.37 | 2.05 | 1 | 10
2 | 145 | CONCLUIDO | 5.919 | 16.89 | 9.63 | 7.23 | 0.09 | 80 | 286.19 | 61.2 | 1.5 | 78 | 78.49 | 35530.47 | 164.93 | 1720.8 | 77.57 | 25.61 | 24887.02 | 0.33 | 0.76 | 1.34 | 1.62 | 1 | 10
3 | 145 | CONCLUIDO | 6.3111 | 15.84 | 9.34 | 8.49 | 0.11 | 66 | 286.69 | 61.2 | 1.75 | 64 | 78.74 | 35592.57 | 158.71 | 1720.57 | 68.95 | 25.61 | 20647.73 | 0.37 | 0.78 | 1.3 | 1.32 | 1 | 10
4 | 145 | CONCLUIDO | 6.6296 | 15.08 | 9.12 | 9.77 | 0.12 | 56 | 287.19 | 61.2 | 2 | 54 | 78.99 | 35654.65 | 153.46 | 1720.7 | 61.98 | 25.61 | 17210.06 | 0.41 | 0.8 | 1.28 | 1.1 | 1 | 10
5 | 145 | CONCLUIDO | 6.8566 | 14.58 | 8.99 | 11.01 | 0.14 | 49 | 287.7 | 61.2 | 2.25 | 47 | 79.25 | 35716.83 | 150.18 | 1720.55 | 57.64 | 25.61 | 15076.48 | 0.44 | 0.81 | 1.29 | 0.98 | 1 | 10
6 | 145 | CONCLUIDO | 7.0816 | 14.12 | 8.85 | 12.36 | 0.15 | 43 | 288.2 | 61.2 | 2.5 | 41 | 79.5 | 35779.11 | 146.32 | 1720.6 | 53.36 | 25.61 | 12966.63 | 0.48 | 0.83 | 1.28 | 0.84 | 1 | 10
7 | 145 | CONCLUIDO | 7.2294 | 13.83 | 8.78 | 13.51 | 0.17 | 39 | 288.71 | 61.2 | 2.75 | 37 | 79.76 | 35841.5 | 143.96 | 1720.43 | 51.44 | 25.61 | 12024.85 | 0.5 | 0.83 | 1.26 | 0.77 | 1 | 10
8 | 145 | CONCLUIDO | 7.3883 | 13.54 | 8.7 | 14.91 | 0.18 | 35 | 289.21 | 61.2 | 3 | 33 | 80.02 | 35903.99 | 140.73 | 1720.29 | 48.7 | 25.61 | 10675.79 | 0.53 | 0.84 | 1.26 | 0.69 | 1 | 10
9 | 145 | CONCLUIDO | 7.5064 | 13.32 | 8.65 | 16.22 | 0.2 | 32 | 289.72 | 61.2 | 3.25 | 30 | 80.27 | 35966.59 | 139.04 | 1720.36 | 46.91 | 25.61 | 9796.33 | 0.55 | 0.84 | 1.26 | 0.64 | 1 | 10
10 | 145 | CONCLUIDO | 7.638 | 13.09 | 8.58 | 17.75 | 0.21 | 29 | 290.23 | 61.2 | 3.5 | 27 | 80.53 | 36029.29 | 136.21 | 1720.46 | 45.08 | 25.61 | 8899.14 | 0.57 | 0.85 | 1.25 | 0.57 | 1 | 10
11 | 145 | CONCLUIDO | 7.7194 | 12.95 | 8.55 | 19 | 0.23 | 27 | 290.74 | 61.2 | 3.75 | 25 | 80.79 | 36092.1 | 134.85 | 1720.57 | 43.94 | 25.61 | 8335.84 | 0.58 | 0.85 | 1.25 | 0.54 | 1 | 10
12 | 145 | CONCLUIDO | 7.8198 | 12.79 | 8.49 | 20.38 | 0.24 | 25 | 291.25 | 61.2 | 4 | 23 | 81.05 | 36155.02 | 131.88 | 1720.32 | 42.21 | 25.61 | 7481.99 | 0.61 | 0.86 | 1.24 | 0.48 | 1 | 10
13 | 145 | CONCLUIDO | 7.8975 | 12.66 | 8.47 | 22.11 | 0.26 | 23 | 291.76 | 61.2 | 4.25 | 21 | 81.31 | 36218.04 | 130.47 | 1720.34 | 41.69 | 25.61 | 7233.52 | 0.61 | 0.86 | 1.24 | 0.46 | 1 | 10
14 | 145 | CONCLUIDO | 7.949 | 12.58 | 8.45 | 23.03 | 0.27 | 22 | 292.27 | 61.2 | 4.5 | 20 | 81.57 | 36281.16 | 127.68 | 1720.27 | 40.81 | 25.61 | 6797.32 | 0.63 | 0.87 | 1.24 | 0.43 | 1 | 10
15 | 145 | CONCLUIDO | 8.0613 | 12.4 | 8.38 | 25.13 | 0.29 | 20 | 292.79 | 61.2 | 4.75 | 18 | 81.84 | 36344.4 | 126.04 | 1720.27 | 38.7 | 25.61 | 5750.73 | 0.66 | 0.87 | 1.24 | 0.37 | 1 | 10
16 | 145 | CONCLUIDO | 8.1012 | 12.34 | 8.37 | 26.43 | 0.3 | 19 | 293.3 | 61.2 | 5 | 17 | 82.1 | 36407.75 | 123.44 | 1720.28 | 38.45 | 25.61 | 5632.11 | 0.67 | 0.87 | 1.23 | 0.36 | 1 | 10
17 | 145 | CONCLUIDO | 8.1544 | 12.26 | 8.34 | 27.81 | 0.32 | 18 | 293.81 | 61.2 | 5.25 | 16 | 82.36 | 36471.2 | 121.41 | 1720.32 | 37.82 | 25.61 | 5322.42 | 0.68 | 0.88 | 1.23 | 0.33 | 1 | 10
18 | 145 | CONCLUIDO | 8.1941 | 12.2 | 8.34 | 29.43 | 0.33 | 17 | 294.33 | 61.2 | 5.5 | 15 | 82.63 | 36534.76 | 119.48 | 1720.51 | 37.6 | 25.61 | 5216.03 | 0.68 | 0.88 | 1.23 | 0.33 | 1 | 10
19 | 145 | CONCLUIDO | 8.2438 | 12.13 | 8.32 | 31.2 | 0.35 | 16 | 294.84 | 61.2 | 5.75 | 14 | 82.9 | 36598.44 | 118 | 1720.45 | 36.98 | 25.61 | 4911.65 | 0.69 | 0.88 | 1.23 | 0.31 | 1 | 10
20 | 145 | CONCLUIDO | 8.2863 | 12.07 | 8.31 | 33.24 | 0.36 | 15 | 295.36 | 61.2 | 6 | 11 | 83.16 | 36662.22 | 116.6 | 1720.27 | 36.53 | 25.61 | 4691.33 | 0.7 | 0.88 | 1.23 | 0.3 | 1 | 10
21 | 145 | CONCLUIDO | 8.3005 | 12.05 | 8.29 | 33.16 | 0.38 | 15 | 295.88 | 61.2 | 6.25 | 11 | 83.43 | 36726.12 | 114.03 | 1720.4 | 36.04 | 25.61 | 4446.79 | 0.71 | 0.88 | 1.23 | 0.28 | 1 | 10
22 | 145 | CONCLUIDO | 8.3426 | 11.99 | 8.28 | 35.5 | 0.39 | 14 | 296.4 | 61.2 | 6.5 | 8 | 83.7 | 36790.13 | 114.34 | 1720.27 | 35.71 | 25.61 | 4288.21 | 0.72 | 0.88 | 1.23 | 0.27 | 1 | 10
23 | 145 | CONCLUIDO | 8.3546 | 11.97 | 8.27 | 35.42 | 0.4 | 14 | 296.92 | 61.2 | 6.75 | 4 | 83.97 | 36854.25 | 112.63 | 1720.51 | 34.93 | 25.61 | 3898.22 | 0.73 | 0.88 | 1.23 | 0.25 | 1 | 10
24 | 145 | CONCLUIDO | 8.3447 | 11.98 | 8.28 | 35.49 | 0.42 | 14 | 297.44 | 61.2 | 7 | 3 | 84.24 | 36918.48 | 112.29 | 1720.34 | 35.29 | 25.61 | 4078.01 | 0.73 | 0.88 | 1.24 | 0.27 | 1 | 10
25 | 145 | CONCLUIDO | 8.3961 | 11.91 | 8.26 | 38.13 | 0.43 | 13 | 297.96 | 61.2 | 7.25 | 2 | 84.51 | 36982.83 | 111.23 | 1720.45 | 34.62 | 25.61 | 3748.99 | 0.74 | 0.88 | 1.24 | 0.25 | 1 | 10
26 | 145 | CONCLUIDO | 8.3951 | 11.91 | 8.26 | 38.13 | 0.45 | 13 | 298.48 | 61.2 | 7.5 | 1 | 84.79 | 37047.29 | 111.04 | 1720.35 | 34.76 | 25.61 | 3818.59 | 0.74 | 0.88 | 1.24 | 0.25 | 1 | 10
27 | 145 | CONCLUIDO | 8.3838 | 11.93 | 8.28 | 38.21 | 0.46 | 13 | 299.01 | 61.2 | 7.75 | 0 | 85.06 | 37111.87 | 111.58 | 1720.42 | 35.18 | 25.61 | 4027.32 | 0.73 | 0.88 | 1.24 | 0.27 | 1 | 10
0 | 65 | CONCLUIDO | 7.4536 | 13.42 | 9.38 | 8.28 | 0.13 | 68 | 133.21 | 46.47 | 1 | 66 | 20.75 | 16663.42 | 92.95 | 1720.62 | 70.08 | 25.61 | 21200.61 | 0.37 | 0.78 | 1.32 | 1.37 | 1 | 10
1 | 65 | CONCLUIDO | 7.9628 | 12.56 | 9.02 | 10.82 | 0.17 | 50 | 133.55 | 46.47 | 1.25 | 48 | 20.83 | 16704.7 | 85.61 | 1720.57 | 58.32 | 25.61 | 15414.2 | 0.44 | 0.81 | 1.29 | 1 | 1 | 10
2 | 65 | CONCLUIDO | 8.3137 | 12.03 | 8.79 | 13.52 | 0.2 | 39 | 133.88 | 46.47 | 1.5 | 37 | 20.91 | 16746.01 | 79.69 | 1720.53 | 51.27 | 25.61 | 11944.37 | 0.5 | 0.83 | 1.27 | 0.77 | 1 | 10
3 | 65 | CONCLUIDO | 8.5395 | 11.71 | 8.66 | 16.24 | 0.23 | 32 | 134.22 | 46.47 | 1.75 | 21 | 21 | 16787.35 | 74.45 | 1720.39 | 47.25 | 25.61 | 9969.41 | 0.54 | 0.84 | 1.26 | 0.65 | 1 | 10
4 | 65 | CONCLUIDO | 8.6437 | 11.57 | 8.6 | 17.79 | 0.26 | 29 | 134.55 | 46.47 | 2 | 10 | 21.09 | 16828.84 | 72.12 | 1720.27 | 44.98 | 25.61 | 8846.55 | 0.57 | 0.85 | 1.27 | 0.59 | 1 | 10
5 | 65 | CONCLUIDO | 8.677 | 11.52 | 8.58 | 18.39 | 0.29 | 28 | 134.89 | 46.47 | 2.25 | 2 | 21.17 | 16870.25 | 71.62 | 1720.37 | 44.17 | 25.61 | 8448.05 | 0.58 | 0.85 | 1.28 | 0.57 | 1 | 10
6 | 65 | CONCLUIDO | 8.6757 | 11.53 | 8.58 | 18.39 | 0.33 | 28 | 135.22 | 46.47 | 2.5 | 0 | 21.26 | 16911.68 | 71.75 | 1720.45 | 44.2 | 25.61 | 8462.97 | 0.58 | 0.85 | 1.28 | 0.57 | 1 | 10
0 | 130 | CONCLUIDO | 5.1833 | 19.29 | 10.52 | 5.18 | 0.07 | 122 | 252.85 | 59.19 | 1 | 120 | 62.65 | 31418.63 | 168.98 | 1721.03 | 105.08 | 25.61 | 38432.99 | 0.24 | 0.69 | 1.42 | 2.51 | 1 | 10
1 | 130 | CONCLUIDO | 5.8443 | 17.11 | 9.86 | 6.5 | 0.09 | 91 | 253.3 | 59.19 | 1.25 | 89 | 62.86 | 31474.5 | 156.57 | 1720.54 | 84.78 | 25.61 | 28435.6 | 0.3 | 0.74 | 1.35 | 1.84 | 1 | 10
2 | 130 | CONCLUIDO | 6.3031 | 15.87 | 9.49 | 7.8 | 0.11 | 73 | 253.75 | 59.19 | 1.5 | 71 | 63.06 | 31530.44 | 149.3 | 1720.66 | 73.33 | 25.61 | 22802.92 | 0.35 | 0.77 | 1.32 | 1.48 | 1 | 10
3 | 130 | CONCLUIDO | 6.6911 | 14.95 | 9.21 | 9.21 | 0.12 | 60 | 254.21 | 59.19 | 1.75 | 58 | 63.26 | 31586.46 | 143.16 | 1720.86 | 64.37 | 25.61 | 18386.39 | 0.4 | 0.79 | 1.3 | 1.19 | 1 | 10
4 | 130 | CONCLUIDO | 6.9841 | 14.32 | 9.02 | 10.61 | 0.14 | 51 | 254.66 | 59.19 | 2 | 49 | 63.47 | 31642.55 | 138.9 | 1720.58 | 58.84 | 25.61 | 15667.24 | 0.44 | 0.81 | 1.28 | 1.01 | 1 | 10
5 | 130 | CONCLUIDO | 7.2269 | 13.84 | 8.88 | 12.11 | 0.16 | 44 | 255.12 | 59.19 | 2.25 | 42 | 63.67 | 31698.72 | 135.02 | 1720.38 | 54.46 | 25.61 | 13511.93 | 0.47 | 0.82 | 1.27 | 0.87 | 1 | 10
6 | 130 | CONCLUIDO | 7.4097 | 13.5 | 8.78 | 13.51 | 0.17 | 39 | 255.57 | 59.19 | 2.5 | 37 | 63.88 | 31754.97 | 132.04 | 1720.58 | 51.35 | 25.61 | 11982 | 0.5 | 0.83 | 1.26 | 0.77 | 1 | 10
7 | 130 | CONCLUIDO | 7.5638 | 13.22 | 8.7 | 14.92 | 0.19 | 35 | 256.03 | 59.19 | 2.75 | 33 | 64.09 | 31811.29 | 128.68 | 1720.28 | 48.91 | 25.61 | 10782.4 | 0.52 | 0.84 | 1.26 | 0.69 | 1 | 10
8 | 130 | CONCLUIDO | 7.6846 | 13.01 | 8.64 | 16.21 | 0.21 | 32 | 256.49 | 59.19 | 3 | 30 | 64.29 | 31867.69 | 126.69 | 1720.52 | 47.36 | 25.61 | 10019.87 | 0.54 | 0.85 | 1.25 | 0.63 | 1 | 10
9 | 130 | CONCLUIDO | 7.8171 | 12.79 | 8.57 | 17.73 | 0.23 | 29 | 256.95 | 59.19 | 3.25 | 27 | 64.5 | 31924.29 | 124.12 | 1720.45 | 44.73 | 25.61 | 8724.17 | 0.57 | 0.85 | 1.25 | 0.56 | 1 | 10
10 | 130 | CONCLUIDO | 7.9446 | 12.59 | 8.51 | 19.64 | 0.24 | 26 | 257.41 | 59.19 | 3.5 | 24 | 64.71 | 31980.84 | 121.24 | 1720.53 | 42.85 | 25.61 | 7795.78 | 0.6 | 0.86 | 1.24 | 0.5 | 1 | 10
11 | 130 | CONCLUIDO | 8.0321 | 12.45 | 8.47 | 21.18 | 0.26 | 24 | 257.86 | 59.19 | 3.75 | 22 | 64.92 | 32037.48 | 118.44 | 1720.41 | 41.73 | 25.61 | 7246.74 | 0.61 | 0.86 | 1.24 | 0.46 | 1 | 10
12 | 130 | CONCLUIDO | 8.1182 | 12.32 | 8.44 | 23.01 | 0.28 | 22 | 258.32 | 59.19 | 4 | 20 | 65.13 | 32094.19 | 116.2 | 1720.44 | 40.41 | 25.61 | 6595.83 | 0.63 | 0.87 | 1.24 | 0.42 | 1 | 10
13 | 130 | CONCLUIDO | 8.169 | 12.24 | 8.41 | 24.03 | 0.29 | 21 | 258.78 | 59.19 | 4.25 | 19 | 65.34 | 32150.98 | 114.75 | 1720.29 | 39.6 | 25.61 | 6195.74 | 0.65 | 0.87 | 1.24 | 0.4 | 1 | 10
14 | 130 | CONCLUIDO | 8.2593 | 12.11 | 8.37 | 26.44 | 0.31 | 19 | 259.25 | 59.19 | 4.5 | 17 | 65.55 | 32207.85 | 111.11 | 1720.36 | 38.6 | 25.61 | 5706.99 | 0.66 | 0.87 | 1.23 | 0.36 | 1 | 10
15 | 130 | CONCLUIDO | 8.3112 | 12.03 | 8.35 | 27.82 | 0.33 | 18 | 259.71 | 59.19 | 4.75 | 16 | 65.76 | 32264.79 | 108.78 | 1720.27 | 37.9 | 25.61 | 5364.27 | 0.68 | 0.88 | 1.23 | 0.33 | 1 | 10
16 | 130 | CONCLUIDO | 8.3416 | 11.99 | 8.35 | 29.48 | 0.34 | 17 | 260.17 | 59.19 | 5 | 13 | 65.98 | 32321.82 | 107.51 | 1720.31 | 38.04 | 25.61 | 5439 | 0.67 | 0.87 | 1.23 | 0.34 | 1 | 10
17 | 130 | CONCLUIDO | 8.3949 | 11.91 | 8.32 | 31.22 | 0.36 | 16 | 260.63 | 59.19 | 5.25 | 9 | 66.19 | 32378.93 | 104.64 | 1720.47 | 36.92 | 25.61 | 4881 | 0.69 | 0.88 | 1.23 | 0.31 | 1 | 10
18 | 130 | CONCLUIDO | 8.4422 | 11.85 | 8.31 | 33.23 | 0.37 | 15 | 261.1 | 59.19 | 5.5 | 8 | 66.4 | 32436.11 | 103.27 | 1720.27 | 36.33 | 25.61 | 4591.97 | 0.7 | 0.88 | 1.24 | 0.29 | 1 | 10
19 | 130 | CONCLUIDO | 8.4452 | 11.84 | 8.3 | 33.21 | 0.39 | 15 | 261.56 | 59.19 | 5.75 | 2 | 66.62 | 32493.38 | 102.67 | 1720.27 | 36.08 | 25.61 | 4467.73 | 0.71 | 0.88 | 1.24 | 0.29 | 1 | 10
20 | 130 | CONCLUIDO | 8.4406 | 11.85 | 8.31 | 33.24 | 0.41 | 15 | 262.03 | 59.19 | 6 | 0 | 66.83 | 32550.72 | 102.85 | 1720.33 | 36.13 | 25.61 | 4491.1 | 0.71 | 0.88 | 1.24 | 0.3 | 1 | 10
0 | 75 | CONCLUIDO | 7.0691 | 14.15 | 9.55 | 7.54 | 0.12 | 76 | 150.44 | 49.1 | 1 | 74 | 25.34 | 18787.76 | 104.65 | 1720.52 | 75.18 | 25.61 | 23714.02 | 0.34 | 0.77 | 1.32 | 1.53 | 1 | 10
1 | 75 | CONCLUIDO | 7.5927 | 13.17 | 9.15 | 9.63 | 0.15 | 57 | 150.78 | 49.1 | 1.25 | 55 | 25.44 | 18830.65 | 97.15 | 1720.67 | 62.61 | 25.61 | 17521 | 0.41 | 0.8 | 1.3 | 1.14 | 1 | 10
2 | 75 | CONCLUIDO | 7.9761 | 12.54 | 8.89 | 11.85 | 0.18 | 45 | 151.13 | 49.1 | 1.5 | 43 | 25.54 | 18873.58 | 91.22 | 1720.38 | 54.21 | 25.61 | 13383.79 | 0.47 | 0.82 | 1.28 | 0.87 | 1 | 10
3 | 75 | CONCLUIDO | 8.2361 | 12.14 | 8.73 | 14.16 | 0.2 | 37 | 151.48 | 49.1 | 1.75 | 35 | 25.64 | 18916.54 | 86.67 | 1720.54 | 49.91 | 25.61 | 11271.39 | 0.51 | 0.84 | 1.26 | 0.72 | 1 | 10
4 | 75 | CONCLUIDO | 8.4408 | 11.85 | 8.62 | 16.69 | 0.23 | 31 | 151.83 | 49.1 | 2 | 27 | 25.73 | 18959.54 | 81.7 | 1720.45 | 46.27 | 25.61 | 9481.17 | 0.55 | 0.85 | 1.26 | 0.61 | 1 | 10
5 | 75 | CONCLUIDO | 8.5747 | 11.66 | 8.56 | 19.02 | 0.26 | 27 | 152.18 | 49.1 | 2.25 | 14 | 25.83 | 19002.56 | 79.22 | 1720.36 | 44.09 | 25.61 | 8413.13 | 0.58 | 0.85 | 1.26 | 0.55 | 1 | 10
6 | 75 | CONCLUIDO | 8.6514 | 11.56 | 8.52 | 20.44 | 0.29 | 25 | 152.53 | 49.1 | 2.5 | 5 | 25.93 | 19045.63 | 76.56 | 1720.61 | 42.6 | 25.61 | 7675.07 | 0.6 | 0.86 | 1.26 | 0.51 | 1 | 10
7 | 75 | CONCLUIDO | 8.6464 | 11.57 | 8.53 | 20.46 | 0.32 | 25 | 152.88 | 49.1 | 2.75 | 2 | 26.03 | 19088.72 | 76.7 | 1720.35 | 42.74 | 25.61 | 7747.86 | 0.6 | 0.86 | 1.26 | 0.51 | 1 | 10
8 | 75 | CONCLUIDO | 8.6801 | 11.52 | 8.51 | 21.28 | 0.35 | 24 | 153.23 | 49.1 | 3 | 0 | 26.13 | 19131.85 | 76.75 | 1720.48 | 41.93 | 25.61 | 7345.21 | 0.61 | 0.86 | 1.27 | 0.5 | 1 | 10
0 | 95 | CONCLUIDO | 6.3131 | 15.84 | 9.91 | 6.39 | 0.1 | 93 | 185.69 | 53.44 | 1 | 91 | 36.26 | 23136.14 | 127.82 | 1720.51 | 86.15 | 25.61 | 29113.01 | 0.3 | 0.74 | 1.37 | 1.9 | 1 | 10
1 | 95 | CONCLUIDO | 6.8979 | 14.5 | 9.42 | 8.08 | 0.12 | 70 | 186.07 | 53.44 | 1.25 | 68 | 36.39 | 23182.76 | 119.43 | 1720.89 | 71.16 | 25.61 | 21731.95 | 0.36 | 0.78 | 1.32 | 1.41 | 1 | 10
2 | 95 | CONCLUIDO | 7.343 | 13.62 | 9.1 | 9.93 | 0.14 | 55 | 186.45 | 53.44 | 1.5 | 53 | 36.51 | 23229.42 | 112.75 | 1720.71 | 61.39 | 25.61 | 16924.61 | 0.42 | 0.8 | 1.29 | 1.09 | 1 | 10
3 | 95 | CONCLUIDO | 7.632 | 13.1 | 8.92 | 11.64 | 0.17 | 46 | 186.83 | 53.44 | 1.75 | 44 | 36.64 | 23276.13 | 108.67 | 1720.75 | 55.68 | 25.61 | 14113.37 | 0.46 | 0.82 | 1.28 | 0.91 | 1 | 10
4 | 95 | CONCLUIDO | 7.878 | 12.69 | 8.77 | 13.5 | 0.19 | 39 | 187.21 | 53.44 | 2 | 37 | 36.77 | 23322.88 | 104.23 | 1720.72 | 51 | 25.61 | 11808.25 | 0.5 | 0.83 | 1.27 | 0.76 | 1 | 10
5 | 95 | CONCLUIDO | 8.1004 | 12.34 | 8.65 | 15.72 | 0.21 | 33 | 187.59 | 53.44 | 2.25 | 31 | 36.9 | 23369.68 | 100.26 | 1720.5 | 47.32 | 25.61 | 9999.67 | 0.54 | 0.84 | 1.25 | 0.64 | 1 | 10
6 | 95 | CONCLUIDO | 8.244 | 12.13 | 8.58 | 17.76 | 0.24 | 29 | 187.97 | 53.44 | 2.5 | 27 | 37.03 | 23416.52 | 96.26 | 1720.57 | 45.18 | 25.61 | 8948.42 | 0.57 | 0.85 | 1.25 | 0.57 | 1 | 10
7 | 95 | CONCLUIDO | 8.4069 | 11.9 | 8.5 | 20.39 | 0.26 | 25 | 188.35 | 53.44 | 2.75 | 23 | 37.16 | 23463.4 | 92.28 | 1720.34 | 42.52 | 25.61 | 7639.53 | 0.6 | 0.86 | 1.24 | 0.48 | 1 | 10
8 | 95 | CONCLUIDO | 8.481 | 11.79 | 8.47 | 22.09 | 0.28 | 23 | 188.73 | 53.44 | 3 | 19 | 37.29 | 23510.33 | 89.6 | 1720.28 | 41.44 | 25.61 | 7107.72 | 0.62 | 0.86 | 1.24 | 0.45 | 1 | 10
9 | 95 | CONCLUIDO | 8.5527 | 11.69 | 8.44 | 24.12 | 0.3 | 21 | 189.11 | 53.44 | 3.25 | 10 | 37.42 | 23557.3 | 87.49 | 1720.27 | 40.43 | 25.61 | 6610.57 | 0.63 | 0.87 | 1.25 | 0.43 | 1 | 10
10 | 95 | CONCLUIDO | 8.6038 | 11.62 | 8.41 | 25.23 | 0.33 | 20 | 189.49 | 53.44 | 3.5 | 6 | 37.55 | 23604.32 | 86.82 | 1720.34 | 39.39 | 25.61 | 6095.64 | 0.65 | 0.87 | 1.25 | 0.4 | 1 | 10
11 | 95 | CONCLUIDO | 8.6054 | 11.62 | 8.41 | 25.22 | 0.35 | 20 | 189.87 | 53.44 | 3.75 | 1 | 37.69 | 23651.38 | 85.95 | 1720.34 | 39.05 | 25.61 | 5928.71 | 0.66 | 0.87 | 1.25 | 0.4 | 1 | 10
12 | 95 | CONCLUIDO | 8.5993 | 11.63 | 8.42 | 25.25 | 0.37 | 20 | 190.25 | 53.44 | 4 | 1 | 37.82 | 23698.48 | 86.29 | 1720.42 | 39.16 | 25.61 | 5984.51 | 0.65 | 0.87 | 1.26 | 0.4 | 1 | 10
13 | 95 | CONCLUIDO | 8.5982 | 11.63 | 8.42 | 25.25 | 0.4 | 20 | 190.63 | 53.44 | 4.25 | 0 | 37.95 | 23745.63 | 86.47 | 1720.42 | 39.16 | 25.61 | 5984.23 | 0.65 | 0.87 | 1.26 | 0.4 | 1 | 10
0 | 55 | CONCLUIDO | 7.8814 | 12.69 | 9.19 | 9.35 | 0.15 | 59 | 116.05 | 43.4 | 1 | 57 | 16.65 | 14546.17 | 79.96 | 1720.71 | 64.3 | 25.61 | 18358.45 | 0.4 | 0.79 | 1.29 | 1.18 | 1 | 10
1 | 55 | CONCLUIDO | 8.3385 | 11.99 | 8.88 | 12.39 | 0.19 | 43 | 116.37 | 43.4 | 1.25 | 39 | 16.72 | 14585.96 | 72.83 | 1720.34 | 54.21 | 25.61 | 13393.55 | 0.47 | 0.82 | 1.28 | 0.87 | 1 | 10
2 | 55 | CONCLUIDO | 8.5564 | 11.69 | 8.74 | 14.57 | 0.23 | 36 | 116.69 | 43.4 | 1.5 | 14 | 16.79 | 14625.77 | 69.12 | 1720.41 | 49.32 | 25.61 | 10981.11 | 0.52 | 0.84 | 1.28 | 0.73 | 1 | 10
3 | 55 | CONCLUIDO | 8.6541 | 11.56 | 8.68 | 15.79 | 0.26 | 33 | 117.01 | 43.4 | 1.75 | 3 | 16.86 | 14665.62 | 66.92 | 1720.46 | 47.15 | 25.61 | 9912.77 | 0.54 | 0.84 | 1.29 | 0.67 | 1 | 10
4 | 55 | CONCLUIDO | 8.647 | 11.56 | 8.69 | 15.8 | 0.3 | 33 | 117.34 | 43.4 | 2 | 0 | 16.94 | 14705.49 | 67.04 | 1720.98 | 47.3 | 25.61 | 9986.93 | 0.54 | 0.84 | 1.29 | 0.68 | 1 | 10

## gráficos
Selecione o eixo X:
Selecione o eixo Y:
Selecione o eixo Z:
Eixo X | Eixo Y | Eixo Z
0 | 0 | 0
0 | 0 | 0
0 | 0 | 0
0 | 0 | 0
0 | 0 | 0
0 | 0 | 0
0 | 0 | 0
0 | 0 | 0
0 | 0 | 0
0 | 0 | 0
0 | 0 | 0
0 | 0 | 0
0 | 0 | 0
0 | 0 | 0
0 | 0 | 0
0 | 0 | 0
0 | 0 | 0
0 | 0 | 0
0 | 0 | 0
0 | 0 | 0
0 | 0 | 0
0 | 0 | 0
0 | 0 | 0
0 | 0 | 0
0 | 0 | 0
0 | 0 | 0
0 | 0 | 0
0 | 0 | 0
0 | 0 | 0
0 | 0 | 0
0 | 0 | 0
0 | 0 | 0
0 | 0 | 0
0 | 0 | 0
0 | 0 | 0
0 | 0 | 0
0 | 0 | 0
0 | 0 | 0
0 | 0 | 0
0 | 0 | 0
0 | 0 | 0
0 | 0 | 0
0 | 0 | 0
0 | 0 | 0
0 | 0 | 0
0 | 0 | 0
0 | 0 | 0
0 | 0 | 0
0 | 0 | 0
0 | 0 | 0
0 | 0 | 0
0 | 0 | 0
0 | 0 | 0
0 | 0 | 0
0 | 0 | 0
0 | 0 | 0
0 | 0 | 0
0 | 0 | 0
0 | 0 | 0
0 | 0 | 0
0 | 0 | 0
0 | 0 | 0
0 | 0 | 0
0 | 0 | 0
0 | 0 | 0
0 | 0 | 0
0 | 0 | 0
0 | 0 | 0
0 | 0 | 0
0 | 0 | 0
0 | 0 | 0
0 | 0 | 0
0 | 0 | 0
0 | 0 | 0
0 | 0 | 0
0 | 0 | 0
0 | 0 | 0
0 | 0 | 0
0 | 0 | 0
0 | 0 | 0
0 | 0 | 0
0 | 0 | 0
0 | 0 | 0
0 | 0 | 0
0 | 0 | 0
0 | 0 | 0
0 | 0 | 0
0 | 0 | 0
0 | 0 | 0
0 | 0 | 0
0 | 0 | 0
0 | 0 | 0
0 | 0 | 0
0 | 0 | 0
0 | 0 | 0
0 | 0 | 0
0 | 0 | 0
0 | 0 | 0
0 | 0 | 0
0 | 0 | 0
0 | 0 | 0
0 | 0 | 0
0 | 0 | 0
0 | 0 | 0
0 | 0 | 0
0 | 0 | 0
0 | 0 | 0
0 | 0 | 0
0 | 0 | 0
0 | 0 | 0
0 | 0 | 0
0 | 0 | 0
0 | 0 | 0
0 | 0 | 0
0 | 0 | 0
0 | 0 | 0
0 | 0 | 0
0 | 0 | 0
0 | 0 | 0
0 | 0 | 0
0 | 0 | 0
0 | 0 | 0
0 | 0 | 0
0 | 0 | 0
0 | 0 | 0
0 | 0 | 0
0 | 0 | 0
0 | 0 | 0
0 | 0 | 0
0 | 0 | 0
0 | 0 | 0
0 | 0 | 0
0 | 0 | 0
0 | 0 | 0
0 | 0 | 0
0 | 0 | 0
0 | 0 | 0
0 | 0 | 0
0 | 0 | 0
0 | 0 | 0
0 | 0 | 0
0 | 0 | 0
0 | 0 | 0
0 | 0 | 0
0 | 0 | 0
0 | 0 | 0
0 | 0 | 0
0 | 0 | 0
0 | 0 | 0
0 | 0 | 0
0 | 0 | 0
0 | 0 | 0
0 | 0 | 0
0 | 0 | 0
0 | 0 | 0
0 | 0 | 0
0 | 0 | 0
0 | 0 | 0
0 | 0 | 0
0 | 0 | 0
0 | 0 | 0
0 | 0 | 0
0 | 0 | 0
0 | 0 | 0
0 | 0 | 0
0 | 0 | 0
0 | 0 | 0
0 | 0 | 0
0 | 0 | 0
0 | 0 | 0
0 | 0 | 0
0 | 0 | 0
0 | 0 | 0
0 | 0 | 0
0 | 0 | 0
0 | 0 | 0
0 | 0 | 0
0 | 0 | 0
0 | 0 | 0
0 | 0 | 0
0 | 0 | 0
0 | 0 | 0
0 | 0 | 0
0 | 0 | 0
0 | 0 | 0
0 | 0 | 0
0 | 0 | 0
0 | 0 | 0
0 | 0 | 0
0 | 0 | 0
0 | 0 | 0
0 | 0 | 0
0 | 0 | 0
0 | 0 | 0
0 | 0 | 0
0 | 0 | 0
0 | 0 | 0
0 | 0 | 0
0 | 0 | 0
0 | 0 | 0
0 | 0 | 0
0 | 0 | 0
0 | 0 | 0
0 | 0 | 0
0 | 0 | 0
0 | 0 | 0
0 | 0 | 0
0 | 0 | 0
0 | 0 | 0
0 | 0 | 0
0 | 0 | 0
0 | 0 | 0
0 | 0 | 0
0 | 0 | 0
0 | 0 | 0
0 | 0 | 0
0 | 0 | 0
0 | 0 | 0
0 | 0 | 0
0 | 0 | 0
0 | 0 | 0
0 | 0 | 0
0 | 0 | 0
0 | 0 | 0
0 | 0 | 0
0 | 0 | 0
0 | 0 | 0
0 | 0 | 0
0 | 0 | 0
0 | 0 | 0
0 | 0 | 0
0 | 0 | 0
0 | 0 | 0
0 | 0 | 0
0 | 0 | 0
0 | 0 | 0
0 | 0 | 0
0 | 0 | 0
0 | 0 | 0
0 | 0 | 0
0 | 0 | 0
0 | 0 | 0
0 | 0 | 0
0 | 0 | 0
0 | 0 | 0
0 | 0 | 0
0 | 0 | 0
0 | 0 | 0
0 | 0 | 0
0 | 0 | 0
0 | 0 | 0
0 | 0 | 0
0 | 0 | 0
0 | 0 | 0
0 | 0 | 0
0 | 0 | 0
0 | 0 | 0
0 | 0 | 0
0 | 0 | 0
0 | 0 | 0
0 | 0 | 0
0 | 0 | 0
0 | 0 | 0
0 | 0 | 0
0 | 0 | 0
0 | 0 | 0
0 | 0 | 0
0 | 0 | 0
0 | 0 | 0
0 | 0 | 0
0 | 0 | 0
0 | 0 | 0
0 | 0 | 0
0 | 0 | 0
0 | 0 | 0
0 | 0 | 0
0 | 0 | 0
0 | 0 | 0
0 | 0 | 0
0 | 0 | 0
0 | 0 | 0
0 | 0 | 0
0 | 0 | 0
0 | 0 | 0
0 | 0 | 0
0 | 0 | 0
0 | 0 | 0
0 | 0 | 0
0 | 0 | 0
0 | 0 | 0
0 | 0 | 0
0 | 0 | 0
0 | 0 | 0
0 | 0 | 0
0 | 0 | 0
0 | 0 | 0
0 | 0 | 0
0 | 0 | 0
0 | 0 | 0
0 | 0 | 0
0 | 0 | 0
0 | 0 | 0
0 | 0 | 0
0 | 0 | 0
0 | 0 | 0
0 | 0 | 0
0 | 0 | 0
0 | 0 | 0
0 | 0 | 0
0 | 0 | 0
0 | 0 | 0
0 | 0 | 0
0 | 0 | 0
0 | 0 | 0
0 | 0 | 0
0 | 0 | 0
0 | 0 | 0
0 | 0 | 0
0 | 0 | 0
0 | 0 | 0
0 | 0 | 0
0 | 0 | 0
0 | 0 | 0
0 | 0 | 0
0 | 0 | 0
0 | 0 | 0
0 | 0 | 0
0 | 0 | 0
0 | 0 | 0
0 | 0 | 0
0 | 0 | 0
0 | 0 | 0
0 | 0 | 0
0 | 0 | 0
0 | 0 | 0
0 | 0 | 0

## hidden (hidden)
Unnamed: 0
Volume de calda [L]
STATUS
Capacidade operacional [ha/h]
Tempo de missao [h]
Tempo util [h]
Tempo por voo [min]
Autonomia Projetada [h]
N° Voos
MTOW [kg]
Massa Estrutura [kg]
Combustível [kg]
Abastecimentos
Massa gerador
Potência gerador [W]
Combustível consumido [L]
Calda cons [L]
Distância percorrida [km]
Distância Pulverizando [km]
RTL ACUMULADO[m]
EOC [km/km]
EOC [h/h]
Tempo de manobra [h]
Tempo rtl_rtw [h]
V pulv [m/s]
V desloc [m/s]