## RESULTADOS_18
Unnamed: 0 | Volume de calda [L] | STATUS | Capacidade operacional [ha/h] | Tempo de missao [h] | Tempo util [h] | Tempo por voo [min] | Autonomia Projetada [h] | N° Voos | MTOW [kg] | Massa Estrutura [kg] | Combustível [kg] | Abastecimentos | Massa gerador | Potência gerador [W] | Combustível consumido [L] | Calda cons [L] | Distância percorrida [km] | Distância Pulverizando [km] | RTL ACUMULADO[m] | EOC [km/km] | EOC [h/h] | Tempo de manobra [h] | Tempo rtl_rtw [h] | V pulv [m/s] | V desloc [m/s]
0 | 100 | CONCLUIDO | 2.6705 | 37.45 | 25.29 | 6.12 | 0.09 | 248 | 194.77 | 54.38 | 1 | 246 | 39.4 | 24256.19 | 338.41 | 3751.37 | 385.96 | 54.2 | 165110.98 | 0.14 | 0.61 | 0.5 | 9.87 | 1 | 10
1 | 100 | CONCLUIDO | 4.1205 | 24.27 | 18.52 | 13.39 | 0.18 | 83 | 196.32 | 54.38 | 2 | 81 | 39.95 | 24447.22 | 226.27 | 3750.18 | 158.75 | 54.2 | 52331.28 | 0.34 | 0.83 | 0.24 | 3.12 | 1 | 10
2 | 100 | CONCLUIDO | 4.6994 | 21.28 | 17.01 | 22.68 | 0.27 | 45 | 197.88 | 54.38 | 3 | 41 | 40.5 | 24639 | 182.59 | 3749.9 | 107.89 | 54.2 | 27091.8 | 0.5 | 0.9 | 0.18 | 1.6 | 1 | 10
3 | 100 | CONCLUIDO | 4.7876 | 20.89 | 16.85 | 25.93 | 0.36 | 39 | 199.44 | 54.38 | 4 | 0 | 41.06 | 24831.54 | 173.56 | 3750.04 | 101 | 54.2 | 23677.82 | 0.54 | 0.91 | 0.22 | 1.45 | 1 | 10

## RESULTADOS_6
Unnamed: 0 | Volume de calda [L] | STATUS | Capacidade operacional [ha/h] | Tempo de missao [h] | Tempo util [h] | Tempo por voo [min] | Autonomia Projetada [h] | N° Voos | MTOW [kg] | Massa Estrutura [kg] | Combustível [kg] | Abastecimentos | Massa gerador | Potência gerador [W] | Combustível consumido [L] | Calda cons [L] | Distância percorrida [km] | Distância Pulverizando [km] | RTL ACUMULADO[m] | EOC [km/km] | EOC [h/h] | Tempo de manobra [h] | Tempo rtl_rtw [h] | V pulv [m/s] | V desloc [m/s]
0 | 40 | CONCLUIDO | 4.3674 | 22.9 | 19.12 | 11.83 | 0.2 | 97 | 89.87 | 37.55 | 1 | 23 | 11.32 | 11317.98 | 124.68 | 3750.37 | 175.36 | 54.2 | 60566.05 | 0.31 | 0.8 | 0.35 | 3.71 | 1 | 10
1 | 40 | CONCLUIDO | 4.3877 | 22.79 | 19.06 | 12.04 | 0.39 | 95 | 91.1 | 37.55 | 2 | 0 | 11.54 | 11468.97 | 125.12 | 3750.09 | 172.17 | 54.2 | 58980.07 | 0.31 | 0.8 | 0.38 | 3.65 | 1 | 10

## RESULTADOS_4
Unnamed: 0 | Volume de calda [L] | STATUS | Capacidade operacional [ha/h] | Tempo de missao [h] | Tempo util [h] | Tempo por voo [min] | Autonomia Projetada [h] | N° Voos | MTOW [kg] | Massa Estrutura [kg] | Combustível [kg] | Abastecimentos | Massa gerador | Potência gerador [W] | Combustível consumido [L] | Calda cons [L] | Distância percorrida [km] | Distância Pulverizando [km] | RTL ACUMULADO[m] | EOC [km/km] | EOC [h/h] | Tempo de manobra [h] | Tempo rtl_rtw [h] | V pulv [m/s] | V desloc [m/s]
0 | 30 | CONCLUIDO | 4.1611 | 24.03 | 20.23 | 9.63 | 0.24 | 126 | 71.52 | 32.27 | 1 | 0 | 8.25 | 9054.6 | 114.93 | 3750.38 | 209.75 | 54.2 | 77618.04 | 0.26 | 0.76 | 0.48 | 4.82 | 1 | 10

## RESULTADOS_1
Unnamed: 0 | Volume de calda [L] | STATUS | Capacidade operacional [ha/h] | Tempo de missao [h] | Tempo util [h] | Tempo por voo [min] | Autonomia Projetada [h] | N° Voos | MTOW [kg] | Massa Estrutura [kg] | Combustível [kg] | Abastecimentos | Massa gerador | Potência gerador [W] | Combustível consumido [L] | Calda cons [L] | Distância percorrida [km] | Distância Pulverizando [km] | RTL ACUMULADO[m] | EOC [km/km] | EOC [h/h] | Tempo de manobra [h] | Tempo rtl_rtw [h] | V pulv [m/s] | V desloc [m/s]
0 | 15 | CONCLUIDO | 3.3826 | 29.56 | 25.08 | 5.99 | 0.43 | 251 | 39.78 | 19.54 | 1 | 0 | 4.24 | 5140 | 98.36 | 3751.66 | 366.09 | 54.2 | 155161.88 | 0.15 | 0.61 | 0.84 | 9.66 | 1 | 10

## RESULTADOS_12
Unnamed: 0 | Volume de calda [L] | STATUS | Capacidade operacional [ha/h] | Tempo de missao [h] | Tempo util [h] | Tempo por voo [min] | Autonomia Projetada [h] | N° Voos | MTOW [kg] | Massa Estrutura [kg] | Combustível [kg] | Abastecimentos | Massa gerador | Potência gerador [W] | Combustível consumido [L] | Calda cons [L] | Distância percorrida [km] | Distância Pulverizando [km] | RTL ACUMULADO[m] | EOC [km/km] | EOC [h/h] | Tempo de manobra [h] | Tempo rtl_rtw [h] | V pulv [m/s] | V desloc [m/s]
0 | 70 | CONCLUIDO | 3.4524 | 28.96 | 21.91 | 7.87 | 0.12 | 167 | 141.81 | 47.83 | 1 | 165 | 22.98 | 17723.39 | 228.25 | 3750.76 | 272.4 | 54.2 | 108734.58 | 0.2 | 0.7 | 0.38 | 6.5 | 1 | 10
1 | 70 | CONCLUIDO | 4.6651 | 21.44 | 17.56 | 18.48 | 0.25 | 57 | 143.17 | 47.83 | 2 | 26 | 23.34 | 17891.86 | 150.01 | 3750.4 | 125 | 54.2 | 35583.63 | 0.43 | 0.87 | 0.24 | 2.15 | 1 | 10
2 | 70 | CONCLUIDO | 4.6918 | 21.31 | 17.5 | 19.09 | 0.37 | 55 | 144.54 | 47.83 | 3 | 0 | 23.71 | 18060.85 | 149.55 | 3750.5 | 121.71 | 54.2 | 33952.33 | 0.45 | 0.88 | 0.27 | 2.09 | 1 | 10

## RESULTADOS_16
Unnamed: 0 | Volume de calda [L] | STATUS | Capacidade operacional [ha/h] | Tempo de missao [h] | Tempo util [h] | Tempo por voo [min] | Autonomia Projetada [h] | N° Voos | MTOW [kg] | Massa Estrutura [kg] | Combustível [kg] | Abastecimentos | Massa gerador | Potência gerador [W] | Combustível consumido [L] | Calda cons [L] | Distância percorrida [km] | Distância Pulverizando [km] | RTL ACUMULADO[m] | EOC [km/km] | EOC [h/h] | Tempo de manobra [h] | Tempo rtl_rtw [h] | V pulv [m/s] | V desloc [m/s]
0 | 90 | CONCLUIDO | 2.919 | 34.26 | 24.05 | 6.59 | 0.1 | 219 | 176.73 | 52.44 | 1 | 217 | 33.29 | 22031.19 | 299.32 | 3751.57 | 344.07 | 54.2 | 144311.94 | 0.16 | 0.64 | 0.46 | 8.64 | 1 | 10
1 | 90 | CONCLUIDO | 4.3065 | 23.22 | 18.17 | 14.73 | 0.2 | 74 | 178.21 | 52.44 | 2 | 72 | 33.77 | 22213.89 | 201.34 | 3750.03 | 146.75 | 54.2 | 46376.43 | 0.37 | 0.84 | 0.23 | 2.76 | 1 | 10
2 | 90 | CONCLUIDO | 4.7658 | 20.98 | 17.03 | 23.77 | 0.3 | 43 | 179.7 | 52.44 | 3 | 3 | 34.26 | 22397.24 | 164.91 | 3750.12 | 107.08 | 54.2 | 26695.33 | 0.51 | 0.9 | 0.23 | 1.62 | 1 | 10
3 | 90 | CONCLUIDO | 4.7644 | 20.99 | 17.04 | 23.78 | 0.39 | 43 | 181.19 | 52.44 | 4 | 0 | 34.75 | 22581.25 | 166.23 | 3750.37 | 107 | 54.2 | 26658.39 | 0.51 | 0.9 | 0.23 | 1.63 | 1 | 10

## RESULTADOS_0
Unnamed: 0 | Volume de calda [L] | STATUS | Capacidade operacional [ha/h] | Tempo de missao [h] | Tempo util [h] | Tempo por voo [min] | Autonomia Projetada [h] | N° Voos | MTOW [kg] | Massa Estrutura [kg] | Combustível [kg] | Abastecimentos | Massa gerador | Potência gerador [W] | Combustível consumido [L] | Calda cons [L] | Distância percorrida [km] | Distância Pulverizando [km] | RTL ACUMULADO[m] | EOC [km/km] | EOC [h/h] | Tempo de manobra [h] | Tempo rtl_rtw [h] | V pulv [m/s] | V desloc [m/s]
0 | 10 | CONCLUIDO | 2.802 | 35.69 | 29.88 | 4.78 | 0.64 | 375 | 26.11 | 12.1 | 1 | 0 | 3.01 | 3454.41 | 86.48 | 3752.96 | 520.32 | 54.2 | 231654.7 | 0.1 | 0.51 | 1.21 | 14.46 | 1 | 10

## RESULTADOS_7
Unnamed: 0 | Volume de calda [L] | STATUS | Capacidade operacional [ha/h] | Tempo de missao [h] | Tempo util [h] | Tempo por voo [min] | Autonomia Projetada [h] | N° Voos | MTOW [kg] | Massa Estrutura [kg] | Combustível [kg] | Abastecimentos | Massa gerador | Potência gerador [W] | Combustível consumido [L] | Calda cons [L] | Distância percorrida [km] | Distância Pulverizando [km] | RTL ACUMULADO[m] | EOC [km/km] | EOC [h/h] | Tempo de manobra [h] | Tempo rtl_rtw [h] | V pulv [m/s] | V desloc [m/s]
0 | 45 | CONCLUIDO | 4.2888 | 23.32 | 19.25 | 11.44 | 0.18 | 101 | 98.71 | 39.72 | 1 | 90 | 12.99 | 12407.75 | 138.01 | 3750.59 | 182.72 | 54.2 | 64226.45 | 0.3 | 0.8 | 0.28 | 3.84 | 1 | 10
1 | 45 | CONCLUIDO | 4.4638 | 22.4 | 18.67 | 13.18 | 0.35 | 85 | 99.95 | 39.72 | 2 | 0 | 13.24 | 12561.45 | 129.25 | 3750.25 | 159.45 | 54.2 | 52670.07 | 0.34 | 0.82 | 0.36 | 3.26 | 1 | 10

## RESULTADOS_10
Unnamed: 0 | Volume de calda [L] | STATUS | Capacidade operacional [ha/h] | Tempo de missao [h] | Tempo util [h] | Tempo por voo [min] | Autonomia Projetada [h] | N° Voos | MTOW [kg] | Massa Estrutura [kg] | Combustível [kg] | Abastecimentos | Massa gerador | Potência gerador [W] | Combustível consumido [L] | Calda cons [L] | Distância percorrida [km] | Distância Pulverizando [km] | RTL ACUMULADO[m] | EOC [km/km] | EOC [h/h] | Tempo de manobra [h] | Tempo rtl_rtw [h] | V pulv [m/s] | V desloc [m/s]
0 | 60 | CONCLUIDO | 3.7637 | 26.57 | 20.83 | 8.87 | 0.14 | 141 | 124.63 | 45 | 1 | 139 | 18.64 | 15605.44 | 193.09 | 3750.74 | 236.04 | 54.2 | 90684.89 | 0.23 | 0.74 | 0.33 | 5.42 | 1 | 10
1 | 60 | CONCLUIDO | 4.6271 | 21.61 | 17.84 | 16.73 | 0.28 | 64 | 125.95 | 45 | 2 | 0 | 18.95 | 15767.7 | 140.37 | 3750.26 | 132.98 | 54.2 | 39541.19 | 0.41 | 0.86 | 0.29 | 2.43 | 1 | 10

## RESULTADOS_14
Unnamed: 0 | Volume de calda [L] | STATUS | Capacidade operacional [ha/h] | Tempo de missao [h] | Tempo util [h] | Tempo por voo [min] | Autonomia Projetada [h] | N° Voos | MTOW [kg] | Massa Estrutura [kg] | Combustível [kg] | Abastecimentos | Massa gerador | Potência gerador [W] | Combustível consumido [L] | Calda cons [L] | Distância percorrida [km] | Distância Pulverizando [km] | RTL ACUMULADO[m] | EOC [km/km] | EOC [h/h] | Tempo de manobra [h] | Tempo rtl_rtw [h] | V pulv [m/s] | V desloc [m/s]
0 | 80 | CONCLUIDO | 3.1816 | 31.43 | 22.92 | 7.16 | 0.11 | 192 | 159.12 | 50.28 | 1 | 190 | 27.84 | 19859.16 | 262.57 | 3750.65 | 306.43 | 54.2 | 125625.91 | 0.18 | 0.67 | 0.41 | 7.51 | 1 | 10
1 | 80 | CONCLUIDO | 4.5154 | 22.15 | 17.76 | 16.65 | 0.22 | 64 | 160.54 | 50.28 | 2 | 62 | 28.26 | 20034.4 | 174.41 | 3750.46 | 133.03 | 54.2 | 39564.48 | 0.41 | 0.86 | 0.21 | 2.35 | 1 | 10
2 | 80 | CONCLUIDO | 4.7385 | 21.1 | 17.23 | 21.54 | 0.33 | 48 | 161.97 | 50.28 | 3 | 0 | 28.69 | 20210.21 | 156.83 | 3750.33 | 113.4 | 54.2 | 29831.19 | 0.48 | 0.89 | 0.24 | 1.82 | 1 | 10

## RESULTADOS_5
Unnamed: 0 | Volume de calda [L] | STATUS | Capacidade operacional [ha/h] | Tempo de missao [h] | Tempo util [h] | Tempo por voo [min] | Autonomia Projetada [h] | N° Voos | MTOW [kg] | Massa Estrutura [kg] | Combustível [kg] | Abastecimentos | Massa gerador | Potência gerador [W] | Combustível consumido [L] | Calda cons [L] | Distância percorrida [km] | Distância Pulverizando [km] | RTL ACUMULADO[m] | EOC [km/km] | EOC [h/h] | Tempo de manobra [h] | Tempo rtl_rtw [h] | V pulv [m/s] | V desloc [m/s]
0 | 35 | CONCLUIDO | 4.2793 | 23.37 | 19.6 | 10.79 | 0.22 | 109 | 80.84 | 35.1 | 1 | 0 | 9.74 | 10204.21 | 119.84 | 3751.03 | 189.57 | 54.2 | 67608.97 | 0.29 | 0.78 | 0.42 | 4.19 | 1 | 10

## RESULTADOS_8
Unnamed: 0 | Volume de calda [L] | STATUS | Capacidade operacional [ha/h] | Tempo de missao [h] | Tempo util [h] | Tempo por voo [min] | Autonomia Projetada [h] | N° Voos | MTOW [kg] | Massa Estrutura [kg] | Combustível [kg] | Abastecimentos | Massa gerador | Potência gerador [W] | Combustível consumido [L] | Calda cons [L] | Distância percorrida [km] | Distância Pulverizando [km] | RTL ACUMULADO[m] | EOC [km/km] | EOC [h/h] | Tempo de manobra [h] | Tempo rtl_rtw [h] | V pulv [m/s] | V desloc [m/s]
0 | 50 | CONCLUIDO | 4.1146 | 24.3 | 19.73 | 10.39 | 0.16 | 114 | 107.41 | 41.65 | 1 | 112 | 14.77 | 13481.73 | 156.55 | 3751.27 | 199.13 | 54.2 | 72366.6 | 0.27 | 0.78 | 0.29 | 4.32 | 1 | 10
1 | 50 | CONCLUIDO | 4.5416 | 22.02 | 18.29 | 14.44 | 0.32 | 76 | 108.68 | 41.65 | 2 | 0 | 15.03 | 13638.32 | 132.59 | 3750.49 | 147.44 | 54.2 | 46710.65 | 0.37 | 0.84 | 0.33 | 2.88 | 1 | 10

## RESULTADOS_3
Unnamed: 0 | Volume de calda [L] | STATUS | Capacidade operacional [ha/h] | Tempo de missao [h] | Tempo util [h] | Tempo por voo [min] | Autonomia Projetada [h] | N° Voos | MTOW [kg] | Massa Estrutura [kg] | Combustível [kg] | Abastecimentos | Massa gerador | Potência gerador [W] | Combustível consumido [L] | Calda cons [L] | Distância percorrida [km] | Distância Pulverizando [km] | RTL ACUMULADO[m] | EOC [km/km] | EOC [h/h] | Tempo de manobra [h] | Tempo rtl_rtw [h] | V pulv [m/s] | V desloc [m/s]
0 | 25 | CONCLUIDO | 3.9853 | 25.09 | 21.2 | 8.42 | 0.28 | 151 | 61.76 | 28.92 | 1 | 0 | 6.84 | 7851.41 | 110.39 | 3750.58 | 241.21 | 54.2 | 93220.36 | 0.22 | 0.72 | 0.55 | 5.79 | 1 | 10

## RESULTADOS_15
Unnamed: 0 | Volume de calda [L] | STATUS | Capacidade operacional [ha/h] | Tempo de missao [h] | Tempo util [h] | Tempo por voo [min] | Autonomia Projetada [h] | N° Voos | MTOW [kg] | Massa Estrutura [kg] | Combustível [kg] | Abastecimentos | Massa gerador | Potência gerador [W] | Combustível consumido [L] | Calda cons [L] | Distância percorrida [km] | Distância Pulverizando [km] | RTL ACUMULADO[m] | EOC [km/km] | EOC [h/h] | Tempo de manobra [h] | Tempo rtl_rtw [h] | V pulv [m/s] | V desloc [m/s]
0 | 85 | CONCLUIDO | 3.0415 | 32.88 | 23.52 | 6.85 | 0.11 | 206 | 167.88 | 51.39 | 1 | 204 | 30.49 | 20939.59 | 281.34 | 3751.25 | 326.45 | 54.2 | 135564.26 | 0.17 | 0.65 | 0.44 | 8.11 | 1 | 10
1 | 85 | CONCLUIDO | 4.4057 | 22.7 | 17.99 | 15.64 | 0.21 | 69 | 169.33 | 51.39 | 2 | 67 | 30.94 | 21118.46 | 188.34 | 3750.34 | 140.68 | 54.2 | 43364.56 | 0.39 | 0.85 | 0.21 | 2.58 | 1 | 10
2 | 85 | CONCLUIDO | 4.7411 | 21.09 | 17.16 | 22.38 | 0.31 | 46 | 170.79 | 51.39 | 3 | 0 | 31.4 | 21297.94 | 161.07 | 3750.21 | 111.01 | 54.2 | 28648.47 | 0.49 | 0.89 | 0.24 | 1.75 | 1 | 10

## RESULTADOS_2
Unnamed: 0 | Volume de calda [L] | STATUS | Capacidade operacional [ha/h] | Tempo de missao [h] | Tempo util [h] | Tempo por voo [min] | Autonomia Projetada [h] | N° Voos | MTOW [kg] | Massa Estrutura [kg] | Combustível [kg] | Abastecimentos | Massa gerador | Potência gerador [W] | Combustível consumido [L] | Calda cons [L] | Distância percorrida [km] | Distância Pulverizando [km] | RTL ACUMULADO[m] | EOC [km/km] | EOC [h/h] | Tempo de manobra [h] | Tempo rtl_rtw [h] | V pulv [m/s] | V desloc [m/s]
0 | 20 | CONCLUIDO | 3.7389 | 26.75 | 22.69 | 7.2 | 0.34 | 189 | 51.33 | 24.83 | 1 | 0 | 5.51 | 6564.78 | 105.31 | 3751.35 | 289.01 | 54.2 | 116931.83 | 0.19 | 0.68 | 0.66 | 7.27 | 1 | 10

## RESULTADOS_11
Unnamed: 0 | Volume de calda [L] | STATUS | Capacidade operacional [ha/h] | Tempo de missao [h] | Tempo util [h] | Tempo por voo [min] | Autonomia Projetada [h] | N° Voos | MTOW [kg] | Massa Estrutura [kg] | Combustível [kg] | Abastecimentos | Massa gerador | Potência gerador [W] | Combustível consumido [L] | Calda cons [L] | Distância percorrida [km] | Distância Pulverizando [km] | RTL ACUMULADO[m] | EOC [km/km] | EOC [h/h] | Tempo de manobra [h] | Tempo rtl_rtw [h] | V pulv [m/s] | V desloc [m/s]
0 | 65 | CONCLUIDO | 3.6026 | 27.76 | 21.39 | 8.33 | 0.13 | 154 | 133.21 | 46.47 | 1 | 152 | 20.75 | 16663.42 | 210.9 | 3750.58 | 254.77 | 54.2 | 99984.92 | 0.21 | 0.72 | 0.35 | 5.97 | 1 | 10
1 | 65 | CONCLUIDO | 4.6671 | 21.43 | 17.64 | 17.94 | 0.26 | 59 | 134.55 | 46.47 | 2 | 0 | 21.09 | 16828.84 | 144.36 | 3750.16 | 126.35 | 54.2 | 36249.58 | 0.43 | 0.87 | 0.28 | 2.23 | 1 | 10

## RESULTADOS_13
Unnamed: 0 | Volume de calda [L] | STATUS | Capacidade operacional [ha/h] | Tempo de missao [h] | Tempo util [h] | Tempo por voo [min] | Autonomia Projetada [h] | N° Voos | MTOW [kg] | Massa Estrutura [kg] | Combustível [kg] | Abastecimentos | Massa gerador | Potência gerador [W] | Combustível consumido [L] | Calda cons [L] | Distância percorrida [km] | Distância Pulverizando [km] | RTL ACUMULADO[m] | EOC [km/km] | EOC [h/h] | Tempo de manobra [h] | Tempo rtl_rtw [h] | V pulv [m/s] | V desloc [m/s]
0 | 75 | CONCLUIDO | 3.3184 | 30.14 | 22.39 | 7.5 | 0.12 | 179 | 150.44 | 49.1 | 1 | 177 | 25.34 | 18787.76 | 245.13 | 3751.35 | 288.27 | 54.2 | 116609.95 | 0.19 | 0.68 | 0.39 | 6.98 | 1 | 10
1 | 75 | CONCLUIDO | 4.6172 | 21.66 | 17.58 | 17.88 | 0.23 | 59 | 151.83 | 49.1 | 2 | 50 | 25.73 | 18959.54 | 160.78 | 3749.97 | 126.65 | 54.2 | 36401.51 | 0.43 | 0.87 | 0.21 | 2.17 | 1 | 10
2 | 75 | CONCLUIDO | 4.7206 | 21.18 | 17.35 | 20.41 | 0.35 | 51 | 153.23 | 49.1 | 3 | 0 | 26.13 | 19131.85 | 152.87 | 3750.21 | 117.25 | 54.2 | 31741.86 | 0.46 | 0.88 | 0.25 | 1.94 | 1 | 10

## RESULTADOS_17
Unnamed: 0 | Volume de calda [L] | STATUS | Capacidade operacional [ha/h] | Tempo de missao [h] | Tempo util [h] | Tempo por voo [min] | Autonomia Projetada [h] | N° Voos | MTOW [kg] | Massa Estrutura [kg] | Combustível [kg] | Abastecimentos | Massa gerador | Potência gerador [W] | Combustível consumido [L] | Calda cons [L] | Distância percorrida [km] | Distância Pulverizando [km] | RTL ACUMULADO[m] | EOC [km/km] | EOC [h/h] | Tempo de manobra [h] | Tempo rtl_rtw [h] | V pulv [m/s] | V desloc [m/s]
0 | 95 | CONCLUIDO | 2.7942 | 35.79 | 24.65 | 6.35 | 0.1 | 233 | 185.69 | 53.44 | 1 | 231 | 36.26 | 23136.14 | 318.3 | 3750.95 | 364.41 | 54.2 | 154410.05 | 0.15 | 0.62 | 0.47 | 9.23 | 1 | 10
1 | 95 | CONCLUIDO | 4.2209 | 23.69 | 18.32 | 14.09 | 0.19 | 78 | 187.21 | 53.44 | 2 | 76 | 36.77 | 23322.88 | 213.34 | 3750.23 | 151.72 | 54.2 | 48842.56 | 0.36 | 0.84 | 0.23 | 2.91 | 1 | 10
2 | 95 | CONCLUIDO | 4.753 | 21.04 | 16.97 | 23.68 | 0.28 | 43 | 188.73 | 53.44 | 3 | 26 | 37.29 | 23510.33 | 171.57 | 3749.92 | 105.86 | 54.2 | 26085.22 | 0.51 | 0.9 | 0.2 | 1.56 | 1 | 10
3 | 95 | CONCLUIDO | 4.7735 | 20.95 | 16.95 | 24.81 | 0.37 | 41 | 190.25 | 53.44 | 4 | 0 | 37.82 | 23698.48 | 170.18 | 3750.17 | 104.31 | 54.2 | 25319.13 | 0.52 | 0.9 | 0.23 | 1.54 | 1 | 10

## RESULTADOS_9
Unnamed: 0 | Volume de calda [L] | STATUS | Capacidade operacional [ha/h] | Tempo de missao [h] | Tempo util [h] | Tempo por voo [min] | Autonomia Projetada [h] | N° Voos | MTOW [kg] | Massa Estrutura [kg] | Combustível [kg] | Abastecimentos | Massa gerador | Potência gerador [W] | Combustível consumido [L] | Calda cons [L] | Distância percorrida [km] | Distância Pulverizando [km] | RTL ACUMULADO[m] | EOC [km/km] | EOC [h/h] | Tempo de manobra [h] | Tempo rtl_rtw [h] | V pulv [m/s] | V desloc [m/s]
0 | 55 | CONCLUIDO | 3.9269 | 25.47 | 20.32 | 9.53 | 0.15 | 128 | 116.05 | 43.4 | 1 | 126 | 16.65 | 14546.17 | 175.49 | 3750.92 | 218.96 | 54.2 | 82209.69 | 0.25 | 0.75 | 0.31 | 4.91 | 1 | 10
1 | 55 | CONCLUIDO | 4.5708 | 21.88 | 18.12 | 15.53 | 0.3 | 70 | 117.34 | 43.4 | 2 | 0 | 16.94 | 14705.49 | 137.3 | 3750.41 | 141.95 | 54.2 | 43995.25 | 0.38 | 0.85 | 0.31 | 2.71 | 1 | 10

## resultados
Unnamed: 0 | Volume de calda [L] | STATUS | Capacidade operacional [ha/h] | Tempo de missao [h] | Tempo util [h] | Tempo por voo [min] | Autonomia Projetada [h] | N° Voos | MTOW [kg] | Massa Estrutura [kg] | Combustível [kg] | Abastecimentos | Massa gerador | Potência gerador [W] | Combustível consumido [L] | Calda cons [L] | Distância percorrida [km] | Distância Pulverizando [km] | RTL ACUMULADO[m] | EOC [km/km] | EOC [h/h] | Tempo de manobra [h] | Tempo rtl_rtw [h] | V pulv [m/s] | V desloc [m/s]
0 | 100 | CONCLUIDO | 2.6705 | 37.45 | 25.29 | 6.12 | 0.09 | 248 | 194.77 | 54.38 | 1 | 246 | 39.4 | 24256.19 | 338.41 | 3751.37 | 385.96 | 54.2 | 165110.98 | 0.14 | 0.61 | 0.5 | 9.87 | 1 | 10
1 | 100 | CONCLUIDO | 4.1205 | 24.27 | 18.52 | 13.39 | 0.18 | 83 | 196.32 | 54.38 | 2 | 81 | 39.95 | 24447.22 | 226.27 | 3750.18 | 158.75 | 54.2 | 52331.28 | 0.34 | 0.83 | 0.24 | 3.12 | 1 | 10
2 | 100 | CONCLUIDO | 4.6994 | 21.28 | 17.01 | 22.68 | 0.27 | 45 | 197.88 | 54.38 | 3 | 41 | 40.5 | 24639 | 182.59 | 3749.9 | 107.89 | 54.2 | 27091.8 | 0.5 | 0.9 | 0.18 | 1.6 | 1 | 10
3 | 100 | CONCLUIDO | 4.7876 | 20.89 | 16.85 | 25.93 | 0.36 | 39 | 199.44 | 54.38 | 4 | 0 | 41.06 | 24831.54 | 173.56 | 3750.04 | 101 | 54.2 | 23677.82 | 0.54 | 0.91 | 0.22 | 1.45 | 1 | 10
0 | 40 | CONCLUIDO | 4.3674 | 22.9 | 19.12 | 11.83 | 0.2 | 97 | 89.87 | 37.55 | 1 | 23 | 11.32 | 11317.98 | 124.68 | 3750.37 | 175.36 | 54.2 | 60566.05 | 0.31 | 0.8 | 0.35 | 3.71 | 1 | 10
1 | 40 | CONCLUIDO | 4.3877 | 22.79 | 19.06 | 12.04 | 0.39 | 95 | 91.1 | 37.55 | 2 | 0 | 11.54 | 11468.97 | 125.12 | 3750.09 | 172.17 | 54.2 | 58980.07 | 0.31 | 0.8 | 0.38 | 3.65 | 1 | 10
0 | 30 | CONCLUIDO | 4.1611 | 24.03 | 20.23 | 9.63 | 0.24 | 126 | 71.52 | 32.27 | 1 | 0 | 8.25 | 9054.6 | 114.93 | 3750.38 | 209.75 | 54.2 | 77618.04 | 0.26 | 0.76 | 0.48 | 4.82 | 1 | 10
0 | 15 | CONCLUIDO | 3.3826 | 29.56 | 25.08 | 5.99 | 0.43 | 251 | 39.78 | 19.54 | 1 | 0 | 4.24 | 5140 | 98.36 | 3751.66 | 366.09 | 54.2 | 155161.88 | 0.15 | 0.61 | 0.84 | 9.66 | 1 | 10
0 | 70 | CONCLUIDO | 3.4524 | 28.96 | 21.91 | 7.87 | 0.12 | 167 | 141.81 | 47.83 | 1 | 165 | 22.98 | 17723.39 | 228.25 | 3750.76 | 272.4 | 54.2 | 108734.58 | 0.2 | 0.7 | 0.38 | 6.5 | 1 | 10
1 | 70 | CONCLUIDO | 4.6651 | 21.44 | 17.56 | 18.48 | 0.25 | 57 | 143.17 | 47.83 | 2 | 26 | 23.34 | 17891.86 | 150.01 | 3750.4 | 125 | 54.2 | 35583.63 | 0.43 | 0.87 | 0.24 | 2.15 | 1 | 10
2 | 70 | CONCLUIDO | 4.6918 | 21.31 | 17.5 | 19.09 | 0.37 | 55 | 144.54 | 47.83 | 3 | 0 | 23.71 | 18060.85 | 149.55 | 3750.5 | 121.71 | 54.2 | 33952.33 | 0.45 | 0.88 | 0.27 | 2.09 | 1 | 10
0 | 90 | CONCLUIDO | 2.919 | 34.26 | 24.05 | 6.59 | 0.1 | 219 | 176.73 | 52.44 | 1 | 217 | 33.29 | 22031.19 | 299.32 | 3751.57 | 344.07 | 54.2 | 144311.94 | 0.16 | 0.64 | 0.46 | 8.64 | 1 | 10
1 | 90 | CONCLUIDO | 4.3065 | 23.22 | 18.17 | 14.73 | 0.2 | 74 | 178.21 | 52.44 | 2 | 72 | 33.77 | 22213.89 | 201.34 | 3750.03 | 146.75 | 54.2 | 46376.43 | 0.37 | 0.84 | 0.23 | 2.76 | 1 | 10
2 | 90 | CONCLUIDO | 4.7658 | 20.98 | 17.03 | 23.77 | 0.3 | 43 | 179.7 | 52.44 | 3 | 3 | 34.26 | 22397.24 | 164.91 | 3750.12 | 107.08 | 54.2 | 26695.33 | 0.51 | 0.9 | 0.23 | 1.62 | 1 | 10
3 | 90 | CONCLUIDO | 4.7644 | 20.99 | 17.04 | 23.78 | 0.39 | 43 | 181.19 | 52.44 | 4 | 0 | 34.75 | 22581.25 | 166.23 | 3750.37 | 107 | 54.2 | 26658.39 | 0.51 | 0.9 | 0.23 | 1.63 | 1 | 10
0 | 10 | CONCLUIDO | 2.802 | 35.69 | 29.88 | 4.78 | 0.64 | 375 | 26.11 | 12.1 | 1 | 0 | 3.01 | 3454.41 | 86.48 | 3752.96 | 520.32 | 54.2 | 231654.7 | 0.1 | 0.51 | 1.21 | 14.46 | 1 | 10
0 | 45 | CONCLUIDO | 4.2888 | 23.32 | 19.25 | 11.44 | 0.18 | 101 | 98.71 | 39.72 | 1 | 90 | 12.99 | 12407.75 | 138.01 | 3750.59 | 182.72 | 54.2 | 64226.45 | 0.3 | 0.8 | 0.28 | 3.84 | 1 | 10
1 | 45 | CONCLUIDO | 4.4638 | 22.4 | 18.67 | 13.18 | 0.35 | 85 | 99.95 | 39.72 | 2 | 0 | 13.24 | 12561.45 | 129.25 | 3750.25 | 159.45 | 54.2 | 52670.07 | 0.34 | 0.82 | 0.36 | 3.26 | 1 | 10
0 | 60 | CONCLUIDO | 3.7637 | 26.57 | 20.83 | 8.87 | 0.14 | 141 | 124.63 | 45 | 1 | 139 | 18.64 | 15605.44 | 193.09 | 3750.74 | 236.04 | 54.2 | 90684.89 | 0.23 | 0.74 | 0.33 | 5.42 | 1 | 10
1 | 60 | CONCLUIDO | 4.6271 | 21.61 | 17.84 | 16.73 | 0.28 | 64 | 125.95 | 45 | 2 | 0 | 18.95 | 15767.7 | 140.37 | 3750.26 | 132.98 | 54.2 | 39541.19 | 0.41 | 0.86 | 0.29 | 2.43 | 1 | 10
0 | 80 | CONCLUIDO | 3.1816 | 31.43 | 22.92 | 7.16 | 0.11 | 192 | 159.12 | 50.28 | 1 | 190 | 27.84 | 19859.16 | 262.57 | 3750.65 | 306.43 | 54.2 | 125625.91 | 0.18 | 0.67 | 0.41 | 7.51 | 1 | 10
1 | 80 | CONCLUIDO | 4.5154 | 22.15 | 17.76 | 16.65 | 0.22 | 64 | 160.54 | 50.28 | 2 | 62 | 28.26 | 20034.4 | 174.41 | 3750.46 | 133.03 | 54.2 | 39564.48 | 0.41 | 0.86 | 0.21 | 2.35 | 1 | 10
2 | 80 | CONCLUIDO | 4.7385 | 21.1 | 17.23 | 21.54 | 0.33 | 48 | 161.97 | 50.28 | 3 | 0 | 28.69 | 20210.21 | 156.83 | 3750.33 | 113.4 | 54.2 | 29831.19 | 0.48 | 0.89 | 0.24 | 1.82 | 1 | 10
0 | 35 | CONCLUIDO | 4.2793 | 23.37 | 19.6 | 10.79 | 0.22 | 109 | 80.84 | 35.1 | 1 | 0 | 9.74 | 10204.21 | 119.84 | 3751.03 | 189.57 | 54.2 | 67608.97 | 0.29 | 0.78 | 0.42 | 4.19 | 1 | 10
0 | 50 | CONCLUIDO | 4.1146 | 24.3 | 19.73 | 10.39 | 0.16 | 114 | 107.41 | 41.65 | 1 | 112 | 14.77 | 13481.73 | 156.55 | 3751.27 | 199.13 | 54.2 | 72366.6 | 0.27 | 0.78 | 0.29 | 4.32 | 1 | 10
1 | 50 | CONCLUIDO | 4.5416 | 22.02 | 18.29 | 14.44 | 0.32 | 76 | 108.68 | 41.65 | 2 | 0 | 15.03 | 13638.32 | 132.59 | 3750.49 | 147.44 | 54.2 | 46710.65 | 0.37 | 0.84 | 0.33 | 2.88 | 1 | 10
0 | 25 | CONCLUIDO | 3.9853 | 25.09 | 21.2 | 8.42 | 0.28 | 151 | 61.76 | 28.92 | 1 | 0 | 6.84 | 7851.41 | 110.39 | 3750.58 | 241.21 | 54.2 | 93220.36 | 0.22 | 0.72 | 0.55 | 5.79 | 1 | 10
0 | 85 | CONCLUIDO | 3.0415 | 32.88 | 23.52 | 6.85 | 0.11 | 206 | 167.88 | 51.39 | 1 | 204 | 30.49 | 20939.59 | 281.34 | 3751.25 | 326.45 | 54.2 | 135564.26 | 0.17 | 0.65 | 0.44 | 8.11 | 1 | 10
1 | 85 | CONCLUIDO | 4.4057 | 22.7 | 17.99 | 15.64 | 0.21 | 69 | 169.33 | 51.39 | 2 | 67 | 30.94 | 21118.46 | 188.34 | 3750.34 | 140.68 | 54.2 | 43364.56 | 0.39 | 0.85 | 0.21 | 2.58 | 1 | 10
2 | 85 | CONCLUIDO | 4.7411 | 21.09 | 17.16 | 22.38 | 0.31 | 46 | 170.79 | 51.39 | 3 | 0 | 31.4 | 21297.94 | 161.07 | 3750.21 | 111.01 | 54.2 | 28648.47 | 0.49 | 0.89 | 0.24 | 1.75 | 1 | 10
0 | 20 | CONCLUIDO | 3.7389 | 26.75 | 22.69 | 7.2 | 0.34 | 189 | 51.33 | 24.83 | 1 | 0 | 5.51 | 6564.78 | 105.31 | 3751.35 | 289.01 | 54.2 | 116931.83 | 0.19 | 0.68 | 0.66 | 7.27 | 1 | 10
0 | 65 | CONCLUIDO | 3.6026 | 27.76 | 21.39 | 8.33 | 0.13 | 154 | 133.21 | 46.47 | 1 | 152 | 20.75 | 16663.42 | 210.9 | 3750.58 | 254.77 | 54.2 | 99984.92 | 0.21 | 0.72 | 0.35 | 5.97 | 1 | 10
1 | 65 | CONCLUIDO | 4.6671 | 21.43 | 17.64 | 17.94 | 0.26 | 59 | 134.55 | 46.47 | 2 | 0 | 21.09 | 16828.84 | 144.36 | 3750.16 | 126.35 | 54.2 | 36249.58 | 0.43 | 0.87 | 0.28 | 2.23 | 1 | 10
0 | 75 | CONCLUIDO | 3.3184 | 30.14 | 22.39 | 7.5 | 0.12 | 179 | 150.44 | 49.1 | 1 | 177 | 25.34 | 18787.76 | 245.13 | 3751.35 | 288.27 | 54.2 | 116609.95 | 0.19 | 0.68 | 0.39 | 6.98 | 1 | 10
1 | 75 | CONCLUIDO | 4.6172 | 21.66 | 17.58 | 17.88 | 0.23 | 59 | 151.83 | 49.1 | 2 | 50 | 25.73 | 18959.54 | 160.78 | 3749.97 | 126.65 | 54.2 | 36401.51 | 0.43 | 0.87 | 0.21 | 2.17 | 1 | 10
2 | 75 | CONCLUIDO | 4.7206 | 21.18 | 17.35 | 20.41 | 0.35 | 51 | 153.23 | 49.1 | 3 | 0 | 26.13 | 19131.85 | 152.87 | 3750.21 | 117.25 | 54.2 | 31741.86 | 0.46 | 0.88 | 0.25 | 1.94 | 1 | 10
0 | 95 | CONCLUIDO | 2.7942 | 35.79 | 24.65 | 6.35 | 0.1 | 233 | 185.69 | 53.44 | 1 | 231 | 36.26 | 23136.14 | 318.3 | 3750.95 | 364.41 | 54.2 | 154410.05 | 0.15 | 0.62 | 0.47 | 9.23 | 1 | 10
1 | 95 | CONCLUIDO | 4.2209 | 23.69 | 18.32 | 14.09 | 0.19 | 78 | 187.21 | 53.44 | 2 | 76 | 36.77 | 23322.88 | 213.34 | 3750.23 | 151.72 | 54.2 | 48842.56 | 0.36 | 0.84 | 0.23 | 2.91 | 1 | 10
2 | 95 | CONCLUIDO | 4.753 | 21.04 | 16.97 | 23.68 | 0.28 | 43 | 188.73 | 53.44 | 3 | 26 | 37.29 | 23510.33 | 171.57 | 3749.92 | 105.86 | 54.2 | 26085.22 | 0.51 | 0.9 | 0.2 | 1.56 | 1 | 10
3 | 95 | CONCLUIDO | 4.7735 | 20.95 | 16.95 | 24.81 | 0.37 | 41 | 190.25 | 53.44 | 4 | 0 | 37.82 | 23698.48 | 170.18 | 3750.17 | 104.31 | 54.2 | 25319.13 | 0.52 | 0.9 | 0.23 | 1.54 | 1 | 10
0 | 55 | CONCLUIDO | 3.9269 | 25.47 | 20.32 | 9.53 | 0.15 | 128 | 116.05 | 43.4 | 1 | 126 | 16.65 | 14546.17 | 175.49 | 3750.92 | 218.96 | 54.2 | 82209.69 | 0.25 | 0.75 | 0.31 | 4.91 | 1 | 10
1 | 55 | CONCLUIDO | 4.5708 | 21.88 | 18.12 | 15.53 | 0.3 | 70 | 117.34 | 43.4 | 2 | 0 | 16.94 | 14705.49 | 137.3 | 3750.41 | 141.95 | 54.2 | 43995.25 | 0.38 | 0.85 | 0.31 | 2.71 | 1 | 10

## gráficos
Selecione o eixo X:
Selecione o eixo Y:
Selecione o eixo Z:
Eixo X | Eixo Y | Eixo Z
0 | 0 | 0
0 | 0 | 0
0 | 0 | 0
0 | 0 | 0
0 | 0 | 0
0 | 0 | 0
0 | 0 | 0
0 | 0 | 0
0 | 0 | 0
0 | 0 | 0
0 | 0 | 0
0 | 0 | 0
0 | 0 | 0
0 | 0 | 0
0 | 0 | 0
0 | 0 | 0
0 | 0 | 0
0 | 0 | 0
0 | 0 | 0
0 | 0 | 0
0 | 0 | 0
0 | 0 | 0
0 | 0 | 0
0 | 0 | 0
0 | 0 | 0
0 | 0 | 0
0 | 0 | 0
0 | 0 | 0
0 | 0 | 0
0 | 0 | 0
0 | 0 | 0
0 | 0 | 0
0 | 0 | 0
0 | 0 | 0
0 | 0 | 0
0 | 0 | 0
0 | 0 | 0
0 | 0 | 0
0 | 0 | 0
0 | 0 | 0
0 | 0 | 0
0 | 0 | 0

## hidden (hidden)
Unnamed: 0
Volume de calda [L]
STATUS
Capacidade operacional [ha/h]
Tempo de missao [h]
Tempo util [h]
Tempo por voo [min]
Autonomia Projetada [h]
N° Voos
MTOW [kg]
Massa Estrutura [kg]
Combustível [kg]
Abastecimentos
Massa gerador
Potência gerador [W]
Combustível consumido [L]
Calda cons [L]
Distância percorrida [km]
Distância Pulverizando [km]
RTL ACUMULADO[m]
EOC [km/km]
EOC [h/h]
Tempo de manobra [h]
Tempo rtl_rtw [h]
V pulv [m/s]
V desloc [m/s]