## RESULTADOS_18
Unnamed: 0 | Volume de calda [L] | STATUS | Capacidade operacional [ha/h] | Tempo de missao [h] | Tempo util [h] | Tempo por voo [min] | Autonomia Projetada [h] | N° Voos | MTOW [kg] | Massa Estrutura [kg] | Combustível [kg] | Abastecimentos | Massa gerador | Potência gerador [W] | Combustível consumido [L] | Calda cons [L] | Distância percorrida [km] | Distância Pulverizando [km] | RTL ACUMULADO[m] | EOC [km/km] | EOC [h/h] | Tempo de manobra [h] | Tempo rtl_rtw [h] | V pulv [m/s] | V desloc [m/s]
0 | 100 | CONCLUIDO | 1.2089 | 82.72 | 57.61 | 5.95 | 0.09 | 581 | 194.77 | 54.38 | 1 | 579 | 39.4 | 24256.19 | 787.26 | 6251.41 | 1166.19 | 144.45 | 502144.01 | 0.12 | 0.43 | 7.88 | 29.64 | 2 | 10
1 | 100 | CONCLUIDO | 2.2395 | 44.65 | 35.72 | 12.99 | 0.18 | 165 | 196.32 | 54.38 | 2 | 163 | 39.95 | 24447.22 | 453.43 | 6246.83 | 419.84 | 144.45 | 131047.34 | 0.34 | 0.69 | 7.2 | 7.77 | 2 | 10
2 | 100 | CONCLUIDO | 2.6248 | 38.1 | 32.08 | 21.39 | 0.27 | 90 | 197.88 | 54.38 | 3 | 87 | 40.5 | 24639 | 370.36 | 6245.65 | 296.91 | 144.45 | 69958.23 | 0.49 | 0.76 | 7.07 | 4.13 | 2 | 10
3 | 100 | CONCLUIDO | 2.785 | 35.91 | 30.9 | 28.97 | 0.36 | 64 | 199.44 | 54.38 | 4 | 8 | 41.06 | 24831.54 | 326.23 | 6246.73 | 254.99 | 144.45 | 49127.77 | 0.57 | 0.79 | 7.08 | 2.96 | 2 | 10
4 | 100 | CONCLUIDO | 2.7857 | 35.9 | 30.89 | 28.96 | 0.44 | 64 | 201.01 | 54.38 | 5 | 0 | 41.63 | 25024.84 | 328.68 | 6246.26 | 253.9 | 144.45 | 48586.78 | 0.57 | 0.79 | 7.11 | 2.95 | 2 | 10

## RESULTADOS_6
Unnamed: 0 | Volume de calda [L] | STATUS | Capacidade operacional [ha/h] | Tempo de missao [h] | Tempo util [h] | Tempo por voo [min] | Autonomia Projetada [h] | N° Voos | MTOW [kg] | Massa Estrutura [kg] | Combustível [kg] | Abastecimentos | Massa gerador | Potência gerador [W] | Combustível consumido [L] | Calda cons [L] | Distância percorrida [km] | Distância Pulverizando [km] | RTL ACUMULADO[m] | EOC [km/km] | EOC [h/h] | Tempo de manobra [h] | Tempo rtl_rtw [h] | V pulv [m/s] | V desloc [m/s]
0 | 40 | CONCLUIDO | 2.3584 | 42.4 | 36.89 | 11.71 | 0.2 | 189 | 89.87 | 37.55 | 1 | 140 | 11.32 | 11317.98 | 255.69 | 6247.72 | 458.03 | 144.45 | 150025.88 | 0.32 | 0.66 | 7.29 | 8.94 | 2 | 10
1 | 40 | CONCLUIDO | 2.4903 | 40.16 | 35.25 | 13.47 | 0.39 | 157 | 91.1 | 37.55 | 2 | 0 | 11.54 | 11468.97 | 237 | 6249.4 | 397.06 | 144.45 | 119701.17 | 0.36 | 0.69 | 7.38 | 7.3 | 2 | 10

## RESULTADOS_4
Unnamed: 0 | Volume de calda [L] | STATUS | Capacidade operacional [ha/h] | Tempo de missao [h] | Tempo util [h] | Tempo por voo [min] | Autonomia Projetada [h] | N° Voos | MTOW [kg] | Massa Estrutura [kg] | Combustível [kg] | Abastecimentos | Massa gerador | Potência gerador [W] | Combustível consumido [L] | Calda cons [L] | Distância percorrida [km] | Distância Pulverizando [km] | RTL ACUMULADO[m] | EOC [km/km] | EOC [h/h] | Tempo de manobra [h] | Tempo rtl_rtw [h] | V pulv [m/s] | V desloc [m/s]
0 | 30 | CONCLUIDO | 2.3364 | 42.8 | 37.71 | 10.82 | 0.24 | 209 | 71.52 | 32.27 | 1 | 2 | 8.25 | 9054.6 | 218.54 | 6249.23 | 477.9 | 144.45 | 159859.02 | 0.3 | 0.65 | 7.53 | 9.75 | 2 | 10
1 | 30 | CONCLUIDO | 2.3358 | 42.81 | 37.72 | 10.83 | 0.48 | 209 | 72.7 | 32.27 | 2 | 0 | 8.43 | 9200.25 | 221.99 | 6250.27 | 478.15 | 144.45 | 159983.95 | 0.3 | 0.65 | 7.53 | 9.76 | 2 | 10

## RESULTADOS_1
Unnamed: 0 | Volume de calda [L] | STATUS | Capacidade operacional [ha/h] | Tempo de missao [h] | Tempo util [h] | Tempo por voo [min] | Autonomia Projetada [h] | N° Voos | MTOW [kg] | Massa Estrutura [kg] | Combustível [kg] | Abastecimentos | Massa gerador | Potência gerador [W] | Combustível consumido [L] | Calda cons [L] | Distância percorrida [km] | Distância Pulverizando [km] | RTL ACUMULADO[m] | EOC [km/km] | EOC [h/h] | Tempo de manobra [h] | Tempo rtl_rtw [h] | V pulv [m/s] | V desloc [m/s]
0 | 15 | CONCLUIDO | 1.8599 | 53.77 | 47.45 | 6.84 | 0.43 | 416 | 39.78 | 19.54 | 1 | 0 | 4.24 | 5140 | 187.4 | 6254.64 | 796.15 | 144.45 | 317950.52 | 0.18 | 0.52 | 8.19 | 19.48 | 2 | 10

## RESULTADOS_12
Unnamed: 0 | Volume de calda [L] | STATUS | Capacidade operacional [ha/h] | Tempo de missao [h] | Tempo util [h] | Tempo por voo [min] | Autonomia Projetada [h] | N° Voos | MTOW [kg] | Massa Estrutura [kg] | Combustível [kg] | Abastecimentos | Massa gerador | Potência gerador [W] | Combustível consumido [L] | Calda cons [L] | Distância percorrida [km] | Distância Pulverizando [km] | RTL ACUMULADO[m] | EOC [km/km] | EOC [h/h] | Tempo de manobra [h] | Tempo rtl_rtw [h] | V pulv [m/s] | V desloc [m/s]
0 | 70 | CONCLUIDO | 1.7162 | 58.27 | 45.64 | 7.61 | 0.12 | 360 | 141.81 | 47.83 | 1 | 358 | 22.98 | 17723.39 | 491.36 | 6248.36 | 758.01 | 144.45 | 299158.24 | 0.19 | 0.54 | 7.5 | 17.68 | 2 | 10
1 | 70 | CONCLUIDO | 2.5939 | 38.55 | 33.12 | 17.9 | 0.25 | 111 | 143.17 | 47.83 | 2 | 105 | 23.34 | 17891.86 | 304.46 | 6246.62 | 332.45 | 144.45 | 87623.32 | 0.43 | 0.74 | 7.09 | 5.17 | 2 | 10
2 | 70 | CONCLUIDO | 2.6983 | 37.06 | 32.2 | 21.23 | 0.37 | 91 | 144.54 | 47.83 | 3 | 0 | 23.71 | 18060.85 | 282.19 | 6247.02 | 296.75 | 144.45 | 69872.84 | 0.49 | 0.76 | 7.19 | 4.26 | 2 | 10

## RESULTADOS_16
Unnamed: 0 | Volume de calda [L] | STATUS | Capacidade operacional [ha/h] | Tempo de missao [h] | Tempo util [h] | Tempo por voo [min] | Autonomia Projetada [h] | N° Voos | MTOW [kg] | Massa Estrutura [kg] | Combustível [kg] | Abastecimentos | Massa gerador | Potência gerador [W] | Combustível consumido [L] | Calda cons [L] | Distância percorrida [km] | Distância Pulverizando [km] | RTL ACUMULADO[m] | EOC [km/km] | EOC [h/h] | Tempo de manobra [h] | Tempo rtl_rtw [h] | V pulv [m/s] | V desloc [m/s]
0 | 90 | CONCLUIDO | 1.3735 | 72.81 | 52.79 | 6.4 | 0.1 | 495 | 176.73 | 52.44 | 1 | 493 | 33.29 | 22031.19 | 672.53 | 6250.15 | 1001.02 | 144.45 | 419987.54 | 0.14 | 0.46 | 7.74 | 24.82 | 2 | 10
1 | 90 | CONCLUIDO | 2.3487 | 42.58 | 34.89 | 14.15 | 0.2 | 148 | 178.21 | 52.44 | 2 | 146 | 33.77 | 22213.89 | 405.69 | 6246.77 | 392.24 | 144.45 | 117336.16 | 0.37 | 0.7 | 7.16 | 6.94 | 2 | 10
2 | 90 | CONCLUIDO | 2.7166 | 36.81 | 31.58 | 23.99 | 0.3 | 79 | 179.7 | 52.44 | 3 | 67 | 34.26 | 22397.24 | 323.62 | 6245.76 | 279.4 | 144.45 | 61259.55 | 0.52 | 0.77 | 7.07 | 3.64 | 2 | 10
3 | 90 | CONCLUIDO | 2.7661 | 36.15 | 31.21 | 26.37 | 0.39 | 71 | 181.19 | 52.44 | 4 | 0 | 34.75 | 22581.25 | 311.31 | 6246.46 | 264.34 | 144.45 | 53770.76 | 0.55 | 0.78 | 7.12 | 3.26 | 2 | 10

## RESULTADOS_0
Unnamed: 0 | Volume de calda [L] | STATUS | Capacidade operacional [ha/h] | Tempo de missao [h] | Tempo util [h] | Tempo por voo [min] | Autonomia Projetada [h] | N° Voos | MTOW [kg] | Massa Estrutura [kg] | Combustível [kg] | Abastecimentos | Massa gerador | Potência gerador [W] | Combustível consumido [L] | Calda cons [L] | Distância percorrida [km] | Distância Pulverizando [km] | RTL ACUMULADO[m] | EOC [km/km] | EOC [h/h] | Tempo de manobra [h] | Tempo rtl_rtw [h] | V pulv [m/s] | V desloc [m/s]
0 | 10 | CONCLUIDO | 1.5228 | 65.67 | 57.11 | 5.51 | 0.64 | 622 | 26.11 | 12.1 | 1 | 0 | 3.01 | 3454.41 | 165.19 | 6257.91 | 1114.54 | 144.45 | 476114.56 | 0.13 | 0.43 | 8.77 | 29.14 | 2 | 10

## RESULTADOS_7
Unnamed: 0 | Volume de calda [L] | STATUS | Capacidade operacional [ha/h] | Tempo de missao [h] | Tempo util [h] | Tempo por voo [min] | Autonomia Projetada [h] | N° Voos | MTOW [kg] | Massa Estrutura [kg] | Combustível [kg] | Abastecimentos | Massa gerador | Potência gerador [W] | Combustível consumido [L] | Calda cons [L] | Distância percorrida [km] | Distância Pulverizando [km] | RTL ACUMULADO[m] | EOC [km/km] | EOC [h/h] | Tempo de manobra [h] | Tempo rtl_rtw [h] | V pulv [m/s] | V desloc [m/s]
0 | 45 | CONCLUIDO | 2.2437 | 44.57 | 38.18 | 10.71 | 0.18 | 214 | 98.71 | 39.72 | 1 | 206 | 12.99 | 12407.75 | 293.7 | 6246.88 | 503.91 | 144.45 | 172839.05 | 0.29 | 0.64 | 7.28 | 10.23 | 2 | 10
1 | 45 | CONCLUIDO | 2.5446 | 39.3 | 34.43 | 14.76 | 0.35 | 140 | 99.95 | 39.72 | 2 | 0 | 13.24 | 12561.45 | 243.93 | 6247.78 | 370.3 | 144.45 | 106406.18 | 0.39 | 0.71 | 7.33 | 6.48 | 2 | 10

## RESULTADOS_10
Unnamed: 0 | Volume de calda [L] | STATUS | Capacidade operacional [ha/h] | Tempo de missao [h] | Tempo util [h] | Tempo por voo [min] | Autonomia Projetada [h] | N° Voos | MTOW [kg] | Massa Estrutura [kg] | Combustível [kg] | Abastecimentos | Massa gerador | Potência gerador [W] | Combustível consumido [L] | Calda cons [L] | Distância percorrida [km] | Distância Pulverizando [km] | RTL ACUMULADO[m] | EOC [km/km] | EOC [h/h] | Tempo de manobra [h] | Tempo rtl_rtw [h] | V pulv [m/s] | V desloc [m/s]
0 | 60 | CONCLUIDO | 1.9107 | 52.34 | 42.54 | 8.51 | 0.14 | 300 | 124.63 | 45 | 1 | 298 | 18.64 | 15605.44 | 410.59 | 6249.09 | 651.7 | 144.45 | 246303.58 | 0.22 | 0.58 | 7.42 | 14.58 | 2 | 10
1 | 60 | CONCLUIDO | 2.6563 | 37.65 | 32.81 | 18.57 | 0.28 | 106 | 125.95 | 45 | 2 | 16 | 18.95 | 15767.7 | 266.06 | 6247.07 | 317.2 | 144.45 | 80026.74 | 0.46 | 0.75 | 7.21 | 4.86 | 2 | 10
2 | 60 | CONCLUIDO | 2.6592 | 37.6 | 32.79 | 18.74 | 0.42 | 105 | 127.27 | 45 | 3 | 0 | 19.27 | 15930.42 | 267.8 | 6247.92 | 315.84 | 144.45 | 79349.96 | 0.46 | 0.75 | 7.23 | 4.84 | 2 | 10

## RESULTADOS_14
Unnamed: 0 | Volume de calda [L] | STATUS | Capacidade operacional [ha/h] | Tempo de missao [h] | Tempo util [h] | Tempo por voo [min] | Autonomia Projetada [h] | N° Voos | MTOW [kg] | Massa Estrutura [kg] | Combustível [kg] | Abastecimentos | Massa gerador | Potência gerador [W] | Combustível consumido [L] | Calda cons [L] | Distância percorrida [km] | Distância Pulverizando [km] | RTL ACUMULADO[m] | EOC [km/km] | EOC [h/h] | Tempo de manobra [h] | Tempo rtl_rtw [h] | V pulv [m/s] | V desloc [m/s]
0 | 80 | CONCLUIDO | 1.5394 | 64.96 | 48.97 | 6.93 | 0.11 | 424 | 159.12 | 50.28 | 1 | 422 | 27.84 | 19859.16 | 577.17 | 6250.32 | 871.9 | 144.45 | 355786.1 | 0.17 | 0.5 | 7.61 | 21.01 | 2 | 10
1 | 80 | CONCLUIDO | 2.4649 | 40.57 | 34.06 | 15.72 | 0.22 | 130 | 160.54 | 50.28 | 2 | 128 | 28.26 | 20034.4 | 356.88 | 6245.79 | 363.2 | 144.45 | 102903.1 | 0.4 | 0.72 | 7.16 | 6.11 | 2 | 10
2 | 80 | CONCLUIDO | 2.7353 | 36.56 | 31.66 | 23.74 | 0.33 | 80 | 161.97 | 50.28 | 3 | 3 | 28.69 | 20210.21 | 295.55 | 6247.12 | 278.99 | 144.45 | 61047.54 | 0.52 | 0.77 | 7.15 | 3.71 | 2 | 10
3 | 80 | CONCLUIDO | 2.7352 | 36.56 | 31.66 | 23.74 | 0.43 | 80 | 163.4 | 50.28 | 4 | 0 | 29.12 | 20386.62 | 297.94 | 6247.39 | 278.77 | 144.45 | 60939.7 | 0.52 | 0.77 | 7.16 | 3.71 | 2 | 10

## RESULTADOS_5
Unnamed: 0 | Volume de calda [L] | STATUS | Capacidade operacional [ha/h] | Tempo de missao [h] | Tempo util [h] | Tempo por voo [min] | Autonomia Projetada [h] | N° Voos | MTOW [kg] | Massa Estrutura [kg] | Combustível [kg] | Abastecimentos | Massa gerador | Potência gerador [W] | Combustível consumido [L] | Calda cons [L] | Distância percorrida [km] | Distância Pulverizando [km] | RTL ACUMULADO[m] | EOC [km/km] | EOC [h/h] | Tempo de manobra [h] | Tempo rtl_rtw [h] | V pulv [m/s] | V desloc [m/s]
0 | 35 | CONCLUIDO | 2.3994 | 41.68 | 36.6 | 11.87 | 0.22 | 185 | 80.84 | 35.1 | 1 | 35 | 9.74 | 10204.21 | 230.43 | 6249.29 | 442.94 | 144.45 | 142500.33 | 0.33 | 0.67 | 7.42 | 8.65 | 2 | 10
1 | 35 | CONCLUIDO | 2.4198 | 41.33 | 36.33 | 12.11 | 0.43 | 180 | 82.04 | 35.1 | 2 | 0 | 9.94 | 10352.53 | 230.02 | 6249.04 | 432.59 | 144.45 | 137347.74 | 0.33 | 0.67 | 7.44 | 8.38 | 2 | 10

## RESULTADOS_8
Unnamed: 0 | Volume de calda [L] | STATUS | Capacidade operacional [ha/h] | Tempo de missao [h] | Tempo util [h] | Tempo por voo [min] | Autonomia Projetada [h] | N° Voos | MTOW [kg] | Massa Estrutura [kg] | Combustível [kg] | Abastecimentos | Massa gerador | Potência gerador [W] | Combustível consumido [L] | Calda cons [L] | Distância percorrida [km] | Distância Pulverizando [km] | RTL ACUMULADO[m] | EOC [km/km] | EOC [h/h] | Tempo de manobra [h] | Tempo rtl_rtw [h] | V pulv [m/s] | V desloc [m/s]
0 | 50 | CONCLUIDO | 2.1247 | 47.07 | 39.63 | 9.79 | 0.16 | 243 | 107.41 | 41.65 | 1 | 240 | 14.77 | 13481.73 | 333.17 | 6248.11 | 553.16 | 144.45 | 197319.04 | 0.26 | 0.62 | 7.32 | 11.68 | 2 | 10
1 | 50 | CONCLUIDO | 2.5867 | 38.66 | 33.82 | 16.11 | 0.32 | 126 | 108.68 | 41.65 | 2 | 0 | 15.03 | 13638.32 | 252.25 | 6247.48 | 349.65 | 144.45 | 96150.3 | 0.41 | 0.72 | 7.3 | 5.87 | 2 | 10

## RESULTADOS_3
Unnamed: 0 | Volume de calda [L] | STATUS | Capacidade operacional [ha/h] | Tempo de missao [h] | Tempo util [h] | Tempo por voo [min] | Autonomia Projetada [h] | N° Voos | MTOW [kg] | Massa Estrutura [kg] | Combustível [kg] | Abastecimentos | Massa gerador | Potência gerador [W] | Combustível consumido [L] | Calda cons [L] | Distância percorrida [km] | Distância Pulverizando [km] | RTL ACUMULADO[m] | EOC [km/km] | EOC [h/h] | Tempo de manobra [h] | Tempo rtl_rtw [h] | V pulv [m/s] | V desloc [m/s]
0 | 25 | CONCLUIDO | 2.223 | 44.98 | 39.7 | 9.49 | 0.28 | 251 | 61.76 | 28.92 | 1 | 0 | 6.84 | 7851.41 | 210.02 | 6251.57 | 542.8 | 144.45 | 192098.2 | 0.27 | 0.62 | 7.66 | 11.74 | 2 | 10

## RESULTADOS_15
Unnamed: 0 | Volume de calda [L] | STATUS | Capacidade operacional [ha/h] | Tempo de missao [h] | Tempo util [h] | Tempo por voo [min] | Autonomia Projetada [h] | N° Voos | MTOW [kg] | Massa Estrutura [kg] | Combustível [kg] | Abastecimentos | Massa gerador | Potência gerador [W] | Combustível consumido [L] | Calda cons [L] | Distância percorrida [km] | Distância Pulverizando [km] | RTL ACUMULADO[m] | EOC [km/km] | EOC [h/h] | Tempo de manobra [h] | Tempo rtl_rtw [h] | V pulv [m/s] | V desloc [m/s]
0 | 85 | CONCLUIDO | 1.4538 | 68.78 | 50.86 | 6.65 | 0.11 | 459 | 167.88 | 51.39 | 1 | 457 | 30.49 | 20939.59 | 623.96 | 6251.48 | 935.44 | 144.45 | 387381.37 | 0.15 | 0.48 | 7.67 | 22.89 | 2 | 10
1 | 85 | CONCLUIDO | 2.4152 | 41.4 | 34.36 | 14.94 | 0.21 | 138 | 169.33 | 51.39 | 2 | 136 | 30.94 | 21118.46 | 379.38 | 6247.21 | 374.52 | 144.45 | 108526.35 | 0.39 | 0.71 | 7.13 | 6.4 | 2 | 10
2 | 85 | CONCLUIDO | 2.7409 | 36.48 | 31.5 | 24.55 | 0.31 | 77 | 170.79 | 51.39 | 3 | 29 | 31.4 | 21297.94 | 306.48 | 6246.38 | 275.41 | 144.45 | 59273.86 | 0.52 | 0.78 | 7.1 | 3.56 | 2 | 10
3 | 85 | CONCLUIDO | 2.7504 | 36.36 | 31.44 | 25.16 | 0.41 | 75 | 172.25 | 51.39 | 4 | 0 | 31.86 | 21478.05 | 304.95 | 6246.64 | 271.67 | 144.45 | 57415.72 | 0.53 | 0.78 | 7.15 | 3.5 | 2 | 10

## RESULTADOS_2
Unnamed: 0 | Volume de calda [L] | STATUS | Capacidade operacional [ha/h] | Tempo de missao [h] | Tempo util [h] | Tempo por voo [min] | Autonomia Projetada [h] | N° Voos | MTOW [kg] | Massa Estrutura [kg] | Combustível [kg] | Abastecimentos | Massa gerador | Potência gerador [W] | Combustível consumido [L] | Calda cons [L] | Distância percorrida [km] | Distância Pulverizando [km] | RTL ACUMULADO[m] | EOC [km/km] | EOC [h/h] | Tempo de manobra [h] | Tempo rtl_rtw [h] | V pulv [m/s] | V desloc [m/s]
0 | 20 | CONCLUIDO | 2.0761 | 48.17 | 42.59 | 8.17 | 0.34 | 313 | 51.33 | 24.83 | 1 | 0 | 5.51 | 6564.78 | 200.3 | 6253.99 | 638.46 | 144.45 | 239617.3 | 0.23 | 0.57 | 7.83 | 14.63 | 2 | 10

## RESULTADOS_11
Unnamed: 0 | Volume de calda [L] | STATUS | Capacidade operacional [ha/h] | Tempo de missao [h] | Tempo util [h] | Tempo por voo [min] | Autonomia Projetada [h] | N° Voos | MTOW [kg] | Massa Estrutura [kg] | Combustível [kg] | Abastecimentos | Massa gerador | Potência gerador [W] | Combustível consumido [L] | Calda cons [L] | Distância percorrida [km] | Distância Pulverizando [km] | RTL ACUMULADO[m] | EOC [km/km] | EOC [h/h] | Tempo de manobra [h] | Tempo rtl_rtw [h] | V pulv [m/s] | V desloc [m/s]
0 | 65 | CONCLUIDO | 1.8117 | 55.2 | 44.03 | 8.01 | 0.13 | 330 | 133.21 | 46.47 | 1 | 328 | 20.75 | 16663.42 | 450.95 | 6250.05 | 702.64 | 144.45 | 271623.84 | 0.21 | 0.56 | 7.47 | 16.07 | 2 | 10
1 | 65 | CONCLUIDO | 2.6473 | 37.77 | 32.76 | 18.9 | 0.26 | 104 | 134.55 | 46.47 | 2 | 56 | 21.09 | 16828.84 | 278.37 | 6246.58 | 317.84 | 144.45 | 80352.31 | 0.45 | 0.75 | 7.15 | 4.82 | 2 | 10
2 | 65 | CONCLUIDO | 2.6811 | 37.3 | 32.48 | 20.09 | 0.39 | 97 | 135.9 | 46.47 | 3 | 0 | 21.43 | 16994.64 | 273.49 | 6247.09 | 305.99 | 144.45 | 74464.53 | 0.47 | 0.75 | 7.21 | 4.53 | 2 | 10

## RESULTADOS_13
Unnamed: 0 | Volume de calda [L] | STATUS | Capacidade operacional [ha/h] | Tempo de missao [h] | Tempo util [h] | Tempo por voo [min] | Autonomia Projetada [h] | N° Voos | MTOW [kg] | Massa Estrutura [kg] | Combustível [kg] | Abastecimentos | Massa gerador | Potência gerador [W] | Combustível consumido [L] | Calda cons [L] | Distância percorrida [km] | Distância Pulverizando [km] | RTL ACUMULADO[m] | EOC [km/km] | EOC [h/h] | Tempo de manobra [h] | Tempo rtl_rtw [h] | V pulv [m/s] | V desloc [m/s]
0 | 75 | CONCLUIDO | 1.6271 | 61.46 | 47.23 | 7.25 | 0.12 | 391 | 150.44 | 49.1 | 1 | 389 | 25.34 | 18787.76 | 533.13 | 6248.45 | 811.67 | 144.45 | 325833.84 | 0.18 | 0.52 | 7.57 | 19.28 | 2 | 10
1 | 75 | CONCLUIDO | 2.5317 | 39.5 | 33.56 | 16.78 | 0.23 | 120 | 151.83 | 49.1 | 2 | 116 | 25.73 | 18959.54 | 329.62 | 6246.63 | 346.6 | 144.45 | 94655.24 | 0.42 | 0.73 | 7.13 | 5.61 | 2 | 10
2 | 75 | CONCLUIDO | 2.7201 | 36.76 | 31.89 | 22.51 | 0.35 | 85 | 153.23 | 49.1 | 3 | 0 | 26.13 | 19131.85 | 288.57 | 6246.71 | 286.78 | 144.45 | 64919.91 | 0.5 | 0.77 | 7.16 | 3.94 | 2 | 10

## RESULTADOS_17
Unnamed: 0 | Volume de calda [L] | STATUS | Capacidade operacional [ha/h] | Tempo de missao [h] | Tempo util [h] | Tempo por voo [min] | Autonomia Projetada [h] | N° Voos | MTOW [kg] | Massa Estrutura [kg] | Combustível [kg] | Abastecimentos | Massa gerador | Potência gerador [W] | Combustível consumido [L] | Calda cons [L] | Distância percorrida [km] | Distância Pulverizando [km] | RTL ACUMULADO[m] | EOC [km/km] | EOC [h/h] | Tempo de manobra [h] | Tempo rtl_rtw [h] | V pulv [m/s] | V desloc [m/s]
0 | 95 | CONCLUIDO | 1.2865 | 77.73 | 55.24 | 6.16 | 0.1 | 538 | 185.69 | 53.44 | 1 | 536 | 36.26 | 23136.14 | 729.71 | 6252.12 | 1084.04 | 144.45 | 461283.66 | 0.13 | 0.44 | 7.84 | 27.27 | 2 | 10
1 | 95 | CONCLUIDO | 2.2989 | 43.5 | 35.22 | 13.55 | 0.19 | 156 | 187.21 | 53.44 | 2 | 154 | 36.77 | 23322.88 | 428.21 | 6247.22 | 403.83 | 144.45 | 123090.57 | 0.36 | 0.69 | 7.17 | 7.27 | 2 | 10
2 | 95 | CONCLUIDO | 2.6643 | 37.53 | 31.9 | 22.52 | 0.28 | 85 | 188.73 | 53.44 | 3 | 81 | 37.29 | 23510.33 | 348.61 | 6245.67 | 290.61 | 144.45 | 66836.92 | 0.5 | 0.77 | 7.07 | 3.95 | 2 | 10
3 | 95 | CONCLUIDO | 2.7787 | 35.99 | 31.03 | 27.78 | 0.37 | 67 | 190.25 | 53.44 | 4 | 0 | 37.82 | 23698.48 | 318.58 | 6246.04 | 258.58 | 144.45 | 50911.91 | 0.56 | 0.79 | 7.1 | 3.08 | 2 | 10

## RESULTADOS_9
Unnamed: 0 | Volume de calda [L] | STATUS | Capacidade operacional [ha/h] | Tempo de missao [h] | Tempo util [h] | Tempo por voo [min] | Autonomia Projetada [h] | N° Voos | MTOW [kg] | Massa Estrutura [kg] | Combustível [kg] | Abastecimentos | Massa gerador | Potência gerador [W] | Combustível consumido [L] | Calda cons [L] | Distância percorrida [km] | Distância Pulverizando [km] | RTL ACUMULADO[m] | EOC [km/km] | EOC [h/h] | Tempo de manobra [h] | Tempo rtl_rtw [h] | V pulv [m/s] | V desloc [m/s]
0 | 55 | CONCLUIDO | 2.0137 | 49.66 | 41.08 | 9.06 | 0.15 | 272 | 116.05 | 43.4 | 1 | 270 | 16.65 | 14546.17 | 372.31 | 6247.68 | 601.42 | 144.45 | 221302.85 | 0.24 | 0.6 | 7.4 | 13.12 | 2 | 10
1 | 55 | CONCLUIDO | 2.6226 | 38.13 | 33.3 | 17.37 | 0.3 | 115 | 117.34 | 43.4 | 2 | 0 | 16.94 | 14705.49 | 257.74 | 6247.42 | 332.73 | 144.45 | 87745.09 | 0.43 | 0.73 | 7.26 | 5.35 | 2 | 10

## resultados
Unnamed: 0 | Volume de calda [L] | STATUS | Capacidade operacional [ha/h] | Tempo de missao [h] | Tempo util [h] | Tempo por voo [min] | Autonomia Projetada [h] | N° Voos | MTOW [kg] | Massa Estrutura [kg] | Combustível [kg] | Abastecimentos | Massa gerador | Potência gerador [W] | Combustível consumido [L] | Calda cons [L] | Distância percorrida [km] | Distância Pulverizando [km] | RTL ACUMULADO[m] | EOC [km/km] | EOC [h/h] | Tempo de manobra [h] | Tempo rtl_rtw [h] | V pulv [m/s] | V desloc [m/s]
0 | 100 | CONCLUIDO | 1.2089 | 82.72 | 57.61 | 5.95 | 0.09 | 581 | 194.77 | 54.38 | 1 | 579 | 39.4 | 24256.19 | 787.26 | 6251.41 | 1166.19 | 144.45 | 502144.01 | 0.12 | 0.43 | 7.88 | 29.64 | 2 | 10
1 | 100 | CONCLUIDO | 2.2395 | 44.65 | 35.72 | 12.99 | 0.18 | 165 | 196.32 | 54.38 | 2 | 163 | 39.95 | 24447.22 | 453.43 | 6246.83 | 419.84 | 144.45 | 131047.34 | 0.34 | 0.69 | 7.2 | 7.77 | 2 | 10
2 | 100 | CONCLUIDO | 2.6248 | 38.1 | 32.08 | 21.39 | 0.27 | 90 | 197.88 | 54.38 | 3 | 87 | 40.5 | 24639 | 370.36 | 6245.65 | 296.91 | 144.45 | 69958.23 | 0.49 | 0.76 | 7.07 | 4.13 | 2 | 10
3 | 100 | CONCLUIDO | 2.785 | 35.91 | 30.9 | 28.97 | 0.36 | 64 | 199.44 | 54.38 | 4 | 8 | 41.06 | 24831.54 | 326.23 | 6246.73 | 254.99 | 144.45 | 49127.77 | 0.57 | 0.79 | 7.08 | 2.96 | 2 | 10
4 | 100 | CONCLUIDO | 2.7857 | 35.9 | 30.89 | 28.96 | 0.44 | 64 | 201.01 | 54.38 | 5 | 0 | 41.63 | 25024.84 | 328.68 | 6246.26 | 253.9 | 144.45 | 48586.78 | 0.57 | 0.79 | 7.11 | 2.95 | 2 | 10
0 | 40 | CONCLUIDO | 2.3584 | 42.4 | 36.89 | 11.71 | 0.2 | 189 | 89.87 | 37.55 | 1 | 140 | 11.32 | 11317.98 | 255.69 | 6247.72 | 458.03 | 144.45 | 150025.88 | 0.32 | 0.66 | 7.29 | 8.94 | 2 | 10
1 | 40 | CONCLUIDO | 2.4903 | 40.16 | 35.25 | 13.47 | 0.39 | 157 | 91.1 | 37.55 | 2 | 0 | 11.54 | 11468.97 | 237 | 6249.4 | 397.06 | 144.45 | 119701.17 | 0.36 | 0.69 | 7.38 | 7.3 | 2 | 10
0 | 30 | CONCLUIDO | 2.3364 | 42.8 | 37.71 | 10.82 | 0.24 | 209 | 71.52 | 32.27 | 1 | 2 | 8.25 | 9054.6 | 218.54 | 6249.23 | 477.9 | 144.45 | 159859.02 | 0.3 | 0.65 | 7.53 | 9.75 | 2 | 10
1 | 30 | CONCLUIDO | 2.3358 | 42.81 | 37.72 | 10.83 | 0.48 | 209 | 72.7 | 32.27 | 2 | 0 | 8.43 | 9200.25 | 221.99 | 6250.27 | 478.15 | 144.45 | 159983.95 | 0.3 | 0.65 | 7.53 | 9.76 | 2 | 10
0 | 15 | CONCLUIDO | 1.8599 | 53.77 | 47.45 | 6.84 | 0.43 | 416 | 39.78 | 19.54 | 1 | 0 | 4.24 | 5140 | 187.4 | 6254.64 | 796.15 | 144.45 | 317950.52 | 0.18 | 0.52 | 8.19 | 19.48 | 2 | 10
0 | 70 | CONCLUIDO | 1.7162 | 58.27 | 45.64 | 7.61 | 0.12 | 360 | 141.81 | 47.83 | 1 | 358 | 22.98 | 17723.39 | 491.36 | 6248.36 | 758.01 | 144.45 | 299158.24 | 0.19 | 0.54 | 7.5 | 17.68 | 2 | 10
1 | 70 | CONCLUIDO | 2.5939 | 38.55 | 33.12 | 17.9 | 0.25 | 111 | 143.17 | 47.83 | 2 | 105 | 23.34 | 17891.86 | 304.46 | 6246.62 | 332.45 | 144.45 | 87623.32 | 0.43 | 0.74 | 7.09 | 5.17 | 2 | 10
2 | 70 | CONCLUIDO | 2.6983 | 37.06 | 32.2 | 21.23 | 0.37 | 91 | 144.54 | 47.83 | 3 | 0 | 23.71 | 18060.85 | 282.19 | 6247.02 | 296.75 | 144.45 | 69872.84 | 0.49 | 0.76 | 7.19 | 4.26 | 2 | 10
0 | 90 | CONCLUIDO | 1.3735 | 72.81 | 52.79 | 6.4 | 0.1 | 495 | 176.73 | 52.44 | 1 | 493 | 33.29 | 22031.19 | 672.53 | 6250.15 | 1001.02 | 144.45 | 419987.54 | 0.14 | 0.46 | 7.74 | 24.82 | 2 | 10
1 | 90 | CONCLUIDO | 2.3487 | 42.58 | 34.89 | 14.15 | 0.2 | 148 | 178.21 | 52.44 | 2 | 146 | 33.77 | 22213.89 | 405.69 | 6246.77 | 392.24 | 144.45 | 117336.16 | 0.37 | 0.7 | 7.16 | 6.94 | 2 | 10
2 | 90 | CONCLUIDO | 2.7166 | 36.81 | 31.58 | 23.99 | 0.3 | 79 | 179.7 | 52.44 | 3 | 67 | 34.26 | 22397.24 | 323.62 | 6245.76 | 279.4 | 144.45 | 61259.55 | 0.52 | 0.77 | 7.07 | 3.64 | 2 | 10
3 | 90 | CONCLUIDO | 2.7661 | 36.15 | 31.21 | 26.37 | 0.39 | 71 | 181.19 | 52.44 | 4 | 0 | 34.75 | 22581.25 | 311.31 | 6246.46 | 264.34 | 144.45 | 53770.76 | 0.55 | 0.78 | 7.12 | 3.26 | 2 | 10
0 | 10 | CONCLUIDO | 1.5228 | 65.67 | 57.11 | 5.51 | 0.64 | 622 | 26.11 | 12.1 | 1 | 0 | 3.01 | 3454.41 | 165.19 | 6257.91 | 1114.54 | 144.45 | 476114.56 | 0.13 | 0.43 | 8.77 | 29.14 | 2 | 10
0 | 45 | CONCLUIDO | 2.2437 | 44.57 | 38.18 | 10.71 | 0.18 | 214 | 98.71 | 39.72 | 1 | 206 | 12.99 | 12407.75 | 293.7 | 6246.88 | 503.91 | 144.45 | 172839.05 | 0.29 | 0.64 | 7.28 | 10.23 | 2 | 10
1 | 45 | CONCLUIDO | 2.5446 | 39.3 | 34.43 | 14.76 | 0.35 | 140 | 99.95 | 39.72 | 2 | 0 | 13.24 | 12561.45 | 243.93 | 6247.78 | 370.3 | 144.45 | 106406.18 | 0.39 | 0.71 | 7.33 | 6.48 | 2 | 10
0 | 60 | CONCLUIDO | 1.9107 | 52.34 | 42.54 | 8.51 | 0.14 | 300 | 124.63 | 45 | 1 | 298 | 18.64 | 15605.44 | 410.59 | 6249.09 | 651.7 | 144.45 | 246303.58 | 0.22 | 0.58 | 7.42 | 14.58 | 2 | 10
1 | 60 | CONCLUIDO | 2.6563 | 37.65 | 32.81 | 18.57 | 0.28 | 106 | 125.95 | 45 | 2 | 16 | 18.95 | 15767.7 | 266.06 | 6247.07 | 317.2 | 144.45 | 80026.74 | 0.46 | 0.75 | 7.21 | 4.86 | 2 | 10
2 | 60 | CONCLUIDO | 2.6592 | 37.6 | 32.79 | 18.74 | 0.42 | 105 | 127.27 | 45 | 3 | 0 | 19.27 | 15930.42 | 267.8 | 6247.92 | 315.84 | 144.45 | 79349.96 | 0.46 | 0.75 | 7.23 | 4.84 | 2 | 10
0 | 80 | CONCLUIDO | 1.5394 | 64.96 | 48.97 | 6.93 | 0.11 | 424 | 159.12 | 50.28 | 1 | 422 | 27.84 | 19859.16 | 577.17 | 6250.32 | 871.9 | 144.45 | 355786.1 | 0.17 | 0.5 | 7.61 | 21.01 | 2 | 10
1 | 80 | CONCLUIDO | 2.4649 | 40.57 | 34.06 | 15.72 | 0.22 | 130 | 160.54 | 50.28 | 2 | 128 | 28.26 | 20034.4 | 356.88 | 6245.79 | 363.2 | 144.45 | 102903.1 | 0.4 | 0.72 | 7.16 | 6.11 | 2 | 10
2 | 80 | CONCLUIDO | 2.7353 | 36.56 | 31.66 | 23.74 | 0.33 | 80 | 161.97 | 50.28 | 3 | 3 | 28.69 | 20210.21 | 295.55 | 6247.12 | 278.99 | 144.45 | 61047.54 | 0.52 | 0.77 | 7.15 | 3.71 | 2 | 10
3 | 80 | CONCLUIDO | 2.7352 | 36.56 | 31.66 | 23.74 | 0.43 | 80 | 163.4 | 50.28 | 4 | 0 | 29.12 | 20386.62 | 297.94 | 6247.39 | 278.77 | 144.45 | 60939.7 | 0.52 | 0.77 | 7.16 | 3.71 | 2 | 10
0 | 35 | CONCLUIDO | 2.3994 | 41.68 | 36.6 | 11.87 | 0.22 | 185 | 80.84 | 35.1 | 1 | 35 | 9.74 | 10204.21 | 230.43 | 6249.29 | 442.94 | 144.45 | 142500.33 | 0.33 | 0.67 | 7.42 | 8.65 | 2 | 10
1 | 35 | CONCLUIDO | 2.4198 | 41.33 | 36.33 | 12.11 | 0.43 | 180 | 82.04 | 35.1 | 2 | 0 | 9.94 | 10352.53 | 230.02 | 6249.04 | 432.59 | 144.45 | 137347.74 | 0.33 | 0.67 | 7.44 | 8.38 | 2 | 10
0 | 50 | CONCLUIDO | 2.1247 | 47.07 | 39.63 | 9.79 | 0.16 | 243 | 107.41 | 41.65 | 1 | 240 | 14.77 | 13481.73 | 333.17 | 6248.11 | 553.16 | 144.45 | 197319.04 | 0.26 | 0.62 | 7.32 | 11.68 | 2 | 10
1 | 50 | CONCLUIDO | 2.5867 | 38.66 | 33.82 | 16.11 | 0.32 | 126 | 108.68 | 41.65 | 2 | 0 | 15.03 | 13638.32 | 252.25 | 6247.48 | 349.65 | 144.45 | 96150.3 | 0.41 | 0.72 | 7.3 | 5.87 | 2 | 10
0 | 25 | CONCLUIDO | 2.223 | 44.98 | 39.7 | 9.49 | 0.28 | 251 | 61.76 | 28.92 | 1 | 0 | 6.84 | 7851.41 | 210.02 | 6251.57 | 542.8 | 144.45 | 192098.2 | 0.27 | 0.62 | 7.66 | 11.74 | 2 | 10
0 | 85 | CONCLUIDO | 1.4538 | 68.78 | 50.86 | 6.65 | 0.11 | 459 | 167.88 | 51.39 | 1 | 457 | 30.49 | 20939.59 | 623.96 | 6251.48 | 935.44 | 144.45 | 387381.37 | 0.15 | 0.48 | 7.67 | 22.89 | 2 | 10
1 | 85 | CONCLUIDO | 2.4152 | 41.4 | 34.36 | 14.94 | 0.21 | 138 | 169.33 | 51.39 | 2 | 136 | 30.94 | 21118.46 | 379.38 | 6247.21 | 374.52 | 144.45 | 108526.35 | 0.39 | 0.71 | 7.13 | 6.4 | 2 | 10
2 | 85 | CONCLUIDO | 2.7409 | 36.48 | 31.5 | 24.55 | 0.31 | 77 | 170.79 | 51.39 | 3 | 29 | 31.4 | 21297.94 | 306.48 | 6246.38 | 275.41 | 144.45 | 59273.86 | 0.52 | 0.78 | 7.1 | 3.56 | 2 | 10
3 | 85 | CONCLUIDO | 2.7504 | 36.36 | 31.44 | 25.16 | 0.41 | 75 | 172.25 | 51.39 | 4 | 0 | 31.86 | 21478.05 | 304.95 | 6246.64 | 271.67 | 144.45 | 57415.72 | 0.53 | 0.78 | 7.15 | 3.5 | 2 | 10
0 | 20 | CONCLUIDO | 2.0761 | 48.17 | 42.59 | 8.17 | 0.34 | 313 | 51.33 | 24.83 | 1 | 0 | 5.51 | 6564.78 | 200.3 | 6253.99 | 638.46 | 144.45 | 239617.3 | 0.23 | 0.57 | 7.83 | 14.63 | 2 | 10
0 | 65 | CONCLUIDO | 1.8117 | 55.2 | 44.03 | 8.01 | 0.13 | 330 | 133.21 | 46.47 | 1 | 328 | 20.75 | 16663.42 | 450.95 | 6250.05 | 702.64 | 144.45 | 271623.84 | 0.21 | 0.56 | 7.47 | 16.07 | 2 | 10
1 | 65 | CONCLUIDO | 2.6473 | 37.77 | 32.76 | 18.9 | 0.26 | 104 | 134.55 | 46.47 | 2 | 56 | 21.09 | 16828.84 | 278.37 | 6246.58 | 317.84 | 144.45 | 80352.31 | 0.45 | 0.75 | 7.15 | 4.82 | 2 | 10
2 | 65 | CONCLUIDO | 2.6811 | 37.3 | 32.48 | 20.09 | 0.39 | 97 | 135.9 | 46.47 | 3 | 0 | 21.43 | 16994.64 | 273.49 | 6247.09 | 305.99 | 144.45 | 74464.53 | 0.47 | 0.75 | 7.21 | 4.53 | 2 | 10
0 | 75 | CONCLUIDO | 1.6271 | 61.46 | 47.23 | 7.25 | 0.12 | 391 | 150.44 | 49.1 | 1 | 389 | 25.34 | 18787.76 | 533.13 | 6248.45 | 811.67 | 144.45 | 325833.84 | 0.18 | 0.52 | 7.57 | 19.28 | 2 | 10
1 | 75 | CONCLUIDO | 2.5317 | 39.5 | 33.56 | 16.78 | 0.23 | 120 | 151.83 | 49.1 | 2 | 116 | 25.73 | 18959.54 | 329.62 | 6246.63 | 346.6 | 144.45 | 94655.24 | 0.42 | 0.73 | 7.13 | 5.61 | 2 | 10
2 | 75 | CONCLUIDO | 2.7201 | 36.76 | 31.89 | 22.51 | 0.35 | 85 | 153.23 | 49.1 | 3 | 0 | 26.13 | 19131.85 | 288.57 | 6246.71 | 286.78 | 144.45 | 64919.91 | 0.5 | 0.77 | 7.16 | 3.94 | 2 | 10
0 | 95 | CONCLUIDO | 1.2865 | 77.73 | 55.24 | 6.16 | 0.1 | 538 | 185.69 | 53.44 | 1 | 536 | 36.26 | 23136.14 | 729.71 | 6252.12 | 1084.04 | 144.45 | 461283.66 | 0.13 | 0.44 | 7.84 | 27.27 | 2 | 10
1 | 95 | CONCLUIDO | 2.2989 | 43.5 | 35.22 | 13.55 | 0.19 | 156 | 187.21 | 53.44 | 2 | 154 | 36.77 | 23322.88 | 428.21 | 6247.22 | 403.83 | 144.45 | 123090.57 | 0.36 | 0.69 | 7.17 | 7.27 | 2 | 10
2 | 95 | CONCLUIDO | 2.6643 | 37.53 | 31.9 | 22.52 | 0.28 | 85 | 188.73 | 53.44 | 3 | 81 | 37.29 | 23510.33 | 348.61 | 6245.67 | 290.61 | 144.45 | 66836.92 | 0.5 | 0.77 | 7.07 | 3.95 | 2 | 10
3 | 95 | CONCLUIDO | 2.7787 | 35.99 | 31.03 | 27.78 | 0.37 | 67 | 190.25 | 53.44 | 4 | 0 | 37.82 | 23698.48 | 318.58 | 6246.04 | 258.58 | 144.45 | 50911.91 | 0.56 | 0.79 | 7.1 | 3.08 | 2 | 10
0 | 55 | CONCLUIDO | 2.0137 | 49.66 | 41.08 | 9.06 | 0.15 | 272 | 116.05 | 43.4 | 1 | 270 | 16.65 | 14546.17 | 372.31 | 6247.68 | 601.42 | 144.45 | 221302.85 | 0.24 | 0.6 | 7.4 | 13.12 | 2 | 10
1 | 55 | CONCLUIDO | 2.6226 | 38.13 | 33.3 | 17.37 | 0.3 | 115 | 117.34 | 43.4 | 2 | 0 | 16.94 | 14705.49 | 257.74 | 6247.42 | 332.73 | 144.45 | 87745.09 | 0.43 | 0.73 | 7.26 | 5.35 | 2 | 10

## gráficos
Selecione o eixo X:
Selecione o eixo Y:
Selecione o eixo Z:
Eixo X | Eixo Y | Eixo Z
0 | 0 | 0
0 | 0 | 0
0 | 0 | 0
0 | 0 | 0
0 | 0 | 0
0 | 0 | 0
0 | 0 | 0
0 | 0 | 0
0 | 0 | 0
0 | 0 | 0
0 | 0 | 0
0 | 0 | 0
0 | 0 | 0
0 | 0 | 0
0 | 0 | 0
0 | 0 | 0
0 | 0 | 0
0 | 0 | 0
0 | 0 | 0
0 | 0 | 0
0 | 0 | 0
0 | 0 | 0
0 | 0 | 0
0 | 0 | 0
0 | 0 | 0
0 | 0 | 0
0 | 0 | 0
0 | 0 | 0
0 | 0 | 0
0 | 0 | 0
0 | 0 | 0
0 | 0 | 0
0 | 0 | 0
0 | 0 | 0
0 | 0 | 0
0 | 0 | 0
0 | 0 | 0
0 | 0 | 0
0 | 0 | 0
0 | 0 | 0
0 | 0 | 0
0 | 0 | 0
0 | 0 | 0
0 | 0 | 0
0 | 0 | 0
0 | 0 | 0
0 | 0 | 0
0 | 0 | 0
0 | 0 | 0

## hidden (hidden)
Unnamed: 0
Volume de calda [L]
STATUS
Capacidade operacional [ha/h]
Tempo de missao [h]
Tempo util [h]
Tempo por voo [min]
Autonomia Projetada [h]
N° Voos
MTOW [kg]
Massa Estrutura [kg]
Combustível [kg]
Abastecimentos
Massa gerador
Potência gerador [W]
Combustível consumido [L]
Calda cons [L]
Distância percorrida [km]
Distância Pulverizando [km]
RTL ACUMULADO[m]
EOC [km/km]
EOC [h/h]
Tempo de manobra [h]
Tempo rtl_rtw [h]
V pulv [m/s]
V desloc [m/s]