## RESULTADOS_18
Unnamed: 0 | Volume de calda [L] | STATUS | Capacidade operacional [ha/h] | Tempo de missao [h] | Tempo util [h] | Tempo por voo [min] | Autonomia Projetada [h] | N° Voos | MTOW [kg] | Massa Estrutura [kg] | Combustível [kg] | Abastecimentos | Massa gerador | Potência gerador [W] | Combustível consumido [L] | Calda cons [L] | Distância percorrida [km] | Distância Pulverizando [km] | RTL ACUMULADO[m] | EOC [km/km] | EOC [h/h] | Tempo de manobra [h] | Tempo rtl_rtw [h] | V pulv [m/s] | V desloc [m/s]
0 | 100 | CONCLUIDO | 10.2699 | 9.74 | 5.16 | 5.84 | 0.09 | 53 | 194.77 | 54.38 | 1 | 51 | 39.4 | 24256.19 | 72.11 | 225.61 | 54.63 | 16.79 | 16760.37 | 0.31 | 0.6 | 1.23 | 1.08 | 2 | 10
1 | 100 | CONCLUIDO | 12.5287 | 7.98 | 4.53 | 11.33 | 0.18 | 24 | 196.32 | 54.38 | 2 | 22 | 39.95 | 24447.22 | 62.56 | 225.56 | 34.69 | 16.79 | 6935.3 | 0.48 | 0.68 | 1.19 | 0.45 | 2 | 10
2 | 100 | CONCLUIDO | 13.2885 | 7.53 | 4.39 | 16.45 | 0.27 | 16 | 197.88 | 54.38 | 3 | 14 | 40.5 | 24639 | 59.78 | 225.51 | 30.56 | 16.79 | 4909.99 | 0.55 | 0.7 | 1.17 | 0.31 | 2 | 10
3 | 100 | CONCLUIDO | 13.7489 | 7.27 | 4.29 | 21.45 | 0.36 | 12 | 199.44 | 54.38 | 4 | 10 | 41.06 | 24831.54 | 57.83 | 225.47 | 27.49 | 16.79 | 3395.81 | 0.61 | 0.72 | 1.17 | 0.21 | 2 | 10
4 | 100 | CONCLUIDO | 13.9578 | 7.16 | 4.26 | 25.55 | 0.44 | 10 | 201.01 | 54.38 | 5 | 8 | 41.63 | 25024.84 | 56.31 | 225.55 | 26.48 | 16.79 | 2899.38 | 0.63 | 0.72 | 1.16 | 0.18 | 2 | 10
5 | 100 | CONCLUIDO | 14.1995 | 7.04 | 4.21 | 31.61 | 0.53 | 8 | 202.58 | 54.38 | 6 | 6 | 42.2 | 25218.93 | 55.12 | 225.47 | 25.21 | 16.79 | 2274.31 | 0.67 | 0.73 | 1.16 | 0.14 | 2 | 10
6 | 100 | CONCLUIDO | 14.3113 | 6.99 | 4.2 | 35.99 | 0.61 | 7 | 204.16 | 54.38 | 7 | 5 | 42.78 | 25413.94 | 54.13 | 225.54 | 24.58 | 16.79 | 1967.85 | 0.68 | 0.73 | 1.16 | 0.12 | 2 | 10
7 | 100 | CONCLUIDO | 14.4416 | 6.92 | 4.17 | 41.74 | 0.69 | 6 | 205.75 | 54.38 | 8 | 4 | 43.37 | 25609.61 | 52.71 | 225.47 | 23.89 | 16.79 | 1623.9 | 0.7 | 0.74 | 1.16 | 0.1 | 2 | 10
8 | 100 | CONCLUIDO | 14.4312 | 6.93 | 4.18 | 41.79 | 0.77 | 6 | 207.34 | 54.38 | 9 | 4 | 43.96 | 25806.1 | 51.98 | 225.47 | 24.01 | 16.79 | 1684.67 | 0.7 | 0.73 | 1.16 | 0.1 | 2 | 10
9 | 100 | CONCLUIDO | 14.5602 | 6.87 | 4.16 | 49.88 | 0.85 | 5 | 208.94 | 54.38 | 10 | 3 | 44.56 | 26003.41 | 51.42 | 225.47 | 23.47 | 16.79 | 1421.18 | 0.72 | 0.74 | 1.15 | 0.08 | 2 | 10
10 | 100 | CONCLUIDO | 14.5755 | 6.86 | 4.15 | 49.8 | 0.93 | 5 | 210.55 | 54.38 | 11 | 3 | 45.17 | 26201.54 | 49.6 | 225.47 | 23.1 | 16.79 | 1236.47 | 0.73 | 0.74 | 1.16 | 0.07 | 2 | 10
11 | 100 | CONCLUIDO | 14.6903 | 6.81 | 4.13 | 62.02 | 1 | 4 | 212.16 | 54.38 | 12 | 2 | 45.78 | 26400.51 | 48.6 | 225.47 | 22.71 | 16.79 | 1044.65 | 0.74 | 0.74 | 1.15 | 0.06 | 2 | 10
12 | 100 | CONCLUIDO | 14.6999 | 6.8 | 4.13 | 61.96 | 1.08 | 4 | 213.78 | 54.38 | 13 | 2 | 46.4 | 26600.32 | 48.09 | 225.47 | 22.54 | 16.79 | 959.21 | 0.75 | 0.74 | 1.15 | 0.05 | 2 | 10
13 | 100 | CONCLUIDO | 14.7071 | 6.8 | 4.13 | 61.91 | 1.15 | 4 | 215.41 | 54.38 | 14 | 1 | 47.03 | 26801 | 47.05 | 225.47 | 22.41 | 16.79 | 895.69 | 0.75 | 0.74 | 1.15 | 0.05 | 2 | 10
14 | 100 | CONCLUIDO | 14.6987 | 6.8 | 4.13 | 61.97 | 1.23 | 4 | 217.04 | 54.38 | 15 | 0 | 47.66 | 27002.55 | 47.29 | 225.55 | 22.5 | 16.79 | 941.42 | 0.75 | 0.74 | 1.16 | 0.05 | 2 | 10

## RESULTADOS_6
Unnamed: 0 | Volume de calda [L] | STATUS | Capacidade operacional [ha/h] | Tempo de missao [h] | Tempo util [h] | Tempo por voo [min] | Autonomia Projetada [h] | N° Voos | MTOW [kg] | Massa Estrutura [kg] | Combustível [kg] | Abastecimentos | Massa gerador | Potência gerador [W] | Combustível consumido [L] | Calda cons [L] | Distância percorrida [km] | Distância Pulverizando [km] | RTL ACUMULADO[m] | EOC [km/km] | EOC [h/h] | Tempo de manobra [h] | Tempo rtl_rtw [h] | V pulv [m/s] | V desloc [m/s]
0 | 40 | CONCLUIDO | 14.0274 | 7.13 | 4.64 | 9.6 | 0.2 | 29 | 89.87 | 37.55 | 1 | 27 | 11.32 | 11317.98 | 37.92 | 225.61 | 38.36 | 16.79 | 8743.19 | 0.44 | 0.66 | 1.2 | 0.56 | 2 | 10
1 | 40 | CONCLUIDO | 15.3708 | 6.51 | 4.32 | 19.94 | 0.39 | 13 | 91.1 | 37.55 | 2 | 11 | 11.54 | 11468.97 | 33.27 | 225.47 | 28.52 | 16.79 | 3907.75 | 0.59 | 0.71 | 1.17 | 0.24 | 2 | 10
2 | 40 | CONCLUIDO | 15.7391 | 6.35 | 4.24 | 28.29 | 0.57 | 9 | 92.32 | 37.55 | 3 | 7 | 11.77 | 11620.34 | 30.5 | 225.47 | 26.03 | 16.79 | 2682.31 | 0.64 | 0.72 | 1.16 | 0.17 | 2 | 10
3 | 40 | CONCLUIDO | 15.9398 | 6.27 | 4.2 | 36.01 | 0.75 | 7 | 93.55 | 37.55 | 4 | 1 | 12 | 11772.07 | 29 | 225.55 | 24.52 | 16.79 | 1933.55 | 0.68 | 0.73 | 1.17 | 0.12 | 2 | 10
4 | 40 | CONCLUIDO | 15.9348 | 6.28 | 4.2 | 36.03 | 0.93 | 7 | 94.79 | 37.55 | 5 | 0 | 12.23 | 11924.18 | 29.31 | 225.5 | 24.56 | 16.79 | 1955.04 | 0.68 | 0.73 | 1.17 | 0.13 | 2 | 10

## RESULTADOS_4
Unnamed: 0 | Volume de calda [L] | STATUS | Capacidade operacional [ha/h] | Tempo de missao [h] | Tempo util [h] | Tempo por voo [min] | Autonomia Projetada [h] | N° Voos | MTOW [kg] | Massa Estrutura [kg] | Combustível [kg] | Abastecimentos | Massa gerador | Potência gerador [W] | Combustível consumido [L] | Calda cons [L] | Distância percorrida [km] | Distância Pulverizando [km] | RTL ACUMULADO[m] | EOC [km/km] | EOC [h/h] | Tempo de manobra [h] | Tempo rtl_rtw [h] | V pulv [m/s] | V desloc [m/s]
0 | 30 | CONCLUIDO | 14.7783 | 6.77 | 4.55 | 11.37 | 0.24 | 24 | 71.52 | 32.27 | 1 | 22 | 8.25 | 9054.6 | 31.01 | 225.49 | 35.3 | 16.79 | 7239.67 | 0.48 | 0.67 | 1.2 | 0.47 | 2 | 10
1 | 30 | CONCLUIDO | 15.9032 | 6.29 | 4.27 | 23.31 | 0.48 | 11 | 72.7 | 32.27 | 2 | 9 | 8.43 | 9200.25 | 26.27 | 225.47 | 27.07 | 16.79 | 3188.61 | 0.62 | 0.72 | 1.16 | 0.2 | 2 | 10
2 | 30 | CONCLUIDO | 16.0657 | 6.22 | 4.24 | 28.27 | 0.71 | 9 | 73.88 | 32.27 | 3 | 0 | 8.61 | 9346.23 | 25.28 | 225.71 | 25.69 | 16.79 | 2510.43 | 0.65 | 0.72 | 1.17 | 0.16 | 2 | 10

## RESULTADOS_1
Unnamed: 0 | Volume de calda [L] | STATUS | Capacidade operacional [ha/h] | Tempo de missao [h] | Tempo util [h] | Tempo por voo [min] | Autonomia Projetada [h] | N° Voos | MTOW [kg] | Massa Estrutura [kg] | Combustível [kg] | Abastecimentos | Massa gerador | Potência gerador [W] | Combustível consumido [L] | Calda cons [L] | Distância percorrida [km] | Distância Pulverizando [km] | RTL ACUMULADO[m] | EOC [km/km] | EOC [h/h] | Tempo de manobra [h] | Tempo rtl_rtw [h] | V pulv [m/s] | V desloc [m/s]
0 | 15 | CONCLUIDO | 15.9074 | 6.29 | 4.4 | 15.53 | 0.43 | 17 | 39.78 | 19.54 | 1 | 2 | 4.24 | 5140 | 17.45 | 225.61 | 30.25 | 16.79 | 4752.96 | 0.56 | 0.7 | 1.19 | 0.32 | 2 | 10
1 | 15 | CONCLUIDO | 15.8807 | 6.3 | 4.41 | 15.56 | 0.84 | 17 | 40.89 | 19.54 | 2 | 0 | 4.35 | 5277.26 | 17.97 | 225.64 | 30.44 | 16.79 | 4844.56 | 0.55 | 0.7 | 1.2 | 0.33 | 2 | 10

## RESULTADOS_12
Unnamed: 0 | Volume de calda [L] | STATUS | Capacidade operacional [ha/h] | Tempo de missao [h] | Tempo util [h] | Tempo por voo [min] | Autonomia Projetada [h] | N° Voos | MTOW [kg] | Massa Estrutura [kg] | Combustível [kg] | Abastecimentos | Massa gerador | Potência gerador [W] | Combustível consumido [L] | Calda cons [L] | Distância percorrida [km] | Distância Pulverizando [km] | RTL ACUMULADO[m] | EOC [km/km] | EOC [h/h] | Tempo de manobra [h] | Tempo rtl_rtw [h] | V pulv [m/s] | V desloc [m/s]
0 | 70 | CONCLUIDO | 12.0325 | 8.31 | 4.9 | 7.17 | 0.12 | 41 | 141.81 | 47.83 | 1 | 39 | 22.98 | 17723.39 | 55.52 | 225.72 | 46.59 | 16.79 | 12800.05 | 0.36 | 0.63 | 1.21 | 0.82 | 2 | 10
1 | 70 | CONCLUIDO | 13.8664 | 7.21 | 4.43 | 14 | 0.25 | 19 | 143.17 | 47.83 | 2 | 17 | 23.34 | 17891.86 | 49.14 | 225.48 | 31.89 | 16.79 | 5561.71 | 0.53 | 0.69 | 1.18 | 0.36 | 2 | 10
2 | 70 | CONCLUIDO | 14.4445 | 6.92 | 4.32 | 19.93 | 0.37 | 13 | 144.54 | 47.83 | 3 | 11 | 23.71 | 18060.85 | 46.61 | 225.6 | 28.3 | 16.79 | 3793.96 | 0.59 | 0.71 | 1.17 | 0.24 | 2 | 10
3 | 70 | CONCLUIDO | 14.8582 | 6.73 | 4.24 | 28.28 | 0.49 | 9 | 145.92 | 47.83 | 4 | 7 | 24.09 | 18230.35 | 44.33 | 225.49 | 25.88 | 16.79 | 2605.25 | 0.65 | 0.72 | 1.17 | 0.16 | 2 | 10
4 | 70 | CONCLUIDO | 14.9813 | 6.68 | 4.22 | 31.62 | 0.6 | 8 | 147.3 | 47.83 | 5 | 6 | 24.47 | 18400.38 | 42.76 | 225.49 | 25.09 | 16.79 | 2213.54 | 0.67 | 0.73 | 1.16 | 0.14 | 2 | 10
5 | 70 | CONCLUIDO | 15.2091 | 6.58 | 4.17 | 41.73 | 0.71 | 6 | 148.68 | 47.83 | 6 | 4 | 24.85 | 18570.94 | 40.99 | 225.47 | 23.86 | 16.79 | 1608.37 | 0.7 | 0.74 | 1.16 | 0.1 | 2 | 10
6 | 70 | CONCLUIDO | 15.195 | 6.58 | 4.18 | 41.79 | 0.83 | 6 | 150.07 | 47.83 | 7 | 4 | 25.24 | 18742.03 | 39.47 | 225.51 | 24.01 | 16.79 | 1683.06 | 0.7 | 0.73 | 1.16 | 0.1 | 2 | 10
7 | 70 | CONCLUIDO | 15.3113 | 6.53 | 4.16 | 49.9 | 0.94 | 5 | 151.46 | 47.83 | 8 | 1 | 25.63 | 18913.66 | 39.18 | 225.55 | 23.33 | 16.79 | 1350.83 | 0.72 | 0.74 | 1.16 | 0.08 | 2 | 10
8 | 70 | CONCLUIDO | 15.3061 | 6.53 | 4.16 | 49.93 | 1.04 | 5 | 152.85 | 47.83 | 9 | 1 | 26.03 | 19085.83 | 38.74 | 225.53 | 23.41 | 16.79 | 1388.55 | 0.72 | 0.74 | 1.16 | 0.08 | 2 | 10
9 | 70 | CONCLUIDO | 15.3009 | 6.54 | 4.16 | 49.95 | 1.15 | 5 | 154.25 | 47.83 | 10 | 0 | 26.43 | 19258.55 | 38.62 | 225.53 | 23.4 | 16.79 | 1386.67 | 0.72 | 0.74 | 1.16 | 0.09 | 2 | 10

## RESULTADOS_16
Unnamed: 0 | Volume de calda [L] | STATUS | Capacidade operacional [ha/h] | Tempo de missao [h] | Tempo util [h] | Tempo por voo [min] | Autonomia Projetada [h] | N° Voos | MTOW [kg] | Massa Estrutura [kg] | Combustível [kg] | Abastecimentos | Massa gerador | Potência gerador [W] | Combustível consumido [L] | Calda cons [L] | Distância percorrida [km] | Distância Pulverizando [km] | RTL ACUMULADO[m] | EOC [km/km] | EOC [h/h] | Tempo de manobra [h] | Tempo rtl_rtw [h] | V pulv [m/s] | V desloc [m/s]
0 | 90 | CONCLUIDO | 10.8346 | 9.23 | 5.07 | 6.2 | 0.1 | 49 | 176.73 | 52.44 | 1 | 47 | 33.29 | 22031.19 | 66.5 | 225.68 | 51.73 | 16.79 | 15328.61 | 0.32 | 0.61 | 1.23 | 0.99 | 2 | 10
1 | 90 | CONCLUIDO | 13.002 | 7.69 | 4.49 | 12.24 | 0.2 | 22 | 178.21 | 52.44 | 2 | 20 | 33.77 | 22213.89 | 58.04 | 225.5 | 33.74 | 16.79 | 6471.12 | 0.5 | 0.68 | 1.18 | 0.41 | 2 | 10
2 | 90 | CONCLUIDO | 13.6757 | 7.31 | 4.36 | 17.43 | 0.3 | 15 | 179.7 | 52.44 | 3 | 13 | 34.26 | 22397.24 | 55.4 | 225.58 | 29.55 | 16.79 | 4412.68 | 0.57 | 0.7 | 1.17 | 0.28 | 2 | 10
3 | 90 | CONCLUIDO | 14.1082 | 7.09 | 4.28 | 23.33 | 0.39 | 11 | 181.19 | 52.44 | 4 | 9 | 34.75 | 22581.25 | 53.4 | 225.47 | 27.03 | 16.79 | 3171.61 | 0.62 | 0.72 | 1.17 | 0.2 | 2 | 10
4 | 90 | CONCLUIDO | 14.3358 | 6.98 | 4.24 | 28.23 | 0.49 | 9 | 182.69 | 52.44 | 5 | 7 | 35.25 | 22766.06 | 52.05 | 225.5 | 25.88 | 16.79 | 2605.99 | 0.65 | 0.72 | 1.16 | 0.16 | 2 | 10
5 | 90 | CONCLUIDO | 14.4433 | 6.92 | 4.22 | 31.64 | 0.58 | 8 | 184.19 | 52.44 | 6 | 6 | 35.75 | 22951.43 | 50.66 | 225.47 | 25.26 | 16.79 | 2302.37 | 0.66 | 0.73 | 1.16 | 0.14 | 2 | 10
6 | 90 | CONCLUIDO | 14.5678 | 6.86 | 4.2 | 35.96 | 0.67 | 7 | 185.7 | 52.44 | 7 | 5 | 36.26 | 23137.49 | 49.31 | 225.49 | 24.56 | 16.79 | 1954.48 | 0.68 | 0.73 | 1.16 | 0.12 | 2 | 10
7 | 90 | CONCLUIDO | 14.6909 | 6.81 | 4.17 | 41.73 | 0.76 | 6 | 187.22 | 52.44 | 8 | 4 | 36.78 | 23324.24 | 48.55 | 225.49 | 23.89 | 16.79 | 1626.51 | 0.7 | 0.74 | 1.16 | 0.1 | 2 | 10
8 | 90 | CONCLUIDO | 14.8002 | 6.76 | 4.16 | 49.9 | 0.85 | 5 | 188.74 | 52.44 | 9 | 3 | 37.3 | 23511.69 | 47.43 | 225.61 | 23.54 | 16.79 | 1453.28 | 0.71 | 0.74 | 1.15 | 0.08 | 2 | 10
9 | 90 | CONCLUIDO | 14.8142 | 6.75 | 4.15 | 49.82 | 0.93 | 5 | 190.26 | 52.44 | 10 | 3 | 37.82 | 23699.85 | 45.94 | 225.47 | 23.21 | 16.79 | 1292.34 | 0.72 | 0.74 | 1.16 | 0.07 | 2 | 10
10 | 90 | CONCLUIDO | 14.9297 | 6.7 | 4.14 | 62.03 | 1.02 | 4 | 191.79 | 52.44 | 11 | 2 | 38.35 | 23888.73 | 44.51 | 225.47 | 22.74 | 16.79 | 1060.02 | 0.74 | 0.74 | 1.15 | 0.06 | 2 | 10
11 | 90 | CONCLUIDO | 14.9365 | 6.7 | 4.13 | 61.98 | 1.1 | 4 | 193.33 | 52.44 | 12 | 1 | 38.89 | 24078.33 | 44.37 | 225.52 | 22.55 | 16.79 | 965.9 | 0.74 | 0.74 | 1.16 | 0.05 | 2 | 10
12 | 90 | CONCLUIDO | 14.9297 | 6.7 | 4.14 | 62.03 | 1.18 | 4 | 194.88 | 52.44 | 13 | 0 | 39.43 | 24268.67 | 44.4 | 225.52 | 22.59 | 16.79 | 988 | 0.74 | 0.74 | 1.16 | 0.06 | 2 | 10

## RESULTADOS_0
Unnamed: 0 | Volume de calda [L] | STATUS | Capacidade operacional [ha/h] | Tempo de missao [h] | Tempo util [h] | Tempo por voo [min] | Autonomia Projetada [h] | N° Voos | MTOW [kg] | Massa Estrutura [kg] | Combustível [kg] | Abastecimentos | Massa gerador | Potência gerador [W] | Combustível consumido [L] | Calda cons [L] | Distância percorrida [km] | Distância Pulverizando [km] | RTL ACUMULADO[m] | EOC [km/km] | EOC [h/h] | Tempo de manobra [h] | Tempo rtl_rtw [h] | V pulv [m/s] | V desloc [m/s]
0 | 10 | CONCLUIDO | 15.4381 | 6.48 | 4.56 | 11.41 | 0.64 | 24 | 26.11 | 12.1 | 1 | 0 | 3.01 | 3454.41 | 13.26 | 225.53 | 34.91 | 16.79 | 7045.4 | 0.48 | 0.67 | 1.22 | 0.49 | 2 | 10

## RESULTADOS_7
Unnamed: 0 | Volume de calda [L] | STATUS | Capacidade operacional [ha/h] | Tempo de missao [h] | Tempo util [h] | Tempo por voo [min] | Autonomia Projetada [h] | N° Voos | MTOW [kg] | Massa Estrutura [kg] | Combustível [kg] | Abastecimentos | Massa gerador | Potência gerador [W] | Combustível consumido [L] | Calda cons [L] | Distância percorrida [km] | Distância Pulverizando [km] | RTL ACUMULADO[m] | EOC [km/km] | EOC [h/h] | Tempo de manobra [h] | Tempo rtl_rtw [h] | V pulv [m/s] | V desloc [m/s]
0 | 45 | CONCLUIDO | 13.6815 | 7.31 | 4.68 | 9.07 | 0.18 | 31 | 98.71 | 39.72 | 1 | 29 | 12.99 | 12407.75 | 41.1 | 225.5 | 39.48 | 16.79 | 9294.43 | 0.43 | 0.66 | 1.2 | 0.61 | 2 | 10
1 | 45 | CONCLUIDO | 15.1184 | 6.61 | 4.34 | 18.59 | 0.35 | 14 | 99.95 | 39.72 | 2 | 12 | 13.24 | 12561.45 | 36.3 | 225.61 | 28.82 | 16.79 | 4050.53 | 0.58 | 0.71 | 1.18 | 0.26 | 2 | 10
2 | 45 | CONCLUIDO | 15.5945 | 6.41 | 4.24 | 28.26 | 0.52 | 9 | 101.2 | 39.72 | 3 | 7 | 13.49 | 12715.54 | 33.21 | 225.48 | 25.87 | 16.79 | 2600.05 | 0.65 | 0.72 | 1.16 | 0.16 | 2 | 10
3 | 45 | CONCLUIDO | 15.8186 | 6.32 | 4.19 | 35.91 | 0.69 | 7 | 102.45 | 39.72 | 4 | 4 | 13.74 | 12870.03 | 30.94 | 225.47 | 24.32 | 16.79 | 1836.7 | 0.69 | 0.73 | 1.16 | 0.11 | 2 | 10
4 | 45 | CONCLUIDO | 15.8019 | 6.33 | 4.2 | 35.97 | 0.85 | 7 | 103.71 | 39.72 | 5 | 0 | 14 | 13024.91 | 30.22 | 225.73 | 24.28 | 16.79 | 1813.78 | 0.69 | 0.73 | 1.17 | 0.12 | 2 | 10

## RESULTADOS_10
Unnamed: 0 | Volume de calda [L] | STATUS | Capacidade operacional [ha/h] | Tempo de missao [h] | Tempo util [h] | Tempo por voo [min] | Autonomia Projetada [h] | N° Voos | MTOW [kg] | Massa Estrutura [kg] | Combustível [kg] | Abastecimentos | Massa gerador | Potência gerador [W] | Combustível consumido [L] | Calda cons [L] | Distância percorrida [km] | Distância Pulverizando [km] | RTL ACUMULADO[m] | EOC [km/km] | EOC [h/h] | Tempo de manobra [h] | Tempo rtl_rtw [h] | V pulv [m/s] | V desloc [m/s]
0 | 60 | CONCLUIDO | 12.6975 | 7.88 | 4.8 | 7.78 | 0.14 | 37 | 124.63 | 45 | 1 | 35 | 18.64 | 15605.44 | 49.78 | 225.55 | 43.08 | 16.79 | 11063.32 | 0.39 | 0.64 | 1.21 | 0.72 | 2 | 10
1 | 60 | CONCLUIDO | 14.3409 | 6.97 | 4.41 | 15.55 | 0.28 | 17 | 125.95 | 45 | 2 | 15 | 18.95 | 15767.7 | 44.29 | 225.57 | 30.85 | 16.79 | 5049.07 | 0.54 | 0.7 | 1.18 | 0.33 | 2 | 10
2 | 60 | CONCLUIDO | 14.9322 | 6.7 | 4.28 | 23.37 | 0.42 | 11 | 127.27 | 45 | 3 | 9 | 19.27 | 15930.42 | 41.69 | 225.52 | 27.3 | 16.79 | 3304.38 | 0.62 | 0.72 | 1.17 | 0.21 | 2 | 10
3 | 60 | CONCLUIDO | 15.1426 | 6.6 | 4.24 | 28.28 | 0.55 | 9 | 128.59 | 45 | 4 | 7 | 19.59 | 16093.6 | 39.79 | 225.47 | 25.97 | 16.79 | 2652.56 | 0.65 | 0.72 | 1.16 | 0.16 | 2 | 10
4 | 60 | CONCLUIDO | 15.3695 | 6.51 | 4.2 | 35.96 | 0.68 | 7 | 129.92 | 45 | 5 | 5 | 19.92 | 16257.24 | 37.72 | 225.49 | 24.54 | 16.79 | 1948 | 0.68 | 0.73 | 1.16 | 0.12 | 2 | 10
5 | 60 | CONCLUIDO | 15.4845 | 6.46 | 4.17 | 41.73 | 0.81 | 6 | 131.25 | 45 | 6 | 3 | 20.25 | 16421.36 | 36.01 | 225.47 | 23.83 | 16.79 | 1596.58 | 0.7 | 0.74 | 1.16 | 0.1 | 2 | 10
6 | 60 | CONCLUIDO | 15.5844 | 6.42 | 4.16 | 49.88 | 0.93 | 5 | 132.58 | 45 | 7 | 1 | 20.59 | 16585.95 | 35.04 | 225.47 | 23.33 | 16.79 | 1349.24 | 0.72 | 0.74 | 1.16 | 0.08 | 2 | 10
7 | 60 | CONCLUIDO | 15.573 | 6.42 | 4.16 | 49.94 | 1.06 | 5 | 133.92 | 45 | 8 | 0 | 20.93 | 16751.02 | 35.3 | 225.47 | 23.38 | 16.79 | 1375.33 | 0.72 | 0.74 | 1.16 | 0.08 | 2 | 10

## RESULTADOS_14
Unnamed: 0 | Volume de calda [L] | STATUS | Capacidade operacional [ha/h] | Tempo de missao [h] | Tempo util [h] | Tempo por voo [min] | Autonomia Projetada [h] | N° Voos | MTOW [kg] | Massa Estrutura [kg] | Combustível [kg] | Abastecimentos | Massa gerador | Potência gerador [W] | Combustível consumido [L] | Calda cons [L] | Distância percorrida [km] | Distância Pulverizando [km] | RTL ACUMULADO[m] | EOC [km/km] | EOC [h/h] | Tempo de manobra [h] | Tempo rtl_rtw [h] | V pulv [m/s] | V desloc [m/s]
0 | 80 | CONCLUIDO | 11.4228 | 8.75 | 4.98 | 6.64 | 0.11 | 45 | 159.12 | 50.28 | 1 | 43 | 27.84 | 19859.16 | 60.96 | 225.57 | 49 | 16.79 | 13983.94 | 0.34 | 0.62 | 1.22 | 0.9 | 2 | 10
1 | 80 | CONCLUIDO | 13.3744 | 7.48 | 4.48 | 12.79 | 0.22 | 21 | 160.54 | 50.28 | 2 | 19 | 28.26 | 20034.4 | 53.73 | 225.47 | 33.15 | 16.79 | 6181.6 | 0.51 | 0.69 | 1.19 | 0.4 | 2 | 10
2 | 80 | CONCLUIDO | 14.0636 | 7.11 | 4.33 | 18.58 | 0.33 | 14 | 161.97 | 50.28 | 3 | 12 | 28.69 | 20210.21 | 51.06 | 225.53 | 29.01 | 16.79 | 4144.49 | 0.58 | 0.71 | 1.17 | 0.26 | 2 | 10
3 | 80 | CONCLUIDO | 14.4922 | 6.9 | 4.25 | 25.52 | 0.43 | 10 | 163.4 | 50.28 | 4 | 8 | 29.12 | 20386.62 | 49.08 | 225.56 | 26.4 | 16.79 | 2862.51 | 0.64 | 0.72 | 1.16 | 0.18 | 2 | 10
4 | 80 | CONCLUIDO | 14.7125 | 6.8 | 4.21 | 31.61 | 0.54 | 8 | 164.83 | 50.28 | 5 | 6 | 29.55 | 20563.61 | 47.59 | 225.48 | 25.1 | 16.79 | 2219.54 | 0.67 | 0.73 | 1.16 | 0.14 | 2 | 10
5 | 80 | CONCLUIDO | 14.8301 | 6.74 | 4.19 | 35.94 | 0.64 | 7 | 166.27 | 50.28 | 6 | 5 | 29.99 | 20741.2 | 46.2 | 225.49 | 24.54 | 16.79 | 1946.51 | 0.68 | 0.73 | 1.16 | 0.12 | 2 | 10
6 | 80 | CONCLUIDO | 14.944 | 6.69 | 4.17 | 41.74 | 0.74 | 6 | 167.72 | 50.28 | 7 | 4 | 30.44 | 20919.39 | 44.66 | 225.48 | 23.87 | 16.79 | 1617.88 | 0.7 | 0.74 | 1.16 | 0.1 | 2 | 10
7 | 80 | CONCLUIDO | 15.0464 | 6.65 | 4.16 | 49.93 | 0.84 | 5 | 169.17 | 50.28 | 8 | 3 | 30.89 | 21098.19 | 43.42 | 225.47 | 23.56 | 16.79 | 1463.66 | 0.71 | 0.74 | 1.15 | 0.08 | 2 | 10
8 | 80 | CONCLUIDO | 15.0653 | 6.64 | 4.15 | 49.83 | 0.94 | 5 | 170.62 | 50.28 | 9 | 3 | 31.34 | 21277.6 | 42.2 | 225.5 | 23.18 | 16.79 | 1275.97 | 0.72 | 0.74 | 1.16 | 0.07 | 2 | 10
9 | 80 | CONCLUIDO | 15.1803 | 6.59 | 4.13 | 62.01 | 1.03 | 4 | 172.08 | 50.28 | 10 | 1 | 31.8 | 21457.64 | 40.35 | 225.48 | 22.57 | 16.79 | 978 | 0.74 | 0.74 | 1.16 | 0.06 | 2 | 10
10 | 80 | CONCLUIDO | 15.1777 | 6.59 | 4.14 | 62.03 | 1.12 | 4 | 173.55 | 50.28 | 11 | 0 | 32.27 | 21638.31 | 40.77 | 225.47 | 22.62 | 16.79 | 999.5 | 0.74 | 0.74 | 1.16 | 0.06 | 2 | 10

## RESULTADOS_5
Unnamed: 0 | Volume de calda [L] | STATUS | Capacidade operacional [ha/h] | Tempo de missao [h] | Tempo util [h] | Tempo por voo [min] | Autonomia Projetada [h] | N° Voos | MTOW [kg] | Massa Estrutura [kg] | Combustível [kg] | Abastecimentos | Massa gerador | Potência gerador [W] | Combustível consumido [L] | Calda cons [L] | Distância percorrida [km] | Distância Pulverizando [km] | RTL ACUMULADO[m] | EOC [km/km] | EOC [h/h] | Tempo de manobra [h] | Tempo rtl_rtw [h] | V pulv [m/s] | V desloc [m/s]
0 | 35 | CONCLUIDO | 14.4805 | 6.91 | 4.57 | 10.54 | 0.22 | 26 | 80.84 | 35.1 | 1 | 24 | 9.74 | 10204.21 | 34.29 | 225.55 | 36.06 | 16.79 | 7608.74 | 0.47 | 0.67 | 1.19 | 0.49 | 2 | 10
1 | 35 | CONCLUIDO | 15.6338 | 6.4 | 4.3 | 21.49 | 0.43 | 12 | 82.04 | 35.1 | 2 | 10 | 9.94 | 10352.53 | 30.01 | 225.64 | 27.65 | 16.79 | 3474.2 | 0.61 | 0.71 | 1.17 | 0.22 | 2 | 10
2 | 35 | CONCLUIDO | 15.9872 | 6.26 | 4.23 | 31.69 | 0.63 | 8 | 83.25 | 35.1 | 3 | 2 | 10.15 | 10501.19 | 27.49 | 225.52 | 25.36 | 16.79 | 2351.8 | 0.66 | 0.73 | 1.17 | 0.15 | 2 | 10
3 | 35 | CONCLUIDO | 16.01 | 6.25 | 4.22 | 31.62 | 0.83 | 8 | 84.46 | 35.1 | 4 | 0 | 10.36 | 10650.22 | 27.41 | 225.49 | 25.01 | 16.79 | 2177 | 0.67 | 0.73 | 1.17 | 0.14 | 2 | 10

## RESULTADOS_8
Unnamed: 0 | Volume de calda [L] | STATUS | Capacidade operacional [ha/h] | Tempo de missao [h] | Tempo util [h] | Tempo por voo [min] | Autonomia Projetada [h] | N° Voos | MTOW [kg] | Massa Estrutura [kg] | Combustível [kg] | Abastecimentos | Massa gerador | Potência gerador [W] | Combustível consumido [L] | Calda cons [L] | Distância percorrida [km] | Distância Pulverizando [km] | RTL ACUMULADO[m] | EOC [km/km] | EOC [h/h] | Tempo de manobra [h] | Tempo rtl_rtw [h] | V pulv [m/s] | V desloc [m/s]
0 | 50 | CONCLUIDO | 13.3581 | 7.49 | 4.72 | 8.58 | 0.16 | 33 | 107.41 | 41.65 | 1 | 31 | 14.77 | 13481.73 | 44.03 | 225.67 | 40.8 | 16.79 | 9945.45 | 0.41 | 0.65 | 1.2 | 0.64 | 2 | 10
1 | 50 | CONCLUIDO | 14.8411 | 6.74 | 4.37 | 17.47 | 0.32 | 15 | 108.68 | 41.65 | 2 | 13 | 15.03 | 13638.32 | 39.09 | 225.51 | 30.06 | 16.79 | 4666.42 | 0.56 | 0.7 | 1.17 | 0.29 | 2 | 10
2 | 50 | CONCLUIDO | 15.3492 | 6.52 | 4.26 | 25.54 | 0.48 | 10 | 109.96 | 41.65 | 3 | 8 | 15.31 | 13795.21 | 36.57 | 225.55 | 26.44 | 16.79 | 2881.23 | 0.64 | 0.72 | 1.16 | 0.18 | 2 | 10
3 | 50 | CONCLUIDO | 15.5568 | 6.43 | 4.21 | 31.61 | 0.63 | 8 | 111.23 | 41.65 | 4 | 6 | 15.58 | 13952.52 | 33.9 | 225.48 | 25.14 | 16.79 | 2239.15 | 0.67 | 0.73 | 1.16 | 0.14 | 2 | 10
4 | 50 | CONCLUIDO | 15.768 | 6.34 | 4.17 | 41.73 | 0.78 | 6 | 112.51 | 41.65 | 5 | 2 | 15.86 | 14110.24 | 32.06 | 225.47 | 23.79 | 16.79 | 1575.32 | 0.71 | 0.74 | 1.16 | 0.1 | 2 | 10
5 | 50 | CONCLUIDO | 15.7487 | 6.35 | 4.18 | 41.8 | 0.93 | 6 | 113.79 | 41.65 | 6 | 0 | 16.14 | 14268.39 | 32.38 | 225.64 | 23.93 | 16.79 | 1644.07 | 0.7 | 0.73 | 1.16 | 0.1 | 2 | 10

## RESULTADOS_3
Unnamed: 0 | Volume de calda [L] | STATUS | Capacidade operacional [ha/h] | Tempo de missao [h] | Tempo util [h] | Tempo por voo [min] | Autonomia Projetada [h] | N° Voos | MTOW [kg] | Massa Estrutura [kg] | Combustível [kg] | Abastecimentos | Massa gerador | Potência gerador [W] | Combustível consumido [L] | Calda cons [L] | Distância percorrida [km] | Distância Pulverizando [km] | RTL ACUMULADO[m] | EOC [km/km] | EOC [h/h] | Tempo de manobra [h] | Tempo rtl_rtw [h] | V pulv [m/s] | V desloc [m/s]
0 | 25 | CONCLUIDO | 15.2614 | 6.55 | 4.46 | 12.76 | 0.28 | 21 | 61.76 | 28.92 | 1 | 19 | 6.84 | 7851.41 | 26.73 | 225.47 | 32.83 | 16.79 | 6019.94 | 0.51 | 0.69 | 1.18 | 0.39 | 2 | 10
1 | 25 | CONCLUIDO | 16.0385 | 6.24 | 4.29 | 23.38 | 0.55 | 11 | 62.92 | 28.92 | 2 | 2 | 7 | 7994.37 | 23.26 | 225.76 | 27.02 | 16.79 | 3166.65 | 0.62 | 0.72 | 1.18 | 0.21 | 2 | 10
2 | 25 | CONCLUIDO | 16.0399 | 6.23 | 4.29 | 23.38 | 0.81 | 11 | 64.08 | 28.92 | 3 | 0 | 7.16 | 8137.65 | 23.44 | 225.8 | 26.97 | 16.79 | 3140.08 | 0.62 | 0.72 | 1.18 | 0.21 | 2 | 10

## RESULTADOS_15
Unnamed: 0 | Volume de calda [L] | STATUS | Capacidade operacional [ha/h] | Tempo de missao [h] | Tempo util [h] | Tempo por voo [min] | Autonomia Projetada [h] | N° Voos | MTOW [kg] | Massa Estrutura [kg] | Combustível [kg] | Abastecimentos | Massa gerador | Potência gerador [W] | Combustível consumido [L] | Calda cons [L] | Distância percorrida [km] | Distância Pulverizando [km] | RTL ACUMULADO[m] | EOC [km/km] | EOC [h/h] | Tempo de manobra [h] | Tempo rtl_rtw [h] | V pulv [m/s] | V desloc [m/s]
0 | 85 | CONCLUIDO | 11.139 | 8.98 | 5.01 | 6.4 | 0.11 | 47 | 167.88 | 51.39 | 1 | 45 | 30.49 | 20939.59 | 63.59 | 225.54 | 49.85 | 16.79 | 14402.54 | 0.34 | 0.61 | 1.23 | 0.93 | 2 | 10
1 | 85 | CONCLUIDO | 13.1138 | 7.63 | 4.51 | 12.29 | 0.21 | 22 | 169.33 | 51.39 | 2 | 20 | 30.94 | 21118.46 | 56.22 | 225.53 | 34.22 | 16.79 | 6708.78 | 0.49 | 0.68 | 1.19 | 0.43 | 2 | 10
2 | 85 | CONCLUIDO | 13.9157 | 7.19 | 4.34 | 18.6 | 0.31 | 14 | 170.79 | 51.39 | 3 | 12 | 31.4 | 21297.94 | 53.22 | 225.47 | 29.03 | 16.79 | 4156.02 | 0.58 | 0.71 | 1.17 | 0.26 | 2 | 10
3 | 85 | CONCLUIDO | 14.2383 | 7.02 | 4.28 | 23.33 | 0.41 | 11 | 172.25 | 51.39 | 4 | 9 | 31.86 | 21478.05 | 51.42 | 225.52 | 27.16 | 16.79 | 3234.78 | 0.62 | 0.72 | 1.16 | 0.2 | 2 | 10
4 | 85 | CONCLUIDO | 14.452 | 6.92 | 4.24 | 28.28 | 0.51 | 9 | 173.71 | 51.39 | 5 | 7 | 32.32 | 21658.78 | 49.98 | 225.48 | 25.98 | 16.79 | 2653.75 | 0.65 | 0.72 | 1.16 | 0.16 | 2 | 10
5 | 85 | CONCLUIDO | 14.6951 | 6.8 | 4.2 | 35.96 | 0.61 | 7 | 175.18 | 51.39 | 6 | 5 | 32.79 | 21840.16 | 48.47 | 225.51 | 24.53 | 16.79 | 1940.58 | 0.68 | 0.73 | 1.16 | 0.12 | 2 | 10
6 | 85 | CONCLUIDO | 14.8057 | 6.75 | 4.18 | 41.78 | 0.7 | 6 | 176.66 | 51.39 | 7 | 4 | 33.27 | 22022.17 | 46.93 | 225.48 | 23.95 | 16.79 | 1654.33 | 0.7 | 0.73 | 1.16 | 0.1 | 2 | 10
7 | 85 | CONCLUIDO | 14.8112 | 6.75 | 4.18 | 41.76 | 0.8 | 6 | 178.14 | 51.39 | 8 | 4 | 33.75 | 22204.83 | 45.89 | 225.47 | 24 | 16.79 | 1680.17 | 0.7 | 0.73 | 1.16 | 0.1 | 2 | 10
8 | 85 | CONCLUIDO | 14.9328 | 6.7 | 4.15 | 49.86 | 0.89 | 5 | 179.63 | 51.39 | 9 | 3 | 34.24 | 22388.15 | 45.12 | 225.47 | 23.32 | 16.79 | 1343.79 | 0.72 | 0.74 | 1.16 | 0.08 | 2 | 10
9 | 85 | CONCLUIDO | 14.9334 | 6.7 | 4.15 | 49.85 | 0.98 | 5 | 181.12 | 51.39 | 10 | 3 | 34.73 | 22572.13 | 42.52 | 225.47 | 23.22 | 16.79 | 1295.95 | 0.72 | 0.74 | 1.16 | 0.08 | 2 | 10
10 | 85 | CONCLUIDO | 15.0565 | 6.64 | 4.13 | 62 | 1.07 | 4 | 182.62 | 51.39 | 11 | 1 | 35.22 | 22756.91 | 42.65 | 225.47 | 22.61 | 16.79 | 996.99 | 0.74 | 0.74 | 1.16 | 0.06 | 2 | 10
11 | 85 | CONCLUIDO | 15.0477 | 6.65 | 4.14 | 62.06 | 1.16 | 4 | 184.12 | 51.39 | 12 | 0 | 35.73 | 22942.24 | 42.85 | 225.57 | 22.69 | 16.79 | 1034.33 | 0.74 | 0.74 | 1.16 | 0.06 | 2 | 10

## RESULTADOS_2
Unnamed: 0 | Volume de calda [L] | STATUS | Capacidade operacional [ha/h] | Tempo de missao [h] | Tempo util [h] | Tempo por voo [min] | Autonomia Projetada [h] | N° Voos | MTOW [kg] | Massa Estrutura [kg] | Combustível [kg] | Abastecimentos | Massa gerador | Potência gerador [W] | Combustível consumido [L] | Calda cons [L] | Distância percorrida [km] | Distância Pulverizando [km] | RTL ACUMULADO[m] | EOC [km/km] | EOC [h/h] | Tempo de manobra [h] | Tempo rtl_rtw [h] | V pulv [m/s] | V desloc [m/s]
0 | 20 | CONCLUIDO | 15.7315 | 6.36 | 4.4 | 15.53 | 0.34 | 17 | 51.33 | 24.83 | 1 | 15 | 5.51 | 6564.78 | 22.02 | 225.5 | 30.83 | 16.79 | 5038.62 | 0.54 | 0.7 | 1.18 | 0.32 | 2 | 10
1 | 20 | CONCLUIDO | 16.0235 | 6.24 | 4.33 | 20 | 0.66 | 13 | 52.47 | 24.83 | 2 | 0 | 5.64 | 6705.1 | 20.68 | 225.5 | 28.38 | 16.79 | 3837 | 0.59 | 0.71 | 1.18 | 0.26 | 2 | 10

## RESULTADOS_11
Unnamed: 0 | Volume de calda [L] | STATUS | Capacidade operacional [ha/h] | Tempo de missao [h] | Tempo util [h] | Tempo por voo [min] | Autonomia Projetada [h] | N° Voos | MTOW [kg] | Massa Estrutura [kg] | Combustível [kg] | Abastecimentos | Massa gerador | Potência gerador [W] | Combustível consumido [L] | Calda cons [L] | Distância percorrida [km] | Distância Pulverizando [km] | RTL ACUMULADO[m] | EOC [km/km] | EOC [h/h] | Tempo de manobra [h] | Tempo rtl_rtw [h] | V pulv [m/s] | V desloc [m/s]
0 | 65 | CONCLUIDO | 12.3758 | 8.08 | 4.84 | 7.44 | 0.13 | 39 | 133.21 | 46.47 | 1 | 37 | 20.75 | 16663.42 | 52.48 | 225.63 | 44.8 | 16.79 | 11917.35 | 0.37 | 0.63 | 1.2 | 0.76 | 2 | 10
1 | 65 | CONCLUIDO | 14.0851 | 7.1 | 4.43 | 14.76 | 0.26 | 18 | 134.55 | 46.47 | 2 | 16 | 21.09 | 16828.84 | 46.8 | 225.47 | 31.75 | 16.79 | 5497.76 | 0.53 | 0.69 | 1.18 | 0.35 | 2 | 10
2 | 65 | CONCLUIDO | 14.6873 | 6.81 | 4.3 | 21.51 | 0.39 | 12 | 135.9 | 46.47 | 3 | 10 | 21.43 | 16994.64 | 44.31 | 225.47 | 27.74 | 16.79 | 3521.2 | 0.61 | 0.71 | 1.17 | 0.22 | 2 | 10
3 | 65 | CONCLUIDO | 14.995 | 6.67 | 4.24 | 28.29 | 0.52 | 9 | 137.25 | 46.47 | 4 | 7 | 21.78 | 17160.92 | 42.24 | 225.47 | 26.04 | 16.79 | 2687.67 | 0.64 | 0.72 | 1.16 | 0.17 | 2 | 10
4 | 65 | CONCLUIDO | 15.2291 | 6.57 | 4.2 | 35.96 | 0.64 | 7 | 138.6 | 46.47 | 5 | 5 | 22.13 | 17327.69 | 40.32 | 225.47 | 24.55 | 16.79 | 1950.76 | 0.68 | 0.73 | 1.16 | 0.12 | 2 | 10
5 | 65 | CONCLUIDO | 15.3374 | 6.52 | 4.18 | 41.76 | 0.76 | 6 | 139.95 | 46.47 | 6 | 4 | 22.49 | 17494.97 | 38.49 | 225.53 | 23.9 | 16.79 | 1632.88 | 0.7 | 0.73 | 1.16 | 0.1 | 2 | 10
6 | 65 | CONCLUIDO | 15.4288 | 6.48 | 4.17 | 49.98 | 0.88 | 5 | 141.31 | 46.47 | 7 | 2 | 22.85 | 17662.75 | 37.1 | 225.47 | 23.59 | 16.79 | 1478.87 | 0.71 | 0.74 | 1.16 | 0.09 | 2 | 10
7 | 65 | CONCLUIDO | 15.4381 | 6.48 | 4.16 | 49.93 | 0.99 | 5 | 142.68 | 46.47 | 8 | 1 | 23.21 | 17831.04 | 37.1 | 225.65 | 23.47 | 16.79 | 1418.63 | 0.72 | 0.74 | 1.16 | 0.08 | 2 | 10
8 | 65 | CONCLUIDO | 15.4295 | 6.48 | 4.16 | 49.98 | 1.11 | 5 | 144.05 | 46.47 | 9 | 0 | 23.58 | 17999.83 | 37.47 | 225.48 | 23.47 | 16.79 | 1420.99 | 0.72 | 0.74 | 1.16 | 0.09 | 2 | 10

## RESULTADOS_13
Unnamed: 0 | Volume de calda [L] | STATUS | Capacidade operacional [ha/h] | Tempo de missao [h] | Tempo util [h] | Tempo por voo [min] | Autonomia Projetada [h] | N° Voos | MTOW [kg] | Massa Estrutura [kg] | Combustível [kg] | Abastecimentos | Massa gerador | Potência gerador [W] | Combustível consumido [L] | Calda cons [L] | Distância percorrida [km] | Distância Pulverizando [km] | RTL ACUMULADO[m] | EOC [km/km] | EOC [h/h] | Tempo de manobra [h] | Tempo rtl_rtw [h] | V pulv [m/s] | V desloc [m/s]
0 | 75 | CONCLUIDO | 11.754 | 8.51 | 4.92 | 6.86 | 0.12 | 43 | 150.44 | 49.1 | 1 | 41 | 25.34 | 18787.76 | 57.99 | 225.56 | 47.12 | 16.79 | 13054.6 | 0.36 | 0.62 | 1.22 | 0.84 | 2 | 10
1 | 75 | CONCLUIDO | 13.6137 | 7.35 | 4.46 | 13.37 | 0.23 | 20 | 151.83 | 49.1 | 2 | 18 | 25.73 | 18959.54 | 51.52 | 225.47 | 32.58 | 16.79 | 5898.92 | 0.52 | 0.69 | 1.18 | 0.38 | 2 | 10
2 | 75 | CONCLUIDO | 14.3096 | 6.99 | 4.31 | 19.91 | 0.35 | 13 | 153.23 | 49.1 | 3 | 11 | 26.13 | 19131.85 | 48.77 | 225.56 | 28.24 | 16.79 | 3766.57 | 0.59 | 0.71 | 1.17 | 0.24 | 2 | 10
3 | 75 | CONCLUIDO | 14.6264 | 6.84 | 4.25 | 25.53 | 0.46 | 10 | 154.63 | 49.1 | 4 | 8 | 26.53 | 19304.72 | 46.99 | 225.51 | 26.47 | 16.79 | 2897.74 | 0.63 | 0.72 | 1.16 | 0.18 | 2 | 10
4 | 75 | CONCLUIDO | 14.8478 | 6.74 | 4.21 | 31.61 | 0.57 | 8 | 156.03 | 49.1 | 5 | 6 | 26.94 | 19478.15 | 45.29 | 225.58 | 25.11 | 16.79 | 2224.62 | 0.67 | 0.73 | 1.16 | 0.14 | 2 | 10
5 | 75 | CONCLUIDO | 14.9502 | 6.69 | 4.2 | 35.99 | 0.67 | 7 | 157.44 | 49.1 | 6 | 5 | 27.35 | 19652.13 | 43.8 | 225.47 | 24.72 | 16.79 | 2035.94 | 0.68 | 0.73 | 1.16 | 0.12 | 2 | 10
6 | 75 | CONCLUIDO | 15.0716 | 6.64 | 4.18 | 41.75 | 0.78 | 6 | 158.86 | 49.1 | 7 | 4 | 27.77 | 19826.68 | 42.57 | 225.5 | 23.95 | 16.79 | 1656.67 | 0.7 | 0.74 | 1.16 | 0.1 | 2 | 10
7 | 75 | CONCLUIDO | 15.1726 | 6.59 | 4.16 | 49.94 | 0.88 | 5 | 160.28 | 49.1 | 8 | 3 | 28.19 | 20001.93 | 41.39 | 225.5 | 23.52 | 16.79 | 1444.84 | 0.71 | 0.74 | 1.16 | 0.08 | 2 | 10
8 | 75 | CONCLUIDO | 15.1796 | 6.59 | 4.16 | 49.9 | 0.99 | 5 | 161.71 | 49.1 | 9 | 1 | 28.61 | 20177.64 | 40.49 | 225.5 | 23.32 | 16.79 | 1345.13 | 0.72 | 0.74 | 1.16 | 0.08 | 2 | 10
9 | 75 | CONCLUIDO | 15.1809 | 6.59 | 4.16 | 49.9 | 1.09 | 5 | 163.13 | 49.1 | 10 | 1 | 29.04 | 20353.94 | 39.42 | 225.47 | 23.27 | 16.79 | 1321.62 | 0.72 | 0.74 | 1.16 | 0.08 | 2 | 10
10 | 75 | CONCLUIDO | 15.1726 | 6.59 | 4.16 | 49.94 | 1.18 | 5 | 164.57 | 49.1 | 11 | 0 | 29.47 | 20530.82 | 39.29 | 225.65 | 23.35 | 16.79 | 1359.82 | 0.72 | 0.74 | 1.16 | 0.08 | 2 | 10

## RESULTADOS_17
Unnamed: 0 | Volume de calda [L] | STATUS | Capacidade operacional [ha/h] | Tempo de missao [h] | Tempo util [h] | Tempo por voo [min] | Autonomia Projetada [h] | N° Voos | MTOW [kg] | Massa Estrutura [kg] | Combustível [kg] | Abastecimentos | Massa gerador | Potência gerador [W] | Combustível consumido [L] | Calda cons [L] | Distância percorrida [km] | Distância Pulverizando [km] | RTL ACUMULADO[m] | EOC [km/km] | EOC [h/h] | Tempo de manobra [h] | Tempo rtl_rtw [h] | V pulv [m/s] | V desloc [m/s]
0 | 95 | CONCLUIDO | 10.5529 | 9.48 | 5.11 | 6.01 | 0.1 | 51 | 185.69 | 53.44 | 1 | 49 | 36.26 | 23136.14 | 69.24 | 225.92 | 52.6 | 16.79 | 15754.37 | 0.32 | 0.6 | 1.24 | 1.03 | 2 | 10
1 | 95 | CONCLUIDO | 12.7398 | 7.85 | 4.52 | 11.8 | 0.19 | 23 | 187.21 | 53.44 | 2 | 21 | 36.77 | 23322.88 | 60.5 | 225.58 | 34.9 | 16.79 | 7047.21 | 0.48 | 0.68 | 1.18 | 0.45 | 2 | 10
2 | 95 | CONCLUIDO | 13.5024 | 7.41 | 4.38 | 17.52 | 0.28 | 15 | 188.73 | 53.44 | 3 | 13 | 37.29 | 23510.33 | 57.72 | 225.5 | 30.18 | 16.79 | 4727.33 | 0.56 | 0.7 | 1.18 | 0.3 | 2 | 10
3 | 95 | CONCLUIDO | 13.9632 | 7.16 | 4.28 | 23.37 | 0.37 | 11 | 190.25 | 53.44 | 4 | 9 | 37.82 | 23698.48 | 55.62 | 225.56 | 27.2 | 16.79 | 3256.64 | 0.62 | 0.72 | 1.17 | 0.21 | 2 | 10
4 | 95 | CONCLUIDO | 14.1939 | 7.05 | 4.24 | 28.28 | 0.46 | 9 | 191.78 | 53.44 | 5 | 7 | 38.35 | 23887.36 | 54.13 | 225.47 | 25.91 | 16.79 | 2622.33 | 0.65 | 0.72 | 1.17 | 0.16 | 2 | 10
5 | 95 | CONCLUIDO | 14.3221 | 6.98 | 4.22 | 31.62 | 0.55 | 8 | 193.32 | 53.44 | 6 | 6 | 38.89 | 24076.95 | 52.91 | 225.47 | 25.27 | 16.79 | 2304.96 | 0.66 | 0.73 | 1.16 | 0.14 | 2 | 10
6 | 95 | CONCLUIDO | 14.4312 | 6.93 | 4.2 | 36 | 0.64 | 7 | 194.86 | 53.44 | 7 | 5 | 39.43 | 24267.28 | 51.85 | 225.47 | 24.66 | 16.79 | 2006.26 | 0.68 | 0.73 | 1.16 | 0.12 | 2 | 10
7 | 95 | CONCLUIDO | 14.5708 | 6.86 | 4.17 | 41.71 | 0.72 | 6 | 196.41 | 53.44 | 8 | 4 | 39.98 | 24458.36 | 50.59 | 225.51 | 23.79 | 16.79 | 1575.46 | 0.71 | 0.74 | 1.16 | 0.09 | 2 | 10
8 | 95 | CONCLUIDO | 14.6693 | 6.82 | 4.16 | 49.95 | 0.81 | 5 | 197.97 | 53.44 | 9 | 3 | 40.53 | 24650.18 | 49.42 | 225.51 | 23.57 | 16.79 | 1469.31 | 0.71 | 0.74 | 1.16 | 0.08 | 2 | 10
9 | 95 | CONCLUIDO | 14.6693 | 6.82 | 4.16 | 49.95 | 0.89 | 5 | 199.53 | 53.44 | 10 | 3 | 41.1 | 24842.77 | 49.15 | 225.5 | 23.48 | 16.79 | 1425.11 | 0.72 | 0.74 | 1.16 | 0.08 | 2 | 10
10 | 95 | CONCLUIDO | 14.6891 | 6.81 | 4.15 | 49.84 | 0.97 | 5 | 201.1 | 53.44 | 11 | 3 | 41.66 | 25036.12 | 46.54 | 225.49 | 23.22 | 16.79 | 1294.12 | 0.72 | 0.74 | 1.16 | 0.07 | 2 | 10
11 | 95 | CONCLUIDO | 14.816 | 6.75 | 4.13 | 61.98 | 1.05 | 4 | 202.67 | 53.44 | 12 | 2 | 42.24 | 25230.25 | 46.4 | 225.47 | 22.52 | 16.79 | 948.87 | 0.75 | 0.74 | 1.16 | 0.05 | 2 | 10
12 | 95 | CONCLUIDO | 14.8045 | 6.75 | 4.14 | 62.06 | 1.13 | 4 | 204.25 | 53.44 | 13 | 1 | 42.82 | 25425.3 | 45.96 | 225.49 | 22.75 | 16.79 | 1064.4 | 0.74 | 0.74 | 1.15 | 0.06 | 2 | 10
13 | 95 | CONCLUIDO | 14.8142 | 6.75 | 4.13 | 61.99 | 1.21 | 4 | 205.84 | 53.44 | 14 | 0 | 43.4 | 25621.03 | 45.95 | 225.49 | 22.54 | 16.79 | 961.23 | 0.74 | 0.74 | 1.16 | 0.06 | 2 | 10

## RESULTADOS_9
Unnamed: 0 | Volume de calda [L] | STATUS | Capacidade operacional [ha/h] | Tempo de missao [h] | Tempo util [h] | Tempo por voo [min] | Autonomia Projetada [h] | N° Voos | MTOW [kg] | Massa Estrutura [kg] | Combustível [kg] | Abastecimentos | Massa gerador | Potência gerador [W] | Combustível consumido [L] | Calda cons [L] | Distância percorrida [km] | Distância Pulverizando [km] | RTL ACUMULADO[m] | EOC [km/km] | EOC [h/h] | Tempo de manobra [h] | Tempo rtl_rtw [h] | V pulv [m/s] | V desloc [m/s]
0 | 55 | CONCLUIDO | 12.9781 | 7.71 | 4.79 | 8.2 | 0.15 | 35 | 116.05 | 43.4 | 1 | 33 | 16.65 | 14546.17 | 47.2 | 225.49 | 42.87 | 16.79 | 10972.34 | 0.39 | 0.64 | 1.21 | 0.71 | 2 | 10
1 | 55 | CONCLUIDO | 14.5802 | 6.86 | 4.39 | 16.47 | 0.3 | 16 | 117.34 | 43.4 | 2 | 14 | 16.94 | 14705.49 | 41.86 | 225.63 | 30.66 | 16.79 | 4960.84 | 0.55 | 0.7 | 1.18 | 0.31 | 2 | 10
2 | 55 | CONCLUIDO | 15.0975 | 6.62 | 4.28 | 23.33 | 0.45 | 11 | 118.63 | 43.4 | 3 | 9 | 17.23 | 14865.24 | 39.15 | 225.47 | 27.07 | 16.79 | 3191.63 | 0.62 | 0.72 | 1.17 | 0.2 | 2 | 10
3 | 55 | CONCLUIDO | 15.4182 | 6.49 | 4.21 | 31.58 | 0.59 | 8 | 119.93 | 43.4 | 4 | 6 | 17.53 | 15025.44 | 36.95 | 225.47 | 25.08 | 16.79 | 2208.49 | 0.67 | 0.73 | 1.16 | 0.13 | 2 | 10
4 | 55 | CONCLUIDO | 15.6074 | 6.41 | 4.18 | 41.8 | 0.73 | 6 | 121.23 | 43.4 | 5 | 4 | 17.83 | 15186.08 | 34.56 | 225.47 | 24.09 | 16.79 | 1726.6 | 0.7 | 0.73 | 1.16 | 0.1 | 2 | 10
5 | 55 | CONCLUIDO | 15.6027 | 6.41 | 4.18 | 41.82 | 0.86 | 6 | 122.54 | 43.4 | 6 | 0 | 18.14 | 15347.16 | 33.26 | 225.47 | 23.92 | 16.79 | 1641.77 | 0.7 | 0.73 | 1.16 | 0.1 | 2 | 10

## resultados
Unnamed: 0 | Volume de calda [L] | STATUS | Capacidade operacional [ha/h] | Tempo de missao [h] | Tempo util [h] | Tempo por voo [min] | Autonomia Projetada [h] | N° Voos | MTOW [kg] | Massa Estrutura [kg] | Combustível [kg] | Abastecimentos | Massa gerador | Potência gerador [W] | Combustível consumido [L] | Calda cons [L] | Distância percorrida [km] | Distância Pulverizando [km] | RTL ACUMULADO[m] | EOC [km/km] | EOC [h/h] | Tempo de manobra [h] | Tempo rtl_rtw [h] | V pulv [m/s] | V desloc [m/s]
0 | 100 | CONCLUIDO | 10.2699 | 9.74 | 5.16 | 5.84 | 0.09 | 53 | 194.77 | 54.38 | 1 | 51 | 39.4 | 24256.19 | 72.11 | 225.61 | 54.63 | 16.79 | 16760.37 | 0.31 | 0.6 | 1.23 | 1.08 | 2 | 10
1 | 100 | CONCLUIDO | 12.5287 | 7.98 | 4.53 | 11.33 | 0.18 | 24 | 196.32 | 54.38 | 2 | 22 | 39.95 | 24447.22 | 62.56 | 225.56 | 34.69 | 16.79 | 6935.3 | 0.48 | 0.68 | 1.19 | 0.45 | 2 | 10
2 | 100 | CONCLUIDO | 13.2885 | 7.53 | 4.39 | 16.45 | 0.27 | 16 | 197.88 | 54.38 | 3 | 14 | 40.5 | 24639 | 59.78 | 225.51 | 30.56 | 16.79 | 4909.99 | 0.55 | 0.7 | 1.17 | 0.31 | 2 | 10
3 | 100 | CONCLUIDO | 13.7489 | 7.27 | 4.29 | 21.45 | 0.36 | 12 | 199.44 | 54.38 | 4 | 10 | 41.06 | 24831.54 | 57.83 | 225.47 | 27.49 | 16.79 | 3395.81 | 0.61 | 0.72 | 1.17 | 0.21 | 2 | 10
4 | 100 | CONCLUIDO | 13.9578 | 7.16 | 4.26 | 25.55 | 0.44 | 10 | 201.01 | 54.38 | 5 | 8 | 41.63 | 25024.84 | 56.31 | 225.55 | 26.48 | 16.79 | 2899.38 | 0.63 | 0.72 | 1.16 | 0.18 | 2 | 10
5 | 100 | CONCLUIDO | 14.1995 | 7.04 | 4.21 | 31.61 | 0.53 | 8 | 202.58 | 54.38 | 6 | 6 | 42.2 | 25218.93 | 55.12 | 225.47 | 25.21 | 16.79 | 2274.31 | 0.67 | 0.73 | 1.16 | 0.14 | 2 | 10
6 | 100 | CONCLUIDO | 14.3113 | 6.99 | 4.2 | 35.99 | 0.61 | 7 | 204.16 | 54.38 | 7 | 5 | 42.78 | 25413.94 | 54.13 | 225.54 | 24.58 | 16.79 | 1967.85 | 0.68 | 0.73 | 1.16 | 0.12 | 2 | 10
7 | 100 | CONCLUIDO | 14.4416 | 6.92 | 4.17 | 41.74 | 0.69 | 6 | 205.75 | 54.38 | 8 | 4 | 43.37 | 25609.61 | 52.71 | 225.47 | 23.89 | 16.79 | 1623.9 | 0.7 | 0.74 | 1.16 | 0.1 | 2 | 10
8 | 100 | CONCLUIDO | 14.4312 | 6.93 | 4.18 | 41.79 | 0.77 | 6 | 207.34 | 54.38 | 9 | 4 | 43.96 | 25806.1 | 51.98 | 225.47 | 24.01 | 16.79 | 1684.67 | 0.7 | 0.73 | 1.16 | 0.1 | 2 | 10
9 | 100 | CONCLUIDO | 14.5602 | 6.87 | 4.16 | 49.88 | 0.85 | 5 | 208.94 | 54.38 | 10 | 3 | 44.56 | 26003.41 | 51.42 | 225.47 | 23.47 | 16.79 | 1421.18 | 0.72 | 0.74 | 1.15 | 0.08 | 2 | 10
10 | 100 | CONCLUIDO | 14.5755 | 6.86 | 4.15 | 49.8 | 0.93 | 5 | 210.55 | 54.38 | 11 | 3 | 45.17 | 26201.54 | 49.6 | 225.47 | 23.1 | 16.79 | 1236.47 | 0.73 | 0.74 | 1.16 | 0.07 | 2 | 10
11 | 100 | CONCLUIDO | 14.6903 | 6.81 | 4.13 | 62.02 | 1 | 4 | 212.16 | 54.38 | 12 | 2 | 45.78 | 26400.51 | 48.6 | 225.47 | 22.71 | 16.79 | 1044.65 | 0.74 | 0.74 | 1.15 | 0.06 | 2 | 10
12 | 100 | CONCLUIDO | 14.6999 | 6.8 | 4.13 | 61.96 | 1.08 | 4 | 213.78 | 54.38 | 13 | 2 | 46.4 | 26600.32 | 48.09 | 225.47 | 22.54 | 16.79 | 959.21 | 0.75 | 0.74 | 1.15 | 0.05 | 2 | 10
13 | 100 | CONCLUIDO | 14.7071 | 6.8 | 4.13 | 61.91 | 1.15 | 4 | 215.41 | 54.38 | 14 | 1 | 47.03 | 26801 | 47.05 | 225.47 | 22.41 | 16.79 | 895.69 | 0.75 | 0.74 | 1.15 | 0.05 | 2 | 10
14 | 100 | CONCLUIDO | 14.6987 | 6.8 | 4.13 | 61.97 | 1.23 | 4 | 217.04 | 54.38 | 15 | 0 | 47.66 | 27002.55 | 47.29 | 225.55 | 22.5 | 16.79 | 941.42 | 0.75 | 0.74 | 1.16 | 0.05 | 2 | 10
0 | 40 | CONCLUIDO | 14.0274 | 7.13 | 4.64 | 9.6 | 0.2 | 29 | 89.87 | 37.55 | 1 | 27 | 11.32 | 11317.98 | 37.92 | 225.61 | 38.36 | 16.79 | 8743.19 | 0.44 | 0.66 | 1.2 | 0.56 | 2 | 10
1 | 40 | CONCLUIDO | 15.3708 | 6.51 | 4.32 | 19.94 | 0.39 | 13 | 91.1 | 37.55 | 2 | 11 | 11.54 | 11468.97 | 33.27 | 225.47 | 28.52 | 16.79 | 3907.75 | 0.59 | 0.71 | 1.17 | 0.24 | 2 | 10
2 | 40 | CONCLUIDO | 15.7391 | 6.35 | 4.24 | 28.29 | 0.57 | 9 | 92.32 | 37.55 | 3 | 7 | 11.77 | 11620.34 | 30.5 | 225.47 | 26.03 | 16.79 | 2682.31 | 0.64 | 0.72 | 1.16 | 0.17 | 2 | 10
3 | 40 | CONCLUIDO | 15.9398 | 6.27 | 4.2 | 36.01 | 0.75 | 7 | 93.55 | 37.55 | 4 | 1 | 12 | 11772.07 | 29 | 225.55 | 24.52 | 16.79 | 1933.55 | 0.68 | 0.73 | 1.17 | 0.12 | 2 | 10
4 | 40 | CONCLUIDO | 15.9348 | 6.28 | 4.2 | 36.03 | 0.93 | 7 | 94.79 | 37.55 | 5 | 0 | 12.23 | 11924.18 | 29.31 | 225.5 | 24.56 | 16.79 | 1955.04 | 0.68 | 0.73 | 1.17 | 0.13 | 2 | 10
0 | 30 | CONCLUIDO | 14.7783 | 6.77 | 4.55 | 11.37 | 0.24 | 24 | 71.52 | 32.27 | 1 | 22 | 8.25 | 9054.6 | 31.01 | 225.49 | 35.3 | 16.79 | 7239.67 | 0.48 | 0.67 | 1.2 | 0.47 | 2 | 10
1 | 30 | CONCLUIDO | 15.9032 | 6.29 | 4.27 | 23.31 | 0.48 | 11 | 72.7 | 32.27 | 2 | 9 | 8.43 | 9200.25 | 26.27 | 225.47 | 27.07 | 16.79 | 3188.61 | 0.62 | 0.72 | 1.16 | 0.2 | 2 | 10
2 | 30 | CONCLUIDO | 16.0657 | 6.22 | 4.24 | 28.27 | 0.71 | 9 | 73.88 | 32.27 | 3 | 0 | 8.61 | 9346.23 | 25.28 | 225.71 | 25.69 | 16.79 | 2510.43 | 0.65 | 0.72 | 1.17 | 0.16 | 2 | 10
0 | 15 | CONCLUIDO | 15.9074 | 6.29 | 4.4 | 15.53 | 0.43 | 17 | 39.78 | 19.54 | 1 | 2 | 4.24 | 5140 | 17.45 | 225.61 | 30.25 | 16.79 | 4752.96 | 0.56 | 0.7 | 1.19 | 0.32 | 2 | 10
1 | 15 | CONCLUIDO | 15.8807 | 6.3 | 4.41 | 15.56 | 0.84 | 17 | 40.89 | 19.54 | 2 | 0 | 4.35 | 5277.26 | 17.97 | 225.64 | 30.44 | 16.79 | 4844.56 | 0.55 | 0.7 | 1.2 | 0.33 | 2 | 10
0 | 70 | CONCLUIDO | 12.0325 | 8.31 | 4.9 | 7.17 | 0.12 | 41 | 141.81 | 47.83 | 1 | 39 | 22.98 | 17723.39 | 55.52 | 225.72 | 46.59 | 16.79 | 12800.05 | 0.36 | 0.63 | 1.21 | 0.82 | 2 | 10
1 | 70 | CONCLUIDO | 13.8664 | 7.21 | 4.43 | 14 | 0.25 | 19 | 143.17 | 47.83 | 2 | 17 | 23.34 | 17891.86 | 49.14 | 225.48 | 31.89 | 16.79 | 5561.71 | 0.53 | 0.69 | 1.18 | 0.36 | 2 | 10
2 | 70 | CONCLUIDO | 14.4445 | 6.92 | 4.32 | 19.93 | 0.37 | 13 | 144.54 | 47.83 | 3 | 11 | 23.71 | 18060.85 | 46.61 | 225.6 | 28.3 | 16.79 | 3793.96 | 0.59 | 0.71 | 1.17 | 0.24 | 2 | 10
3 | 70 | CONCLUIDO | 14.8582 | 6.73 | 4.24 | 28.28 | 0.49 | 9 | 145.92 | 47.83 | 4 | 7 | 24.09 | 18230.35 | 44.33 | 225.49 | 25.88 | 16.79 | 2605.25 | 0.65 | 0.72 | 1.17 | 0.16 | 2 | 10
4 | 70 | CONCLUIDO | 14.9813 | 6.68 | 4.22 | 31.62 | 0.6 | 8 | 147.3 | 47.83 | 5 | 6 | 24.47 | 18400.38 | 42.76 | 225.49 | 25.09 | 16.79 | 2213.54 | 0.67 | 0.73 | 1.16 | 0.14 | 2 | 10
5 | 70 | CONCLUIDO | 15.2091 | 6.58 | 4.17 | 41.73 | 0.71 | 6 | 148.68 | 47.83 | 6 | 4 | 24.85 | 18570.94 | 40.99 | 225.47 | 23.86 | 16.79 | 1608.37 | 0.7 | 0.74 | 1.16 | 0.1 | 2 | 10
6 | 70 | CONCLUIDO | 15.195 | 6.58 | 4.18 | 41.79 | 0.83 | 6 | 150.07 | 47.83 | 7 | 4 | 25.24 | 18742.03 | 39.47 | 225.51 | 24.01 | 16.79 | 1683.06 | 0.7 | 0.73 | 1.16 | 0.1 | 2 | 10
7 | 70 | CONCLUIDO | 15.3113 | 6.53 | 4.16 | 49.9 | 0.94 | 5 | 151.46 | 47.83 | 8 | 1 | 25.63 | 18913.66 | 39.18 | 225.55 | 23.33 | 16.79 | 1350.83 | 0.72 | 0.74 | 1.16 | 0.08 | 2 | 10
8 | 70 | CONCLUIDO | 15.3061 | 6.53 | 4.16 | 49.93 | 1.04 | 5 | 152.85 | 47.83 | 9 | 1 | 26.03 | 19085.83 | 38.74 | 225.53 | 23.41 | 16.79 | 1388.55 | 0.72 | 0.74 | 1.16 | 0.08 | 2 | 10
9 | 70 | CONCLUIDO | 15.3009 | 6.54 | 4.16 | 49.95 | 1.15 | 5 | 154.25 | 47.83 | 10 | 0 | 26.43 | 19258.55 | 38.62 | 225.53 | 23.4 | 16.79 | 1386.67 | 0.72 | 0.74 | 1.16 | 0.09 | 2 | 10
0 | 90 | CONCLUIDO | 10.8346 | 9.23 | 5.07 | 6.2 | 0.1 | 49 | 176.73 | 52.44 | 1 | 47 | 33.29 | 22031.19 | 66.5 | 225.68 | 51.73 | 16.79 | 15328.61 | 0.32 | 0.61 | 1.23 | 0.99 | 2 | 10
1 | 90 | CONCLUIDO | 13.002 | 7.69 | 4.49 | 12.24 | 0.2 | 22 | 178.21 | 52.44 | 2 | 20 | 33.77 | 22213.89 | 58.04 | 225.5 | 33.74 | 16.79 | 6471.12 | 0.5 | 0.68 | 1.18 | 0.41 | 2 | 10
2 | 90 | CONCLUIDO | 13.6757 | 7.31 | 4.36 | 17.43 | 0.3 | 15 | 179.7 | 52.44 | 3 | 13 | 34.26 | 22397.24 | 55.4 | 225.58 | 29.55 | 16.79 | 4412.68 | 0.57 | 0.7 | 1.17 | 0.28 | 2 | 10
3 | 90 | CONCLUIDO | 14.1082 | 7.09 | 4.28 | 23.33 | 0.39 | 11 | 181.19 | 52.44 | 4 | 9 | 34.75 | 22581.25 | 53.4 | 225.47 | 27.03 | 16.79 | 3171.61 | 0.62 | 0.72 | 1.17 | 0.2 | 2 | 10
4 | 90 | CONCLUIDO | 14.3358 | 6.98 | 4.24 | 28.23 | 0.49 | 9 | 182.69 | 52.44 | 5 | 7 | 35.25 | 22766.06 | 52.05 | 225.5 | 25.88 | 16.79 | 2605.99 | 0.65 | 0.72 | 1.16 | 0.16 | 2 | 10
5 | 90 | CONCLUIDO | 14.4433 | 6.92 | 4.22 | 31.64 | 0.58 | 8 | 184.19 | 52.44 | 6 | 6 | 35.75 | 22951.43 | 50.66 | 225.47 | 25.26 | 16.79 | 2302.37 | 0.66 | 0.73 | 1.16 | 0.14 | 2 | 10
6 | 90 | CONCLUIDO | 14.5678 | 6.86 | 4.2 | 35.96 | 0.67 | 7 | 185.7 | 52.44 | 7 | 5 | 36.26 | 23137.49 | 49.31 | 225.49 | 24.56 | 16.79 | 1954.48 | 0.68 | 0.73 | 1.16 | 0.12 | 2 | 10
7 | 90 | CONCLUIDO | 14.6909 | 6.81 | 4.17 | 41.73 | 0.76 | 6 | 187.22 | 52.44 | 8 | 4 | 36.78 | 23324.24 | 48.55 | 225.49 | 23.89 | 16.79 | 1626.51 | 0.7 | 0.74 | 1.16 | 0.1 | 2 | 10
8 | 90 | CONCLUIDO | 14.8002 | 6.76 | 4.16 | 49.9 | 0.85 | 5 | 188.74 | 52.44 | 9 | 3 | 37.3 | 23511.69 | 47.43 | 225.61 | 23.54 | 16.79 | 1453.28 | 0.71 | 0.74 | 1.15 | 0.08 | 2 | 10
9 | 90 | CONCLUIDO | 14.8142 | 6.75 | 4.15 | 49.82 | 0.93 | 5 | 190.26 | 52.44 | 10 | 3 | 37.82 | 23699.85 | 45.94 | 225.47 | 23.21 | 16.79 | 1292.34 | 0.72 | 0.74 | 1.16 | 0.07 | 2 | 10
10 | 90 | CONCLUIDO | 14.9297 | 6.7 | 4.14 | 62.03 | 1.02 | 4 | 191.79 | 52.44 | 11 | 2 | 38.35 | 23888.73 | 44.51 | 225.47 | 22.74 | 16.79 | 1060.02 | 0.74 | 0.74 | 1.15 | 0.06 | 2 | 10
11 | 90 | CONCLUIDO | 14.9365 | 6.7 | 4.13 | 61.98 | 1.1 | 4 | 193.33 | 52.44 | 12 | 1 | 38.89 | 24078.33 | 44.37 | 225.52 | 22.55 | 16.79 | 965.9 | 0.74 | 0.74 | 1.16 | 0.05 | 2 | 10
12 | 90 | CONCLUIDO | 14.9297 | 6.7 | 4.14 | 62.03 | 1.18 | 4 | 194.88 | 52.44 | 13 | 0 | 39.43 | 24268.67 | 44.4 | 225.52 | 22.59 | 16.79 | 988 | 0.74 | 0.74 | 1.16 | 0.06 | 2 | 10
0 | 10 | CONCLUIDO | 15.4381 | 6.48 | 4.56 | 11.41 | 0.64 | 24 | 26.11 | 12.1 | 1 | 0 | 3.01 | 3454.41 | 13.26 | 225.53 | 34.91 | 16.79 | 7045.4 | 0.48 | 0.67 | 1.22 | 0.49 | 2 | 10
0 | 45 | CONCLUIDO | 13.6815 | 7.31 | 4.68 | 9.07 | 0.18 | 31 | 98.71 | 39.72 | 1 | 29 | 12.99 | 12407.75 | 41.1 | 225.5 | 39.48 | 16.79 | 9294.43 | 0.43 | 0.66 | 1.2 | 0.61 | 2 | 10
1 | 45 | CONCLUIDO | 15.1184 | 6.61 | 4.34 | 18.59 | 0.35 | 14 | 99.95 | 39.72 | 2 | 12 | 13.24 | 12561.45 | 36.3 | 225.61 | 28.82 | 16.79 | 4050.53 | 0.58 | 0.71 | 1.18 | 0.26 | 2 | 10
2 | 45 | CONCLUIDO | 15.5945 | 6.41 | 4.24 | 28.26 | 0.52 | 9 | 101.2 | 39.72 | 3 | 7 | 13.49 | 12715.54 | 33.21 | 225.48 | 25.87 | 16.79 | 2600.05 | 0.65 | 0.72 | 1.16 | 0.16 | 2 | 10
3 | 45 | CONCLUIDO | 15.8186 | 6.32 | 4.19 | 35.91 | 0.69 | 7 | 102.45 | 39.72 | 4 | 4 | 13.74 | 12870.03 | 30.94 | 225.47 | 24.32 | 16.79 | 1836.7 | 0.69 | 0.73 | 1.16 | 0.11 | 2 | 10
4 | 45 | CONCLUIDO | 15.8019 | 6.33 | 4.2 | 35.97 | 0.85 | 7 | 103.71 | 39.72 | 5 | 0 | 14 | 13024.91 | 30.22 | 225.73 | 24.28 | 16.79 | 1813.78 | 0.69 | 0.73 | 1.17 | 0.12 | 2 | 10
0 | 60 | CONCLUIDO | 12.6975 | 7.88 | 4.8 | 7.78 | 0.14 | 37 | 124.63 | 45 | 1 | 35 | 18.64 | 15605.44 | 49.78 | 225.55 | 43.08 | 16.79 | 11063.32 | 0.39 | 0.64 | 1.21 | 0.72 | 2 | 10
1 | 60 | CONCLUIDO | 14.3409 | 6.97 | 4.41 | 15.55 | 0.28 | 17 | 125.95 | 45 | 2 | 15 | 18.95 | 15767.7 | 44.29 | 225.57 | 30.85 | 16.79 | 5049.07 | 0.54 | 0.7 | 1.18 | 0.33 | 2 | 10
2 | 60 | CONCLUIDO | 14.9322 | 6.7 | 4.28 | 23.37 | 0.42 | 11 | 127.27 | 45 | 3 | 9 | 19.27 | 15930.42 | 41.69 | 225.52 | 27.3 | 16.79 | 3304.38 | 0.62 | 0.72 | 1.17 | 0.21 | 2 | 10
3 | 60 | CONCLUIDO | 15.1426 | 6.6 | 4.24 | 28.28 | 0.55 | 9 | 128.59 | 45 | 4 | 7 | 19.59 | 16093.6 | 39.79 | 225.47 | 25.97 | 16.79 | 2652.56 | 0.65 | 0.72 | 1.16 | 0.16 | 2 | 10
4 | 60 | CONCLUIDO | 15.3695 | 6.51 | 4.2 | 35.96 | 0.68 | 7 | 129.92 | 45 | 5 | 5 | 19.92 | 16257.24 | 37.72 | 225.49 | 24.54 | 16.79 | 1948 | 0.68 | 0.73 | 1.16 | 0.12 | 2 | 10
5 | 60 | CONCLUIDO | 15.4845 | 6.46 | 4.17 | 41.73 | 0.81 | 6 | 131.25 | 45 | 6 | 3 | 20.25 | 16421.36 | 36.01 | 225.47 | 23.83 | 16.79 | 1596.58 | 0.7 | 0.74 | 1.16 | 0.1 | 2 | 10
6 | 60 | CONCLUIDO | 15.5844 | 6.42 | 4.16 | 49.88 | 0.93 | 5 | 132.58 | 45 | 7 | 1 | 20.59 | 16585.95 | 35.04 | 225.47 | 23.33 | 16.79 | 1349.24 | 0.72 | 0.74 | 1.16 | 0.08 | 2 | 10
7 | 60 | CONCLUIDO | 15.573 | 6.42 | 4.16 | 49.94 | 1.06 | 5 | 133.92 | 45 | 8 | 0 | 20.93 | 16751.02 | 35.3 | 225.47 | 23.38 | 16.79 | 1375.33 | 0.72 | 0.74 | 1.16 | 0.08 | 2 | 10
0 | 80 | CONCLUIDO | 11.4228 | 8.75 | 4.98 | 6.64 | 0.11 | 45 | 159.12 | 50.28 | 1 | 43 | 27.84 | 19859.16 | 60.96 | 225.57 | 49 | 16.79 | 13983.94 | 0.34 | 0.62 | 1.22 | 0.9 | 2 | 10
1 | 80 | CONCLUIDO | 13.3744 | 7.48 | 4.48 | 12.79 | 0.22 | 21 | 160.54 | 50.28 | 2 | 19 | 28.26 | 20034.4 | 53.73 | 225.47 | 33.15 | 16.79 | 6181.6 | 0.51 | 0.69 | 1.19 | 0.4 | 2 | 10
2 | 80 | CONCLUIDO | 14.0636 | 7.11 | 4.33 | 18.58 | 0.33 | 14 | 161.97 | 50.28 | 3 | 12 | 28.69 | 20210.21 | 51.06 | 225.53 | 29.01 | 16.79 | 4144.49 | 0.58 | 0.71 | 1.17 | 0.26 | 2 | 10
3 | 80 | CONCLUIDO | 14.4922 | 6.9 | 4.25 | 25.52 | 0.43 | 10 | 163.4 | 50.28 | 4 | 8 | 29.12 | 20386.62 | 49.08 | 225.56 | 26.4 | 16.79 | 2862.51 | 0.64 | 0.72 | 1.16 | 0.18 | 2 | 10
4 | 80 | CONCLUIDO | 14.7125 | 6.8 | 4.21 | 31.61 | 0.54 | 8 | 164.83 | 50.28 | 5 | 6 | 29.55 | 20563.61 | 47.59 | 225.48 | 25.1 | 16.79 | 2219.54 | 0.67 | 0.73 | 1.16 | 0.14 | 2 | 10
5 | 80 | CONCLUIDO | 14.8301 | 6.74 | 4.19 | 35.94 | 0.64 | 7 | 166.27 | 50.28 | 6 | 5 | 29.99 | 20741.2 | 46.2 | 225.49 | 24.54 | 16.79 | 1946.51 | 0.68 | 0.73 | 1.16 | 0.12 | 2 | 10
6 | 80 | CONCLUIDO | 14.944 | 6.69 | 4.17 | 41.74 | 0.74 | 6 | 167.72 | 50.28 | 7 | 4 | 30.44 | 20919.39 | 44.66 | 225.48 | 23.87 | 16.79 | 1617.88 | 0.7 | 0.74 | 1.16 | 0.1 | 2 | 10
7 | 80 | CONCLUIDO | 15.0464 | 6.65 | 4.16 | 49.93 | 0.84 | 5 | 169.17 | 50.28 | 8 | 3 | 30.89 | 21098.19 | 43.42 | 225.47 | 23.56 | 16.79 | 1463.66 | 0.71 | 0.74 | 1.15 | 0.08 | 2 | 10
8 | 80 | CONCLUIDO | 15.0653 | 6.64 | 4.15 | 49.83 | 0.94 | 5 | 170.62 | 50.28 | 9 | 3 | 31.34 | 21277.6 | 42.2 | 225.5 | 23.18 | 16.79 | 1275.97 | 0.72 | 0.74 | 1.16 | 0.07 | 2 | 10
9 | 80 | CONCLUIDO | 15.1803 | 6.59 | 4.13 | 62.01 | 1.03 | 4 | 172.08 | 50.28 | 10 | 1 | 31.8 | 21457.64 | 40.35 | 225.48 | 22.57 | 16.79 | 978 | 0.74 | 0.74 | 1.16 | 0.06 | 2 | 10
10 | 80 | CONCLUIDO | 15.1777 | 6.59 | 4.14 | 62.03 | 1.12 | 4 | 173.55 | 50.28 | 11 | 0 | 32.27 | 21638.31 | 40.77 | 225.47 | 22.62 | 16.79 | 999.5 | 0.74 | 0.74 | 1.16 | 0.06 | 2 | 10
0 | 35 | CONCLUIDO | 14.4805 | 6.91 | 4.57 | 10.54 | 0.22 | 26 | 80.84 | 35.1 | 1 | 24 | 9.74 | 10204.21 | 34.29 | 225.55 | 36.06 | 16.79 | 7608.74 | 0.47 | 0.67 | 1.19 | 0.49 | 2 | 10
1 | 35 | CONCLUIDO | 15.6338 | 6.4 | 4.3 | 21.49 | 0.43 | 12 | 82.04 | 35.1 | 2 | 10 | 9.94 | 10352.53 | 30.01 | 225.64 | 27.65 | 16.79 | 3474.2 | 0.61 | 0.71 | 1.17 | 0.22 | 2 | 10
2 | 35 | CONCLUIDO | 15.9872 | 6.26 | 4.23 | 31.69 | 0.63 | 8 | 83.25 | 35.1 | 3 | 2 | 10.15 | 10501.19 | 27.49 | 225.52 | 25.36 | 16.79 | 2351.8 | 0.66 | 0.73 | 1.17 | 0.15 | 2 | 10
3 | 35 | CONCLUIDO | 16.01 | 6.25 | 4.22 | 31.62 | 0.83 | 8 | 84.46 | 35.1 | 4 | 0 | 10.36 | 10650.22 | 27.41 | 225.49 | 25.01 | 16.79 | 2177 | 0.67 | 0.73 | 1.17 | 0.14 | 2 | 10
0 | 50 | CONCLUIDO | 13.3581 | 7.49 | 4.72 | 8.58 | 0.16 | 33 | 107.41 | 41.65 | 1 | 31 | 14.77 | 13481.73 | 44.03 | 225.67 | 40.8 | 16.79 | 9945.45 | 0.41 | 0.65 | 1.2 | 0.64 | 2 | 10
1 | 50 | CONCLUIDO | 14.8411 | 6.74 | 4.37 | 17.47 | 0.32 | 15 | 108.68 | 41.65 | 2 | 13 | 15.03 | 13638.32 | 39.09 | 225.51 | 30.06 | 16.79 | 4666.42 | 0.56 | 0.7 | 1.17 | 0.29 | 2 | 10
2 | 50 | CONCLUIDO | 15.3492 | 6.52 | 4.26 | 25.54 | 0.48 | 10 | 109.96 | 41.65 | 3 | 8 | 15.31 | 13795.21 | 36.57 | 225.55 | 26.44 | 16.79 | 2881.23 | 0.64 | 0.72 | 1.16 | 0.18 | 2 | 10
3 | 50 | CONCLUIDO | 15.5568 | 6.43 | 4.21 | 31.61 | 0.63 | 8 | 111.23 | 41.65 | 4 | 6 | 15.58 | 13952.52 | 33.9 | 225.48 | 25.14 | 16.79 | 2239.15 | 0.67 | 0.73 | 1.16 | 0.14 | 2 | 10
4 | 50 | CONCLUIDO | 15.768 | 6.34 | 4.17 | 41.73 | 0.78 | 6 | 112.51 | 41.65 | 5 | 2 | 15.86 | 14110.24 | 32.06 | 225.47 | 23.79 | 16.79 | 1575.32 | 0.71 | 0.74 | 1.16 | 0.1 | 2 | 10
5 | 50 | CONCLUIDO | 15.7487 | 6.35 | 4.18 | 41.8 | 0.93 | 6 | 113.79 | 41.65 | 6 | 0 | 16.14 | 14268.39 | 32.38 | 225.64 | 23.93 | 16.79 | 1644.07 | 0.7 | 0.73 | 1.16 | 0.1 | 2 | 10
0 | 25 | CONCLUIDO | 15.2614 | 6.55 | 4.46 | 12.76 | 0.28 | 21 | 61.76 | 28.92 | 1 | 19 | 6.84 | 7851.41 | 26.73 | 225.47 | 32.83 | 16.79 | 6019.94 | 0.51 | 0.69 | 1.18 | 0.39 | 2 | 10
1 | 25 | CONCLUIDO | 16.0385 | 6.24 | 4.29 | 23.38 | 0.55 | 11 | 62.92 | 28.92 | 2 | 2 | 7 | 7994.37 | 23.26 | 225.76 | 27.02 | 16.79 | 3166.65 | 0.62 | 0.72 | 1.18 | 0.21 | 2 | 10
2 | 25 | CONCLUIDO | 16.0399 | 6.23 | 4.29 | 23.38 | 0.81 | 11 | 64.08 | 28.92 | 3 | 0 | 7.16 | 8137.65 | 23.44 | 225.8 | 26.97 | 16.79 | 3140.08 | 0.62 | 0.72 | 1.18 | 0.21 | 2 | 10
0 | 85 | CONCLUIDO | 11.139 | 8.98 | 5.01 | 6.4 | 0.11 | 47 | 167.88 | 51.39 | 1 | 45 | 30.49 | 20939.59 | 63.59 | 225.54 | 49.85 | 16.79 | 14402.54 | 0.34 | 0.61 | 1.23 | 0.93 | 2 | 10
1 | 85 | CONCLUIDO | 13.1138 | 7.63 | 4.51 | 12.29 | 0.21 | 22 | 169.33 | 51.39 | 2 | 20 | 30.94 | 21118.46 | 56.22 | 225.53 | 34.22 | 16.79 | 6708.78 | 0.49 | 0.68 | 1.19 | 0.43 | 2 | 10
2 | 85 | CONCLUIDO | 13.9157 | 7.19 | 4.34 | 18.6 | 0.31 | 14 | 170.79 | 51.39 | 3 | 12 | 31.4 | 21297.94 | 53.22 | 225.47 | 29.03 | 16.79 | 4156.02 | 0.58 | 0.71 | 1.17 | 0.26 | 2 | 10
3 | 85 | CONCLUIDO | 14.2383 | 7.02 | 4.28 | 23.33 | 0.41 | 11 | 172.25 | 51.39 | 4 | 9 | 31.86 | 21478.05 | 51.42 | 225.52 | 27.16 | 16.79 | 3234.78 | 0.62 | 0.72 | 1.16 | 0.2 | 2 | 10
4 | 85 | CONCLUIDO | 14.452 | 6.92 | 4.24 | 28.28 | 0.51 | 9 | 173.71 | 51.39 | 5 | 7 | 32.32 | 21658.78 | 49.98 | 225.48 | 25.98 | 16.79 | 2653.75 | 0.65 | 0.72 | 1.16 | 0.16 | 2 | 10
5 | 85 | CONCLUIDO | 14.6951 | 6.8 | 4.2 | 35.96 | 0.61 | 7 | 175.18 | 51.39 | 6 | 5 | 32.79 | 21840.16 | 48.47 | 225.51 | 24.53 | 16.79 | 1940.58 | 0.68 | 0.73 | 1.16 | 0.12 | 2 | 10
6 | 85 | CONCLUIDO | 14.8057 | 6.75 | 4.18 | 41.78 | 0.7 | 6 | 176.66 | 51.39 | 7 | 4 | 33.27 | 22022.17 | 46.93 | 225.48 | 23.95 | 16.79 | 1654.33 | 0.7 | 0.73 | 1.16 | 0.1 | 2 | 10
7 | 85 | CONCLUIDO | 14.8112 | 6.75 | 4.18 | 41.76 | 0.8 | 6 | 178.14 | 51.39 | 8 | 4 | 33.75 | 22204.83 | 45.89 | 225.47 | 24 | 16.79 | 1680.17 | 0.7 | 0.73 | 1.16 | 0.1 | 2 | 10
8 | 85 | CONCLUIDO | 14.9328 | 6.7 | 4.15 | 49.86 | 0.89 | 5 | 179.63 | 51.39 | 9 | 3 | 34.24 | 22388.15 | 45.12 | 225.47 | 23.32 | 16.79 | 1343.79 | 0.72 | 0.74 | 1.16 | 0.08 | 2 | 10
9 | 85 | CONCLUIDO | 14.9334 | 6.7 | 4.15 | 49.85 | 0.98 | 5 | 181.12 | 51.39 | 10 | 3 | 34.73 | 22572.13 | 42.52 | 225.47 | 23.22 | 16.79 | 1295.95 | 0.72 | 0.74 | 1.16 | 0.08 | 2 | 10
10 | 85 | CONCLUIDO | 15.0565 | 6.64 | 4.13 | 62 | 1.07 | 4 | 182.62 | 51.39 | 11 | 1 | 35.22 | 22756.91 | 42.65 | 225.47 | 22.61 | 16.79 | 996.99 | 0.74 | 0.74 | 1.16 | 0.06 | 2 | 10
11 | 85 | CONCLUIDO | 15.0477 | 6.65 | 4.14 | 62.06 | 1.16 | 4 | 184.12 | 51.39 | 12 | 0 | 35.73 | 22942.24 | 42.85 | 225.57 | 22.69 | 16.79 | 1034.33 | 0.74 | 0.74 | 1.16 | 0.06 | 2 | 10
0 | 20 | CONCLUIDO | 15.7315 | 6.36 | 4.4 | 15.53 | 0.34 | 17 | 51.33 | 24.83 | 1 | 15 | 5.51 | 6564.78 | 22.02 | 225.5 | 30.83 | 16.79 | 5038.62 | 0.54 | 0.7 | 1.18 | 0.32 | 2 | 10
1 | 20 | CONCLUIDO | 16.0235 | 6.24 | 4.33 | 20 | 0.66 | 13 | 52.47 | 24.83 | 2 | 0 | 5.64 | 6705.1 | 20.68 | 225.5 | 28.38 | 16.79 | 3837 | 0.59 | 0.71 | 1.18 | 0.26 | 2 | 10
0 | 65 | CONCLUIDO | 12.3758 | 8.08 | 4.84 | 7.44 | 0.13 | 39 | 133.21 | 46.47 | 1 | 37 | 20.75 | 16663.42 | 52.48 | 225.63 | 44.8 | 16.79 | 11917.35 | 0.37 | 0.63 | 1.2 | 0.76 | 2 | 10
1 | 65 | CONCLUIDO | 14.0851 | 7.1 | 4.43 | 14.76 | 0.26 | 18 | 134.55 | 46.47 | 2 | 16 | 21.09 | 16828.84 | 46.8 | 225.47 | 31.75 | 16.79 | 5497.76 | 0.53 | 0.69 | 1.18 | 0.35 | 2 | 10
2 | 65 | CONCLUIDO | 14.6873 | 6.81 | 4.3 | 21.51 | 0.39 | 12 | 135.9 | 46.47 | 3 | 10 | 21.43 | 16994.64 | 44.31 | 225.47 | 27.74 | 16.79 | 3521.2 | 0.61 | 0.71 | 1.17 | 0.22 | 2 | 10
3 | 65 | CONCLUIDO | 14.995 | 6.67 | 4.24 | 28.29 | 0.52 | 9 | 137.25 | 46.47 | 4 | 7 | 21.78 | 17160.92 | 42.24 | 225.47 | 26.04 | 16.79 | 2687.67 | 0.64 | 0.72 | 1.16 | 0.17 | 2 | 10
4 | 65 | CONCLUIDO | 15.2291 | 6.57 | 4.2 | 35.96 | 0.64 | 7 | 138.6 | 46.47 | 5 | 5 | 22.13 | 17327.69 | 40.32 | 225.47 | 24.55 | 16.79 | 1950.76 | 0.68 | 0.73 | 1.16 | 0.12 | 2 | 10
5 | 65 | CONCLUIDO | 15.3374 | 6.52 | 4.18 | 41.76 | 0.76 | 6 | 139.95 | 46.47 | 6 | 4 | 22.49 | 17494.97 | 38.49 | 225.53 | 23.9 | 16.79 | 1632.88 | 0.7 | 0.73 | 1.16 | 0.1 | 2 | 10
6 | 65 | CONCLUIDO | 15.4288 | 6.48 | 4.17 | 49.98 | 0.88 | 5 | 141.31 | 46.47 | 7 | 2 | 22.85 | 17662.75 | 37.1 | 225.47 | 23.59 | 16.79 | 1478.87 | 0.71 | 0.74 | 1.16 | 0.09 | 2 | 10
7 | 65 | CONCLUIDO | 15.4381 | 6.48 | 4.16 | 49.93 | 0.99 | 5 | 142.68 | 46.47 | 8 | 1 | 23.21 | 17831.04 | 37.1 | 225.65 | 23.47 | 16.79 | 1418.63 | 0.72 | 0.74 | 1.16 | 0.08 | 2 | 10
8 | 65 | CONCLUIDO | 15.4295 | 6.48 | 4.16 | 49.98 | 1.11 | 5 | 144.05 | 46.47 | 9 | 0 | 23.58 | 17999.83 | 37.47 | 225.48 | 23.47 | 16.79 | 1420.99 | 0.72 | 0.74 | 1.16 | 0.09 | 2 | 10
0 | 75 | CONCLUIDO | 11.754 | 8.51 | 4.92 | 6.86 | 0.12 | 43 | 150.44 | 49.1 | 1 | 41 | 25.34 | 18787.76 | 57.99 | 225.56 | 47.12 | 16.79 | 13054.6 | 0.36 | 0.62 | 1.22 | 0.84 | 2 | 10
1 | 75 | CONCLUIDO | 13.6137 | 7.35 | 4.46 | 13.37 | 0.23 | 20 | 151.83 | 49.1 | 2 | 18 | 25.73 | 18959.54 | 51.52 | 225.47 | 32.58 | 16.79 | 5898.92 | 0.52 | 0.69 | 1.18 | 0.38 | 2 | 10
2 | 75 | CONCLUIDO | 14.3096 | 6.99 | 4.31 | 19.91 | 0.35 | 13 | 153.23 | 49.1 | 3 | 11 | 26.13 | 19131.85 | 48.77 | 225.56 | 28.24 | 16.79 | 3766.57 | 0.59 | 0.71 | 1.17 | 0.24 | 2 | 10
3 | 75 | CONCLUIDO | 14.6264 | 6.84 | 4.25 | 25.53 | 0.46 | 10 | 154.63 | 49.1 | 4 | 8 | 26.53 | 19304.72 | 46.99 | 225.51 | 26.47 | 16.79 | 2897.74 | 0.63 | 0.72 | 1.16 | 0.18 | 2 | 10
4 | 75 | CONCLUIDO | 14.8478 | 6.74 | 4.21 | 31.61 | 0.57 | 8 | 156.03 | 49.1 | 5 | 6 | 26.94 | 19478.15 | 45.29 | 225.58 | 25.11 | 16.79 | 2224.62 | 0.67 | 0.73 | 1.16 | 0.14 | 2 | 10
5 | 75 | CONCLUIDO | 14.9502 | 6.69 | 4.2 | 35.99 | 0.67 | 7 | 157.44 | 49.1 | 6 | 5 | 27.35 | 19652.13 | 43.8 | 225.47 | 24.72 | 16.79 | 2035.94 | 0.68 | 0.73 | 1.16 | 0.12 | 2 | 10
6 | 75 | CONCLUIDO | 15.0716 | 6.64 | 4.18 | 41.75 | 0.78 | 6 | 158.86 | 49.1 | 7 | 4 | 27.77 | 19826.68 | 42.57 | 225.5 | 23.95 | 16.79 | 1656.67 | 0.7 | 0.74 | 1.16 | 0.1 | 2 | 10
7 | 75 | CONCLUIDO | 15.1726 | 6.59 | 4.16 | 49.94 | 0.88 | 5 | 160.28 | 49.1 | 8 | 3 | 28.19 | 20001.93 | 41.39 | 225.5 | 23.52 | 16.79 | 1444.84 | 0.71 | 0.74 | 1.16 | 0.08 | 2 | 10
8 | 75 | CONCLUIDO | 15.1796 | 6.59 | 4.16 | 49.9 | 0.99 | 5 | 161.71 | 49.1 | 9 | 1 | 28.61 | 20177.64 | 40.49 | 225.5 | 23.32 | 16.79 | 1345.13 | 0.72 | 0.74 | 1.16 | 0.08 | 2 | 10
9 | 75 | CONCLUIDO | 15.1809 | 6.59 | 4.16 | 49.9 | 1.09 | 5 | 163.13 | 49.1 | 10 | 1 | 29.04 | 20353.94 | 39.42 | 225.47 | 23.27 | 16.79 | 1321.62 | 0.72 | 0.74 | 1.16 | 0.08 | 2 | 10
10 | 75 | CONCLUIDO | 15.1726 | 6.59 | 4.16 | 49.94 | 1.18 | 5 | 164.57 | 49.1 | 11 | 0 | 29.47 | 20530.82 | 39.29 | 225.65 | 23.35 | 16.79 | 1359.82 | 0.72 | 0.74 | 1.16 | 0.08 | 2 | 10
0 | 95 | CONCLUIDO | 10.5529 | 9.48 | 5.11 | 6.01 | 0.1 | 51 | 185.69 | 53.44 | 1 | 49 | 36.26 | 23136.14 | 69.24 | 225.92 | 52.6 | 16.79 | 15754.37 | 0.32 | 0.6 | 1.24 | 1.03 | 2 | 10
1 | 95 | CONCLUIDO | 12.7398 | 7.85 | 4.52 | 11.8 | 0.19 | 23 | 187.21 | 53.44 | 2 | 21 | 36.77 | 23322.88 | 60.5 | 225.58 | 34.9 | 16.79 | 7047.21 | 0.48 | 0.68 | 1.18 | 0.45 | 2 | 10
2 | 95 | CONCLUIDO | 13.5024 | 7.41 | 4.38 | 17.52 | 0.28 | 15 | 188.73 | 53.44 | 3 | 13 | 37.29 | 23510.33 | 57.72 | 225.5 | 30.18 | 16.79 | 4727.33 | 0.56 | 0.7 | 1.18 | 0.3 | 2 | 10
3 | 95 | CONCLUIDO | 13.9632 | 7.16 | 4.28 | 23.37 | 0.37 | 11 | 190.25 | 53.44 | 4 | 9 | 37.82 | 23698.48 | 55.62 | 225.56 | 27.2 | 16.79 | 3256.64 | 0.62 | 0.72 | 1.17 | 0.21 | 2 | 10
4 | 95 | CONCLUIDO | 14.1939 | 7.05 | 4.24 | 28.28 | 0.46 | 9 | 191.78 | 53.44 | 5 | 7 | 38.35 | 23887.36 | 54.13 | 225.47 | 25.91 | 16.79 | 2622.33 | 0.65 | 0.72 | 1.17 | 0.16 | 2 | 10
5 | 95 | CONCLUIDO | 14.3221 | 6.98 | 4.22 | 31.62 | 0.55 | 8 | 193.32 | 53.44 | 6 | 6 | 38.89 | 24076.95 | 52.91 | 225.47 | 25.27 | 16.79 | 2304.96 | 0.66 | 0.73 | 1.16 | 0.14 | 2 | 10
6 | 95 | CONCLUIDO | 14.4312 | 6.93 | 4.2 | 36 | 0.64 | 7 | 194.86 | 53.44 | 7 | 5 | 39.43 | 24267.28 | 51.85 | 225.47 | 24.66 | 16.79 | 2006.26 | 0.68 | 0.73 | 1.16 | 0.12 | 2 | 10
7 | 95 | CONCLUIDO | 14.5708 | 6.86 | 4.17 | 41.71 | 0.72 | 6 | 196.41 | 53.44 | 8 | 4 | 39.98 | 24458.36 | 50.59 | 225.51 | 23.79 | 16.79 | 1575.46 | 0.71 | 0.74 | 1.16 | 0.09 | 2 | 10
8 | 95 | CONCLUIDO | 14.6693 | 6.82 | 4.16 | 49.95 | 0.81 | 5 | 197.97 | 53.44 | 9 | 3 | 40.53 | 24650.18 | 49.42 | 225.51 | 23.57 | 16.79 | 1469.31 | 0.71 | 0.74 | 1.16 | 0.08 | 2 | 10
9 | 95 | CONCLUIDO | 14.6693 | 6.82 | 4.16 | 49.95 | 0.89 | 5 | 199.53 | 53.44 | 10 | 3 | 41.1 | 24842.77 | 49.15 | 225.5 | 23.48 | 16.79 | 1425.11 | 0.72 | 0.74 | 1.16 | 0.08 | 2 | 10
10 | 95 | CONCLUIDO | 14.6891 | 6.81 | 4.15 | 49.84 | 0.97 | 5 | 201.1 | 53.44 | 11 | 3 | 41.66 | 25036.12 | 46.54 | 225.49 | 23.22 | 16.79 | 1294.12 | 0.72 | 0.74 | 1.16 | 0.07 | 2 | 10
11 | 95 | CONCLUIDO | 14.816 | 6.75 | 4.13 | 61.98 | 1.05 | 4 | 202.67 | 53.44 | 12 | 2 | 42.24 | 25230.25 | 46.4 | 225.47 | 22.52 | 16.79 | 948.87 | 0.75 | 0.74 | 1.16 | 0.05 | 2 | 10
12 | 95 | CONCLUIDO | 14.8045 | 6.75 | 4.14 | 62.06 | 1.13 | 4 | 204.25 | 53.44 | 13 | 1 | 42.82 | 25425.3 | 45.96 | 225.49 | 22.75 | 16.79 | 1064.4 | 0.74 | 0.74 | 1.15 | 0.06 | 2 | 10
13 | 95 | CONCLUIDO | 14.8142 | 6.75 | 4.13 | 61.99 | 1.21 | 4 | 205.84 | 53.44 | 14 | 0 | 43.4 | 25621.03 | 45.95 | 225.49 | 22.54 | 16.79 | 961.23 | 0.74 | 0.74 | 1.16 | 0.06 | 2 | 10
0 | 55 | CONCLUIDO | 12.9781 | 7.71 | 4.79 | 8.2 | 0.15 | 35 | 116.05 | 43.4 | 1 | 33 | 16.65 | 14546.17 | 47.2 | 225.49 | 42.87 | 16.79 | 10972.34 | 0.39 | 0.64 | 1.21 | 0.71 | 2 | 10
1 | 55 | CONCLUIDO | 14.5802 | 6.86 | 4.39 | 16.47 | 0.3 | 16 | 117.34 | 43.4 | 2 | 14 | 16.94 | 14705.49 | 41.86 | 225.63 | 30.66 | 16.79 | 4960.84 | 0.55 | 0.7 | 1.18 | 0.31 | 2 | 10
2 | 55 | CONCLUIDO | 15.0975 | 6.62 | 4.28 | 23.33 | 0.45 | 11 | 118.63 | 43.4 | 3 | 9 | 17.23 | 14865.24 | 39.15 | 225.47 | 27.07 | 16.79 | 3191.63 | 0.62 | 0.72 | 1.17 | 0.2 | 2 | 10
3 | 55 | CONCLUIDO | 15.4182 | 6.49 | 4.21 | 31.58 | 0.59 | 8 | 119.93 | 43.4 | 4 | 6 | 17.53 | 15025.44 | 36.95 | 225.47 | 25.08 | 16.79 | 2208.49 | 0.67 | 0.73 | 1.16 | 0.13 | 2 | 10
4 | 55 | CONCLUIDO | 15.6074 | 6.41 | 4.18 | 41.8 | 0.73 | 6 | 121.23 | 43.4 | 5 | 4 | 17.83 | 15186.08 | 34.56 | 225.47 | 24.09 | 16.79 | 1726.6 | 0.7 | 0.73 | 1.16 | 0.1 | 2 | 10
5 | 55 | CONCLUIDO | 15.6027 | 6.41 | 4.18 | 41.82 | 0.86 | 6 | 122.54 | 43.4 | 6 | 0 | 18.14 | 15347.16 | 33.26 | 225.47 | 23.92 | 16.79 | 1641.77 | 0.7 | 0.73 | 1.16 | 0.1 | 2 | 10

## gráficos
Selecione o eixo X:
Selecione o eixo Y:
Selecione o eixo Z:
Eixo X | Eixo Y | Eixo Z
0 | 0 | 0
0 | 0 | 0
0 | 0 | 0
0 | 0 | 0
0 | 0 | 0
0 | 0 | 0
0 | 0 | 0
0 | 0 | 0
0 | 0 | 0
0 | 0 | 0
0 | 0 | 0
0 | 0 | 0
0 | 0 | 0
0 | 0 | 0
0 | 0 | 0
0 | 0 | 0
0 | 0 | 0
0 | 0 | 0
0 | 0 | 0
0 | 0 | 0
0 | 0 | 0
0 | 0 | 0
0 | 0 | 0
0 | 0 | 0
0 | 0 | 0
0 | 0 | 0
0 | 0 | 0
0 | 0 | 0
0 | 0 | 0
0 | 0 | 0
0 | 0 | 0
0 | 0 | 0
0 | 0 | 0
0 | 0 | 0
0 | 0 | 0
0 | 0 | 0
0 | 0 | 0
0 | 0 | 0
0 | 0 | 0
0 | 0 | 0
0 | 0 | 0
0 | 0 | 0
0 | 0 | 0
0 | 0 | 0
0 | 0 | 0
0 | 0 | 0
0 | 0 | 0
0 | 0 | 0
0 | 0 | 0
0 | 0 | 0
0 | 0 | 0
0 | 0 | 0
0 | 0 | 0
0 | 0 | 0
0 | 0 | 0
0 | 0 | 0
0 | 0 | 0
0 | 0 | 0
0 | 0 | 0
0 | 0 | 0
0 | 0 | 0
0 | 0 | 0
0 | 0 | 0
0 | 0 | 0
0 | 0 | 0
0 | 0 | 0
0 | 0 | 0
0 | 0 | 0
0 | 0 | 0
0 | 0 | 0
0 | 0 | 0
0 | 0 | 0
0 | 0 | 0
0 | 0 | 0
0 | 0 | 0
0 | 0 | 0
0 | 0 | 0
0 | 0 | 0
0 | 0 | 0
0 | 0 | 0
0 | 0 | 0
0 | 0 | 0
0 | 0 | 0
0 | 0 | 0
0 | 0 | 0
0 | 0 | 0
0 | 0 | 0
0 | 0 | 0
0 | 0 | 0
0 | 0 | 0
0 | 0 | 0
0 | 0 | 0
0 | 0 | 0
0 | 0 | 0
0 | 0 | 0
0 | 0 | 0
0 | 0 | 0
0 | 0 | 0
0 | 0 | 0
0 | 0 | 0
0 | 0 | 0
0 | 0 | 0
0 | 0 | 0
0 | 0 | 0
0 | 0 | 0
0 | 0 | 0
0 | 0 | 0
0 | 0 | 0
0 | 0 | 0
0 | 0 | 0
0 | 0 | 0
0 | 0 | 0
0 | 0 | 0
0 | 0 | 0
0 | 0 | 0
0 | 0 | 0
0 | 0 | 0
0 | 0 | 0
0 | 0 | 0
0 | 0 | 0
0 | 0 | 0
0 | 0 | 0
0 | 0 | 0
0 | 0 | 0
0 | 0 | 0
0 | 0 | 0
0 | 0 | 0
0 | 0 | 0
0 | 0 | 0
0 | 0 | 0
0 | 0 | 0
0 | 0 | 0
0 | 0 | 0
0 | 0 | 0
0 | 0 | 0
0 | 0 | 0
0 | 0 | 0
0 | 0 | 0
0 | 0 | 0
0 | 0 | 0

## hidden (hidden)
Unnamed: 0
Volume de calda [L]
STATUS
Capacidade operacional [ha/h]
Tempo de missao [h]
Tempo util [h]
Tempo por voo [min]
Autonomia Projetada [h]
N° Voos
MTOW [kg]
Massa Estrutura [kg]
Combustível [kg]
Abastecimentos
Massa gerador
Potência gerador [W]
Combustível consumido [L]
Calda cons [L]
Distância percorrida [km]
Distância Pulverizando [km]
RTL ACUMULADO[m]
EOC [km/km]
EOC [h/h]
Tempo de manobra [h]
Tempo rtl_rtw [h]
V pulv [m/s]
V desloc [m/s]