## RESULTADOS_18
Unnamed: 0 | Volume de calda [L] | STATUS | Capacidade operacional [ha/h] | Tempo de missao [h] | Tempo util [h] | Tempo por voo [min] | Autonomia Projetada [h] | N° Voos | MTOW [kg] | Massa Estrutura [kg] | Combustível [kg] | Abastecimentos | Massa gerador | Potência gerador [W] | Combustível consumido [L] | Calda cons [L] | Distância percorrida [km] | Distância Pulverizando [km] | RTL ACUMULADO[m] | EOC [km/km] | EOC [h/h] | Tempo de manobra [h] | Tempo rtl_rtw [h] | V pulv [m/s] | V desloc [m/s]
0 | 100 | CONCLUIDO | 6.2634 | 15.97 | 9.64 | 5.9 | 0.09 | 98 | 194.77 | 54.38 | 1 | 96 | 39.4 | 24256.19 | 133.97 | 485.99 | 133.43 | 31.18 | 46947.33 | 0.23 | 0.53 | 1.65 | 2.88 | 2 | 10
1 | 100 | CONCLUIDO | 8.354 | 11.97 | 7.9 | 11.85 | 0.18 | 40 | 196.32 | 54.38 | 2 | 38 | 39.95 | 24447.22 | 107.83 | 485.85 | 76.54 | 31.18 | 18791.14 | 0.41 | 0.65 | 1.55 | 1.14 | 2 | 10
2 | 100 | CONCLUIDO | 9.1257 | 10.96 | 7.47 | 17.93 | 0.27 | 25 | 197.88 | 54.38 | 3 | 23 | 40.5 | 24639 | 100.07 | 485.67 | 62.6 | 31.18 | 11896.22 | 0.5 | 0.69 | 1.53 | 0.71 | 2 | 10
3 | 100 | CONCLUIDO | 9.4934 | 10.53 | 7.28 | 22.98 | 0.36 | 19 | 199.44 | 54.38 | 4 | 17 | 41.06 | 24831.54 | 95.6 | 485.67 | 56.36 | 31.18 | 8809.43 | 0.55 | 0.71 | 1.52 | 0.52 | 2 | 10
4 | 100 | CONCLUIDO | 9.7476 | 10.26 | 7.16 | 28.64 | 0.44 | 15 | 201.01 | 54.38 | 5 | 13 | 41.63 | 25024.84 | 92.2 | 485.69 | 52.4 | 31.18 | 6846.63 | 0.6 | 0.72 | 1.51 | 0.4 | 2 | 10
5 | 100 | CONCLUIDO | 9.9332 | 10.07 | 7.08 | 35.42 | 0.53 | 12 | 202.58 | 54.38 | 6 | 10 | 42.2 | 25218.93 | 89.02 | 485.68 | 49.9 | 31.18 | 5614.35 | 0.62 | 0.72 | 1.51 | 0.33 | 2 | 10
6 | 100 | CONCLUIDO | 10.0801 | 9.92 | 7.01 | 42.09 | 0.61 | 10 | 204.16 | 54.38 | 7 | 8 | 42.78 | 25413.94 | 86.2 | 485.7 | 47.73 | 31.18 | 4539.58 | 0.65 | 0.73 | 1.5 | 0.26 | 2 | 10
7 | 100 | CONCLUIDO | 10.1366 | 9.87 | 7 | 46.66 | 0.69 | 9 | 205.75 | 54.38 | 8 | 7 | 43.37 | 25609.61 | 83.75 | 485.68 | 47.02 | 31.18 | 4186.49 | 0.66 | 0.73 | 1.51 | 0.24 | 2 | 10
8 | 100 | CONCLUIDO | 10.2264 | 9.78 | 6.95 | 52.13 | 0.77 | 8 | 207.34 | 54.38 | 9 | 6 | 43.96 | 25806.1 | 80.45 | 485.67 | 45.62 | 31.18 | 3494.53 | 0.68 | 0.74 | 1.5 | 0.2 | 2 | 10
9 | 100 | CONCLUIDO | 10.2731 | 9.73 | 6.95 | 59.53 | 0.85 | 7 | 208.94 | 54.38 | 10 | 4 | 44.56 | 26003.41 | 78.6 | 485.74 | 45.43 | 31.18 | 3404.23 | 0.69 | 0.74 | 1.5 | 0.19 | 2 | 10
10 | 100 | CONCLUIDO | 10.2749 | 9.73 | 6.94 | 59.52 | 0.93 | 7 | 210.55 | 54.38 | 11 | 2 | 45.17 | 26201.54 | 75.9 | 485.74 | 45.33 | 31.18 | 3354.07 | 0.69 | 0.74 | 1.5 | 0.19 | 2 | 10
11 | 100 | CONCLUIDO | 10.3523 | 9.66 | 6.91 | 69.1 | 1 | 6 | 212.16 | 54.38 | 12 | 0 | 45.78 | 26400.51 | 75.88 | 485.77 | 44.16 | 31.18 | 2772.37 | 0.71 | 0.74 | 1.5 | 0.15 | 2 | 10

## RESULTADOS_6
Unnamed: 0 | Volume de calda [L] | STATUS | Capacidade operacional [ha/h] | Tempo de missao [h] | Tempo util [h] | Tempo por voo [min] | Autonomia Projetada [h] | N° Voos | MTOW [kg] | Massa Estrutura [kg] | Combustível [kg] | Abastecimentos | Massa gerador | Potência gerador [W] | Combustível consumido [L] | Calda cons [L] | Distância percorrida [km] | Distância Pulverizando [km] | RTL ACUMULADO[m] | EOC [km/km] | EOC [h/h] | Tempo de manobra [h] | Tempo rtl_rtw [h] | V pulv [m/s] | V desloc [m/s]
0 | 40 | CONCLUIDO | 9.1095 | 10.98 | 8.13 | 10.16 | 0.2 | 48 | 89.87 | 37.55 | 1 | 46 | 11.32 | 11317.98 | 65.39 | 485.77 | 83.94 | 31.18 | 22453.37 | 0.37 | 0.63 | 1.57 | 1.38 | 2 | 10
1 | 40 | CONCLUIDO | 10.3347 | 9.68 | 7.34 | 20.97 | 0.39 | 21 | 91.1 | 37.55 | 2 | 19 | 11.54 | 11468.97 | 53.97 | 485.67 | 58.25 | 31.18 | 9744.89 | 0.54 | 0.7 | 1.53 | 0.58 | 2 | 10
2 | 40 | CONCLUIDO | 10.7152 | 9.33 | 7.13 | 30.55 | 0.57 | 14 | 92.32 | 37.55 | 3 | 2 | 11.77 | 11620.34 | 48.37 | 485.81 | 50.98 | 31.18 | 6143.75 | 0.61 | 0.72 | 1.52 | 0.37 | 2 | 10
3 | 40 | CONCLUIDO | 10.7082 | 9.34 | 7.13 | 30.57 | 0.75 | 14 | 93.55 | 37.55 | 4 | 0 | 12 | 11772.07 | 48.78 | 485.84 | 51.12 | 31.18 | 6213.13 | 0.61 | 0.72 | 1.52 | 0.38 | 2 | 10

## RESULTADOS_4
Unnamed: 0 | Volume de calda [L] | STATUS | Capacidade operacional [ha/h] | Tempo de missao [h] | Tempo util [h] | Tempo por voo [min] | Autonomia Projetada [h] | N° Voos | MTOW [kg] | Massa Estrutura [kg] | Combustível [kg] | Abastecimentos | Massa gerador | Potência gerador [W] | Combustível consumido [L] | Calda cons [L] | Distância percorrida [km] | Distância Pulverizando [km] | RTL ACUMULADO[m] | EOC [km/km] | EOC [h/h] | Tempo de manobra [h] | Tempo rtl_rtw [h] | V pulv [m/s] | V desloc [m/s]
0 | 30 | CONCLUIDO | 9.673 | 10.34 | 7.89 | 12.13 | 0.24 | 39 | 71.52 | 32.27 | 1 | 37 | 8.25 | 9054.6 | 52.41 | 485.78 | 75.86 | 31.18 | 18458.25 | 0.41 | 0.65 | 1.56 | 1.13 | 2 | 10
1 | 30 | CONCLUIDO | 10.6452 | 9.39 | 7.27 | 24.23 | 0.48 | 18 | 72.7 | 32.27 | 2 | 3 | 8.43 | 9200.25 | 42.67 | 485.86 | 55.59 | 31.18 | 8428.45 | 0.56 | 0.71 | 1.53 | 0.52 | 2 | 10
2 | 30 | CONCLUIDO | 10.6424 | 9.4 | 7.27 | 24.24 | 0.71 | 18 | 73.88 | 32.27 | 3 | 0 | 8.61 | 9346.23 | 43.2 | 485.81 | 55.53 | 31.18 | 8396.29 | 0.56 | 0.71 | 1.54 | 0.52 | 2 | 10

## RESULTADOS_1
Unnamed: 0 | Volume de calda [L] | STATUS | Capacidade operacional [ha/h] | Tempo de missao [h] | Tempo util [h] | Tempo por voo [min] | Autonomia Projetada [h] | N° Voos | MTOW [kg] | Massa Estrutura [kg] | Combustível [kg] | Abastecimentos | Massa gerador | Potência gerador [W] | Combustível consumido [L] | Calda cons [L] | Distância percorrida [km] | Distância Pulverizando [km] | RTL ACUMULADO[m] | EOC [km/km] | EOC [h/h] | Tempo de manobra [h] | Tempo rtl_rtw [h] | V pulv [m/s] | V desloc [m/s]
0 | 15 | CONCLUIDO | 10.1669 | 9.84 | 7.76 | 13.69 | 0.43 | 34 | 39.78 | 19.54 | 1 | 0 | 4.24 | 5140 | 30.69 | 486.04 | 70.48 | 31.18 | 15794.01 | 0.44 | 0.66 | 1.59 | 1 | 2 | 10

## RESULTADOS_12
Unnamed: 0 | Volume de calda [L] | STATUS | Capacidade operacional [ha/h] | Tempo de missao [h] | Tempo util [h] | Tempo por voo [min] | Autonomia Projetada [h] | N° Voos | MTOW [kg] | Massa Estrutura [kg] | Combustível [kg] | Abastecimentos | Massa gerador | Potência gerador [W] | Combustível consumido [L] | Calda cons [L] | Distância percorrida [km] | Distância Pulverizando [km] | RTL ACUMULADO[m] | EOC [km/km] | EOC [h/h] | Tempo de manobra [h] | Tempo rtl_rtw [h] | V pulv [m/s] | V desloc [m/s]
0 | 70 | CONCLUIDO | 7.5678 | 13.21 | 8.88 | 7.3 | 0.12 | 73 | 141.81 | 47.83 | 1 | 71 | 22.98 | 17723.39 | 99.74 | 486.12 | 108.32 | 31.18 | 34517 | 0.29 | 0.58 | 1.61 | 2.12 | 2 | 10
1 | 70 | CONCLUIDO | 9.3081 | 10.74 | 7.62 | 14.75 | 0.25 | 31 | 143.17 | 47.83 | 2 | 29 | 23.34 | 17891.86 | 82.75 | 485.79 | 67.46 | 31.18 | 14295.12 | 0.46 | 0.67 | 1.54 | 0.86 | 2 | 10
2 | 70 | CONCLUIDO | 9.879 | 10.12 | 7.32 | 21.95 | 0.37 | 20 | 144.54 | 47.83 | 3 | 18 | 23.71 | 18060.85 | 76.48 | 485.69 | 57.55 | 31.18 | 9399.84 | 0.54 | 0.7 | 1.52 | 0.56 | 2 | 10
3 | 70 | CONCLUIDO | 10.25 | 9.76 | 7.12 | 30.53 | 0.49 | 14 | 145.92 | 47.83 | 4 | 12 | 24.09 | 18230.35 | 71.3 | 485.74 | 51.31 | 31.18 | 6305.23 | 0.61 | 0.72 | 1.51 | 0.37 | 2 | 10
4 | 70 | CONCLUIDO | 10.4309 | 9.59 | 7.04 | 38.4 | 0.6 | 11 | 147.3 | 47.83 | 5 | 9 | 24.47 | 18400.38 | 66.68 | 485.81 | 48.56 | 31.18 | 4947.59 | 0.64 | 0.73 | 1.51 | 0.29 | 2 | 10
5 | 70 | CONCLUIDO | 10.5433 | 9.48 | 7 | 46.64 | 0.71 | 9 | 148.68 | 47.83 | 6 | 5 | 24.85 | 18570.94 | 63.77 | 485.67 | 47.04 | 31.18 | 4199.08 | 0.66 | 0.73 | 1.51 | 0.24 | 2 | 10
6 | 70 | CONCLUIDO | 10.612 | 9.42 | 6.96 | 52.23 | 0.83 | 8 | 150.07 | 47.83 | 7 | 0 | 25.24 | 18742.03 | 61.75 | 485.71 | 45.67 | 31.18 | 3517.39 | 0.68 | 0.74 | 1.51 | 0.21 | 2 | 10

## RESULTADOS_16
Unnamed: 0 | Volume de calda [L] | STATUS | Capacidade operacional [ha/h] | Tempo de missao [h] | Tempo util [h] | Tempo por voo [min] | Autonomia Projetada [h] | N° Voos | MTOW [kg] | Massa Estrutura [kg] | Combustível [kg] | Abastecimentos | Massa gerador | Potência gerador [W] | Combustível consumido [L] | Calda cons [L] | Distância percorrida [km] | Distância Pulverizando [km] | RTL ACUMULADO[m] | EOC [km/km] | EOC [h/h] | Tempo de manobra [h] | Tempo rtl_rtw [h] | V pulv [m/s] | V desloc [m/s]
0 | 90 | CONCLUIDO | 6.646 | 15.05 | 9.43 | 6.28 | 0.1 | 90 | 176.73 | 52.44 | 1 | 88 | 33.29 | 22031.19 | 122.9 | 486.33 | 126.09 | 31.18 | 43317.51 | 0.25 | 0.55 | 1.64 | 2.67 | 2 | 10
1 | 90 | CONCLUIDO | 8.6672 | 11.54 | 7.8 | 12.65 | 0.2 | 37 | 178.21 | 52.44 | 2 | 35 | 33.77 | 22213.89 | 99.65 | 485.68 | 73.01 | 31.18 | 17044.37 | 0.43 | 0.66 | 1.56 | 1.05 | 2 | 10
2 | 90 | CONCLUIDO | 9.4256 | 10.61 | 7.37 | 19.23 | 0.3 | 23 | 179.7 | 52.44 | 3 | 21 | 34.26 | 22397.24 | 91.95 | 485.7 | 59.32 | 31.18 | 10269.81 | 0.53 | 0.7 | 1.52 | 0.62 | 2 | 10
3 | 90 | CONCLUIDO | 9.7821 | 10.22 | 7.2 | 25.4 | 0.39 | 17 | 181.19 | 52.44 | 4 | 15 | 34.75 | 22581.25 | 87.49 | 485.69 | 53.65 | 31.18 | 7462.81 | 0.58 | 0.71 | 1.51 | 0.44 | 2 | 10
4 | 90 | CONCLUIDO | 9.9412 | 10.06 | 7.14 | 30.6 | 0.49 | 14 | 182.69 | 52.44 | 5 | 12 | 35.25 | 22766.06 | 84.43 | 485.73 | 51.72 | 31.18 | 6510.85 | 0.6 | 0.72 | 1.51 | 0.39 | 2 | 10
5 | 90 | CONCLUIDO | 10.1397 | 9.86 | 7.05 | 38.46 | 0.58 | 11 | 184.19 | 52.44 | 6 | 9 | 35.75 | 22951.43 | 80.79 | 485.67 | 48.76 | 31.18 | 5047.88 | 0.64 | 0.73 | 1.51 | 0.3 | 2 | 10
6 | 90 | CONCLUIDO | 10.276 | 9.73 | 6.99 | 46.61 | 0.67 | 9 | 185.7 | 52.44 | 7 | 7 | 36.26 | 23137.49 | 77.72 | 485.67 | 46.83 | 31.18 | 4091.47 | 0.67 | 0.73 | 1.51 | 0.24 | 2 | 10
7 | 90 | CONCLUIDO | 10.3591 | 9.65 | 6.95 | 52.11 | 0.76 | 8 | 187.22 | 52.44 | 8 | 6 | 36.78 | 23324.24 | 73.97 | 485.67 | 45.48 | 31.18 | 3424.44 | 0.69 | 0.74 | 1.5 | 0.19 | 2 | 10
8 | 90 | CONCLUIDO | 10.4121 | 9.6 | 6.93 | 59.44 | 0.85 | 7 | 188.74 | 52.44 | 9 | 3 | 37.3 | 23511.69 | 71.88 | 485.67 | 45.11 | 31.18 | 3242.63 | 0.69 | 0.74 | 1.5 | 0.18 | 2 | 10
9 | 90 | CONCLUIDO | 10.4073 | 9.61 | 6.94 | 59.48 | 0.93 | 7 | 190.26 | 52.44 | 10 | 0 | 37.82 | 23699.85 | 71.69 | 485.75 | 45.04 | 31.18 | 3207.55 | 0.69 | 0.74 | 1.51 | 0.18 | 2 | 10

## RESULTADOS_0
Unnamed: 0 | Volume de calda [L] | STATUS | Capacidade operacional [ha/h] | Tempo de missao [h] | Tempo util [h] | Tempo por voo [min] | Autonomia Projetada [h] | N° Voos | MTOW [kg] | Massa Estrutura [kg] | Combustível [kg] | Abastecimentos | Massa gerador | Potência gerador [W] | Combustível consumido [L] | Calda cons [L] | Distância percorrida [km] | Distância Pulverizando [km] | RTL ACUMULADO[m] | EOC [km/km] | EOC [h/h] | Tempo de manobra [h] | Tempo rtl_rtw [h] | V pulv [m/s] | V desloc [m/s]
0 | 10 | CONCLUIDO | 9.5931 | 10.42 | 8.22 | 9.87 | 0.64 | 50 | 26.11 | 12.1 | 1 | 0 | 3.01 | 3454.41 | 23.92 | 486.18 | 84.74 | 31.18 | 22841.87 | 0.37 | 0.62 | 1.64 | 1.46 | 2 | 10

## RESULTADOS_7
Unnamed: 0 | Volume de calda [L] | STATUS | Capacidade operacional [ha/h] | Tempo de missao [h] | Tempo util [h] | Tempo por voo [min] | Autonomia Projetada [h] | N° Voos | MTOW [kg] | Massa Estrutura [kg] | Combustível [kg] | Abastecimentos | Massa gerador | Potência gerador [W] | Combustível consumido [L] | Calda cons [L] | Distância percorrida [km] | Distância Pulverizando [km] | RTL ACUMULADO[m] | EOC [km/km] | EOC [h/h] | Tempo de manobra [h] | Tempo rtl_rtw [h] | V pulv [m/s] | V desloc [m/s]
0 | 45 | CONCLUIDO | 8.7961 | 11.37 | 8.29 | 9.39 | 0.18 | 53 | 98.71 | 39.72 | 1 | 51 | 12.99 | 12407.75 | 71.67 | 485.74 | 89.22 | 31.18 | 25066.86 | 0.35 | 0.62 | 1.58 | 1.53 | 2 | 10
1 | 45 | CONCLUIDO | 10.1323 | 9.87 | 7.41 | 19.33 | 0.35 | 23 | 99.95 | 39.72 | 2 | 21 | 13.24 | 12561.45 | 59.7 | 485.69 | 60.52 | 31.18 | 10869.24 | 0.52 | 0.69 | 1.53 | 0.65 | 2 | 10
2 | 45 | CONCLUIDO | 10.6257 | 9.41 | 7.14 | 30.58 | 0.52 | 14 | 101.2 | 39.72 | 3 | 10 | 13.49 | 12715.54 | 52.3 | 485.67 | 51.49 | 31.18 | 6399.29 | 0.61 | 0.72 | 1.52 | 0.38 | 2 | 10
3 | 45 | CONCLUIDO | 10.7267 | 9.32 | 7.09 | 35.44 | 0.69 | 12 | 102.45 | 39.72 | 4 | 0 | 13.74 | 12870.03 | 50.57 | 485.79 | 49.7 | 31.18 | 5513.67 | 0.63 | 0.72 | 1.52 | 0.33 | 2 | 10

## RESULTADOS_10
Unnamed: 0 | Volume de calda [L] | STATUS | Capacidade operacional [ha/h] | Tempo de missao [h] | Tempo util [h] | Tempo por voo [min] | Autonomia Projetada [h] | N° Voos | MTOW [kg] | Massa Estrutura [kg] | Combustível [kg] | Abastecimentos | Massa gerador | Potência gerador [W] | Combustível consumido [L] | Calda cons [L] | Distância percorrida [km] | Distância Pulverizando [km] | RTL ACUMULADO[m] | EOC [km/km] | EOC [h/h] | Tempo de manobra [h] | Tempo rtl_rtw [h] | V pulv [m/s] | V desloc [m/s]
0 | 60 | CONCLUIDO | 7.9724 | 12.54 | 8.72 | 7.93 | 0.14 | 66 | 124.63 | 45 | 1 | 64 | 18.64 | 15605.44 | 89.53 | 485.91 | 103.09 | 31.18 | 31937.21 | 0.3 | 0.59 | 1.61 | 1.97 | 2 | 10
1 | 60 | CONCLUIDO | 9.6313 | 10.38 | 7.54 | 16.15 | 0.28 | 28 | 125.95 | 45 | 2 | 26 | 18.95 | 15767.7 | 74.15 | 485.71 | 64.68 | 31.18 | 12921.41 | 0.48 | 0.68 | 1.53 | 0.78 | 2 | 10
2 | 60 | CONCLUIDO | 10.166 | 9.84 | 7.24 | 24.15 | 0.42 | 18 | 127.27 | 45 | 3 | 16 | 19.27 | 15930.42 | 67.68 | 485.73 | 55.37 | 31.18 | 8317.06 | 0.56 | 0.71 | 1.51 | 0.49 | 2 | 10
3 | 60 | CONCLUIDO | 10.4427 | 9.58 | 7.11 | 32.82 | 0.55 | 13 | 128.59 | 45 | 4 | 11 | 19.59 | 16093.6 | 62.61 | 485.81 | 50.91 | 31.18 | 6113 | 0.61 | 0.72 | 1.51 | 0.36 | 2 | 10
4 | 60 | CONCLUIDO | 10.6348 | 9.4 | 7.02 | 42.09 | 0.68 | 10 | 129.92 | 45 | 5 | 5 | 19.92 | 16257.24 | 58.19 | 485.75 | 47.53 | 31.18 | 4435.72 | 0.66 | 0.73 | 1.51 | 0.26 | 2 | 10
5 | 60 | CONCLUIDO | 10.6107 | 9.42 | 7.04 | 42.22 | 0.81 | 10 | 131.25 | 45 | 6 | 0 | 20.25 | 16421.36 | 58.19 | 485.82 | 48.19 | 31.18 | 4767.28 | 0.65 | 0.73 | 1.51 | 0.28 | 2 | 10

## RESULTADOS_14
Unnamed: 0 | Volume de calda [L] | STATUS | Capacidade operacional [ha/h] | Tempo de missao [h] | Tempo util [h] | Tempo por voo [min] | Autonomia Projetada [h] | N° Voos | MTOW [kg] | Massa Estrutura [kg] | Combustível [kg] | Abastecimentos | Massa gerador | Potência gerador [W] | Combustível consumido [L] | Calda cons [L] | Distância percorrida [km] | Distância Pulverizando [km] | RTL ACUMULADO[m] | EOC [km/km] | EOC [h/h] | Tempo de manobra [h] | Tempo rtl_rtw [h] | V pulv [m/s] | V desloc [m/s]
0 | 80 | CONCLUIDO | 7.0699 | 14.14 | 9.18 | 6.72 | 0.11 | 82 | 159.12 | 50.28 | 1 | 80 | 27.84 | 19859.16 | 111.56 | 486.1 | 118.49 | 31.18 | 39555.09 | 0.26 | 0.56 | 1.62 | 2.42 | 2 | 10
1 | 80 | CONCLUIDO | 8.989 | 11.12 | 7.7 | 13.6 | 0.22 | 34 | 160.54 | 50.28 | 2 | 32 | 28.26 | 20034.4 | 91.11 | 486.06 | 70.03 | 31.18 | 15566.3 | 0.45 | 0.67 | 1.54 | 0.95 | 2 | 10
2 | 80 | CONCLUIDO | 9.6164 | 10.4 | 7.37 | 20.09 | 0.33 | 22 | 161.97 | 50.28 | 3 | 20 | 28.69 | 20210.21 | 84.64 | 485.79 | 58.9 | 31.18 | 10064.82 | 0.53 | 0.7 | 1.53 | 0.61 | 2 | 10
3 | 80 | CONCLUIDO | 9.9566 | 10.04 | 7.2 | 27.01 | 0.43 | 16 | 163.4 | 50.28 | 4 | 14 | 29.12 | 20386.62 | 80.43 | 485.68 | 53.87 | 31.18 | 7576.8 | 0.58 | 0.71 | 1.51 | 0.45 | 2 | 10
4 | 80 | CONCLUIDO | 10.2305 | 9.77 | 7.06 | 35.32 | 0.54 | 12 | 164.83 | 50.28 | 5 | 10 | 29.55 | 20563.61 | 75.97 | 485.67 | 49.27 | 31.18 | 5297.24 | 0.63 | 0.73 | 1.51 | 0.31 | 2 | 10
5 | 80 | CONCLUIDO | 10.3463 | 9.67 | 7.02 | 42.11 | 0.64 | 10 | 166.27 | 50.28 | 6 | 8 | 29.99 | 20741.2 | 72.9 | 485.73 | 47.92 | 31.18 | 4631.33 | 0.65 | 0.73 | 1.5 | 0.26 | 2 | 10
6 | 80 | CONCLUIDO | 10.4886 | 9.53 | 6.95 | 52.14 | 0.74 | 8 | 167.72 | 50.28 | 7 | 5 | 30.44 | 20919.39 | 68.02 | 485.71 | 45.58 | 31.18 | 3472.19 | 0.68 | 0.74 | 1.5 | 0.2 | 2 | 10
7 | 80 | CONCLUIDO | 10.4736 | 9.55 | 6.97 | 52.24 | 0.84 | 8 | 169.17 | 50.28 | 8 | 2 | 30.89 | 21098.19 | 67.09 | 485.72 | 45.97 | 31.18 | 3669.95 | 0.68 | 0.74 | 1.51 | 0.21 | 2 | 10
8 | 80 | CONCLUIDO | 10.4749 | 9.55 | 6.96 | 52.23 | 0.94 | 8 | 170.62 | 50.28 | 9 | 0 | 31.34 | 21277.6 | 66.84 | 485.75 | 45.84 | 31.18 | 3603.76 | 0.68 | 0.74 | 1.51 | 0.21 | 2 | 10

## RESULTADOS_5
Unnamed: 0 | Volume de calda [L] | STATUS | Capacidade operacional [ha/h] | Tempo de missao [h] | Tempo util [h] | Tempo por voo [min] | Autonomia Projetada [h] | N° Voos | MTOW [kg] | Massa Estrutura [kg] | Combustível [kg] | Abastecimentos | Massa gerador | Potência gerador [W] | Combustível consumido [L] | Calda cons [L] | Distância percorrida [km] | Distância Pulverizando [km] | RTL ACUMULADO[m] | EOC [km/km] | EOC [h/h] | Tempo de manobra [h] | Tempo rtl_rtw [h] | V pulv [m/s] | V desloc [m/s]
0 | 35 | CONCLUIDO | 9.3821 | 10.66 | 8.01 | 10.92 | 0.22 | 44 | 80.84 | 35.1 | 1 | 42 | 9.74 | 10204.21 | 59.09 | 485.82 | 80.2 | 31.18 | 20602.99 | 0.39 | 0.64 | 1.56 | 1.25 | 2 | 10
1 | 35 | CONCLUIDO | 10.5312 | 9.5 | 7.28 | 22.98 | 0.43 | 19 | 82.04 | 35.1 | 2 | 16 | 9.94 | 10352.53 | 48.07 | 485.7 | 56.17 | 31.18 | 8710.45 | 0.56 | 0.71 | 1.52 | 0.52 | 2 | 10
2 | 35 | CONCLUIDO | 10.729 | 9.32 | 7.17 | 28.68 | 0.63 | 15 | 83.25 | 35.1 | 3 | 0 | 10.15 | 10501.19 | 45.33 | 485.76 | 52.11 | 31.18 | 6703.41 | 0.6 | 0.72 | 1.53 | 0.41 | 2 | 10

## RESULTADOS_8
Unnamed: 0 | Volume de calda [L] | STATUS | Capacidade operacional [ha/h] | Tempo de missao [h] | Tempo util [h] | Tempo por voo [min] | Autonomia Projetada [h] | N° Voos | MTOW [kg] | Massa Estrutura [kg] | Combustível [kg] | Abastecimentos | Massa gerador | Potência gerador [W] | Combustível consumido [L] | Calda cons [L] | Distância percorrida [km] | Distância Pulverizando [km] | RTL ACUMULADO[m] | EOC [km/km] | EOC [h/h] | Tempo de manobra [h] | Tempo rtl_rtw [h] | V pulv [m/s] | V desloc [m/s]
0 | 50 | CONCLUIDO | 8.5421 | 11.71 | 8.4 | 8.85 | 0.16 | 57 | 107.41 | 41.65 | 1 | 55 | 14.77 | 13481.73 | 77.41 | 486.08 | 93.1 | 31.18 | 26988.59 | 0.33 | 0.61 | 1.58 | 1.65 | 2 | 10
1 | 50 | CONCLUIDO | 9.9382 | 10.06 | 7.47 | 17.93 | 0.32 | 25 | 108.68 | 41.65 | 2 | 23 | 15.03 | 13638.32 | 64.7 | 485.82 | 62.32 | 31.18 | 11758.17 | 0.5 | 0.69 | 1.54 | 0.71 | 2 | 10
2 | 50 | CONCLUIDO | 10.4975 | 9.53 | 7.16 | 28.63 | 0.48 | 15 | 109.96 | 41.65 | 3 | 13 | 15.31 | 13795.21 | 57.94 | 485.7 | 52.26 | 31.18 | 6776.11 | 0.6 | 0.72 | 1.51 | 0.4 | 2 | 10
3 | 50 | CONCLUIDO | 10.7022 | 9.34 | 7.06 | 38.53 | 0.63 | 11 | 111.23 | 41.65 | 4 | 2 | 15.58 | 13952.52 | 53.44 | 485.89 | 49.03 | 31.18 | 5183.72 | 0.64 | 0.73 | 1.52 | 0.31 | 2 | 10
4 | 50 | CONCLUIDO | 10.7073 | 9.34 | 7.06 | 38.5 | 0.78 | 11 | 112.51 | 41.65 | 5 | 0 | 15.86 | 14110.24 | 53.94 | 485.88 | 48.82 | 31.18 | 5077.15 | 0.64 | 0.73 | 1.52 | 0.3 | 2 | 10

## RESULTADOS_3
Unnamed: 0 | Volume de calda [L] | STATUS | Capacidade operacional [ha/h] | Tempo de missao [h] | Tempo util [h] | Tempo por voo [min] | Autonomia Projetada [h] | N° Voos | MTOW [kg] | Massa Estrutura [kg] | Combustível [kg] | Abastecimentos | Massa gerador | Potência gerador [W] | Combustível consumido [L] | Calda cons [L] | Distância percorrida [km] | Distância Pulverizando [km] | RTL ACUMULADO[m] | EOC [km/km] | EOC [h/h] | Tempo de manobra [h] | Tempo rtl_rtw [h] | V pulv [m/s] | V desloc [m/s]
0 | 25 | CONCLUIDO | 10.086 | 9.91 | 7.66 | 13.93 | 0.28 | 33 | 61.76 | 28.92 | 1 | 31 | 6.84 | 7851.41 | 44.16 | 485.71 | 68.55 | 31.18 | 14830.3 | 0.45 | 0.67 | 1.54 | 0.91 | 2 | 10
1 | 25 | CONCLUIDO | 10.5879 | 9.44 | 7.36 | 21.02 | 0.55 | 21 | 62.92 | 28.92 | 2 | 0 | 7 | 7994.37 | 39.59 | 485.94 | 57.96 | 31.18 | 9597.07 | 0.54 | 0.7 | 1.55 | 0.6 | 2 | 10

## RESULTADOS_15
Unnamed: 0 | Volume de calda [L] | STATUS | Capacidade operacional [ha/h] | Tempo de missao [h] | Tempo util [h] | Tempo por voo [min] | Autonomia Projetada [h] | N° Voos | MTOW [kg] | Massa Estrutura [kg] | Combustível [kg] | Abastecimentos | Massa gerador | Potência gerador [W] | Combustível consumido [L] | Calda cons [L] | Distância percorrida [km] | Distância Pulverizando [km] | RTL ACUMULADO[m] | EOC [km/km] | EOC [h/h] | Tempo de manobra [h] | Tempo rtl_rtw [h] | V pulv [m/s] | V desloc [m/s]
0 | 85 | CONCLUIDO | 6.8574 | 14.58 | 9.3 | 6.49 | 0.11 | 86 | 167.88 | 51.39 | 1 | 84 | 30.49 | 20939.59 | 117.12 | 485.97 | 122.08 | 31.18 | 41333.5 | 0.26 | 0.55 | 1.63 | 2.54 | 2 | 10
1 | 85 | CONCLUIDO | 8.7824 | 11.39 | 7.79 | 12.99 | 0.21 | 36 | 169.33 | 51.39 | 2 | 34 | 30.94 | 21118.46 | 95.97 | 485.8 | 72.96 | 31.18 | 17023.66 | 0.43 | 0.66 | 1.55 | 1.04 | 2 | 10
2 | 85 | CONCLUIDO | 9.4799 | 10.55 | 7.4 | 19.3 | 0.31 | 23 | 170.79 | 51.39 | 3 | 21 | 31.4 | 21297.94 | 88.59 | 485.86 | 59.8 | 31.18 | 10509.71 | 0.52 | 0.69 | 1.53 | 0.64 | 2 | 10
3 | 85 | CONCLUIDO | 9.8176 | 10.19 | 7.24 | 25.54 | 0.41 | 17 | 172.25 | 51.39 | 4 | 15 | 31.86 | 21478.05 | 84.41 | 485.88 | 54.84 | 31.18 | 8059.46 | 0.57 | 0.71 | 1.52 | 0.48 | 2 | 10
4 | 85 | CONCLUIDO | 10.0863 | 9.91 | 7.1 | 32.78 | 0.51 | 13 | 173.71 | 51.39 | 5 | 11 | 32.32 | 21658.78 | 80.18 | 485.67 | 50.59 | 31.18 | 5951.66 | 0.62 | 0.72 | 1.51 | 0.35 | 2 | 10
5 | 85 | CONCLUIDO | 10.2078 | 9.8 | 7.05 | 38.46 | 0.61 | 11 | 175.18 | 51.39 | 6 | 9 | 32.79 | 21840.16 | 76.67 | 485.67 | 48.94 | 31.18 | 5135.67 | 0.64 | 0.73 | 1.5 | 0.3 | 2 | 10
6 | 85 | CONCLUIDO | 10.3377 | 9.67 | 7 | 46.64 | 0.7 | 9 | 176.66 | 51.39 | 7 | 7 | 33.27 | 22022.17 | 73.66 | 485.67 | 46.99 | 31.18 | 4173.78 | 0.66 | 0.73 | 1.51 | 0.24 | 2 | 10
7 | 85 | CONCLUIDO | 10.4194 | 9.6 | 6.95 | 52.15 | 0.8 | 8 | 178.14 | 51.39 | 8 | 5 | 33.75 | 22204.83 | 70.13 | 485.67 | 45.73 | 31.18 | 3545.8 | 0.68 | 0.74 | 1.5 | 0.2 | 2 | 10
8 | 85 | CONCLUIDO | 10.4676 | 9.55 | 6.94 | 59.52 | 0.89 | 7 | 179.63 | 51.39 | 9 | 0 | 34.24 | 22388.15 | 69.09 | 485.67 | 45.19 | 31.18 | 3280.17 | 0.69 | 0.74 | 1.51 | 0.19 | 2 | 10

## RESULTADOS_2
Unnamed: 0 | Volume de calda [L] | STATUS | Capacidade operacional [ha/h] | Tempo de missao [h] | Tempo util [h] | Tempo por voo [min] | Autonomia Projetada [h] | N° Voos | MTOW [kg] | Massa Estrutura [kg] | Combustível [kg] | Abastecimentos | Massa gerador | Potência gerador [W] | Combustível consumido [L] | Calda cons [L] | Distância percorrida [km] | Distância Pulverizando [km] | RTL ACUMULADO[m] | EOC [km/km] | EOC [h/h] | Tempo de manobra [h] | Tempo rtl_rtw [h] | V pulv [m/s] | V desloc [m/s]
0 | 20 | CONCLUIDO | 10.383 | 9.63 | 7.54 | 16.16 | 0.34 | 28 | 51.33 | 24.83 | 1 | 16 | 5.51 | 6564.78 | 35.91 | 485.8 | 64.24 | 31.18 | 12701.66 | 0.49 | 0.68 | 1.55 | 0.79 | 2 | 10
1 | 20 | CONCLUIDO | 10.4387 | 9.58 | 7.51 | 17.34 | 0.66 | 26 | 52.47 | 24.83 | 2 | 0 | 5.64 | 6705.1 | 36.05 | 485.93 | 63 | 31.18 | 12092.82 | 0.49 | 0.68 | 1.56 | 0.76 | 2 | 10

## RESULTADOS_11
Unnamed: 0 | Volume de calda [L] | STATUS | Capacidade operacional [ha/h] | Tempo de missao [h] | Tempo util [h] | Tempo por voo [min] | Autonomia Projetada [h] | N° Voos | MTOW [kg] | Massa Estrutura [kg] | Combustível [kg] | Abastecimentos | Massa gerador | Potência gerador [W] | Combustível consumido [L] | Calda cons [L] | Distância percorrida [km] | Distância Pulverizando [km] | RTL ACUMULADO[m] | EOC [km/km] | EOC [h/h] | Tempo de manobra [h] | Tempo rtl_rtw [h] | V pulv [m/s] | V desloc [m/s]
0 | 65 | CONCLUIDO | 7.7995 | 12.82 | 8.76 | 7.62 | 0.13 | 69 | 133.21 | 46.47 | 1 | 67 | 20.75 | 16663.42 | 94.2 | 486.04 | 104.85 | 31.18 | 32803.63 | 0.3 | 0.59 | 1.6 | 2.01 | 2 | 10
1 | 65 | CONCLUIDO | 9.4253 | 10.61 | 7.61 | 15.23 | 0.26 | 30 | 134.55 | 46.47 | 2 | 28 | 21.09 | 16828.84 | 78.81 | 485.67 | 67.06 | 31.18 | 14104.24 | 0.46 | 0.67 | 1.54 | 0.86 | 2 | 10
2 | 65 | CONCLUIDO | 10.0298 | 9.97 | 7.27 | 22.97 | 0.39 | 19 | 135.9 | 46.47 | 3 | 17 | 21.43 | 16994.64 | 72.32 | 485.73 | 56.07 | 31.18 | 8663.62 | 0.56 | 0.71 | 1.52 | 0.52 | 2 | 10
3 | 65 | CONCLUIDO | 10.3693 | 9.64 | 7.11 | 32.81 | 0.52 | 13 | 137.25 | 46.47 | 4 | 11 | 21.78 | 17160.92 | 66.96 | 485.62 | 50.77 | 31.18 | 6041.71 | 0.61 | 0.72 | 1.51 | 0.36 | 2 | 10
4 | 65 | CONCLUIDO | 10.5656 | 9.46 | 7.01 | 42.07 | 0.64 | 10 | 138.6 | 46.47 | 5 | 8 | 22.13 | 17327.69 | 62.4 | 485.68 | 47.64 | 31.18 | 4493.38 | 0.65 | 0.73 | 1.5 | 0.26 | 2 | 10
5 | 65 | CONCLUIDO | 10.6345 | 9.4 | 6.98 | 46.52 | 0.76 | 9 | 139.95 | 46.47 | 6 | 1 | 22.49 | 17494.97 | 60.38 | 485.72 | 46.18 | 31.18 | 3768.77 | 0.68 | 0.74 | 1.51 | 0.22 | 2 | 10
6 | 65 | CONCLUIDO | 10.6251 | 9.41 | 6.99 | 46.58 | 0.88 | 9 | 141.31 | 46.47 | 7 | 0 | 22.85 | 17662.75 | 60.95 | 485.72 | 46.5 | 31.18 | 3929.28 | 0.67 | 0.73 | 1.51 | 0.23 | 2 | 10

## RESULTADOS_13
Unnamed: 0 | Volume de calda [L] | STATUS | Capacidade operacional [ha/h] | Tempo de missao [h] | Tempo util [h] | Tempo por voo [min] | Autonomia Projetada [h] | N° Voos | MTOW [kg] | Massa Estrutura [kg] | Combustível [kg] | Abastecimentos | Massa gerador | Potência gerador [W] | Combustível consumido [L] | Calda cons [L] | Distância percorrida [km] | Distância Pulverizando [km] | RTL ACUMULADO[m] | EOC [km/km] | EOC [h/h] | Tempo de manobra [h] | Tempo rtl_rtw [h] | V pulv [m/s] | V desloc [m/s]
0 | 75 | CONCLUIDO | 7.3363 | 13.63 | 9 | 7.01 | 0.12 | 77 | 150.44 | 49.1 | 1 | 75 | 25.34 | 18787.76 | 105.25 | 486.08 | 112.33 | 31.18 | 36500.8 | 0.28 | 0.57 | 1.62 | 2.24 | 2 | 10
1 | 75 | CONCLUIDO | 9.1114 | 10.98 | 7.69 | 13.98 | 0.23 | 33 | 151.83 | 49.1 | 2 | 31 | 25.73 | 18959.54 | 87.4 | 485.8 | 69.42 | 31.18 | 15265.57 | 0.45 | 0.67 | 1.55 | 0.93 | 2 | 10
2 | 75 | CONCLUIDO | 9.7495 | 10.26 | 7.34 | 20.97 | 0.35 | 21 | 153.23 | 49.1 | 3 | 19 | 26.13 | 19131.85 | 80.61 | 485.74 | 58.16 | 31.18 | 9698.7 | 0.54 | 0.7 | 1.53 | 0.58 | 2 | 10
3 | 75 | CONCLUIDO | 10.1141 | 9.89 | 7.15 | 28.61 | 0.46 | 15 | 154.63 | 49.1 | 4 | 13 | 26.53 | 19304.72 | 75.96 | 485.69 | 52.17 | 31.18 | 6732.24 | 0.6 | 0.72 | 1.51 | 0.4 | 2 | 10
4 | 75 | CONCLUIDO | 10.2951 | 9.71 | 7.07 | 35.35 | 0.57 | 12 | 156.03 | 49.1 | 5 | 10 | 26.94 | 19478.15 | 71.82 | 485.69 | 49.57 | 31.18 | 5445.44 | 0.63 | 0.73 | 1.51 | 0.32 | 2 | 10
5 | 75 | CONCLUIDO | 10.4251 | 9.59 | 7.01 | 42.06 | 0.67 | 10 | 157.44 | 49.1 | 6 | 8 | 27.35 | 19652.13 | 67.92 | 485.68 | 47.68 | 31.18 | 4511.79 | 0.65 | 0.73 | 1.5 | 0.26 | 2 | 10
6 | 75 | CONCLUIDO | 10.5423 | 9.49 | 6.96 | 52.24 | 0.78 | 8 | 158.86 | 49.1 | 7 | 2 | 27.77 | 19826.68 | 64.55 | 485.7 | 45.92 | 31.18 | 3642.94 | 0.68 | 0.74 | 1.51 | 0.21 | 2 | 10
7 | 75 | CONCLUIDO | 10.5445 | 9.48 | 6.96 | 52.22 | 0.88 | 8 | 160.28 | 49.1 | 8 | 0 | 28.19 | 20001.93 | 64.84 | 485.68 | 45.82 | 31.18 | 3592.54 | 0.68 | 0.74 | 1.51 | 0.21 | 2 | 10

## RESULTADOS_17
Unnamed: 0 | Volume de calda [L] | STATUS | Capacidade operacional [ha/h] | Tempo de missao [h] | Tempo util [h] | Tempo por voo [min] | Autonomia Projetada [h] | N° Voos | MTOW [kg] | Massa Estrutura [kg] | Combustível [kg] | Abastecimentos | Massa gerador | Potência gerador [W] | Combustível consumido [L] | Calda cons [L] | Distância percorrida [km] | Distância Pulverizando [km] | RTL ACUMULADO[m] | EOC [km/km] | EOC [h/h] | Tempo de manobra [h] | Tempo rtl_rtw [h] | V pulv [m/s] | V desloc [m/s]
0 | 95 | CONCLUIDO | 6.4492 | 15.51 | 9.54 | 6.09 | 0.1 | 94 | 185.69 | 53.44 | 1 | 92 | 36.26 | 23136.14 | 128.5 | 485.95 | 129.85 | 31.18 | 45179.74 | 0.24 | 0.54 | 1.65 | 2.78 | 2 | 10
1 | 95 | CONCLUIDO | 8.4878 | 11.78 | 7.86 | 12.09 | 0.19 | 39 | 187.21 | 53.44 | 2 | 37 | 36.77 | 23322.88 | 103.85 | 486.03 | 75.27 | 31.18 | 18160.04 | 0.41 | 0.65 | 1.55 | 1.1 | 2 | 10
2 | 95 | CONCLUIDO | 9.2745 | 10.78 | 7.42 | 18.55 | 0.28 | 24 | 188.73 | 53.44 | 3 | 22 | 37.29 | 23510.33 | 95.95 | 485.72 | 60.89 | 31.18 | 11046.46 | 0.51 | 0.69 | 1.53 | 0.67 | 2 | 10
3 | 95 | CONCLUIDO | 9.6342 | 10.38 | 7.24 | 24.14 | 0.37 | 18 | 190.25 | 53.44 | 4 | 16 | 37.82 | 23698.48 | 91.74 | 485.69 | 54.92 | 31.18 | 8091.91 | 0.57 | 0.71 | 1.52 | 0.49 | 2 | 10
4 | 95 | CONCLUIDO | 9.882 | 10.12 | 7.13 | 30.56 | 0.46 | 14 | 191.78 | 53.44 | 5 | 12 | 38.35 | 23887.36 | 87.9 | 485.69 | 51.46 | 31.18 | 6381.66 | 0.61 | 0.72 | 1.51 | 0.38 | 2 | 10
5 | 95 | CONCLUIDO | 10.0134 | 9.99 | 7.07 | 35.36 | 0.55 | 12 | 193.32 | 53.44 | 6 | 10 | 38.89 | 24076.95 | 84.99 | 485.69 | 49.55 | 31.18 | 5437.99 | 0.63 | 0.73 | 1.51 | 0.32 | 2 | 10
6 | 95 | CONCLUIDO | 10.136 | 9.87 | 7.03 | 42.15 | 0.64 | 10 | 194.86 | 53.44 | 7 | 8 | 39.43 | 24267.28 | 82.59 | 485.74 | 48.02 | 31.18 | 4681.54 | 0.65 | 0.73 | 1.51 | 0.27 | 2 | 10
7 | 95 | CONCLUIDO | 10.2041 | 9.8 | 7 | 46.64 | 0.72 | 9 | 196.41 | 53.44 | 8 | 7 | 39.98 | 24458.36 | 78.83 | 485.67 | 47.03 | 31.18 | 4190.04 | 0.66 | 0.73 | 1.51 | 0.24 | 2 | 10
8 | 95 | CONCLUIDO | 10.269 | 9.74 | 6.97 | 52.29 | 0.81 | 8 | 197.97 | 53.44 | 9 | 6 | 40.53 | 24650.18 | 76.02 | 485.76 | 46.36 | 31.18 | 3860.93 | 0.67 | 0.74 | 1.5 | 0.22 | 2 | 10
9 | 95 | CONCLUIDO | 10.3526 | 9.66 | 6.93 | 59.4 | 0.89 | 7 | 199.53 | 53.44 | 10 | 3 | 41.1 | 24842.77 | 73.89 | 485.7 | 44.93 | 31.18 | 3150.65 | 0.69 | 0.74 | 1.5 | 0.18 | 2 | 10
10 | 95 | CONCLUIDO | 10.3484 | 9.66 | 6.93 | 59.44 | 0.97 | 7 | 201.1 | 53.44 | 11 | 0 | 41.66 | 25036.12 | 73.43 | 485.74 | 44.81 | 31.18 | 3090.71 | 0.7 | 0.74 | 1.51 | 0.18 | 2 | 10

## RESULTADOS_9
Unnamed: 0 | Volume de calda [L] | STATUS | Capacidade operacional [ha/h] | Tempo de missao [h] | Tempo util [h] | Tempo por voo [min] | Autonomia Projetada [h] | N° Voos | MTOW [kg] | Massa Estrutura [kg] | Combustível [kg] | Abastecimentos | Massa gerador | Potência gerador [W] | Combustível consumido [L] | Calda cons [L] | Distância percorrida [km] | Distância Pulverizando [km] | RTL ACUMULADO[m] | EOC [km/km] | EOC [h/h] | Tempo de manobra [h] | Tempo rtl_rtw [h] | V pulv [m/s] | V desloc [m/s]
0 | 55 | CONCLUIDO | 8.2749 | 12.08 | 8.54 | 8.4 | 0.15 | 61 | 116.05 | 43.4 | 1 | 59 | 16.65 | 14546.17 | 83.25 | 486 | 97.17 | 31.18 | 29004.64 | 0.32 | 0.6 | 1.6 | 1.79 | 2 | 10
1 | 55 | CONCLUIDO | 9.8045 | 10.2 | 7.49 | 17.29 | 0.3 | 26 | 117.34 | 43.4 | 2 | 24 | 16.94 | 14705.49 | 69.41 | 485.69 | 63.42 | 31.18 | 12303.28 | 0.49 | 0.68 | 1.53 | 0.74 | 2 | 10
2 | 55 | CONCLUIDO | 10.3502 | 9.66 | 7.2 | 26.98 | 0.45 | 16 | 118.63 | 43.4 | 3 | 14 | 17.23 | 14865.24 | 62.74 | 485.69 | 53.55 | 31.18 | 7415.15 | 0.58 | 0.71 | 1.52 | 0.44 | 2 | 10
3 | 55 | CONCLUIDO | 10.5957 | 9.44 | 7.07 | 35.33 | 0.59 | 12 | 119.93 | 43.4 | 4 | 9 | 17.53 | 15025.44 | 57.39 | 485.73 | 49.39 | 31.18 | 5356.53 | 0.63 | 0.73 | 1.51 | 0.31 | 2 | 10
4 | 55 | CONCLUIDO | 10.7152 | 9.33 | 7.01 | 42.06 | 0.73 | 10 | 121.23 | 43.4 | 5 | 0 | 17.83 | 15186.08 | 54.77 | 485.7 | 47.05 | 31.18 | 4198.75 | 0.66 | 0.73 | 1.52 | 0.25 | 2 | 10

## resultados
Unnamed: 0 | Volume de calda [L] | STATUS | Capacidade operacional [ha/h] | Tempo de missao [h] | Tempo util [h] | Tempo por voo [min] | Autonomia Projetada [h] | N° Voos | MTOW [kg] | Massa Estrutura [kg] | Combustível [kg] | Abastecimentos | Massa gerador | Potência gerador [W] | Combustível consumido [L] | Calda cons [L] | Distância percorrida [km] | Distância Pulverizando [km] | RTL ACUMULADO[m] | EOC [km/km] | EOC [h/h] | Tempo de manobra [h] | Tempo rtl_rtw [h] | V pulv [m/s] | V desloc [m/s]
0 | 100 | CONCLUIDO | 6.2634 | 15.97 | 9.64 | 5.9 | 0.09 | 98 | 194.77 | 54.38 | 1 | 96 | 39.4 | 24256.19 | 133.97 | 485.99 | 133.43 | 31.18 | 46947.33 | 0.23 | 0.53 | 1.65 | 2.88 | 2 | 10
1 | 100 | CONCLUIDO | 8.354 | 11.97 | 7.9 | 11.85 | 0.18 | 40 | 196.32 | 54.38 | 2 | 38 | 39.95 | 24447.22 | 107.83 | 485.85 | 76.54 | 31.18 | 18791.14 | 0.41 | 0.65 | 1.55 | 1.14 | 2 | 10
2 | 100 | CONCLUIDO | 9.1257 | 10.96 | 7.47 | 17.93 | 0.27 | 25 | 197.88 | 54.38 | 3 | 23 | 40.5 | 24639 | 100.07 | 485.67 | 62.6 | 31.18 | 11896.22 | 0.5 | 0.69 | 1.53 | 0.71 | 2 | 10
3 | 100 | CONCLUIDO | 9.4934 | 10.53 | 7.28 | 22.98 | 0.36 | 19 | 199.44 | 54.38 | 4 | 17 | 41.06 | 24831.54 | 95.6 | 485.67 | 56.36 | 31.18 | 8809.43 | 0.55 | 0.71 | 1.52 | 0.52 | 2 | 10
4 | 100 | CONCLUIDO | 9.7476 | 10.26 | 7.16 | 28.64 | 0.44 | 15 | 201.01 | 54.38 | 5 | 13 | 41.63 | 25024.84 | 92.2 | 485.69 | 52.4 | 31.18 | 6846.63 | 0.6 | 0.72 | 1.51 | 0.4 | 2 | 10
5 | 100 | CONCLUIDO | 9.9332 | 10.07 | 7.08 | 35.42 | 0.53 | 12 | 202.58 | 54.38 | 6 | 10 | 42.2 | 25218.93 | 89.02 | 485.68 | 49.9 | 31.18 | 5614.35 | 0.62 | 0.72 | 1.51 | 0.33 | 2 | 10
6 | 100 | CONCLUIDO | 10.0801 | 9.92 | 7.01 | 42.09 | 0.61 | 10 | 204.16 | 54.38 | 7 | 8 | 42.78 | 25413.94 | 86.2 | 485.7 | 47.73 | 31.18 | 4539.58 | 0.65 | 0.73 | 1.5 | 0.26 | 2 | 10
7 | 100 | CONCLUIDO | 10.1366 | 9.87 | 7 | 46.66 | 0.69 | 9 | 205.75 | 54.38 | 8 | 7 | 43.37 | 25609.61 | 83.75 | 485.68 | 47.02 | 31.18 | 4186.49 | 0.66 | 0.73 | 1.51 | 0.24 | 2 | 10
8 | 100 | CONCLUIDO | 10.2264 | 9.78 | 6.95 | 52.13 | 0.77 | 8 | 207.34 | 54.38 | 9 | 6 | 43.96 | 25806.1 | 80.45 | 485.67 | 45.62 | 31.18 | 3494.53 | 0.68 | 0.74 | 1.5 | 0.2 | 2 | 10
9 | 100 | CONCLUIDO | 10.2731 | 9.73 | 6.95 | 59.53 | 0.85 | 7 | 208.94 | 54.38 | 10 | 4 | 44.56 | 26003.41 | 78.6 | 485.74 | 45.43 | 31.18 | 3404.23 | 0.69 | 0.74 | 1.5 | 0.19 | 2 | 10
10 | 100 | CONCLUIDO | 10.2749 | 9.73 | 6.94 | 59.52 | 0.93 | 7 | 210.55 | 54.38 | 11 | 2 | 45.17 | 26201.54 | 75.9 | 485.74 | 45.33 | 31.18 | 3354.07 | 0.69 | 0.74 | 1.5 | 0.19 | 2 | 10
11 | 100 | CONCLUIDO | 10.3523 | 9.66 | 6.91 | 69.1 | 1 | 6 | 212.16 | 54.38 | 12 | 0 | 45.78 | 26400.51 | 75.88 | 485.77 | 44.16 | 31.18 | 2772.37 | 0.71 | 0.74 | 1.5 | 0.15 | 2 | 10
0 | 40 | CONCLUIDO | 9.1095 | 10.98 | 8.13 | 10.16 | 0.2 | 48 | 89.87 | 37.55 | 1 | 46 | 11.32 | 11317.98 | 65.39 | 485.77 | 83.94 | 31.18 | 22453.37 | 0.37 | 0.63 | 1.57 | 1.38 | 2 | 10
1 | 40 | CONCLUIDO | 10.3347 | 9.68 | 7.34 | 20.97 | 0.39 | 21 | 91.1 | 37.55 | 2 | 19 | 11.54 | 11468.97 | 53.97 | 485.67 | 58.25 | 31.18 | 9744.89 | 0.54 | 0.7 | 1.53 | 0.58 | 2 | 10
2 | 40 | CONCLUIDO | 10.7152 | 9.33 | 7.13 | 30.55 | 0.57 | 14 | 92.32 | 37.55 | 3 | 2 | 11.77 | 11620.34 | 48.37 | 485.81 | 50.98 | 31.18 | 6143.75 | 0.61 | 0.72 | 1.52 | 0.37 | 2 | 10
3 | 40 | CONCLUIDO | 10.7082 | 9.34 | 7.13 | 30.57 | 0.75 | 14 | 93.55 | 37.55 | 4 | 0 | 12 | 11772.07 | 48.78 | 485.84 | 51.12 | 31.18 | 6213.13 | 0.61 | 0.72 | 1.52 | 0.38 | 2 | 10
0 | 30 | CONCLUIDO | 9.673 | 10.34 | 7.89 | 12.13 | 0.24 | 39 | 71.52 | 32.27 | 1 | 37 | 8.25 | 9054.6 | 52.41 | 485.78 | 75.86 | 31.18 | 18458.25 | 0.41 | 0.65 | 1.56 | 1.13 | 2 | 10
1 | 30 | CONCLUIDO | 10.6452 | 9.39 | 7.27 | 24.23 | 0.48 | 18 | 72.7 | 32.27 | 2 | 3 | 8.43 | 9200.25 | 42.67 | 485.86 | 55.59 | 31.18 | 8428.45 | 0.56 | 0.71 | 1.53 | 0.52 | 2 | 10
2 | 30 | CONCLUIDO | 10.6424 | 9.4 | 7.27 | 24.24 | 0.71 | 18 | 73.88 | 32.27 | 3 | 0 | 8.61 | 9346.23 | 43.2 | 485.81 | 55.53 | 31.18 | 8396.29 | 0.56 | 0.71 | 1.54 | 0.52 | 2 | 10
0 | 15 | CONCLUIDO | 10.1669 | 9.84 | 7.76 | 13.69 | 0.43 | 34 | 39.78 | 19.54 | 1 | 0 | 4.24 | 5140 | 30.69 | 486.04 | 70.48 | 31.18 | 15794.01 | 0.44 | 0.66 | 1.59 | 1 | 2 | 10
0 | 70 | CONCLUIDO | 7.5678 | 13.21 | 8.88 | 7.3 | 0.12 | 73 | 141.81 | 47.83 | 1 | 71 | 22.98 | 17723.39 | 99.74 | 486.12 | 108.32 | 31.18 | 34517 | 0.29 | 0.58 | 1.61 | 2.12 | 2 | 10
1 | 70 | CONCLUIDO | 9.3081 | 10.74 | 7.62 | 14.75 | 0.25 | 31 | 143.17 | 47.83 | 2 | 29 | 23.34 | 17891.86 | 82.75 | 485.79 | 67.46 | 31.18 | 14295.12 | 0.46 | 0.67 | 1.54 | 0.86 | 2 | 10
2 | 70 | CONCLUIDO | 9.879 | 10.12 | 7.32 | 21.95 | 0.37 | 20 | 144.54 | 47.83 | 3 | 18 | 23.71 | 18060.85 | 76.48 | 485.69 | 57.55 | 31.18 | 9399.84 | 0.54 | 0.7 | 1.52 | 0.56 | 2 | 10
3 | 70 | CONCLUIDO | 10.25 | 9.76 | 7.12 | 30.53 | 0.49 | 14 | 145.92 | 47.83 | 4 | 12 | 24.09 | 18230.35 | 71.3 | 485.74 | 51.31 | 31.18 | 6305.23 | 0.61 | 0.72 | 1.51 | 0.37 | 2 | 10
4 | 70 | CONCLUIDO | 10.4309 | 9.59 | 7.04 | 38.4 | 0.6 | 11 | 147.3 | 47.83 | 5 | 9 | 24.47 | 18400.38 | 66.68 | 485.81 | 48.56 | 31.18 | 4947.59 | 0.64 | 0.73 | 1.51 | 0.29 | 2 | 10
5 | 70 | CONCLUIDO | 10.5433 | 9.48 | 7 | 46.64 | 0.71 | 9 | 148.68 | 47.83 | 6 | 5 | 24.85 | 18570.94 | 63.77 | 485.67 | 47.04 | 31.18 | 4199.08 | 0.66 | 0.73 | 1.51 | 0.24 | 2 | 10
6 | 70 | CONCLUIDO | 10.612 | 9.42 | 6.96 | 52.23 | 0.83 | 8 | 150.07 | 47.83 | 7 | 0 | 25.24 | 18742.03 | 61.75 | 485.71 | 45.67 | 31.18 | 3517.39 | 0.68 | 0.74 | 1.51 | 0.21 | 2 | 10
0 | 90 | CONCLUIDO | 6.646 | 15.05 | 9.43 | 6.28 | 0.1 | 90 | 176.73 | 52.44 | 1 | 88 | 33.29 | 22031.19 | 122.9 | 486.33 | 126.09 | 31.18 | 43317.51 | 0.25 | 0.55 | 1.64 | 2.67 | 2 | 10
1 | 90 | CONCLUIDO | 8.6672 | 11.54 | 7.8 | 12.65 | 0.2 | 37 | 178.21 | 52.44 | 2 | 35 | 33.77 | 22213.89 | 99.65 | 485.68 | 73.01 | 31.18 | 17044.37 | 0.43 | 0.66 | 1.56 | 1.05 | 2 | 10
2 | 90 | CONCLUIDO | 9.4256 | 10.61 | 7.37 | 19.23 | 0.3 | 23 | 179.7 | 52.44 | 3 | 21 | 34.26 | 22397.24 | 91.95 | 485.7 | 59.32 | 31.18 | 10269.81 | 0.53 | 0.7 | 1.52 | 0.62 | 2 | 10
3 | 90 | CONCLUIDO | 9.7821 | 10.22 | 7.2 | 25.4 | 0.39 | 17 | 181.19 | 52.44 | 4 | 15 | 34.75 | 22581.25 | 87.49 | 485.69 | 53.65 | 31.18 | 7462.81 | 0.58 | 0.71 | 1.51 | 0.44 | 2 | 10
4 | 90 | CONCLUIDO | 9.9412 | 10.06 | 7.14 | 30.6 | 0.49 | 14 | 182.69 | 52.44 | 5 | 12 | 35.25 | 22766.06 | 84.43 | 485.73 | 51.72 | 31.18 | 6510.85 | 0.6 | 0.72 | 1.51 | 0.39 | 2 | 10
5 | 90 | CONCLUIDO | 10.1397 | 9.86 | 7.05 | 38.46 | 0.58 | 11 | 184.19 | 52.44 | 6 | 9 | 35.75 | 22951.43 | 80.79 | 485.67 | 48.76 | 31.18 | 5047.88 | 0.64 | 0.73 | 1.51 | 0.3 | 2 | 10
6 | 90 | CONCLUIDO | 10.276 | 9.73 | 6.99 | 46.61 | 0.67 | 9 | 185.7 | 52.44 | 7 | 7 | 36.26 | 23137.49 | 77.72 | 485.67 | 46.83 | 31.18 | 4091.47 | 0.67 | 0.73 | 1.51 | 0.24 | 2 | 10
7 | 90 | CONCLUIDO | 10.3591 | 9.65 | 6.95 | 52.11 | 0.76 | 8 | 187.22 | 52.44 | 8 | 6 | 36.78 | 23324.24 | 73.97 | 485.67 | 45.48 | 31.18 | 3424.44 | 0.69 | 0.74 | 1.5 | 0.19 | 2 | 10
8 | 90 | CONCLUIDO | 10.4121 | 9.6 | 6.93 | 59.44 | 0.85 | 7 | 188.74 | 52.44 | 9 | 3 | 37.3 | 23511.69 | 71.88 | 485.67 | 45.11 | 31.18 | 3242.63 | 0.69 | 0.74 | 1.5 | 0.18 | 2 | 10
9 | 90 | CONCLUIDO | 10.4073 | 9.61 | 6.94 | 59.48 | 0.93 | 7 | 190.26 | 52.44 | 10 | 0 | 37.82 | 23699.85 | 71.69 | 485.75 | 45.04 | 31.18 | 3207.55 | 0.69 | 0.74 | 1.51 | 0.18 | 2 | 10
0 | 10 | CONCLUIDO | 9.5931 | 10.42 | 8.22 | 9.87 | 0.64 | 50 | 26.11 | 12.1 | 1 | 0 | 3.01 | 3454.41 | 23.92 | 486.18 | 84.74 | 31.18 | 22841.87 | 0.37 | 0.62 | 1.64 | 1.46 | 2 | 10
0 | 45 | CONCLUIDO | 8.7961 | 11.37 | 8.29 | 9.39 | 0.18 | 53 | 98.71 | 39.72 | 1 | 51 | 12.99 | 12407.75 | 71.67 | 485.74 | 89.22 | 31.18 | 25066.86 | 0.35 | 0.62 | 1.58 | 1.53 | 2 | 10
1 | 45 | CONCLUIDO | 10.1323 | 9.87 | 7.41 | 19.33 | 0.35 | 23 | 99.95 | 39.72 | 2 | 21 | 13.24 | 12561.45 | 59.7 | 485.69 | 60.52 | 31.18 | 10869.24 | 0.52 | 0.69 | 1.53 | 0.65 | 2 | 10
2 | 45 | CONCLUIDO | 10.6257 | 9.41 | 7.14 | 30.58 | 0.52 | 14 | 101.2 | 39.72 | 3 | 10 | 13.49 | 12715.54 | 52.3 | 485.67 | 51.49 | 31.18 | 6399.29 | 0.61 | 0.72 | 1.52 | 0.38 | 2 | 10
3 | 45 | CONCLUIDO | 10.7267 | 9.32 | 7.09 | 35.44 | 0.69 | 12 | 102.45 | 39.72 | 4 | 0 | 13.74 | 12870.03 | 50.57 | 485.79 | 49.7 | 31.18 | 5513.67 | 0.63 | 0.72 | 1.52 | 0.33 | 2 | 10
0 | 60 | CONCLUIDO | 7.9724 | 12.54 | 8.72 | 7.93 | 0.14 | 66 | 124.63 | 45 | 1 | 64 | 18.64 | 15605.44 | 89.53 | 485.91 | 103.09 | 31.18 | 31937.21 | 0.3 | 0.59 | 1.61 | 1.97 | 2 | 10
1 | 60 | CONCLUIDO | 9.6313 | 10.38 | 7.54 | 16.15 | 0.28 | 28 | 125.95 | 45 | 2 | 26 | 18.95 | 15767.7 | 74.15 | 485.71 | 64.68 | 31.18 | 12921.41 | 0.48 | 0.68 | 1.53 | 0.78 | 2 | 10
2 | 60 | CONCLUIDO | 10.166 | 9.84 | 7.24 | 24.15 | 0.42 | 18 | 127.27 | 45 | 3 | 16 | 19.27 | 15930.42 | 67.68 | 485.73 | 55.37 | 31.18 | 8317.06 | 0.56 | 0.71 | 1.51 | 0.49 | 2 | 10
3 | 60 | CONCLUIDO | 10.4427 | 9.58 | 7.11 | 32.82 | 0.55 | 13 | 128.59 | 45 | 4 | 11 | 19.59 | 16093.6 | 62.61 | 485.81 | 50.91 | 31.18 | 6113 | 0.61 | 0.72 | 1.51 | 0.36 | 2 | 10
4 | 60 | CONCLUIDO | 10.6348 | 9.4 | 7.02 | 42.09 | 0.68 | 10 | 129.92 | 45 | 5 | 5 | 19.92 | 16257.24 | 58.19 | 485.75 | 47.53 | 31.18 | 4435.72 | 0.66 | 0.73 | 1.51 | 0.26 | 2 | 10
5 | 60 | CONCLUIDO | 10.6107 | 9.42 | 7.04 | 42.22 | 0.81 | 10 | 131.25 | 45 | 6 | 0 | 20.25 | 16421.36 | 58.19 | 485.82 | 48.19 | 31.18 | 4767.28 | 0.65 | 0.73 | 1.51 | 0.28 | 2 | 10
0 | 80 | CONCLUIDO | 7.0699 | 14.14 | 9.18 | 6.72 | 0.11 | 82 | 159.12 | 50.28 | 1 | 80 | 27.84 | 19859.16 | 111.56 | 486.1 | 118.49 | 31.18 | 39555.09 | 0.26 | 0.56 | 1.62 | 2.42 | 2 | 10
1 | 80 | CONCLUIDO | 8.989 | 11.12 | 7.7 | 13.6 | 0.22 | 34 | 160.54 | 50.28 | 2 | 32 | 28.26 | 20034.4 | 91.11 | 486.06 | 70.03 | 31.18 | 15566.3 | 0.45 | 0.67 | 1.54 | 0.95 | 2 | 10
2 | 80 | CONCLUIDO | 9.6164 | 10.4 | 7.37 | 20.09 | 0.33 | 22 | 161.97 | 50.28 | 3 | 20 | 28.69 | 20210.21 | 84.64 | 485.79 | 58.9 | 31.18 | 10064.82 | 0.53 | 0.7 | 1.53 | 0.61 | 2 | 10
3 | 80 | CONCLUIDO | 9.9566 | 10.04 | 7.2 | 27.01 | 0.43 | 16 | 163.4 | 50.28 | 4 | 14 | 29.12 | 20386.62 | 80.43 | 485.68 | 53.87 | 31.18 | 7576.8 | 0.58 | 0.71 | 1.51 | 0.45 | 2 | 10
4 | 80 | CONCLUIDO | 10.2305 | 9.77 | 7.06 | 35.32 | 0.54 | 12 | 164.83 | 50.28 | 5 | 10 | 29.55 | 20563.61 | 75.97 | 485.67 | 49.27 | 31.18 | 5297.24 | 0.63 | 0.73 | 1.51 | 0.31 | 2 | 10
5 | 80 | CONCLUIDO | 10.3463 | 9.67 | 7.02 | 42.11 | 0.64 | 10 | 166.27 | 50.28 | 6 | 8 | 29.99 | 20741.2 | 72.9 | 485.73 | 47.92 | 31.18 | 4631.33 | 0.65 | 0.73 | 1.5 | 0.26 | 2 | 10
6 | 80 | CONCLUIDO | 10.4886 | 9.53 | 6.95 | 52.14 | 0.74 | 8 | 167.72 | 50.28 | 7 | 5 | 30.44 | 20919.39 | 68.02 | 485.71 | 45.58 | 31.18 | 3472.19 | 0.68 | 0.74 | 1.5 | 0.2 | 2 | 10
7 | 80 | CONCLUIDO | 10.4736 | 9.55 | 6.97 | 52.24 | 0.84 | 8 | 169.17 | 50.28 | 8 | 2 | 30.89 | 21098.19 | 67.09 | 485.72 | 45.97 | 31.18 | 3669.95 | 0.68 | 0.74 | 1.51 | 0.21 | 2 | 10
8 | 80 | CONCLUIDO | 10.4749 | 9.55 | 6.96 | 52.23 | 0.94 | 8 | 170.62 | 50.28 | 9 | 0 | 31.34 | 21277.6 | 66.84 | 485.75 | 45.84 | 31.18 | 3603.76 | 0.68 | 0.74 | 1.51 | 0.21 | 2 | 10
0 | 35 | CONCLUIDO | 9.3821 | 10.66 | 8.01 | 10.92 | 0.22 | 44 | 80.84 | 35.1 | 1 | 42 | 9.74 | 10204.21 | 59.09 | 485.82 | 80.2 | 31.18 | 20602.99 | 0.39 | 0.64 | 1.56 | 1.25 | 2 | 10
1 | 35 | CONCLUIDO | 10.5312 | 9.5 | 7.28 | 22.98 | 0.43 | 19 | 82.04 | 35.1 | 2 | 16 | 9.94 | 10352.53 | 48.07 | 485.7 | 56.17 | 31.18 | 8710.45 | 0.56 | 0.71 | 1.52 | 0.52 | 2 | 10
2 | 35 | CONCLUIDO | 10.729 | 9.32 | 7.17 | 28.68 | 0.63 | 15 | 83.25 | 35.1 | 3 | 0 | 10.15 | 10501.19 | 45.33 | 485.76 | 52.11 | 31.18 | 6703.41 | 0.6 | 0.72 | 1.53 | 0.41 | 2 | 10
0 | 50 | CONCLUIDO | 8.5421 | 11.71 | 8.4 | 8.85 | 0.16 | 57 | 107.41 | 41.65 | 1 | 55 | 14.77 | 13481.73 | 77.41 | 486.08 | 93.1 | 31.18 | 26988.59 | 0.33 | 0.61 | 1.58 | 1.65 | 2 | 10
1 | 50 | CONCLUIDO | 9.9382 | 10.06 | 7.47 | 17.93 | 0.32 | 25 | 108.68 | 41.65 | 2 | 23 | 15.03 | 13638.32 | 64.7 | 485.82 | 62.32 | 31.18 | 11758.17 | 0.5 | 0.69 | 1.54 | 0.71 | 2 | 10
2 | 50 | CONCLUIDO | 10.4975 | 9.53 | 7.16 | 28.63 | 0.48 | 15 | 109.96 | 41.65 | 3 | 13 | 15.31 | 13795.21 | 57.94 | 485.7 | 52.26 | 31.18 | 6776.11 | 0.6 | 0.72 | 1.51 | 0.4 | 2 | 10
3 | 50 | CONCLUIDO | 10.7022 | 9.34 | 7.06 | 38.53 | 0.63 | 11 | 111.23 | 41.65 | 4 | 2 | 15.58 | 13952.52 | 53.44 | 485.89 | 49.03 | 31.18 | 5183.72 | 0.64 | 0.73 | 1.52 | 0.31 | 2 | 10
4 | 50 | CONCLUIDO | 10.7073 | 9.34 | 7.06 | 38.5 | 0.78 | 11 | 112.51 | 41.65 | 5 | 0 | 15.86 | 14110.24 | 53.94 | 485.88 | 48.82 | 31.18 | 5077.15 | 0.64 | 0.73 | 1.52 | 0.3 | 2 | 10
0 | 25 | CONCLUIDO | 10.086 | 9.91 | 7.66 | 13.93 | 0.28 | 33 | 61.76 | 28.92 | 1 | 31 | 6.84 | 7851.41 | 44.16 | 485.71 | 68.55 | 31.18 | 14830.3 | 0.45 | 0.67 | 1.54 | 0.91 | 2 | 10
1 | 25 | CONCLUIDO | 10.5879 | 9.44 | 7.36 | 21.02 | 0.55 | 21 | 62.92 | 28.92 | 2 | 0 | 7 | 7994.37 | 39.59 | 485.94 | 57.96 | 31.18 | 9597.07 | 0.54 | 0.7 | 1.55 | 0.6 | 2 | 10
0 | 85 | CONCLUIDO | 6.8574 | 14.58 | 9.3 | 6.49 | 0.11 | 86 | 167.88 | 51.39 | 1 | 84 | 30.49 | 20939.59 | 117.12 | 485.97 | 122.08 | 31.18 | 41333.5 | 0.26 | 0.55 | 1.63 | 2.54 | 2 | 10
1 | 85 | CONCLUIDO | 8.7824 | 11.39 | 7.79 | 12.99 | 0.21 | 36 | 169.33 | 51.39 | 2 | 34 | 30.94 | 21118.46 | 95.97 | 485.8 | 72.96 | 31.18 | 17023.66 | 0.43 | 0.66 | 1.55 | 1.04 | 2 | 10
2 | 85 | CONCLUIDO | 9.4799 | 10.55 | 7.4 | 19.3 | 0.31 | 23 | 170.79 | 51.39 | 3 | 21 | 31.4 | 21297.94 | 88.59 | 485.86 | 59.8 | 31.18 | 10509.71 | 0.52 | 0.69 | 1.53 | 0.64 | 2 | 10
3 | 85 | CONCLUIDO | 9.8176 | 10.19 | 7.24 | 25.54 | 0.41 | 17 | 172.25 | 51.39 | 4 | 15 | 31.86 | 21478.05 | 84.41 | 485.88 | 54.84 | 31.18 | 8059.46 | 0.57 | 0.71 | 1.52 | 0.48 | 2 | 10
4 | 85 | CONCLUIDO | 10.0863 | 9.91 | 7.1 | 32.78 | 0.51 | 13 | 173.71 | 51.39 | 5 | 11 | 32.32 | 21658.78 | 80.18 | 485.67 | 50.59 | 31.18 | 5951.66 | 0.62 | 0.72 | 1.51 | 0.35 | 2 | 10
5 | 85 | CONCLUIDO | 10.2078 | 9.8 | 7.05 | 38.46 | 0.61 | 11 | 175.18 | 51.39 | 6 | 9 | 32.79 | 21840.16 | 76.67 | 485.67 | 48.94 | 31.18 | 5135.67 | 0.64 | 0.73 | 1.5 | 0.3 | 2 | 10
6 | 85 | CONCLUIDO | 10.3377 | 9.67 | 7 | 46.64 | 0.7 | 9 | 176.66 | 51.39 | 7 | 7 | 33.27 | 22022.17 | 73.66 | 485.67 | 46.99 | 31.18 | 4173.78 | 0.66 | 0.73 | 1.51 | 0.24 | 2 | 10
7 | 85 | CONCLUIDO | 10.4194 | 9.6 | 6.95 | 52.15 | 0.8 | 8 | 178.14 | 51.39 | 8 | 5 | 33.75 | 22204.83 | 70.13 | 485.67 | 45.73 | 31.18 | 3545.8 | 0.68 | 0.74 | 1.5 | 0.2 | 2 | 10
8 | 85 | CONCLUIDO | 10.4676 | 9.55 | 6.94 | 59.52 | 0.89 | 7 | 179.63 | 51.39 | 9 | 0 | 34.24 | 22388.15 | 69.09 | 485.67 | 45.19 | 31.18 | 3280.17 | 0.69 | 0.74 | 1.51 | 0.19 | 2 | 10
0 | 20 | CONCLUIDO | 10.383 | 9.63 | 7.54 | 16.16 | 0.34 | 28 | 51.33 | 24.83 | 1 | 16 | 5.51 | 6564.78 | 35.91 | 485.8 | 64.24 | 31.18 | 12701.66 | 0.49 | 0.68 | 1.55 | 0.79 | 2 | 10
1 | 20 | CONCLUIDO | 10.4387 | 9.58 | 7.51 | 17.34 | 0.66 | 26 | 52.47 | 24.83 | 2 | 0 | 5.64 | 6705.1 | 36.05 | 485.93 | 63 | 31.18 | 12092.82 | 0.49 | 0.68 | 1.56 | 0.76 | 2 | 10
0 | 65 | CONCLUIDO | 7.7995 | 12.82 | 8.76 | 7.62 | 0.13 | 69 | 133.21 | 46.47 | 1 | 67 | 20.75 | 16663.42 | 94.2 | 486.04 | 104.85 | 31.18 | 32803.63 | 0.3 | 0.59 | 1.6 | 2.01 | 2 | 10
1 | 65 | CONCLUIDO | 9.4253 | 10.61 | 7.61 | 15.23 | 0.26 | 30 | 134.55 | 46.47 | 2 | 28 | 21.09 | 16828.84 | 78.81 | 485.67 | 67.06 | 31.18 | 14104.24 | 0.46 | 0.67 | 1.54 | 0.86 | 2 | 10
2 | 65 | CONCLUIDO | 10.0298 | 9.97 | 7.27 | 22.97 | 0.39 | 19 | 135.9 | 46.47 | 3 | 17 | 21.43 | 16994.64 | 72.32 | 485.73 | 56.07 | 31.18 | 8663.62 | 0.56 | 0.71 | 1.52 | 0.52 | 2 | 10
3 | 65 | CONCLUIDO | 10.3693 | 9.64 | 7.11 | 32.81 | 0.52 | 13 | 137.25 | 46.47 | 4 | 11 | 21.78 | 17160.92 | 66.96 | 485.62 | 50.77 | 31.18 | 6041.71 | 0.61 | 0.72 | 1.51 | 0.36 | 2 | 10
4 | 65 | CONCLUIDO | 10.5656 | 9.46 | 7.01 | 42.07 | 0.64 | 10 | 138.6 | 46.47 | 5 | 8 | 22.13 | 17327.69 | 62.4 | 485.68 | 47.64 | 31.18 | 4493.38 | 0.65 | 0.73 | 1.5 | 0.26 | 2 | 10
5 | 65 | CONCLUIDO | 10.6345 | 9.4 | 6.98 | 46.52 | 0.76 | 9 | 139.95 | 46.47 | 6 | 1 | 22.49 | 17494.97 | 60.38 | 485.72 | 46.18 | 31.18 | 3768.77 | 0.68 | 0.74 | 1.51 | 0.22 | 2 | 10
6 | 65 | CONCLUIDO | 10.6251 | 9.41 | 6.99 | 46.58 | 0.88 | 9 | 141.31 | 46.47 | 7 | 0 | 22.85 | 17662.75 | 60.95 | 485.72 | 46.5 | 31.18 | 3929.28 | 0.67 | 0.73 | 1.51 | 0.23 | 2 | 10
0 | 75 | CONCLUIDO | 7.3363 | 13.63 | 9 | 7.01 | 0.12 | 77 | 150.44 | 49.1 | 1 | 75 | 25.34 | 18787.76 | 105.25 | 486.08 | 112.33 | 31.18 | 36500.8 | 0.28 | 0.57 | 1.62 | 2.24 | 2 | 10
1 | 75 | CONCLUIDO | 9.1114 | 10.98 | 7.69 | 13.98 | 0.23 | 33 | 151.83 | 49.1 | 2 | 31 | 25.73 | 18959.54 | 87.4 | 485.8 | 69.42 | 31.18 | 15265.57 | 0.45 | 0.67 | 1.55 | 0.93 | 2 | 10
2 | 75 | CONCLUIDO | 9.7495 | 10.26 | 7.34 | 20.97 | 0.35 | 21 | 153.23 | 49.1 | 3 | 19 | 26.13 | 19131.85 | 80.61 | 485.74 | 58.16 | 31.18 | 9698.7 | 0.54 | 0.7 | 1.53 | 0.58 | 2 | 10
3 | 75 | CONCLUIDO | 10.1141 | 9.89 | 7.15 | 28.61 | 0.46 | 15 | 154.63 | 49.1 | 4 | 13 | 26.53 | 19304.72 | 75.96 | 485.69 | 52.17 | 31.18 | 6732.24 | 0.6 | 0.72 | 1.51 | 0.4 | 2 | 10
4 | 75 | CONCLUIDO | 10.2951 | 9.71 | 7.07 | 35.35 | 0.57 | 12 | 156.03 | 49.1 | 5 | 10 | 26.94 | 19478.15 | 71.82 | 485.69 | 49.57 | 31.18 | 5445.44 | 0.63 | 0.73 | 1.51 | 0.32 | 2 | 10
5 | 75 | CONCLUIDO | 10.4251 | 9.59 | 7.01 | 42.06 | 0.67 | 10 | 157.44 | 49.1 | 6 | 8 | 27.35 | 19652.13 | 67.92 | 485.68 | 47.68 | 31.18 | 4511.79 | 0.65 | 0.73 | 1.5 | 0.26 | 2 | 10
6 | 75 | CONCLUIDO | 10.5423 | 9.49 | 6.96 | 52.24 | 0.78 | 8 | 158.86 | 49.1 | 7 | 2 | 27.77 | 19826.68 | 64.55 | 485.7 | 45.92 | 31.18 | 3642.94 | 0.68 | 0.74 | 1.51 | 0.21 | 2 | 10
7 | 75 | CONCLUIDO | 10.5445 | 9.48 | 6.96 | 52.22 | 0.88 | 8 | 160.28 | 49.1 | 8 | 0 | 28.19 | 20001.93 | 64.84 | 485.68 | 45.82 | 31.18 | 3592.54 | 0.68 | 0.74 | 1.51 | 0.21 | 2 | 10
0 | 95 | CONCLUIDO | 6.4492 | 15.51 | 9.54 | 6.09 | 0.1 | 94 | 185.69 | 53.44 | 1 | 92 | 36.26 | 23136.14 | 128.5 | 485.95 | 129.85 | 31.18 | 45179.74 | 0.24 | 0.54 | 1.65 | 2.78 | 2 | 10
1 | 95 | CONCLUIDO | 8.4878 | 11.78 | 7.86 | 12.09 | 0.19 | 39 | 187.21 | 53.44 | 2 | 37 | 36.77 | 23322.88 | 103.85 | 486.03 | 75.27 | 31.18 | 18160.04 | 0.41 | 0.65 | 1.55 | 1.1 | 2 | 10
2 | 95 | CONCLUIDO | 9.2745 | 10.78 | 7.42 | 18.55 | 0.28 | 24 | 188.73 | 53.44 | 3 | 22 | 37.29 | 23510.33 | 95.95 | 485.72 | 60.89 | 31.18 | 11046.46 | 0.51 | 0.69 | 1.53 | 0.67 | 2 | 10
3 | 95 | CONCLUIDO | 9.6342 | 10.38 | 7.24 | 24.14 | 0.37 | 18 | 190.25 | 53.44 | 4 | 16 | 37.82 | 23698.48 | 91.74 | 485.69 | 54.92 | 31.18 | 8091.91 | 0.57 | 0.71 | 1.52 | 0.49 | 2 | 10
4 | 95 | CONCLUIDO | 9.882 | 10.12 | 7.13 | 30.56 | 0.46 | 14 | 191.78 | 53.44 | 5 | 12 | 38.35 | 23887.36 | 87.9 | 485.69 | 51.46 | 31.18 | 6381.66 | 0.61 | 0.72 | 1.51 | 0.38 | 2 | 10
5 | 95 | CONCLUIDO | 10.0134 | 9.99 | 7.07 | 35.36 | 0.55 | 12 | 193.32 | 53.44 | 6 | 10 | 38.89 | 24076.95 | 84.99 | 485.69 | 49.55 | 31.18 | 5437.99 | 0.63 | 0.73 | 1.51 | 0.32 | 2 | 10
6 | 95 | CONCLUIDO | 10.136 | 9.87 | 7.03 | 42.15 | 0.64 | 10 | 194.86 | 53.44 | 7 | 8 | 39.43 | 24267.28 | 82.59 | 485.74 | 48.02 | 31.18 | 4681.54 | 0.65 | 0.73 | 1.51 | 0.27 | 2 | 10
7 | 95 | CONCLUIDO | 10.2041 | 9.8 | 7 | 46.64 | 0.72 | 9 | 196.41 | 53.44 | 8 | 7 | 39.98 | 24458.36 | 78.83 | 485.67 | 47.03 | 31.18 | 4190.04 | 0.66 | 0.73 | 1.51 | 0.24 | 2 | 10
8 | 95 | CONCLUIDO | 10.269 | 9.74 | 6.97 | 52.29 | 0.81 | 8 | 197.97 | 53.44 | 9 | 6 | 40.53 | 24650.18 | 76.02 | 485.76 | 46.36 | 31.18 | 3860.93 | 0.67 | 0.74 | 1.5 | 0.22 | 2 | 10
9 | 95 | CONCLUIDO | 10.3526 | 9.66 | 6.93 | 59.4 | 0.89 | 7 | 199.53 | 53.44 | 10 | 3 | 41.1 | 24842.77 | 73.89 | 485.7 | 44.93 | 31.18 | 3150.65 | 0.69 | 0.74 | 1.5 | 0.18 | 2 | 10
10 | 95 | CONCLUIDO | 10.3484 | 9.66 | 6.93 | 59.44 | 0.97 | 7 | 201.1 | 53.44 | 11 | 0 | 41.66 | 25036.12 | 73.43 | 485.74 | 44.81 | 31.18 | 3090.71 | 0.7 | 0.74 | 1.51 | 0.18 | 2 | 10
0 | 55 | CONCLUIDO | 8.2749 | 12.08 | 8.54 | 8.4 | 0.15 | 61 | 116.05 | 43.4 | 1 | 59 | 16.65 | 14546.17 | 83.25 | 486 | 97.17 | 31.18 | 29004.64 | 0.32 | 0.6 | 1.6 | 1.79 | 2 | 10
1 | 55 | CONCLUIDO | 9.8045 | 10.2 | 7.49 | 17.29 | 0.3 | 26 | 117.34 | 43.4 | 2 | 24 | 16.94 | 14705.49 | 69.41 | 485.69 | 63.42 | 31.18 | 12303.28 | 0.49 | 0.68 | 1.53 | 0.74 | 2 | 10
2 | 55 | CONCLUIDO | 10.3502 | 9.66 | 7.2 | 26.98 | 0.45 | 16 | 118.63 | 43.4 | 3 | 14 | 17.23 | 14865.24 | 62.74 | 485.69 | 53.55 | 31.18 | 7415.15 | 0.58 | 0.71 | 1.52 | 0.44 | 2 | 10
3 | 55 | CONCLUIDO | 10.5957 | 9.44 | 7.07 | 35.33 | 0.59 | 12 | 119.93 | 43.4 | 4 | 9 | 17.53 | 15025.44 | 57.39 | 485.73 | 49.39 | 31.18 | 5356.53 | 0.63 | 0.73 | 1.51 | 0.31 | 2 | 10
4 | 55 | CONCLUIDO | 10.7152 | 9.33 | 7.01 | 42.06 | 0.73 | 10 | 121.23 | 43.4 | 5 | 0 | 17.83 | 15186.08 | 54.77 | 485.7 | 47.05 | 31.18 | 4198.75 | 0.66 | 0.73 | 1.52 | 0.25 | 2 | 10

## gráficos
Selecione o eixo X:
Selecione o eixo Y:
Selecione o eixo Z:
Eixo X | Eixo Y | Eixo Z
0 | 0 | 0
0 | 0 | 0
0 | 0 | 0
0 | 0 | 0
0 | 0 | 0
0 | 0 | 0
0 | 0 | 0
0 | 0 | 0
0 | 0 | 0
0 | 0 | 0
0 | 0 | 0
0 | 0 | 0
0 | 0 | 0
0 | 0 | 0
0 | 0 | 0
0 | 0 | 0
0 | 0 | 0
0 | 0 | 0
0 | 0 | 0
0 | 0 | 0
0 | 0 | 0
0 | 0 | 0
0 | 0 | 0
0 | 0 | 0
0 | 0 | 0
0 | 0 | 0
0 | 0 | 0
0 | 0 | 0
0 | 0 | 0
0 | 0 | 0
0 | 0 | 0
0 | 0 | 0
0 | 0 | 0
0 | 0 | 0
0 | 0 | 0
0 | 0 | 0
0 | 0 | 0
0 | 0 | 0
0 | 0 | 0
0 | 0 | 0
0 | 0 | 0
0 | 0 | 0
0 | 0 | 0
0 | 0 | 0
0 | 0 | 0
0 | 0 | 0
0 | 0 | 0
0 | 0 | 0
0 | 0 | 0
0 | 0 | 0
0 | 0 | 0
0 | 0 | 0
0 | 0 | 0
0 | 0 | 0
0 | 0 | 0
0 | 0 | 0
0 | 0 | 0
0 | 0 | 0
0 | 0 | 0
0 | 0 | 0
0 | 0 | 0
0 | 0 | 0
0 | 0 | 0
0 | 0 | 0
0 | 0 | 0
0 | 0 | 0
0 | 0 | 0
0 | 0 | 0
0 | 0 | 0
0 | 0 | 0
0 | 0 | 0
0 | 0 | 0
0 | 0 | 0
0 | 0 | 0
0 | 0 | 0
0 | 0 | 0
0 | 0 | 0
0 | 0 | 0
0 | 0 | 0
0 | 0 | 0
0 | 0 | 0
0 | 0 | 0
0 | 0 | 0
0 | 0 | 0
0 | 0 | 0
0 | 0 | 0
0 | 0 | 0
0 | 0 | 0
0 | 0 | 0
0 | 0 | 0
0 | 0 | 0
0 | 0 | 0
0 | 0 | 0
0 | 0 | 0
0 | 0 | 0
0 | 0 | 0
0 | 0 | 0
0 | 0 | 0
0 | 0 | 0
0 | 0 | 0
0 | 0 | 0
0 | 0 | 0
0 | 0 | 0
0 | 0 | 0
0 | 0 | 0
0 | 0 | 0
0 | 0 | 0
0 | 0 | 0
0 | 0 | 0

## hidden (hidden)
Unnamed: 0
Volume de calda [L]
STATUS
Capacidade operacional [ha/h]
Tempo de missao [h]
Tempo util [h]
Tempo por voo [min]
Autonomia Projetada [h]
N° Voos
MTOW [kg]
Massa Estrutura [kg]
Combustível [kg]
Abastecimentos
Massa gerador
Potência gerador [W]
Combustível consumido [L]
Calda cons [L]
Distância percorrida [km]
Distância Pulverizando [km]
RTL ACUMULADO[m]
EOC [km/km]
EOC [h/h]
Tempo de manobra [h]
Tempo rtl_rtw [h]
V pulv [m/s]
V desloc [m/s]