## RESULTADOS_18
Unnamed: 0 | Volume de calda [L] | STATUS | Capacidade operacional [ha/h] | Tempo de missao [h] | Tempo util [h] | Tempo por voo [min] | Autonomia Projetada [h] | N° Voos | MTOW [kg] | Massa Estrutura [kg] | Combustível [kg] | Abastecimentos | Massa gerador | Potência gerador [W] | Combustível consumido [L] | Calda cons [L] | Distância percorrida [km] | Distância Pulverizando [km] | RTL ACUMULADO[m] | EOC [km/km] | EOC [h/h] | Tempo de manobra [h] | Tempo rtl_rtw [h] | V pulv [m/s] | V desloc [m/s]
0 | 100 | CONCLUIDO | 2.4215 | 41.3 | 27.74 | 5.86 | 0.09 | 284 | 194.77 | 54.38 | 1 | 282 | 39.4 | 24256.19 | 388.13 | 881.56 | 462.03 | 67.32 | 187665.09 | 0.15 | 0.44 | 5.1 | 11.27 | 2 | 10
1 | 100 | CONCLUIDO | 3.7223 | 26.86 | 20.34 | 11.85 | 0.18 | 103 | 196.32 | 54.38 | 2 | 101 | 39.95 | 24447.22 | 281.68 | 881.05 | 214.15 | 67.32 | 64633.54 | 0.31 | 0.6 | 4.81 | 3.89 | 2 | 10
2 | 100 | CONCLUIDO | 4.2071 | 23.77 | 18.8 | 17.91 | 0.27 | 63 | 197.88 | 54.38 | 3 | 61 | 40.5 | 24639 | 257.19 | 880.74 | 162.96 | 67.32 | 39234.85 | 0.41 | 0.65 | 4.74 | 2.35 | 2 | 10
3 | 100 | CONCLUIDO | 4.4728 | 22.36 | 18.09 | 24.12 | 0.36 | 45 | 199.44 | 54.38 | 4 | 43 | 41.06 | 24831.54 | 243.93 | 880.87 | 138.98 | 67.32 | 27337.38 | 0.48 | 0.68 | 4.71 | 1.64 | 2 | 10
4 | 100 | CONCLUIDO | 4.6224 | 21.63 | 17.76 | 30.44 | 0.44 | 35 | 201.01 | 54.38 | 5 | 33 | 41.63 | 25024.84 | 236.27 | 880.58 | 128.05 | 67.32 | 21922.23 | 0.53 | 0.69 | 4.69 | 1.3 | 2 | 10
5 | 100 | CONCLUIDO | 4.7274 | 21.15 | 17.51 | 36.22 | 0.53 | 29 | 202.58 | 54.38 | 6 | 27 | 42.2 | 25218.93 | 229.79 | 880.63 | 119.95 | 67.32 | 17902.57 | 0.56 | 0.7 | 4.67 | 1.06 | 2 | 10
6 | 100 | CONCLUIDO | 4.8152 | 20.77 | 17.32 | 43.29 | 0.61 | 24 | 204.16 | 54.38 | 7 | 22 | 42.78 | 25413.94 | 223.66 | 880.61 | 113.11 | 67.32 | 14504.39 | 0.6 | 0.71 | 4.68 | 0.87 | 2 | 10
7 | 100 | CONCLUIDO | 4.8718 | 20.53 | 17.19 | 49.12 | 0.69 | 21 | 205.75 | 54.38 | 8 | 19 | 43.37 | 25609.61 | 218.69 | 880.57 | 109.32 | 67.32 | 12628.86 | 0.62 | 0.71 | 4.66 | 0.74 | 2 | 10
8 | 100 | CONCLUIDO | 4.927 | 20.3 | 17.08 | 56.93 | 0.77 | 18 | 207.34 | 54.38 | 9 | 16 | 43.96 | 25806.1 | 213.7 | 880.62 | 105.52 | 67.32 | 10739.98 | 0.64 | 0.72 | 4.66 | 0.63 | 2 | 10
9 | 100 | CONCLUIDO | 4.965 | 20.14 | 17 | 63.76 | 0.85 | 16 | 208.94 | 54.38 | 10 | 14 | 44.56 | 26003.41 | 209.17 | 880.5 | 102.98 | 67.32 | 9481.4 | 0.65 | 0.72 | 4.66 | 0.55 | 2 | 10
10 | 100 | CONCLUIDO | 4.9839 | 20.06 | 16.96 | 67.86 | 0.93 | 15 | 210.55 | 54.38 | 11 | 13 | 45.17 | 26201.54 | 205.81 | 880.58 | 101.62 | 67.32 | 8807.72 | 0.66 | 0.72 | 4.66 | 0.52 | 2 | 10
11 | 100 | CONCLUIDO | 5.0258 | 19.9 | 16.88 | 77.88 | 1 | 13 | 212.16 | 54.38 | 12 | 11 | 45.78 | 26400.51 | 199.88 | 880.56 | 98.77 | 67.32 | 7393.59 | 0.68 | 0.73 | 4.65 | 0.43 | 2 | 10
12 | 100 | CONCLUIDO | 5.0376 | 19.85 | 16.87 | 84.34 | 1.08 | 12 | 213.78 | 54.38 | 13 | 10 | 46.4 | 26600.32 | 196.54 | 880.49 | 98.35 | 67.32 | 7185.92 | 0.68 | 0.73 | 4.65 | 0.42 | 2 | 10
13 | 100 | CONCLUIDO | 5.0627 | 19.75 | 16.81 | 91.68 | 1.15 | 11 | 215.41 | 54.38 | 14 | 9 | 47.03 | 26801 | 191.24 | 880.49 | 96.49 | 67.32 | 6263.49 | 0.7 | 0.73 | 4.65 | 0.36 | 2 | 10
14 | 100 | CONCLUIDO | 5.079 | 19.69 | 16.78 | 100.7 | 1.23 | 10 | 217.04 | 54.38 | 15 | 3 | 47.66 | 27002.55 | 185.76 | 880.51 | 95.51 | 67.32 | 5774.52 | 0.7 | 0.73 | 4.65 | 0.33 | 2 | 10
15 | 100 | CONCLUIDO | 5.079 | 19.69 | 16.78 | 100.7 | 1.3 | 10 | 218.68 | 54.38 | 16 | 0 | 48.31 | 27204.98 | 186.95 | 880.51 | 95.24 | 67.32 | 5642.32 | 0.71 | 0.73 | 4.66 | 0.33 | 2 | 10

## RESULTADOS_6
Unnamed: 0 | Volume de calda [L] | STATUS | Capacidade operacional [ha/h] | Tempo de missao [h] | Tempo util [h] | Tempo por voo [min] | Autonomia Projetada [h] | N° Voos | MTOW [kg] | Massa Estrutura [kg] | Combustível [kg] | Abastecimentos | Massa gerador | Potência gerador [W] | Combustível consumido [L] | Calda cons [L] | Distância percorrida [km] | Distância Pulverizando [km] | RTL ACUMULADO[m] | EOC [km/km] | EOC [h/h] | Tempo de manobra [h] | Tempo rtl_rtw [h] | V pulv [m/s] | V desloc [m/s]
0 | 40 | CONCLUIDO | 3.89 | 25.71 | 21.35 | 10.01 | 0.2 | 128 | 89.87 | 37.55 | 1 | 126 | 11.32 | 11317.98 | 175.56 | 881.15 | 247.62 | 67.32 | 81241.1 | 0.27 | 0.58 | 4.85 | 4.89 | 2 | 10
1 | 40 | CONCLUIDO | 4.6881 | 21.33 | 18.39 | 20.82 | 0.39 | 53 | 91.1 | 37.55 | 2 | 51 | 11.54 | 11468.97 | 143.06 | 880.86 | 149.18 | 67.32 | 32395.29 | 0.45 | 0.67 | 4.71 | 1.94 | 2 | 10
2 | 40 | CONCLUIDO | 4.9596 | 20.16 | 17.62 | 33.03 | 0.57 | 32 | 92.32 | 37.55 | 3 | 30 | 11.77 | 11620.34 | 127.63 | 880.57 | 123.46 | 67.32 | 19642.18 | 0.55 | 0.7 | 4.68 | 1.17 | 2 | 10
3 | 40 | CONCLUIDO | 5.0674 | 19.73 | 17.34 | 43.35 | 0.75 | 24 | 93.55 | 37.55 | 4 | 5 | 12 | 11772.07 | 118.63 | 880.54 | 113.61 | 67.32 | 14758.91 | 0.59 | 0.71 | 4.69 | 0.89 | 2 | 10
4 | 40 | CONCLUIDO | 5.0676 | 19.73 | 17.34 | 43.35 | 0.93 | 24 | 94.79 | 37.55 | 5 | 0 | 12.23 | 11924.18 | 119.17 | 880.79 | 113.37 | 67.32 | 14634.56 | 0.59 | 0.71 | 4.7 | 0.89 | 2 | 10

## RESULTADOS_4
Unnamed: 0 | Volume de calda [L] | STATUS | Capacidade operacional [ha/h] | Tempo de missao [h] | Tempo util [h] | Tempo por voo [min] | Autonomia Projetada [h] | N° Voos | MTOW [kg] | Massa Estrutura [kg] | Combustível [kg] | Abastecimentos | Massa gerador | Potência gerador [W] | Combustível consumido [L] | Calda cons [L] | Distância percorrida [km] | Distância Pulverizando [km] | RTL ACUMULADO[m] | EOC [km/km] | EOC [h/h] | Tempo de manobra [h] | Tempo rtl_rtw [h] | V pulv [m/s] | V desloc [m/s]
0 | 30 | CONCLUIDO | 4.2131 | 23.74 | 20.3 | 11.94 | 0.24 | 102 | 71.52 | 32.27 | 1 | 100 | 8.25 | 9054.6 | 139.63 | 880.64 | 213.11 | 67.32 | 64117.62 | 0.32 | 0.6 | 4.8 | 3.85 | 2 | 10
1 | 30 | CONCLUIDO | 4.8839 | 20.48 | 17.98 | 25.68 | 0.48 | 42 | 72.7 | 32.27 | 2 | 40 | 8.43 | 9200.25 | 112.84 | 880.76 | 135.71 | 67.32 | 25718.96 | 0.5 | 0.68 | 4.69 | 1.53 | 2 | 10
2 | 30 | CONCLUIDO | 5.0125 | 19.95 | 17.62 | 34.11 | 0.71 | 31 | 73.88 | 32.27 | 3 | 0 | 8.61 | 9346.23 | 104.43 | 880.8 | 122.36 | 67.32 | 19096.12 | 0.55 | 0.7 | 4.72 | 1.17 | 2 | 10

## RESULTADOS_1
Unnamed: 0 | Volume de calda [L] | STATUS | Capacidade operacional [ha/h] | Tempo de missao [h] | Tempo util [h] | Tempo por voo [min] | Autonomia Projetada [h] | N° Voos | MTOW [kg] | Massa Estrutura [kg] | Combustível [kg] | Abastecimentos | Massa gerador | Potência gerador [W] | Combustível consumido [L] | Calda cons [L] | Distância percorrida [km] | Distância Pulverizando [km] | RTL ACUMULADO[m] | EOC [km/km] | EOC [h/h] | Tempo de manobra [h] | Tempo rtl_rtw [h] | V pulv [m/s] | V desloc [m/s]
0 | 15 | CONCLUIDO | 4.7288 | 21.15 | 18.77 | 18.46 | 0.43 | 61 | 39.78 | 19.54 | 1 | 10 | 4.24 | 5140 | 74.23 | 881 | 159.52 | 67.32 | 37524.73 | 0.42 | 0.65 | 4.8 | 2.32 | 2 | 10
1 | 15 | CONCLUIDO | 4.7359 | 21.12 | 18.75 | 18.75 | 0.84 | 60 | 40.89 | 19.54 | 2 | 0 | 4.35 | 5277.26 | 75.73 | 881.17 | 158.4 | 67.32 | 36970.73 | 0.42 | 0.65 | 4.81 | 2.3 | 2 | 10

## RESULTADOS_12
Unnamed: 0 | Volume de calda [L] | STATUS | Capacidade operacional [ha/h] | Tempo de missao [h] | Tempo util [h] | Tempo por voo [min] | Autonomia Projetada [h] | N° Voos | MTOW [kg] | Massa Estrutura [kg] | Combustível [kg] | Abastecimentos | Massa gerador | Potência gerador [W] | Combustível consumido [L] | Calda cons [L] | Distância percorrida [km] | Distância Pulverizando [km] | RTL ACUMULADO[m] | EOC [km/km] | EOC [h/h] | Tempo de manobra [h] | Tempo rtl_rtw [h] | V pulv [m/s] | V desloc [m/s]
0 | 70 | CONCLUIDO | 3.0981 | 32.28 | 24.24 | 7.24 | 0.12 | 201 | 141.81 | 47.83 | 1 | 199 | 22.98 | 17723.39 | 275.28 | 881.13 | 344.64 | 67.32 | 129385.58 | 0.2 | 0.51 | 4.97 | 7.78 | 2 | 10
1 | 70 | CONCLUIDO | 4.1815 | 23.91 | 19.4 | 14.74 | 0.25 | 79 | 143.17 | 47.83 | 2 | 77 | 23.34 | 17891.86 | 215.54 | 880.69 | 182.82 | 67.32 | 49088.58 | 0.37 | 0.63 | 4.77 | 2.95 | 2 | 10
2 | 70 | CONCLUIDO | 4.5649 | 21.91 | 18.26 | 22.36 | 0.37 | 49 | 144.54 | 47.83 | 3 | 47 | 23.71 | 18060.85 | 198.08 | 880.61 | 144.76 | 67.32 | 30205.79 | 0.47 | 0.67 | 4.72 | 1.81 | 2 | 10
3 | 70 | CONCLUIDO | 4.7752 | 20.94 | 17.7 | 30.35 | 0.49 | 35 | 145.92 | 47.83 | 4 | 33 | 24.09 | 18230.35 | 187.29 | 880.55 | 126.4 | 67.32 | 21098.84 | 0.53 | 0.69 | 4.68 | 1.25 | 2 | 10
4 | 70 | CONCLUIDO | 4.8987 | 20.41 | 17.41 | 38.68 | 0.6 | 27 | 147.3 | 47.83 | 5 | 25 | 24.47 | 18400.38 | 178.53 | 880.56 | 116.65 | 67.32 | 16262.84 | 0.58 | 0.71 | 4.67 | 0.95 | 2 | 10
5 | 70 | CONCLUIDO | 4.9742 | 20.1 | 17.24 | 47.02 | 0.71 | 22 | 148.68 | 47.83 | 6 | 20 | 24.85 | 18570.94 | 171.39 | 880.53 | 110.86 | 67.32 | 13393.77 | 0.61 | 0.71 | 4.67 | 0.79 | 2 | 10
6 | 70 | CONCLUIDO | 5.0434 | 19.83 | 17.08 | 56.93 | 0.83 | 18 | 150.07 | 47.83 | 7 | 16 | 25.24 | 18742.03 | 164.52 | 880.59 | 105.6 | 67.32 | 10783.68 | 0.64 | 0.72 | 4.66 | 0.63 | 2 | 10
7 | 70 | CONCLUIDO | 5.0937 | 19.63 | 16.97 | 67.88 | 0.94 | 15 | 151.46 | 47.83 | 8 | 13 | 25.63 | 18913.66 | 156.5 | 880.49 | 101.78 | 67.32 | 8886.34 | 0.66 | 0.72 | 4.66 | 0.52 | 2 | 10
8 | 70 | CONCLUIDO | 5.1121 | 19.56 | 16.93 | 72.55 | 1.04 | 14 | 152.85 | 47.83 | 9 | 3 | 26.03 | 19085.83 | 153.54 | 880.67 | 100.23 | 67.32 | 8116.06 | 0.67 | 0.73 | 4.66 | 0.48 | 2 | 10
9 | 70 | CONCLUIDO | 5.1096 | 19.57 | 16.94 | 72.59 | 1.15 | 14 | 154.25 | 47.83 | 10 | 0 | 26.43 | 19258.55 | 154.72 | 880.61 | 100.34 | 67.32 | 8174.03 | 0.67 | 0.72 | 4.67 | 0.49 | 2 | 10

## RESULTADOS_16
Unnamed: 0 | Volume de calda [L] | STATUS | Capacidade operacional [ha/h] | Tempo de missao [h] | Tempo util [h] | Tempo por voo [min] | Autonomia Projetada [h] | N° Voos | MTOW [kg] | Massa Estrutura [kg] | Combustível [kg] | Abastecimentos | Massa gerador | Potência gerador [W] | Combustível consumido [L] | Calda cons [L] | Distância percorrida [km] | Distância Pulverizando [km] | RTL ACUMULADO[m] | EOC [km/km] | EOC [h/h] | Tempo de manobra [h] | Tempo rtl_rtw [h] | V pulv [m/s] | V desloc [m/s]
0 | 90 | CONCLUIDO | 2.6316 | 38 | 26.51 | 6.24 | 0.1 | 255 | 176.73 | 52.44 | 1 | 253 | 33.29 | 22031.19 | 348.35 | 881.45 | 421.23 | 67.32 | 167409.91 | 0.16 | 0.46 | 5.04 | 10.05 | 2 | 10
1 | 90 | CONCLUIDO | 3.8731 | 25.82 | 20.02 | 12.64 | 0.2 | 95 | 178.21 | 52.44 | 2 | 93 | 33.77 | 22213.89 | 259.57 | 880.85 | 203.92 | 67.32 | 59556.64 | 0.33 | 0.61 | 4.78 | 3.57 | 2 | 10
2 | 90 | CONCLUIDO | 4.3328 | 23.08 | 18.6 | 19.24 | 0.3 | 58 | 179.7 | 52.44 | 3 | 56 | 34.26 | 22397.24 | 237.49 | 880.71 | 156.09 | 67.32 | 35824.46 | 0.43 | 0.66 | 4.73 | 2.15 | 2 | 10
3 | 90 | CONCLUIDO | 4.57 | 21.88 | 17.97 | 25.67 | 0.39 | 42 | 181.19 | 52.44 | 4 | 40 | 34.75 | 22581.25 | 225.83 | 880.7 | 135.41 | 67.32 | 25564.38 | 0.5 | 0.68 | 4.69 | 1.52 | 2 | 10
4 | 90 | CONCLUIDO | 4.7098 | 21.23 | 17.64 | 32.07 | 0.49 | 33 | 182.69 | 52.44 | 5 | 31 | 35.25 | 22766.06 | 218 | 880.68 | 124.21 | 67.32 | 20011.66 | 0.54 | 0.7 | 4.68 | 1.19 | 2 | 10
5 | 90 | CONCLUIDO | 4.8078 | 20.8 | 17.42 | 38.71 | 0.58 | 27 | 184.19 | 52.44 | 6 | 25 | 35.75 | 22951.43 | 211.05 | 880.56 | 116.9 | 67.32 | 16386.1 | 0.58 | 0.7 | 4.67 | 0.97 | 2 | 10
6 | 90 | CONCLUIDO | 4.8953 | 20.43 | 17.23 | 46.98 | 0.67 | 22 | 185.7 | 52.44 | 7 | 20 | 36.26 | 23137.49 | 204.97 | 880.53 | 110.4 | 67.32 | 13160.74 | 0.61 | 0.71 | 4.67 | 0.77 | 2 | 10
7 | 90 | CONCLUIDO | 4.9467 | 20.22 | 17.12 | 54.06 | 0.76 | 19 | 187.22 | 52.44 | 8 | 17 | 36.78 | 23324.24 | 199.07 | 880.58 | 106.73 | 67.32 | 11340.54 | 0.63 | 0.72 | 4.66 | 0.67 | 2 | 10
8 | 90 | CONCLUIDO | 4.9813 | 20.08 | 17.05 | 60.18 | 0.85 | 17 | 188.74 | 52.44 | 9 | 15 | 37.3 | 23511.69 | 195.23 | 880.49 | 104.58 | 67.32 | 10275.67 | 0.64 | 0.72 | 4.66 | 0.6 | 2 | 10
9 | 90 | CONCLUIDO | 5.019 | 19.92 | 16.97 | 67.88 | 0.93 | 15 | 190.26 | 52.44 | 10 | 13 | 37.82 | 23699.85 | 189.31 | 880.51 | 102.02 | 67.32 | 9008.13 | 0.66 | 0.72 | 4.65 | 0.52 | 2 | 10
10 | 90 | CONCLUIDO | 5.0618 | 19.76 | 16.87 | 77.88 | 1.02 | 13 | 191.79 | 52.44 | 11 | 11 | 38.35 | 23888.73 | 183.27 | 880.5 | 98.74 | 67.32 | 7378.98 | 0.68 | 0.73 | 4.65 | 0.42 | 2 | 10
11 | 90 | CONCLUIDO | 5.0741 | 19.71 | 16.86 | 84.3 | 1.1 | 12 | 193.33 | 52.44 | 12 | 9 | 38.89 | 24078.33 | 179.26 | 880.5 | 98.12 | 67.32 | 7072.19 | 0.69 | 0.73 | 4.65 | 0.41 | 2 | 10
12 | 90 | CONCLUIDO | 5.0919 | 19.64 | 16.83 | 91.79 | 1.18 | 11 | 194.88 | 52.44 | 13 | 2 | 39.43 | 24268.67 | 174.81 | 880.56 | 97 | 67.32 | 6516.73 | 0.69 | 0.73 | 4.65 | 0.38 | 2 | 10
13 | 90 | CONCLUIDO | 5.0907 | 19.64 | 16.83 | 91.81 | 1.27 | 11 | 196.42 | 52.44 | 14 | 0 | 39.98 | 24459.75 | 175.9 | 880.66 | 97.05 | 67.32 | 6541.32 | 0.69 | 0.73 | 4.66 | 0.38 | 2 | 10

## RESULTADOS_0
Unnamed: 0 | Volume de calda [L] | STATUS | Capacidade operacional [ha/h] | Tempo de missao [h] | Tempo util [h] | Tempo por voo [min] | Autonomia Projetada [h] | N° Voos | MTOW [kg] | Massa Estrutura [kg] | Combustível [kg] | Abastecimentos | Massa gerador | Potência gerador [W] | Combustível consumido [L] | Calda cons [L] | Distância percorrida [km] | Distância Pulverizando [km] | RTL ACUMULADO[m] | EOC [km/km] | EOC [h/h] | Tempo de manobra [h] | Tempo rtl_rtw [h] | V pulv [m/s] | V desloc [m/s]
0 | 10 | CONCLUIDO | 4.4442 | 22.5 | 19.86 | 13.39 | 0.64 | 89 | 26.11 | 12.1 | 1 | 0 | 3.01 | 3454.41 | 57.44 | 881.78 | 194.57 | 67.32 | 54910.62 | 0.35 | 0.62 | 4.89 | 3.41 | 2 | 10

## RESULTADOS_7
Unnamed: 0 | Volume de calda [L] | STATUS | Capacidade operacional [ha/h] | Tempo de missao [h] | Tempo util [h] | Tempo por voo [min] | Autonomia Projetada [h] | N° Voos | MTOW [kg] | Massa Estrutura [kg] | Combustível [kg] | Abastecimentos | Massa gerador | Potência gerador [W] | Combustível consumido [L] | Calda cons [L] | Distância percorrida [km] | Distância Pulverizando [km] | RTL ACUMULADO[m] | EOC [km/km] | EOC [h/h] | Tempo de manobra [h] | Tempo rtl_rtw [h] | V pulv [m/s] | V desloc [m/s]
0 | 45 | CONCLUIDO | 3.7482 | 26.68 | 21.81 | 9.35 | 0.18 | 140 | 98.71 | 39.72 | 1 | 138 | 12.99 | 12407.75 | 192.27 | 881.05 | 263.02 | 67.32 | 88879.63 | 0.26 | 0.56 | 4.88 | 5.36 | 2 | 10
1 | 45 | CONCLUIDO | 4.5929 | 21.77 | 18.59 | 19.23 | 0.35 | 58 | 99.95 | 39.72 | 2 | 56 | 13.24 | 12561.45 | 156.63 | 880.53 | 156.03 | 67.32 | 35795.28 | 0.43 | 0.66 | 4.72 | 2.14 | 2 | 10
2 | 45 | CONCLUIDO | 4.897 | 20.42 | 17.71 | 30.37 | 0.52 | 35 | 101.2 | 39.72 | 3 | 33 | 13.49 | 12715.54 | 141.2 | 880.52 | 126.71 | 67.32 | 21251.9 | 0.53 | 0.69 | 4.69 | 1.26 | 2 | 10
3 | 45 | CONCLUIDO | 5.0364 | 19.86 | 17.35 | 41.65 | 0.69 | 25 | 102.45 | 39.72 | 4 | 22 | 13.74 | 12870.03 | 129.58 | 880.51 | 114.63 | 67.32 | 15259.82 | 0.59 | 0.71 | 4.67 | 0.9 | 2 | 10
4 | 45 | CONCLUIDO | 5.0912 | 19.64 | 17.22 | 49.21 | 0.85 | 21 | 103.71 | 39.72 | 5 | 1 | 14 | 13024.91 | 123.7 | 880.84 | 109.67 | 67.32 | 12803.56 | 0.61 | 0.71 | 4.68 | 0.77 | 2 | 10
5 | 45 | CONCLUIDO | 5.0897 | 19.65 | 17.23 | 49.22 | 1.01 | 21 | 104.97 | 39.72 | 6 | 0 | 14.25 | 13180.19 | 125.32 | 880.68 | 109.66 | 67.32 | 12796.46 | 0.61 | 0.71 | 4.69 | 0.78 | 2 | 10

## RESULTADOS_10
Unnamed: 0 | Volume de calda [L] | STATUS | Capacidade operacional [ha/h] | Tempo de missao [h] | Tempo util [h] | Tempo por voo [min] | Autonomia Projetada [h] | N° Voos | MTOW [kg] | Massa Estrutura [kg] | Combustível [kg] | Abastecimentos | Massa gerador | Potência gerador [W] | Combustível consumido [L] | Calda cons [L] | Distância percorrida [km] | Distância Pulverizando [km] | RTL ACUMULADO[m] | EOC [km/km] | EOC [h/h] | Tempo de manobra [h] | Tempo rtl_rtw [h] | V pulv [m/s] | V desloc [m/s]
0 | 60 | CONCLUIDO | 3.3389 | 29.95 | 23.29 | 7.9 | 0.14 | 177 | 124.63 | 45 | 1 | 175 | 18.64 | 15605.44 | 242.23 | 881.51 | 313.09 | 67.32 | 113732.79 | 0.22 | 0.53 | 4.92 | 6.83 | 2 | 10
1 | 60 | CONCLUIDO | 4.3427 | 23.03 | 19.08 | 16.12 | 0.28 | 71 | 125.95 | 45 | 2 | 69 | 18.95 | 15767.7 | 192.86 | 880.59 | 172.4 | 67.32 | 43919.03 | 0.39 | 0.64 | 4.74 | 2.63 | 2 | 10
2 | 60 | CONCLUIDO | 4.6896 | 21.32 | 18.07 | 24.64 | 0.42 | 44 | 127.27 | 45 | 3 | 42 | 19.27 | 15930.42 | 176.81 | 880.64 | 138.42 | 67.32 | 27062.09 | 0.49 | 0.68 | 4.7 | 1.62 | 2 | 10
3 | 60 | CONCLUIDO | 4.8806 | 20.49 | 17.56 | 34 | 0.55 | 31 | 128.59 | 45 | 4 | 29 | 19.59 | 16093.6 | 166.24 | 880.54 | 121.64 | 67.32 | 18735.13 | 0.55 | 0.7 | 4.68 | 1.11 | 2 | 10
4 | 60 | CONCLUIDO | 4.9876 | 20.05 | 17.3 | 43.26 | 0.68 | 24 | 129.92 | 45 | 5 | 22 | 19.92 | 16257.24 | 157.06 | 880.55 | 113.08 | 67.32 | 14491.03 | 0.6 | 0.71 | 4.67 | 0.85 | 2 | 10
5 | 60 | CONCLUIDO | 5.0679 | 19.73 | 17.11 | 54.04 | 0.81 | 19 | 131.25 | 45 | 6 | 17 | 20.25 | 16421.36 | 147.54 | 880.56 | 106.63 | 67.32 | 11293.57 | 0.63 | 0.72 | 4.66 | 0.66 | 2 | 10
6 | 60 | CONCLUIDO | 5.0937 | 19.63 | 17.07 | 60.23 | 0.93 | 17 | 132.58 | 45 | 7 | 6 | 20.59 | 16585.95 | 142.75 | 880.56 | 104.57 | 67.32 | 10270.87 | 0.64 | 0.72 | 4.67 | 0.61 | 2 | 10
7 | 60 | CONCLUIDO | 5.1088 | 19.57 | 17.03 | 63.87 | 1.06 | 16 | 133.92 | 45 | 8 | 0 | 20.93 | 16751.02 | 143.25 | 880.75 | 103.43 | 67.32 | 9704.32 | 0.65 | 0.72 | 4.67 | 0.58 | 2 | 10

## RESULTADOS_14
Unnamed: 0 | Volume de calda [L] | STATUS | Capacidade operacional [ha/h] | Tempo de missao [h] | Tempo util [h] | Tempo por voo [min] | Autonomia Projetada [h] | N° Voos | MTOW [kg] | Massa Estrutura [kg] | Combustível [kg] | Abastecimentos | Massa gerador | Potência gerador [W] | Combustível consumido [L] | Calda cons [L] | Distância percorrida [km] | Distância Pulverizando [km] | RTL ACUMULADO[m] | EOC [km/km] | EOC [h/h] | Tempo de manobra [h] | Tempo rtl_rtw [h] | V pulv [m/s] | V desloc [m/s]
0 | 80 | CONCLUIDO | 2.8578 | 34.99 | 25.35 | 6.7 | 0.11 | 227 | 159.12 | 50.28 | 1 | 225 | 27.84 | 19859.16 | 310.91 | 881.37 | 381.82 | 67.32 | 147844.75 | 0.18 | 0.48 | 5.01 | 8.89 | 2 | 10
1 | 80 | CONCLUIDO | 4.0274 | 24.83 | 19.7 | 13.59 | 0.22 | 87 | 160.54 | 50.28 | 2 | 85 | 28.26 | 20034.4 | 237.5 | 880.57 | 192.65 | 67.32 | 53962.09 | 0.35 | 0.62 | 4.78 | 3.25 | 2 | 10
2 | 80 | CONCLUIDO | 4.4409 | 22.52 | 18.45 | 20.5 | 0.33 | 54 | 161.97 | 50.28 | 3 | 52 | 28.69 | 20210.21 | 218.12 | 880.65 | 151.43 | 67.32 | 33517.5 | 0.44 | 0.67 | 4.72 | 2 | 2 | 10
3 | 80 | CONCLUIDO | 4.6619 | 21.45 | 17.87 | 27.49 | 0.43 | 39 | 163.4 | 50.28 | 4 | 37 | 29.12 | 20386.62 | 206.94 | 880.49 | 131.79 | 67.32 | 23773.85 | 0.51 | 0.69 | 4.69 | 1.42 | 2 | 10
4 | 80 | CONCLUIDO | 4.801 | 20.83 | 17.54 | 35.08 | 0.54 | 30 | 164.83 | 50.28 | 5 | 28 | 29.55 | 20563.61 | 198.74 | 880.54 | 121.08 | 67.32 | 18460.33 | 0.56 | 0.7 | 4.67 | 1.09 | 2 | 10
5 | 80 | CONCLUIDO | 4.899 | 20.41 | 17.31 | 43.29 | 0.64 | 24 | 166.27 | 50.28 | 6 | 22 | 29.99 | 20741.2 | 191.64 | 880.69 | 113.24 | 67.32 | 14570.66 | 0.59 | 0.71 | 4.67 | 0.86 | 2 | 10
6 | 80 | CONCLUIDO | 4.9689 | 20.13 | 17.16 | 51.47 | 0.74 | 20 | 167.72 | 50.28 | 7 | 18 | 30.44 | 20919.39 | 185.44 | 880.53 | 108.28 | 67.32 | 12110.26 | 0.62 | 0.72 | 4.66 | 0.71 | 2 | 10
7 | 80 | CONCLUIDO | 5.0202 | 19.92 | 17.05 | 60.17 | 0.84 | 17 | 169.17 | 50.28 | 8 | 15 | 30.89 | 21098.19 | 178.57 | 880.58 | 104.68 | 67.32 | 10326.18 | 0.64 | 0.72 | 4.65 | 0.6 | 2 | 10
8 | 80 | CONCLUIDO | 5.0563 | 19.78 | 16.97 | 67.88 | 0.94 | 15 | 170.62 | 50.28 | 9 | 13 | 31.34 | 21277.6 | 173.09 | 880.62 | 101.77 | 67.32 | 8883.76 | 0.66 | 0.72 | 4.66 | 0.52 | 2 | 10
9 | 80 | CONCLUIDO | 5.0937 | 19.63 | 16.89 | 77.95 | 1.03 | 13 | 172.08 | 50.28 | 10 | 11 | 31.8 | 21457.64 | 166.53 | 880.49 | 99.12 | 67.32 | 7569.15 | 0.68 | 0.73 | 4.65 | 0.44 | 2 | 10
10 | 80 | CONCLUIDO | 5.0906 | 19.64 | 16.9 | 78 | 1.12 | 13 | 173.55 | 50.28 | 11 | 1 | 32.27 | 21638.31 | 163.16 | 880.8 | 99.23 | 67.32 | 7621.92 | 0.68 | 0.73 | 4.66 | 0.45 | 2 | 10
11 | 80 | CONCLUIDO | 5.0888 | 19.65 | 16.91 | 78.04 | 1.22 | 13 | 175.02 | 50.28 | 12 | 0 | 32.74 | 21819.6 | 164.57 | 880.67 | 99.38 | 67.32 | 7697.28 | 0.68 | 0.73 | 4.67 | 0.46 | 2 | 10

## RESULTADOS_5
Unnamed: 0 | Volume de calda [L] | STATUS | Capacidade operacional [ha/h] | Tempo de missao [h] | Tempo util [h] | Tempo por voo [min] | Autonomia Projetada [h] | N° Voos | MTOW [kg] | Massa Estrutura [kg] | Combustível [kg] | Abastecimentos | Massa gerador | Potência gerador [W] | Combustível consumido [L] | Calda cons [L] | Distância percorrida [km] | Distância Pulverizando [km] | RTL ACUMULADO[m] | EOC [km/km] | EOC [h/h] | Tempo de manobra [h] | Tempo rtl_rtw [h] | V pulv [m/s] | V desloc [m/s]
0 | 35 | CONCLUIDO | 4.0558 | 24.66 | 20.78 | 10.84 | 0.22 | 115 | 80.84 | 35.1 | 1 | 113 | 9.74 | 10204.21 | 157.64 | 880.84 | 229.63 | 67.32 | 72310.79 | 0.29 | 0.59 | 4.8 | 4.33 | 2 | 10
1 | 35 | CONCLUIDO | 4.7756 | 20.94 | 18.22 | 22.78 | 0.43 | 48 | 82.04 | 35.1 | 2 | 46 | 9.94 | 10352.53 | 128.78 | 880.68 | 143.69 | 67.32 | 29676.09 | 0.47 | 0.67 | 4.7 | 1.77 | 2 | 10
2 | 35 | CONCLUIDO | 5.0237 | 19.91 | 17.51 | 36.24 | 0.63 | 29 | 83.25 | 35.1 | 3 | 21 | 10.15 | 10501.19 | 113.07 | 880.72 | 119.95 | 67.32 | 17902.52 | 0.56 | 0.7 | 4.68 | 1.06 | 2 | 10
3 | 35 | CONCLUIDO | 5.0508 | 19.8 | 17.44 | 38.76 | 0.83 | 27 | 84.46 | 35.1 | 4 | 0 | 10.36 | 10650.22 | 111.86 | 881.07 | 116.63 | 67.32 | 16251.65 | 0.58 | 0.7 | 4.7 | 0.99 | 2 | 10

## RESULTADOS_8
Unnamed: 0 | Volume de calda [L] | STATUS | Capacidade operacional [ha/h] | Tempo de missao [h] | Tempo util [h] | Tempo por voo [min] | Autonomia Projetada [h] | N° Voos | MTOW [kg] | Massa Estrutura [kg] | Combustível [kg] | Abastecimentos | Massa gerador | Potência gerador [W] | Combustível consumido [L] | Calda cons [L] | Distância percorrida [km] | Distância Pulverizando [km] | RTL ACUMULADO[m] | EOC [km/km] | EOC [h/h] | Tempo de manobra [h] | Tempo rtl_rtw [h] | V pulv [m/s] | V desloc [m/s]
0 | 50 | CONCLUIDO | 3.6122 | 27.68 | 22.27 | 8.79 | 0.16 | 152 | 107.41 | 41.65 | 1 | 150 | 14.77 | 13481.73 | 208.67 | 880.91 | 278.79 | 67.32 | 96704.42 | 0.24 | 0.55 | 4.88 | 5.81 | 2 | 10
1 | 50 | CONCLUIDO | 4.5127 | 22.16 | 18.75 | 18.14 | 0.32 | 62 | 108.68 | 41.65 | 2 | 60 | 15.03 | 13638.32 | 168.96 | 880.63 | 160.6 | 67.32 | 38063.85 | 0.42 | 0.65 | 4.74 | 2.29 | 2 | 10
2 | 50 | CONCLUIDO | 4.829 | 20.71 | 17.83 | 28.15 | 0.48 | 38 | 109.96 | 41.65 | 3 | 36 | 15.31 | 13795.21 | 153.92 | 880.59 | 130.64 | 67.32 | 23200.37 | 0.52 | 0.69 | 4.69 | 1.38 | 2 | 10
3 | 50 | CONCLUIDO | 4.9858 | 20.06 | 17.42 | 38.71 | 0.63 | 27 | 111.23 | 41.65 | 4 | 25 | 15.58 | 13952.52 | 142.26 | 880.61 | 116.62 | 67.32 | 16248.15 | 0.58 | 0.7 | 4.68 | 0.97 | 2 | 10
4 | 50 | CONCLUIDO | 5.0664 | 19.74 | 17.23 | 49.24 | 0.78 | 21 | 112.51 | 41.65 | 5 | 13 | 15.86 | 14110.24 | 133.07 | 880.57 | 110.3 | 67.32 | 13117.96 | 0.61 | 0.71 | 4.68 | 0.78 | 2 | 10
5 | 50 | CONCLUIDO | 5.1014 | 19.6 | 17.14 | 54.14 | 0.93 | 19 | 113.79 | 41.65 | 6 | 0 | 16.14 | 14268.39 | 130.5 | 880.72 | 106.93 | 67.32 | 11443.63 | 0.63 | 0.72 | 4.68 | 0.69 | 2 | 10

## RESULTADOS_3
Unnamed: 0 | Volume de calda [L] | STATUS | Capacidade operacional [ha/h] | Tempo de missao [h] | Tempo util [h] | Tempo por voo [min] | Autonomia Projetada [h] | N° Voos | MTOW [kg] | Massa Estrutura [kg] | Combustível [kg] | Abastecimentos | Massa gerador | Potência gerador [W] | Combustível consumido [L] | Calda cons [L] | Distância percorrida [km] | Distância Pulverizando [km] | RTL ACUMULADO[m] | EOC [km/km] | EOC [h/h] | Tempo de manobra [h] | Tempo rtl_rtw [h] | V pulv [m/s] | V desloc [m/s]
0 | 25 | CONCLUIDO | 4.3902 | 22.78 | 19.76 | 13.47 | 0.28 | 88 | 61.76 | 28.92 | 1 | 86 | 6.84 | 7851.41 | 119.98 | 880.84 | 195.21 | 67.32 | 55237.19 | 0.34 | 0.62 | 4.77 | 3.31 | 2 | 10
1 | 25 | CONCLUIDO | 4.9546 | 20.18 | 17.86 | 28.2 | 0.55 | 38 | 62.92 | 28.92 | 2 | 11 | 7 | 7994.37 | 96.17 | 880.74 | 130.48 | 67.32 | 23122.09 | 0.52 | 0.69 | 4.72 | 1.41 | 2 | 10
2 | 25 | CONCLUIDO | 4.9642 | 20.14 | 17.83 | 28.92 | 0.81 | 37 | 64.08 | 28.92 | 3 | 0 | 7.16 | 8137.65 | 96.77 | 880.69 | 128.93 | 67.32 | 22352.69 | 0.52 | 0.69 | 4.74 | 1.38 | 2 | 10

## RESULTADOS_15
Unnamed: 0 | Volume de calda [L] | STATUS | Capacidade operacional [ha/h] | Tempo de missao [h] | Tempo util [h] | Tempo por voo [min] | Autonomia Projetada [h] | N° Voos | MTOW [kg] | Massa Estrutura [kg] | Combustível [kg] | Abastecimentos | Massa gerador | Potência gerador [W] | Combustível consumido [L] | Calda cons [L] | Distância percorrida [km] | Distância Pulverizando [km] | RTL ACUMULADO[m] | EOC [km/km] | EOC [h/h] | Tempo de manobra [h] | Tempo rtl_rtw [h] | V pulv [m/s] | V desloc [m/s]
0 | 85 | CONCLUIDO | 2.7392 | 36.51 | 25.97 | 6.46 | 0.11 | 241 | 167.88 | 51.39 | 1 | 239 | 30.49 | 20939.59 | 329.93 | 881.38 | 401.79 | 67.32 | 157761.17 | 0.17 | 0.47 | 5.06 | 9.5 | 2 | 10
1 | 85 | CONCLUIDO | 3.9506 | 25.31 | 19.86 | 13.09 | 0.21 | 91 | 169.33 | 51.39 | 2 | 89 | 30.94 | 21118.46 | 248.44 | 880.67 | 197.9 | 67.32 | 56566.55 | 0.34 | 0.62 | 4.79 | 3.4 | 2 | 10
2 | 85 | CONCLUIDO | 4.3863 | 22.8 | 18.53 | 19.85 | 0.31 | 56 | 170.79 | 51.39 | 3 | 54 | 31.4 | 21297.94 | 227.88 | 880.79 | 153.62 | 67.32 | 34603.66 | 0.44 | 0.66 | 4.73 | 2.08 | 2 | 10
3 | 85 | CONCLUIDO | 4.6209 | 21.64 | 17.91 | 26.87 | 0.41 | 40 | 172.25 | 51.39 | 4 | 38 | 31.86 | 21478.05 | 216.7 | 880.67 | 133.4 | 67.32 | 24569.62 | 0.5 | 0.69 | 4.69 | 1.46 | 2 | 10
4 | 85 | CONCLUIDO | 4.7682 | 20.97 | 17.55 | 33.97 | 0.51 | 31 | 173.71 | 51.39 | 5 | 29 | 32.32 | 21658.78 | 208.05 | 880.55 | 121.04 | 67.32 | 18438.93 | 0.56 | 0.7 | 4.68 | 1.1 | 2 | 10
5 | 85 | CONCLUIDO | 4.8599 | 20.58 | 17.36 | 41.66 | 0.61 | 25 | 175.18 | 51.39 | 6 | 23 | 32.79 | 21840.16 | 200.93 | 880.55 | 114.87 | 67.32 | 15382.53 | 0.59 | 0.71 | 4.67 | 0.91 | 2 | 10
6 | 85 | CONCLUIDO | 4.9343 | 20.27 | 17.18 | 49.09 | 0.7 | 21 | 176.66 | 51.39 | 7 | 19 | 33.27 | 22022.17 | 194.73 | 880.52 | 109.04 | 67.32 | 12484.2 | 0.62 | 0.71 | 4.66 | 0.73 | 2 | 10
7 | 85 | CONCLUIDO | 4.9835 | 20.07 | 17.08 | 56.95 | 0.8 | 18 | 178.14 | 51.39 | 8 | 16 | 33.75 | 22204.83 | 189.57 | 880.5 | 105.68 | 67.32 | 10822.14 | 0.64 | 0.72 | 4.66 | 0.63 | 2 | 10
8 | 85 | CONCLUIDO | 5.0218 | 19.91 | 17 | 63.74 | 0.89 | 16 | 179.63 | 51.39 | 9 | 14 | 34.24 | 22388.15 | 184.33 | 880.5 | 102.92 | 67.32 | 9452.67 | 0.65 | 0.72 | 4.65 | 0.55 | 2 | 10
9 | 85 | CONCLUIDO | 5.0562 | 19.78 | 16.93 | 72.56 | 0.98 | 14 | 181.12 | 51.39 | 10 | 12 | 34.73 | 22572.13 | 177.83 | 880.55 | 100.6 | 67.32 | 8300.49 | 0.67 | 0.73 | 4.65 | 0.48 | 2 | 10
10 | 85 | CONCLUIDO | 5.0723 | 19.72 | 16.9 | 78.01 | 1.07 | 13 | 182.62 | 51.39 | 11 | 10 | 35.22 | 22756.91 | 172.11 | 880.53 | 99.75 | 67.32 | 7882 | 0.67 | 0.73 | 4.65 | 0.45 | 2 | 10
11 | 85 | CONCLUIDO | 5.0878 | 19.65 | 16.88 | 84.38 | 1.16 | 12 | 184.12 | 51.39 | 12 | 1 | 35.73 | 22942.24 | 170.81 | 880.49 | 98.28 | 67.32 | 7151.11 | 0.68 | 0.73 | 4.66 | 0.43 | 2 | 10
12 | 85 | CONCLUIDO | 5.0883 | 19.65 | 16.87 | 84.37 | 1.24 | 12 | 185.63 | 51.39 | 13 | 0 | 36.24 | 23128.27 | 171.64 | 880.53 | 98.29 | 67.32 | 7158.66 | 0.68 | 0.73 | 4.66 | 0.42 | 2 | 10

## RESULTADOS_2
Unnamed: 0 | Volume de calda [L] | STATUS | Capacidade operacional [ha/h] | Tempo de missao [h] | Tempo util [h] | Tempo por voo [min] | Autonomia Projetada [h] | N° Voos | MTOW [kg] | Massa Estrutura [kg] | Combustível [kg] | Abastecimentos | Massa gerador | Potência gerador [W] | Combustível consumido [L] | Calda cons [L] | Distância percorrida [km] | Distância Pulverizando [km] | RTL ACUMULADO[m] | EOC [km/km] | EOC [h/h] | Tempo de manobra [h] | Tempo rtl_rtw [h] | V pulv [m/s] | V desloc [m/s]
0 | 20 | CONCLUIDO | 4.5894 | 21.79 | 19.16 | 15.97 | 0.34 | 72 | 51.33 | 24.83 | 1 | 70 | 5.51 | 6564.78 | 97.6 | 880.6 | 174.98 | 67.32 | 45200.02 | 0.38 | 0.64 | 4.75 | 2.71 | 2 | 10
1 | 20 | CONCLUIDO | 4.8767 | 20.51 | 18.2 | 23.73 | 0.66 | 46 | 52.47 | 24.83 | 2 | 0 | 5.64 | 6705.1 | 86.81 | 881.3 | 140.85 | 67.32 | 28265.31 | 0.48 | 0.67 | 4.76 | 1.74 | 2 | 10

## RESULTADOS_11
Unnamed: 0 | Volume de calda [L] | STATUS | Capacidade operacional [ha/h] | Tempo de missao [h] | Tempo util [h] | Tempo por voo [min] | Autonomia Projetada [h] | N° Voos | MTOW [kg] | Massa Estrutura [kg] | Combustível [kg] | Abastecimentos | Massa gerador | Potência gerador [W] | Combustível consumido [L] | Calda cons [L] | Distância percorrida [km] | Distância Pulverizando [km] | RTL ACUMULADO[m] | EOC [km/km] | EOC [h/h] | Tempo de manobra [h] | Tempo rtl_rtw [h] | V pulv [m/s] | V desloc [m/s]
0 | 65 | CONCLUIDO | 3.2109 | 31.14 | 23.82 | 7.56 | 0.13 | 189 | 133.21 | 46.47 | 1 | 187 | 20.75 | 16663.42 | 259.25 | 881.23 | 330.04 | 67.32 | 122146.73 | 0.2 | 0.52 | 4.96 | 7.36 | 2 | 10
1 | 65 | CONCLUIDO | 4.2596 | 23.48 | 19.25 | 15.4 | 0.26 | 75 | 134.55 | 46.47 | 2 | 73 | 21.09 | 16828.84 | 204.46 | 880.65 | 178.04 | 67.32 | 46715.43 | 0.38 | 0.64 | 4.75 | 2.8 | 2 | 10
2 | 65 | CONCLUIDO | 4.6382 | 21.56 | 18.13 | 23.64 | 0.39 | 46 | 135.9 | 46.47 | 3 | 44 | 21.43 | 16994.64 | 187.18 | 880.67 | 140.78 | 67.32 | 28231.63 | 0.48 | 0.68 | 4.7 | 1.68 | 2 | 10
3 | 65 | CONCLUIDO | 4.8189 | 20.75 | 17.67 | 32.13 | 0.52 | 33 | 137.25 | 46.47 | 4 | 31 | 21.78 | 17160.92 | 177.12 | 880.52 | 125.16 | 67.32 | 20486.49 | 0.54 | 0.69 | 4.69 | 1.22 | 2 | 10
4 | 65 | CONCLUIDO | 4.9291 | 20.29 | 17.4 | 40.15 | 0.64 | 26 | 138.6 | 46.47 | 5 | 24 | 22.13 | 17327.69 | 168.12 | 880.57 | 116.35 | 67.32 | 16115.42 | 0.58 | 0.71 | 4.67 | 0.95 | 2 | 10
5 | 65 | CONCLUIDO | 5.0072 | 19.97 | 17.22 | 49.2 | 0.76 | 21 | 139.95 | 46.47 | 6 | 19 | 22.49 | 17494.97 | 160.7 | 880.52 | 110 | 67.32 | 12966.35 | 0.61 | 0.71 | 4.67 | 0.77 | 2 | 10
6 | 65 | CONCLUIDO | 5.0772 | 19.7 | 17.05 | 60.19 | 0.88 | 17 | 141.31 | 46.47 | 7 | 14 | 22.85 | 17662.75 | 153.31 | 880.51 | 104.63 | 67.32 | 10301.9 | 0.64 | 0.72 | 4.66 | 0.6 | 2 | 10
7 | 65 | CONCLUIDO | 5.1112 | 19.56 | 16.98 | 67.9 | 0.99 | 15 | 142.68 | 46.47 | 8 | 4 | 23.21 | 17831.04 | 148.15 | 880.67 | 101.74 | 67.32 | 8868.22 | 0.66 | 0.72 | 4.66 | 0.53 | 2 | 10
8 | 65 | CONCLUIDO | 5.1096 | 19.57 | 16.98 | 67.93 | 1.11 | 15 | 144.05 | 46.47 | 9 | 0 | 23.58 | 17999.83 | 148.74 | 880.64 | 101.86 | 67.32 | 8927.04 | 0.66 | 0.72 | 4.67 | 0.53 | 2 | 10

## RESULTADOS_13
Unnamed: 0 | Volume de calda [L] | STATUS | Capacidade operacional [ha/h] | Tempo de missao [h] | Tempo util [h] | Tempo por voo [min] | Autonomia Projetada [h] | N° Voos | MTOW [kg] | Massa Estrutura [kg] | Combustível [kg] | Abastecimentos | Massa gerador | Potência gerador [W] | Combustível consumido [L] | Calda cons [L] | Distância percorrida [km] | Distância Pulverizando [km] | RTL ACUMULADO[m] | EOC [km/km] | EOC [h/h] | Tempo de manobra [h] | Tempo rtl_rtw [h] | V pulv [m/s] | V desloc [m/s]
0 | 75 | CONCLUIDO | 2.9649 | 33.73 | 24.88 | 6.94 | 0.12 | 215 | 150.44 | 49.1 | 1 | 213 | 25.34 | 18787.76 | 293.97 | 881.49 | 365.6 | 67.32 | 139797.87 | 0.18 | 0.49 | 5.01 | 8.42 | 2 | 10
1 | 75 | CONCLUIDO | 4.102 | 24.38 | 19.57 | 14.14 | 0.23 | 83 | 151.83 | 49.1 | 2 | 81 | 25.73 | 18959.54 | 226.81 | 880.73 | 188.6 | 67.32 | 51956.1 | 0.36 | 0.63 | 4.76 | 3.11 | 2 | 10
2 | 75 | CONCLUIDO | 4.5143 | 22.15 | 18.32 | 21.55 | 0.35 | 51 | 153.23 | 49.1 | 3 | 49 | 26.13 | 19131.85 | 207.74 | 880.71 | 146.55 | 67.32 | 31091.77 | 0.46 | 0.67 | 4.72 | 1.87 | 2 | 10
3 | 75 | CONCLUIDO | 4.7219 | 21.18 | 17.77 | 28.82 | 0.46 | 37 | 154.63 | 49.1 | 4 | 35 | 26.53 | 19304.72 | 196.88 | 880.54 | 128.58 | 67.32 | 22178.46 | 0.52 | 0.69 | 4.69 | 1.32 | 2 | 10
4 | 75 | CONCLUIDO | 4.8602 | 20.58 | 17.44 | 37.38 | 0.57 | 28 | 156.03 | 49.1 | 5 | 26 | 26.94 | 19478.15 | 188.16 | 880.59 | 117.87 | 67.32 | 16864.97 | 0.57 | 0.7 | 4.67 | 0.99 | 2 | 10
5 | 75 | CONCLUIDO | 4.9339 | 20.27 | 17.29 | 45.1 | 0.67 | 23 | 157.44 | 49.1 | 6 | 21 | 27.35 | 19652.13 | 181.69 | 880.52 | 112.52 | 67.32 | 14217.51 | 0.6 | 0.71 | 4.67 | 0.84 | 2 | 10
6 | 75 | CONCLUIDO | 5.008 | 19.97 | 17.11 | 54.04 | 0.78 | 19 | 158.86 | 49.1 | 7 | 17 | 27.77 | 19826.68 | 174.27 | 880.64 | 106.82 | 67.32 | 11385.37 | 0.63 | 0.72 | 4.65 | 0.66 | 2 | 10
7 | 75 | CONCLUIDO | 5.0399 | 19.84 | 17.05 | 60.16 | 0.88 | 17 | 160.28 | 49.1 | 8 | 15 | 28.19 | 20001.93 | 169.06 | 880.54 | 104.39 | 67.32 | 10181.56 | 0.64 | 0.72 | 4.66 | 0.6 | 2 | 10
8 | 75 | CONCLUIDO | 5.0922 | 19.64 | 16.93 | 72.57 | 0.99 | 14 | 161.71 | 49.1 | 9 | 11 | 28.61 | 20177.64 | 161.33 | 880.57 | 100.76 | 67.32 | 8381.04 | 0.67 | 0.72 | 4.65 | 0.48 | 2 | 10
9 | 75 | CONCLUIDO | 5.1094 | 19.57 | 16.9 | 77.99 | 1.09 | 13 | 163.13 | 49.1 | 10 | 2 | 29.04 | 20353.94 | 159.03 | 880.79 | 99.04 | 67.32 | 7524.76 | 0.68 | 0.73 | 4.66 | 0.45 | 2 | 10
10 | 75 | CONCLUIDO | 5.1091 | 19.57 | 16.9 | 78 | 1.18 | 13 | 164.57 | 49.1 | 11 | 0 | 29.47 | 20530.82 | 159.92 | 880.54 | 99.08 | 67.32 | 7547.4 | 0.68 | 0.73 | 4.66 | 0.45 | 2 | 10

## RESULTADOS_17
Unnamed: 0 | Volume de calda [L] | STATUS | Capacidade operacional [ha/h] | Tempo de missao [h] | Tempo util [h] | Tempo por voo [min] | Autonomia Projetada [h] | N° Voos | MTOW [kg] | Massa Estrutura [kg] | Combustível [kg] | Abastecimentos | Massa gerador | Potência gerador [W] | Combustível consumido [L] | Calda cons [L] | Distância percorrida [km] | Distância Pulverizando [km] | RTL ACUMULADO[m] | EOC [km/km] | EOC [h/h] | Tempo de manobra [h] | Tempo rtl_rtw [h] | V pulv [m/s] | V desloc [m/s]
0 | 95 | CONCLUIDO | 2.5206 | 39.67 | 27.15 | 6.03 | 0.1 | 270 | 185.69 | 53.44 | 1 | 268 | 36.26 | 23136.14 | 368.46 | 881.31 | 442.83 | 67.32 | 178138.84 | 0.15 | 0.45 | 5.07 | 10.69 | 2 | 10
1 | 95 | CONCLUIDO | 3.8023 | 26.3 | 20.15 | 12.21 | 0.19 | 99 | 187.21 | 53.44 | 2 | 97 | 36.77 | 23322.88 | 270 | 880.7 | 207.98 | 67.32 | 61565.21 | 0.32 | 0.61 | 4.79 | 3.69 | 2 | 10
2 | 95 | CONCLUIDO | 4.2638 | 23.45 | 18.71 | 18.41 | 0.28 | 61 | 188.73 | 53.44 | 3 | 59 | 37.29 | 23510.33 | 247.52 | 880.64 | 160.01 | 67.32 | 37773.42 | 0.42 | 0.66 | 4.73 | 2.26 | 2 | 10
3 | 95 | CONCLUIDO | 4.5109 | 22.17 | 18.06 | 24.63 | 0.37 | 44 | 190.25 | 53.44 | 4 | 42 | 37.82 | 23698.48 | 235.4 | 880.71 | 138.25 | 67.32 | 26974.99 | 0.49 | 0.68 | 4.7 | 1.61 | 2 | 10
4 | 95 | CONCLUIDO | 4.6653 | 21.44 | 17.7 | 31.24 | 0.46 | 34 | 191.78 | 53.44 | 5 | 32 | 38.35 | 23887.36 | 227.42 | 880.55 | 126.13 | 67.32 | 20965.78 | 0.53 | 0.69 | 4.69 | 1.25 | 2 | 10
5 | 95 | CONCLUIDO | 4.7678 | 20.97 | 17.46 | 37.42 | 0.55 | 28 | 193.32 | 53.44 | 6 | 26 | 38.89 | 24076.95 | 220.44 | 880.57 | 118.22 | 67.32 | 17040 | 0.57 | 0.7 | 4.68 | 1.01 | 2 | 10
6 | 95 | CONCLUIDO | 4.8562 | 20.59 | 17.27 | 45.05 | 0.64 | 23 | 194.86 | 53.44 | 7 | 21 | 39.43 | 24267.28 | 213.99 | 880.49 | 111.64 | 67.32 | 13774.9 | 0.6 | 0.71 | 4.67 | 0.82 | 2 | 10
7 | 95 | CONCLUIDO | 4.9103 | 20.37 | 17.15 | 51.46 | 0.72 | 20 | 196.41 | 53.44 | 8 | 18 | 39.98 | 24458.36 | 209.57 | 880.53 | 107.99 | 67.32 | 11968.15 | 0.62 | 0.72 | 4.66 | 0.7 | 2 | 10
8 | 95 | CONCLUIDO | 4.9446 | 20.22 | 17.09 | 56.95 | 0.81 | 18 | 197.97 | 53.44 | 9 | 16 | 40.53 | 24650.18 | 205.03 | 880.49 | 105.78 | 67.32 | 10870.45 | 0.64 | 0.72 | 4.66 | 0.64 | 2 | 10
9 | 95 | CONCLUIDO | 4.9824 | 20.07 | 17.01 | 63.77 | 0.89 | 16 | 199.53 | 53.44 | 10 | 14 | 41.1 | 24842.77 | 199.35 | 880.54 | 103.12 | 67.32 | 9549.73 | 0.65 | 0.72 | 4.66 | 0.56 | 2 | 10
10 | 95 | CONCLUIDO | 5.0197 | 19.92 | 16.93 | 72.57 | 0.97 | 14 | 201.1 | 53.44 | 11 | 12 | 41.66 | 25036.12 | 194.47 | 880.5 | 100.77 | 67.32 | 8386.73 | 0.67 | 0.72 | 4.65 | 0.48 | 2 | 10
11 | 95 | CONCLUIDO | 5.0364 | 19.86 | 16.9 | 78.01 | 1.05 | 13 | 202.67 | 53.44 | 12 | 11 | 42.24 | 25230.25 | 189.16 | 880.5 | 99.74 | 67.32 | 7874.85 | 0.67 | 0.73 | 4.65 | 0.45 | 2 | 10
12 | 95 | CONCLUIDO | 5.0558 | 19.78 | 16.86 | 84.32 | 1.13 | 12 | 204.25 | 53.44 | 13 | 9 | 42.82 | 25425.3 | 183.82 | 880.49 | 98.21 | 67.32 | 7116.21 | 0.69 | 0.73 | 4.65 | 0.41 | 2 | 10
13 | 95 | CONCLUIDO | 5.0769 | 19.7 | 16.82 | 91.74 | 1.21 | 11 | 205.84 | 53.44 | 14 | 3 | 43.4 | 25621.03 | 182.03 | 880.66 | 96.66 | 67.32 | 6347.35 | 0.7 | 0.73 | 4.65 | 0.37 | 2 | 10
14 | 95 | CONCLUIDO | 5.0696 | 19.73 | 16.85 | 91.89 | 1.28 | 11 | 207.43 | 53.44 | 15 | 0 | 44 | 25817.56 | 181.97 | 880.69 | 97.52 | 67.32 | 6775.46 | 0.69 | 0.73 | 4.66 | 0.4 | 2 | 10

## RESULTADOS_9
Unnamed: 0 | Volume de calda [L] | STATUS | Capacidade operacional [ha/h] | Tempo de missao [h] | Tempo util [h] | Tempo por voo [min] | Autonomia Projetada [h] | N° Voos | MTOW [kg] | Massa Estrutura [kg] | Combustível [kg] | Abastecimentos | Massa gerador | Potência gerador [W] | Combustível consumido [L] | Calda cons [L] | Distância percorrida [km] | Distância Pulverizando [km] | RTL ACUMULADO[m] | EOC [km/km] | EOC [h/h] | Tempo de manobra [h] | Tempo rtl_rtw [h] | V pulv [m/s] | V desloc [m/s]
0 | 55 | CONCLUIDO | 3.4792 | 28.74 | 22.74 | 8.32 | 0.15 | 164 | 116.05 | 43.4 | 1 | 162 | 16.65 | 14546.17 | 225.03 | 881.09 | 294.62 | 67.32 | 104559.37 | 0.23 | 0.54 | 4.9 | 6.28 | 2 | 10
1 | 55 | CONCLUIDO | 4.4333 | 22.56 | 18.9 | 17.18 | 0.3 | 66 | 117.34 | 43.4 | 2 | 64 | 16.94 | 14705.49 | 180.85 | 880.74 | 165.9 | 67.32 | 40693.08 | 0.41 | 0.65 | 4.74 | 2.44 | 2 | 10
2 | 55 | CONCLUIDO | 4.7591 | 21.01 | 17.95 | 26.27 | 0.45 | 41 | 118.63 | 43.4 | 3 | 39 | 17.23 | 14865.24 | 165.61 | 880.64 | 134.26 | 67.32 | 24998.08 | 0.5 | 0.68 | 4.7 | 1.5 | 2 | 10
3 | 55 | CONCLUIDO | 4.9333 | 20.27 | 17.49 | 36.19 | 0.59 | 29 | 119.93 | 43.4 | 4 | 27 | 17.53 | 15025.44 | 154.34 | 880.49 | 119.36 | 67.32 | 17607.47 | 0.56 | 0.7 | 4.68 | 1.04 | 2 | 10
4 | 55 | CONCLUIDO | 5.0404 | 19.84 | 17.23 | 46.99 | 0.73 | 22 | 121.23 | 43.4 | 5 | 20 | 17.83 | 15186.08 | 144.87 | 880.52 | 110.37 | 67.32 | 13144.24 | 0.61 | 0.71 | 4.67 | 0.78 | 2 | 10
5 | 55 | CONCLUIDO | 5.1041 | 19.59 | 17.08 | 56.93 | 0.86 | 18 | 122.54 | 43.4 | 6 | 9 | 18.14 | 15347.16 | 136.69 | 880.52 | 105.33 | 67.32 | 10647.68 | 0.64 | 0.72 | 4.66 | 0.63 | 2 | 10
6 | 55 | CONCLUIDO | 5.0924 | 19.64 | 17.12 | 57.08 | 1 | 18 | 123.85 | 43.4 | 7 | 0 | 18.45 | 15508.69 | 136.91 | 880.68 | 106.42 | 67.32 | 11192.81 | 0.63 | 0.72 | 4.68 | 0.67 | 2 | 10

## resultados
Unnamed: 0 | Volume de calda [L] | STATUS | Capacidade operacional [ha/h] | Tempo de missao [h] | Tempo util [h] | Tempo por voo [min] | Autonomia Projetada [h] | N° Voos | MTOW [kg] | Massa Estrutura [kg] | Combustível [kg] | Abastecimentos | Massa gerador | Potência gerador [W] | Combustível consumido [L] | Calda cons [L] | Distância percorrida [km] | Distância Pulverizando [km] | RTL ACUMULADO[m] | EOC [km/km] | EOC [h/h] | Tempo de manobra [h] | Tempo rtl_rtw [h] | V pulv [m/s] | V desloc [m/s]
0 | 100 | CONCLUIDO | 2.4215 | 41.3 | 27.74 | 5.86 | 0.09 | 284 | 194.77 | 54.38 | 1 | 282 | 39.4 | 24256.19 | 388.13 | 881.56 | 462.03 | 67.32 | 187665.09 | 0.15 | 0.44 | 5.1 | 11.27 | 2 | 10
1 | 100 | CONCLUIDO | 3.7223 | 26.86 | 20.34 | 11.85 | 0.18 | 103 | 196.32 | 54.38 | 2 | 101 | 39.95 | 24447.22 | 281.68 | 881.05 | 214.15 | 67.32 | 64633.54 | 0.31 | 0.6 | 4.81 | 3.89 | 2 | 10
2 | 100 | CONCLUIDO | 4.2071 | 23.77 | 18.8 | 17.91 | 0.27 | 63 | 197.88 | 54.38 | 3 | 61 | 40.5 | 24639 | 257.19 | 880.74 | 162.96 | 67.32 | 39234.85 | 0.41 | 0.65 | 4.74 | 2.35 | 2 | 10
3 | 100 | CONCLUIDO | 4.4728 | 22.36 | 18.09 | 24.12 | 0.36 | 45 | 199.44 | 54.38 | 4 | 43 | 41.06 | 24831.54 | 243.93 | 880.87 | 138.98 | 67.32 | 27337.38 | 0.48 | 0.68 | 4.71 | 1.64 | 2 | 10
4 | 100 | CONCLUIDO | 4.6224 | 21.63 | 17.76 | 30.44 | 0.44 | 35 | 201.01 | 54.38 | 5 | 33 | 41.63 | 25024.84 | 236.27 | 880.58 | 128.05 | 67.32 | 21922.23 | 0.53 | 0.69 | 4.69 | 1.3 | 2 | 10
5 | 100 | CONCLUIDO | 4.7274 | 21.15 | 17.51 | 36.22 | 0.53 | 29 | 202.58 | 54.38 | 6 | 27 | 42.2 | 25218.93 | 229.79 | 880.63 | 119.95 | 67.32 | 17902.57 | 0.56 | 0.7 | 4.67 | 1.06 | 2 | 10
6 | 100 | CONCLUIDO | 4.8152 | 20.77 | 17.32 | 43.29 | 0.61 | 24 | 204.16 | 54.38 | 7 | 22 | 42.78 | 25413.94 | 223.66 | 880.61 | 113.11 | 67.32 | 14504.39 | 0.6 | 0.71 | 4.68 | 0.87 | 2 | 10
7 | 100 | CONCLUIDO | 4.8718 | 20.53 | 17.19 | 49.12 | 0.69 | 21 | 205.75 | 54.38 | 8 | 19 | 43.37 | 25609.61 | 218.69 | 880.57 | 109.32 | 67.32 | 12628.86 | 0.62 | 0.71 | 4.66 | 0.74 | 2 | 10
8 | 100 | CONCLUIDO | 4.927 | 20.3 | 17.08 | 56.93 | 0.77 | 18 | 207.34 | 54.38 | 9 | 16 | 43.96 | 25806.1 | 213.7 | 880.62 | 105.52 | 67.32 | 10739.98 | 0.64 | 0.72 | 4.66 | 0.63 | 2 | 10
9 | 100 | CONCLUIDO | 4.965 | 20.14 | 17 | 63.76 | 0.85 | 16 | 208.94 | 54.38 | 10 | 14 | 44.56 | 26003.41 | 209.17 | 880.5 | 102.98 | 67.32 | 9481.4 | 0.65 | 0.72 | 4.66 | 0.55 | 2 | 10
10 | 100 | CONCLUIDO | 4.9839 | 20.06 | 16.96 | 67.86 | 0.93 | 15 | 210.55 | 54.38 | 11 | 13 | 45.17 | 26201.54 | 205.81 | 880.58 | 101.62 | 67.32 | 8807.72 | 0.66 | 0.72 | 4.66 | 0.52 | 2 | 10
11 | 100 | CONCLUIDO | 5.0258 | 19.9 | 16.88 | 77.88 | 1 | 13 | 212.16 | 54.38 | 12 | 11 | 45.78 | 26400.51 | 199.88 | 880.56 | 98.77 | 67.32 | 7393.59 | 0.68 | 0.73 | 4.65 | 0.43 | 2 | 10
12 | 100 | CONCLUIDO | 5.0376 | 19.85 | 16.87 | 84.34 | 1.08 | 12 | 213.78 | 54.38 | 13 | 10 | 46.4 | 26600.32 | 196.54 | 880.49 | 98.35 | 67.32 | 7185.92 | 0.68 | 0.73 | 4.65 | 0.42 | 2 | 10
13 | 100 | CONCLUIDO | 5.0627 | 19.75 | 16.81 | 91.68 | 1.15 | 11 | 215.41 | 54.38 | 14 | 9 | 47.03 | 26801 | 191.24 | 880.49 | 96.49 | 67.32 | 6263.49 | 0.7 | 0.73 | 4.65 | 0.36 | 2 | 10
14 | 100 | CONCLUIDO | 5.079 | 19.69 | 16.78 | 100.7 | 1.23 | 10 | 217.04 | 54.38 | 15 | 3 | 47.66 | 27002.55 | 185.76 | 880.51 | 95.51 | 67.32 | 5774.52 | 0.7 | 0.73 | 4.65 | 0.33 | 2 | 10
15 | 100 | CONCLUIDO | 5.079 | 19.69 | 16.78 | 100.7 | 1.3 | 10 | 218.68 | 54.38 | 16 | 0 | 48.31 | 27204.98 | 186.95 | 880.51 | 95.24 | 67.32 | 5642.32 | 0.71 | 0.73 | 4.66 | 0.33 | 2 | 10
0 | 40 | CONCLUIDO | 3.89 | 25.71 | 21.35 | 10.01 | 0.2 | 128 | 89.87 | 37.55 | 1 | 126 | 11.32 | 11317.98 | 175.56 | 881.15 | 247.62 | 67.32 | 81241.1 | 0.27 | 0.58 | 4.85 | 4.89 | 2 | 10
1 | 40 | CONCLUIDO | 4.6881 | 21.33 | 18.39 | 20.82 | 0.39 | 53 | 91.1 | 37.55 | 2 | 51 | 11.54 | 11468.97 | 143.06 | 880.86 | 149.18 | 67.32 | 32395.29 | 0.45 | 0.67 | 4.71 | 1.94 | 2 | 10
2 | 40 | CONCLUIDO | 4.9596 | 20.16 | 17.62 | 33.03 | 0.57 | 32 | 92.32 | 37.55 | 3 | 30 | 11.77 | 11620.34 | 127.63 | 880.57 | 123.46 | 67.32 | 19642.18 | 0.55 | 0.7 | 4.68 | 1.17 | 2 | 10
3 | 40 | CONCLUIDO | 5.0674 | 19.73 | 17.34 | 43.35 | 0.75 | 24 | 93.55 | 37.55 | 4 | 5 | 12 | 11772.07 | 118.63 | 880.54 | 113.61 | 67.32 | 14758.91 | 0.59 | 0.71 | 4.69 | 0.89 | 2 | 10
4 | 40 | CONCLUIDO | 5.0676 | 19.73 | 17.34 | 43.35 | 0.93 | 24 | 94.79 | 37.55 | 5 | 0 | 12.23 | 11924.18 | 119.17 | 880.79 | 113.37 | 67.32 | 14634.56 | 0.59 | 0.71 | 4.7 | 0.89 | 2 | 10
0 | 30 | CONCLUIDO | 4.2131 | 23.74 | 20.3 | 11.94 | 0.24 | 102 | 71.52 | 32.27 | 1 | 100 | 8.25 | 9054.6 | 139.63 | 880.64 | 213.11 | 67.32 | 64117.62 | 0.32 | 0.6 | 4.8 | 3.85 | 2 | 10
1 | 30 | CONCLUIDO | 4.8839 | 20.48 | 17.98 | 25.68 | 0.48 | 42 | 72.7 | 32.27 | 2 | 40 | 8.43 | 9200.25 | 112.84 | 880.76 | 135.71 | 67.32 | 25718.96 | 0.5 | 0.68 | 4.69 | 1.53 | 2 | 10
2 | 30 | CONCLUIDO | 5.0125 | 19.95 | 17.62 | 34.11 | 0.71 | 31 | 73.88 | 32.27 | 3 | 0 | 8.61 | 9346.23 | 104.43 | 880.8 | 122.36 | 67.32 | 19096.12 | 0.55 | 0.7 | 4.72 | 1.17 | 2 | 10
0 | 15 | CONCLUIDO | 4.7288 | 21.15 | 18.77 | 18.46 | 0.43 | 61 | 39.78 | 19.54 | 1 | 10 | 4.24 | 5140 | 74.23 | 881 | 159.52 | 67.32 | 37524.73 | 0.42 | 0.65 | 4.8 | 2.32 | 2 | 10
1 | 15 | CONCLUIDO | 4.7359 | 21.12 | 18.75 | 18.75 | 0.84 | 60 | 40.89 | 19.54 | 2 | 0 | 4.35 | 5277.26 | 75.73 | 881.17 | 158.4 | 67.32 | 36970.73 | 0.42 | 0.65 | 4.81 | 2.3 | 2 | 10
0 | 70 | CONCLUIDO | 3.0981 | 32.28 | 24.24 | 7.24 | 0.12 | 201 | 141.81 | 47.83 | 1 | 199 | 22.98 | 17723.39 | 275.28 | 881.13 | 344.64 | 67.32 | 129385.58 | 0.2 | 0.51 | 4.97 | 7.78 | 2 | 10
1 | 70 | CONCLUIDO | 4.1815 | 23.91 | 19.4 | 14.74 | 0.25 | 79 | 143.17 | 47.83 | 2 | 77 | 23.34 | 17891.86 | 215.54 | 880.69 | 182.82 | 67.32 | 49088.58 | 0.37 | 0.63 | 4.77 | 2.95 | 2 | 10
2 | 70 | CONCLUIDO | 4.5649 | 21.91 | 18.26 | 22.36 | 0.37 | 49 | 144.54 | 47.83 | 3 | 47 | 23.71 | 18060.85 | 198.08 | 880.61 | 144.76 | 67.32 | 30205.79 | 0.47 | 0.67 | 4.72 | 1.81 | 2 | 10
3 | 70 | CONCLUIDO | 4.7752 | 20.94 | 17.7 | 30.35 | 0.49 | 35 | 145.92 | 47.83 | 4 | 33 | 24.09 | 18230.35 | 187.29 | 880.55 | 126.4 | 67.32 | 21098.84 | 0.53 | 0.69 | 4.68 | 1.25 | 2 | 10
4 | 70 | CONCLUIDO | 4.8987 | 20.41 | 17.41 | 38.68 | 0.6 | 27 | 147.3 | 47.83 | 5 | 25 | 24.47 | 18400.38 | 178.53 | 880.56 | 116.65 | 67.32 | 16262.84 | 0.58 | 0.71 | 4.67 | 0.95 | 2 | 10
5 | 70 | CONCLUIDO | 4.9742 | 20.1 | 17.24 | 47.02 | 0.71 | 22 | 148.68 | 47.83 | 6 | 20 | 24.85 | 18570.94 | 171.39 | 880.53 | 110.86 | 67.32 | 13393.77 | 0.61 | 0.71 | 4.67 | 0.79 | 2 | 10
6 | 70 | CONCLUIDO | 5.0434 | 19.83 | 17.08 | 56.93 | 0.83 | 18 | 150.07 | 47.83 | 7 | 16 | 25.24 | 18742.03 | 164.52 | 880.59 | 105.6 | 67.32 | 10783.68 | 0.64 | 0.72 | 4.66 | 0.63 | 2 | 10
7 | 70 | CONCLUIDO | 5.0937 | 19.63 | 16.97 | 67.88 | 0.94 | 15 | 151.46 | 47.83 | 8 | 13 | 25.63 | 18913.66 | 156.5 | 880.49 | 101.78 | 67.32 | 8886.34 | 0.66 | 0.72 | 4.66 | 0.52 | 2 | 10
8 | 70 | CONCLUIDO | 5.1121 | 19.56 | 16.93 | 72.55 | 1.04 | 14 | 152.85 | 47.83 | 9 | 3 | 26.03 | 19085.83 | 153.54 | 880.67 | 100.23 | 67.32 | 8116.06 | 0.67 | 0.73 | 4.66 | 0.48 | 2 | 10
9 | 70 | CONCLUIDO | 5.1096 | 19.57 | 16.94 | 72.59 | 1.15 | 14 | 154.25 | 47.83 | 10 | 0 | 26.43 | 19258.55 | 154.72 | 880.61 | 100.34 | 67.32 | 8174.03 | 0.67 | 0.72 | 4.67 | 0.49 | 2 | 10
0 | 90 | CONCLUIDO | 2.6316 | 38 | 26.51 | 6.24 | 0.1 | 255 | 176.73 | 52.44 | 1 | 253 | 33.29 | 22031.19 | 348.35 | 881.45 | 421.23 | 67.32 | 167409.91 | 0.16 | 0.46 | 5.04 | 10.05 | 2 | 10
1 | 90 | CONCLUIDO | 3.8731 | 25.82 | 20.02 | 12.64 | 0.2 | 95 | 178.21 | 52.44 | 2 | 93 | 33.77 | 22213.89 | 259.57 | 880.85 | 203.92 | 67.32 | 59556.64 | 0.33 | 0.61 | 4.78 | 3.57 | 2 | 10
2 | 90 | CONCLUIDO | 4.3328 | 23.08 | 18.6 | 19.24 | 0.3 | 58 | 179.7 | 52.44 | 3 | 56 | 34.26 | 22397.24 | 237.49 | 880.71 | 156.09 | 67.32 | 35824.46 | 0.43 | 0.66 | 4.73 | 2.15 | 2 | 10
3 | 90 | CONCLUIDO | 4.57 | 21.88 | 17.97 | 25.67 | 0.39 | 42 | 181.19 | 52.44 | 4 | 40 | 34.75 | 22581.25 | 225.83 | 880.7 | 135.41 | 67.32 | 25564.38 | 0.5 | 0.68 | 4.69 | 1.52 | 2 | 10
4 | 90 | CONCLUIDO | 4.7098 | 21.23 | 17.64 | 32.07 | 0.49 | 33 | 182.69 | 52.44 | 5 | 31 | 35.25 | 22766.06 | 218 | 880.68 | 124.21 | 67.32 | 20011.66 | 0.54 | 0.7 | 4.68 | 1.19 | 2 | 10
5 | 90 | CONCLUIDO | 4.8078 | 20.8 | 17.42 | 38.71 | 0.58 | 27 | 184.19 | 52.44 | 6 | 25 | 35.75 | 22951.43 | 211.05 | 880.56 | 116.9 | 67.32 | 16386.1 | 0.58 | 0.7 | 4.67 | 0.97 | 2 | 10
6 | 90 | CONCLUIDO | 4.8953 | 20.43 | 17.23 | 46.98 | 0.67 | 22 | 185.7 | 52.44 | 7 | 20 | 36.26 | 23137.49 | 204.97 | 880.53 | 110.4 | 67.32 | 13160.74 | 0.61 | 0.71 | 4.67 | 0.77 | 2 | 10
7 | 90 | CONCLUIDO | 4.9467 | 20.22 | 17.12 | 54.06 | 0.76 | 19 | 187.22 | 52.44 | 8 | 17 | 36.78 | 23324.24 | 199.07 | 880.58 | 106.73 | 67.32 | 11340.54 | 0.63 | 0.72 | 4.66 | 0.67 | 2 | 10
8 | 90 | CONCLUIDO | 4.9813 | 20.08 | 17.05 | 60.18 | 0.85 | 17 | 188.74 | 52.44 | 9 | 15 | 37.3 | 23511.69 | 195.23 | 880.49 | 104.58 | 67.32 | 10275.67 | 0.64 | 0.72 | 4.66 | 0.6 | 2 | 10
9 | 90 | CONCLUIDO | 5.019 | 19.92 | 16.97 | 67.88 | 0.93 | 15 | 190.26 | 52.44 | 10 | 13 | 37.82 | 23699.85 | 189.31 | 880.51 | 102.02 | 67.32 | 9008.13 | 0.66 | 0.72 | 4.65 | 0.52 | 2 | 10
10 | 90 | CONCLUIDO | 5.0618 | 19.76 | 16.87 | 77.88 | 1.02 | 13 | 191.79 | 52.44 | 11 | 11 | 38.35 | 23888.73 | 183.27 | 880.5 | 98.74 | 67.32 | 7378.98 | 0.68 | 0.73 | 4.65 | 0.42 | 2 | 10
11 | 90 | CONCLUIDO | 5.0741 | 19.71 | 16.86 | 84.3 | 1.1 | 12 | 193.33 | 52.44 | 12 | 9 | 38.89 | 24078.33 | 179.26 | 880.5 | 98.12 | 67.32 | 7072.19 | 0.69 | 0.73 | 4.65 | 0.41 | 2 | 10
12 | 90 | CONCLUIDO | 5.0919 | 19.64 | 16.83 | 91.79 | 1.18 | 11 | 194.88 | 52.44 | 13 | 2 | 39.43 | 24268.67 | 174.81 | 880.56 | 97 | 67.32 | 6516.73 | 0.69 | 0.73 | 4.65 | 0.38 | 2 | 10
13 | 90 | CONCLUIDO | 5.0907 | 19.64 | 16.83 | 91.81 | 1.27 | 11 | 196.42 | 52.44 | 14 | 0 | 39.98 | 24459.75 | 175.9 | 880.66 | 97.05 | 67.32 | 6541.32 | 0.69 | 0.73 | 4.66 | 0.38 | 2 | 10
0 | 10 | CONCLUIDO | 4.4442 | 22.5 | 19.86 | 13.39 | 0.64 | 89 | 26.11 | 12.1 | 1 | 0 | 3.01 | 3454.41 | 57.44 | 881.78 | 194.57 | 67.32 | 54910.62 | 0.35 | 0.62 | 4.89 | 3.41 | 2 | 10
0 | 45 | CONCLUIDO | 3.7482 | 26.68 | 21.81 | 9.35 | 0.18 | 140 | 98.71 | 39.72 | 1 | 138 | 12.99 | 12407.75 | 192.27 | 881.05 | 263.02 | 67.32 | 88879.63 | 0.26 | 0.56 | 4.88 | 5.36 | 2 | 10
1 | 45 | CONCLUIDO | 4.5929 | 21.77 | 18.59 | 19.23 | 0.35 | 58 | 99.95 | 39.72 | 2 | 56 | 13.24 | 12561.45 | 156.63 | 880.53 | 156.03 | 67.32 | 35795.28 | 0.43 | 0.66 | 4.72 | 2.14 | 2 | 10
2 | 45 | CONCLUIDO | 4.897 | 20.42 | 17.71 | 30.37 | 0.52 | 35 | 101.2 | 39.72 | 3 | 33 | 13.49 | 12715.54 | 141.2 | 880.52 | 126.71 | 67.32 | 21251.9 | 0.53 | 0.69 | 4.69 | 1.26 | 2 | 10
3 | 45 | CONCLUIDO | 5.0364 | 19.86 | 17.35 | 41.65 | 0.69 | 25 | 102.45 | 39.72 | 4 | 22 | 13.74 | 12870.03 | 129.58 | 880.51 | 114.63 | 67.32 | 15259.82 | 0.59 | 0.71 | 4.67 | 0.9 | 2 | 10
4 | 45 | CONCLUIDO | 5.0912 | 19.64 | 17.22 | 49.21 | 0.85 | 21 | 103.71 | 39.72 | 5 | 1 | 14 | 13024.91 | 123.7 | 880.84 | 109.67 | 67.32 | 12803.56 | 0.61 | 0.71 | 4.68 | 0.77 | 2 | 10
5 | 45 | CONCLUIDO | 5.0897 | 19.65 | 17.23 | 49.22 | 1.01 | 21 | 104.97 | 39.72 | 6 | 0 | 14.25 | 13180.19 | 125.32 | 880.68 | 109.66 | 67.32 | 12796.46 | 0.61 | 0.71 | 4.69 | 0.78 | 2 | 10
0 | 60 | CONCLUIDO | 3.3389 | 29.95 | 23.29 | 7.9 | 0.14 | 177 | 124.63 | 45 | 1 | 175 | 18.64 | 15605.44 | 242.23 | 881.51 | 313.09 | 67.32 | 113732.79 | 0.22 | 0.53 | 4.92 | 6.83 | 2 | 10
1 | 60 | CONCLUIDO | 4.3427 | 23.03 | 19.08 | 16.12 | 0.28 | 71 | 125.95 | 45 | 2 | 69 | 18.95 | 15767.7 | 192.86 | 880.59 | 172.4 | 67.32 | 43919.03 | 0.39 | 0.64 | 4.74 | 2.63 | 2 | 10
2 | 60 | CONCLUIDO | 4.6896 | 21.32 | 18.07 | 24.64 | 0.42 | 44 | 127.27 | 45 | 3 | 42 | 19.27 | 15930.42 | 176.81 | 880.64 | 138.42 | 67.32 | 27062.09 | 0.49 | 0.68 | 4.7 | 1.62 | 2 | 10
3 | 60 | CONCLUIDO | 4.8806 | 20.49 | 17.56 | 34 | 0.55 | 31 | 128.59 | 45 | 4 | 29 | 19.59 | 16093.6 | 166.24 | 880.54 | 121.64 | 67.32 | 18735.13 | 0.55 | 0.7 | 4.68 | 1.11 | 2 | 10
4 | 60 | CONCLUIDO | 4.9876 | 20.05 | 17.3 | 43.26 | 0.68 | 24 | 129.92 | 45 | 5 | 22 | 19.92 | 16257.24 | 157.06 | 880.55 | 113.08 | 67.32 | 14491.03 | 0.6 | 0.71 | 4.67 | 0.85 | 2 | 10
5 | 60 | CONCLUIDO | 5.0679 | 19.73 | 17.11 | 54.04 | 0.81 | 19 | 131.25 | 45 | 6 | 17 | 20.25 | 16421.36 | 147.54 | 880.56 | 106.63 | 67.32 | 11293.57 | 0.63 | 0.72 | 4.66 | 0.66 | 2 | 10
6 | 60 | CONCLUIDO | 5.0937 | 19.63 | 17.07 | 60.23 | 0.93 | 17 | 132.58 | 45 | 7 | 6 | 20.59 | 16585.95 | 142.75 | 880.56 | 104.57 | 67.32 | 10270.87 | 0.64 | 0.72 | 4.67 | 0.61 | 2 | 10
7 | 60 | CONCLUIDO | 5.1088 | 19.57 | 17.03 | 63.87 | 1.06 | 16 | 133.92 | 45 | 8 | 0 | 20.93 | 16751.02 | 143.25 | 880.75 | 103.43 | 67.32 | 9704.32 | 0.65 | 0.72 | 4.67 | 0.58 | 2 | 10
0 | 80 | CONCLUIDO | 2.8578 | 34.99 | 25.35 | 6.7 | 0.11 | 227 | 159.12 | 50.28 | 1 | 225 | 27.84 | 19859.16 | 310.91 | 881.37 | 381.82 | 67.32 | 147844.75 | 0.18 | 0.48 | 5.01 | 8.89 | 2 | 10
1 | 80 | CONCLUIDO | 4.0274 | 24.83 | 19.7 | 13.59 | 0.22 | 87 | 160.54 | 50.28 | 2 | 85 | 28.26 | 20034.4 | 237.5 | 880.57 | 192.65 | 67.32 | 53962.09 | 0.35 | 0.62 | 4.78 | 3.25 | 2 | 10
2 | 80 | CONCLUIDO | 4.4409 | 22.52 | 18.45 | 20.5 | 0.33 | 54 | 161.97 | 50.28 | 3 | 52 | 28.69 | 20210.21 | 218.12 | 880.65 | 151.43 | 67.32 | 33517.5 | 0.44 | 0.67 | 4.72 | 2 | 2 | 10
3 | 80 | CONCLUIDO | 4.6619 | 21.45 | 17.87 | 27.49 | 0.43 | 39 | 163.4 | 50.28 | 4 | 37 | 29.12 | 20386.62 | 206.94 | 880.49 | 131.79 | 67.32 | 23773.85 | 0.51 | 0.69 | 4.69 | 1.42 | 2 | 10
4 | 80 | CONCLUIDO | 4.801 | 20.83 | 17.54 | 35.08 | 0.54 | 30 | 164.83 | 50.28 | 5 | 28 | 29.55 | 20563.61 | 198.74 | 880.54 | 121.08 | 67.32 | 18460.33 | 0.56 | 0.7 | 4.67 | 1.09 | 2 | 10
5 | 80 | CONCLUIDO | 4.899 | 20.41 | 17.31 | 43.29 | 0.64 | 24 | 166.27 | 50.28 | 6 | 22 | 29.99 | 20741.2 | 191.64 | 880.69 | 113.24 | 67.32 | 14570.66 | 0.59 | 0.71 | 4.67 | 0.86 | 2 | 10
6 | 80 | CONCLUIDO | 4.9689 | 20.13 | 17.16 | 51.47 | 0.74 | 20 | 167.72 | 50.28 | 7 | 18 | 30.44 | 20919.39 | 185.44 | 880.53 | 108.28 | 67.32 | 12110.26 | 0.62 | 0.72 | 4.66 | 0.71 | 2 | 10
7 | 80 | CONCLUIDO | 5.0202 | 19.92 | 17.05 | 60.17 | 0.84 | 17 | 169.17 | 50.28 | 8 | 15 | 30.89 | 21098.19 | 178.57 | 880.58 | 104.68 | 67.32 | 10326.18 | 0.64 | 0.72 | 4.65 | 0.6 | 2 | 10
8 | 80 | CONCLUIDO | 5.0563 | 19.78 | 16.97 | 67.88 | 0.94 | 15 | 170.62 | 50.28 | 9 | 13 | 31.34 | 21277.6 | 173.09 | 880.62 | 101.77 | 67.32 | 8883.76 | 0.66 | 0.72 | 4.66 | 0.52 | 2 | 10
9 | 80 | CONCLUIDO | 5.0937 | 19.63 | 16.89 | 77.95 | 1.03 | 13 | 172.08 | 50.28 | 10 | 11 | 31.8 | 21457.64 | 166.53 | 880.49 | 99.12 | 67.32 | 7569.15 | 0.68 | 0.73 | 4.65 | 0.44 | 2 | 10
10 | 80 | CONCLUIDO | 5.0906 | 19.64 | 16.9 | 78 | 1.12 | 13 | 173.55 | 50.28 | 11 | 1 | 32.27 | 21638.31 | 163.16 | 880.8 | 99.23 | 67.32 | 7621.92 | 0.68 | 0.73 | 4.66 | 0.45 | 2 | 10
11 | 80 | CONCLUIDO | 5.0888 | 19.65 | 16.91 | 78.04 | 1.22 | 13 | 175.02 | 50.28 | 12 | 0 | 32.74 | 21819.6 | 164.57 | 880.67 | 99.38 | 67.32 | 7697.28 | 0.68 | 0.73 | 4.67 | 0.46 | 2 | 10
0 | 35 | CONCLUIDO | 4.0558 | 24.66 | 20.78 | 10.84 | 0.22 | 115 | 80.84 | 35.1 | 1 | 113 | 9.74 | 10204.21 | 157.64 | 880.84 | 229.63 | 67.32 | 72310.79 | 0.29 | 0.59 | 4.8 | 4.33 | 2 | 10
1 | 35 | CONCLUIDO | 4.7756 | 20.94 | 18.22 | 22.78 | 0.43 | 48 | 82.04 | 35.1 | 2 | 46 | 9.94 | 10352.53 | 128.78 | 880.68 | 143.69 | 67.32 | 29676.09 | 0.47 | 0.67 | 4.7 | 1.77 | 2 | 10
2 | 35 | CONCLUIDO | 5.0237 | 19.91 | 17.51 | 36.24 | 0.63 | 29 | 83.25 | 35.1 | 3 | 21 | 10.15 | 10501.19 | 113.07 | 880.72 | 119.95 | 67.32 | 17902.52 | 0.56 | 0.7 | 4.68 | 1.06 | 2 | 10
3 | 35 | CONCLUIDO | 5.0508 | 19.8 | 17.44 | 38.76 | 0.83 | 27 | 84.46 | 35.1 | 4 | 0 | 10.36 | 10650.22 | 111.86 | 881.07 | 116.63 | 67.32 | 16251.65 | 0.58 | 0.7 | 4.7 | 0.99 | 2 | 10
0 | 50 | CONCLUIDO | 3.6122 | 27.68 | 22.27 | 8.79 | 0.16 | 152 | 107.41 | 41.65 | 1 | 150 | 14.77 | 13481.73 | 208.67 | 880.91 | 278.79 | 67.32 | 96704.42 | 0.24 | 0.55 | 4.88 | 5.81 | 2 | 10
1 | 50 | CONCLUIDO | 4.5127 | 22.16 | 18.75 | 18.14 | 0.32 | 62 | 108.68 | 41.65 | 2 | 60 | 15.03 | 13638.32 | 168.96 | 880.63 | 160.6 | 67.32 | 38063.85 | 0.42 | 0.65 | 4.74 | 2.29 | 2 | 10
2 | 50 | CONCLUIDO | 4.829 | 20.71 | 17.83 | 28.15 | 0.48 | 38 | 109.96 | 41.65 | 3 | 36 | 15.31 | 13795.21 | 153.92 | 880.59 | 130.64 | 67.32 | 23200.37 | 0.52 | 0.69 | 4.69 | 1.38 | 2 | 10
3 | 50 | CONCLUIDO | 4.9858 | 20.06 | 17.42 | 38.71 | 0.63 | 27 | 111.23 | 41.65 | 4 | 25 | 15.58 | 13952.52 | 142.26 | 880.61 | 116.62 | 67.32 | 16248.15 | 0.58 | 0.7 | 4.68 | 0.97 | 2 | 10
4 | 50 | CONCLUIDO | 5.0664 | 19.74 | 17.23 | 49.24 | 0.78 | 21 | 112.51 | 41.65 | 5 | 13 | 15.86 | 14110.24 | 133.07 | 880.57 | 110.3 | 67.32 | 13117.96 | 0.61 | 0.71 | 4.68 | 0.78 | 2 | 10
5 | 50 | CONCLUIDO | 5.1014 | 19.6 | 17.14 | 54.14 | 0.93 | 19 | 113.79 | 41.65 | 6 | 0 | 16.14 | 14268.39 | 130.5 | 880.72 | 106.93 | 67.32 | 11443.63 | 0.63 | 0.72 | 4.68 | 0.69 | 2 | 10
0 | 25 | CONCLUIDO | 4.3902 | 22.78 | 19.76 | 13.47 | 0.28 | 88 | 61.76 | 28.92 | 1 | 86 | 6.84 | 7851.41 | 119.98 | 880.84 | 195.21 | 67.32 | 55237.19 | 0.34 | 0.62 | 4.77 | 3.31 | 2 | 10
1 | 25 | CONCLUIDO | 4.9546 | 20.18 | 17.86 | 28.2 | 0.55 | 38 | 62.92 | 28.92 | 2 | 11 | 7 | 7994.37 | 96.17 | 880.74 | 130.48 | 67.32 | 23122.09 | 0.52 | 0.69 | 4.72 | 1.41 | 2 | 10
2 | 25 | CONCLUIDO | 4.9642 | 20.14 | 17.83 | 28.92 | 0.81 | 37 | 64.08 | 28.92 | 3 | 0 | 7.16 | 8137.65 | 96.77 | 880.69 | 128.93 | 67.32 | 22352.69 | 0.52 | 0.69 | 4.74 | 1.38 | 2 | 10
0 | 85 | CONCLUIDO | 2.7392 | 36.51 | 25.97 | 6.46 | 0.11 | 241 | 167.88 | 51.39 | 1 | 239 | 30.49 | 20939.59 | 329.93 | 881.38 | 401.79 | 67.32 | 157761.17 | 0.17 | 0.47 | 5.06 | 9.5 | 2 | 10
1 | 85 | CONCLUIDO | 3.9506 | 25.31 | 19.86 | 13.09 | 0.21 | 91 | 169.33 | 51.39 | 2 | 89 | 30.94 | 21118.46 | 248.44 | 880.67 | 197.9 | 67.32 | 56566.55 | 0.34 | 0.62 | 4.79 | 3.4 | 2 | 10
2 | 85 | CONCLUIDO | 4.3863 | 22.8 | 18.53 | 19.85 | 0.31 | 56 | 170.79 | 51.39 | 3 | 54 | 31.4 | 21297.94 | 227.88 | 880.79 | 153.62 | 67.32 | 34603.66 | 0.44 | 0.66 | 4.73 | 2.08 | 2 | 10
3 | 85 | CONCLUIDO | 4.6209 | 21.64 | 17.91 | 26.87 | 0.41 | 40 | 172.25 | 51.39 | 4 | 38 | 31.86 | 21478.05 | 216.7 | 880.67 | 133.4 | 67.32 | 24569.62 | 0.5 | 0.69 | 4.69 | 1.46 | 2 | 10
4 | 85 | CONCLUIDO | 4.7682 | 20.97 | 17.55 | 33.97 | 0.51 | 31 | 173.71 | 51.39 | 5 | 29 | 32.32 | 21658.78 | 208.05 | 880.55 | 121.04 | 67.32 | 18438.93 | 0.56 | 0.7 | 4.68 | 1.1 | 2 | 10
5 | 85 | CONCLUIDO | 4.8599 | 20.58 | 17.36 | 41.66 | 0.61 | 25 | 175.18 | 51.39 | 6 | 23 | 32.79 | 21840.16 | 200.93 | 880.55 | 114.87 | 67.32 | 15382.53 | 0.59 | 0.71 | 4.67 | 0.91 | 2 | 10
6 | 85 | CONCLUIDO | 4.9343 | 20.27 | 17.18 | 49.09 | 0.7 | 21 | 176.66 | 51.39 | 7 | 19 | 33.27 | 22022.17 | 194.73 | 880.52 | 109.04 | 67.32 | 12484.2 | 0.62 | 0.71 | 4.66 | 0.73 | 2 | 10
7 | 85 | CONCLUIDO | 4.9835 | 20.07 | 17.08 | 56.95 | 0.8 | 18 | 178.14 | 51.39 | 8 | 16 | 33.75 | 22204.83 | 189.57 | 880.5 | 105.68 | 67.32 | 10822.14 | 0.64 | 0.72 | 4.66 | 0.63 | 2 | 10
8 | 85 | CONCLUIDO | 5.0218 | 19.91 | 17 | 63.74 | 0.89 | 16 | 179.63 | 51.39 | 9 | 14 | 34.24 | 22388.15 | 184.33 | 880.5 | 102.92 | 67.32 | 9452.67 | 0.65 | 0.72 | 4.65 | 0.55 | 2 | 10
9 | 85 | CONCLUIDO | 5.0562 | 19.78 | 16.93 | 72.56 | 0.98 | 14 | 181.12 | 51.39 | 10 | 12 | 34.73 | 22572.13 | 177.83 | 880.55 | 100.6 | 67.32 | 8300.49 | 0.67 | 0.73 | 4.65 | 0.48 | 2 | 10
10 | 85 | CONCLUIDO | 5.0723 | 19.72 | 16.9 | 78.01 | 1.07 | 13 | 182.62 | 51.39 | 11 | 10 | 35.22 | 22756.91 | 172.11 | 880.53 | 99.75 | 67.32 | 7882 | 0.67 | 0.73 | 4.65 | 0.45 | 2 | 10
11 | 85 | CONCLUIDO | 5.0878 | 19.65 | 16.88 | 84.38 | 1.16 | 12 | 184.12 | 51.39 | 12 | 1 | 35.73 | 22942.24 | 170.81 | 880.49 | 98.28 | 67.32 | 7151.11 | 0.68 | 0.73 | 4.66 | 0.43 | 2 | 10
12 | 85 | CONCLUIDO | 5.0883 | 19.65 | 16.87 | 84.37 | 1.24 | 12 | 185.63 | 51.39 | 13 | 0 | 36.24 | 23128.27 | 171.64 | 880.53 | 98.29 | 67.32 | 7158.66 | 0.68 | 0.73 | 4.66 | 0.42 | 2 | 10
0 | 20 | CONCLUIDO | 4.5894 | 21.79 | 19.16 | 15.97 | 0.34 | 72 | 51.33 | 24.83 | 1 | 70 | 5.51 | 6564.78 | 97.6 | 880.6 | 174.98 | 67.32 | 45200.02 | 0.38 | 0.64 | 4.75 | 2.71 | 2 | 10
1 | 20 | CONCLUIDO | 4.8767 | 20.51 | 18.2 | 23.73 | 0.66 | 46 | 52.47 | 24.83 | 2 | 0 | 5.64 | 6705.1 | 86.81 | 881.3 | 140.85 | 67.32 | 28265.31 | 0.48 | 0.67 | 4.76 | 1.74 | 2 | 10
0 | 65 | CONCLUIDO | 3.2109 | 31.14 | 23.82 | 7.56 | 0.13 | 189 | 133.21 | 46.47 | 1 | 187 | 20.75 | 16663.42 | 259.25 | 881.23 | 330.04 | 67.32 | 122146.73 | 0.2 | 0.52 | 4.96 | 7.36 | 2 | 10
1 | 65 | CONCLUIDO | 4.2596 | 23.48 | 19.25 | 15.4 | 0.26 | 75 | 134.55 | 46.47 | 2 | 73 | 21.09 | 16828.84 | 204.46 | 880.65 | 178.04 | 67.32 | 46715.43 | 0.38 | 0.64 | 4.75 | 2.8 | 2 | 10
2 | 65 | CONCLUIDO | 4.6382 | 21.56 | 18.13 | 23.64 | 0.39 | 46 | 135.9 | 46.47 | 3 | 44 | 21.43 | 16994.64 | 187.18 | 880.67 | 140.78 | 67.32 | 28231.63 | 0.48 | 0.68 | 4.7 | 1.68 | 2 | 10
3 | 65 | CONCLUIDO | 4.8189 | 20.75 | 17.67 | 32.13 | 0.52 | 33 | 137.25 | 46.47 | 4 | 31 | 21.78 | 17160.92 | 177.12 | 880.52 | 125.16 | 67.32 | 20486.49 | 0.54 | 0.69 | 4.69 | 1.22 | 2 | 10
4 | 65 | CONCLUIDO | 4.9291 | 20.29 | 17.4 | 40.15 | 0.64 | 26 | 138.6 | 46.47 | 5 | 24 | 22.13 | 17327.69 | 168.12 | 880.57 | 116.35 | 67.32 | 16115.42 | 0.58 | 0.71 | 4.67 | 0.95 | 2 | 10
5 | 65 | CONCLUIDO | 5.0072 | 19.97 | 17.22 | 49.2 | 0.76 | 21 | 139.95 | 46.47 | 6 | 19 | 22.49 | 17494.97 | 160.7 | 880.52 | 110 | 67.32 | 12966.35 | 0.61 | 0.71 | 4.67 | 0.77 | 2 | 10
6 | 65 | CONCLUIDO | 5.0772 | 19.7 | 17.05 | 60.19 | 0.88 | 17 | 141.31 | 46.47 | 7 | 14 | 22.85 | 17662.75 | 153.31 | 880.51 | 104.63 | 67.32 | 10301.9 | 0.64 | 0.72 | 4.66 | 0.6 | 2 | 10
7 | 65 | CONCLUIDO | 5.1112 | 19.56 | 16.98 | 67.9 | 0.99 | 15 | 142.68 | 46.47 | 8 | 4 | 23.21 | 17831.04 | 148.15 | 880.67 | 101.74 | 67.32 | 8868.22 | 0.66 | 0.72 | 4.66 | 0.53 | 2 | 10
8 | 65 | CONCLUIDO | 5.1096 | 19.57 | 16.98 | 67.93 | 1.11 | 15 | 144.05 | 46.47 | 9 | 0 | 23.58 | 17999.83 | 148.74 | 880.64 | 101.86 | 67.32 | 8927.04 | 0.66 | 0.72 | 4.67 | 0.53 | 2 | 10
0 | 75 | CONCLUIDO | 2.9649 | 33.73 | 24.88 | 6.94 | 0.12 | 215 | 150.44 | 49.1 | 1 | 213 | 25.34 | 18787.76 | 293.97 | 881.49 | 365.6 | 67.32 | 139797.87 | 0.18 | 0.49 | 5.01 | 8.42 | 2 | 10
1 | 75 | CONCLUIDO | 4.102 | 24.38 | 19.57 | 14.14 | 0.23 | 83 | 151.83 | 49.1 | 2 | 81 | 25.73 | 18959.54 | 226.81 | 880.73 | 188.6 | 67.32 | 51956.1 | 0.36 | 0.63 | 4.76 | 3.11 | 2 | 10
2 | 75 | CONCLUIDO | 4.5143 | 22.15 | 18.32 | 21.55 | 0.35 | 51 | 153.23 | 49.1 | 3 | 49 | 26.13 | 19131.85 | 207.74 | 880.71 | 146.55 | 67.32 | 31091.77 | 0.46 | 0.67 | 4.72 | 1.87 | 2 | 10
3 | 75 | CONCLUIDO | 4.7219 | 21.18 | 17.77 | 28.82 | 0.46 | 37 | 154.63 | 49.1 | 4 | 35 | 26.53 | 19304.72 | 196.88 | 880.54 | 128.58 | 67.32 | 22178.46 | 0.52 | 0.69 | 4.69 | 1.32 | 2 | 10
4 | 75 | CONCLUIDO | 4.8602 | 20.58 | 17.44 | 37.38 | 0.57 | 28 | 156.03 | 49.1 | 5 | 26 | 26.94 | 19478.15 | 188.16 | 880.59 | 117.87 | 67.32 | 16864.97 | 0.57 | 0.7 | 4.67 | 0.99 | 2 | 10
5 | 75 | CONCLUIDO | 4.9339 | 20.27 | 17.29 | 45.1 | 0.67 | 23 | 157.44 | 49.1 | 6 | 21 | 27.35 | 19652.13 | 181.69 | 880.52 | 112.52 | 67.32 | 14217.51 | 0.6 | 0.71 | 4.67 | 0.84 | 2 | 10
6 | 75 | CONCLUIDO | 5.008 | 19.97 | 17.11 | 54.04 | 0.78 | 19 | 158.86 | 49.1 | 7 | 17 | 27.77 | 19826.68 | 174.27 | 880.64 | 106.82 | 67.32 | 11385.37 | 0.63 | 0.72 | 4.65 | 0.66 | 2 | 10
7 | 75 | CONCLUIDO | 5.0399 | 19.84 | 17.05 | 60.16 | 0.88 | 17 | 160.28 | 49.1 | 8 | 15 | 28.19 | 20001.93 | 169.06 | 880.54 | 104.39 | 67.32 | 10181.56 | 0.64 | 0.72 | 4.66 | 0.6 | 2 | 10
8 | 75 | CONCLUIDO | 5.0922 | 19.64 | 16.93 | 72.57 | 0.99 | 14 | 161.71 | 49.1 | 9 | 11 | 28.61 | 20177.64 | 161.33 | 880.57 | 100.76 | 67.32 | 8381.04 | 0.67 | 0.72 | 4.65 | 0.48 | 2 | 10
9 | 75 | CONCLUIDO | 5.1094 | 19.57 | 16.9 | 77.99 | 1.09 | 13 | 163.13 | 49.1 | 10 | 2 | 29.04 | 20353.94 | 159.03 | 880.79 | 99.04 | 67.32 | 7524.76 | 0.68 | 0.73 | 4.66 | 0.45 | 2 | 10
10 | 75 | CONCLUIDO | 5.1091 | 19.57 | 16.9 | 78 | 1.18 | 13 | 164.57 | 49.1 | 11 | 0 | 29.47 | 20530.82 | 159.92 | 880.54 | 99.08 | 67.32 | 7547.4 | 0.68 | 0.73 | 4.66 | 0.45 | 2 | 10
0 | 95 | CONCLUIDO | 2.5206 | 39.67 | 27.15 | 6.03 | 0.1 | 270 | 185.69 | 53.44 | 1 | 268 | 36.26 | 23136.14 | 368.46 | 881.31 | 442.83 | 67.32 | 178138.84 | 0.15 | 0.45 | 5.07 | 10.69 | 2 | 10
1 | 95 | CONCLUIDO | 3.8023 | 26.3 | 20.15 | 12.21 | 0.19 | 99 | 187.21 | 53.44 | 2 | 97 | 36.77 | 23322.88 | 270 | 880.7 | 207.98 | 67.32 | 61565.21 | 0.32 | 0.61 | 4.79 | 3.69 | 2 | 10
2 | 95 | CONCLUIDO | 4.2638 | 23.45 | 18.71 | 18.41 | 0.28 | 61 | 188.73 | 53.44 | 3 | 59 | 37.29 | 23510.33 | 247.52 | 880.64 | 160.01 | 67.32 | 37773.42 | 0.42 | 0.66 | 4.73 | 2.26 | 2 | 10
3 | 95 | CONCLUIDO | 4.5109 | 22.17 | 18.06 | 24.63 | 0.37 | 44 | 190.25 | 53.44 | 4 | 42 | 37.82 | 23698.48 | 235.4 | 880.71 | 138.25 | 67.32 | 26974.99 | 0.49 | 0.68 | 4.7 | 1.61 | 2 | 10
4 | 95 | CONCLUIDO | 4.6653 | 21.44 | 17.7 | 31.24 | 0.46 | 34 | 191.78 | 53.44 | 5 | 32 | 38.35 | 23887.36 | 227.42 | 880.55 | 126.13 | 67.32 | 20965.78 | 0.53 | 0.69 | 4.69 | 1.25 | 2 | 10
5 | 95 | CONCLUIDO | 4.7678 | 20.97 | 17.46 | 37.42 | 0.55 | 28 | 193.32 | 53.44 | 6 | 26 | 38.89 | 24076.95 | 220.44 | 880.57 | 118.22 | 67.32 | 17040 | 0.57 | 0.7 | 4.68 | 1.01 | 2 | 10
6 | 95 | CONCLUIDO | 4.8562 | 20.59 | 17.27 | 45.05 | 0.64 | 23 | 194.86 | 53.44 | 7 | 21 | 39.43 | 24267.28 | 213.99 | 880.49 | 111.64 | 67.32 | 13774.9 | 0.6 | 0.71 | 4.67 | 0.82 | 2 | 10
7 | 95 | CONCLUIDO | 4.9103 | 20.37 | 17.15 | 51.46 | 0.72 | 20 | 196.41 | 53.44 | 8 | 18 | 39.98 | 24458.36 | 209.57 | 880.53 | 107.99 | 67.32 | 11968.15 | 0.62 | 0.72 | 4.66 | 0.7 | 2 | 10
8 | 95 | CONCLUIDO | 4.9446 | 20.22 | 17.09 | 56.95 | 0.81 | 18 | 197.97 | 53.44 | 9 | 16 | 40.53 | 24650.18 | 205.03 | 880.49 | 105.78 | 67.32 | 10870.45 | 0.64 | 0.72 | 4.66 | 0.64 | 2 | 10
9 | 95 | CONCLUIDO | 4.9824 | 20.07 | 17.01 | 63.77 | 0.89 | 16 | 199.53 | 53.44 | 10 | 14 | 41.1 | 24842.77 | 199.35 | 880.54 | 103.12 | 67.32 | 9549.73 | 0.65 | 0.72 | 4.66 | 0.56 | 2 | 10
10 | 95 | CONCLUIDO | 5.0197 | 19.92 | 16.93 | 72.57 | 0.97 | 14 | 201.1 | 53.44 | 11 | 12 | 41.66 | 25036.12 | 194.47 | 880.5 | 100.77 | 67.32 | 8386.73 | 0.67 | 0.72 | 4.65 | 0.48 | 2 | 10
11 | 95 | CONCLUIDO | 5.0364 | 19.86 | 16.9 | 78.01 | 1.05 | 13 | 202.67 | 53.44 | 12 | 11 | 42.24 | 25230.25 | 189.16 | 880.5 | 99.74 | 67.32 | 7874.85 | 0.67 | 0.73 | 4.65 | 0.45 | 2 | 10
12 | 95 | CONCLUIDO | 5.0558 | 19.78 | 16.86 | 84.32 | 1.13 | 12 | 204.25 | 53.44 | 13 | 9 | 42.82 | 25425.3 | 183.82 | 880.49 | 98.21 | 67.32 | 7116.21 | 0.69 | 0.73 | 4.65 | 0.41 | 2 | 10
13 | 95 | CONCLUIDO | 5.0769 | 19.7 | 16.82 | 91.74 | 1.21 | 11 | 205.84 | 53.44 | 14 | 3 | 43.4 | 25621.03 | 182.03 | 880.66 | 96.66 | 67.32 | 6347.35 | 0.7 | 0.73 | 4.65 | 0.37 | 2 | 10
14 | 95 | CONCLUIDO | 5.0696 | 19.73 | 16.85 | 91.89 | 1.28 | 11 | 207.43 | 53.44 | 15 | 0 | 44 | 25817.56 | 181.97 | 880.69 | 97.52 | 67.32 | 6775.46 | 0.69 | 0.73 | 4.66 | 0.4 | 2 | 10
0 | 55 | CONCLUIDO | 3.4792 | 28.74 | 22.74 | 8.32 | 0.15 | 164 | 116.05 | 43.4 | 1 | 162 | 16.65 | 14546.17 | 225.03 | 881.09 | 294.62 | 67.32 | 104559.37 | 0.23 | 0.54 | 4.9 | 6.28 | 2 | 10
1 | 55 | CONCLUIDO | 4.4333 | 22.56 | 18.9 | 17.18 | 0.3 | 66 | 117.34 | 43.4 | 2 | 64 | 16.94 | 14705.49 | 180.85 | 880.74 | 165.9 | 67.32 | 40693.08 | 0.41 | 0.65 | 4.74 | 2.44 | 2 | 10
2 | 55 | CONCLUIDO | 4.7591 | 21.01 | 17.95 | 26.27 | 0.45 | 41 | 118.63 | 43.4 | 3 | 39 | 17.23 | 14865.24 | 165.61 | 880.64 | 134.26 | 67.32 | 24998.08 | 0.5 | 0.68 | 4.7 | 1.5 | 2 | 10
3 | 55 | CONCLUIDO | 4.9333 | 20.27 | 17.49 | 36.19 | 0.59 | 29 | 119.93 | 43.4 | 4 | 27 | 17.53 | 15025.44 | 154.34 | 880.49 | 119.36 | 67.32 | 17607.47 | 0.56 | 0.7 | 4.68 | 1.04 | 2 | 10
4 | 55 | CONCLUIDO | 5.0404 | 19.84 | 17.23 | 46.99 | 0.73 | 22 | 121.23 | 43.4 | 5 | 20 | 17.83 | 15186.08 | 144.87 | 880.52 | 110.37 | 67.32 | 13144.24 | 0.61 | 0.71 | 4.67 | 0.78 | 2 | 10
5 | 55 | CONCLUIDO | 5.1041 | 19.59 | 17.08 | 56.93 | 0.86 | 18 | 122.54 | 43.4 | 6 | 9 | 18.14 | 15347.16 | 136.69 | 880.52 | 105.33 | 67.32 | 10647.68 | 0.64 | 0.72 | 4.66 | 0.63 | 2 | 10
6 | 55 | CONCLUIDO | 5.0924 | 19.64 | 17.12 | 57.08 | 1 | 18 | 123.85 | 43.4 | 7 | 0 | 18.45 | 15508.69 | 136.91 | 880.68 | 106.42 | 67.32 | 11192.81 | 0.63 | 0.72 | 4.68 | 0.67 | 2 | 10

## gráficos
Selecione o eixo X:
Selecione o eixo Y:
Selecione o eixo Z:
Eixo X | Eixo Y | Eixo Z
0 | 0 | 0
0 | 0 | 0
0 | 0 | 0
0 | 0 | 0
0 | 0 | 0
0 | 0 | 0
0 | 0 | 0
0 | 0 | 0
0 | 0 | 0
0 | 0 | 0
0 | 0 | 0
0 | 0 | 0
0 | 0 | 0
0 | 0 | 0
0 | 0 | 0
0 | 0 | 0
0 | 0 | 0
0 | 0 | 0
0 | 0 | 0
0 | 0 | 0
0 | 0 | 0
0 | 0 | 0
0 | 0 | 0
0 | 0 | 0
0 | 0 | 0
0 | 0 | 0
0 | 0 | 0
0 | 0 | 0
0 | 0 | 0
0 | 0 | 0
0 | 0 | 0
0 | 0 | 0
0 | 0 | 0
0 | 0 | 0
0 | 0 | 0
0 | 0 | 0
0 | 0 | 0
0 | 0 | 0
0 | 0 | 0
0 | 0 | 0
0 | 0 | 0
0 | 0 | 0
0 | 0 | 0
0 | 0 | 0
0 | 0 | 0
0 | 0 | 0
0 | 0 | 0
0 | 0 | 0
0 | 0 | 0
0 | 0 | 0
0 | 0 | 0
0 | 0 | 0
0 | 0 | 0
0 | 0 | 0
0 | 0 | 0
0 | 0 | 0
0 | 0 | 0
0 | 0 | 0
0 | 0 | 0
0 | 0 | 0
0 | 0 | 0
0 | 0 | 0
0 | 0 | 0
0 | 0 | 0
0 | 0 | 0
0 | 0 | 0
0 | 0 | 0
0 | 0 | 0
0 | 0 | 0
0 | 0 | 0
0 | 0 | 0
0 | 0 | 0
0 | 0 | 0
0 | 0 | 0
0 | 0 | 0
0 | 0 | 0
0 | 0 | 0
0 | 0 | 0
0 | 0 | 0
0 | 0 | 0
0 | 0 | 0
0 | 0 | 0
0 | 0 | 0
0 | 0 | 0
0 | 0 | 0
0 | 0 | 0
0 | 0 | 0
0 | 0 | 0
0 | 0 | 0
0 | 0 | 0
0 | 0 | 0
0 | 0 | 0
0 | 0 | 0
0 | 0 | 0
0 | 0 | 0
0 | 0 | 0
0 | 0 | 0
0 | 0 | 0
0 | 0 | 0
0 | 0 | 0
0 | 0 | 0
0 | 0 | 0
0 | 0 | 0
0 | 0 | 0
0 | 0 | 0
0 | 0 | 0
0 | 0 | 0
0 | 0 | 0
0 | 0 | 0
0 | 0 | 0
0 | 0 | 0
0 | 0 | 0
0 | 0 | 0
0 | 0 | 0
0 | 0 | 0
0 | 0 | 0
0 | 0 | 0
0 | 0 | 0
0 | 0 | 0
0 | 0 | 0
0 | 0 | 0
0 | 0 | 0
0 | 0 | 0
0 | 0 | 0
0 | 0 | 0
0 | 0 | 0
0 | 0 | 0
0 | 0 | 0
0 | 0 | 0
0 | 0 | 0
0 | 0 | 0
0 | 0 | 0
0 | 0 | 0
0 | 0 | 0
0 | 0 | 0
0 | 0 | 0
0 | 0 | 0
0 | 0 | 0
0 | 0 | 0
0 | 0 | 0
0 | 0 | 0
0 | 0 | 0
0 | 0 | 0
0 | 0 | 0
0 | 0 | 0
0 | 0 | 0
0 | 0 | 0

## hidden (hidden)
Unnamed: 0
Volume de calda [L]
STATUS
Capacidade operacional [ha/h]
Tempo de missao [h]
Tempo util [h]
Tempo por voo [min]
Autonomia Projetada [h]
N° Voos
MTOW [kg]
Massa Estrutura [kg]
Combustível [kg]
Abastecimentos
Massa gerador
Potência gerador [W]
Combustível consumido [L]
Calda cons [L]
Distância percorrida [km]
Distância Pulverizando [km]
RTL ACUMULADO[m]
EOC [km/km]
EOC [h/h]
Tempo de manobra [h]
Tempo rtl_rtw [h]
V pulv [m/s]
V desloc [m/s]