## RESULTADOS_18
Unnamed: 0 | Volume de calda [L] | STATUS | Capacidade operacional [ha/h] | Tempo de missao [h] | Tempo util [h] | Tempo por voo [min] | Autonomia Projetada [h] | N° Voos | MTOW [kg] | Massa Estrutura [kg] | Combustível [kg] | Abastecimentos | Massa gerador | Potência gerador [W] | Combustível consumido [L] | Calda cons [L] | Distância percorrida [km] | Distância Pulverizando [km] | RTL ACUMULADO[m] | EOC [km/km] | EOC [h/h] | Tempo de manobra [h] | Tempo rtl_rtw [h] | V pulv [m/s] | V desloc [m/s]
0 | 100 | CONCLUIDO | 2.5993 | 38.47 | 25.77 | 5.9 | 0.09 | 262 | 194.77 | 54.38 | 1 | 260 | 39.4 | 24256.19 | 357.05 | 789.39 | 454.7 | 85.15 | 172444.21 | 0.19 | 0.47 | 0.64 | 10.34 | 2 | 10
1 | 100 | CONCLUIDO | 4.0021 | 24.99 | 18.81 | 12.01 | 0.18 | 94 | 196.32 | 54.38 | 2 | 92 | 39.95 | 24447.22 | 256.9 | 789 | 221.53 | 85.15 | 56698 | 0.38 | 0.64 | 0.37 | 3.4 | 2 | 10
2 | 100 | CONCLUIDO | 4.439 | 22.53 | 17.72 | 18.02 | 0.27 | 59 | 197.88 | 54.38 | 3 | 57 | 40.5 | 24639 | 238.81 | 788.72 | 185.24 | 85.15 | 38730.34 | 0.46 | 0.68 | 0.32 | 2.3 | 2 | 10
3 | 100 | CONCLUIDO | 4.7455 | 21.07 | 16.92 | 24.18 | 0.36 | 42 | 199.44 | 54.38 | 4 | 40 | 41.06 | 24831.54 | 224.98 | 789.01 | 158.39 | 85.15 | 25388.55 | 0.54 | 0.71 | 0.29 | 1.51 | 2 | 10
4 | 100 | CONCLUIDO | 4.8814 | 20.49 | 16.69 | 30.34 | 0.44 | 33 | 201.01 | 54.38 | 5 | 31 | 41.63 | 25024.84 | 218.52 | 788.75 | 150.89 | 85.15 | 21685.05 | 0.56 | 0.72 | 0.27 | 1.28 | 2 | 10
5 | 100 | CONCLUIDO | 5.0158 | 19.94 | 16.37 | 36.38 | 0.53 | 27 | 202.58 | 54.38 | 6 | 25 | 42.2 | 25218.93 | 211.18 | 788.67 | 140.09 | 85.15 | 16314.31 | 0.61 | 0.73 | 0.26 | 0.96 | 2 | 10
6 | 100 | CONCLUIDO | 5.0756 | 19.7 | 16.29 | 42.5 | 0.61 | 23 | 204.16 | 54.38 | 7 | 21 | 42.78 | 25413.94 | 207.22 | 788.77 | 137.56 | 85.15 | 15068.42 | 0.62 | 0.74 | 0.26 | 0.88 | 2 | 10
7 | 100 | CONCLUIDO | 5.1774 | 19.31 | 16.06 | 50.71 | 0.69 | 19 | 205.75 | 54.38 | 8 | 17 | 43.37 | 25609.61 | 200.82 | 788.69 | 129.69 | 85.15 | 11157.44 | 0.66 | 0.75 | 0.25 | 0.65 | 2 | 10
8 | 100 | CONCLUIDO | 5.2084 | 19.2 | 16.02 | 56.55 | 0.77 | 17 | 207.34 | 54.38 | 9 | 15 | 43.96 | 25806.1 | 197.61 | 788.67 | 128.48 | 85.15 | 10560.18 | 0.66 | 0.75 | 0.25 | 0.61 | 2 | 10
9 | 100 | CONCLUIDO | 5.2867 | 18.92 | 15.82 | 63.26 | 0.85 | 15 | 208.94 | 54.38 | 10 | 13 | 44.56 | 26003.41 | 191 | 788.69 | 121.36 | 85.15 | 7007.9 | 0.7 | 0.76 | 0.24 | 0.41 | 2 | 10
10 | 100 | CONCLUIDO | 5.274 | 18.96 | 15.9 | 68.14 | 0.93 | 14 | 210.55 | 54.38 | 11 | 12 | 45.17 | 26201.54 | 188.69 | 788.7 | 124.28 | 85.15 | 8474.61 | 0.69 | 0.76 | 0.25 | 0.49 | 2 | 10
11 | 100 | CONCLUIDO | 5.3171 | 18.81 | 15.82 | 79.12 | 1 | 12 | 212.16 | 54.38 | 12 | 10 | 45.78 | 26400.51 | 183.71 | 788.65 | 121.99 | 85.15 | 7340.61 | 0.7 | 0.76 | 0.24 | 0.41 | 2 | 10
12 | 100 | CONCLUIDO | 5.3537 | 18.68 | 15.73 | 85.82 | 1.08 | 11 | 213.78 | 54.38 | 13 | 9 | 46.4 | 26600.32 | 179.22 | 788.65 | 118.54 | 85.15 | 5621.65 | 0.72 | 0.76 | 0.24 | 0.32 | 2 | 10
13 | 100 | CONCLUIDO | 5.366 | 18.64 | 15.73 | 94.38 | 1.15 | 10 | 215.41 | 54.38 | 14 | 8 | 47.03 | 26801 | 174.89 | 788.7 | 118.65 | 85.15 | 5681.61 | 0.72 | 0.76 | 0.24 | 0.32 | 2 | 10
14 | 100 | CONCLUIDO | 5.3543 | 18.68 | 15.77 | 94.63 | 1.23 | 10 | 217.04 | 54.38 | 15 | 5 | 47.66 | 27002.55 | 172.56 | 788.68 | 120.01 | 85.15 | 6357.71 | 0.71 | 0.76 | 0.24 | 0.36 | 2 | 10
15 | 100 | CONCLUIDO | 5.3824 | 18.58 | 15.71 | 104.75 | 1.3 | 9 | 218.68 | 54.38 | 16 | 1 | 48.31 | 27204.98 | 170.93 | 788.65 | 117.74 | 85.15 | 5231.69 | 0.72 | 0.76 | 0.25 | 0.3 | 2 | 10
16 | 100 | CONCLUIDO | 5.3824 | 18.58 | 15.71 | 104.75 | 1.37 | 9 | 220.33 | 54.38 | 17 | 0 | 48.95 | 27408.3 | 172.17 | 788.65 | 117.68 | 85.15 | 5201.14 | 0.72 | 0.76 | 0.25 | 0.3 | 2 | 10

## RESULTADOS_6
Unnamed: 0 | Volume de calda [L] | STATUS | Capacidade operacional [ha/h] | Tempo de missao [h] | Tempo util [h] | Tempo por voo [min] | Autonomia Projetada [h] | N° Voos | MTOW [kg] | Massa Estrutura [kg] | Combustível [kg] | Abastecimentos | Massa gerador | Potência gerador [W] | Combustível consumido [L] | Calda cons [L] | Distância percorrida [km] | Distância Pulverizando [km] | RTL ACUMULADO[m] | EOC [km/km] | EOC [h/h] | Tempo de manobra [h] | Tempo rtl_rtw [h] | V pulv [m/s] | V desloc [m/s]
0 | 40 | CONCLUIDO | 4.1615 | 24.03 | 19.86 | 10.1 | 0.2 | 118 | 89.87 | 37.55 | 1 | 116 | 11.32 | 11317.98 | 160.91 | 788.84 | 256.47 | 85.15 | 74049.53 | 0.33 | 0.61 | 0.41 | 4.45 | 2 | 10
1 | 40 | CONCLUIDO | 4.9769 | 20.09 | 17.23 | 21.09 | 0.39 | 49 | 91.1 | 37.55 | 2 | 47 | 11.54 | 11468.97 | 131.59 | 788.77 | 168.8 | 85.15 | 30557.8 | 0.5 | 0.7 | 0.3 | 1.82 | 2 | 10
2 | 40 | CONCLUIDO | 5.2769 | 18.95 | 16.46 | 34.06 | 0.57 | 29 | 92.32 | 37.55 | 3 | 27 | 11.77 | 11620.34 | 116.84 | 788.73 | 143.06 | 85.15 | 17788.81 | 0.6 | 0.73 | 0.27 | 1.05 | 2 | 10
3 | 40 | CONCLUIDO | 5.4074 | 18.49 | 16.16 | 46.16 | 0.75 | 21 | 93.55 | 37.55 | 4 | 5 | 12 | 11772.07 | 106.49 | 788.79 | 132.32 | 85.15 | 12458.28 | 0.64 | 0.74 | 0.27 | 0.75 | 2 | 10
4 | 40 | CONCLUIDO | 5.4018 | 18.51 | 16.18 | 46.22 | 0.93 | 21 | 94.79 | 37.55 | 5 | 0 | 12.23 | 11924.18 | 108.17 | 788.85 | 132.73 | 85.15 | 12665.38 | 0.64 | 0.74 | 0.28 | 0.77 | 2 | 10

## RESULTADOS_4
Unnamed: 0 | Volume de calda [L] | STATUS | Capacidade operacional [ha/h] | Tempo de missao [h] | Tempo util [h] | Tempo por voo [min] | Autonomia Projetada [h] | N° Voos | MTOW [kg] | Massa Estrutura [kg] | Combustível [kg] | Abastecimentos | Massa gerador | Potência gerador [W] | Combustível consumido [L] | Calda cons [L] | Distância percorrida [km] | Distância Pulverizando [km] | RTL ACUMULADO[m] | EOC [km/km] | EOC [h/h] | Tempo de manobra [h] | Tempo rtl_rtw [h] | V pulv [m/s] | V desloc [m/s]
0 | 30 | CONCLUIDO | 4.5328 | 22.06 | 18.77 | 12.11 | 0.24 | 93 | 71.52 | 32.27 | 1 | 91 | 8.25 | 9054.6 | 127.01 | 788.91 | 220.1 | 85.15 | 55989.6 | 0.39 | 0.64 | 0.37 | 3.36 | 2 | 10
1 | 30 | CONCLUIDO | 5.2499 | 19.05 | 16.61 | 26.23 | 0.48 | 38 | 72.7 | 32.27 | 2 | 36 | 8.43 | 9200.25 | 101.34 | 788.66 | 147.56 | 85.15 | 19996.27 | 0.58 | 0.72 | 0.28 | 1.2 | 2 | 10
2 | 30 | CONCLUIDO | 5.3335 | 18.75 | 16.47 | 35.29 | 0.71 | 28 | 73.88 | 32.27 | 3 | 0 | 8.61 | 9346.23 | 94.63 | 788.7 | 142.55 | 85.15 | 17539.65 | 0.6 | 0.73 | 0.29 | 1.06 | 2 | 10

## RESULTADOS_1
Unnamed: 0 | Volume de calda [L] | STATUS | Capacidade operacional [ha/h] | Tempo de missao [h] | Tempo util [h] | Tempo por voo [min] | Autonomia Projetada [h] | N° Voos | MTOW [kg] | Massa Estrutura [kg] | Combustível [kg] | Abastecimentos | Massa gerador | Potência gerador [W] | Combustível consumido [L] | Calda cons [L] | Distância percorrida [km] | Distância Pulverizando [km] | RTL ACUMULADO[m] | EOC [km/km] | EOC [h/h] | Tempo de manobra [h] | Tempo rtl_rtw [h] | V pulv [m/s] | V desloc [m/s]
0 | 15 | CONCLUIDO | 5.0567 | 19.78 | 17.47 | 19.05 | 0.43 | 55 | 39.78 | 19.54 | 1 | 7 | 4.24 | 5140 | 67.8 | 788.87 | 174.54 | 85.15 | 33400.65 | 0.49 | 0.69 | 0.37 | 2.05 | 2 | 10
1 | 15 | CONCLUIDO | 5.065 | 19.74 | 17.44 | 19.38 | 0.84 | 54 | 40.89 | 19.54 | 2 | 0 | 4.35 | 5277.26 | 69.38 | 788.95 | 173.77 | 85.15 | 33021.98 | 0.49 | 0.69 | 0.37 | 2.03 | 2 | 10

## RESULTADOS_12
Unnamed: 0 | Volume de calda [L] | STATUS | Capacidade operacional [ha/h] | Tempo de missao [h] | Tempo util [h] | Tempo por voo [min] | Autonomia Projetada [h] | N° Voos | MTOW [kg] | Massa Estrutura [kg] | Combustível [kg] | Abastecimentos | Massa gerador | Potência gerador [W] | Combustível consumido [L] | Calda cons [L] | Distância percorrida [km] | Distância Pulverizando [km] | RTL ACUMULADO[m] | EOC [km/km] | EOC [h/h] | Tempo de manobra [h] | Tempo rtl_rtw [h] | V pulv [m/s] | V desloc [m/s]
0 | 70 | CONCLUIDO | 3.3215 | 30.11 | 22.53 | 7.31 | 0.12 | 185 | 141.81 | 47.83 | 1 | 183 | 22.98 | 17723.39 | 252.67 | 789.19 | 346.25 | 85.15 | 118602.67 | 0.25 | 0.53 | 0.52 | 7.11 | 2 | 10
1 | 70 | CONCLUIDO | 4.5369 | 22.04 | 17.76 | 15.01 | 0.25 | 71 | 143.17 | 47.83 | 2 | 69 | 23.34 | 17891.86 | 194.09 | 788.85 | 186.58 | 85.15 | 39342.14 | 0.46 | 0.68 | 0.31 | 2.35 | 2 | 10
2 | 70 | CONCLUIDO | 4.8575 | 20.59 | 17.06 | 22.74 | 0.37 | 45 | 144.54 | 47.83 | 3 | 43 | 23.71 | 18060.85 | 182.02 | 788.88 | 163 | 85.15 | 27678.33 | 0.52 | 0.7 | 0.29 | 1.65 | 2 | 10
3 | 70 | CONCLUIDO | 5.0597 | 19.76 | 16.61 | 31.15 | 0.49 | 32 | 145.92 | 47.83 | 4 | 30 | 24.09 | 18230.35 | 171.92 | 788.77 | 148.35 | 85.15 | 20419.13 | 0.57 | 0.72 | 0.27 | 1.2 | 2 | 10
4 | 70 | CONCLUIDO | 5.2342 | 19.11 | 16.15 | 38.77 | 0.6 | 25 | 147.3 | 47.83 | 5 | 23 | 24.47 | 18400.38 | 161.88 | 788.67 | 132.41 | 85.15 | 12487.03 | 0.64 | 0.74 | 0.26 | 0.74 | 2 | 10
5 | 70 | CONCLUIDO | 5.2823 | 18.93 | 16.12 | 48.38 | 0.71 | 20 | 148.68 | 47.83 | 6 | 18 | 24.85 | 18570.94 | 157.07 | 788.65 | 131.85 | 85.15 | 12230.17 | 0.65 | 0.74 | 0.25 | 0.72 | 2 | 10
6 | 70 | CONCLUIDO | 5.3355 | 18.74 | 16.02 | 56.55 | 0.83 | 17 | 150.07 | 47.83 | 7 | 15 | 25.24 | 18742.03 | 151.07 | 788.66 | 128.51 | 85.15 | 10576.26 | 0.66 | 0.75 | 0.25 | 0.61 | 2 | 10
7 | 70 | CONCLUIDO | 5.4052 | 18.5 | 15.87 | 68 | 0.94 | 14 | 151.46 | 47.83 | 8 | 12 | 25.63 | 18913.66 | 142.81 | 788.67 | 123.26 | 85.15 | 7964.53 | 0.69 | 0.76 | 0.24 | 0.46 | 2 | 10
8 | 70 | CONCLUIDO | 5.4236 | 18.44 | 15.83 | 73.08 | 1.04 | 13 | 152.85 | 47.83 | 9 | 2 | 26.03 | 19085.83 | 138.29 | 788.72 | 121.72 | 85.15 | 7201.22 | 0.7 | 0.76 | 0.25 | 0.42 | 2 | 10
9 | 70 | CONCLUIDO | 5.4171 | 18.46 | 15.86 | 73.18 | 1.15 | 13 | 154.25 | 47.83 | 10 | 0 | 26.43 | 19258.55 | 139.5 | 788.68 | 122.4 | 85.15 | 7538.66 | 0.7 | 0.76 | 0.26 | 0.45 | 2 | 10

## RESULTADOS_16
Unnamed: 0 | Volume de calda [L] | STATUS | Capacidade operacional [ha/h] | Tempo de missao [h] | Tempo util [h] | Tempo por voo [min] | Autonomia Projetada [h] | N° Voos | MTOW [kg] | Massa Estrutura [kg] | Combustível [kg] | Abastecimentos | Massa gerador | Potência gerador [W] | Combustível consumido [L] | Calda cons [L] | Distância percorrida [km] | Distância Pulverizando [km] | RTL ACUMULADO[m] | EOC [km/km] | EOC [h/h] | Tempo de manobra [h] | Tempo rtl_rtw [h] | V pulv [m/s] | V desloc [m/s]
0 | 90 | CONCLUIDO | 2.8313 | 35.32 | 24.58 | 6.3 | 0.1 | 234 | 176.73 | 52.44 | 1 | 232 | 33.29 | 22031.19 | 319.49 | 789.28 | 415 | 85.15 | 152733.45 | 0.21 | 0.49 | 0.59 | 9.16 | 2 | 10
1 | 90 | CONCLUIDO | 4.178 | 23.93 | 18.46 | 12.88 | 0.2 | 86 | 178.21 | 52.44 | 2 | 84 | 33.77 | 22213.89 | 235.77 | 789.03 | 209.17 | 85.15 | 50560.52 | 0.41 | 0.65 | 0.36 | 3.04 | 2 | 10
2 | 90 | CONCLUIDO | 4.5913 | 21.78 | 17.44 | 19.38 | 0.3 | 54 | 179.7 | 52.44 | 3 | 52 | 34.26 | 22397.24 | 219.15 | 788.83 | 175.94 | 85.15 | 34106.17 | 0.48 | 0.69 | 0.3 | 2.03 | 2 | 10
3 | 90 | CONCLUIDO | 4.8837 | 20.48 | 16.7 | 26.38 | 0.39 | 38 | 181.19 | 52.44 | 4 | 36 | 34.75 | 22581.25 | 206.29 | 788.78 | 150.94 | 85.15 | 21682.63 | 0.56 | 0.72 | 0.28 | 1.29 | 2 | 10
4 | 90 | CONCLUIDO | 5.0002 | 20 | 16.51 | 33.02 | 0.49 | 30 | 182.69 | 52.44 | 5 | 28 | 35.25 | 22766.06 | 200.72 | 788.71 | 144.88 | 85.15 | 18692.84 | 0.59 | 0.73 | 0.27 | 1.1 | 2 | 10
5 | 90 | CONCLUIDO | 5.1625 | 19.37 | 16.1 | 40.24 | 0.58 | 24 | 184.19 | 52.44 | 6 | 22 | 35.75 | 22951.43 | 191.37 | 788.73 | 130.65 | 85.15 | 11608.46 | 0.65 | 0.75 | 0.25 | 0.69 | 2 | 10
6 | 90 | CONCLUIDO | 5.1785 | 19.31 | 16.14 | 46.12 | 0.67 | 21 | 185.7 | 52.44 | 7 | 19 | 36.26 | 23137.49 | 188.88 | 788.7 | 132.46 | 85.15 | 12528.67 | 0.64 | 0.74 | 0.26 | 0.73 | 2 | 10
7 | 90 | CONCLUIDO | 5.2253 | 19.14 | 16.08 | 53.59 | 0.76 | 18 | 187.22 | 52.44 | 8 | 16 | 36.78 | 23324.24 | 184.74 | 788.76 | 130.46 | 85.15 | 11544.36 | 0.65 | 0.75 | 0.25 | 0.67 | 2 | 10
8 | 90 | CONCLUIDO | 5.2801 | 18.94 | 15.95 | 59.81 | 0.85 | 16 | 188.74 | 52.44 | 9 | 14 | 37.3 | 23511.69 | 178.78 | 788.67 | 126 | 85.15 | 9322.75 | 0.68 | 0.75 | 0.25 | 0.54 | 2 | 10
9 | 90 | CONCLUIDO | 5.315 | 18.81 | 15.9 | 68.13 | 0.93 | 14 | 190.26 | 52.44 | 10 | 12 | 37.82 | 23699.85 | 173.91 | 788.66 | 124.28 | 85.15 | 8475.91 | 0.69 | 0.76 | 0.24 | 0.49 | 2 | 10
10 | 90 | CONCLUIDO | 5.3504 | 18.69 | 15.84 | 79.22 | 1.02 | 12 | 191.79 | 52.44 | 11 | 10 | 38.35 | 23888.73 | 167.97 | 788.71 | 122.47 | 85.15 | 7580.63 | 0.7 | 0.76 | 0.24 | 0.43 | 2 | 10
11 | 90 | CONCLUIDO | 5.3946 | 18.54 | 15.73 | 85.77 | 1.1 | 11 | 193.33 | 52.44 | 12 | 8 | 38.89 | 24078.33 | 163.05 | 788.67 | 118.46 | 85.15 | 5581.54 | 0.72 | 0.76 | 0.24 | 0.32 | 2 | 10
12 | 90 | CONCLUIDO | 5.3969 | 18.53 | 15.75 | 94.52 | 1.18 | 10 | 194.88 | 52.44 | 13 | 3 | 39.43 | 24268.67 | 159.53 | 788.7 | 119.39 | 85.15 | 6049.32 | 0.71 | 0.76 | 0.24 | 0.34 | 2 | 10
13 | 90 | CONCLUIDO | 5.39 | 18.55 | 15.78 | 94.66 | 1.27 | 10 | 196.42 | 52.44 | 14 | 0 | 39.98 | 24459.75 | 160.6 | 788.8 | 120.1 | 85.15 | 6405.91 | 0.71 | 0.76 | 0.24 | 0.37 | 2 | 10

## RESULTADOS_0
Unnamed: 0 | Volume de calda [L] | STATUS | Capacidade operacional [ha/h] | Tempo de missao [h] | Tempo util [h] | Tempo por voo [min] | Autonomia Projetada [h] | N° Voos | MTOW [kg] | Massa Estrutura [kg] | Combustível [kg] | Abastecimentos | Massa gerador | Potência gerador [W] | Combustível consumido [L] | Calda cons [L] | Distância percorrida [km] | Distância Pulverizando [km] | RTL ACUMULADO[m] | EOC [km/km] | EOC [h/h] | Tempo de manobra [h] | Tempo rtl_rtw [h] | V pulv [m/s] | V desloc [m/s]
0 | 10 | CONCLUIDO | 4.7561 | 21.03 | 18.49 | 13.87 | 0.64 | 80 | 26.11 | 12.1 | 1 | 0 | 3.01 | 3454.41 | 53.27 | 789.03 | 207.63 | 85.15 | 49820.05 | 0.41 | 0.65 | 0.44 | 3.08 | 2 | 10

## RESULTADOS_7
Unnamed: 0 | Volume de calda [L] | STATUS | Capacidade operacional [ha/h] | Tempo de missao [h] | Tempo util [h] | Tempo por voo [min] | Autonomia Projetada [h] | N° Voos | MTOW [kg] | Massa Estrutura [kg] | Combustível [kg] | Abastecimentos | Massa gerador | Potência gerador [W] | Combustível consumido [L] | Calda cons [L] | Distância percorrida [km] | Distância Pulverizando [km] | RTL ACUMULADO[m] | EOC [km/km] | EOC [h/h] | Tempo de manobra [h] | Tempo rtl_rtw [h] | V pulv [m/s] | V desloc [m/s]
0 | 45 | CONCLUIDO | 4.0117 | 24.93 | 20.29 | 9.44 | 0.18 | 129 | 98.71 | 39.72 | 1 | 127 | 12.99 | 12407.75 | 176.23 | 789.12 | 270.72 | 85.15 | 81122.29 | 0.31 | 0.59 | 0.43 | 4.87 | 2 | 10
1 | 45 | CONCLUIDO | 4.8853 | 20.47 | 17.39 | 19.69 | 0.35 | 53 | 99.95 | 39.72 | 2 | 51 | 13.24 | 12561.45 | 143.75 | 788.76 | 174.27 | 85.15 | 33276.2 | 0.49 | 0.69 | 0.31 | 1.98 | 2 | 10
2 | 45 | CONCLUIDO | 5.1885 | 19.27 | 16.63 | 31.18 | 0.52 | 32 | 101.2 | 39.72 | 3 | 30 | 13.49 | 12715.54 | 129.45 | 788.7 | 148.83 | 85.15 | 20658.09 | 0.57 | 0.72 | 0.27 | 1.22 | 2 | 10
3 | 45 | CONCLUIDO | 5.3359 | 18.74 | 16.28 | 42.47 | 0.69 | 23 | 102.45 | 39.72 | 4 | 21 | 13.74 | 12870.03 | 118.55 | 788.7 | 137.33 | 85.15 | 14956.42 | 0.62 | 0.74 | 0.25 | 0.87 | 2 | 10
4 | 45 | CONCLUIDO | 5.4107 | 18.48 | 16.1 | 50.85 | 0.85 | 19 | 103.71 | 39.72 | 5 | 1 | 14 | 13024.91 | 112.81 | 788.96 | 130.57 | 85.15 | 11592.58 | 0.65 | 0.75 | 0.27 | 0.69 | 2 | 10
5 | 45 | CONCLUIDO | 5.4074 | 18.49 | 16.11 | 50.89 | 1.01 | 19 | 104.97 | 39.72 | 6 | 0 | 14.25 | 13180.19 | 114.18 | 788.93 | 130.92 | 85.15 | 11768.91 | 0.65 | 0.75 | 0.27 | 0.7 | 2 | 10

## RESULTADOS_10
Unnamed: 0 | Volume de calda [L] | STATUS | Capacidade operacional [ha/h] | Tempo de missao [h] | Tempo util [h] | Tempo por voo [min] | Autonomia Projetada [h] | N° Voos | MTOW [kg] | Massa Estrutura [kg] | Combustível [kg] | Abastecimentos | Massa gerador | Potência gerador [W] | Combustível consumido [L] | Calda cons [L] | Distância percorrida [km] | Distância Pulverizando [km] | RTL ACUMULADO[m] | EOC [km/km] | EOC [h/h] | Tempo de manobra [h] | Tempo rtl_rtw [h] | V pulv [m/s] | V desloc [m/s]
0 | 60 | CONCLUIDO | 3.5897 | 27.86 | 21.59 | 7.99 | 0.14 | 162 | 124.63 | 45 | 1 | 160 | 18.64 | 15605.44 | 221.4 | 789.03 | 314.26 | 85.15 | 102727.19 | 0.27 | 0.56 | 0.48 | 6.17 | 2 | 10
1 | 60 | CONCLUIDO | 4.4572 | 22.44 | 18.57 | 16.38 | 0.28 | 68 | 125.95 | 45 | 2 | 66 | 18.95 | 15767.7 | 185.02 | 788.78 | 216.21 | 85.15 | 54171.32 | 0.39 | 0.65 | 0.3 | 3.15 | 2 | 10
2 | 60 | CONCLUIDO | 5.0102 | 19.96 | 16.8 | 25.21 | 0.42 | 40 | 127.27 | 45 | 3 | 38 | 19.27 | 15930.42 | 161.48 | 788.95 | 154.4 | 85.15 | 23405.33 | 0.55 | 0.71 | 0.28 | 1.39 | 2 | 10
3 | 60 | CONCLUIDO | 5.1654 | 19.36 | 16.49 | 34.11 | 0.55 | 29 | 128.59 | 45 | 4 | 27 | 19.59 | 16093.6 | 152.41 | 788.71 | 144.08 | 85.15 | 18297.99 | 0.59 | 0.73 | 0.27 | 1.08 | 2 | 10
4 | 60 | CONCLUIDO | 5.2874 | 18.91 | 16.22 | 44.23 | 0.68 | 22 | 129.92 | 45 | 5 | 20 | 19.92 | 16257.24 | 144.23 | 788.85 | 135.02 | 85.15 | 13803.68 | 0.63 | 0.74 | 0.26 | 0.81 | 2 | 10
5 | 60 | CONCLUIDO | 5.3605 | 18.66 | 16.06 | 53.54 | 0.81 | 18 | 131.25 | 45 | 6 | 16 | 20.25 | 16421.36 | 136.24 | 788.7 | 129.96 | 85.15 | 11297.45 | 0.66 | 0.75 | 0.25 | 0.65 | 2 | 10
6 | 60 | CONCLUIDO | 5.4131 | 18.47 | 15.96 | 63.83 | 0.93 | 15 | 132.58 | 45 | 7 | 4 | 20.59 | 16585.95 | 129.35 | 788.75 | 126.23 | 85.15 | 9444.86 | 0.67 | 0.75 | 0.25 | 0.55 | 2 | 10
7 | 60 | CONCLUIDO | 5.4035 | 18.51 | 15.99 | 63.96 | 1.06 | 15 | 133.92 | 45 | 8 | 0 | 20.93 | 16751.02 | 129.86 | 788.9 | 127.16 | 85.15 | 9910.65 | 0.67 | 0.75 | 0.26 | 0.58 | 2 | 10

## RESULTADOS_14
Unnamed: 0 | Volume de calda [L] | STATUS | Capacidade operacional [ha/h] | Tempo de missao [h] | Tempo util [h] | Tempo por voo [min] | Autonomia Projetada [h] | N° Voos | MTOW [kg] | Massa Estrutura [kg] | Combustível [kg] | Abastecimentos | Massa gerador | Potência gerador [W] | Combustível consumido [L] | Calda cons [L] | Distância percorrida [km] | Distância Pulverizando [km] | RTL ACUMULADO[m] | EOC [km/km] | EOC [h/h] | Tempo de manobra [h] | Tempo rtl_rtw [h] | V pulv [m/s] | V desloc [m/s]
0 | 80 | CONCLUIDO | 3.0662 | 32.61 | 23.55 | 6.76 | 0.11 | 209 | 159.12 | 50.28 | 1 | 207 | 27.84 | 19859.16 | 285.49 | 789.22 | 380.5 | 85.15 | 135610.16 | 0.22 | 0.51 | 0.56 | 8.13 | 2 | 10
1 | 80 | CONCLUIDO | 4.3905 | 22.78 | 17.94 | 13.8 | 0.22 | 78 | 160.54 | 50.28 | 2 | 76 | 28.26 | 20034.4 | 212.75 | 788.76 | 191.56 | 85.15 | 41794.84 | 0.44 | 0.67 | 0.34 | 2.53 | 2 | 10
2 | 80 | CONCLUIDO | 4.7358 | 21.12 | 17.21 | 21.08 | 0.33 | 49 | 161.97 | 50.28 | 3 | 47 | 28.69 | 20210.21 | 200.32 | 788.74 | 168.29 | 85.15 | 30305.42 | 0.51 | 0.7 | 0.3 | 1.8 | 2 | 10
3 | 80 | CONCLUIDO | 4.9882 | 20.05 | 16.6 | 28.45 | 0.43 | 35 | 163.4 | 50.28 | 4 | 33 | 29.12 | 20386.62 | 188.86 | 788.7 | 147.79 | 85.15 | 20125.69 | 0.58 | 0.72 | 0.26 | 1.18 | 2 | 10
4 | 80 | CONCLUIDO | 5.0904 | 19.64 | 16.42 | 35.18 | 0.54 | 28 | 164.83 | 50.28 | 5 | 26 | 29.55 | 20563.61 | 182.85 | 788.73 | 141.53 | 85.15 | 17029.17 | 0.6 | 0.73 | 0.27 | 1.01 | 2 | 10
5 | 80 | CONCLUIDO | 5.1687 | 19.35 | 16.28 | 42.47 | 0.64 | 23 | 166.27 | 50.28 | 6 | 21 | 29.99 | 20741.2 | 177.01 | 788.66 | 137.28 | 85.15 | 14930.27 | 0.62 | 0.74 | 0.26 | 0.87 | 2 | 10
6 | 80 | CONCLUIDO | 5.2922 | 18.9 | 15.96 | 50.4 | 0.74 | 19 | 167.72 | 50.28 | 7 | 17 | 30.44 | 20919.39 | 168.55 | 788.72 | 126.08 | 85.15 | 9349.53 | 0.68 | 0.75 | 0.25 | 0.55 | 2 | 10
7 | 80 | CONCLUIDO | 5.324 | 18.78 | 15.94 | 59.79 | 0.84 | 16 | 169.17 | 50.28 | 8 | 14 | 30.89 | 21098.19 | 164.04 | 788.7 | 125.77 | 85.15 | 9210.87 | 0.68 | 0.75 | 0.25 | 0.53 | 2 | 10
8 | 80 | CONCLUIDO | 5.3504 | 18.69 | 15.91 | 68.21 | 0.94 | 14 | 170.62 | 50.28 | 9 | 12 | 31.34 | 21277.6 | 159.03 | 788.65 | 124.85 | 85.15 | 8759.28 | 0.68 | 0.75 | 0.24 | 0.5 | 2 | 10
9 | 80 | CONCLUIDO | 5.4031 | 18.51 | 15.8 | 78.98 | 1.03 | 12 | 172.08 | 50.28 | 10 | 9 | 31.8 | 21457.64 | 152.08 | 788.69 | 120.81 | 85.15 | 6749.72 | 0.7 | 0.76 | 0.24 | 0.39 | 2 | 10
10 | 80 | CONCLUIDO | 5.4213 | 18.45 | 15.77 | 86 | 1.12 | 11 | 173.55 | 50.28 | 11 | 1 | 32.27 | 21638.31 | 148.33 | 788.66 | 119.59 | 85.15 | 6147.16 | 0.71 | 0.76 | 0.25 | 0.36 | 2 | 10
11 | 80 | CONCLUIDO | 5.4157 | 18.46 | 15.79 | 86.11 | 1.22 | 11 | 175.02 | 50.28 | 12 | 0 | 32.74 | 21819.6 | 149.86 | 788.66 | 120.25 | 85.15 | 6472.95 | 0.71 | 0.76 | 0.25 | 0.38 | 2 | 10

## RESULTADOS_5
Unnamed: 0 | Volume de calda [L] | STATUS | Capacidade operacional [ha/h] | Tempo de missao [h] | Tempo util [h] | Tempo por voo [min] | Autonomia Projetada [h] | N° Voos | MTOW [kg] | Massa Estrutura [kg] | Combustível [kg] | Abastecimentos | Massa gerador | Potência gerador [W] | Combustível consumido [L] | Calda cons [L] | Distância percorrida [km] | Distância Pulverizando [km] | RTL ACUMULADO[m] | EOC [km/km] | EOC [h/h] | Tempo de manobra [h] | Tempo rtl_rtw [h] | V pulv [m/s] | V desloc [m/s]
0 | 35 | CONCLUIDO | 4.3516 | 22.98 | 19.28 | 11.02 | 0.22 | 105 | 80.84 | 35.1 | 1 | 103 | 9.74 | 10204.21 | 143.96 | 788.97 | 237.3 | 85.15 | 64532.19 | 0.36 | 0.62 | 0.38 | 3.86 | 2 | 10
1 | 35 | CONCLUIDO | 5.0859 | 19.66 | 17.01 | 23.2 | 0.43 | 44 | 82.04 | 35.1 | 2 | 42 | 9.94 | 10352.53 | 117.51 | 788.74 | 161.37 | 85.15 | 26869.24 | 0.53 | 0.71 | 0.29 | 1.6 | 2 | 10
2 | 35 | CONCLUIDO | 5.3636 | 18.64 | 16.3 | 37.63 | 0.63 | 26 | 83.25 | 35.1 | 3 | 19 | 10.15 | 10501.19 | 102.51 | 788.72 | 137.42 | 85.15 | 14983.36 | 0.62 | 0.74 | 0.27 | 0.89 | 2 | 10
3 | 35 | CONCLUIDO | 5.3925 | 18.54 | 16.24 | 40.6 | 0.83 | 24 | 84.46 | 35.1 | 4 | 0 | 10.36 | 10650.22 | 100.81 | 788.79 | 134.35 | 85.15 | 13462.23 | 0.63 | 0.74 | 0.29 | 0.83 | 2 | 10

## RESULTADOS_8
Unnamed: 0 | Volume de calda [L] | STATUS | Capacidade operacional [ha/h] | Tempo de missao [h] | Tempo util [h] | Tempo por voo [min] | Autonomia Projetada [h] | N° Voos | MTOW [kg] | Massa Estrutura [kg] | Combustível [kg] | Abastecimentos | Massa gerador | Potência gerador [W] | Combustível consumido [L] | Calda cons [L] | Distância percorrida [km] | Distância Pulverizando [km] | RTL ACUMULADO[m] | EOC [km/km] | EOC [h/h] | Tempo de manobra [h] | Tempo rtl_rtw [h] | V pulv [m/s] | V desloc [m/s]
0 | 50 | CONCLUIDO | 3.885 | 25.74 | 20.61 | 8.9 | 0.16 | 139 | 107.41 | 41.65 | 1 | 137 | 14.77 | 13481.73 | 190.35 | 789.13 | 281.74 | 85.15 | 86579.7 | 0.3 | 0.58 | 0.44 | 5.2 | 2 | 10
1 | 50 | CONCLUIDO | 4.7622 | 21 | 17.67 | 18.28 | 0.32 | 58 | 108.68 | 41.65 | 2 | 56 | 15.03 | 13638.32 | 156.55 | 788.75 | 183.94 | 85.15 | 38087.29 | 0.46 | 0.68 | 0.31 | 2.26 | 2 | 10
2 | 50 | CONCLUIDO | 5.133 | 19.48 | 16.67 | 28.57 | 0.48 | 35 | 109.96 | 41.65 | 3 | 33 | 15.31 | 13795.21 | 140.67 | 788.74 | 150.66 | 85.15 | 21562.02 | 0.57 | 0.72 | 0.26 | 1.26 | 2 | 10
3 | 50 | CONCLUIDO | 5.3563 | 18.67 | 16.1 | 40.25 | 0.63 | 24 | 111.23 | 41.65 | 4 | 22 | 15.58 | 13952.52 | 128.07 | 788.69 | 130.84 | 85.15 | 11703.58 | 0.65 | 0.75 | 0.25 | 0.69 | 2 | 10
4 | 50 | CONCLUIDO | 5.4264 | 18.43 | 15.97 | 50.43 | 0.78 | 19 | 112.51 | 41.65 | 5 | 14 | 15.86 | 14110.24 | 119.29 | 788.68 | 126.52 | 85.15 | 9569.23 | 0.67 | 0.75 | 0.25 | 0.56 | 2 | 10
5 | 50 | CONCLUIDO | 5.4259 | 18.43 | 16.02 | 56.53 | 0.93 | 17 | 113.79 | 41.65 | 6 | 0 | 16.14 | 14268.39 | 118.53 | 788.65 | 127.6 | 85.15 | 10120.59 | 0.67 | 0.75 | 0.27 | 0.61 | 2 | 10

## RESULTADOS_3
Unnamed: 0 | Volume de calda [L] | STATUS | Capacidade operacional [ha/h] | Tempo de missao [h] | Tempo util [h] | Tempo por voo [min] | Autonomia Projetada [h] | N° Voos | MTOW [kg] | Massa Estrutura [kg] | Combustível [kg] | Abastecimentos | Massa gerador | Potência gerador [W] | Combustível consumido [L] | Calda cons [L] | Distância percorrida [km] | Distância Pulverizando [km] | RTL ACUMULADO[m] | EOC [km/km] | EOC [h/h] | Tempo de manobra [h] | Tempo rtl_rtw [h] | V pulv [m/s] | V desloc [m/s]
0 | 25 | CONCLUIDO | 4.8037 | 20.82 | 17.94 | 13.8 | 0.28 | 78 | 61.76 | 28.92 | 1 | 76 | 6.84 | 7851.41 | 106.74 | 788.86 | 191.57 | 85.15 | 41801.74 | 0.44 | 0.67 | 0.34 | 2.52 | 2 | 10
1 | 25 | CONCLUIDO | 5.2428 | 19.07 | 16.81 | 29.66 | 0.55 | 34 | 62.92 | 28.92 | 2 | 13 | 7 | 7994.37 | 88.19 | 788.75 | 154.37 | 85.15 | 23419.59 | 0.55 | 0.71 | 0.29 | 1.39 | 2 | 10
2 | 25 | CONCLUIDO | 5.2997 | 18.87 | 16.61 | 30.21 | 0.81 | 33 | 64.08 | 28.92 | 3 | 0 | 7.16 | 8137.65 | 88.31 | 789.02 | 146.66 | 85.15 | 19572.43 | 0.58 | 0.72 | 0.32 | 1.2 | 2 | 10

## RESULTADOS_15
Unnamed: 0 | Volume de calda [L] | STATUS | Capacidade operacional [ha/h] | Tempo de missao [h] | Tempo util [h] | Tempo por voo [min] | Autonomia Projetada [h] | N° Voos | MTOW [kg] | Massa Estrutura [kg] | Combustível [kg] | Abastecimentos | Massa gerador | Potência gerador [W] | Combustível consumido [L] | Calda cons [L] | Distância percorrida [km] | Distância Pulverizando [km] | RTL ACUMULADO[m] | EOC [km/km] | EOC [h/h] | Tempo de manobra [h] | Tempo rtl_rtw [h] | V pulv [m/s] | V desloc [m/s]
0 | 85 | CONCLUIDO | 2.9506 | 33.89 | 24.03 | 6.52 | 0.11 | 221 | 167.88 | 51.39 | 1 | 219 | 30.49 | 20939.59 | 301.88 | 789.16 | 396.67 | 85.15 | 143636.76 | 0.21 | 0.5 | 0.57 | 8.61 | 2 | 10
1 | 85 | CONCLUIDO | 4.2565 | 23.49 | 18.31 | 13.23 | 0.21 | 83 | 169.33 | 51.39 | 2 | 81 | 30.94 | 21118.46 | 225.69 | 788.93 | 204.26 | 85.15 | 48122.02 | 0.42 | 0.66 | 0.35 | 2.89 | 2 | 10
2 | 85 | CONCLUIDO | 4.6527 | 21.49 | 17.36 | 20.03 | 0.31 | 52 | 170.79 | 51.39 | 3 | 50 | 31.4 | 21297.94 | 210.23 | 788.68 | 173.17 | 85.15 | 32729.56 | 0.49 | 0.69 | 0.3 | 1.95 | 2 | 10
3 | 85 | CONCLUIDO | 4.9586 | 20.17 | 16.54 | 26.82 | 0.41 | 37 | 172.25 | 51.39 | 4 | 35 | 31.86 | 21478.05 | 195.96 | 788.69 | 145.4 | 85.15 | 18920.11 | 0.59 | 0.73 | 0.27 | 1.13 | 2 | 10
4 | 85 | CONCLUIDO | 5.0463 | 19.82 | 16.46 | 34.06 | 0.51 | 29 | 173.71 | 51.39 | 5 | 27 | 32.32 | 21658.78 | 191.56 | 788.7 | 142.98 | 85.15 | 17749.08 | 0.6 | 0.73 | 0.27 | 1.05 | 2 | 10
5 | 85 | CONCLUIDO | 5.1107 | 19.57 | 16.38 | 40.95 | 0.61 | 24 | 175.18 | 51.39 | 6 | 22 | 32.79 | 21840.16 | 186.98 | 788.89 | 141.19 | 85.15 | 16880.42 | 0.6 | 0.73 | 0.24 | 0.97 | 2 | 10
6 | 85 | CONCLUIDO | 5.2219 | 19.15 | 16.1 | 48.3 | 0.7 | 20 | 176.66 | 51.39 | 7 | 18 | 33.27 | 22022.17 | 180.1 | 788.75 | 130.99 | 85.15 | 11798.29 | 0.65 | 0.75 | 0.25 | 0.69 | 2 | 10
7 | 85 | CONCLUIDO | 5.2704 | 18.97 | 16.03 | 56.56 | 0.8 | 17 | 178.14 | 51.39 | 8 | 15 | 33.75 | 22204.83 | 174.79 | 788.65 | 128.71 | 85.15 | 10673.67 | 0.66 | 0.75 | 0.25 | 0.62 | 2 | 10
8 | 85 | CONCLUIDO | 5.3148 | 18.82 | 15.93 | 63.74 | 0.89 | 15 | 179.63 | 51.39 | 9 | 13 | 34.24 | 22388.15 | 169.49 | 788.69 | 125.84 | 85.15 | 9251.38 | 0.68 | 0.75 | 0.24 | 0.52 | 2 | 10
9 | 85 | CONCLUIDO | 5.3669 | 18.63 | 15.82 | 73.01 | 0.98 | 13 | 181.12 | 51.39 | 10 | 11 | 34.73 | 22572.13 | 162.75 | 788.65 | 121.58 | 85.15 | 7130.95 | 0.7 | 0.76 | 0.24 | 0.41 | 2 | 10
10 | 85 | CONCLUIDO | 5.3747 | 18.61 | 15.83 | 79.13 | 1.07 | 12 | 182.62 | 51.39 | 11 | 10 | 35.22 | 22756.91 | 158.48 | 788.65 | 121.9 | 85.15 | 7295.58 | 0.7 | 0.76 | 0.24 | 0.42 | 2 | 10
11 | 85 | CONCLUIDO | 5.3952 | 18.54 | 15.79 | 86.13 | 1.16 | 11 | 184.12 | 51.39 | 12 | 2 | 35.73 | 22942.24 | 155.16 | 788.66 | 120.5 | 85.15 | 6598.28 | 0.71 | 0.76 | 0.24 | 0.38 | 2 | 10
12 | 85 | CONCLUIDO | 5.3971 | 18.53 | 15.78 | 86.09 | 1.24 | 11 | 185.63 | 51.39 | 13 | 0 | 36.24 | 23128.27 | 155.49 | 788.84 | 120.07 | 85.15 | 6384.06 | 0.71 | 0.76 | 0.25 | 0.37 | 2 | 10

## RESULTADOS_2
Unnamed: 0 | Volume de calda [L] | STATUS | Capacidade operacional [ha/h] | Tempo de missao [h] | Tempo util [h] | Tempo por voo [min] | Autonomia Projetada [h] | N° Voos | MTOW [kg] | Massa Estrutura [kg] | Combustível [kg] | Abastecimentos | Massa gerador | Potência gerador [W] | Combustível consumido [L] | Calda cons [L] | Distância percorrida [km] | Distância Pulverizando [km] | RTL ACUMULADO[m] | EOC [km/km] | EOC [h/h] | Tempo de manobra [h] | Tempo rtl_rtw [h] | V pulv [m/s] | V desloc [m/s]
0 | 20 | CONCLUIDO | 4.7725 | 20.95 | 18.37 | 16.21 | 0.34 | 68 | 51.33 | 24.83 | 1 | 66 | 5.51 | 6564.78 | 92.67 | 788.94 | 209.72 | 85.15 | 50922.92 | 0.41 | 0.65 | 0.28 | 2.96 | 2 | 10
1 | 20 | CONCLUIDO | 5.2032 | 19.22 | 16.97 | 24.83 | 0.66 | 41 | 52.47 | 24.83 | 2 | 0 | 5.64 | 6705.1 | 79.2 | 788.91 | 158.53 | 85.15 | 25465.99 | 0.54 | 0.71 | 0.33 | 1.56 | 2 | 10

## RESULTADOS_11
Unnamed: 0 | Volume de calda [L] | STATUS | Capacidade operacional [ha/h] | Tempo de missao [h] | Tempo util [h] | Tempo por voo [min] | Autonomia Projetada [h] | N° Voos | MTOW [kg] | Massa Estrutura [kg] | Combustível [kg] | Abastecimentos | Massa gerador | Potência gerador [W] | Combustível consumido [L] | Calda cons [L] | Distância percorrida [km] | Distância Pulverizando [km] | RTL ACUMULADO[m] | EOC [km/km] | EOC [h/h] | Tempo de manobra [h] | Tempo rtl_rtw [h] | V pulv [m/s] | V desloc [m/s]
0 | 65 | CONCLUIDO | 3.4584 | 28.92 | 22.03 | 7.64 | 0.13 | 173 | 133.21 | 46.47 | 1 | 171 | 20.75 | 16663.42 | 236.6 | 789.32 | 329.14 | 85.15 | 110111.3 | 0.26 | 0.55 | 0.5 | 6.61 | 2 | 10
1 | 65 | CONCLUIDO | 4.5317 | 22.07 | 18.01 | 15.66 | 0.26 | 69 | 134.55 | 46.47 | 2 | 67 | 21.09 | 16828.84 | 188.09 | 788.82 | 196.05 | 85.15 | 44085.6 | 0.43 | 0.67 | 0.3 | 2.6 | 2 | 10
2 | 65 | CONCLUIDO | 4.9202 | 20.32 | 16.97 | 23.68 | 0.39 | 43 | 135.9 | 46.47 | 3 | 41 | 21.43 | 16994.64 | 172.38 | 788.77 | 160.11 | 85.15 | 26245.35 | 0.53 | 0.71 | 0.29 | 1.56 | 2 | 10
3 | 65 | CONCLUIDO | 5.1032 | 19.6 | 16.57 | 32.07 | 0.52 | 31 | 137.25 | 46.47 | 4 | 29 | 21.78 | 17160.92 | 163.24 | 788.65 | 147.03 | 85.15 | 19763.06 | 0.58 | 0.72 | 0.27 | 1.16 | 2 | 10
4 | 65 | CONCLUIDO | 5.1995 | 19.23 | 16.4 | 41 | 0.64 | 24 | 138.6 | 46.47 | 5 | 22 | 22.13 | 17327.69 | 155.84 | 788.67 | 141.89 | 85.15 | 17229.19 | 0.6 | 0.73 | 0.25 | 0.99 | 2 | 10
5 | 65 | CONCLUIDO | 5.3618 | 18.65 | 15.95 | 50.38 | 0.76 | 19 | 139.95 | 46.47 | 6 | 17 | 22.49 | 17494.97 | 145 | 788.67 | 125.98 | 85.15 | 9297.52 | 0.68 | 0.75 | 0.25 | 0.54 | 2 | 10
6 | 65 | CONCLUIDO | 5.3864 | 18.57 | 15.95 | 59.81 | 0.88 | 16 | 141.31 | 46.47 | 7 | 14 | 22.85 | 17662.75 | 139.3 | 788.65 | 126.07 | 85.15 | 9357.96 | 0.68 | 0.75 | 0.25 | 0.54 | 2 | 10
7 | 65 | CONCLUIDO | 5.4163 | 18.46 | 15.9 | 68.15 | 0.99 | 14 | 142.68 | 46.47 | 8 | 3 | 23.21 | 17831.04 | 133.8 | 788.73 | 124.06 | 85.15 | 8366.79 | 0.69 | 0.76 | 0.25 | 0.49 | 2 | 10
8 | 65 | CONCLUIDO | 5.4113 | 18.48 | 15.92 | 68.22 | 1.11 | 14 | 144.05 | 46.47 | 9 | 0 | 23.58 | 17999.83 | 134.24 | 788.65 | 124.52 | 85.15 | 8596.67 | 0.68 | 0.75 | 0.26 | 0.51 | 2 | 10

## RESULTADOS_13
Unnamed: 0 | Volume de calda [L] | STATUS | Capacidade operacional [ha/h] | Tempo de missao [h] | Tempo util [h] | Tempo por voo [min] | Autonomia Projetada [h] | N° Voos | MTOW [kg] | Massa Estrutura [kg] | Combustível [kg] | Abastecimentos | Massa gerador | Potência gerador [W] | Combustível consumido [L] | Calda cons [L] | Distância percorrida [km] | Distância Pulverizando [km] | RTL ACUMULADO[m] | EOC [km/km] | EOC [h/h] | Tempo de manobra [h] | Tempo rtl_rtw [h] | V pulv [m/s] | V desloc [m/s]
0 | 75 | CONCLUIDO | 3.1923 | 31.33 | 23.03 | 7.01 | 0.12 | 197 | 150.44 | 49.1 | 1 | 195 | 25.34 | 18787.76 | 268.8 | 789.23 | 363.23 | 85.15 | 127034.91 | 0.23 | 0.52 | 0.52 | 7.61 | 2 | 10
1 | 75 | CONCLUIDO | 4.4856 | 22.29 | 17.76 | 14.4 | 0.23 | 74 | 151.83 | 49.1 | 2 | 72 | 25.73 | 18959.54 | 202.37 | 788.91 | 185.84 | 85.15 | 38954.87 | 0.46 | 0.68 | 0.32 | 2.34 | 2 | 10
2 | 75 | CONCLUIDO | 4.8045 | 20.81 | 17.1 | 21.83 | 0.35 | 47 | 153.23 | 49.1 | 3 | 45 | 26.13 | 19131.85 | 190.72 | 788.77 | 164.35 | 85.15 | 28343.7 | 0.52 | 0.7 | 0.3 | 1.69 | 2 | 10
3 | 75 | CONCLUIDO | 4.9623 | 20.15 | 16.84 | 29.71 | 0.46 | 34 | 154.63 | 49.1 | 4 | 32 | 26.53 | 19304.72 | 183.61 | 788.67 | 155.98 | 85.15 | 24225.55 | 0.55 | 0.71 | 0.28 | 1.43 | 2 | 10
4 | 75 | CONCLUIDO | 5.1589 | 19.38 | 16.31 | 37.65 | 0.57 | 26 | 156.03 | 49.1 | 5 | 24 | 26.94 | 19478.15 | 172.95 | 788.78 | 138.01 | 85.15 | 15278.28 | 0.62 | 0.74 | 0.26 | 0.9 | 2 | 10
5 | 75 | CONCLUIDO | 5.2404 | 19.08 | 16.16 | 46.18 | 0.67 | 21 | 157.44 | 49.1 | 6 | 19 | 27.35 | 19652.13 | 166.98 | 788.72 | 133.2 | 85.15 | 12901.68 | 0.64 | 0.74 | 0.25 | 0.75 | 2 | 10
6 | 75 | CONCLUIDO | 5.2933 | 18.89 | 16.07 | 53.55 | 0.78 | 18 | 158.86 | 49.1 | 7 | 16 | 27.77 | 19826.68 | 161.64 | 788.79 | 130.04 | 85.15 | 11333.57 | 0.65 | 0.75 | 0.25 | 0.65 | 2 | 10
7 | 75 | CONCLUIDO | 5.3904 | 18.55 | 15.82 | 63.27 | 0.88 | 15 | 160.28 | 49.1 | 8 | 13 | 28.19 | 20001.93 | 152.91 | 788.65 | 121.5 | 85.15 | 7081.96 | 0.7 | 0.76 | 0.24 | 0.41 | 2 | 10
8 | 75 | CONCLUIDO | 5.4044 | 18.5 | 15.83 | 73.06 | 0.99 | 13 | 161.71 | 49.1 | 9 | 10 | 28.61 | 20177.64 | 146.99 | 788.65 | 121.89 | 85.15 | 7285.88 | 0.7 | 0.76 | 0.24 | 0.42 | 2 | 10
9 | 75 | CONCLUIDO | 5.4185 | 18.46 | 15.81 | 79.06 | 1.09 | 12 | 163.13 | 49.1 | 10 | 1 | 29.04 | 20353.94 | 143.94 | 788.71 | 121.07 | 85.15 | 6879.7 | 0.7 | 0.76 | 0.25 | 0.4 | 2 | 10
10 | 75 | CONCLUIDO | 5.4235 | 18.44 | 15.8 | 78.98 | 1.18 | 12 | 164.57 | 49.1 | 11 | 0 | 29.47 | 20530.82 | 144.65 | 788.71 | 120.42 | 85.15 | 6555.91 | 0.71 | 0.76 | 0.25 | 0.39 | 2 | 10

## RESULTADOS_17
Unnamed: 0 | Volume de calda [L] | STATUS | Capacidade operacional [ha/h] | Tempo de missao [h] | Tempo util [h] | Tempo por voo [min] | Autonomia Projetada [h] | N° Voos | MTOW [kg] | Massa Estrutura [kg] | Combustível [kg] | Abastecimentos | Massa gerador | Potência gerador [W] | Combustível consumido [L] | Calda cons [L] | Distância percorrida [km] | Distância Pulverizando [km] | RTL ACUMULADO[m] | EOC [km/km] | EOC [h/h] | Tempo de manobra [h] | Tempo rtl_rtw [h] | V pulv [m/s] | V desloc [m/s]
0 | 95 | CONCLUIDO | 2.7204 | 36.76 | 25.1 | 6.1 | 0.1 | 247 | 185.69 | 53.44 | 1 | 245 | 36.26 | 23136.14 | 337.07 | 789.27 | 432.41 | 85.15 | 161377.41 | 0.2 | 0.48 | 0.61 | 9.67 | 2 | 10
1 | 95 | CONCLUIDO | 4.0881 | 24.46 | 18.64 | 12.43 | 0.19 | 90 | 187.21 | 53.44 | 2 | 88 | 36.77 | 23322.88 | 246.42 | 788.89 | 215.58 | 85.15 | 53746.47 | 0.39 | 0.64 | 0.37 | 3.23 | 2 | 10
2 | 95 | CONCLUIDO | 4.5288 | 22.08 | 17.53 | 18.78 | 0.28 | 56 | 188.73 | 53.44 | 3 | 54 | 37.29 | 23510.33 | 228.35 | 789 | 178.87 | 85.15 | 35559.71 | 0.48 | 0.69 | 0.31 | 2.11 | 2 | 10
3 | 95 | CONCLUIDO | 4.8152 | 20.77 | 16.81 | 25.22 | 0.37 | 40 | 190.25 | 53.44 | 4 | 38 | 37.82 | 23698.48 | 215.59 | 788.81 | 154.5 | 85.15 | 23454.2 | 0.55 | 0.71 | 0.29 | 1.4 | 2 | 10
4 | 95 | CONCLUIDO | 4.9296 | 20.29 | 16.63 | 31.17 | 0.46 | 32 | 191.78 | 53.44 | 5 | 30 | 38.35 | 23887.36 | 210.05 | 788.76 | 148.65 | 85.15 | 20568.52 | 0.57 | 0.72 | 0.27 | 1.21 | 2 | 10
5 | 95 | CONCLUIDO | 5.0649 | 19.74 | 16.31 | 37.63 | 0.55 | 26 | 193.32 | 53.44 | 6 | 24 | 38.89 | 24076.95 | 202.55 | 788.81 | 137.83 | 85.15 | 15192.31 | 0.62 | 0.74 | 0.26 | 0.9 | 2 | 10
6 | 95 | CONCLUIDO | 5.1267 | 19.51 | 16.22 | 44.23 | 0.64 | 22 | 194.86 | 53.44 | 7 | 20 | 39.43 | 24267.28 | 198.5 | 788.65 | 135.09 | 85.15 | 13840.68 | 0.63 | 0.74 | 0.25 | 0.81 | 2 | 10
7 | 95 | CONCLUIDO | 5.2272 | 19.13 | 15.95 | 50.38 | 0.72 | 19 | 196.41 | 53.44 | 8 | 17 | 39.98 | 24458.36 | 190.78 | 788.67 | 126.12 | 85.15 | 9367.76 | 0.68 | 0.75 | 0.25 | 0.54 | 2 | 10
8 | 95 | CONCLUIDO | 5.2583 | 19.02 | 15.95 | 59.83 | 0.81 | 16 | 197.97 | 53.44 | 9 | 14 | 40.53 | 24650.18 | 187.36 | 788.65 | 126.13 | 85.15 | 9392.38 | 0.68 | 0.75 | 0.25 | 0.54 | 2 | 10
9 | 95 | CONCLUIDO | 5.2645 | 19 | 15.97 | 63.87 | 0.89 | 15 | 199.53 | 53.44 | 10 | 13 | 41.1 | 24842.77 | 184.28 | 788.69 | 126.91 | 85.15 | 9783.98 | 0.67 | 0.75 | 0.24 | 0.56 | 2 | 10
10 | 95 | CONCLUIDO | 5.3288 | 18.77 | 15.81 | 72.98 | 0.97 | 13 | 201.1 | 53.44 | 11 | 11 | 41.66 | 25036.12 | 177.98 | 788.8 | 121.37 | 85.15 | 7025.34 | 0.7 | 0.76 | 0.24 | 0.4 | 2 | 10
11 | 95 | CONCLUIDO | 5.3333 | 18.75 | 15.84 | 79.17 | 1.05 | 12 | 202.67 | 53.44 | 12 | 10 | 42.24 | 25230.25 | 173.82 | 788.66 | 122.29 | 85.15 | 7490.52 | 0.7 | 0.76 | 0.24 | 0.42 | 2 | 10
12 | 95 | CONCLUIDO | 5.3606 | 18.65 | 15.78 | 86.05 | 1.13 | 11 | 204.25 | 53.44 | 13 | 9 | 42.82 | 25425.3 | 170.08 | 788.65 | 120.26 | 85.15 | 6478.03 | 0.71 | 0.76 | 0.24 | 0.37 | 2 | 10
13 | 95 | CONCLUIDO | 5.393 | 18.54 | 15.7 | 94.21 | 1.21 | 10 | 205.84 | 53.44 | 14 | 4 | 43.4 | 25621.03 | 165.17 | 788.68 | 117.43 | 85.15 | 5068.11 | 0.73 | 0.77 | 0.24 | 0.29 | 2 | 10
14 | 95 | CONCLUIDO | 5.3815 | 18.58 | 15.74 | 94.45 | 1.28 | 10 | 207.43 | 53.44 | 15 | 0 | 44 | 25817.56 | 165.59 | 788.66 | 118.76 | 85.15 | 5735.55 | 0.72 | 0.76 | 0.25 | 0.33 | 2 | 10

## RESULTADOS_9
Unnamed: 0 | Volume de calda [L] | STATUS | Capacidade operacional [ha/h] | Tempo de missao [h] | Tempo util [h] | Tempo por voo [min] | Autonomia Projetada [h] | N° Voos | MTOW [kg] | Massa Estrutura [kg] | Combustível [kg] | Abastecimentos | Massa gerador | Potência gerador [W] | Combustível consumido [L] | Calda cons [L] | Distância percorrida [km] | Distância Pulverizando [km] | RTL ACUMULADO[m] | EOC [km/km] | EOC [h/h] | Tempo de manobra [h] | Tempo rtl_rtw [h] | V pulv [m/s] | V desloc [m/s]
0 | 55 | CONCLUIDO | 3.741 | 26.73 | 21.06 | 8.43 | 0.15 | 150 | 116.05 | 43.4 | 1 | 148 | 16.65 | 14546.17 | 205.5 | 789.23 | 296.73 | 85.15 | 94020.29 | 0.29 | 0.57 | 0.46 | 5.64 | 2 | 10
1 | 55 | CONCLUIDO | 4.6553 | 21.48 | 17.92 | 17.34 | 0.3 | 62 | 117.34 | 43.4 | 2 | 60 | 16.94 | 14705.49 | 168.67 | 788.98 | 192.32 | 85.15 | 42257.32 | 0.44 | 0.67 | 0.32 | 2.5 | 2 | 10
2 | 55 | CONCLUIDO | 5.123 | 19.52 | 16.55 | 26.84 | 0.45 | 37 | 118.63 | 43.4 | 3 | 35 | 17.23 | 14865.24 | 149.33 | 788.77 | 145.49 | 85.15 | 18963.18 | 0.59 | 0.73 | 0.28 | 1.14 | 2 | 10
3 | 55 | CONCLUIDO | 5.2367 | 19.1 | 16.37 | 36.37 | 0.59 | 27 | 119.93 | 43.4 | 4 | 25 | 17.53 | 15025.44 | 141.55 | 788.73 | 139.99 | 85.15 | 16264.56 | 0.61 | 0.73 | 0.26 | 0.96 | 2 | 10
4 | 55 | CONCLUIDO | 5.3571 | 18.67 | 16.1 | 48.31 | 0.73 | 20 | 121.23 | 43.4 | 5 | 18 | 17.83 | 15186.08 | 132.15 | 788.71 | 131.16 | 85.15 | 11887.03 | 0.65 | 0.75 | 0.25 | 0.69 | 2 | 10
5 | 55 | CONCLUIDO | 5.426 | 18.43 | 15.96 | 59.86 | 0.86 | 16 | 122.54 | 43.4 | 6 | 9 | 18.14 | 15347.16 | 123.44 | 788.75 | 126.25 | 85.15 | 9452.47 | 0.67 | 0.75 | 0.25 | 0.55 | 2 | 10
6 | 55 | CONCLUIDO | 5.4095 | 18.49 | 16.02 | 60.07 | 1 | 16 | 123.85 | 43.4 | 7 | 0 | 18.45 | 15508.69 | 124.18 | 788.84 | 127.79 | 85.15 | 10217.61 | 0.67 | 0.75 | 0.26 | 0.61 | 2 | 10

## resultados
Unnamed: 0 | Volume de calda [L] | STATUS | Capacidade operacional [ha/h] | Tempo de missao [h] | Tempo util [h] | Tempo por voo [min] | Autonomia Projetada [h] | N° Voos | MTOW [kg] | Massa Estrutura [kg] | Combustível [kg] | Abastecimentos | Massa gerador | Potência gerador [W] | Combustível consumido [L] | Calda cons [L] | Distância percorrida [km] | Distância Pulverizando [km] | RTL ACUMULADO[m] | EOC [km/km] | EOC [h/h] | Tempo de manobra [h] | Tempo rtl_rtw [h] | V pulv [m/s] | V desloc [m/s]
0 | 100 | CONCLUIDO | 2.5993 | 38.47 | 25.77 | 5.9 | 0.09 | 262 | 194.77 | 54.38 | 1 | 260 | 39.4 | 24256.19 | 357.05 | 789.39 | 454.7 | 85.15 | 172444.21 | 0.19 | 0.47 | 0.64 | 10.34 | 2 | 10
1 | 100 | CONCLUIDO | 4.0021 | 24.99 | 18.81 | 12.01 | 0.18 | 94 | 196.32 | 54.38 | 2 | 92 | 39.95 | 24447.22 | 256.9 | 789 | 221.53 | 85.15 | 56698 | 0.38 | 0.64 | 0.37 | 3.4 | 2 | 10
2 | 100 | CONCLUIDO | 4.439 | 22.53 | 17.72 | 18.02 | 0.27 | 59 | 197.88 | 54.38 | 3 | 57 | 40.5 | 24639 | 238.81 | 788.72 | 185.24 | 85.15 | 38730.34 | 0.46 | 0.68 | 0.32 | 2.3 | 2 | 10
3 | 100 | CONCLUIDO | 4.7455 | 21.07 | 16.92 | 24.18 | 0.36 | 42 | 199.44 | 54.38 | 4 | 40 | 41.06 | 24831.54 | 224.98 | 789.01 | 158.39 | 85.15 | 25388.55 | 0.54 | 0.71 | 0.29 | 1.51 | 2 | 10
4 | 100 | CONCLUIDO | 4.8814 | 20.49 | 16.69 | 30.34 | 0.44 | 33 | 201.01 | 54.38 | 5 | 31 | 41.63 | 25024.84 | 218.52 | 788.75 | 150.89 | 85.15 | 21685.05 | 0.56 | 0.72 | 0.27 | 1.28 | 2 | 10
5 | 100 | CONCLUIDO | 5.0158 | 19.94 | 16.37 | 36.38 | 0.53 | 27 | 202.58 | 54.38 | 6 | 25 | 42.2 | 25218.93 | 211.18 | 788.67 | 140.09 | 85.15 | 16314.31 | 0.61 | 0.73 | 0.26 | 0.96 | 2 | 10
6 | 100 | CONCLUIDO | 5.0756 | 19.7 | 16.29 | 42.5 | 0.61 | 23 | 204.16 | 54.38 | 7 | 21 | 42.78 | 25413.94 | 207.22 | 788.77 | 137.56 | 85.15 | 15068.42 | 0.62 | 0.74 | 0.26 | 0.88 | 2 | 10
7 | 100 | CONCLUIDO | 5.1774 | 19.31 | 16.06 | 50.71 | 0.69 | 19 | 205.75 | 54.38 | 8 | 17 | 43.37 | 25609.61 | 200.82 | 788.69 | 129.69 | 85.15 | 11157.44 | 0.66 | 0.75 | 0.25 | 0.65 | 2 | 10
8 | 100 | CONCLUIDO | 5.2084 | 19.2 | 16.02 | 56.55 | 0.77 | 17 | 207.34 | 54.38 | 9 | 15 | 43.96 | 25806.1 | 197.61 | 788.67 | 128.48 | 85.15 | 10560.18 | 0.66 | 0.75 | 0.25 | 0.61 | 2 | 10
9 | 100 | CONCLUIDO | 5.2867 | 18.92 | 15.82 | 63.26 | 0.85 | 15 | 208.94 | 54.38 | 10 | 13 | 44.56 | 26003.41 | 191 | 788.69 | 121.36 | 85.15 | 7007.9 | 0.7 | 0.76 | 0.24 | 0.41 | 2 | 10
10 | 100 | CONCLUIDO | 5.274 | 18.96 | 15.9 | 68.14 | 0.93 | 14 | 210.55 | 54.38 | 11 | 12 | 45.17 | 26201.54 | 188.69 | 788.7 | 124.28 | 85.15 | 8474.61 | 0.69 | 0.76 | 0.25 | 0.49 | 2 | 10
11 | 100 | CONCLUIDO | 5.3171 | 18.81 | 15.82 | 79.12 | 1 | 12 | 212.16 | 54.38 | 12 | 10 | 45.78 | 26400.51 | 183.71 | 788.65 | 121.99 | 85.15 | 7340.61 | 0.7 | 0.76 | 0.24 | 0.41 | 2 | 10
12 | 100 | CONCLUIDO | 5.3537 | 18.68 | 15.73 | 85.82 | 1.08 | 11 | 213.78 | 54.38 | 13 | 9 | 46.4 | 26600.32 | 179.22 | 788.65 | 118.54 | 85.15 | 5621.65 | 0.72 | 0.76 | 0.24 | 0.32 | 2 | 10
13 | 100 | CONCLUIDO | 5.366 | 18.64 | 15.73 | 94.38 | 1.15 | 10 | 215.41 | 54.38 | 14 | 8 | 47.03 | 26801 | 174.89 | 788.7 | 118.65 | 85.15 | 5681.61 | 0.72 | 0.76 | 0.24 | 0.32 | 2 | 10
14 | 100 | CONCLUIDO | 5.3543 | 18.68 | 15.77 | 94.63 | 1.23 | 10 | 217.04 | 54.38 | 15 | 5 | 47.66 | 27002.55 | 172.56 | 788.68 | 120.01 | 85.15 | 6357.71 | 0.71 | 0.76 | 0.24 | 0.36 | 2 | 10
15 | 100 | CONCLUIDO | 5.3824 | 18.58 | 15.71 | 104.75 | 1.3 | 9 | 218.68 | 54.38 | 16 | 1 | 48.31 | 27204.98 | 170.93 | 788.65 | 117.74 | 85.15 | 5231.69 | 0.72 | 0.76 | 0.25 | 0.3 | 2 | 10
16 | 100 | CONCLUIDO | 5.3824 | 18.58 | 15.71 | 104.75 | 1.37 | 9 | 220.33 | 54.38 | 17 | 0 | 48.95 | 27408.3 | 172.17 | 788.65 | 117.68 | 85.15 | 5201.14 | 0.72 | 0.76 | 0.25 | 0.3 | 2 | 10
0 | 40 | CONCLUIDO | 4.1615 | 24.03 | 19.86 | 10.1 | 0.2 | 118 | 89.87 | 37.55 | 1 | 116 | 11.32 | 11317.98 | 160.91 | 788.84 | 256.47 | 85.15 | 74049.53 | 0.33 | 0.61 | 0.41 | 4.45 | 2 | 10
1 | 40 | CONCLUIDO | 4.9769 | 20.09 | 17.23 | 21.09 | 0.39 | 49 | 91.1 | 37.55 | 2 | 47 | 11.54 | 11468.97 | 131.59 | 788.77 | 168.8 | 85.15 | 30557.8 | 0.5 | 0.7 | 0.3 | 1.82 | 2 | 10
2 | 40 | CONCLUIDO | 5.2769 | 18.95 | 16.46 | 34.06 | 0.57 | 29 | 92.32 | 37.55 | 3 | 27 | 11.77 | 11620.34 | 116.84 | 788.73 | 143.06 | 85.15 | 17788.81 | 0.6 | 0.73 | 0.27 | 1.05 | 2 | 10
3 | 40 | CONCLUIDO | 5.4074 | 18.49 | 16.16 | 46.16 | 0.75 | 21 | 93.55 | 37.55 | 4 | 5 | 12 | 11772.07 | 106.49 | 788.79 | 132.32 | 85.15 | 12458.28 | 0.64 | 0.74 | 0.27 | 0.75 | 2 | 10
4 | 40 | CONCLUIDO | 5.4018 | 18.51 | 16.18 | 46.22 | 0.93 | 21 | 94.79 | 37.55 | 5 | 0 | 12.23 | 11924.18 | 108.17 | 788.85 | 132.73 | 85.15 | 12665.38 | 0.64 | 0.74 | 0.28 | 0.77 | 2 | 10
0 | 30 | CONCLUIDO | 4.5328 | 22.06 | 18.77 | 12.11 | 0.24 | 93 | 71.52 | 32.27 | 1 | 91 | 8.25 | 9054.6 | 127.01 | 788.91 | 220.1 | 85.15 | 55989.6 | 0.39 | 0.64 | 0.37 | 3.36 | 2 | 10
1 | 30 | CONCLUIDO | 5.2499 | 19.05 | 16.61 | 26.23 | 0.48 | 38 | 72.7 | 32.27 | 2 | 36 | 8.43 | 9200.25 | 101.34 | 788.66 | 147.56 | 85.15 | 19996.27 | 0.58 | 0.72 | 0.28 | 1.2 | 2 | 10
2 | 30 | CONCLUIDO | 5.3335 | 18.75 | 16.47 | 35.29 | 0.71 | 28 | 73.88 | 32.27 | 3 | 0 | 8.61 | 9346.23 | 94.63 | 788.7 | 142.55 | 85.15 | 17539.65 | 0.6 | 0.73 | 0.29 | 1.06 | 2 | 10
0 | 15 | CONCLUIDO | 5.0567 | 19.78 | 17.47 | 19.05 | 0.43 | 55 | 39.78 | 19.54 | 1 | 7 | 4.24 | 5140 | 67.8 | 788.87 | 174.54 | 85.15 | 33400.65 | 0.49 | 0.69 | 0.37 | 2.05 | 2 | 10
1 | 15 | CONCLUIDO | 5.065 | 19.74 | 17.44 | 19.38 | 0.84 | 54 | 40.89 | 19.54 | 2 | 0 | 4.35 | 5277.26 | 69.38 | 788.95 | 173.77 | 85.15 | 33021.98 | 0.49 | 0.69 | 0.37 | 2.03 | 2 | 10
0 | 70 | CONCLUIDO | 3.3215 | 30.11 | 22.53 | 7.31 | 0.12 | 185 | 141.81 | 47.83 | 1 | 183 | 22.98 | 17723.39 | 252.67 | 789.19 | 346.25 | 85.15 | 118602.67 | 0.25 | 0.53 | 0.52 | 7.11 | 2 | 10
1 | 70 | CONCLUIDO | 4.5369 | 22.04 | 17.76 | 15.01 | 0.25 | 71 | 143.17 | 47.83 | 2 | 69 | 23.34 | 17891.86 | 194.09 | 788.85 | 186.58 | 85.15 | 39342.14 | 0.46 | 0.68 | 0.31 | 2.35 | 2 | 10
2 | 70 | CONCLUIDO | 4.8575 | 20.59 | 17.06 | 22.74 | 0.37 | 45 | 144.54 | 47.83 | 3 | 43 | 23.71 | 18060.85 | 182.02 | 788.88 | 163 | 85.15 | 27678.33 | 0.52 | 0.7 | 0.29 | 1.65 | 2 | 10
3 | 70 | CONCLUIDO | 5.0597 | 19.76 | 16.61 | 31.15 | 0.49 | 32 | 145.92 | 47.83 | 4 | 30 | 24.09 | 18230.35 | 171.92 | 788.77 | 148.35 | 85.15 | 20419.13 | 0.57 | 0.72 | 0.27 | 1.2 | 2 | 10
4 | 70 | CONCLUIDO | 5.2342 | 19.11 | 16.15 | 38.77 | 0.6 | 25 | 147.3 | 47.83 | 5 | 23 | 24.47 | 18400.38 | 161.88 | 788.67 | 132.41 | 85.15 | 12487.03 | 0.64 | 0.74 | 0.26 | 0.74 | 2 | 10
5 | 70 | CONCLUIDO | 5.2823 | 18.93 | 16.12 | 48.38 | 0.71 | 20 | 148.68 | 47.83 | 6 | 18 | 24.85 | 18570.94 | 157.07 | 788.65 | 131.85 | 85.15 | 12230.17 | 0.65 | 0.74 | 0.25 | 0.72 | 2 | 10
6 | 70 | CONCLUIDO | 5.3355 | 18.74 | 16.02 | 56.55 | 0.83 | 17 | 150.07 | 47.83 | 7 | 15 | 25.24 | 18742.03 | 151.07 | 788.66 | 128.51 | 85.15 | 10576.26 | 0.66 | 0.75 | 0.25 | 0.61 | 2 | 10
7 | 70 | CONCLUIDO | 5.4052 | 18.5 | 15.87 | 68 | 0.94 | 14 | 151.46 | 47.83 | 8 | 12 | 25.63 | 18913.66 | 142.81 | 788.67 | 123.26 | 85.15 | 7964.53 | 0.69 | 0.76 | 0.24 | 0.46 | 2 | 10
8 | 70 | CONCLUIDO | 5.4236 | 18.44 | 15.83 | 73.08 | 1.04 | 13 | 152.85 | 47.83 | 9 | 2 | 26.03 | 19085.83 | 138.29 | 788.72 | 121.72 | 85.15 | 7201.22 | 0.7 | 0.76 | 0.25 | 0.42 | 2 | 10
9 | 70 | CONCLUIDO | 5.4171 | 18.46 | 15.86 | 73.18 | 1.15 | 13 | 154.25 | 47.83 | 10 | 0 | 26.43 | 19258.55 | 139.5 | 788.68 | 122.4 | 85.15 | 7538.66 | 0.7 | 0.76 | 0.26 | 0.45 | 2 | 10
0 | 90 | CONCLUIDO | 2.8313 | 35.32 | 24.58 | 6.3 | 0.1 | 234 | 176.73 | 52.44 | 1 | 232 | 33.29 | 22031.19 | 319.49 | 789.28 | 415 | 85.15 | 152733.45 | 0.21 | 0.49 | 0.59 | 9.16 | 2 | 10
1 | 90 | CONCLUIDO | 4.178 | 23.93 | 18.46 | 12.88 | 0.2 | 86 | 178.21 | 52.44 | 2 | 84 | 33.77 | 22213.89 | 235.77 | 789.03 | 209.17 | 85.15 | 50560.52 | 0.41 | 0.65 | 0.36 | 3.04 | 2 | 10
2 | 90 | CONCLUIDO | 4.5913 | 21.78 | 17.44 | 19.38 | 0.3 | 54 | 179.7 | 52.44 | 3 | 52 | 34.26 | 22397.24 | 219.15 | 788.83 | 175.94 | 85.15 | 34106.17 | 0.48 | 0.69 | 0.3 | 2.03 | 2 | 10
3 | 90 | CONCLUIDO | 4.8837 | 20.48 | 16.7 | 26.38 | 0.39 | 38 | 181.19 | 52.44 | 4 | 36 | 34.75 | 22581.25 | 206.29 | 788.78 | 150.94 | 85.15 | 21682.63 | 0.56 | 0.72 | 0.28 | 1.29 | 2 | 10
4 | 90 | CONCLUIDO | 5.0002 | 20 | 16.51 | 33.02 | 0.49 | 30 | 182.69 | 52.44 | 5 | 28 | 35.25 | 22766.06 | 200.72 | 788.71 | 144.88 | 85.15 | 18692.84 | 0.59 | 0.73 | 0.27 | 1.1 | 2 | 10
5 | 90 | CONCLUIDO | 5.1625 | 19.37 | 16.1 | 40.24 | 0.58 | 24 | 184.19 | 52.44 | 6 | 22 | 35.75 | 22951.43 | 191.37 | 788.73 | 130.65 | 85.15 | 11608.46 | 0.65 | 0.75 | 0.25 | 0.69 | 2 | 10
6 | 90 | CONCLUIDO | 5.1785 | 19.31 | 16.14 | 46.12 | 0.67 | 21 | 185.7 | 52.44 | 7 | 19 | 36.26 | 23137.49 | 188.88 | 788.7 | 132.46 | 85.15 | 12528.67 | 0.64 | 0.74 | 0.26 | 0.73 | 2 | 10
7 | 90 | CONCLUIDO | 5.2253 | 19.14 | 16.08 | 53.59 | 0.76 | 18 | 187.22 | 52.44 | 8 | 16 | 36.78 | 23324.24 | 184.74 | 788.76 | 130.46 | 85.15 | 11544.36 | 0.65 | 0.75 | 0.25 | 0.67 | 2 | 10
8 | 90 | CONCLUIDO | 5.2801 | 18.94 | 15.95 | 59.81 | 0.85 | 16 | 188.74 | 52.44 | 9 | 14 | 37.3 | 23511.69 | 178.78 | 788.67 | 126 | 85.15 | 9322.75 | 0.68 | 0.75 | 0.25 | 0.54 | 2 | 10
9 | 90 | CONCLUIDO | 5.315 | 18.81 | 15.9 | 68.13 | 0.93 | 14 | 190.26 | 52.44 | 10 | 12 | 37.82 | 23699.85 | 173.91 | 788.66 | 124.28 | 85.15 | 8475.91 | 0.69 | 0.76 | 0.24 | 0.49 | 2 | 10
10 | 90 | CONCLUIDO | 5.3504 | 18.69 | 15.84 | 79.22 | 1.02 | 12 | 191.79 | 52.44 | 11 | 10 | 38.35 | 23888.73 | 167.97 | 788.71 | 122.47 | 85.15 | 7580.63 | 0.7 | 0.76 | 0.24 | 0.43 | 2 | 10
11 | 90 | CONCLUIDO | 5.3946 | 18.54 | 15.73 | 85.77 | 1.1 | 11 | 193.33 | 52.44 | 12 | 8 | 38.89 | 24078.33 | 163.05 | 788.67 | 118.46 | 85.15 | 5581.54 | 0.72 | 0.76 | 0.24 | 0.32 | 2 | 10
12 | 90 | CONCLUIDO | 5.3969 | 18.53 | 15.75 | 94.52 | 1.18 | 10 | 194.88 | 52.44 | 13 | 3 | 39.43 | 24268.67 | 159.53 | 788.7 | 119.39 | 85.15 | 6049.32 | 0.71 | 0.76 | 0.24 | 0.34 | 2 | 10
13 | 90 | CONCLUIDO | 5.39 | 18.55 | 15.78 | 94.66 | 1.27 | 10 | 196.42 | 52.44 | 14 | 0 | 39.98 | 24459.75 | 160.6 | 788.8 | 120.1 | 85.15 | 6405.91 | 0.71 | 0.76 | 0.24 | 0.37 | 2 | 10
0 | 10 | CONCLUIDO | 4.7561 | 21.03 | 18.49 | 13.87 | 0.64 | 80 | 26.11 | 12.1 | 1 | 0 | 3.01 | 3454.41 | 53.27 | 789.03 | 207.63 | 85.15 | 49820.05 | 0.41 | 0.65 | 0.44 | 3.08 | 2 | 10
0 | 45 | CONCLUIDO | 4.0117 | 24.93 | 20.29 | 9.44 | 0.18 | 129 | 98.71 | 39.72 | 1 | 127 | 12.99 | 12407.75 | 176.23 | 789.12 | 270.72 | 85.15 | 81122.29 | 0.31 | 0.59 | 0.43 | 4.87 | 2 | 10
1 | 45 | CONCLUIDO | 4.8853 | 20.47 | 17.39 | 19.69 | 0.35 | 53 | 99.95 | 39.72 | 2 | 51 | 13.24 | 12561.45 | 143.75 | 788.76 | 174.27 | 85.15 | 33276.2 | 0.49 | 0.69 | 0.31 | 1.98 | 2 | 10
2 | 45 | CONCLUIDO | 5.1885 | 19.27 | 16.63 | 31.18 | 0.52 | 32 | 101.2 | 39.72 | 3 | 30 | 13.49 | 12715.54 | 129.45 | 788.7 | 148.83 | 85.15 | 20658.09 | 0.57 | 0.72 | 0.27 | 1.22 | 2 | 10
3 | 45 | CONCLUIDO | 5.3359 | 18.74 | 16.28 | 42.47 | 0.69 | 23 | 102.45 | 39.72 | 4 | 21 | 13.74 | 12870.03 | 118.55 | 788.7 | 137.33 | 85.15 | 14956.42 | 0.62 | 0.74 | 0.25 | 0.87 | 2 | 10
4 | 45 | CONCLUIDO | 5.4107 | 18.48 | 16.1 | 50.85 | 0.85 | 19 | 103.71 | 39.72 | 5 | 1 | 14 | 13024.91 | 112.81 | 788.96 | 130.57 | 85.15 | 11592.58 | 0.65 | 0.75 | 0.27 | 0.69 | 2 | 10
5 | 45 | CONCLUIDO | 5.4074 | 18.49 | 16.11 | 50.89 | 1.01 | 19 | 104.97 | 39.72 | 6 | 0 | 14.25 | 13180.19 | 114.18 | 788.93 | 130.92 | 85.15 | 11768.91 | 0.65 | 0.75 | 0.27 | 0.7 | 2 | 10
0 | 60 | CONCLUIDO | 3.5897 | 27.86 | 21.59 | 7.99 | 0.14 | 162 | 124.63 | 45 | 1 | 160 | 18.64 | 15605.44 | 221.4 | 789.03 | 314.26 | 85.15 | 102727.19 | 0.27 | 0.56 | 0.48 | 6.17 | 2 | 10
1 | 60 | CONCLUIDO | 4.4572 | 22.44 | 18.57 | 16.38 | 0.28 | 68 | 125.95 | 45 | 2 | 66 | 18.95 | 15767.7 | 185.02 | 788.78 | 216.21 | 85.15 | 54171.32 | 0.39 | 0.65 | 0.3 | 3.15 | 2 | 10
2 | 60 | CONCLUIDO | 5.0102 | 19.96 | 16.8 | 25.21 | 0.42 | 40 | 127.27 | 45 | 3 | 38 | 19.27 | 15930.42 | 161.48 | 788.95 | 154.4 | 85.15 | 23405.33 | 0.55 | 0.71 | 0.28 | 1.39 | 2 | 10
3 | 60 | CONCLUIDO | 5.1654 | 19.36 | 16.49 | 34.11 | 0.55 | 29 | 128.59 | 45 | 4 | 27 | 19.59 | 16093.6 | 152.41 | 788.71 | 144.08 | 85.15 | 18297.99 | 0.59 | 0.73 | 0.27 | 1.08 | 2 | 10
4 | 60 | CONCLUIDO | 5.2874 | 18.91 | 16.22 | 44.23 | 0.68 | 22 | 129.92 | 45 | 5 | 20 | 19.92 | 16257.24 | 144.23 | 788.85 | 135.02 | 85.15 | 13803.68 | 0.63 | 0.74 | 0.26 | 0.81 | 2 | 10
5 | 60 | CONCLUIDO | 5.3605 | 18.66 | 16.06 | 53.54 | 0.81 | 18 | 131.25 | 45 | 6 | 16 | 20.25 | 16421.36 | 136.24 | 788.7 | 129.96 | 85.15 | 11297.45 | 0.66 | 0.75 | 0.25 | 0.65 | 2 | 10
6 | 60 | CONCLUIDO | 5.4131 | 18.47 | 15.96 | 63.83 | 0.93 | 15 | 132.58 | 45 | 7 | 4 | 20.59 | 16585.95 | 129.35 | 788.75 | 126.23 | 85.15 | 9444.86 | 0.67 | 0.75 | 0.25 | 0.55 | 2 | 10
7 | 60 | CONCLUIDO | 5.4035 | 18.51 | 15.99 | 63.96 | 1.06 | 15 | 133.92 | 45 | 8 | 0 | 20.93 | 16751.02 | 129.86 | 788.9 | 127.16 | 85.15 | 9910.65 | 0.67 | 0.75 | 0.26 | 0.58 | 2 | 10
0 | 80 | CONCLUIDO | 3.0662 | 32.61 | 23.55 | 6.76 | 0.11 | 209 | 159.12 | 50.28 | 1 | 207 | 27.84 | 19859.16 | 285.49 | 789.22 | 380.5 | 85.15 | 135610.16 | 0.22 | 0.51 | 0.56 | 8.13 | 2 | 10
1 | 80 | CONCLUIDO | 4.3905 | 22.78 | 17.94 | 13.8 | 0.22 | 78 | 160.54 | 50.28 | 2 | 76 | 28.26 | 20034.4 | 212.75 | 788.76 | 191.56 | 85.15 | 41794.84 | 0.44 | 0.67 | 0.34 | 2.53 | 2 | 10
2 | 80 | CONCLUIDO | 4.7358 | 21.12 | 17.21 | 21.08 | 0.33 | 49 | 161.97 | 50.28 | 3 | 47 | 28.69 | 20210.21 | 200.32 | 788.74 | 168.29 | 85.15 | 30305.42 | 0.51 | 0.7 | 0.3 | 1.8 | 2 | 10
3 | 80 | CONCLUIDO | 4.9882 | 20.05 | 16.6 | 28.45 | 0.43 | 35 | 163.4 | 50.28 | 4 | 33 | 29.12 | 20386.62 | 188.86 | 788.7 | 147.79 | 85.15 | 20125.69 | 0.58 | 0.72 | 0.26 | 1.18 | 2 | 10
4 | 80 | CONCLUIDO | 5.0904 | 19.64 | 16.42 | 35.18 | 0.54 | 28 | 164.83 | 50.28 | 5 | 26 | 29.55 | 20563.61 | 182.85 | 788.73 | 141.53 | 85.15 | 17029.17 | 0.6 | 0.73 | 0.27 | 1.01 | 2 | 10
5 | 80 | CONCLUIDO | 5.1687 | 19.35 | 16.28 | 42.47 | 0.64 | 23 | 166.27 | 50.28 | 6 | 21 | 29.99 | 20741.2 | 177.01 | 788.66 | 137.28 | 85.15 | 14930.27 | 0.62 | 0.74 | 0.26 | 0.87 | 2 | 10
6 | 80 | CONCLUIDO | 5.2922 | 18.9 | 15.96 | 50.4 | 0.74 | 19 | 167.72 | 50.28 | 7 | 17 | 30.44 | 20919.39 | 168.55 | 788.72 | 126.08 | 85.15 | 9349.53 | 0.68 | 0.75 | 0.25 | 0.55 | 2 | 10
7 | 80 | CONCLUIDO | 5.324 | 18.78 | 15.94 | 59.79 | 0.84 | 16 | 169.17 | 50.28 | 8 | 14 | 30.89 | 21098.19 | 164.04 | 788.7 | 125.77 | 85.15 | 9210.87 | 0.68 | 0.75 | 0.25 | 0.53 | 2 | 10
8 | 80 | CONCLUIDO | 5.3504 | 18.69 | 15.91 | 68.21 | 0.94 | 14 | 170.62 | 50.28 | 9 | 12 | 31.34 | 21277.6 | 159.03 | 788.65 | 124.85 | 85.15 | 8759.28 | 0.68 | 0.75 | 0.24 | 0.5 | 2 | 10
9 | 80 | CONCLUIDO | 5.4031 | 18.51 | 15.8 | 78.98 | 1.03 | 12 | 172.08 | 50.28 | 10 | 9 | 31.8 | 21457.64 | 152.08 | 788.69 | 120.81 | 85.15 | 6749.72 | 0.7 | 0.76 | 0.24 | 0.39 | 2 | 10
10 | 80 | CONCLUIDO | 5.4213 | 18.45 | 15.77 | 86 | 1.12 | 11 | 173.55 | 50.28 | 11 | 1 | 32.27 | 21638.31 | 148.33 | 788.66 | 119.59 | 85.15 | 6147.16 | 0.71 | 0.76 | 0.25 | 0.36 | 2 | 10
11 | 80 | CONCLUIDO | 5.4157 | 18.46 | 15.79 | 86.11 | 1.22 | 11 | 175.02 | 50.28 | 12 | 0 | 32.74 | 21819.6 | 149.86 | 788.66 | 120.25 | 85.15 | 6472.95 | 0.71 | 0.76 | 0.25 | 0.38 | 2 | 10
0 | 35 | CONCLUIDO | 4.3516 | 22.98 | 19.28 | 11.02 | 0.22 | 105 | 80.84 | 35.1 | 1 | 103 | 9.74 | 10204.21 | 143.96 | 788.97 | 237.3 | 85.15 | 64532.19 | 0.36 | 0.62 | 0.38 | 3.86 | 2 | 10
1 | 35 | CONCLUIDO | 5.0859 | 19.66 | 17.01 | 23.2 | 0.43 | 44 | 82.04 | 35.1 | 2 | 42 | 9.94 | 10352.53 | 117.51 | 788.74 | 161.37 | 85.15 | 26869.24 | 0.53 | 0.71 | 0.29 | 1.6 | 2 | 10
2 | 35 | CONCLUIDO | 5.3636 | 18.64 | 16.3 | 37.63 | 0.63 | 26 | 83.25 | 35.1 | 3 | 19 | 10.15 | 10501.19 | 102.51 | 788.72 | 137.42 | 85.15 | 14983.36 | 0.62 | 0.74 | 0.27 | 0.89 | 2 | 10
3 | 35 | CONCLUIDO | 5.3925 | 18.54 | 16.24 | 40.6 | 0.83 | 24 | 84.46 | 35.1 | 4 | 0 | 10.36 | 10650.22 | 100.81 | 788.79 | 134.35 | 85.15 | 13462.23 | 0.63 | 0.74 | 0.29 | 0.83 | 2 | 10
0 | 50 | CONCLUIDO | 3.885 | 25.74 | 20.61 | 8.9 | 0.16 | 139 | 107.41 | 41.65 | 1 | 137 | 14.77 | 13481.73 | 190.35 | 789.13 | 281.74 | 85.15 | 86579.7 | 0.3 | 0.58 | 0.44 | 5.2 | 2 | 10
1 | 50 | CONCLUIDO | 4.7622 | 21 | 17.67 | 18.28 | 0.32 | 58 | 108.68 | 41.65 | 2 | 56 | 15.03 | 13638.32 | 156.55 | 788.75 | 183.94 | 85.15 | 38087.29 | 0.46 | 0.68 | 0.31 | 2.26 | 2 | 10
2 | 50 | CONCLUIDO | 5.133 | 19.48 | 16.67 | 28.57 | 0.48 | 35 | 109.96 | 41.65 | 3 | 33 | 15.31 | 13795.21 | 140.67 | 788.74 | 150.66 | 85.15 | 21562.02 | 0.57 | 0.72 | 0.26 | 1.26 | 2 | 10
3 | 50 | CONCLUIDO | 5.3563 | 18.67 | 16.1 | 40.25 | 0.63 | 24 | 111.23 | 41.65 | 4 | 22 | 15.58 | 13952.52 | 128.07 | 788.69 | 130.84 | 85.15 | 11703.58 | 0.65 | 0.75 | 0.25 | 0.69 | 2 | 10
4 | 50 | CONCLUIDO | 5.4264 | 18.43 | 15.97 | 50.43 | 0.78 | 19 | 112.51 | 41.65 | 5 | 14 | 15.86 | 14110.24 | 119.29 | 788.68 | 126.52 | 85.15 | 9569.23 | 0.67 | 0.75 | 0.25 | 0.56 | 2 | 10
5 | 50 | CONCLUIDO | 5.4259 | 18.43 | 16.02 | 56.53 | 0.93 | 17 | 113.79 | 41.65 | 6 | 0 | 16.14 | 14268.39 | 118.53 | 788.65 | 127.6 | 85.15 | 10120.59 | 0.67 | 0.75 | 0.27 | 0.61 | 2 | 10
0 | 25 | CONCLUIDO | 4.8037 | 20.82 | 17.94 | 13.8 | 0.28 | 78 | 61.76 | 28.92 | 1 | 76 | 6.84 | 7851.41 | 106.74 | 788.86 | 191.57 | 85.15 | 41801.74 | 0.44 | 0.67 | 0.34 | 2.52 | 2 | 10
1 | 25 | CONCLUIDO | 5.2428 | 19.07 | 16.81 | 29.66 | 0.55 | 34 | 62.92 | 28.92 | 2 | 13 | 7 | 7994.37 | 88.19 | 788.75 | 154.37 | 85.15 | 23419.59 | 0.55 | 0.71 | 0.29 | 1.39 | 2 | 10
2 | 25 | CONCLUIDO | 5.2997 | 18.87 | 16.61 | 30.21 | 0.81 | 33 | 64.08 | 28.92 | 3 | 0 | 7.16 | 8137.65 | 88.31 | 789.02 | 146.66 | 85.15 | 19572.43 | 0.58 | 0.72 | 0.32 | 1.2 | 2 | 10
0 | 85 | CONCLUIDO | 2.9506 | 33.89 | 24.03 | 6.52 | 0.11 | 221 | 167.88 | 51.39 | 1 | 219 | 30.49 | 20939.59 | 301.88 | 789.16 | 396.67 | 85.15 | 143636.76 | 0.21 | 0.5 | 0.57 | 8.61 | 2 | 10
1 | 85 | CONCLUIDO | 4.2565 | 23.49 | 18.31 | 13.23 | 0.21 | 83 | 169.33 | 51.39 | 2 | 81 | 30.94 | 21118.46 | 225.69 | 788.93 | 204.26 | 85.15 | 48122.02 | 0.42 | 0.66 | 0.35 | 2.89 | 2 | 10
2 | 85 | CONCLUIDO | 4.6527 | 21.49 | 17.36 | 20.03 | 0.31 | 52 | 170.79 | 51.39 | 3 | 50 | 31.4 | 21297.94 | 210.23 | 788.68 | 173.17 | 85.15 | 32729.56 | 0.49 | 0.69 | 0.3 | 1.95 | 2 | 10
3 | 85 | CONCLUIDO | 4.9586 | 20.17 | 16.54 | 26.82 | 0.41 | 37 | 172.25 | 51.39 | 4 | 35 | 31.86 | 21478.05 | 195.96 | 788.69 | 145.4 | 85.15 | 18920.11 | 0.59 | 0.73 | 0.27 | 1.13 | 2 | 10
4 | 85 | CONCLUIDO | 5.0463 | 19.82 | 16.46 | 34.06 | 0.51 | 29 | 173.71 | 51.39 | 5 | 27 | 32.32 | 21658.78 | 191.56 | 788.7 | 142.98 | 85.15 | 17749.08 | 0.6 | 0.73 | 0.27 | 1.05 | 2 | 10
5 | 85 | CONCLUIDO | 5.1107 | 19.57 | 16.38 | 40.95 | 0.61 | 24 | 175.18 | 51.39 | 6 | 22 | 32.79 | 21840.16 | 186.98 | 788.89 | 141.19 | 85.15 | 16880.42 | 0.6 | 0.73 | 0.24 | 0.97 | 2 | 10
6 | 85 | CONCLUIDO | 5.2219 | 19.15 | 16.1 | 48.3 | 0.7 | 20 | 176.66 | 51.39 | 7 | 18 | 33.27 | 22022.17 | 180.1 | 788.75 | 130.99 | 85.15 | 11798.29 | 0.65 | 0.75 | 0.25 | 0.69 | 2 | 10
7 | 85 | CONCLUIDO | 5.2704 | 18.97 | 16.03 | 56.56 | 0.8 | 17 | 178.14 | 51.39 | 8 | 15 | 33.75 | 22204.83 | 174.79 | 788.65 | 128.71 | 85.15 | 10673.67 | 0.66 | 0.75 | 0.25 | 0.62 | 2 | 10
8 | 85 | CONCLUIDO | 5.3148 | 18.82 | 15.93 | 63.74 | 0.89 | 15 | 179.63 | 51.39 | 9 | 13 | 34.24 | 22388.15 | 169.49 | 788.69 | 125.84 | 85.15 | 9251.38 | 0.68 | 0.75 | 0.24 | 0.52 | 2 | 10
9 | 85 | CONCLUIDO | 5.3669 | 18.63 | 15.82 | 73.01 | 0.98 | 13 | 181.12 | 51.39 | 10 | 11 | 34.73 | 22572.13 | 162.75 | 788.65 | 121.58 | 85.15 | 7130.95 | 0.7 | 0.76 | 0.24 | 0.41 | 2 | 10
10 | 85 | CONCLUIDO | 5.3747 | 18.61 | 15.83 | 79.13 | 1.07 | 12 | 182.62 | 51.39 | 11 | 10 | 35.22 | 22756.91 | 158.48 | 788.65 | 121.9 | 85.15 | 7295.58 | 0.7 | 0.76 | 0.24 | 0.42 | 2 | 10
11 | 85 | CONCLUIDO | 5.3952 | 18.54 | 15.79 | 86.13 | 1.16 | 11 | 184.12 | 51.39 | 12 | 2 | 35.73 | 22942.24 | 155.16 | 788.66 | 120.5 | 85.15 | 6598.28 | 0.71 | 0.76 | 0.24 | 0.38 | 2 | 10
12 | 85 | CONCLUIDO | 5.3971 | 18.53 | 15.78 | 86.09 | 1.24 | 11 | 185.63 | 51.39 | 13 | 0 | 36.24 | 23128.27 | 155.49 | 788.84 | 120.07 | 85.15 | 6384.06 | 0.71 | 0.76 | 0.25 | 0.37 | 2 | 10
0 | 20 | CONCLUIDO | 4.7725 | 20.95 | 18.37 | 16.21 | 0.34 | 68 | 51.33 | 24.83 | 1 | 66 | 5.51 | 6564.78 | 92.67 | 788.94 | 209.72 | 85.15 | 50922.92 | 0.41 | 0.65 | 0.28 | 2.96 | 2 | 10
1 | 20 | CONCLUIDO | 5.2032 | 19.22 | 16.97 | 24.83 | 0.66 | 41 | 52.47 | 24.83 | 2 | 0 | 5.64 | 6705.1 | 79.2 | 788.91 | 158.53 | 85.15 | 25465.99 | 0.54 | 0.71 | 0.33 | 1.56 | 2 | 10
0 | 65 | CONCLUIDO | 3.4584 | 28.92 | 22.03 | 7.64 | 0.13 | 173 | 133.21 | 46.47 | 1 | 171 | 20.75 | 16663.42 | 236.6 | 789.32 | 329.14 | 85.15 | 110111.3 | 0.26 | 0.55 | 0.5 | 6.61 | 2 | 10
1 | 65 | CONCLUIDO | 4.5317 | 22.07 | 18.01 | 15.66 | 0.26 | 69 | 134.55 | 46.47 | 2 | 67 | 21.09 | 16828.84 | 188.09 | 788.82 | 196.05 | 85.15 | 44085.6 | 0.43 | 0.67 | 0.3 | 2.6 | 2 | 10
2 | 65 | CONCLUIDO | 4.9202 | 20.32 | 16.97 | 23.68 | 0.39 | 43 | 135.9 | 46.47 | 3 | 41 | 21.43 | 16994.64 | 172.38 | 788.77 | 160.11 | 85.15 | 26245.35 | 0.53 | 0.71 | 0.29 | 1.56 | 2 | 10
3 | 65 | CONCLUIDO | 5.1032 | 19.6 | 16.57 | 32.07 | 0.52 | 31 | 137.25 | 46.47 | 4 | 29 | 21.78 | 17160.92 | 163.24 | 788.65 | 147.03 | 85.15 | 19763.06 | 0.58 | 0.72 | 0.27 | 1.16 | 2 | 10
4 | 65 | CONCLUIDO | 5.1995 | 19.23 | 16.4 | 41 | 0.64 | 24 | 138.6 | 46.47 | 5 | 22 | 22.13 | 17327.69 | 155.84 | 788.67 | 141.89 | 85.15 | 17229.19 | 0.6 | 0.73 | 0.25 | 0.99 | 2 | 10
5 | 65 | CONCLUIDO | 5.3618 | 18.65 | 15.95 | 50.38 | 0.76 | 19 | 139.95 | 46.47 | 6 | 17 | 22.49 | 17494.97 | 145 | 788.67 | 125.98 | 85.15 | 9297.52 | 0.68 | 0.75 | 0.25 | 0.54 | 2 | 10
6 | 65 | CONCLUIDO | 5.3864 | 18.57 | 15.95 | 59.81 | 0.88 | 16 | 141.31 | 46.47 | 7 | 14 | 22.85 | 17662.75 | 139.3 | 788.65 | 126.07 | 85.15 | 9357.96 | 0.68 | 0.75 | 0.25 | 0.54 | 2 | 10
7 | 65 | CONCLUIDO | 5.4163 | 18.46 | 15.9 | 68.15 | 0.99 | 14 | 142.68 | 46.47 | 8 | 3 | 23.21 | 17831.04 | 133.8 | 788.73 | 124.06 | 85.15 | 8366.79 | 0.69 | 0.76 | 0.25 | 0.49 | 2 | 10
8 | 65 | CONCLUIDO | 5.4113 | 18.48 | 15.92 | 68.22 | 1.11 | 14 | 144.05 | 46.47 | 9 | 0 | 23.58 | 17999.83 | 134.24 | 788.65 | 124.52 | 85.15 | 8596.67 | 0.68 | 0.75 | 0.26 | 0.51 | 2 | 10
0 | 75 | CONCLUIDO | 3.1923 | 31.33 | 23.03 | 7.01 | 0.12 | 197 | 150.44 | 49.1 | 1 | 195 | 25.34 | 18787.76 | 268.8 | 789.23 | 363.23 | 85.15 | 127034.91 | 0.23 | 0.52 | 0.52 | 7.61 | 2 | 10
1 | 75 | CONCLUIDO | 4.4856 | 22.29 | 17.76 | 14.4 | 0.23 | 74 | 151.83 | 49.1 | 2 | 72 | 25.73 | 18959.54 | 202.37 | 788.91 | 185.84 | 85.15 | 38954.87 | 0.46 | 0.68 | 0.32 | 2.34 | 2 | 10
2 | 75 | CONCLUIDO | 4.8045 | 20.81 | 17.1 | 21.83 | 0.35 | 47 | 153.23 | 49.1 | 3 | 45 | 26.13 | 19131.85 | 190.72 | 788.77 | 164.35 | 85.15 | 28343.7 | 0.52 | 0.7 | 0.3 | 1.69 | 2 | 10
3 | 75 | CONCLUIDO | 4.9623 | 20.15 | 16.84 | 29.71 | 0.46 | 34 | 154.63 | 49.1 | 4 | 32 | 26.53 | 19304.72 | 183.61 | 788.67 | 155.98 | 85.15 | 24225.55 | 0.55 | 0.71 | 0.28 | 1.43 | 2 | 10
4 | 75 | CONCLUIDO | 5.1589 | 19.38 | 16.31 | 37.65 | 0.57 | 26 | 156.03 | 49.1 | 5 | 24 | 26.94 | 19478.15 | 172.95 | 788.78 | 138.01 | 85.15 | 15278.28 | 0.62 | 0.74 | 0.26 | 0.9 | 2 | 10
5 | 75 | CONCLUIDO | 5.2404 | 19.08 | 16.16 | 46.18 | 0.67 | 21 | 157.44 | 49.1 | 6 | 19 | 27.35 | 19652.13 | 166.98 | 788.72 | 133.2 | 85.15 | 12901.68 | 0.64 | 0.74 | 0.25 | 0.75 | 2 | 10
6 | 75 | CONCLUIDO | 5.2933 | 18.89 | 16.07 | 53.55 | 0.78 | 18 | 158.86 | 49.1 | 7 | 16 | 27.77 | 19826.68 | 161.64 | 788.79 | 130.04 | 85.15 | 11333.57 | 0.65 | 0.75 | 0.25 | 0.65 | 2 | 10
7 | 75 | CONCLUIDO | 5.3904 | 18.55 | 15.82 | 63.27 | 0.88 | 15 | 160.28 | 49.1 | 8 | 13 | 28.19 | 20001.93 | 152.91 | 788.65 | 121.5 | 85.15 | 7081.96 | 0.7 | 0.76 | 0.24 | 0.41 | 2 | 10
8 | 75 | CONCLUIDO | 5.4044 | 18.5 | 15.83 | 73.06 | 0.99 | 13 | 161.71 | 49.1 | 9 | 10 | 28.61 | 20177.64 | 146.99 | 788.65 | 121.89 | 85.15 | 7285.88 | 0.7 | 0.76 | 0.24 | 0.42 | 2 | 10
9 | 75 | CONCLUIDO | 5.4185 | 18.46 | 15.81 | 79.06 | 1.09 | 12 | 163.13 | 49.1 | 10 | 1 | 29.04 | 20353.94 | 143.94 | 788.71 | 121.07 | 85.15 | 6879.7 | 0.7 | 0.76 | 0.25 | 0.4 | 2 | 10
10 | 75 | CONCLUIDO | 5.4235 | 18.44 | 15.8 | 78.98 | 1.18 | 12 | 164.57 | 49.1 | 11 | 0 | 29.47 | 20530.82 | 144.65 | 788.71 | 120.42 | 85.15 | 6555.91 | 0.71 | 0.76 | 0.25 | 0.39 | 2 | 10
0 | 95 | CONCLUIDO | 2.7204 | 36.76 | 25.1 | 6.1 | 0.1 | 247 | 185.69 | 53.44 | 1 | 245 | 36.26 | 23136.14 | 337.07 | 789.27 | 432.41 | 85.15 | 161377.41 | 0.2 | 0.48 | 0.61 | 9.67 | 2 | 10
1 | 95 | CONCLUIDO | 4.0881 | 24.46 | 18.64 | 12.43 | 0.19 | 90 | 187.21 | 53.44 | 2 | 88 | 36.77 | 23322.88 | 246.42 | 788.89 | 215.58 | 85.15 | 53746.47 | 0.39 | 0.64 | 0.37 | 3.23 | 2 | 10
2 | 95 | CONCLUIDO | 4.5288 | 22.08 | 17.53 | 18.78 | 0.28 | 56 | 188.73 | 53.44 | 3 | 54 | 37.29 | 23510.33 | 228.35 | 789 | 178.87 | 85.15 | 35559.71 | 0.48 | 0.69 | 0.31 | 2.11 | 2 | 10
3 | 95 | CONCLUIDO | 4.8152 | 20.77 | 16.81 | 25.22 | 0.37 | 40 | 190.25 | 53.44 | 4 | 38 | 37.82 | 23698.48 | 215.59 | 788.81 | 154.5 | 85.15 | 23454.2 | 0.55 | 0.71 | 0.29 | 1.4 | 2 | 10
4 | 95 | CONCLUIDO | 4.9296 | 20.29 | 16.63 | 31.17 | 0.46 | 32 | 191.78 | 53.44 | 5 | 30 | 38.35 | 23887.36 | 210.05 | 788.76 | 148.65 | 85.15 | 20568.52 | 0.57 | 0.72 | 0.27 | 1.21 | 2 | 10
5 | 95 | CONCLUIDO | 5.0649 | 19.74 | 16.31 | 37.63 | 0.55 | 26 | 193.32 | 53.44 | 6 | 24 | 38.89 | 24076.95 | 202.55 | 788.81 | 137.83 | 85.15 | 15192.31 | 0.62 | 0.74 | 0.26 | 0.9 | 2 | 10
6 | 95 | CONCLUIDO | 5.1267 | 19.51 | 16.22 | 44.23 | 0.64 | 22 | 194.86 | 53.44 | 7 | 20 | 39.43 | 24267.28 | 198.5 | 788.65 | 135.09 | 85.15 | 13840.68 | 0.63 | 0.74 | 0.25 | 0.81 | 2 | 10
7 | 95 | CONCLUIDO | 5.2272 | 19.13 | 15.95 | 50.38 | 0.72 | 19 | 196.41 | 53.44 | 8 | 17 | 39.98 | 24458.36 | 190.78 | 788.67 | 126.12 | 85.15 | 9367.76 | 0.68 | 0.75 | 0.25 | 0.54 | 2 | 10
8 | 95 | CONCLUIDO | 5.2583 | 19.02 | 15.95 | 59.83 | 0.81 | 16 | 197.97 | 53.44 | 9 | 14 | 40.53 | 24650.18 | 187.36 | 788.65 | 126.13 | 85.15 | 9392.38 | 0.68 | 0.75 | 0.25 | 0.54 | 2 | 10
9 | 95 | CONCLUIDO | 5.2645 | 19 | 15.97 | 63.87 | 0.89 | 15 | 199.53 | 53.44 | 10 | 13 | 41.1 | 24842.77 | 184.28 | 788.69 | 126.91 | 85.15 | 9783.98 | 0.67 | 0.75 | 0.24 | 0.56 | 2 | 10
10 | 95 | CONCLUIDO | 5.3288 | 18.77 | 15.81 | 72.98 | 0.97 | 13 | 201.1 | 53.44 | 11 | 11 | 41.66 | 25036.12 | 177.98 | 788.8 | 121.37 | 85.15 | 7025.34 | 0.7 | 0.76 | 0.24 | 0.4 | 2 | 10
11 | 95 | CONCLUIDO | 5.3333 | 18.75 | 15.84 | 79.17 | 1.05 | 12 | 202.67 | 53.44 | 12 | 10 | 42.24 | 25230.25 | 173.82 | 788.66 | 122.29 | 85.15 | 7490.52 | 0.7 | 0.76 | 0.24 | 0.42 | 2 | 10
12 | 95 | CONCLUIDO | 5.3606 | 18.65 | 15.78 | 86.05 | 1.13 | 11 | 204.25 | 53.44 | 13 | 9 | 42.82 | 25425.3 | 170.08 | 788.65 | 120.26 | 85.15 | 6478.03 | 0.71 | 0.76 | 0.24 | 0.37 | 2 | 10
13 | 95 | CONCLUIDO | 5.393 | 18.54 | 15.7 | 94.21 | 1.21 | 10 | 205.84 | 53.44 | 14 | 4 | 43.4 | 25621.03 | 165.17 | 788.68 | 117.43 | 85.15 | 5068.11 | 0.73 | 0.77 | 0.24 | 0.29 | 2 | 10
14 | 95 | CONCLUIDO | 5.3815 | 18.58 | 15.74 | 94.45 | 1.28 | 10 | 207.43 | 53.44 | 15 | 0 | 44 | 25817.56 | 165.59 | 788.66 | 118.76 | 85.15 | 5735.55 | 0.72 | 0.76 | 0.25 | 0.33 | 2 | 10
0 | 55 | CONCLUIDO | 3.741 | 26.73 | 21.06 | 8.43 | 0.15 | 150 | 116.05 | 43.4 | 1 | 148 | 16.65 | 14546.17 | 205.5 | 789.23 | 296.73 | 85.15 | 94020.29 | 0.29 | 0.57 | 0.46 | 5.64 | 2 | 10
1 | 55 | CONCLUIDO | 4.6553 | 21.48 | 17.92 | 17.34 | 0.3 | 62 | 117.34 | 43.4 | 2 | 60 | 16.94 | 14705.49 | 168.67 | 788.98 | 192.32 | 85.15 | 42257.32 | 0.44 | 0.67 | 0.32 | 2.5 | 2 | 10
2 | 55 | CONCLUIDO | 5.123 | 19.52 | 16.55 | 26.84 | 0.45 | 37 | 118.63 | 43.4 | 3 | 35 | 17.23 | 14865.24 | 149.33 | 788.77 | 145.49 | 85.15 | 18963.18 | 0.59 | 0.73 | 0.28 | 1.14 | 2 | 10
3 | 55 | CONCLUIDO | 5.2367 | 19.1 | 16.37 | 36.37 | 0.59 | 27 | 119.93 | 43.4 | 4 | 25 | 17.53 | 15025.44 | 141.55 | 788.73 | 139.99 | 85.15 | 16264.56 | 0.61 | 0.73 | 0.26 | 0.96 | 2 | 10
4 | 55 | CONCLUIDO | 5.3571 | 18.67 | 16.1 | 48.31 | 0.73 | 20 | 121.23 | 43.4 | 5 | 18 | 17.83 | 15186.08 | 132.15 | 788.71 | 131.16 | 85.15 | 11887.03 | 0.65 | 0.75 | 0.25 | 0.69 | 2 | 10
5 | 55 | CONCLUIDO | 5.426 | 18.43 | 15.96 | 59.86 | 0.86 | 16 | 122.54 | 43.4 | 6 | 9 | 18.14 | 15347.16 | 123.44 | 788.75 | 126.25 | 85.15 | 9452.47 | 0.67 | 0.75 | 0.25 | 0.55 | 2 | 10
6 | 55 | CONCLUIDO | 5.4095 | 18.49 | 16.02 | 60.07 | 1 | 16 | 123.85 | 43.4 | 7 | 0 | 18.45 | 15508.69 | 124.18 | 788.84 | 127.79 | 85.15 | 10217.61 | 0.67 | 0.75 | 0.26 | 0.61 | 2 | 10

## gráficos
Selecione o eixo X:
Selecione o eixo Y:
Selecione o eixo Z:
Eixo X | Eixo Y | Eixo Z
0 | 0 | 0
0 | 0 | 0
0 | 0 | 0
0 | 0 | 0
0 | 0 | 0
0 | 0 | 0
0 | 0 | 0
0 | 0 | 0
0 | 0 | 0
0 | 0 | 0
0 | 0 | 0
0 | 0 | 0
0 | 0 | 0
0 | 0 | 0
0 | 0 | 0
0 | 0 | 0
0 | 0 | 0
0 | 0 | 0
0 | 0 | 0
0 | 0 | 0
0 | 0 | 0
0 | 0 | 0
0 | 0 | 0
0 | 0 | 0
0 | 0 | 0
0 | 0 | 0
0 | 0 | 0
0 | 0 | 0
0 | 0 | 0
0 | 0 | 0
0 | 0 | 0
0 | 0 | 0
0 | 0 | 0
0 | 0 | 0
0 | 0 | 0
0 | 0 | 0
0 | 0 | 0
0 | 0 | 0
0 | 0 | 0
0 | 0 | 0
0 | 0 | 0
0 | 0 | 0
0 | 0 | 0
0 | 0 | 0
0 | 0 | 0
0 | 0 | 0
0 | 0 | 0
0 | 0 | 0
0 | 0 | 0
0 | 0 | 0
0 | 0 | 0
0 | 0 | 0
0 | 0 | 0
0 | 0 | 0
0 | 0 | 0
0 | 0 | 0
0 | 0 | 0
0 | 0 | 0
0 | 0 | 0
0 | 0 | 0
0 | 0 | 0
0 | 0 | 0
0 | 0 | 0
0 | 0 | 0
0 | 0 | 0
0 | 0 | 0
0 | 0 | 0
0 | 0 | 0
0 | 0 | 0
0 | 0 | 0
0 | 0 | 0
0 | 0 | 0
0 | 0 | 0
0 | 0 | 0
0 | 0 | 0
0 | 0 | 0
0 | 0 | 0
0 | 0 | 0
0 | 0 | 0
0 | 0 | 0
0 | 0 | 0
0 | 0 | 0
0 | 0 | 0
0 | 0 | 0
0 | 0 | 0
0 | 0 | 0
0 | 0 | 0
0 | 0 | 0
0 | 0 | 0
0 | 0 | 0
0 | 0 | 0
0 | 0 | 0
0 | 0 | 0
0 | 0 | 0
0 | 0 | 0
0 | 0 | 0
0 | 0 | 0
0 | 0 | 0
0 | 0 | 0
0 | 0 | 0
0 | 0 | 0
0 | 0 | 0
0 | 0 | 0
0 | 0 | 0
0 | 0 | 0
0 | 0 | 0
0 | 0 | 0
0 | 0 | 0
0 | 0 | 0
0 | 0 | 0
0 | 0 | 0
0 | 0 | 0
0 | 0 | 0
0 | 0 | 0
0 | 0 | 0
0 | 0 | 0
0 | 0 | 0
0 | 0 | 0
0 | 0 | 0
0 | 0 | 0
0 | 0 | 0
0 | 0 | 0
0 | 0 | 0
0 | 0 | 0
0 | 0 | 0
0 | 0 | 0
0 | 0 | 0
0 | 0 | 0
0 | 0 | 0
0 | 0 | 0
0 | 0 | 0
0 | 0 | 0
0 | 0 | 0
0 | 0 | 0
0 | 0 | 0
0 | 0 | 0
0 | 0 | 0
0 | 0 | 0
0 | 0 | 0
0 | 0 | 0
0 | 0 | 0
0 | 0 | 0
0 | 0 | 0
0 | 0 | 0
0 | 0 | 0
0 | 0 | 0
0 | 0 | 0
0 | 0 | 0

## hidden (hidden)
Unnamed: 0
Volume de calda [L]
STATUS
Capacidade operacional [ha/h]
Tempo de missao [h]
Tempo util [h]
Tempo por voo [min]
Autonomia Projetada [h]
N° Voos
MTOW [kg]
Massa Estrutura [kg]
Combustível [kg]
Abastecimentos
Massa gerador
Potência gerador [W]
Combustível consumido [L]
Calda cons [L]
Distância percorrida [km]
Distância Pulverizando [km]
RTL ACUMULADO[m]
EOC [km/km]
EOC [h/h]
Tempo de manobra [h]
Tempo rtl_rtw [h]
V pulv [m/s]
V desloc [m/s]