## RESULTADOS_18
Unnamed: 0 | Volume de calda [L] | STATUS | Capacidade operacional [ha/h] | Tempo de missao [h] | Tempo util [h] | Tempo por voo [min] | Autonomia Projetada [h] | N° Voos | MTOW [kg] | Massa Estrutura [kg] | Combustível [kg] | Abastecimentos | Massa gerador | Potência gerador [W] | Combustível consumido [L] | Calda cons [L] | Distância percorrida [km] | Distância Pulverizando [km] | RTL ACUMULADO[m] | EOC [km/km] | EOC [h/h] | Tempo de manobra [h] | Tempo rtl_rtw [h] | V pulv [m/s] | V desloc [m/s]
0 | 100 | CONCLUIDO | 0.8767 | 114.06 | 79.85 | 5.88 | 0.09 | 815 | 194.77 | 54.38 | 1 | 813 | 39.4 | 24256.19 | 1105.2 | 7370.51 | 1630.02 | 197.4 | 707383.19 | 0.12 | 0.4 | 20.25 | 41.72 | 4 | 10
1 | 100 | CONCLUIDO | 1.6446 | 60.8 | 49.15 | 12.55 | 0.18 | 235 | 196.32 | 54.38 | 2 | 233 | 39.95 | 24447.22 | 645.85 | 7346.32 | 584.76 | 197.4 | 187653.16 | 0.34 | 0.65 | 19.3 | 11.1 | 4 | 10
2 | 100 | CONCLUIDO | 1.9325 | 51.75 | 44.13 | 20.21 | 0.27 | 131 | 197.88 | 54.38 | 3 | 129 | 40.5 | 24639 | 542.01 | 7342.4 | 414.64 | 197.4 | 103110.03 | 0.48 | 0.73 | 19.13 | 6.09 | 4 | 10
3 | 100 | CONCLUIDO | 2.0898 | 47.85 | 41.99 | 29.3 | 0.36 | 86 | 199.44 | 54.38 | 4 | 78 | 41.06 | 24831.54 | 473.03 | 7338.75 | 341.57 | 197.4 | 66801.46 | 0.58 | 0.76 | 19.08 | 3.96 | 4 | 10
4 | 100 | CONCLUIDO | 2.131 | 46.93 | 41.49 | 33.19 | 0.44 | 75 | 201.01 | 54.38 | 5 | 0 | 41.63 | 25024.84 | 451.55 | 7340.67 | 321.76 | 197.4 | 56952.63 | 0.61 | 0.77 | 19.14 | 3.46 | 4 | 10

## RESULTADOS_6
Unnamed: 0 | Volume de calda [L] | STATUS | Capacidade operacional [ha/h] | Tempo de missao [h] | Tempo util [h] | Tempo por voo [min] | Autonomia Projetada [h] | N° Voos | MTOW [kg] | Massa Estrutura [kg] | Combustível [kg] | Abastecimentos | Massa gerador | Potência gerador [W] | Combustível consumido [L] | Calda cons [L] | Distância percorrida [km] | Distância Pulverizando [km] | RTL ACUMULADO[m] | EOC [km/km] | EOC [h/h] | Tempo de manobra [h] | Tempo rtl_rtw [h] | V pulv [m/s] | V desloc [m/s]
0 | 40 | CONCLUIDO | 1.7138 | 58.35 | 51.21 | 11.17 | 0.2 | 275 | 89.87 | 37.55 | 1 | 267 | 11.32 | 11317.98 | 377.86 | 7348.25 | 654.03 | 197.4 | 222088.92 | 0.3 | 0.63 | 19.38 | 13.16 | 4 | 10
1 | 40 | CONCLUIDO | 1.9186 | 52.12 | 46.69 | 15.14 | 0.39 | 185 | 91.1 | 37.55 | 2 | 0 | 11.54 | 11468.97 | 321.82 | 7354.48 | 492.29 | 197.4 | 141666.54 | 0.4 | 0.69 | 19.45 | 8.63 | 4 | 10

## RESULTADOS_4
Unnamed: 0 | Volume de calda [L] | STATUS | Capacidade operacional [ha/h] | Tempo de missao [h] | Tempo util [h] | Tempo por voo [min] | Autonomia Projetada [h] | N° Voos | MTOW [kg] | Massa Estrutura [kg] | Combustível [kg] | Abastecimentos | Massa gerador | Potência gerador [W] | Combustível consumido [L] | Calda cons [L] | Distância percorrida [km] | Distância Pulverizando [km] | RTL ACUMULADO[m] | EOC [km/km] | EOC [h/h] | Tempo de manobra [h] | Tempo rtl_rtw [h] | V pulv [m/s] | V desloc [m/s]
0 | 30 | CONCLUIDO | 1.8072 | 55.33 | 49.63 | 12.01 | 0.24 | 248 | 71.52 | 32.27 | 1 | 21 | 8.25 | 9054.6 | 294.9 | 7355.58 | 589.41 | 197.4 | 189911.25 | 0.33 | 0.65 | 19.63 | 11.57 | 4 | 10
1 | 30 | CONCLUIDO | 1.8121 | 55.18 | 49.51 | 12.08 | 0.48 | 246 | 72.7 | 32.27 | 2 | 0 | 8.43 | 9200.25 | 298.09 | 7361.81 | 584.17 | 197.4 | 187301.42 | 0.34 | 0.65 | 19.65 | 11.45 | 4 | 10

## RESULTADOS_1
Unnamed: 0 | Volume de calda [L] | STATUS | Capacidade operacional [ha/h] | Tempo de missao [h] | Tempo util [h] | Tempo por voo [min] | Autonomia Projetada [h] | N° Voos | MTOW [kg] | Massa Estrutura [kg] | Combustível [kg] | Abastecimentos | Massa gerador | Potência gerador [W] | Combustível consumido [L] | Calda cons [L] | Distância percorrida [km] | Distância Pulverizando [km] | RTL ACUMULADO[m] | EOC [km/km] | EOC [h/h] | Tempo de manobra [h] | Tempo rtl_rtw [h] | V pulv [m/s] | V desloc [m/s]
0 | 15 | CONCLUIDO | 1.4696 | 68.05 | 60.9 | 7.46 | 0.43 | 490 | 39.78 | 19.54 | 1 | 0 | 4.24 | 5140 | 243.33 | 7376.02 | 957.87 | 197.4 | 372929.87 | 0.21 | 0.53 | 20.35 | 22.81 | 4 | 10

## RESULTADOS_12
Unnamed: 0 | Volume de calda [L] | STATUS | Capacidade operacional [ha/h] | Tempo de missao [h] | Tempo util [h] | Tempo por voo [min] | Autonomia Projetada [h] | N° Voos | MTOW [kg] | Massa Estrutura [kg] | Combustível [kg] | Abastecimentos | Massa gerador | Potência gerador [W] | Combustível consumido [L] | Calda cons [L] | Distância percorrida [km] | Distância Pulverizando [km] | RTL ACUMULADO[m] | EOC [km/km] | EOC [h/h] | Tempo de manobra [h] | Tempo rtl_rtw [h] | V pulv [m/s] | V desloc [m/s]
0 | 70 | CONCLUIDO | 1.2496 | 80.03 | 63.09 | 7.44 | 0.12 | 509 | 141.81 | 47.83 | 1 | 507 | 22.98 | 17723.39 | 695.74 | 7358.81 | 1058.26 | 197.4 | 423031.92 | 0.19 | 0.51 | 19.74 | 25 | 4 | 10
1 | 70 | CONCLUIDO | 1.8983 | 52.68 | 45.71 | 16.72 | 0.25 | 164 | 143.17 | 47.83 | 2 | 162 | 23.34 | 17891.86 | 451.07 | 7342.28 | 467.53 | 197.4 | 129392.78 | 0.42 | 0.7 | 19.2 | 7.67 | 4 | 10
2 | 70 | CONCLUIDO | 2.075 | 48.19 | 42.9 | 24.28 | 0.37 | 106 | 144.54 | 47.83 | 3 | 2 | 23.71 | 18060.85 | 385.48 | 7345.21 | 367.78 | 197.4 | 79806.17 | 0.54 | 0.75 | 19.23 | 4.86 | 4 | 10
3 | 70 | CONCLUIDO | 2.0745 | 48.2 | 42.91 | 24.29 | 0.49 | 106 | 145.92 | 47.83 | 4 | 0 | 24.09 | 18230.35 | 388.86 | 7345.16 | 368.06 | 197.4 | 79948.32 | 0.54 | 0.75 | 19.24 | 4.88 | 4 | 10

## RESULTADOS_16
Unnamed: 0 | Volume de calda [L] | STATUS | Capacidade operacional [ha/h] | Tempo de missao [h] | Tempo util [h] | Tempo por voo [min] | Autonomia Projetada [h] | N° Voos | MTOW [kg] | Massa Estrutura [kg] | Combustível [kg] | Abastecimentos | Massa gerador | Potência gerador [W] | Combustível consumido [L] | Calda cons [L] | Distância percorrida [km] | Distância Pulverizando [km] | RTL ACUMULADO[m] | EOC [km/km] | EOC [h/h] | Tempo de manobra [h] | Tempo rtl_rtw [h] | V pulv [m/s] | V desloc [m/s]
0 | 90 | CONCLUIDO | 0.9944 | 100.57 | 73.33 | 6.3 | 0.1 | 698 | 176.73 | 52.44 | 1 | 696 | 33.29 | 22031.19 | 949.01 | 7362.96 | 1407.12 | 197.4 | 596515.15 | 0.14 | 0.44 | 20.06 | 35.22 | 4 | 10
1 | 90 | CONCLUIDO | 1.7239 | 58.01 | 48.05 | 13.6 | 0.2 | 212 | 178.21 | 52.44 | 2 | 210 | 33.77 | 22213.89 | 582.61 | 7345.01 | 546.7 | 197.4 | 168736.11 | 0.36 | 0.67 | 19.28 | 10 | 4 | 10
2 | 90 | CONCLUIDO | 1.9985 | 50.04 | 43.46 | 22.29 | 0.3 | 117 | 179.7 | 52.44 | 3 | 115 | 34.26 | 22397.24 | 482.62 | 7340.22 | 391.29 | 197.4 | 91508.09 | 0.5 | 0.74 | 19.12 | 5.42 | 4 | 10
3 | 90 | CONCLUIDO | 2.1135 | 47.32 | 41.91 | 29.93 | 0.39 | 84 | 181.19 | 52.44 | 4 | 11 | 34.75 | 22581.25 | 429.71 | 7342.98 | 335.91 | 197.4 | 63981.75 | 0.59 | 0.77 | 19.15 | 3.87 | 4 | 10
4 | 90 | CONCLUIDO | 2.1164 | 47.25 | 41.88 | 30.27 | 0.49 | 83 | 182.69 | 52.44 | 5 | 0 | 35.25 | 22766.06 | 432.73 | 7343.78 | 334.34 | 197.4 | 63204.28 | 0.59 | 0.77 | 19.17 | 3.84 | 4 | 10

## RESULTADOS_0
Unnamed: 0 | Volume de calda [L] | STATUS | Capacidade operacional [ha/h] | Tempo de missao [h] | Tempo util [h] | Tempo por voo [min] | Autonomia Projetada [h] | N° Voos | MTOW [kg] | Massa Estrutura [kg] | Combustível [kg] | Abastecimentos | Massa gerador | Potência gerador [W] | Combustível consumido [L] | Calda cons [L] | Distância percorrida [km] | Distância Pulverizando [km] | RTL ACUMULADO[m] | EOC [km/km] | EOC [h/h] | Tempo de manobra [h] | Tempo rtl_rtw [h] | V pulv [m/s] | V desloc [m/s]
0 | 10 | CONCLUIDO | 1.2158 | 82.25 | 72.43 | 5.91 | 0.64 | 735 | 26.11 | 12.1 | 1 | 0 | 3.01 | 3454.41 | 210.43 | 7398.71 | 1334.76 | 197.4 | 560153.32 | 0.15 | 0.44 | 21.11 | 34.3 | 4 | 10

## RESULTADOS_7
Unnamed: 0 | Volume de calda [L] | STATUS | Capacidade operacional [ha/h] | Tempo de missao [h] | Tempo util [h] | Tempo por voo [min] | Autonomia Projetada [h] | N° Voos | MTOW [kg] | Massa Estrutura [kg] | Combustível [kg] | Abastecimentos | Massa gerador | Potência gerador [W] | Combustível consumido [L] | Calda cons [L] | Distância percorrida [km] | Distância Pulverizando [km] | RTL ACUMULADO[m] | EOC [km/km] | EOC [h/h] | Tempo de manobra [h] | Tempo rtl_rtw [h] | V pulv [m/s] | V desloc [m/s]
0 | 45 | CONCLUIDO | 1.6243 | 61.56 | 53.12 | 10.15 | 0.18 | 314 | 98.71 | 39.72 | 1 | 312 | 12.99 | 12407.75 | 431.08 | 7349.75 | 719.88 | 197.4 | 254817.66 | 0.27 | 0.6 | 19.42 | 15.06 | 4 | 10
1 | 45 | CONCLUIDO | 1.9567 | 51.11 | 45.73 | 16.63 | 0.35 | 165 | 99.95 | 39.72 | 2 | 0 | 13.24 | 12561.45 | 332.96 | 7352.28 | 460.5 | 197.4 | 125873.68 | 0.43 | 0.7 | 19.41 | 7.68 | 4 | 10

## RESULTADOS_10
Unnamed: 0 | Volume de calda [L] | STATUS | Capacidade operacional [ha/h] | Tempo de missao [h] | Tempo util [h] | Tempo por voo [min] | Autonomia Projetada [h] | N° Voos | MTOW [kg] | Massa Estrutura [kg] | Combustível [kg] | Abastecimentos | Massa gerador | Potência gerador [W] | Combustível consumido [L] | Calda cons [L] | Distância percorrida [km] | Distância Pulverizando [km] | RTL ACUMULADO[m] | EOC [km/km] | EOC [h/h] | Tempo de manobra [h] | Tempo rtl_rtw [h] | V pulv [m/s] | V desloc [m/s]
0 | 60 | CONCLUIDO | 1.3881 | 72.04 | 58.94 | 8.24 | 0.14 | 429 | 124.63 | 45 | 1 | 427 | 18.64 | 15605.44 | 587.54 | 7352.49 | 917.06 | 197.4 | 352829.35 | 0.22 | 0.55 | 19.62 | 20.87 | 4 | 10
1 | 60 | CONCLUIDO | 1.9887 | 50.28 | 44.58 | 19.1 | 0.28 | 140 | 125.95 | 45 | 2 | 109 | 18.95 | 15767.7 | 381.67 | 7342.03 | 428.19 | 197.4 | 109844.07 | 0.46 | 0.72 | 19.19 | 6.54 | 4 | 10
2 | 60 | CONCLUIDO | 2.0369 | 49.09 | 43.79 | 21.19 | 0.42 | 124 | 127.27 | 45 | 3 | 0 | 19.27 | 15930.42 | 367.08 | 7346.12 | 397.38 | 197.4 | 94518.14 | 0.5 | 0.73 | 19.28 | 5.75 | 4 | 10

## RESULTADOS_14
Unnamed: 0 | Volume de calda [L] | STATUS | Capacidade operacional [ha/h] | Tempo de missao [h] | Tempo util [h] | Tempo por voo [min] | Autonomia Projetada [h] | N° Voos | MTOW [kg] | Massa Estrutura [kg] | Combustível [kg] | Abastecimentos | Massa gerador | Potência gerador [W] | Combustível consumido [L] | Calda cons [L] | Distância percorrida [km] | Distância Pulverizando [km] | RTL ACUMULADO[m] | EOC [km/km] | EOC [h/h] | Tempo de manobra [h] | Tempo rtl_rtw [h] | V pulv [m/s] | V desloc [m/s]
0 | 80 | CONCLUIDO | 1.1179 | 89.45 | 67.86 | 6.81 | 0.11 | 598 | 159.12 | 50.28 | 1 | 596 | 27.84 | 19859.16 | 815.05 | 7362.49 | 1220.03 | 197.4 | 503471.82 | 0.16 | 0.47 | 19.9 | 29.75 | 4 | 10
1 | 80 | CONCLUIDO | 1.8108 | 55.23 | 46.84 | 14.95 | 0.22 | 188 | 160.54 | 50.28 | 2 | 186 | 28.26 | 20034.4 | 517.67 | 7342.44 | 506.44 | 197.4 | 148728.03 | 0.39 | 0.69 | 19.23 | 8.8 | 4 | 10
2 | 80 | CONCLUIDO | 2.0652 | 48.42 | 42.78 | 24.92 | 0.33 | 103 | 161.97 | 50.28 | 3 | 80 | 28.69 | 20210.21 | 421.98 | 7341.44 | 367.83 | 197.4 | 79847.94 | 0.54 | 0.75 | 19.11 | 4.74 | 4 | 10
3 | 80 | CONCLUIDO | 2.0988 | 47.65 | 42.32 | 27.31 | 0.43 | 93 | 163.4 | 50.28 | 4 | 0 | 29.12 | 20386.62 | 409.23 | 7343.93 | 349.17 | 197.4 | 70564.36 | 0.57 | 0.76 | 19.19 | 4.29 | 4 | 10

## RESULTADOS_5
Unnamed: 0 | Volume de calda [L] | STATUS | Capacidade operacional [ha/h] | Tempo de missao [h] | Tempo util [h] | Tempo por voo [min] | Autonomia Projetada [h] | N° Voos | MTOW [kg] | Massa Estrutura [kg] | Combustível [kg] | Abastecimentos | Massa gerador | Potência gerador [W] | Combustível consumido [L] | Calda cons [L] | Distância percorrida [km] | Distância Pulverizando [km] | RTL ACUMULADO[m] | EOC [km/km] | EOC [h/h] | Tempo de manobra [h] | Tempo rtl_rtw [h] | V pulv [m/s] | V desloc [m/s]
0 | 35 | CONCLUIDO | 1.8008 | 55.53 | 49.47 | 12.27 | 0.22 | 242 | 80.84 | 35.1 | 1 | 168 | 9.74 | 10204.21 | 325.71 | 7347.42 | 592.04 | 197.4 | 191254.62 | 0.33 | 0.65 | 19.41 | 11.42 | 4 | 10
1 | 35 | CONCLUIDO | 1.8735 | 53.38 | 47.85 | 13.61 | 0.43 | 211 | 82.04 | 35.1 | 2 | 0 | 9.94 | 10352.53 | 310.21 | 7353.7 | 529.52 | 197.4 | 160151.58 | 0.37 | 0.67 | 19.55 | 9.79 | 4 | 10

## RESULTADOS_8
Unnamed: 0 | Volume de calda [L] | STATUS | Capacidade operacional [ha/h] | Tempo de missao [h] | Tempo util [h] | Tempo por voo [min] | Autonomia Projetada [h] | N° Voos | MTOW [kg] | Massa Estrutura [kg] | Combustível [kg] | Abastecimentos | Massa gerador | Potência gerador [W] | Combustível consumido [L] | Calda cons [L] | Distância percorrida [km] | Distância Pulverizando [km] | RTL ACUMULADO[m] | EOC [km/km] | EOC [h/h] | Tempo de manobra [h] | Tempo rtl_rtw [h] | V pulv [m/s] | V desloc [m/s]
0 | 50 | CONCLUIDO | 1.5408 | 64.9 | 55.04 | 9.38 | 0.16 | 352 | 107.41 | 41.65 | 1 | 350 | 14.77 | 13481.73 | 483.42 | 7348.48 | 783.75 | 197.4 | 286561.19 | 0.25 | 0.58 | 19.52 | 16.98 | 4 | 10
1 | 50 | CONCLUIDO | 1.9918 | 50.21 | 44.88 | 18.19 | 0.32 | 148 | 108.68 | 41.65 | 2 | 0 | 15.03 | 13638.32 | 342.05 | 7349.16 | 432.95 | 197.4 | 112180.76 | 0.46 | 0.72 | 19.34 | 6.83 | 4 | 10

## RESULTADOS_3
Unnamed: 0 | Volume de calda [L] | STATUS | Capacidade operacional [ha/h] | Tempo de missao [h] | Tempo util [h] | Tempo por voo [min] | Autonomia Projetada [h] | N° Voos | MTOW [kg] | Massa Estrutura [kg] | Combustível [kg] | Abastecimentos | Massa gerador | Potência gerador [W] | Combustível consumido [L] | Calda cons [L] | Distância percorrida [km] | Distância Pulverizando [km] | RTL ACUMULADO[m] | EOC [km/km] | EOC [h/h] | Tempo de manobra [h] | Tempo rtl_rtw [h] | V pulv [m/s] | V desloc [m/s]
0 | 25 | CONCLUIDO | 1.7343 | 57.66 | 51.77 | 10.53 | 0.28 | 295 | 61.76 | 28.92 | 1 | 0 | 6.84 | 7851.41 | 279.54 | 7361.91 | 657.87 | 197.4 | 223906.77 | 0.3 | 0.62 | 19.8 | 13.7 | 4 | 10

## RESULTADOS_15
Unnamed: 0 | Volume de calda [L] | STATUS | Capacidade operacional [ha/h] | Tempo de missao [h] | Tempo util [h] | Tempo por voo [min] | Autonomia Projetada [h] | N° Voos | MTOW [kg] | Massa Estrutura [kg] | Combustível [kg] | Abastecimentos | Massa gerador | Potência gerador [W] | Combustível consumido [L] | Calda cons [L] | Distância percorrida [km] | Distância Pulverizando [km] | RTL ACUMULADO[m] | EOC [km/km] | EOC [h/h] | Tempo de manobra [h] | Tempo rtl_rtw [h] | V pulv [m/s] | V desloc [m/s]
0 | 85 | CONCLUIDO | 1.0555 | 94.74 | 70.48 | 6.55 | 0.11 | 646 | 167.88 | 51.39 | 1 | 644 | 30.49 | 20939.59 | 879.63 | 7364.92 | 1308.86 | 197.4 | 547645.85 | 0.15 | 0.46 | 20 | 32.37 | 4 | 10
1 | 85 | CONCLUIDO | 1.7678 | 56.57 | 47.42 | 14.22 | 0.21 | 200 | 169.33 | 51.39 | 2 | 198 | 30.94 | 21118.46 | 549.78 | 7342.9 | 525.87 | 197.4 | 158382.96 | 0.38 | 0.68 | 19.24 | 9.37 | 4 | 10
2 | 85 | CONCLUIDO | 2.0312 | 49.23 | 43.13 | 23.53 | 0.31 | 110 | 170.79 | 51.39 | 3 | 107 | 31.4 | 21297.94 | 452.18 | 7340.61 | 380.6 | 197.4 | 86195.14 | 0.52 | 0.74 | 19.1 | 5.09 | 4 | 10
3 | 85 | CONCLUIDO | 2.107 | 47.46 | 42.11 | 28.71 | 0.41 | 88 | 172.25 | 51.39 | 4 | 0 | 31.86 | 21478.05 | 419.51 | 7344.29 | 342.15 | 197.4 | 67081.52 | 0.58 | 0.76 | 19.17 | 4.07 | 4 | 10

## RESULTADOS_2
Unnamed: 0 | Volume de calda [L] | STATUS | Capacidade operacional [ha/h] | Tempo de missao [h] | Tempo util [h] | Tempo por voo [min] | Autonomia Projetada [h] | N° Voos | MTOW [kg] | Massa Estrutura [kg] | Combustível [kg] | Abastecimentos | Massa gerador | Potência gerador [W] | Combustível consumido [L] | Calda cons [L] | Distância percorrida [km] | Distância Pulverizando [km] | RTL ACUMULADO[m] | EOC [km/km] | EOC [h/h] | Tempo de manobra [h] | Tempo rtl_rtw [h] | V pulv [m/s] | V desloc [m/s]
0 | 20 | CONCLUIDO | 1.6252 | 61.53 | 55.29 | 9.01 | 0.34 | 368 | 51.33 | 24.83 | 1 | 0 | 5.51 | 6564.78 | 264.34 | 7369.72 | 773.76 | 197.4 | 281484.62 | 0.26 | 0.58 | 20.01 | 17.21 | 4 | 10

## RESULTADOS_11
Unnamed: 0 | Volume de calda [L] | STATUS | Capacidade operacional [ha/h] | Tempo de missao [h] | Tempo util [h] | Tempo por voo [min] | Autonomia Projetada [h] | N° Voos | MTOW [kg] | Massa Estrutura [kg] | Combustível [kg] | Abastecimentos | Massa gerador | Potência gerador [W] | Combustível consumido [L] | Calda cons [L] | Distância percorrida [km] | Distância Pulverizando [km] | RTL ACUMULADO[m] | EOC [km/km] | EOC [h/h] | Tempo de manobra [h] | Tempo rtl_rtw [h] | V pulv [m/s] | V desloc [m/s]
0 | 65 | CONCLUIDO | 1.3161 | 75.98 | 61.04 | 7.81 | 0.13 | 469 | 133.21 | 46.47 | 1 | 467 | 20.75 | 16663.42 | 641.45 | 7357.03 | 987.74 | 197.4 | 387972.5 | 0.2 | 0.53 | 19.69 | 22.95 | 4 | 10
1 | 65 | CONCLUIDO | 1.9459 | 51.39 | 45.1 | 17.92 | 0.26 | 151 | 134.55 | 46.47 | 2 | 147 | 21.09 | 16828.84 | 415.88 | 7342.38 | 447.32 | 197.4 | 119353.12 | 0.44 | 0.71 | 19.16 | 7.06 | 4 | 10
2 | 65 | CONCLUIDO | 2.057 | 48.61 | 43.33 | 22.81 | 0.39 | 114 | 135.9 | 46.47 | 3 | 0 | 21.43 | 16994.64 | 375.94 | 7345.87 | 381.97 | 197.4 | 86861.43 | 0.52 | 0.74 | 19.25 | 5.29 | 4 | 10

## RESULTADOS_13
Unnamed: 0 | Volume de calda [L] | STATUS | Capacidade operacional [ha/h] | Tempo de missao [h] | Tempo util [h] | Tempo por voo [min] | Autonomia Projetada [h] | N° Voos | MTOW [kg] | Massa Estrutura [kg] | Combustível [kg] | Abastecimentos | Massa gerador | Potência gerador [W] | Combustível consumido [L] | Calda cons [L] | Distância percorrida [km] | Distância Pulverizando [km] | RTL ACUMULADO[m] | EOC [km/km] | EOC [h/h] | Tempo de manobra [h] | Tempo rtl_rtw [h] | V pulv [m/s] | V desloc [m/s]
0 | 75 | CONCLUIDO | 1.1831 | 84.52 | 65.38 | 7.11 | 0.12 | 552 | 150.44 | 49.1 | 1 | 550 | 25.34 | 18787.76 | 753.64 | 7356.17 | 1135.83 | 197.4 | 461602.54 | 0.17 | 0.49 | 19.83 | 27.29 | 4 | 10
1 | 75 | CONCLUIDO | 1.854 | 53.94 | 46.28 | 15.78 | 0.23 | 176 | 151.83 | 49.1 | 2 | 174 | 25.73 | 18959.54 | 485.04 | 7343.86 | 487.74 | 197.4 | 139438.37 | 0.4 | 0.69 | 19.2 | 8.24 | 4 | 10
2 | 75 | CONCLUIDO | 2.0787 | 48.11 | 42.71 | 25.13 | 0.35 | 102 | 153.23 | 49.1 | 3 | 34 | 26.13 | 19131.85 | 398.71 | 7343.44 | 362.77 | 197.4 | 77319.35 | 0.54 | 0.75 | 19.19 | 4.67 | 4 | 10
3 | 75 | CONCLUIDO | 2.0879 | 47.9 | 42.59 | 25.81 | 0.46 | 99 | 154.63 | 49.1 | 4 | 0 | 26.53 | 19304.72 | 398.37 | 7344.78 | 357.83 | 197.4 | 74866.03 | 0.55 | 0.75 | 19.21 | 4.56 | 4 | 10

## RESULTADOS_17
Unnamed: 0 | Volume de calda [L] | STATUS | Capacidade operacional [ha/h] | Tempo de missao [h] | Tempo util [h] | Tempo por voo [min] | Autonomia Projetada [h] | N° Voos | MTOW [kg] | Massa Estrutura [kg] | Combustível [kg] | Abastecimentos | Massa gerador | Potência gerador [W] | Combustível consumido [L] | Calda cons [L] | Distância percorrida [km] | Distância Pulverizando [km] | RTL ACUMULADO[m] | EOC [km/km] | EOC [h/h] | Tempo de manobra [h] | Tempo rtl_rtw [h] | V pulv [m/s] | V desloc [m/s]
0 | 95 | CONCLUIDO | 0.9348 | 106.97 | 76.44 | 6.08 | 0.1 | 754 | 185.69 | 53.44 | 1 | 752 | 36.26 | 23136.14 | 1023.91 | 7366.06 | 1512.64 | 197.4 | 648995.76 | 0.13 | 0.42 | 20.16 | 38.31 | 4 | 10
1 | 95 | CONCLUIDO | 1.6847 | 59.36 | 48.59 | 13.07 | 0.19 | 223 | 187.21 | 53.44 | 2 | 221 | 36.77 | 23322.88 | 614.08 | 7345.97 | 565.21 | 197.4 | 177938.11 | 0.35 | 0.66 | 19.29 | 10.54 | 4 | 10
2 | 95 | CONCLUIDO | 1.9672 | 50.83 | 43.75 | 21.17 | 0.28 | 124 | 188.73 | 53.44 | 3 | 122 | 37.29 | 23510.33 | 512.9 | 7340.63 | 402.01 | 197.4 | 96830.44 | 0.49 | 0.73 | 19.11 | 5.71 | 4 | 10
3 | 95 | CONCLUIDO | 2.1102 | 47.39 | 41.83 | 30.24 | 0.37 | 83 | 190.25 | 53.44 | 4 | 50 | 37.82 | 23698.48 | 447.3 | 7340.03 | 335.09 | 197.4 | 63575.2 | 0.59 | 0.77 | 19.1 | 3.8 | 4 | 10
4 | 95 | CONCLUIDO | 2.1244 | 47.07 | 41.66 | 31.64 | 0.46 | 79 | 191.78 | 53.44 | 5 | 0 | 38.35 | 23887.36 | 442.44 | 7343.15 | 327.69 | 197.4 | 59897.46 | 0.6 | 0.77 | 19.14 | 3.63 | 4 | 10

## RESULTADOS_9
Unnamed: 0 | Volume de calda [L] | STATUS | Capacidade operacional [ha/h] | Tempo de missao [h] | Tempo util [h] | Tempo por voo [min] | Autonomia Projetada [h] | N° Voos | MTOW [kg] | Massa Estrutura [kg] | Combustível [kg] | Abastecimentos | Massa gerador | Potência gerador [W] | Combustível consumido [L] | Calda cons [L] | Distância percorrida [km] | Distância Pulverizando [km] | RTL ACUMULADO[m] | EOC [km/km] | EOC [h/h] | Tempo de manobra [h] | Tempo rtl_rtw [h] | V pulv [m/s] | V desloc [m/s]
0 | 55 | CONCLUIDO | 1.4631 | 68.35 | 56.95 | 8.76 | 0.15 | 390 | 116.05 | 43.4 | 1 | 388 | 16.65 | 14546.17 | 534.85 | 7351.85 | 849.48 | 197.4 | 319238.04 | 0.23 | 0.56 | 19.55 | 18.87 | 4 | 10
1 | 55 | CONCLUIDO | 2.0072 | 49.82 | 44.44 | 19.32 | 0.3 | 138 | 117.34 | 43.4 | 2 | 40 | 16.94 | 14705.49 | 356.74 | 7345.38 | 419.72 | 197.4 | 105614.34 | 0.47 | 0.72 | 19.29 | 6.4 | 4 | 10
2 | 55 | CONCLUIDO | 2.0158 | 49.61 | 44.3 | 19.69 | 0.45 | 135 | 118.63 | 43.4 | 3 | 0 | 17.23 | 14865.24 | 356.51 | 7348.18 | 413.33 | 197.4 | 102437.07 | 0.48 | 0.72 | 19.33 | 6.26 | 4 | 10

## resultados
Unnamed: 0 | Volume de calda [L] | STATUS | Capacidade operacional [ha/h] | Tempo de missao [h] | Tempo util [h] | Tempo por voo [min] | Autonomia Projetada [h] | N° Voos | MTOW [kg] | Massa Estrutura [kg] | Combustível [kg] | Abastecimentos | Massa gerador | Potência gerador [W] | Combustível consumido [L] | Calda cons [L] | Distância percorrida [km] | Distância Pulverizando [km] | RTL ACUMULADO[m] | EOC [km/km] | EOC [h/h] | Tempo de manobra [h] | Tempo rtl_rtw [h] | V pulv [m/s] | V desloc [m/s]
0 | 100 | CONCLUIDO | 0.8767 | 114.06 | 79.85 | 5.88 | 0.09 | 815 | 194.77 | 54.38 | 1 | 813 | 39.4 | 24256.19 | 1105.2 | 7370.51 | 1630.02 | 197.4 | 707383.19 | 0.12 | 0.4 | 20.25 | 41.72 | 4 | 10
1 | 100 | CONCLUIDO | 1.6446 | 60.8 | 49.15 | 12.55 | 0.18 | 235 | 196.32 | 54.38 | 2 | 233 | 39.95 | 24447.22 | 645.85 | 7346.32 | 584.76 | 197.4 | 187653.16 | 0.34 | 0.65 | 19.3 | 11.1 | 4 | 10
2 | 100 | CONCLUIDO | 1.9325 | 51.75 | 44.13 | 20.21 | 0.27 | 131 | 197.88 | 54.38 | 3 | 129 | 40.5 | 24639 | 542.01 | 7342.4 | 414.64 | 197.4 | 103110.03 | 0.48 | 0.73 | 19.13 | 6.09 | 4 | 10
3 | 100 | CONCLUIDO | 2.0898 | 47.85 | 41.99 | 29.3 | 0.36 | 86 | 199.44 | 54.38 | 4 | 78 | 41.06 | 24831.54 | 473.03 | 7338.75 | 341.57 | 197.4 | 66801.46 | 0.58 | 0.76 | 19.08 | 3.96 | 4 | 10
4 | 100 | CONCLUIDO | 2.131 | 46.93 | 41.49 | 33.19 | 0.44 | 75 | 201.01 | 54.38 | 5 | 0 | 41.63 | 25024.84 | 451.55 | 7340.67 | 321.76 | 197.4 | 56952.63 | 0.61 | 0.77 | 19.14 | 3.46 | 4 | 10
0 | 40 | CONCLUIDO | 1.7138 | 58.35 | 51.21 | 11.17 | 0.2 | 275 | 89.87 | 37.55 | 1 | 267 | 11.32 | 11317.98 | 377.86 | 7348.25 | 654.03 | 197.4 | 222088.92 | 0.3 | 0.63 | 19.38 | 13.16 | 4 | 10
1 | 40 | CONCLUIDO | 1.9186 | 52.12 | 46.69 | 15.14 | 0.39 | 185 | 91.1 | 37.55 | 2 | 0 | 11.54 | 11468.97 | 321.82 | 7354.48 | 492.29 | 197.4 | 141666.54 | 0.4 | 0.69 | 19.45 | 8.63 | 4 | 10
0 | 30 | CONCLUIDO | 1.8072 | 55.33 | 49.63 | 12.01 | 0.24 | 248 | 71.52 | 32.27 | 1 | 21 | 8.25 | 9054.6 | 294.9 | 7355.58 | 589.41 | 197.4 | 189911.25 | 0.33 | 0.65 | 19.63 | 11.57 | 4 | 10
1 | 30 | CONCLUIDO | 1.8121 | 55.18 | 49.51 | 12.08 | 0.48 | 246 | 72.7 | 32.27 | 2 | 0 | 8.43 | 9200.25 | 298.09 | 7361.81 | 584.17 | 197.4 | 187301.42 | 0.34 | 0.65 | 19.65 | 11.45 | 4 | 10
0 | 15 | CONCLUIDO | 1.4696 | 68.05 | 60.9 | 7.46 | 0.43 | 490 | 39.78 | 19.54 | 1 | 0 | 4.24 | 5140 | 243.33 | 7376.02 | 957.87 | 197.4 | 372929.87 | 0.21 | 0.53 | 20.35 | 22.81 | 4 | 10
0 | 70 | CONCLUIDO | 1.2496 | 80.03 | 63.09 | 7.44 | 0.12 | 509 | 141.81 | 47.83 | 1 | 507 | 22.98 | 17723.39 | 695.74 | 7358.81 | 1058.26 | 197.4 | 423031.92 | 0.19 | 0.51 | 19.74 | 25 | 4 | 10
1 | 70 | CONCLUIDO | 1.8983 | 52.68 | 45.71 | 16.72 | 0.25 | 164 | 143.17 | 47.83 | 2 | 162 | 23.34 | 17891.86 | 451.07 | 7342.28 | 467.53 | 197.4 | 129392.78 | 0.42 | 0.7 | 19.2 | 7.67 | 4 | 10
2 | 70 | CONCLUIDO | 2.075 | 48.19 | 42.9 | 24.28 | 0.37 | 106 | 144.54 | 47.83 | 3 | 2 | 23.71 | 18060.85 | 385.48 | 7345.21 | 367.78 | 197.4 | 79806.17 | 0.54 | 0.75 | 19.23 | 4.86 | 4 | 10
3 | 70 | CONCLUIDO | 2.0745 | 48.2 | 42.91 | 24.29 | 0.49 | 106 | 145.92 | 47.83 | 4 | 0 | 24.09 | 18230.35 | 388.86 | 7345.16 | 368.06 | 197.4 | 79948.32 | 0.54 | 0.75 | 19.24 | 4.88 | 4 | 10
0 | 90 | CONCLUIDO | 0.9944 | 100.57 | 73.33 | 6.3 | 0.1 | 698 | 176.73 | 52.44 | 1 | 696 | 33.29 | 22031.19 | 949.01 | 7362.96 | 1407.12 | 197.4 | 596515.15 | 0.14 | 0.44 | 20.06 | 35.22 | 4 | 10
1 | 90 | CONCLUIDO | 1.7239 | 58.01 | 48.05 | 13.6 | 0.2 | 212 | 178.21 | 52.44 | 2 | 210 | 33.77 | 22213.89 | 582.61 | 7345.01 | 546.7 | 197.4 | 168736.11 | 0.36 | 0.67 | 19.28 | 10 | 4 | 10
2 | 90 | CONCLUIDO | 1.9985 | 50.04 | 43.46 | 22.29 | 0.3 | 117 | 179.7 | 52.44 | 3 | 115 | 34.26 | 22397.24 | 482.62 | 7340.22 | 391.29 | 197.4 | 91508.09 | 0.5 | 0.74 | 19.12 | 5.42 | 4 | 10
3 | 90 | CONCLUIDO | 2.1135 | 47.32 | 41.91 | 29.93 | 0.39 | 84 | 181.19 | 52.44 | 4 | 11 | 34.75 | 22581.25 | 429.71 | 7342.98 | 335.91 | 197.4 | 63981.75 | 0.59 | 0.77 | 19.15 | 3.87 | 4 | 10
4 | 90 | CONCLUIDO | 2.1164 | 47.25 | 41.88 | 30.27 | 0.49 | 83 | 182.69 | 52.44 | 5 | 0 | 35.25 | 22766.06 | 432.73 | 7343.78 | 334.34 | 197.4 | 63204.28 | 0.59 | 0.77 | 19.17 | 3.84 | 4 | 10
0 | 10 | CONCLUIDO | 1.2158 | 82.25 | 72.43 | 5.91 | 0.64 | 735 | 26.11 | 12.1 | 1 | 0 | 3.01 | 3454.41 | 210.43 | 7398.71 | 1334.76 | 197.4 | 560153.32 | 0.15 | 0.44 | 21.11 | 34.3 | 4 | 10
0 | 45 | CONCLUIDO | 1.6243 | 61.56 | 53.12 | 10.15 | 0.18 | 314 | 98.71 | 39.72 | 1 | 312 | 12.99 | 12407.75 | 431.08 | 7349.75 | 719.88 | 197.4 | 254817.66 | 0.27 | 0.6 | 19.42 | 15.06 | 4 | 10
1 | 45 | CONCLUIDO | 1.9567 | 51.11 | 45.73 | 16.63 | 0.35 | 165 | 99.95 | 39.72 | 2 | 0 | 13.24 | 12561.45 | 332.96 | 7352.28 | 460.5 | 197.4 | 125873.68 | 0.43 | 0.7 | 19.41 | 7.68 | 4 | 10
0 | 60 | CONCLUIDO | 1.3881 | 72.04 | 58.94 | 8.24 | 0.14 | 429 | 124.63 | 45 | 1 | 427 | 18.64 | 15605.44 | 587.54 | 7352.49 | 917.06 | 197.4 | 352829.35 | 0.22 | 0.55 | 19.62 | 20.87 | 4 | 10
1 | 60 | CONCLUIDO | 1.9887 | 50.28 | 44.58 | 19.1 | 0.28 | 140 | 125.95 | 45 | 2 | 109 | 18.95 | 15767.7 | 381.67 | 7342.03 | 428.19 | 197.4 | 109844.07 | 0.46 | 0.72 | 19.19 | 6.54 | 4 | 10
2 | 60 | CONCLUIDO | 2.0369 | 49.09 | 43.79 | 21.19 | 0.42 | 124 | 127.27 | 45 | 3 | 0 | 19.27 | 15930.42 | 367.08 | 7346.12 | 397.38 | 197.4 | 94518.14 | 0.5 | 0.73 | 19.28 | 5.75 | 4 | 10
0 | 80 | CONCLUIDO | 1.1179 | 89.45 | 67.86 | 6.81 | 0.11 | 598 | 159.12 | 50.28 | 1 | 596 | 27.84 | 19859.16 | 815.05 | 7362.49 | 1220.03 | 197.4 | 503471.82 | 0.16 | 0.47 | 19.9 | 29.75 | 4 | 10
1 | 80 | CONCLUIDO | 1.8108 | 55.23 | 46.84 | 14.95 | 0.22 | 188 | 160.54 | 50.28 | 2 | 186 | 28.26 | 20034.4 | 517.67 | 7342.44 | 506.44 | 197.4 | 148728.03 | 0.39 | 0.69 | 19.23 | 8.8 | 4 | 10
2 | 80 | CONCLUIDO | 2.0652 | 48.42 | 42.78 | 24.92 | 0.33 | 103 | 161.97 | 50.28 | 3 | 80 | 28.69 | 20210.21 | 421.98 | 7341.44 | 367.83 | 197.4 | 79847.94 | 0.54 | 0.75 | 19.11 | 4.74 | 4 | 10
3 | 80 | CONCLUIDO | 2.0988 | 47.65 | 42.32 | 27.31 | 0.43 | 93 | 163.4 | 50.28 | 4 | 0 | 29.12 | 20386.62 | 409.23 | 7343.93 | 349.17 | 197.4 | 70564.36 | 0.57 | 0.76 | 19.19 | 4.29 | 4 | 10
0 | 35 | CONCLUIDO | 1.8008 | 55.53 | 49.47 | 12.27 | 0.22 | 242 | 80.84 | 35.1 | 1 | 168 | 9.74 | 10204.21 | 325.71 | 7347.42 | 592.04 | 197.4 | 191254.62 | 0.33 | 0.65 | 19.41 | 11.42 | 4 | 10
1 | 35 | CONCLUIDO | 1.8735 | 53.38 | 47.85 | 13.61 | 0.43 | 211 | 82.04 | 35.1 | 2 | 0 | 9.94 | 10352.53 | 310.21 | 7353.7 | 529.52 | 197.4 | 160151.58 | 0.37 | 0.67 | 19.55 | 9.79 | 4 | 10
0 | 50 | CONCLUIDO | 1.5408 | 64.9 | 55.04 | 9.38 | 0.16 | 352 | 107.41 | 41.65 | 1 | 350 | 14.77 | 13481.73 | 483.42 | 7348.48 | 783.75 | 197.4 | 286561.19 | 0.25 | 0.58 | 19.52 | 16.98 | 4 | 10
1 | 50 | CONCLUIDO | 1.9918 | 50.21 | 44.88 | 18.19 | 0.32 | 148 | 108.68 | 41.65 | 2 | 0 | 15.03 | 13638.32 | 342.05 | 7349.16 | 432.95 | 197.4 | 112180.76 | 0.46 | 0.72 | 19.34 | 6.83 | 4 | 10
0 | 25 | CONCLUIDO | 1.7343 | 57.66 | 51.77 | 10.53 | 0.28 | 295 | 61.76 | 28.92 | 1 | 0 | 6.84 | 7851.41 | 279.54 | 7361.91 | 657.87 | 197.4 | 223906.77 | 0.3 | 0.62 | 19.8 | 13.7 | 4 | 10
0 | 85 | CONCLUIDO | 1.0555 | 94.74 | 70.48 | 6.55 | 0.11 | 646 | 167.88 | 51.39 | 1 | 644 | 30.49 | 20939.59 | 879.63 | 7364.92 | 1308.86 | 197.4 | 547645.85 | 0.15 | 0.46 | 20 | 32.37 | 4 | 10
1 | 85 | CONCLUIDO | 1.7678 | 56.57 | 47.42 | 14.22 | 0.21 | 200 | 169.33 | 51.39 | 2 | 198 | 30.94 | 21118.46 | 549.78 | 7342.9 | 525.87 | 197.4 | 158382.96 | 0.38 | 0.68 | 19.24 | 9.37 | 4 | 10
2 | 85 | CONCLUIDO | 2.0312 | 49.23 | 43.13 | 23.53 | 0.31 | 110 | 170.79 | 51.39 | 3 | 107 | 31.4 | 21297.94 | 452.18 | 7340.61 | 380.6 | 197.4 | 86195.14 | 0.52 | 0.74 | 19.1 | 5.09 | 4 | 10
3 | 85 | CONCLUIDO | 2.107 | 47.46 | 42.11 | 28.71 | 0.41 | 88 | 172.25 | 51.39 | 4 | 0 | 31.86 | 21478.05 | 419.51 | 7344.29 | 342.15 | 197.4 | 67081.52 | 0.58 | 0.76 | 19.17 | 4.07 | 4 | 10
0 | 20 | CONCLUIDO | 1.6252 | 61.53 | 55.29 | 9.01 | 0.34 | 368 | 51.33 | 24.83 | 1 | 0 | 5.51 | 6564.78 | 264.34 | 7369.72 | 773.76 | 197.4 | 281484.62 | 0.26 | 0.58 | 20.01 | 17.21 | 4 | 10
0 | 65 | CONCLUIDO | 1.3161 | 75.98 | 61.04 | 7.81 | 0.13 | 469 | 133.21 | 46.47 | 1 | 467 | 20.75 | 16663.42 | 641.45 | 7357.03 | 987.74 | 197.4 | 387972.5 | 0.2 | 0.53 | 19.69 | 22.95 | 4 | 10
1 | 65 | CONCLUIDO | 1.9459 | 51.39 | 45.1 | 17.92 | 0.26 | 151 | 134.55 | 46.47 | 2 | 147 | 21.09 | 16828.84 | 415.88 | 7342.38 | 447.32 | 197.4 | 119353.12 | 0.44 | 0.71 | 19.16 | 7.06 | 4 | 10
2 | 65 | CONCLUIDO | 2.057 | 48.61 | 43.33 | 22.81 | 0.39 | 114 | 135.9 | 46.47 | 3 | 0 | 21.43 | 16994.64 | 375.94 | 7345.87 | 381.97 | 197.4 | 86861.43 | 0.52 | 0.74 | 19.25 | 5.29 | 4 | 10
0 | 75 | CONCLUIDO | 1.1831 | 84.52 | 65.38 | 7.11 | 0.12 | 552 | 150.44 | 49.1 | 1 | 550 | 25.34 | 18787.76 | 753.64 | 7356.17 | 1135.83 | 197.4 | 461602.54 | 0.17 | 0.49 | 19.83 | 27.29 | 4 | 10
1 | 75 | CONCLUIDO | 1.854 | 53.94 | 46.28 | 15.78 | 0.23 | 176 | 151.83 | 49.1 | 2 | 174 | 25.73 | 18959.54 | 485.04 | 7343.86 | 487.74 | 197.4 | 139438.37 | 0.4 | 0.69 | 19.2 | 8.24 | 4 | 10
2 | 75 | CONCLUIDO | 2.0787 | 48.11 | 42.71 | 25.13 | 0.35 | 102 | 153.23 | 49.1 | 3 | 34 | 26.13 | 19131.85 | 398.71 | 7343.44 | 362.77 | 197.4 | 77319.35 | 0.54 | 0.75 | 19.19 | 4.67 | 4 | 10
3 | 75 | CONCLUIDO | 2.0879 | 47.9 | 42.59 | 25.81 | 0.46 | 99 | 154.63 | 49.1 | 4 | 0 | 26.53 | 19304.72 | 398.37 | 7344.78 | 357.83 | 197.4 | 74866.03 | 0.55 | 0.75 | 19.21 | 4.56 | 4 | 10
0 | 95 | CONCLUIDO | 0.9348 | 106.97 | 76.44 | 6.08 | 0.1 | 754 | 185.69 | 53.44 | 1 | 752 | 36.26 | 23136.14 | 1023.91 | 7366.06 | 1512.64 | 197.4 | 648995.76 | 0.13 | 0.42 | 20.16 | 38.31 | 4 | 10
1 | 95 | CONCLUIDO | 1.6847 | 59.36 | 48.59 | 13.07 | 0.19 | 223 | 187.21 | 53.44 | 2 | 221 | 36.77 | 23322.88 | 614.08 | 7345.97 | 565.21 | 197.4 | 177938.11 | 0.35 | 0.66 | 19.29 | 10.54 | 4 | 10
2 | 95 | CONCLUIDO | 1.9672 | 50.83 | 43.75 | 21.17 | 0.28 | 124 | 188.73 | 53.44 | 3 | 122 | 37.29 | 23510.33 | 512.9 | 7340.63 | 402.01 | 197.4 | 96830.44 | 0.49 | 0.73 | 19.11 | 5.71 | 4 | 10
3 | 95 | CONCLUIDO | 2.1102 | 47.39 | 41.83 | 30.24 | 0.37 | 83 | 190.25 | 53.44 | 4 | 50 | 37.82 | 23698.48 | 447.3 | 7340.03 | 335.09 | 197.4 | 63575.2 | 0.59 | 0.77 | 19.1 | 3.8 | 4 | 10
4 | 95 | CONCLUIDO | 2.1244 | 47.07 | 41.66 | 31.64 | 0.46 | 79 | 191.78 | 53.44 | 5 | 0 | 38.35 | 23887.36 | 442.44 | 7343.15 | 327.69 | 197.4 | 59897.46 | 0.6 | 0.77 | 19.14 | 3.63 | 4 | 10
0 | 55 | CONCLUIDO | 1.4631 | 68.35 | 56.95 | 8.76 | 0.15 | 390 | 116.05 | 43.4 | 1 | 388 | 16.65 | 14546.17 | 534.85 | 7351.85 | 849.48 | 197.4 | 319238.04 | 0.23 | 0.56 | 19.55 | 18.87 | 4 | 10
1 | 55 | CONCLUIDO | 2.0072 | 49.82 | 44.44 | 19.32 | 0.3 | 138 | 117.34 | 43.4 | 2 | 40 | 16.94 | 14705.49 | 356.74 | 7345.38 | 419.72 | 197.4 | 105614.34 | 0.47 | 0.72 | 19.29 | 6.4 | 4 | 10
2 | 55 | CONCLUIDO | 2.0158 | 49.61 | 44.3 | 19.69 | 0.45 | 135 | 118.63 | 43.4 | 3 | 0 | 17.23 | 14865.24 | 356.51 | 7348.18 | 413.33 | 197.4 | 102437.07 | 0.48 | 0.72 | 19.33 | 6.26 | 4 | 10

## gráficos
Selecione o eixo X:
Selecione o eixo Y:
Selecione o eixo Z:
Eixo X | Eixo Y | Eixo Z
0 | 0 | 0
0 | 0 | 0
0 | 0 | 0
0 | 0 | 0
0 | 0 | 0
0 | 0 | 0
0 | 0 | 0
0 | 0 | 0
0 | 0 | 0
0 | 0 | 0
0 | 0 | 0
0 | 0 | 0
0 | 0 | 0
0 | 0 | 0
0 | 0 | 0
0 | 0 | 0
0 | 0 | 0
0 | 0 | 0
0 | 0 | 0
0 | 0 | 0
0 | 0 | 0
0 | 0 | 0
0 | 0 | 0
0 | 0 | 0
0 | 0 | 0
0 | 0 | 0
0 | 0 | 0
0 | 0 | 0
0 | 0 | 0
0 | 0 | 0
0 | 0 | 0
0 | 0 | 0
0 | 0 | 0
0 | 0 | 0
0 | 0 | 0
0 | 0 | 0
0 | 0 | 0
0 | 0 | 0
0 | 0 | 0
0 | 0 | 0
0 | 0 | 0
0 | 0 | 0
0 | 0 | 0
0 | 0 | 0
0 | 0 | 0
0 | 0 | 0
0 | 0 | 0
0 | 0 | 0
0 | 0 | 0
0 | 0 | 0
0 | 0 | 0
0 | 0 | 0
0 | 0 | 0
0 | 0 | 0

## hidden (hidden)
Unnamed: 0
Volume de calda [L]
STATUS
Capacidade operacional [ha/h]
Tempo de missao [h]
Tempo util [h]
Tempo por voo [min]
Autonomia Projetada [h]
N° Voos
MTOW [kg]
Massa Estrutura [kg]
Combustível [kg]
Abastecimentos
Massa gerador
Potência gerador [W]
Combustível consumido [L]
Calda cons [L]
Distância percorrida [km]
Distância Pulverizando [km]
RTL ACUMULADO[m]
EOC [km/km]
EOC [h/h]
Tempo de manobra [h]
Tempo rtl_rtw [h]
V pulv [m/s]
V desloc [m/s]