## RESULTADOS_18
Unnamed: 0 | Volume de calda [L] | STATUS | Capacidade operacional [ha/h] | Tempo de missao [h] | Tempo util [h] | Tempo por voo [min] | Autonomia Projetada [h] | N° Voos | MTOW [kg] | Massa Estrutura [kg] | Combustível [kg] | Abastecimentos | Massa gerador | Potência gerador [W] | Combustível consumido [L] | Calda cons [L] | Distância percorrida [km] | Distância Pulverizando [km] | RTL ACUMULADO[m] | EOC [km/km] | EOC [h/h] | Tempo de manobra [h] | Tempo rtl_rtw [h] | V pulv [m/s] | V desloc [m/s]
0 | 100 | CONCLUIDO | 0.8839 | 113.14 | 79.2 | 5.88 | 0.09 | 808 | 194.77 | 54.38 | 1 | 806 | 39.4 | 24256.19 | 1095.79 | 7363.95 | 1617.39 | 197.86 | 701053.04 | 0.12 | 0.4 | 19.93 | 41.36 | 4 | 10
1 | 100 | CONCLUIDO | 1.6603 | 60.23 | 48.69 | 12.59 | 0.18 | 232 | 196.32 | 54.38 | 2 | 230 | 39.95 | 24447.22 | 638.66 | 7343.99 | 578.49 | 197.86 | 184484.78 | 0.34 | 0.65 | 18.99 | 10.92 | 4 | 10
2 | 100 | CONCLUIDO | 1.9486 | 51.32 | 43.75 | 20.19 | 0.27 | 130 | 197.88 | 54.38 | 3 | 128 | 40.5 | 24639 | 536.39 | 7337.77 | 410.99 | 197.86 | 101244.47 | 0.48 | 0.72 | 18.82 | 5.99 | 4 | 10
3 | 100 | CONCLUIDO | 2.1032 | 47.55 | 41.68 | 29.08 | 0.36 | 86 | 199.44 | 54.38 | 4 | 78 | 41.06 | 24831.54 | 468.71 | 7335.6 | 341.26 | 197.86 | 66597.99 | 0.58 | 0.76 | 18.76 | 3.94 | 4 | 10
4 | 100 | CONCLUIDO | 2.1435 | 46.65 | 41.22 | 32.98 | 0.44 | 75 | 201.01 | 54.38 | 5 | 0 | 41.63 | 25024.84 | 449.03 | 7338.14 | 322.59 | 197.86 | 57320.44 | 0.61 | 0.77 | 18.82 | 3.47 | 4 | 10

## RESULTADOS_6
Unnamed: 0 | Volume de calda [L] | STATUS | Capacidade operacional [ha/h] | Tempo de missao [h] | Tempo util [h] | Tempo por voo [min] | Autonomia Projetada [h] | N° Voos | MTOW [kg] | Massa Estrutura [kg] | Combustível [kg] | Abastecimentos | Massa gerador | Potência gerador [W] | Combustível consumido [L] | Calda cons [L] | Distância percorrida [km] | Distância Pulverizando [km] | RTL ACUMULADO[m] | EOC [km/km] | EOC [h/h] | Tempo de manobra [h] | Tempo rtl_rtw [h] | V pulv [m/s] | V desloc [m/s]
0 | 40 | CONCLUIDO | 1.7286 | 57.85 | 50.77 | 11.2 | 0.2 | 272 | 89.87 | 37.55 | 1 | 265 | 11.32 | 11317.98 | 373.65 | 7342.88 | 648.89 | 197.86 | 219482.66 | 0.3 | 0.62 | 19.07 | 13.01 | 4 | 10
1 | 40 | CONCLUIDO | 1.9296 | 51.82 | 46.39 | 15.05 | 0.39 | 185 | 91.1 | 37.55 | 2 | 0 | 11.54 | 11468.97 | 319.41 | 7348.97 | 492.27 | 197.86 | 141609.77 | 0.4 | 0.68 | 19.14 | 8.62 | 4 | 10

## RESULTADOS_4
Unnamed: 0 | Volume de calda [L] | STATUS | Capacidade operacional [ha/h] | Tempo de missao [h] | Tempo util [h] | Tempo por voo [min] | Autonomia Projetada [h] | N° Voos | MTOW [kg] | Massa Estrutura [kg] | Combustível [kg] | Abastecimentos | Massa gerador | Potência gerador [W] | Combustível consumido [L] | Calda cons [L] | Distância percorrida [km] | Distância Pulverizando [km] | RTL ACUMULADO[m] | EOC [km/km] | EOC [h/h] | Tempo de manobra [h] | Tempo rtl_rtw [h] | V pulv [m/s] | V desloc [m/s]
0 | 30 | CONCLUIDO | 1.82 | 54.94 | 49.26 | 11.97 | 0.24 | 247 | 71.52 | 32.27 | 1 | 16 | 8.25 | 9054.6 | 292.11 | 7353.78 | 586.48 | 197.86 | 188403.83 | 0.34 | 0.64 | 19.32 | 11.49 | 4 | 10
1 | 30 | CONCLUIDO | 1.8214 | 54.9 | 49.23 | 12.01 | 0.48 | 246 | 72.7 | 32.27 | 2 | 0 | 8.43 | 9200.25 | 296.43 | 7356.45 | 585.49 | 197.86 | 187916.79 | 0.34 | 0.64 | 19.32 | 11.46 | 4 | 10

## RESULTADOS_1
Unnamed: 0 | Volume de calda [L] | STATUS | Capacidade operacional [ha/h] | Tempo de missao [h] | Tempo util [h] | Tempo por voo [min] | Autonomia Projetada [h] | N° Voos | MTOW [kg] | Massa Estrutura [kg] | Combustível [kg] | Abastecimentos | Massa gerador | Potência gerador [W] | Combustível consumido [L] | Calda cons [L] | Distância percorrida [km] | Distância Pulverizando [km] | RTL ACUMULADO[m] | EOC [km/km] | EOC [h/h] | Tempo de manobra [h] | Tempo rtl_rtw [h] | V pulv [m/s] | V desloc [m/s]
0 | 15 | CONCLUIDO | 1.4738 | 67.85 | 60.71 | 7.43 | 0.43 | 490 | 39.78 | 19.54 | 1 | 0 | 4.24 | 5140 | 242.58 | 7375.42 | 960.26 | 197.86 | 374080.54 | 0.21 | 0.52 | 20.07 | 22.9 | 4 | 10

## RESULTADOS_12
Unnamed: 0 | Volume de calda [L] | STATUS | Capacidade operacional [ha/h] | Tempo de missao [h] | Tempo util [h] | Tempo por voo [min] | Autonomia Projetada [h] | N° Voos | MTOW [kg] | Massa Estrutura [kg] | Combustível [kg] | Abastecimentos | Massa gerador | Potência gerador [W] | Combustível consumido [L] | Calda cons [L] | Distância percorrida [km] | Distância Pulverizando [km] | RTL ACUMULADO[m] | EOC [km/km] | EOC [h/h] | Tempo de manobra [h] | Tempo rtl_rtw [h] | V pulv [m/s] | V desloc [m/s]
0 | 70 | CONCLUIDO | 1.2589 | 79.43 | 62.61 | 7.44 | 0.12 | 505 | 141.81 | 47.83 | 1 | 503 | 22.98 | 17723.39 | 689.99 | 7352.63 | 1051.45 | 197.86 | 419601.34 | 0.19 | 0.51 | 19.44 | 24.81 | 4 | 10
1 | 70 | CONCLUIDO | 1.9134 | 52.26 | 45.36 | 16.8 | 0.25 | 162 | 143.17 | 47.83 | 2 | 160 | 23.34 | 17891.86 | 446.67 | 7338.5 | 465.39 | 197.86 | 128283.68 | 0.43 | 0.7 | 18.88 | 7.6 | 4 | 10
2 | 70 | CONCLUIDO | 2.0864 | 47.93 | 42.64 | 24.14 | 0.37 | 106 | 144.54 | 47.83 | 3 | 1 | 23.71 | 18060.85 | 383.98 | 7342.87 | 368.44 | 197.86 | 80089.41 | 0.54 | 0.74 | 18.93 | 4.89 | 4 | 10
3 | 70 | CONCLUIDO | 2.0864 | 47.93 | 42.64 | 24.14 | 0.49 | 106 | 145.92 | 47.83 | 4 | 0 | 24.09 | 18230.35 | 387.31 | 7342.98 | 368.42 | 197.86 | 80078.32 | 0.54 | 0.74 | 18.93 | 4.89 | 4 | 10

## RESULTADOS_16
Unnamed: 0 | Volume de calda [L] | STATUS | Capacidade operacional [ha/h] | Tempo de missao [h] | Tempo util [h] | Tempo por voo [min] | Autonomia Projetada [h] | N° Voos | MTOW [kg] | Massa Estrutura [kg] | Combustível [kg] | Abastecimentos | Massa gerador | Potência gerador [W] | Combustível consumido [L] | Calda cons [L] | Distância percorrida [km] | Distância Pulverizando [km] | RTL ACUMULADO[m] | EOC [km/km] | EOC [h/h] | Tempo de manobra [h] | Tempo rtl_rtw [h] | V pulv [m/s] | V desloc [m/s]
0 | 90 | CONCLUIDO | 1.0037 | 99.63 | 72.64 | 6.31 | 0.1 | 691 | 176.73 | 52.44 | 1 | 689 | 33.29 | 22031.19 | 939.72 | 7360.52 | 1391.81 | 197.86 | 588848.29 | 0.14 | 0.44 | 19.78 | 34.81 | 4 | 10
1 | 90 | CONCLUIDO | 1.7385 | 57.52 | 47.63 | 13.61 | 0.2 | 210 | 178.21 | 52.44 | 2 | 208 | 33.77 | 22213.89 | 577.14 | 7340.01 | 541.97 | 197.86 | 166332.41 | 0.37 | 0.67 | 18.97 | 9.87 | 4 | 10
2 | 90 | CONCLUIDO | 2.0133 | 49.67 | 43.12 | 22.31 | 0.3 | 116 | 179.7 | 52.44 | 3 | 114 | 34.26 | 22397.24 | 477.67 | 7336.83 | 389.92 | 197.86 | 90778.08 | 0.51 | 0.74 | 18.81 | 5.38 | 4 | 10
3 | 90 | CONCLUIDO | 2.1299 | 46.95 | 41.58 | 30.06 | 0.39 | 83 | 181.19 | 52.44 | 4 | 9 | 34.75 | 22581.25 | 426.18 | 7339.61 | 334.2 | 197.86 | 63086.47 | 0.59 | 0.76 | 18.85 | 3.83 | 4 | 10
4 | 90 | CONCLUIDO | 2.1301 | 46.95 | 41.58 | 30.05 | 0.49 | 83 | 182.69 | 52.44 | 5 | 0 | 35.25 | 22766.06 | 428.84 | 7339.9 | 334.21 | 197.86 | 63088.34 | 0.59 | 0.76 | 18.84 | 3.83 | 4 | 10

## RESULTADOS_0
Unnamed: 0 | Volume de calda [L] | STATUS | Capacidade operacional [ha/h] | Tempo de missao [h] | Tempo util [h] | Tempo por voo [min] | Autonomia Projetada [h] | N° Voos | MTOW [kg] | Massa Estrutura [kg] | Combustível [kg] | Abastecimentos | Massa gerador | Potência gerador [W] | Combustível consumido [L] | Calda cons [L] | Distância percorrida [km] | Distância Pulverizando [km] | RTL ACUMULADO[m] | EOC [km/km] | EOC [h/h] | Tempo de manobra [h] | Tempo rtl_rtw [h] | V pulv [m/s] | V desloc [m/s]
0 | 10 | CONCLUIDO | 1.2185 | 82.07 | 72.26 | 5.9 | 0.64 | 735 | 26.11 | 12.1 | 1 | 0 | 3.01 | 3454.41 | 209.68 | 7399.72 | 1338.7 | 197.86 | 562073.88 | 0.15 | 0.44 | 20.8 | 34.41 | 4 | 10

## RESULTADOS_7
Unnamed: 0 | Volume de calda [L] | STATUS | Capacidade operacional [ha/h] | Tempo de missao [h] | Tempo util [h] | Tempo por voo [min] | Autonomia Projetada [h] | N° Voos | MTOW [kg] | Massa Estrutura [kg] | Combustível [kg] | Abastecimentos | Massa gerador | Potência gerador [W] | Combustível consumido [L] | Calda cons [L] | Distância percorrida [km] | Distância Pulverizando [km] | RTL ACUMULADO[m] | EOC [km/km] | EOC [h/h] | Tempo de manobra [h] | Tempo rtl_rtw [h] | V pulv [m/s] | V desloc [m/s]
0 | 45 | CONCLUIDO | 1.6371 | 61.08 | 52.7 | 10.17 | 0.18 | 311 | 98.71 | 39.72 | 1 | 309 | 12.99 | 12407.75 | 427.1 | 7344.72 | 714.06 | 197.86 | 251873.98 | 0.28 | 0.6 | 19.14 | 14.93 | 4 | 10
1 | 45 | CONCLUIDO | 1.9712 | 50.73 | 45.37 | 16.6 | 0.35 | 164 | 99.95 | 39.72 | 2 | 0 | 13.24 | 12561.45 | 329.82 | 7344.76 | 458.46 | 197.86 | 124811.13 | 0.43 | 0.7 | 19.09 | 7.61 | 4 | 10

## RESULTADOS_10
Unnamed: 0 | Volume de calda [L] | STATUS | Capacidade operacional [ha/h] | Tempo de missao [h] | Tempo util [h] | Tempo por voo [min] | Autonomia Projetada [h] | N° Voos | MTOW [kg] | Massa Estrutura [kg] | Combustível [kg] | Abastecimentos | Massa gerador | Potência gerador [W] | Combustível consumido [L] | Calda cons [L] | Distância percorrida [km] | Distância Pulverizando [km] | RTL ACUMULADO[m] | EOC [km/km] | EOC [h/h] | Tempo de manobra [h] | Tempo rtl_rtw [h] | V pulv [m/s] | V desloc [m/s]
0 | 60 | CONCLUIDO | 1.3999 | 71.43 | 58.44 | 8.25 | 0.14 | 425 | 124.63 | 45 | 1 | 423 | 18.64 | 15605.44 | 581.91 | 7350.81 | 909.63 | 197.86 | 349091.76 | 0.22 | 0.54 | 19.3 | 20.64 | 4 | 10
1 | 60 | CONCLUIDO | 2.0071 | 49.82 | 44.16 | 19.2 | 0.28 | 138 | 125.95 | 45 | 2 | 106 | 18.95 | 15767.7 | 376.51 | 7339.8 | 424.23 | 197.86 | 107821.91 | 0.47 | 0.72 | 18.87 | 6.41 | 4 | 10
2 | 60 | CONCLUIDO | 2.0489 | 48.81 | 43.51 | 21.05 | 0.42 | 124 | 127.27 | 45 | 3 | 0 | 19.27 | 15930.42 | 364.46 | 7345.7 | 397.68 | 197.86 | 94617.44 | 0.5 | 0.73 | 18.96 | 5.75 | 4 | 10

## RESULTADOS_14
Unnamed: 0 | Volume de calda [L] | STATUS | Capacidade operacional [ha/h] | Tempo de missao [h] | Tempo util [h] | Tempo por voo [min] | Autonomia Projetada [h] | N° Voos | MTOW [kg] | Massa Estrutura [kg] | Combustível [kg] | Abastecimentos | Massa gerador | Potência gerador [W] | Combustível consumido [L] | Calda cons [L] | Distância percorrida [km] | Distância Pulverizando [km] | RTL ACUMULADO[m] | EOC [km/km] | EOC [h/h] | Tempo de manobra [h] | Tempo rtl_rtw [h] | V pulv [m/s] | V desloc [m/s]
0 | 80 | CONCLUIDO | 1.1284 | 88.62 | 67.22 | 6.81 | 0.11 | 592 | 159.12 | 50.28 | 1 | 590 | 27.84 | 19859.16 | 806.98 | 7358.29 | 1207.96 | 197.86 | 497420.44 | 0.16 | 0.47 | 19.6 | 29.41 | 4 | 10
1 | 80 | CONCLUIDO | 1.825 | 54.79 | 46.48 | 14.99 | 0.22 | 186 | 160.54 | 50.28 | 2 | 184 | 28.26 | 20034.4 | 512.74 | 7339.32 | 504.08 | 197.86 | 147509.63 | 0.39 | 0.68 | 18.89 | 8.72 | 4 | 10
2 | 80 | CONCLUIDO | 2.0804 | 48.07 | 42.46 | 24.97 | 0.33 | 102 | 161.97 | 50.28 | 3 | 77 | 28.69 | 20210.21 | 417.67 | 7337.2 | 366.59 | 197.86 | 79184.18 | 0.54 | 0.75 | 18.8 | 4.71 | 4 | 10
3 | 80 | CONCLUIDO | 2.1117 | 47.36 | 42.03 | 27.12 | 0.43 | 93 | 163.4 | 50.28 | 4 | 0 | 29.12 | 20386.62 | 405.62 | 7338.71 | 349.21 | 197.86 | 70539.71 | 0.57 | 0.75 | 18.87 | 4.29 | 4 | 10

## RESULTADOS_5
Unnamed: 0 | Volume de calda [L] | STATUS | Capacidade operacional [ha/h] | Tempo de missao [h] | Tempo util [h] | Tempo por voo [min] | Autonomia Projetada [h] | N° Voos | MTOW [kg] | Massa Estrutura [kg] | Combustível [kg] | Abastecimentos | Massa gerador | Potência gerador [W] | Combustível consumido [L] | Calda cons [L] | Distância percorrida [km] | Distância Pulverizando [km] | RTL ACUMULADO[m] | EOC [km/km] | EOC [h/h] | Tempo de manobra [h] | Tempo rtl_rtw [h] | V pulv [m/s] | V desloc [m/s]
0 | 35 | CONCLUIDO | 1.8171 | 55.03 | 49.03 | 12.31 | 0.22 | 239 | 80.84 | 35.1 | 1 | 162 | 9.74 | 10204.21 | 322 | 7347.89 | 586.18 | 197.86 | 188294.62 | 0.34 | 0.65 | 19.1 | 11.25 | 4 | 10
1 | 35 | CONCLUIDO | 1.8821 | 53.13 | 47.61 | 13.54 | 0.43 | 211 | 82.04 | 35.1 | 2 | 0 | 9.94 | 10352.53 | 307.78 | 7352.24 | 531.5 | 197.86 | 161094.25 | 0.37 | 0.67 | 19.23 | 9.84 | 4 | 10

## RESULTADOS_8
Unnamed: 0 | Volume de calda [L] | STATUS | Capacidade operacional [ha/h] | Tempo de missao [h] | Tempo util [h] | Tempo por voo [min] | Autonomia Projetada [h] | N° Voos | MTOW [kg] | Massa Estrutura [kg] | Combustível [kg] | Abastecimentos | Massa gerador | Potência gerador [W] | Combustível consumido [L] | Calda cons [L] | Distância percorrida [km] | Distância Pulverizando [km] | RTL ACUMULADO[m] | EOC [km/km] | EOC [h/h] | Tempo de manobra [h] | Tempo rtl_rtw [h] | V pulv [m/s] | V desloc [m/s]
0 | 50 | CONCLUIDO | 1.5533 | 64.38 | 54.59 | 9.38 | 0.16 | 349 | 107.41 | 41.65 | 1 | 347 | 14.77 | 13481.73 | 478.98 | 7344.63 | 778.3 | 197.86 | 283802.27 | 0.25 | 0.58 | 19.2 | 16.81 | 4 | 10
1 | 50 | CONCLUIDO | 2.0003 | 49.99 | 44.67 | 18.11 | 0.32 | 148 | 108.68 | 41.65 | 2 | 1 | 15.03 | 13638.32 | 340.72 | 7344.36 | 435.4 | 197.86 | 113357.99 | 0.45 | 0.71 | 19.05 | 6.91 | 4 | 10
2 | 50 | CONCLUIDO | 2.0002 | 50 | 44.67 | 18.11 | 0.48 | 148 | 109.96 | 41.65 | 3 | 0 | 15.31 | 13795.21 | 344.38 | 7344.13 | 435.45 | 197.86 | 113382.77 | 0.45 | 0.71 | 19.05 | 6.92 | 4 | 10

## RESULTADOS_3
Unnamed: 0 | Volume de calda [L] | STATUS | Capacidade operacional [ha/h] | Tempo de missao [h] | Tempo util [h] | Tempo por voo [min] | Autonomia Projetada [h] | N° Voos | MTOW [kg] | Massa Estrutura [kg] | Combustível [kg] | Abastecimentos | Massa gerador | Potência gerador [W] | Combustível consumido [L] | Calda cons [L] | Distância percorrida [km] | Distância Pulverizando [km] | RTL ACUMULADO[m] | EOC [km/km] | EOC [h/h] | Tempo de manobra [h] | Tempo rtl_rtw [h] | V pulv [m/s] | V desloc [m/s]
0 | 25 | CONCLUIDO | 1.7401 | 57.47 | 51.57 | 10.49 | 0.28 | 295 | 61.76 | 28.92 | 1 | 0 | 6.84 | 7851.41 | 278.3 | 7358.02 | 661.5 | 197.86 | 225672.21 | 0.3 | 0.62 | 19.48 | 13.79 | 4 | 10

## RESULTADOS_15
Unnamed: 0 | Volume de calda [L] | STATUS | Capacidade operacional [ha/h] | Tempo de missao [h] | Tempo util [h] | Tempo por voo [min] | Autonomia Projetada [h] | N° Voos | MTOW [kg] | Massa Estrutura [kg] | Combustível [kg] | Abastecimentos | Massa gerador | Potência gerador [W] | Combustível consumido [L] | Calda cons [L] | Distância percorrida [km] | Distância Pulverizando [km] | RTL ACUMULADO[m] | EOC [km/km] | EOC [h/h] | Tempo de manobra [h] | Tempo rtl_rtw [h] | V pulv [m/s] | V desloc [m/s]
0 | 85 | CONCLUIDO | 1.0651 | 93.89 | 69.83 | 6.55 | 0.11 | 640 | 167.88 | 51.39 | 1 | 638 | 30.49 | 20939.59 | 871.1 | 7358.88 | 1296.89 | 197.86 | 541644.29 | 0.15 | 0.46 | 19.66 | 32.01 | 4 | 10
1 | 85 | CONCLUIDO | 1.7824 | 56.1 | 47.02 | 14.25 | 0.21 | 198 | 169.33 | 51.39 | 2 | 196 | 30.94 | 21118.46 | 545.16 | 7341.51 | 522.05 | 197.86 | 156435.45 | 0.38 | 0.67 | 18.93 | 9.26 | 4 | 10
2 | 85 | CONCLUIDO | 2.0496 | 48.79 | 42.76 | 23.75 | 0.31 | 108 | 170.79 | 51.39 | 3 | 103 | 31.4 | 21297.94 | 446.4 | 7336.84 | 377.41 | 197.86 | 84563.41 | 0.52 | 0.74 | 18.8 | 5.01 | 4 | 10
3 | 85 | CONCLUIDO | 2.1194 | 47.18 | 41.83 | 28.52 | 0.41 | 88 | 172.25 | 51.39 | 4 | 0 | 31.86 | 21478.05 | 415.73 | 7337.24 | 342.22 | 197.86 | 67069.33 | 0.58 | 0.76 | 18.87 | 4.09 | 4 | 10

## RESULTADOS_2
Unnamed: 0 | Volume de calda [L] | STATUS | Capacidade operacional [ha/h] | Tempo de missao [h] | Tempo util [h] | Tempo por voo [min] | Autonomia Projetada [h] | N° Voos | MTOW [kg] | Massa Estrutura [kg] | Combustível [kg] | Abastecimentos | Massa gerador | Potência gerador [W] | Combustível consumido [L] | Calda cons [L] | Distância percorrida [km] | Distância Pulverizando [km] | RTL ACUMULADO[m] | EOC [km/km] | EOC [h/h] | Tempo de manobra [h] | Tempo rtl_rtw [h] | V pulv [m/s] | V desloc [m/s]
0 | 20 | CONCLUIDO | 1.6321 | 61.27 | 55.03 | 8.97 | 0.34 | 368 | 51.33 | 24.83 | 1 | 0 | 5.51 | 6564.78 | 263.03 | 7367.27 | 774.27 | 197.86 | 281693.26 | 0.26 | 0.58 | 19.7 | 17.23 | 4 | 10

## RESULTADOS_11
Unnamed: 0 | Volume de calda [L] | STATUS | Capacidade operacional [ha/h] | Tempo de missao [h] | Tempo util [h] | Tempo por voo [min] | Autonomia Projetada [h] | N° Voos | MTOW [kg] | Massa Estrutura [kg] | Combustível [kg] | Abastecimentos | Massa gerador | Potência gerador [W] | Combustível consumido [L] | Calda cons [L] | Distância percorrida [km] | Distância Pulverizando [km] | RTL ACUMULADO[m] | EOC [km/km] | EOC [h/h] | Tempo de manobra [h] | Tempo rtl_rtw [h] | V pulv [m/s] | V desloc [m/s]
0 | 65 | CONCLUIDO | 1.3286 | 75.27 | 60.45 | 7.82 | 0.13 | 464 | 133.21 | 46.47 | 1 | 462 | 20.75 | 16663.42 | 634.92 | 7349.32 | 977.49 | 197.86 | 382825.67 | 0.2 | 0.53 | 19.39 | 22.66 | 4 | 10
1 | 65 | CONCLUIDO | 1.9592 | 51.04 | 44.78 | 17.91 | 0.26 | 150 | 134.55 | 46.47 | 2 | 145 | 21.09 | 16828.84 | 412.11 | 7339.16 | 446.66 | 197.86 | 118980.26 | 0.44 | 0.71 | 18.84 | 7.02 | 4 | 10
2 | 65 | CONCLUIDO | 2.0692 | 48.33 | 43.04 | 22.65 | 0.39 | 114 | 135.9 | 46.47 | 3 | 0 | 21.43 | 16994.64 | 372.77 | 7341.2 | 382.52 | 197.86 | 87087.33 | 0.52 | 0.74 | 18.93 | 5.29 | 4 | 10

## RESULTADOS_13
Unnamed: 0 | Volume de calda [L] | STATUS | Capacidade operacional [ha/h] | Tempo de missao [h] | Tempo util [h] | Tempo por voo [min] | Autonomia Projetada [h] | N° Voos | MTOW [kg] | Massa Estrutura [kg] | Combustível [kg] | Abastecimentos | Massa gerador | Potência gerador [W] | Combustível consumido [L] | Calda cons [L] | Distância percorrida [km] | Distância Pulverizando [km] | RTL ACUMULADO[m] | EOC [km/km] | EOC [h/h] | Tempo de manobra [h] | Tempo rtl_rtw [h] | V pulv [m/s] | V desloc [m/s]
0 | 75 | CONCLUIDO | 1.1911 | 83.96 | 64.94 | 7.11 | 0.12 | 548 | 150.44 | 49.1 | 1 | 546 | 25.34 | 18787.76 | 748.06 | 7356.58 | 1129.38 | 197.86 | 458351.36 | 0.18 | 0.49 | 19.53 | 27.13 | 4 | 10
1 | 75 | CONCLUIDO | 1.8702 | 53.47 | 45.88 | 15.82 | 0.23 | 174 | 151.83 | 49.1 | 2 | 172 | 25.73 | 18959.54 | 479.9 | 7340.12 | 483.43 | 197.86 | 137242.12 | 0.41 | 0.69 | 18.89 | 8.12 | 4 | 10
2 | 75 | CONCLUIDO | 2.0925 | 47.79 | 42.43 | 25.2 | 0.35 | 101 | 153.23 | 49.1 | 3 | 23 | 26.13 | 19131.85 | 395.37 | 7341.54 | 362.99 | 197.86 | 77390.37 | 0.55 | 0.75 | 18.87 | 4.68 | 4 | 10
3 | 75 | CONCLUIDO | 2.0988 | 47.65 | 42.35 | 25.66 | 0.46 | 99 | 154.63 | 49.1 | 4 | 0 | 26.53 | 19304.72 | 397.01 | 7341.2 | 359.05 | 197.86 | 75428.95 | 0.55 | 0.75 | 18.91 | 4.6 | 4 | 10

## RESULTADOS_17
Unnamed: 0 | Volume de calda [L] | STATUS | Capacidade operacional [ha/h] | Tempo de missao [h] | Tempo util [h] | Tempo por voo [min] | Autonomia Projetada [h] | N° Voos | MTOW [kg] | Massa Estrutura [kg] | Combustível [kg] | Abastecimentos | Massa gerador | Potência gerador [W] | Combustível consumido [L] | Calda cons [L] | Distância percorrida [km] | Distância Pulverizando [km] | RTL ACUMULADO[m] | EOC [km/km] | EOC [h/h] | Tempo de manobra [h] | Tempo rtl_rtw [h] | V pulv [m/s] | V desloc [m/s]
0 | 95 | CONCLUIDO | 0.942 | 106.16 | 75.84 | 6.08 | 0.1 | 748 | 185.69 | 53.44 | 1 | 746 | 36.26 | 23136.14 | 1015.55 | 7362.37 | 1501.76 | 197.86 | 643536.82 | 0.13 | 0.42 | 19.86 | 38.01 | 4 | 10
1 | 95 | CONCLUIDO | 1.6989 | 58.86 | 48.17 | 13.08 | 0.19 | 221 | 187.21 | 53.44 | 2 | 219 | 36.77 | 23322.88 | 607.83 | 7343.32 | 560.89 | 197.86 | 175739.67 | 0.35 | 0.66 | 18.97 | 10.4 | 4 | 10
2 | 95 | CONCLUIDO | 1.9802 | 50.5 | 43.45 | 21.2 | 0.28 | 123 | 188.73 | 53.44 | 3 | 121 | 37.29 | 23510.33 | 507.6 | 7337.31 | 401.25 | 197.86 | 96408.36 | 0.49 | 0.73 | 18.81 | 5.7 | 4 | 10
3 | 95 | CONCLUIDO | 2.1259 | 47.04 | 41.52 | 30.38 | 0.37 | 82 | 190.25 | 53.44 | 4 | 45 | 37.82 | 23698.48 | 443 | 7337.27 | 333.98 | 197.86 | 62977.44 | 0.59 | 0.76 | 18.8 | 3.77 | 4 | 10
4 | 95 | CONCLUIDO | 2.1361 | 46.82 | 41.41 | 31.45 | 0.46 | 79 | 191.78 | 53.44 | 5 | 0 | 38.35 | 23887.36 | 439.22 | 7340.88 | 328.52 | 197.86 | 60264.63 | 0.6 | 0.77 | 18.84 | 3.66 | 4 | 10

## RESULTADOS_9
Unnamed: 0 | Volume de calda [L] | STATUS | Capacidade operacional [ha/h] | Tempo de missao [h] | Tempo util [h] | Tempo por voo [min] | Autonomia Projetada [h] | N° Voos | MTOW [kg] | Massa Estrutura [kg] | Combustível [kg] | Abastecimentos | Massa gerador | Potência gerador [W] | Combustível consumido [L] | Calda cons [L] | Distância percorrida [km] | Distância Pulverizando [km] | RTL ACUMULADO[m] | EOC [km/km] | EOC [h/h] | Tempo de manobra [h] | Tempo rtl_rtw [h] | V pulv [m/s] | V desloc [m/s]
0 | 55 | CONCLUIDO | 1.4741 | 67.84 | 56.51 | 8.76 | 0.15 | 387 | 116.05 | 43.4 | 1 | 385 | 16.65 | 14546.17 | 530.16 | 7345.6 | 844.34 | 197.86 | 316633.99 | 0.23 | 0.56 | 19.23 | 18.72 | 4 | 10
1 | 55 | CONCLUIDO | 2.0205 | 49.49 | 44.14 | 19.33 | 0.3 | 137 | 117.34 | 43.4 | 2 | 31 | 16.94 | 14705.49 | 352.96 | 7341.65 | 419.46 | 197.86 | 105445.13 | 0.47 | 0.72 | 18.97 | 6.38 | 4 | 10
2 | 55 | CONCLUIDO | 2.0256 | 49.37 | 44.06 | 19.58 | 0.45 | 135 | 118.63 | 43.4 | 3 | 0 | 17.23 | 14865.24 | 354.85 | 7344.42 | 415.83 | 197.86 | 103641.16 | 0.48 | 0.72 | 19 | 6.3 | 4 | 10

## resultados
Unnamed: 0 | Volume de calda [L] | STATUS | Capacidade operacional [ha/h] | Tempo de missao [h] | Tempo util [h] | Tempo por voo [min] | Autonomia Projetada [h] | N° Voos | MTOW [kg] | Massa Estrutura [kg] | Combustível [kg] | Abastecimentos | Massa gerador | Potência gerador [W] | Combustível consumido [L] | Calda cons [L] | Distância percorrida [km] | Distância Pulverizando [km] | RTL ACUMULADO[m] | EOC [km/km] | EOC [h/h] | Tempo de manobra [h] | Tempo rtl_rtw [h] | V pulv [m/s] | V desloc [m/s]
0 | 100 | CONCLUIDO | 0.8839 | 113.14 | 79.2 | 5.88 | 0.09 | 808 | 194.77 | 54.38 | 1 | 806 | 39.4 | 24256.19 | 1095.79 | 7363.95 | 1617.39 | 197.86 | 701053.04 | 0.12 | 0.4 | 19.93 | 41.36 | 4 | 10
1 | 100 | CONCLUIDO | 1.6603 | 60.23 | 48.69 | 12.59 | 0.18 | 232 | 196.32 | 54.38 | 2 | 230 | 39.95 | 24447.22 | 638.66 | 7343.99 | 578.49 | 197.86 | 184484.78 | 0.34 | 0.65 | 18.99 | 10.92 | 4 | 10
2 | 100 | CONCLUIDO | 1.9486 | 51.32 | 43.75 | 20.19 | 0.27 | 130 | 197.88 | 54.38 | 3 | 128 | 40.5 | 24639 | 536.39 | 7337.77 | 410.99 | 197.86 | 101244.47 | 0.48 | 0.72 | 18.82 | 5.99 | 4 | 10
3 | 100 | CONCLUIDO | 2.1032 | 47.55 | 41.68 | 29.08 | 0.36 | 86 | 199.44 | 54.38 | 4 | 78 | 41.06 | 24831.54 | 468.71 | 7335.6 | 341.26 | 197.86 | 66597.99 | 0.58 | 0.76 | 18.76 | 3.94 | 4 | 10
4 | 100 | CONCLUIDO | 2.1435 | 46.65 | 41.22 | 32.98 | 0.44 | 75 | 201.01 | 54.38 | 5 | 0 | 41.63 | 25024.84 | 449.03 | 7338.14 | 322.59 | 197.86 | 57320.44 | 0.61 | 0.77 | 18.82 | 3.47 | 4 | 10
0 | 40 | CONCLUIDO | 1.7286 | 57.85 | 50.77 | 11.2 | 0.2 | 272 | 89.87 | 37.55 | 1 | 265 | 11.32 | 11317.98 | 373.65 | 7342.88 | 648.89 | 197.86 | 219482.66 | 0.3 | 0.62 | 19.07 | 13.01 | 4 | 10
1 | 40 | CONCLUIDO | 1.9296 | 51.82 | 46.39 | 15.05 | 0.39 | 185 | 91.1 | 37.55 | 2 | 0 | 11.54 | 11468.97 | 319.41 | 7348.97 | 492.27 | 197.86 | 141609.77 | 0.4 | 0.68 | 19.14 | 8.62 | 4 | 10
0 | 30 | CONCLUIDO | 1.82 | 54.94 | 49.26 | 11.97 | 0.24 | 247 | 71.52 | 32.27 | 1 | 16 | 8.25 | 9054.6 | 292.11 | 7353.78 | 586.48 | 197.86 | 188403.83 | 0.34 | 0.64 | 19.32 | 11.49 | 4 | 10
1 | 30 | CONCLUIDO | 1.8214 | 54.9 | 49.23 | 12.01 | 0.48 | 246 | 72.7 | 32.27 | 2 | 0 | 8.43 | 9200.25 | 296.43 | 7356.45 | 585.49 | 197.86 | 187916.79 | 0.34 | 0.64 | 19.32 | 11.46 | 4 | 10
0 | 15 | CONCLUIDO | 1.4738 | 67.85 | 60.71 | 7.43 | 0.43 | 490 | 39.78 | 19.54 | 1 | 0 | 4.24 | 5140 | 242.58 | 7375.42 | 960.26 | 197.86 | 374080.54 | 0.21 | 0.52 | 20.07 | 22.9 | 4 | 10
0 | 70 | CONCLUIDO | 1.2589 | 79.43 | 62.61 | 7.44 | 0.12 | 505 | 141.81 | 47.83 | 1 | 503 | 22.98 | 17723.39 | 689.99 | 7352.63 | 1051.45 | 197.86 | 419601.34 | 0.19 | 0.51 | 19.44 | 24.81 | 4 | 10
1 | 70 | CONCLUIDO | 1.9134 | 52.26 | 45.36 | 16.8 | 0.25 | 162 | 143.17 | 47.83 | 2 | 160 | 23.34 | 17891.86 | 446.67 | 7338.5 | 465.39 | 197.86 | 128283.68 | 0.43 | 0.7 | 18.88 | 7.6 | 4 | 10
2 | 70 | CONCLUIDO | 2.0864 | 47.93 | 42.64 | 24.14 | 0.37 | 106 | 144.54 | 47.83 | 3 | 1 | 23.71 | 18060.85 | 383.98 | 7342.87 | 368.44 | 197.86 | 80089.41 | 0.54 | 0.74 | 18.93 | 4.89 | 4 | 10
3 | 70 | CONCLUIDO | 2.0864 | 47.93 | 42.64 | 24.14 | 0.49 | 106 | 145.92 | 47.83 | 4 | 0 | 24.09 | 18230.35 | 387.31 | 7342.98 | 368.42 | 197.86 | 80078.32 | 0.54 | 0.74 | 18.93 | 4.89 | 4 | 10
0 | 90 | CONCLUIDO | 1.0037 | 99.63 | 72.64 | 6.31 | 0.1 | 691 | 176.73 | 52.44 | 1 | 689 | 33.29 | 22031.19 | 939.72 | 7360.52 | 1391.81 | 197.86 | 588848.29 | 0.14 | 0.44 | 19.78 | 34.81 | 4 | 10
1 | 90 | CONCLUIDO | 1.7385 | 57.52 | 47.63 | 13.61 | 0.2 | 210 | 178.21 | 52.44 | 2 | 208 | 33.77 | 22213.89 | 577.14 | 7340.01 | 541.97 | 197.86 | 166332.41 | 0.37 | 0.67 | 18.97 | 9.87 | 4 | 10
2 | 90 | CONCLUIDO | 2.0133 | 49.67 | 43.12 | 22.31 | 0.3 | 116 | 179.7 | 52.44 | 3 | 114 | 34.26 | 22397.24 | 477.67 | 7336.83 | 389.92 | 197.86 | 90778.08 | 0.51 | 0.74 | 18.81 | 5.38 | 4 | 10
3 | 90 | CONCLUIDO | 2.1299 | 46.95 | 41.58 | 30.06 | 0.39 | 83 | 181.19 | 52.44 | 4 | 9 | 34.75 | 22581.25 | 426.18 | 7339.61 | 334.2 | 197.86 | 63086.47 | 0.59 | 0.76 | 18.85 | 3.83 | 4 | 10
4 | 90 | CONCLUIDO | 2.1301 | 46.95 | 41.58 | 30.05 | 0.49 | 83 | 182.69 | 52.44 | 5 | 0 | 35.25 | 22766.06 | 428.84 | 7339.9 | 334.21 | 197.86 | 63088.34 | 0.59 | 0.76 | 18.84 | 3.83 | 4 | 10
0 | 10 | CONCLUIDO | 1.2185 | 82.07 | 72.26 | 5.9 | 0.64 | 735 | 26.11 | 12.1 | 1 | 0 | 3.01 | 3454.41 | 209.68 | 7399.72 | 1338.7 | 197.86 | 562073.88 | 0.15 | 0.44 | 20.8 | 34.41 | 4 | 10
0 | 45 | CONCLUIDO | 1.6371 | 61.08 | 52.7 | 10.17 | 0.18 | 311 | 98.71 | 39.72 | 1 | 309 | 12.99 | 12407.75 | 427.1 | 7344.72 | 714.06 | 197.86 | 251873.98 | 0.28 | 0.6 | 19.14 | 14.93 | 4 | 10
1 | 45 | CONCLUIDO | 1.9712 | 50.73 | 45.37 | 16.6 | 0.35 | 164 | 99.95 | 39.72 | 2 | 0 | 13.24 | 12561.45 | 329.82 | 7344.76 | 458.46 | 197.86 | 124811.13 | 0.43 | 0.7 | 19.09 | 7.61 | 4 | 10
0 | 60 | CONCLUIDO | 1.3999 | 71.43 | 58.44 | 8.25 | 0.14 | 425 | 124.63 | 45 | 1 | 423 | 18.64 | 15605.44 | 581.91 | 7350.81 | 909.63 | 197.86 | 349091.76 | 0.22 | 0.54 | 19.3 | 20.64 | 4 | 10
1 | 60 | CONCLUIDO | 2.0071 | 49.82 | 44.16 | 19.2 | 0.28 | 138 | 125.95 | 45 | 2 | 106 | 18.95 | 15767.7 | 376.51 | 7339.8 | 424.23 | 197.86 | 107821.91 | 0.47 | 0.72 | 18.87 | 6.41 | 4 | 10
2 | 60 | CONCLUIDO | 2.0489 | 48.81 | 43.51 | 21.05 | 0.42 | 124 | 127.27 | 45 | 3 | 0 | 19.27 | 15930.42 | 364.46 | 7345.7 | 397.68 | 197.86 | 94617.44 | 0.5 | 0.73 | 18.96 | 5.75 | 4 | 10
0 | 80 | CONCLUIDO | 1.1284 | 88.62 | 67.22 | 6.81 | 0.11 | 592 | 159.12 | 50.28 | 1 | 590 | 27.84 | 19859.16 | 806.98 | 7358.29 | 1207.96 | 197.86 | 497420.44 | 0.16 | 0.47 | 19.6 | 29.41 | 4 | 10
1 | 80 | CONCLUIDO | 1.825 | 54.79 | 46.48 | 14.99 | 0.22 | 186 | 160.54 | 50.28 | 2 | 184 | 28.26 | 20034.4 | 512.74 | 7339.32 | 504.08 | 197.86 | 147509.63 | 0.39 | 0.68 | 18.89 | 8.72 | 4 | 10
2 | 80 | CONCLUIDO | 2.0804 | 48.07 | 42.46 | 24.97 | 0.33 | 102 | 161.97 | 50.28 | 3 | 77 | 28.69 | 20210.21 | 417.67 | 7337.2 | 366.59 | 197.86 | 79184.18 | 0.54 | 0.75 | 18.8 | 4.71 | 4 | 10
3 | 80 | CONCLUIDO | 2.1117 | 47.36 | 42.03 | 27.12 | 0.43 | 93 | 163.4 | 50.28 | 4 | 0 | 29.12 | 20386.62 | 405.62 | 7338.71 | 349.21 | 197.86 | 70539.71 | 0.57 | 0.75 | 18.87 | 4.29 | 4 | 10
0 | 35 | CONCLUIDO | 1.8171 | 55.03 | 49.03 | 12.31 | 0.22 | 239 | 80.84 | 35.1 | 1 | 162 | 9.74 | 10204.21 | 322 | 7347.89 | 586.18 | 197.86 | 188294.62 | 0.34 | 0.65 | 19.1 | 11.25 | 4 | 10
1 | 35 | CONCLUIDO | 1.8821 | 53.13 | 47.61 | 13.54 | 0.43 | 211 | 82.04 | 35.1 | 2 | 0 | 9.94 | 10352.53 | 307.78 | 7352.24 | 531.5 | 197.86 | 161094.25 | 0.37 | 0.67 | 19.23 | 9.84 | 4 | 10
0 | 50 | CONCLUIDO | 1.5533 | 64.38 | 54.59 | 9.38 | 0.16 | 349 | 107.41 | 41.65 | 1 | 347 | 14.77 | 13481.73 | 478.98 | 7344.63 | 778.3 | 197.86 | 283802.27 | 0.25 | 0.58 | 19.2 | 16.81 | 4 | 10
1 | 50 | CONCLUIDO | 2.0003 | 49.99 | 44.67 | 18.11 | 0.32 | 148 | 108.68 | 41.65 | 2 | 1 | 15.03 | 13638.32 | 340.72 | 7344.36 | 435.4 | 197.86 | 113357.99 | 0.45 | 0.71 | 19.05 | 6.91 | 4 | 10
2 | 50 | CONCLUIDO | 2.0002 | 50 | 44.67 | 18.11 | 0.48 | 148 | 109.96 | 41.65 | 3 | 0 | 15.31 | 13795.21 | 344.38 | 7344.13 | 435.45 | 197.86 | 113382.77 | 0.45 | 0.71 | 19.05 | 6.92 | 4 | 10
0 | 25 | CONCLUIDO | 1.7401 | 57.47 | 51.57 | 10.49 | 0.28 | 295 | 61.76 | 28.92 | 1 | 0 | 6.84 | 7851.41 | 278.3 | 7358.02 | 661.5 | 197.86 | 225672.21 | 0.3 | 0.62 | 19.48 | 13.79 | 4 | 10
0 | 85 | CONCLUIDO | 1.0651 | 93.89 | 69.83 | 6.55 | 0.11 | 640 | 167.88 | 51.39 | 1 | 638 | 30.49 | 20939.59 | 871.1 | 7358.88 | 1296.89 | 197.86 | 541644.29 | 0.15 | 0.46 | 19.66 | 32.01 | 4 | 10
1 | 85 | CONCLUIDO | 1.7824 | 56.1 | 47.02 | 14.25 | 0.21 | 198 | 169.33 | 51.39 | 2 | 196 | 30.94 | 21118.46 | 545.16 | 7341.51 | 522.05 | 197.86 | 156435.45 | 0.38 | 0.67 | 18.93 | 9.26 | 4 | 10
2 | 85 | CONCLUIDO | 2.0496 | 48.79 | 42.76 | 23.75 | 0.31 | 108 | 170.79 | 51.39 | 3 | 103 | 31.4 | 21297.94 | 446.4 | 7336.84 | 377.41 | 197.86 | 84563.41 | 0.52 | 0.74 | 18.8 | 5.01 | 4 | 10
3 | 85 | CONCLUIDO | 2.1194 | 47.18 | 41.83 | 28.52 | 0.41 | 88 | 172.25 | 51.39 | 4 | 0 | 31.86 | 21478.05 | 415.73 | 7337.24 | 342.22 | 197.86 | 67069.33 | 0.58 | 0.76 | 18.87 | 4.09 | 4 | 10
0 | 20 | CONCLUIDO | 1.6321 | 61.27 | 55.03 | 8.97 | 0.34 | 368 | 51.33 | 24.83 | 1 | 0 | 5.51 | 6564.78 | 263.03 | 7367.27 | 774.27 | 197.86 | 281693.26 | 0.26 | 0.58 | 19.7 | 17.23 | 4 | 10
0 | 65 | CONCLUIDO | 1.3286 | 75.27 | 60.45 | 7.82 | 0.13 | 464 | 133.21 | 46.47 | 1 | 462 | 20.75 | 16663.42 | 634.92 | 7349.32 | 977.49 | 197.86 | 382825.67 | 0.2 | 0.53 | 19.39 | 22.66 | 4 | 10
1 | 65 | CONCLUIDO | 1.9592 | 51.04 | 44.78 | 17.91 | 0.26 | 150 | 134.55 | 46.47 | 2 | 145 | 21.09 | 16828.84 | 412.11 | 7339.16 | 446.66 | 197.86 | 118980.26 | 0.44 | 0.71 | 18.84 | 7.02 | 4 | 10
2 | 65 | CONCLUIDO | 2.0692 | 48.33 | 43.04 | 22.65 | 0.39 | 114 | 135.9 | 46.47 | 3 | 0 | 21.43 | 16994.64 | 372.77 | 7341.2 | 382.52 | 197.86 | 87087.33 | 0.52 | 0.74 | 18.93 | 5.29 | 4 | 10
0 | 75 | CONCLUIDO | 1.1911 | 83.96 | 64.94 | 7.11 | 0.12 | 548 | 150.44 | 49.1 | 1 | 546 | 25.34 | 18787.76 | 748.06 | 7356.58 | 1129.38 | 197.86 | 458351.36 | 0.18 | 0.49 | 19.53 | 27.13 | 4 | 10
1 | 75 | CONCLUIDO | 1.8702 | 53.47 | 45.88 | 15.82 | 0.23 | 174 | 151.83 | 49.1 | 2 | 172 | 25.73 | 18959.54 | 479.9 | 7340.12 | 483.43 | 197.86 | 137242.12 | 0.41 | 0.69 | 18.89 | 8.12 | 4 | 10
2 | 75 | CONCLUIDO | 2.0925 | 47.79 | 42.43 | 25.2 | 0.35 | 101 | 153.23 | 49.1 | 3 | 23 | 26.13 | 19131.85 | 395.37 | 7341.54 | 362.99 | 197.86 | 77390.37 | 0.55 | 0.75 | 18.87 | 4.68 | 4 | 10
3 | 75 | CONCLUIDO | 2.0988 | 47.65 | 42.35 | 25.66 | 0.46 | 99 | 154.63 | 49.1 | 4 | 0 | 26.53 | 19304.72 | 397.01 | 7341.2 | 359.05 | 197.86 | 75428.95 | 0.55 | 0.75 | 18.91 | 4.6 | 4 | 10
0 | 95 | CONCLUIDO | 0.942 | 106.16 | 75.84 | 6.08 | 0.1 | 748 | 185.69 | 53.44 | 1 | 746 | 36.26 | 23136.14 | 1015.55 | 7362.37 | 1501.76 | 197.86 | 643536.82 | 0.13 | 0.42 | 19.86 | 38.01 | 4 | 10
1 | 95 | CONCLUIDO | 1.6989 | 58.86 | 48.17 | 13.08 | 0.19 | 221 | 187.21 | 53.44 | 2 | 219 | 36.77 | 23322.88 | 607.83 | 7343.32 | 560.89 | 197.86 | 175739.67 | 0.35 | 0.66 | 18.97 | 10.4 | 4 | 10
2 | 95 | CONCLUIDO | 1.9802 | 50.5 | 43.45 | 21.2 | 0.28 | 123 | 188.73 | 53.44 | 3 | 121 | 37.29 | 23510.33 | 507.6 | 7337.31 | 401.25 | 197.86 | 96408.36 | 0.49 | 0.73 | 18.81 | 5.7 | 4 | 10
3 | 95 | CONCLUIDO | 2.1259 | 47.04 | 41.52 | 30.38 | 0.37 | 82 | 190.25 | 53.44 | 4 | 45 | 37.82 | 23698.48 | 443 | 7337.27 | 333.98 | 197.86 | 62977.44 | 0.59 | 0.76 | 18.8 | 3.77 | 4 | 10
4 | 95 | CONCLUIDO | 2.1361 | 46.82 | 41.41 | 31.45 | 0.46 | 79 | 191.78 | 53.44 | 5 | 0 | 38.35 | 23887.36 | 439.22 | 7340.88 | 328.52 | 197.86 | 60264.63 | 0.6 | 0.77 | 18.84 | 3.66 | 4 | 10
0 | 55 | CONCLUIDO | 1.4741 | 67.84 | 56.51 | 8.76 | 0.15 | 387 | 116.05 | 43.4 | 1 | 385 | 16.65 | 14546.17 | 530.16 | 7345.6 | 844.34 | 197.86 | 316633.99 | 0.23 | 0.56 | 19.23 | 18.72 | 4 | 10
1 | 55 | CONCLUIDO | 2.0205 | 49.49 | 44.14 | 19.33 | 0.3 | 137 | 117.34 | 43.4 | 2 | 31 | 16.94 | 14705.49 | 352.96 | 7341.65 | 419.46 | 197.86 | 105445.13 | 0.47 | 0.72 | 18.97 | 6.38 | 4 | 10
2 | 55 | CONCLUIDO | 2.0256 | 49.37 | 44.06 | 19.58 | 0.45 | 135 | 118.63 | 43.4 | 3 | 0 | 17.23 | 14865.24 | 354.85 | 7344.42 | 415.83 | 197.86 | 103641.16 | 0.48 | 0.72 | 19 | 6.3 | 4 | 10

## gráficos
Selecione o eixo X:
Selecione o eixo Y:
Selecione o eixo Z:
Eixo X | Eixo Y | Eixo Z
0 | 0 | 0
0 | 0 | 0
0 | 0 | 0
0 | 0 | 0
0 | 0 | 0
0 | 0 | 0
0 | 0 | 0
0 | 0 | 0
0 | 0 | 0
0 | 0 | 0
0 | 0 | 0
0 | 0 | 0
0 | 0 | 0
0 | 0 | 0
0 | 0 | 0
0 | 0 | 0
0 | 0 | 0
0 | 0 | 0
0 | 0 | 0
0 | 0 | 0
0 | 0 | 0
0 | 0 | 0
0 | 0 | 0
0 | 0 | 0
0 | 0 | 0
0 | 0 | 0
0 | 0 | 0
0 | 0 | 0
0 | 0 | 0
0 | 0 | 0
0 | 0 | 0
0 | 0 | 0
0 | 0 | 0
0 | 0 | 0
0 | 0 | 0
0 | 0 | 0
0 | 0 | 0
0 | 0 | 0
0 | 0 | 0
0 | 0 | 0
0 | 0 | 0
0 | 0 | 0
0 | 0 | 0
0 | 0 | 0
0 | 0 | 0
0 | 0 | 0
0 | 0 | 0
0 | 0 | 0
0 | 0 | 0
0 | 0 | 0
0 | 0 | 0
0 | 0 | 0
0 | 0 | 0
0 | 0 | 0
0 | 0 | 0

## hidden (hidden)
Unnamed: 0
Volume de calda [L]
STATUS
Capacidade operacional [ha/h]
Tempo de missao [h]
Tempo util [h]
Tempo por voo [min]
Autonomia Projetada [h]
N° Voos
MTOW [kg]
Massa Estrutura [kg]
Combustível [kg]
Abastecimentos
Massa gerador
Potência gerador [W]
Combustível consumido [L]
Calda cons [L]
Distância percorrida [km]
Distância Pulverizando [km]
RTL ACUMULADO[m]
EOC [km/km]
EOC [h/h]
Tempo de manobra [h]
Tempo rtl_rtw [h]
V pulv [m/s]
V desloc [m/s]