## RESULTADOS_18
Unnamed: 0 | Volume de calda [L] | STATUS | Capacidade operacional [ha/h] | Tempo de missao [h] | Tempo util [h] | Tempo por voo [min] | Autonomia Projetada [h] | N° Voos | MTOW [kg] | Massa Estrutura [kg] | Combustível [kg] | Abastecimentos | Massa gerador | Potência gerador [W] | Combustível consumido [L] | Calda cons [L] | Distância percorrida [km] | Distância Pulverizando [km] | RTL ACUMULADO[m] | EOC [km/km] | EOC [h/h] | Tempo de manobra [h] | Tempo rtl_rtw [h] | V pulv [m/s] | V desloc [m/s]
0 | 100 | CONCLUIDO | 7.7393 | 12.92 | 7.41 | 5.77 | 0.09 | 77 | 194.77 | 54.38 | 1 | 75 | 39.4 | 24256.19 | 105.4 | 192.18 | 73.82 | 22.99 | 24326.78 | 0.31 | 0.69 | 3.16 | 1.59 | 4 | 10
1 | 100 | CONCLUIDO | 9.6852 | 10.32 | 6.49 | 11.45 | 0.18 | 34 | 196.32 | 54.38 | 2 | 32 | 39.95 | 24447.22 | 91.92 | 191.96 | 45.38 | 22.99 | 10325.89 | 0.51 | 0.78 | 3.08 | 0.67 | 4 | 10
2 | 100 | CONCLUIDO | 10.4094 | 9.61 | 6.23 | 17 | 0.27 | 22 | 197.88 | 54.38 | 3 | 20 | 40.5 | 24639 | 87.84 | 191.41 | 37.76 | 22.99 | 6573.51 | 0.61 | 0.81 | 3.06 | 0.42 | 4 | 10
3 | 100 | CONCLUIDO | 10.744 | 9.31 | 6.13 | 21.63 | 0.36 | 17 | 199.44 | 54.38 | 4 | 15 | 41.06 | 24831.54 | 85.87 | 191.44 | 34.54 | 22.99 | 4987.62 | 0.67 | 0.83 | 3.05 | 0.32 | 4 | 10
4 | 100 | CONCLUIDO | 10.9456 | 9.14 | 6.08 | 26.04 | 0.44 | 14 | 201.01 | 54.38 | 5 | 12 | 41.63 | 25024.84 | 84.59 | 191.43 | 33.02 | 22.99 | 4243.61 | 0.7 | 0.83 | 3.04 | 0.26 | 4 | 10
5 | 100 | CONCLUIDO | 11.1829 | 8.94 | 6 | 32.72 | 0.53 | 11 | 202.58 | 54.38 | 6 | 9 | 42.2 | 25218.93 | 82.93 | 191.54 | 30.5 | 22.99 | 2999.42 | 0.75 | 0.85 | 3.04 | 0.18 | 4 | 10
6 | 100 | CONCLUIDO | 11.2391 | 8.9 | 5.99 | 35.95 | 0.61 | 10 | 204.16 | 54.38 | 7 | 8 | 42.78 | 25413.94 | 82.52 | 191.41 | 30.41 | 22.99 | 2956.81 | 0.76 | 0.85 | 3.04 | 0.18 | 4 | 10
7 | 100 | CONCLUIDO | 11.3065 | 8.84 | 5.98 | 39.85 | 0.69 | 9 | 205.75 | 54.38 | 8 | 7 | 43.37 | 25609.61 | 81.71 | 191.35 | 29.81 | 22.99 | 2664.86 | 0.77 | 0.85 | 3.04 | 0.17 | 4 | 10
8 | 100 | CONCLUIDO | 11.3881 | 8.78 | 5.95 | 44.65 | 0.77 | 8 | 207.34 | 54.38 | 9 | 6 | 43.96 | 25806.1 | 80.96 | 191.4 | 29.15 | 22.99 | 2341.06 | 0.79 | 0.85 | 3.03 | 0.14 | 4 | 10
9 | 100 | CONCLUIDO | 11.4704 | 8.72 | 5.93 | 50.82 | 0.85 | 7 | 208.94 | 54.38 | 10 | 5 | 44.56 | 26003.41 | 80.07 | 191.32 | 28.49 | 22.99 | 2012.46 | 0.81 | 0.86 | 3.03 | 0.12 | 4 | 10
10 | 100 | CONCLUIDO | 11.4642 | 8.72 | 5.93 | 50.86 | 0.93 | 7 | 210.55 | 54.38 | 11 | 5 | 45.17 | 26201.54 | 79.46 | 191.35 | 28.65 | 22.99 | 2091.54 | 0.8 | 0.85 | 3.03 | 0.12 | 4 | 10
11 | 100 | CONCLUIDO | 11.5436 | 8.66 | 5.91 | 59.13 | 1 | 6 | 212.16 | 54.38 | 12 | 4 | 45.78 | 26400.51 | 78.9 | 191.32 | 27.91 | 22.99 | 1729.11 | 0.82 | 0.86 | 3.03 | 0.1 | 4 | 10
12 | 100 | CONCLUIDO | 11.537 | 8.67 | 5.92 | 59.18 | 1.08 | 6 | 213.78 | 54.38 | 13 | 4 | 46.4 | 26600.32 | 78.56 | 191.36 | 28.13 | 22.99 | 1837.37 | 0.82 | 0.86 | 3.03 | 0.11 | 4 | 10
13 | 100 | CONCLUIDO | 11.6189 | 8.61 | 5.9 | 70.75 | 1.15 | 5 | 215.41 | 54.38 | 14 | 3 | 47.03 | 26801 | 77.17 | 191.32 | 27.48 | 22.99 | 1517.03 | 0.84 | 0.86 | 3.03 | 0.08 | 4 | 10
14 | 100 | CONCLUIDO | 11.6305 | 8.6 | 5.89 | 70.64 | 1.23 | 5 | 217.04 | 54.38 | 15 | 3 | 47.66 | 27002.55 | 77.1 | 191.32 | 27.21 | 22.99 | 1381.55 | 0.84 | 0.86 | 3.03 | 0.07 | 4 | 10
15 | 100 | CONCLUIDO | 11.6283 | 8.6 | 5.89 | 70.66 | 1.3 | 5 | 218.68 | 54.38 | 16 | 3 | 48.31 | 27204.98 | 76.57 | 191.35 | 27.22 | 22.99 | 1386.63 | 0.84 | 0.86 | 3.03 | 0.08 | 4 | 10
16 | 100 | CONCLUIDO | 11.6253 | 8.6 | 5.89 | 70.69 | 1.37 | 5 | 220.33 | 54.38 | 17 | 3 | 48.95 | 27408.3 | 75.74 | 191.3 | 27.29 | 22.99 | 1423.3 | 0.84 | 0.86 | 3.03 | 0.08 | 4 | 10
17 | 100 | CONCLUIDO | 11.7039 | 8.54 | 5.87 | 88.08 | 1.44 | 4 | 221.99 | 54.38 | 18 | 2 | 49.61 | 27612.53 | 74.52 | 191.3 | 26.69 | 22.99 | 1128.19 | 0.86 | 0.86 | 3.03 | 0.06 | 4 | 10
18 | 100 | CONCLUIDO | 11.718 | 8.53 | 5.86 | 87.92 | 1.51 | 4 | 223.65 | 54.38 | 19 | 2 | 50.27 | 27817.81 | 74.77 | 191.28 | 26.33 | 22.99 | 948.66 | 0.87 | 0.86 | 3.03 | 0.05 | 4 | 10
19 | 100 | CONCLUIDO | 11.705 | 8.54 | 5.87 | 88.07 | 1.58 | 4 | 225.32 | 54.38 | 20 | 2 | 50.95 | 28023.89 | 74.68 | 191.28 | 26.6 | 22.99 | 1084.59 | 0.86 | 0.86 | 3.03 | 0.06 | 4 | 10
20 | 100 | CONCLUIDO | 11.7195 | 8.53 | 5.86 | 87.91 | 1.64 | 4 | 227 | 54.38 | 21 | 2 | 51.62 | 28230.92 | 74.16 | 191.34 | 26.27 | 22.99 | 920.83 | 0.87 | 0.87 | 3.03 | 0.05 | 4 | 10
21 | 100 | CONCLUIDO | 11.7191 | 8.53 | 5.86 | 87.91 | 1.71 | 4 | 228.69 | 54.38 | 22 | 2 | 52.31 | 28438.91 | 73.42 | 191.33 | 26.35 | 22.99 | 958.07 | 0.87 | 0.87 | 3.03 | 0.05 | 4 | 10
22 | 100 | CONCLUIDO | 11.7199 | 8.53 | 5.86 | 87.9 | 1.77 | 4 | 230.38 | 54.38 | 23 | 2 | 53 | 28647.87 | 72.44 | 191.31 | 26.24 | 22.99 | 904.13 | 0.88 | 0.87 | 3.03 | 0.05 | 4 | 10
23 | 100 | CONCLUIDO | 11.7237 | 8.53 | 5.86 | 87.86 | 1.84 | 4 | 232.08 | 54.38 | 24 | 2 | 53.71 | 28857.81 | 70.85 | 191.32 | 26.2 | 22.99 | 884.69 | 0.88 | 0.87 | 3.03 | 0.05 | 4 | 10
24 | 100 | CONCLUIDO | 11.8006 | 8.47 | 5.84 | 116.82 | 1.9 | 3 | 233.79 | 54.38 | 25 | 1 | 54.42 | 29068.74 | 69.35 | 191.31 | 25.7 | 22.99 | 638.28 | 0.89 | 0.87 | 3.02 | 0.03 | 4 | 10
25 | 100 | CONCLUIDO | 11.8013 | 8.47 | 5.84 | 116.81 | 1.96 | 3 | 235.51 | 54.38 | 26 | 0 | 55.14 | 29280.69 | 69.75 | 191.35 | 25.59 | 22.99 | 586.13 | 0.9 | 0.87 | 3.03 | 0.03 | 4 | 10

## RESULTADOS_6
Unnamed: 0 | Volume de calda [L] | STATUS | Capacidade operacional [ha/h] | Tempo de missao [h] | Tempo util [h] | Tempo por voo [min] | Autonomia Projetada [h] | N° Voos | MTOW [kg] | Massa Estrutura [kg] | Combustível [kg] | Abastecimentos | Massa gerador | Potência gerador [W] | Combustível consumido [L] | Calda cons [L] | Distância percorrida [km] | Distância Pulverizando [km] | RTL ACUMULADO[m] | EOC [km/km] | EOC [h/h] | Tempo de manobra [h] | Tempo rtl_rtw [h] | V pulv [m/s] | V desloc [m/s]
0 | 40 | CONCLUIDO | 10.6626 | 9.38 | 6.65 | 9.49 | 0.2 | 42 | 89.87 | 37.55 | 1 | 40 | 11.32 | 11317.98 | 56.51 | 191.95 | 50.49 | 22.99 | 12836.67 | 0.46 | 0.76 | 3.09 | 0.83 | 4 | 10
1 | 40 | CONCLUIDO | 11.7516 | 8.51 | 6.19 | 18.57 | 0.39 | 20 | 91.1 | 37.55 | 2 | 18 | 11.54 | 11468.97 | 51.29 | 191.49 | 36.48 | 22.99 | 5944.87 | 0.63 | 0.82 | 3.05 | 0.38 | 4 | 10
2 | 40 | CONCLUIDO | 12.1314 | 8.24 | 6.06 | 27.96 | 0.57 | 13 | 92.32 | 37.55 | 3 | 11 | 11.77 | 11620.34 | 48.68 | 191.37 | 32.6 | 22.99 | 4040.89 | 0.71 | 0.84 | 3.04 | 0.24 | 4 | 10
3 | 40 | CONCLUIDO | 12.3275 | 8.11 | 5.98 | 35.9 | 0.75 | 10 | 93.55 | 37.55 | 4 | 8 | 12 | 11772.07 | 46.63 | 191.43 | 30.12 | 22.99 | 2816.38 | 0.76 | 0.85 | 3.04 | 0.17 | 4 | 10
4 | 40 | CONCLUIDO | 12.4387 | 8.04 | 5.95 | 44.61 | 0.93 | 8 | 94.79 | 37.55 | 5 | 6 | 12.23 | 11924.18 | 44.71 | 191.39 | 28.97 | 22.99 | 2250.19 | 0.79 | 0.85 | 3.03 | 0.14 | 4 | 10
5 | 40 | CONCLUIDO | 12.5 | 8 | 5.93 | 50.81 | 1.1 | 7 | 96.02 | 37.55 | 6 | 5 | 12.47 | 12076.67 | 42.4 | 191.31 | 28.38 | 22.99 | 1960.54 | 0.81 | 0.86 | 3.03 | 0.12 | 4 | 10
6 | 40 | CONCLUIDO | 12.5541 | 7.97 | 5.91 | 59.12 | 1.27 | 6 | 97.26 | 37.55 | 7 | 0 | 12.71 | 12229.54 | 42.55 | 191.47 | 27.71 | 22.99 | 1630.52 | 0.83 | 0.86 | 3.04 | 0.1 | 4 | 10

## RESULTADOS_4
Unnamed: 0 | Volume de calda [L] | STATUS | Capacidade operacional [ha/h] | Tempo de missao [h] | Tempo util [h] | Tempo por voo [min] | Autonomia Projetada [h] | N° Voos | MTOW [kg] | Massa Estrutura [kg] | Combustível [kg] | Abastecimentos | Massa gerador | Potência gerador [W] | Combustível consumido [L] | Calda cons [L] | Distância percorrida [km] | Distância Pulverizando [km] | RTL ACUMULADO[m] | EOC [km/km] | EOC [h/h] | Tempo de manobra [h] | Tempo rtl_rtw [h] | V pulv [m/s] | V desloc [m/s]
0 | 30 | CONCLUIDO | 11.2479 | 8.89 | 6.5 | 11.15 | 0.24 | 35 | 71.52 | 32.27 | 1 | 33 | 8.25 | 9054.6 | 46.75 | 191.66 | 45.9 | 22.99 | 10579.23 | 0.5 | 0.78 | 3.08 | 0.69 | 4 | 10
1 | 30 | CONCLUIDO | 12.1265 | 8.25 | 6.14 | 21.66 | 0.48 | 17 | 72.7 | 32.27 | 2 | 15 | 8.43 | 9200.25 | 42.2 | 191.38 | 34.96 | 22.99 | 5200.54 | 0.66 | 0.83 | 3.05 | 0.32 | 4 | 10
2 | 30 | CONCLUIDO | 12.4516 | 8.03 | 6.02 | 32.82 | 0.71 | 11 | 73.88 | 32.27 | 3 | 9 | 8.61 | 9346.23 | 39.34 | 191.45 | 31.06 | 22.99 | 3280.11 | 0.74 | 0.84 | 3.04 | 0.2 | 4 | 10
3 | 30 | CONCLUIDO | 12.6298 | 7.92 | 5.95 | 44.62 | 0.93 | 8 | 75.07 | 32.27 | 4 | 3 | 8.8 | 9492.55 | 36.95 | 191.38 | 28.93 | 22.99 | 2228.1 | 0.79 | 0.85 | 3.04 | 0.14 | 4 | 10
4 | 30 | CONCLUIDO | 12.6201 | 7.92 | 5.96 | 44.67 | 1.15 | 8 | 76.26 | 32.27 | 5 | 0 | 8.99 | 9639.2 | 37.38 | 191.5 | 28.98 | 22.99 | 2253.22 | 0.79 | 0.85 | 3.04 | 0.14 | 4 | 10

## RESULTADOS_1
Unnamed: 0 | Volume de calda [L] | STATUS | Capacidade operacional [ha/h] | Tempo de missao [h] | Tempo util [h] | Tempo por voo [min] | Autonomia Projetada [h] | N° Voos | MTOW [kg] | Massa Estrutura [kg] | Combustível [kg] | Abastecimentos | Massa gerador | Potência gerador [W] | Combustível consumido [L] | Calda cons [L] | Distância percorrida [km] | Distância Pulverizando [km] | RTL ACUMULADO[m] | EOC [km/km] | EOC [h/h] | Tempo de manobra [h] | Tempo rtl_rtw [h] | V pulv [m/s] | V desloc [m/s]
0 | 15 | CONCLUIDO | 12.2947 | 8.13 | 6.2 | 17.72 | 0.43 | 21 | 39.78 | 19.54 | 1 | 19 | 4.24 | 5140 | 26.73 | 191.51 | 36.84 | 22.99 | 6121.2 | 0.62 | 0.82 | 3.05 | 0.39 | 4 | 10
1 | 15 | CONCLUIDO | 12.5887 | 7.94 | 6.09 | 26.1 | 0.84 | 14 | 40.89 | 19.54 | 2 | 0 | 4.35 | 5277.26 | 25.11 | 191.54 | 32.85 | 22.99 | 4161.28 | 0.7 | 0.83 | 3.06 | 0.28 | 4 | 10

## RESULTADOS_12
Unnamed: 0 | Volume de calda [L] | STATUS | Capacidade operacional [ha/h] | Tempo de missao [h] | Tempo util [h] | Tempo por voo [min] | Autonomia Projetada [h] | N° Voos | MTOW [kg] | Massa Estrutura [kg] | Combustível [kg] | Abastecimentos | Massa gerador | Potência gerador [W] | Combustível consumido [L] | Calda cons [L] | Distância percorrida [km] | Distância Pulverizando [km] | RTL ACUMULADO[m] | EOC [km/km] | EOC [h/h] | Tempo de manobra [h] | Tempo rtl_rtw [h] | V pulv [m/s] | V desloc [m/s]
0 | 70 | CONCLUIDO | 9.0955 | 10.99 | 7.03 | 7.03 | 0.12 | 60 | 141.81 | 47.83 | 1 | 58 | 22.98 | 17723.39 | 81.58 | 192.08 | 62.75 | 22.99 | 18877.22 | 0.37 | 0.72 | 3.12 | 1.21 | 4 | 10
1 | 70 | CONCLUIDO | 10.6399 | 9.4 | 6.36 | 13.63 | 0.25 | 28 | 143.17 | 47.83 | 2 | 26 | 23.34 | 17891.86 | 73.11 | 191.52 | 41.76 | 22.99 | 8541.58 | 0.55 | 0.8 | 3.07 | 0.55 | 4 | 10
2 | 70 | CONCLUIDO | 11.2609 | 8.88 | 6.13 | 20.44 | 0.37 | 18 | 144.54 | 47.83 | 3 | 16 | 23.71 | 18060.85 | 69.67 | 191.39 | 34.76 | 22.99 | 5093.5 | 0.66 | 0.83 | 3.05 | 0.32 | 4 | 10
3 | 70 | CONCLUIDO | 11.4895 | 8.7 | 6.07 | 26.02 | 0.49 | 14 | 145.92 | 47.83 | 4 | 12 | 24.09 | 18230.35 | 68.15 | 191.37 | 32.82 | 22.99 | 4143.22 | 0.7 | 0.84 | 3.04 | 0.26 | 4 | 10
4 | 70 | CONCLUIDO | 11.6925 | 8.55 | 6.01 | 32.76 | 0.6 | 11 | 147.3 | 47.83 | 5 | 9 | 24.47 | 18400.38 | 66.62 | 191.42 | 30.75 | 22.99 | 3125.47 | 0.75 | 0.84 | 3.04 | 0.19 | 4 | 10
5 | 70 | CONCLUIDO | 11.8161 | 8.46 | 5.97 | 39.83 | 0.71 | 9 | 148.68 | 47.83 | 6 | 7 | 24.85 | 18570.94 | 65.35 | 191.48 | 29.81 | 22.99 | 2662.72 | 0.77 | 0.85 | 3.04 | 0.16 | 4 | 10
6 | 70 | CONCLUIDO | 11.8926 | 8.41 | 5.95 | 44.62 | 0.83 | 8 | 150.07 | 47.83 | 7 | 6 | 25.24 | 18742.03 | 64.4 | 191.43 | 28.94 | 22.99 | 2233.94 | 0.79 | 0.85 | 3.04 | 0.14 | 4 | 10
7 | 70 | CONCLUIDO | 11.9514 | 8.37 | 5.94 | 50.89 | 0.94 | 7 | 151.46 | 47.83 | 8 | 5 | 25.63 | 18913.66 | 63.37 | 191.34 | 28.65 | 22.99 | 2095.49 | 0.8 | 0.85 | 3.03 | 0.12 | 4 | 10
8 | 70 | CONCLUIDO | 12.0401 | 8.31 | 5.9 | 59.04 | 1.04 | 6 | 152.85 | 47.83 | 9 | 4 | 26.03 | 19085.83 | 61.72 | 191.32 | 27.63 | 22.99 | 1587.85 | 0.83 | 0.86 | 3.03 | 0.09 | 4 | 10
9 | 70 | CONCLUIDO | 12.0345 | 8.31 | 5.91 | 59.08 | 1.15 | 6 | 154.25 | 47.83 | 10 | 4 | 26.43 | 19258.55 | 61.47 | 191.33 | 27.81 | 22.99 | 1679.66 | 0.83 | 0.86 | 3.03 | 0.1 | 4 | 10
10 | 70 | CONCLUIDO | 12.1 | 8.26 | 5.89 | 70.7 | 1.25 | 5 | 155.66 | 47.83 | 11 | 3 | 26.83 | 19431.82 | 59.82 | 191.38 | 27.37 | 22.99 | 1463.52 | 0.84 | 0.86 | 3.03 | 0.08 | 4 | 10
11 | 70 | CONCLUIDO | 12.0943 | 8.27 | 5.9 | 70.75 | 1.35 | 5 | 157.07 | 47.83 | 12 | 3 | 27.24 | 19605.66 | 59.4 | 191.31 | 27.36 | 22.99 | 1461.12 | 0.84 | 0.86 | 3.03 | 0.08 | 4 | 10
12 | 70 | CONCLUIDO | 12.0996 | 8.26 | 5.89 | 70.7 | 1.45 | 5 | 158.48 | 47.83 | 13 | 3 | 27.65 | 19780.06 | 57.95 | 191.3 | 27.31 | 22.99 | 1436.1 | 0.84 | 0.86 | 3.03 | 0.08 | 4 | 10
13 | 70 | CONCLUIDO | 12.1708 | 8.22 | 5.87 | 88.09 | 1.55 | 4 | 159.9 | 47.83 | 14 | 2 | 28.07 | 19955.16 | 56.89 | 191.32 | 26.68 | 22.99 | 1121.75 | 0.86 | 0.86 | 3.03 | 0.06 | 4 | 10
14 | 70 | CONCLUIDO | 12.1716 | 8.22 | 5.87 | 88.08 | 1.65 | 4 | 161.32 | 47.83 | 15 | 0 | 28.5 | 20130.71 | 57.29 | 191.31 | 26.64 | 22.99 | 1101.85 | 0.86 | 0.86 | 3.03 | 0.06 | 4 | 10

## RESULTADOS_16
Unnamed: 0 | Volume de calda [L] | STATUS | Capacidade operacional [ha/h] | Tempo de missao [h] | Tempo util [h] | Tempo por voo [min] | Autonomia Projetada [h] | N° Voos | MTOW [kg] | Massa Estrutura [kg] | Combustível [kg] | Abastecimentos | Massa gerador | Potência gerador [W] | Combustível consumido [L] | Calda cons [L] | Distância percorrida [km] | Distância Pulverizando [km] | RTL ACUMULADO[m] | EOC [km/km] | EOC [h/h] | Tempo de manobra [h] | Tempo rtl_rtw [h] | V pulv [m/s] | V desloc [m/s]
0 | 90 | CONCLUIDO | 8.1874 | 12.21 | 7.27 | 6.14 | 0.1 | 71 | 176.73 | 52.44 | 1 | 69 | 33.29 | 22031.19 | 97.21 | 192.29 | 69.86 | 22.99 | 22377.71 | 0.33 | 0.7 | 3.14 | 1.44 | 4 | 10
1 | 90 | CONCLUIDO | 10.0006 | 10 | 6.44 | 12.08 | 0.2 | 32 | 178.21 | 52.44 | 2 | 30 | 33.77 | 22213.89 | 85.68 | 191.68 | 44.25 | 22.99 | 9768.16 | 0.52 | 0.79 | 3.07 | 0.62 | 4 | 10
2 | 90 | CONCLUIDO | 10.6898 | 9.35 | 6.19 | 17.68 | 0.3 | 21 | 179.7 | 52.44 | 3 | 19 | 34.26 | 22397.24 | 81.8 | 191.56 | 36.32 | 22.99 | 5857.12 | 0.63 | 0.82 | 3.05 | 0.37 | 4 | 10
3 | 90 | CONCLUIDO | 10.9673 | 9.12 | 6.13 | 22.98 | 0.39 | 16 | 181.19 | 52.44 | 4 | 14 | 34.75 | 22581.25 | 80.37 | 191.36 | 34.54 | 22.99 | 4994.93 | 0.67 | 0.83 | 3.05 | 0.32 | 4 | 10
4 | 90 | CONCLUIDO | 11.178 | 8.95 | 6.06 | 27.98 | 0.49 | 13 | 182.69 | 52.44 | 5 | 11 | 35.25 | 22766.06 | 78.91 | 191.51 | 32.67 | 22.99 | 4075.05 | 0.7 | 0.84 | 3.04 | 0.25 | 4 | 10
5 | 90 | CONCLUIDO | 11.3379 | 8.82 | 6.01 | 32.77 | 0.58 | 11 | 184.19 | 52.44 | 6 | 9 | 35.75 | 22951.43 | 77.58 | 191.35 | 30.81 | 22.99 | 3155.64 | 0.75 | 0.84 | 3.04 | 0.2 | 4 | 10
6 | 90 | CONCLUIDO | 11.4759 | 8.71 | 5.97 | 39.82 | 0.67 | 9 | 185.7 | 52.44 | 7 | 7 | 36.26 | 23137.49 | 76.49 | 191.29 | 29.88 | 22.99 | 2697.32 | 0.77 | 0.85 | 3.04 | 0.16 | 4 | 10
7 | 90 | CONCLUIDO | 11.5518 | 8.66 | 5.95 | 44.64 | 0.76 | 8 | 187.22 | 52.44 | 8 | 6 | 36.78 | 23324.24 | 75.68 | 191.35 | 29.12 | 22.99 | 2325.67 | 0.79 | 0.85 | 3.03 | 0.14 | 4 | 10
8 | 90 | CONCLUIDO | 11.6238 | 8.6 | 5.93 | 50.86 | 0.85 | 7 | 188.74 | 52.44 | 9 | 5 | 37.3 | 23511.69 | 74.61 | 191.46 | 28.66 | 22.99 | 2098.64 | 0.8 | 0.85 | 3.03 | 0.12 | 4 | 10
9 | 90 | CONCLUIDO | 11.6275 | 8.6 | 5.93 | 50.84 | 0.93 | 7 | 190.26 | 52.44 | 10 | 5 | 37.82 | 23699.85 | 74.18 | 191.36 | 28.53 | 22.99 | 2032.83 | 0.81 | 0.85 | 3.03 | 0.12 | 4 | 10
10 | 90 | CONCLUIDO | 11.7119 | 8.54 | 5.9 | 59.04 | 1.02 | 6 | 191.79 | 52.44 | 11 | 4 | 38.35 | 23888.73 | 73.21 | 191.33 | 27.7 | 22.99 | 1626.14 | 0.83 | 0.86 | 3.03 | 0.09 | 4 | 10
11 | 90 | CONCLUIDO | 11.6951 | 8.55 | 5.92 | 59.17 | 1.1 | 6 | 193.33 | 52.44 | 12 | 4 | 38.89 | 24078.33 | 73.07 | 191.42 | 27.99 | 22.99 | 1769.02 | 0.82 | 0.86 | 3.03 | 0.1 | 4 | 10
12 | 90 | CONCLUIDO | 11.7736 | 8.49 | 5.9 | 70.74 | 1.18 | 5 | 194.88 | 52.44 | 13 | 3 | 39.43 | 24268.67 | 71.52 | 191.33 | 27.45 | 22.99 | 1504.44 | 0.84 | 0.86 | 3.03 | 0.08 | 4 | 10
13 | 90 | CONCLUIDO | 11.7797 | 8.49 | 5.89 | 70.69 | 1.27 | 5 | 196.42 | 52.44 | 14 | 3 | 39.98 | 24459.75 | 71.35 | 191.29 | 27.3 | 22.99 | 1428.95 | 0.84 | 0.86 | 3.03 | 0.08 | 4 | 10
14 | 90 | CONCLUIDO | 11.7847 | 8.49 | 5.89 | 70.65 | 1.35 | 5 | 197.98 | 52.44 | 15 | 3 | 40.54 | 24651.58 | 70.65 | 191.29 | 27.17 | 22.99 | 1364.2 | 0.85 | 0.86 | 3.03 | 0.08 | 4 | 10
15 | 90 | CONCLUIDO | 11.7909 | 8.48 | 5.88 | 70.59 | 1.42 | 5 | 199.54 | 52.44 | 16 | 3 | 41.1 | 24844.17 | 69.37 | 191.32 | 27.04 | 22.99 | 1300.86 | 0.85 | 0.86 | 3.03 | 0.07 | 4 | 10
16 | 90 | CONCLUIDO | 11.8554 | 8.44 | 5.87 | 88.08 | 1.5 | 4 | 201.11 | 52.44 | 17 | 2 | 41.67 | 25037.53 | 68.93 | 191.29 | 26.66 | 22.99 | 1115.72 | 0.86 | 0.86 | 3.03 | 0.06 | 4 | 10
17 | 90 | CONCLUIDO | 11.8534 | 8.44 | 5.87 | 88.1 | 1.58 | 4 | 202.68 | 52.44 | 18 | 2 | 42.24 | 25231.66 | 68.87 | 191.29 | 26.72 | 22.99 | 1144.34 | 0.86 | 0.86 | 3.03 | 0.06 | 4 | 10
18 | 90 | CONCLUIDO | 11.8687 | 8.43 | 5.86 | 87.94 | 1.65 | 4 | 204.26 | 52.44 | 19 | 2 | 42.82 | 25426.72 | 68.36 | 191.29 | 26.35 | 22.99 | 959.88 | 0.87 | 0.86 | 3.03 | 0.05 | 4 | 10
19 | 90 | CONCLUIDO | 11.871 | 8.42 | 5.86 | 87.92 | 1.73 | 4 | 205.85 | 52.44 | 20 | 2 | 43.41 | 25622.45 | 67.48 | 191.3 | 26.32 | 22.99 | 943.94 | 0.87 | 0.86 | 3.03 | 0.05 | 4 | 10
20 | 90 | CONCLUIDO | 11.8734 | 8.42 | 5.86 | 87.89 | 1.8 | 4 | 207.45 | 52.44 | 21 | 2 | 44 | 25818.99 | 66.31 | 191.29 | 26.24 | 22.99 | 905.48 | 0.88 | 0.87 | 3.03 | 0.05 | 4 | 10
21 | 90 | CONCLUIDO | 11.8687 | 8.43 | 5.86 | 87.94 | 1.87 | 4 | 209.05 | 52.44 | 22 | 0 | 44.6 | 26016.35 | 66.23 | 191.36 | 26.29 | 22.99 | 928.02 | 0.87 | 0.86 | 3.03 | 0.05 | 4 | 10

## RESULTADOS_0
Unnamed: 0 | Volume de calda [L] | STATUS | Capacidade operacional [ha/h] | Tempo de missao [h] | Tempo util [h] | Tempo por voo [min] | Autonomia Projetada [h] | N° Voos | MTOW [kg] | Massa Estrutura [kg] | Combustível [kg] | Abastecimentos | Massa gerador | Potência gerador [W] | Combustível consumido [L] | Calda cons [L] | Distância percorrida [km] | Distância Pulverizando [km] | RTL ACUMULADO[m] | EOC [km/km] | EOC [h/h] | Tempo de manobra [h] | Tempo rtl_rtw [h] | V pulv [m/s] | V desloc [m/s]
0 | 10 | CONCLUIDO | 12.3444 | 8.1 | 6.22 | 17.77 | 0.64 | 21 | 26.11 | 12.1 | 1 | 0 | 3.01 | 3454.41 | 18.25 | 191.89 | 36.52 | 22.99 | 5961.37 | 0.63 | 0.82 | 3.08 | 0.4 | 4 | 10

## RESULTADOS_7
Unnamed: 0 | Volume de calda [L] | STATUS | Capacidade operacional [ha/h] | Tempo de missao [h] | Tempo util [h] | Tempo por voo [min] | Autonomia Projetada [h] | N° Voos | MTOW [kg] | Massa Estrutura [kg] | Combustível [kg] | Abastecimentos | Massa gerador | Potência gerador [W] | Combustível consumido [L] | Calda cons [L] | Distância percorrida [km] | Distância Pulverizando [km] | RTL ACUMULADO[m] | EOC [km/km] | EOC [h/h] | Tempo de manobra [h] | Tempo rtl_rtw [h] | V pulv [m/s] | V desloc [m/s]
0 | 45 | CONCLUIDO | 10.3863 | 9.63 | 6.71 | 8.95 | 0.18 | 45 | 98.71 | 39.72 | 1 | 43 | 12.99 | 12407.75 | 61 | 192.03 | 52.47 | 22.99 | 13816.17 | 0.44 | 0.76 | 3.1 | 0.9 | 4 | 10
1 | 45 | CONCLUIDO | 11.6099 | 8.61 | 6.19 | 17.7 | 0.35 | 21 | 99.95 | 39.72 | 2 | 19 | 13.24 | 12561.45 | 55.07 | 191.43 | 36.55 | 22.99 | 5974.52 | 0.63 | 0.82 | 3.05 | 0.38 | 4 | 10
2 | 45 | CONCLUIDO | 11.9888 | 8.34 | 6.07 | 25.99 | 0.52 | 14 | 101.2 | 39.72 | 3 | 12 | 13.49 | 12715.54 | 52.68 | 191.48 | 32.58 | 22.99 | 4026.35 | 0.71 | 0.84 | 3.04 | 0.25 | 4 | 10
3 | 45 | CONCLUIDO | 12.1613 | 8.22 | 6.01 | 32.77 | 0.69 | 11 | 102.45 | 39.72 | 4 | 9 | 13.74 | 12870.03 | 50.69 | 191.42 | 30.81 | 22.99 | 3155.68 | 0.75 | 0.84 | 3.04 | 0.2 | 4 | 10
4 | 45 | CONCLUIDO | 12.3444 | 8.1 | 5.95 | 44.61 | 0.85 | 8 | 103.71 | 39.72 | 5 | 6 | 14 | 13024.91 | 48.69 | 191.45 | 29.07 | 22.99 | 2300.64 | 0.79 | 0.85 | 3.03 | 0.14 | 4 | 10
5 | 45 | CONCLUIDO | 12.3997 | 8.06 | 5.93 | 50.85 | 1.01 | 7 | 104.97 | 39.72 | 6 | 5 | 14.25 | 13180.19 | 47.45 | 191.36 | 28.62 | 22.99 | 2079.82 | 0.8 | 0.85 | 3.03 | 0.12 | 4 | 10
6 | 45 | CONCLUIDO | 12.4731 | 8.02 | 5.91 | 59.06 | 1.16 | 6 | 106.23 | 39.72 | 7 | 4 | 14.52 | 13335.87 | 45.69 | 191.36 | 27.79 | 22.99 | 1668.83 | 0.83 | 0.86 | 3.03 | 0.09 | 4 | 10
7 | 45 | CONCLUIDO | 12.4546 | 8.03 | 5.92 | 59.18 | 1.31 | 6 | 107.5 | 39.72 | 8 | 0 | 14.78 | 13491.96 | 45.63 | 191.36 | 27.92 | 22.99 | 1733.75 | 0.82 | 0.86 | 3.04 | 0.11 | 4 | 10

## RESULTADOS_10
Unnamed: 0 | Volume de calda [L] | STATUS | Capacidade operacional [ha/h] | Tempo de missao [h] | Tempo util [h] | Tempo por voo [min] | Autonomia Projetada [h] | N° Voos | MTOW [kg] | Massa Estrutura [kg] | Combustível [kg] | Abastecimentos | Massa gerador | Potência gerador [W] | Combustível consumido [L] | Calda cons [L] | Distância percorrida [km] | Distância Pulverizando [km] | RTL ACUMULADO[m] | EOC [km/km] | EOC [h/h] | Tempo de manobra [h] | Tempo rtl_rtw [h] | V pulv [m/s] | V desloc [m/s]
0 | 60 | CONCLUIDO | 9.6 | 10.42 | 6.9 | 7.67 | 0.14 | 54 | 124.63 | 45 | 1 | 52 | 18.64 | 15605.44 | 73.53 | 191.82 | 58.8 | 22.99 | 16931.78 | 0.39 | 0.74 | 3.1 | 1.08 | 4 | 10
1 | 60 | CONCLUIDO | 11.0375 | 9.06 | 6.29 | 15.09 | 0.28 | 25 | 125.95 | 45 | 2 | 23 | 18.95 | 15767.7 | 66.12 | 191.5 | 39.81 | 22.99 | 7584.58 | 0.58 | 0.81 | 3.05 | 0.47 | 4 | 10
2 | 60 | CONCLUIDO | 11.4957 | 8.7 | 6.13 | 21.64 | 0.42 | 17 | 127.27 | 45 | 3 | 15 | 19.27 | 15930.42 | 63.5 | 191.55 | 34.81 | 22.99 | 5124.93 | 0.66 | 0.83 | 3.05 | 0.32 | 4 | 10
3 | 60 | CONCLUIDO | 11.8133 | 8.46 | 6.03 | 30.13 | 0.55 | 12 | 128.59 | 45 | 4 | 10 | 19.59 | 16093.6 | 61.39 | 191.35 | 31.3 | 22.99 | 3395.22 | 0.73 | 0.84 | 3.04 | 0.21 | 4 | 10
4 | 60 | CONCLUIDO | 11.932 | 8.38 | 5.99 | 35.96 | 0.68 | 10 | 129.92 | 45 | 5 | 8 | 19.92 | 16257.24 | 60.29 | 191.4 | 30.51 | 22.99 | 3009.19 | 0.75 | 0.85 | 3.03 | 0.18 | 4 | 10
5 | 60 | CONCLUIDO | 12.0708 | 8.28 | 5.95 | 44.61 | 0.81 | 8 | 131.25 | 45 | 6 | 6 | 20.25 | 16421.36 | 58.46 | 191.44 | 29.05 | 22.99 | 2290 | 0.79 | 0.85 | 3.03 | 0.14 | 4 | 10
6 | 60 | CONCLUIDO | 12.1331 | 8.24 | 5.93 | 50.84 | 0.93 | 7 | 132.58 | 45 | 7 | 5 | 20.59 | 16585.95 | 57.3 | 191.35 | 28.54 | 22.99 | 2040.93 | 0.81 | 0.85 | 3.03 | 0.12 | 4 | 10
7 | 60 | CONCLUIDO | 12.2121 | 8.19 | 5.9 | 59.03 | 1.06 | 6 | 133.92 | 45 | 8 | 4 | 20.93 | 16751.02 | 55.66 | 191.32 | 27.65 | 22.99 | 1596.41 | 0.83 | 0.86 | 3.03 | 0.09 | 4 | 10
8 | 60 | CONCLUIDO | 12.2034 | 8.19 | 5.91 | 59.09 | 1.18 | 6 | 135.27 | 45 | 9 | 4 | 21.27 | 16916.71 | 55.35 | 191.32 | 27.86 | 22.99 | 1702.19 | 0.83 | 0.86 | 3.03 | 0.1 | 4 | 10
9 | 60 | CONCLUIDO | 12.2662 | 8.15 | 5.89 | 70.71 | 1.29 | 5 | 136.61 | 45 | 10 | 3 | 21.61 | 17082.76 | 53.64 | 191.33 | 27.39 | 22.99 | 1475.14 | 0.84 | 0.86 | 3.03 | 0.08 | 4 | 10
10 | 60 | CONCLUIDO | 12.2691 | 8.15 | 5.89 | 70.69 | 1.41 | 5 | 137.96 | 45 | 11 | 3 | 21.96 | 17249.3 | 52.71 | 191.31 | 27.23 | 22.99 | 1395.97 | 0.84 | 0.86 | 3.03 | 0.08 | 4 | 10
11 | 60 | CONCLUIDO | 12.2716 | 8.15 | 5.89 | 70.67 | 1.52 | 5 | 139.32 | 45 | 12 | 0 | 22.32 | 17416.34 | 52.5 | 191.35 | 27.14 | 22.99 | 1350.17 | 0.85 | 0.86 | 3.03 | 0.08 | 4 | 10

## RESULTADOS_14
Unnamed: 0 | Volume de calda [L] | STATUS | Capacidade operacional [ha/h] | Tempo de missao [h] | Tempo util [h] | Tempo por voo [min] | Autonomia Projetada [h] | N° Voos | MTOW [kg] | Massa Estrutura [kg] | Combustível [kg] | Abastecimentos | Massa gerador | Potência gerador [W] | Combustível consumido [L] | Calda cons [L] | Distância percorrida [km] | Distância Pulverizando [km] | RTL ACUMULADO[m] | EOC [km/km] | EOC [h/h] | Tempo de manobra [h] | Tempo rtl_rtw [h] | V pulv [m/s] | V desloc [m/s]
0 | 80 | CONCLUIDO | 8.6705 | 11.53 | 7.11 | 6.57 | 0.11 | 65 | 159.12 | 50.28 | 1 | 63 | 27.84 | 19859.16 | 88.95 | 192.22 | 65.31 | 22.99 | 20134.9 | 0.35 | 0.71 | 3.12 | 1.29 | 4 | 10
1 | 80 | CONCLUIDO | 10.3087 | 9.7 | 6.41 | 12.82 | 0.22 | 30 | 160.54 | 50.28 | 2 | 28 | 28.26 | 20034.4 | 79.58 | 191.81 | 43.41 | 22.99 | 9360.47 | 0.53 | 0.79 | 3.06 | 0.59 | 4 | 10
2 | 80 | CONCLUIDO | 10.9114 | 9.16 | 6.2 | 18.59 | 0.33 | 20 | 161.97 | 50.28 | 3 | 18 | 28.69 | 20210.21 | 76.25 | 191.54 | 36.66 | 22.99 | 6033.92 | 0.63 | 0.82 | 3.05 | 0.38 | 4 | 10
3 | 80 | CONCLUIDO | 11.2212 | 8.91 | 6.1 | 24.42 | 0.43 | 15 | 163.4 | 50.28 | 4 | 13 | 29.12 | 20386.62 | 74.42 | 191.45 | 33.9 | 22.99 | 4679.17 | 0.68 | 0.83 | 3.04 | 0.29 | 4 | 10
4 | 80 | CONCLUIDO | 11.4337 | 8.75 | 6.04 | 30.18 | 0.54 | 12 | 164.83 | 50.28 | 5 | 10 | 29.55 | 20563.61 | 72.82 | 191.38 | 31.81 | 22.99 | 3650.89 | 0.72 | 0.84 | 3.04 | 0.22 | 4 | 10
5 | 80 | CONCLUIDO | 11.5707 | 8.64 | 6 | 35.98 | 0.64 | 10 | 166.27 | 50.28 | 6 | 8 | 29.99 | 20741.2 | 71.79 | 191.39 | 30.44 | 22.99 | 2975.61 | 0.76 | 0.85 | 3.04 | 0.18 | 4 | 10
6 | 80 | CONCLUIDO | 11.6399 | 8.59 | 5.98 | 39.84 | 0.74 | 9 | 167.72 | 50.28 | 7 | 7 | 30.44 | 20919.39 | 70.71 | 191.32 | 29.79 | 22.99 | 2653.01 | 0.77 | 0.85 | 3.04 | 0.16 | 4 | 10
7 | 80 | CONCLUIDO | 11.7348 | 8.52 | 5.94 | 44.55 | 0.84 | 8 | 169.17 | 50.28 | 8 | 6 | 30.89 | 21098.19 | 69.57 | 191.34 | 28.74 | 22.99 | 2131.89 | 0.8 | 0.85 | 3.03 | 0.13 | 4 | 10
8 | 80 | CONCLUIDO | 11.7982 | 8.48 | 5.93 | 50.79 | 0.94 | 7 | 170.62 | 50.28 | 9 | 5 | 31.34 | 21277.6 | 68.8 | 191.4 | 28.36 | 22.99 | 1950.45 | 0.81 | 0.86 | 3.03 | 0.11 | 4 | 10
9 | 80 | CONCLUIDO | 11.8745 | 8.42 | 5.9 | 59.04 | 1.03 | 6 | 172.08 | 50.28 | 10 | 4 | 31.8 | 21457.64 | 67.55 | 191.29 | 27.73 | 22.99 | 1640.71 | 0.83 | 0.86 | 3.03 | 0.09 | 4 | 10
10 | 80 | CONCLUIDO | 11.8694 | 8.43 | 5.91 | 59.07 | 1.12 | 6 | 173.55 | 50.28 | 11 | 4 | 32.27 | 21638.31 | 67.29 | 191.33 | 27.87 | 22.99 | 1710.64 | 0.82 | 0.86 | 3.03 | 0.1 | 4 | 10
11 | 80 | CONCLUIDO | 11.9359 | 8.38 | 5.89 | 70.71 | 1.22 | 5 | 175.02 | 50.28 | 12 | 3 | 32.74 | 21819.6 | 65.72 | 191.33 | 27.37 | 22.99 | 1465.75 | 0.84 | 0.86 | 3.03 | 0.08 | 4 | 10
12 | 80 | CONCLUIDO | 11.9336 | 8.38 | 5.89 | 70.73 | 1.31 | 5 | 176.49 | 50.28 | 13 | 3 | 33.21 | 22001.54 | 65.54 | 191.37 | 27.38 | 22.99 | 1469.8 | 0.84 | 0.86 | 3.03 | 0.08 | 4 | 10
13 | 80 | CONCLUIDO | 11.9423 | 8.37 | 5.89 | 70.66 | 1.4 | 5 | 177.97 | 50.28 | 14 | 3 | 33.69 | 22184.13 | 64.42 | 191.37 | 27.13 | 22.99 | 1343.09 | 0.85 | 0.86 | 3.03 | 0.08 | 4 | 10
14 | 80 | CONCLUIDO | 12.0249 | 8.32 | 5.86 | 87.94 | 1.48 | 4 | 179.46 | 50.28 | 15 | 2 | 34.18 | 22367.38 | 62.69 | 191.3 | 26.41 | 22.99 | 989.2 | 0.87 | 0.86 | 3.03 | 0.05 | 4 | 10
15 | 80 | CONCLUIDO | 12.0253 | 8.32 | 5.86 | 87.94 | 1.57 | 4 | 180.95 | 50.28 | 16 | 2 | 34.67 | 22551.28 | 62.93 | 191.33 | 26.32 | 22.99 | 943.37 | 0.87 | 0.86 | 3.03 | 0.05 | 4 | 10
16 | 80 | CONCLUIDO | 12.0124 | 8.32 | 5.87 | 88.07 | 1.65 | 4 | 182.45 | 50.28 | 17 | 2 | 35.17 | 22735.98 | 62.51 | 191.36 | 26.56 | 22.99 | 1063.96 | 0.87 | 0.86 | 3.03 | 0.06 | 4 | 10
17 | 80 | CONCLUIDO | 12.0228 | 8.32 | 5.86 | 87.96 | 1.74 | 4 | 183.95 | 50.28 | 18 | 0 | 35.67 | 22921.24 | 62.24 | 191.36 | 26.35 | 22.99 | 960.83 | 0.87 | 0.86 | 3.03 | 0.05 | 4 | 10

## RESULTADOS_5
Unnamed: 0 | Volume de calda [L] | STATUS | Capacidade operacional [ha/h] | Tempo de missao [h] | Tempo util [h] | Tempo por voo [min] | Autonomia Projetada [h] | N° Voos | MTOW [kg] | Massa Estrutura [kg] | Combustível [kg] | Abastecimentos | Massa gerador | Potência gerador [W] | Combustível consumido [L] | Calda cons [L] | Distância percorrida [km] | Distância Pulverizando [km] | RTL ACUMULADO[m] | EOC [km/km] | EOC [h/h] | Tempo de manobra [h] | Tempo rtl_rtw [h] | V pulv [m/s] | V desloc [m/s]
0 | 35 | CONCLUIDO | 10.9124 | 9.16 | 6.6 | 10.15 | 0.22 | 39 | 80.84 | 35.1 | 1 | 37 | 9.74 | 10204.21 | 51.96 | 191.69 | 49.12 | 22.99 | 12168.95 | 0.47 | 0.77 | 3.09 | 0.78 | 4 | 10
1 | 35 | CONCLUIDO | 11.9709 | 8.35 | 6.15 | 20.51 | 0.43 | 18 | 82.04 | 35.1 | 2 | 16 | 9.94 | 10352.53 | 46.81 | 191.37 | 35.33 | 22.99 | 5379.87 | 0.65 | 0.82 | 3.05 | 0.34 | 4 | 10
2 | 35 | CONCLUIDO | 12.2963 | 8.13 | 6.03 | 30.17 | 0.63 | 12 | 83.25 | 35.1 | 3 | 10 | 10.15 | 10501.19 | 44.22 | 191.47 | 31.62 | 22.99 | 3556.15 | 0.73 | 0.84 | 3.04 | 0.22 | 4 | 10
3 | 35 | CONCLUIDO | 12.4736 | 8.02 | 5.97 | 39.8 | 0.83 | 9 | 84.46 | 35.1 | 4 | 7 | 10.36 | 10650.22 | 42 | 191.42 | 29.76 | 22.99 | 2638.09 | 0.77 | 0.85 | 3.03 | 0.16 | 4 | 10
4 | 35 | CONCLUIDO | 12.5861 | 7.95 | 5.93 | 50.85 | 1.02 | 7 | 85.67 | 35.1 | 5 | 3 | 10.57 | 10799.59 | 39.88 | 191.38 | 28.56 | 22.99 | 2047 | 0.81 | 0.85 | 3.03 | 0.12 | 4 | 10
5 | 35 | CONCLUIDO | 12.5769 | 7.95 | 5.94 | 50.9 | 1.21 | 7 | 86.88 | 35.1 | 6 | 0 | 10.78 | 10949.33 | 40.32 | 191.43 | 28.54 | 22.99 | 2039.94 | 0.81 | 0.85 | 3.04 | 0.13 | 4 | 10

## RESULTADOS_8
Unnamed: 0 | Volume de calda [L] | STATUS | Capacidade operacional [ha/h] | Tempo de missao [h] | Tempo util [h] | Tempo por voo [min] | Autonomia Projetada [h] | N° Voos | MTOW [kg] | Massa Estrutura [kg] | Combustível [kg] | Abastecimentos | Massa gerador | Potência gerador [W] | Combustível consumido [L] | Calda cons [L] | Distância percorrida [km] | Distância Pulverizando [km] | RTL ACUMULADO[m] | EOC [km/km] | EOC [h/h] | Tempo de manobra [h] | Tempo rtl_rtw [h] | V pulv [m/s] | V desloc [m/s]
0 | 50 | CONCLUIDO | 10.124 | 9.88 | 6.77 | 8.47 | 0.16 | 48 | 107.41 | 41.65 | 1 | 46 | 14.77 | 13481.73 | 65.24 | 191.85 | 54.55 | 22.99 | 14837.38 | 0.42 | 0.75 | 3.1 | 0.96 | 4 | 10
1 | 50 | CONCLUIDO | 11.3661 | 8.8 | 6.25 | 16.31 | 0.32 | 23 | 108.68 | 41.65 | 2 | 21 | 15.03 | 13638.32 | 59.1 | 191.51 | 38.23 | 22.99 | 6803.04 | 0.6 | 0.81 | 3.06 | 0.43 | 4 | 10
2 | 50 | CONCLUIDO | 11.8126 | 8.47 | 6.1 | 24.38 | 0.48 | 15 | 109.96 | 41.65 | 3 | 13 | 15.31 | 13795.21 | 56.51 | 191.39 | 33.62 | 22.99 | 4538.5 | 0.68 | 0.83 | 3.04 | 0.28 | 4 | 10
3 | 50 | CONCLUIDO | 12.0765 | 8.28 | 6 | 32.73 | 0.63 | 11 | 111.23 | 41.65 | 4 | 9 | 15.58 | 13952.52 | 54.44 | 191.47 | 30.63 | 22.99 | 3062.74 | 0.75 | 0.85 | 3.04 | 0.19 | 4 | 10
4 | 50 | CONCLUIDO | 12.186 | 8.21 | 5.97 | 39.8 | 0.78 | 9 | 112.51 | 41.65 | 5 | 7 | 15.86 | 14110.24 | 53.01 | 191.32 | 29.73 | 22.99 | 2622.64 | 0.77 | 0.85 | 3.03 | 0.16 | 4 | 10
5 | 50 | CONCLUIDO | 12.2537 | 8.16 | 5.95 | 44.6 | 0.93 | 8 | 113.79 | 41.65 | 6 | 6 | 16.14 | 14268.39 | 51.29 | 191.38 | 29.08 | 22.99 | 2305.65 | 0.79 | 0.85 | 3.03 | 0.13 | 4 | 10
6 | 50 | CONCLUIDO | 12.3144 | 8.12 | 5.93 | 50.82 | 1.07 | 7 | 115.08 | 41.65 | 7 | 5 | 16.43 | 14426.96 | 49.57 | 191.42 | 28.45 | 22.99 | 1996.25 | 0.81 | 0.86 | 3.03 | 0.12 | 4 | 10
7 | 50 | CONCLUIDO | 12.366 | 8.09 | 5.92 | 59.17 | 1.21 | 6 | 116.37 | 41.65 | 8 | 4 | 16.72 | 14585.96 | 48.73 | 191.36 | 28.08 | 22.99 | 1816.12 | 0.82 | 0.86 | 3.03 | 0.1 | 4 | 10
8 | 50 | CONCLUIDO | 12.4361 | 8.04 | 5.89 | 70.73 | 1.35 | 5 | 117.66 | 41.65 | 9 | 0 | 17.01 | 14745.39 | 47.26 | 191.35 | 27.32 | 22.99 | 1436.41 | 0.84 | 0.86 | 3.03 | 0.08 | 4 | 10

## RESULTADOS_3
Unnamed: 0 | Volume de calda [L] | STATUS | Capacidade operacional [ha/h] | Tempo de missao [h] | Tempo util [h] | Tempo por voo [min] | Autonomia Projetada [h] | N° Voos | MTOW [kg] | Massa Estrutura [kg] | Combustível [kg] | Abastecimentos | Massa gerador | Potência gerador [W] | Combustível consumido [L] | Calda cons [L] | Distância percorrida [km] | Distância Pulverizando [km] | RTL ACUMULADO[m] | EOC [km/km] | EOC [h/h] | Tempo de manobra [h] | Tempo rtl_rtw [h] | V pulv [m/s] | V desloc [m/s]
0 | 25 | CONCLUIDO | 11.5726 | 8.64 | 6.41 | 12.42 | 0.28 | 31 | 61.76 | 28.92 | 1 | 29 | 6.84 | 7851.41 | 41.1 | 191.79 | 43.32 | 22.99 | 9307.77 | 0.53 | 0.79 | 3.07 | 0.6 | 4 | 10
1 | 25 | CONCLUIDO | 12.3495 | 8.1 | 6.09 | 24.37 | 0.55 | 15 | 62.92 | 28.92 | 2 | 13 | 7 | 7994.37 | 36.74 | 191.43 | 33.53 | 22.99 | 4495.21 | 0.69 | 0.83 | 3.04 | 0.28 | 4 | 10
2 | 25 | CONCLUIDO | 12.6524 | 7.9 | 5.98 | 39.89 | 0.81 | 9 | 64.08 | 28.92 | 3 | 6 | 7.16 | 8137.65 | 33.36 | 191.42 | 30.04 | 22.99 | 2780.86 | 0.77 | 0.85 | 3.04 | 0.17 | 4 | 10
3 | 25 | CONCLUIDO | 12.656 | 7.9 | 5.98 | 39.87 | 1.07 | 9 | 65.25 | 28.92 | 4 | 0 | 7.33 | 8281.25 | 33.88 | 191.44 | 29.81 | 22.99 | 2662.99 | 0.77 | 0.85 | 3.04 | 0.17 | 4 | 10

## RESULTADOS_15
Unnamed: 0 | Volume de calda [L] | STATUS | Capacidade operacional [ha/h] | Tempo de missao [h] | Tempo util [h] | Tempo por voo [min] | Autonomia Projetada [h] | N° Voos | MTOW [kg] | Massa Estrutura [kg] | Combustível [kg] | Abastecimentos | Massa gerador | Potência gerador [W] | Combustível consumido [L] | Calda cons [L] | Distância percorrida [km] | Distância Pulverizando [km] | RTL ACUMULADO[m] | EOC [km/km] | EOC [h/h] | Tempo de manobra [h] | Tempo rtl_rtw [h] | V pulv [m/s] | V desloc [m/s]
0 | 85 | CONCLUIDO | 8.4134 | 11.89 | 7.21 | 6.36 | 0.11 | 68 | 167.88 | 51.39 | 1 | 66 | 30.49 | 20939.59 | 93.31 | 192.29 | 67.68 | 22.99 | 21304.41 | 0.34 | 0.7 | 3.14 | 1.38 | 4 | 10
1 | 85 | CONCLUIDO | 10.1701 | 9.83 | 6.41 | 12.41 | 0.21 | 31 | 169.33 | 51.39 | 2 | 29 | 30.94 | 21118.46 | 82.45 | 191.83 | 43.18 | 22.99 | 9240.79 | 0.53 | 0.79 | 3.07 | 0.59 | 4 | 10
2 | 85 | CONCLUIDO | 10.8076 | 9.25 | 6.2 | 18.61 | 0.31 | 20 | 170.79 | 51.39 | 3 | 18 | 31.4 | 21297.94 | 79.17 | 191.5 | 36.72 | 22.99 | 6063.02 | 0.63 | 0.82 | 3.06 | 0.39 | 4 | 10
3 | 85 | CONCLUIDO | 11.1355 | 8.98 | 6.1 | 24.4 | 0.41 | 15 | 172.25 | 51.39 | 4 | 13 | 31.86 | 21478.05 | 77.22 | 191.49 | 33.57 | 22.99 | 4514.63 | 0.68 | 0.83 | 3.05 | 0.29 | 4 | 10
4 | 85 | CONCLUIDO | 11.3536 | 8.81 | 6.03 | 30.14 | 0.51 | 12 | 173.71 | 51.39 | 5 | 10 | 32.32 | 21658.78 | 75.67 | 191.34 | 31.48 | 22.99 | 3485.86 | 0.73 | 0.84 | 3.04 | 0.22 | 4 | 10
5 | 85 | CONCLUIDO | 11.4737 | 8.72 | 6 | 36.02 | 0.61 | 10 | 175.18 | 51.39 | 6 | 8 | 32.79 | 21840.16 | 74.66 | 191.38 | 30.61 | 22.99 | 3058.96 | 0.75 | 0.84 | 3.04 | 0.19 | 4 | 10
6 | 85 | CONCLUIDO | 11.5607 | 8.65 | 5.97 | 39.82 | 0.7 | 9 | 176.66 | 51.39 | 7 | 7 | 33.27 | 22022.17 | 73.73 | 191.36 | 29.73 | 22.99 | 2621.93 | 0.77 | 0.85 | 3.04 | 0.16 | 4 | 10
7 | 85 | CONCLUIDO | 11.6429 | 8.59 | 5.95 | 44.59 | 0.8 | 8 | 178.14 | 51.39 | 8 | 6 | 33.75 | 22204.83 | 72.76 | 191.45 | 28.91 | 22.99 | 2219.96 | 0.8 | 0.85 | 3.03 | 0.13 | 4 | 10
8 | 85 | CONCLUIDO | 11.7104 | 8.54 | 5.93 | 50.83 | 0.89 | 7 | 179.63 | 51.39 | 9 | 5 | 34.24 | 22388.15 | 71.83 | 191.34 | 28.47 | 22.99 | 2002.74 | 0.81 | 0.86 | 3.03 | 0.12 | 4 | 10
9 | 85 | CONCLUIDO | 11.7111 | 8.54 | 5.93 | 50.82 | 0.98 | 7 | 181.12 | 51.39 | 10 | 5 | 34.73 | 22572.13 | 70.77 | 191.4 | 28.46 | 22.99 | 1998.27 | 0.81 | 0.86 | 3.03 | 0.12 | 4 | 10
10 | 85 | CONCLUIDO | 11.7909 | 8.48 | 5.91 | 59.05 | 1.07 | 6 | 182.62 | 51.39 | 11 | 4 | 35.22 | 22756.91 | 70.36 | 191.37 | 27.68 | 22.99 | 1611.93 | 0.83 | 0.86 | 3.03 | 0.09 | 4 | 10
11 | 85 | CONCLUIDO | 11.787 | 8.48 | 5.91 | 59.08 | 1.16 | 6 | 184.12 | 51.39 | 12 | 4 | 35.73 | 22942.24 | 69.43 | 191.3 | 27.73 | 22.99 | 1640.53 | 0.83 | 0.86 | 3.03 | 0.1 | 4 | 10
12 | 85 | CONCLUIDO | 11.855 | 8.44 | 5.89 | 70.72 | 1.24 | 5 | 185.63 | 51.39 | 13 | 3 | 36.24 | 23128.27 | 68.68 | 191.32 | 27.42 | 22.99 | 1486.83 | 0.84 | 0.86 | 3.03 | 0.08 | 4 | 10
13 | 85 | CONCLUIDO | 11.8612 | 8.43 | 5.89 | 70.67 | 1.33 | 5 | 187.14 | 51.39 | 14 | 3 | 36.75 | 23314.98 | 68.17 | 191.39 | 27.19 | 22.99 | 1371.6 | 0.85 | 0.86 | 3.03 | 0.08 | 4 | 10
14 | 85 | CONCLUIDO | 11.8624 | 8.43 | 5.89 | 70.66 | 1.41 | 5 | 188.66 | 51.39 | 15 | 3 | 37.27 | 23502.4 | 67.02 | 191.3 | 27.25 | 22.99 | 1406.37 | 0.84 | 0.86 | 3.03 | 0.08 | 4 | 10
15 | 85 | CONCLUIDO | 11.9411 | 8.37 | 5.87 | 88 | 1.49 | 4 | 190.19 | 51.39 | 16 | 2 | 37.79 | 23690.52 | 65.78 | 191.33 | 26.56 | 22.99 | 1063.84 | 0.87 | 0.86 | 3.02 | 0.05 | 4 | 10
16 | 85 | CONCLUIDO | 11.9458 | 8.37 | 5.86 | 87.95 | 1.57 | 4 | 191.72 | 51.39 | 17 | 2 | 38.33 | 23879.37 | 65.88 | 191.28 | 26.42 | 22.99 | 992.33 | 0.87 | 0.86 | 3.03 | 0.05 | 4 | 10
17 | 85 | CONCLUIDO | 11.9427 | 8.37 | 5.87 | 87.98 | 1.65 | 4 | 193.26 | 51.39 | 18 | 2 | 38.86 | 24068.93 | 65.45 | 191.34 | 26.49 | 22.99 | 1031.32 | 0.87 | 0.86 | 3.03 | 0.05 | 4 | 10
18 | 85 | CONCLUIDO | 11.9534 | 8.37 | 5.86 | 87.87 | 1.73 | 4 | 194.8 | 51.39 | 19 | 2 | 39.41 | 24259.23 | 64.51 | 191.29 | 26.21 | 22.99 | 890.23 | 0.88 | 0.87 | 3.03 | 0.05 | 4 | 10
19 | 85 | CONCLUIDO | 11.9482 | 8.37 | 5.86 | 87.92 | 1.81 | 4 | 196.35 | 51.39 | 20 | 0 | 39.96 | 24450.27 | 64.3 | 191.36 | 26.18 | 22.99 | 871.83 | 0.88 | 0.86 | 3.03 | 0.05 | 4 | 10

## RESULTADOS_2
Unnamed: 0 | Volume de calda [L] | STATUS | Capacidade operacional [ha/h] | Tempo de missao [h] | Tempo util [h] | Tempo por voo [min] | Autonomia Projetada [h] | N° Voos | MTOW [kg] | Massa Estrutura [kg] | Combustível [kg] | Abastecimentos | Massa gerador | Potência gerador [W] | Combustível consumido [L] | Calda cons [L] | Distância percorrida [km] | Distância Pulverizando [km] | RTL ACUMULADO[m] | EOC [km/km] | EOC [h/h] | Tempo de manobra [h] | Tempo rtl_rtw [h] | V pulv [m/s] | V desloc [m/s]
0 | 20 | CONCLUIDO | 11.93 | 8.38 | 6.32 | 14.58 | 0.34 | 26 | 51.33 | 24.83 | 1 | 24 | 5.51 | 6564.78 | 34.64 | 191.61 | 40.23 | 22.99 | 7786.65 | 0.57 | 0.8 | 3.07 | 0.5 | 4 | 10
1 | 20 | CONCLUIDO | 12.6121 | 7.93 | 6.03 | 30.17 | 0.66 | 12 | 52.47 | 24.83 | 2 | 10 | 5.64 | 6705.1 | 30.06 | 191.47 | 31.78 | 22.99 | 3631.5 | 0.72 | 0.84 | 3.04 | 0.22 | 4 | 10
2 | 20 | CONCLUIDO | 12.66 | 7.9 | 6.02 | 32.82 | 0.97 | 11 | 53.61 | 24.83 | 3 | 0 | 5.78 | 6845.59 | 29.97 | 191.75 | 30.64 | 22.99 | 3071 | 0.75 | 0.84 | 3.05 | 0.2 | 4 | 10

## RESULTADOS_11
Unnamed: 0 | Volume de calda [L] | STATUS | Capacidade operacional [ha/h] | Tempo de missao [h] | Tempo util [h] | Tempo por voo [min] | Autonomia Projetada [h] | N° Voos | MTOW [kg] | Massa Estrutura [kg] | Combustível [kg] | Abastecimentos | Massa gerador | Potência gerador [W] | Combustível consumido [L] | Calda cons [L] | Distância percorrida [km] | Distância Pulverizando [km] | RTL ACUMULADO[m] | EOC [km/km] | EOC [h/h] | Tempo de manobra [h] | Tempo rtl_rtw [h] | V pulv [m/s] | V desloc [m/s]
0 | 65 | CONCLUIDO | 9.3548 | 10.69 | 6.96 | 7.32 | 0.13 | 57 | 133.21 | 46.47 | 1 | 55 | 20.75 | 16663.42 | 77.46 | 191.97 | 60.06 | 22.99 | 17549.27 | 0.38 | 0.73 | 3.12 | 1.14 | 4 | 10
1 | 65 | CONCLUIDO | 10.8784 | 9.19 | 6.3 | 14.55 | 0.26 | 26 | 134.55 | 46.47 | 2 | 24 | 21.09 | 16828.84 | 69.39 | 191.68 | 39.92 | 22.99 | 7634.12 | 0.58 | 0.8 | 3.06 | 0.49 | 4 | 10
2 | 65 | CONCLUIDO | 11.3859 | 8.78 | 6.14 | 21.67 | 0.39 | 17 | 135.9 | 46.47 | 3 | 15 | 21.43 | 16994.64 | 66.68 | 191.43 | 34.95 | 22.99 | 5192.95 | 0.66 | 0.83 | 3.05 | 0.33 | 4 | 10
3 | 65 | CONCLUIDO | 11.6369 | 8.59 | 6.06 | 27.97 | 0.52 | 13 | 137.25 | 46.47 | 4 | 11 | 21.78 | 17160.92 | 64.97 | 191.42 | 32.54 | 22.99 | 4006.41 | 0.71 | 0.84 | 3.04 | 0.25 | 4 | 10
4 | 65 | CONCLUIDO | 11.7732 | 8.49 | 6.01 | 32.8 | 0.64 | 11 | 138.6 | 46.47 | 5 | 9 | 22.13 | 17327.69 | 63.47 | 191.41 | 30.89 | 22.99 | 3193.22 | 0.74 | 0.84 | 3.04 | 0.2 | 4 | 10
5 | 65 | CONCLUIDO | 11.9122 | 8.39 | 5.97 | 39.8 | 0.76 | 9 | 139.95 | 46.47 | 6 | 7 | 22.49 | 17494.97 | 62.15 | 191.36 | 29.82 | 22.99 | 2668.99 | 0.77 | 0.85 | 3.03 | 0.16 | 4 | 10
6 | 65 | CONCLUIDO | 11.9904 | 8.34 | 5.94 | 44.56 | 0.88 | 8 | 141.31 | 46.47 | 7 | 6 | 22.85 | 17662.75 | 60.93 | 191.42 | 28.74 | 22.99 | 2131.7 | 0.8 | 0.85 | 3.04 | 0.13 | 4 | 10
7 | 65 | CONCLUIDO | 12.0381 | 8.31 | 5.94 | 50.88 | 0.99 | 7 | 142.68 | 46.47 | 8 | 5 | 23.21 | 17831.04 | 59.93 | 191.31 | 28.65 | 22.99 | 2091.42 | 0.8 | 0.85 | 3.03 | 0.12 | 4 | 10
8 | 65 | CONCLUIDO | 12.1139 | 8.26 | 5.91 | 59.11 | 1.11 | 6 | 144.05 | 46.47 | 9 | 4 | 23.58 | 17999.83 | 58.79 | 191.4 | 27.95 | 22.99 | 1747.92 | 0.82 | 0.86 | 3.03 | 0.1 | 4 | 10
9 | 65 | CONCLUIDO | 12.1188 | 8.25 | 5.91 | 59.08 | 1.22 | 6 | 145.42 | 46.47 | 10 | 4 | 23.95 | 18169.15 | 57.49 | 191.3 | 27.85 | 22.99 | 1697.98 | 0.83 | 0.86 | 3.03 | 0.1 | 4 | 10
10 | 65 | CONCLUIDO | 12.184 | 8.21 | 5.89 | 70.69 | 1.33 | 5 | 146.8 | 46.47 | 11 | 3 | 24.33 | 18338.99 | 56.61 | 191.29 | 27.29 | 22.99 | 1424.04 | 0.84 | 0.86 | 3.03 | 0.08 | 4 | 10
11 | 65 | CONCLUIDO | 12.1914 | 8.2 | 5.89 | 70.63 | 1.43 | 5 | 148.18 | 46.47 | 12 | 3 | 24.71 | 18509.36 | 55.26 | 191.34 | 27.13 | 22.99 | 1344.28 | 0.85 | 0.86 | 3.03 | 0.07 | 4 | 10
12 | 65 | CONCLUIDO | 12.2612 | 8.16 | 5.87 | 88 | 1.54 | 4 | 149.56 | 46.47 | 13 | 0 | 25.1 | 18680.25 | 53.63 | 191.35 | 26.44 | 22.99 | 1004.55 | 0.87 | 0.86 | 3.03 | 0.05 | 4 | 10

## RESULTADOS_13
Unnamed: 0 | Volume de calda [L] | STATUS | Capacidade operacional [ha/h] | Tempo de missao [h] | Tempo util [h] | Tempo por voo [min] | Autonomia Projetada [h] | N° Voos | MTOW [kg] | Massa Estrutura [kg] | Combustível [kg] | Abastecimentos | Massa gerador | Potência gerador [W] | Combustível consumido [L] | Calda cons [L] | Distância percorrida [km] | Distância Pulverizando [km] | RTL ACUMULADO[m] | EOC [km/km] | EOC [h/h] | Tempo de manobra [h] | Tempo rtl_rtw [h] | V pulv [m/s] | V desloc [m/s]
0 | 75 | CONCLUIDO | 8.8917 | 11.25 | 7.08 | 6.85 | 0.12 | 62 | 150.44 | 49.1 | 1 | 60 | 25.34 | 18787.76 | 85.3 | 192.06 | 63.45 | 22.99 | 19219.56 | 0.36 | 0.72 | 3.13 | 1.25 | 4 | 10
1 | 75 | CONCLUIDO | 10.4837 | 9.54 | 6.38 | 13.19 | 0.23 | 29 | 151.83 | 49.1 | 2 | 27 | 25.73 | 18959.54 | 76.26 | 191.74 | 42.09 | 22.99 | 8705.59 | 0.55 | 0.8 | 3.07 | 0.56 | 4 | 10
2 | 75 | CONCLUIDO | 11.0623 | 9.04 | 6.18 | 19.52 | 0.35 | 19 | 153.23 | 49.1 | 3 | 17 | 26.13 | 19131.85 | 73.24 | 191.55 | 36.31 | 22.99 | 5866.32 | 0.63 | 0.82 | 3.05 | 0.37 | 4 | 10
3 | 75 | CONCLUIDO | 11.387 | 8.78 | 6.08 | 26.05 | 0.46 | 14 | 154.63 | 49.1 | 4 | 12 | 26.53 | 19304.72 | 71.2 | 191.48 | 33.16 | 22.99 | 4315.6 | 0.69 | 0.83 | 3.04 | 0.26 | 4 | 10
4 | 75 | CONCLUIDO | 11.6185 | 8.61 | 5.99 | 32.7 | 0.57 | 11 | 156.03 | 49.1 | 5 | 9 | 26.94 | 19478.15 | 69.34 | 191.45 | 30.4 | 22.99 | 2950.68 | 0.76 | 0.85 | 3.04 | 0.18 | 4 | 10
5 | 75 | CONCLUIDO | 11.6633 | 8.57 | 5.99 | 35.95 | 0.67 | 10 | 157.44 | 49.1 | 6 | 8 | 27.35 | 19652.13 | 68.61 | 191.44 | 30.45 | 22.99 | 2978.01 | 0.76 | 0.85 | 3.04 | 0.18 | 4 | 10
6 | 75 | CONCLUIDO | 11.8137 | 8.46 | 5.94 | 44.58 | 0.78 | 8 | 158.86 | 49.1 | 7 | 6 | 27.77 | 19826.68 | 67.31 | 191.35 | 28.85 | 22.99 | 2189.92 | 0.8 | 0.85 | 3.03 | 0.13 | 4 | 10
7 | 75 | CONCLUIDO | 11.8671 | 8.43 | 5.94 | 50.88 | 0.88 | 7 | 160.28 | 49.1 | 8 | 5 | 28.19 | 20001.93 | 66.27 | 191.35 | 28.7 | 22.99 | 2121.15 | 0.8 | 0.85 | 3.03 | 0.12 | 4 | 10
8 | 75 | CONCLUIDO | 11.8675 | 8.43 | 5.94 | 50.88 | 0.99 | 7 | 161.71 | 49.1 | 9 | 5 | 28.61 | 20177.64 | 65.53 | 191.37 | 28.58 | 22.99 | 2058.37 | 0.8 | 0.85 | 3.03 | 0.12 | 4 | 10
9 | 75 | CONCLUIDO | 11.9605 | 8.36 | 5.9 | 59.01 | 1.09 | 6 | 163.13 | 49.1 | 10 | 4 | 29.04 | 20353.94 | 64.67 | 191.29 | 27.61 | 22.99 | 1576.51 | 0.83 | 0.86 | 3.03 | 0.09 | 4 | 10
10 | 75 | CONCLUIDO | 11.955 | 8.36 | 5.91 | 59.05 | 1.18 | 6 | 164.57 | 49.1 | 11 | 4 | 29.47 | 20530.82 | 63.59 | 191.38 | 27.77 | 22.99 | 1657.95 | 0.83 | 0.86 | 3.03 | 0.09 | 4 | 10
11 | 75 | CONCLUIDO | 12.0188 | 8.32 | 5.89 | 70.69 | 1.28 | 5 | 166.01 | 49.1 | 12 | 3 | 29.91 | 20708.3 | 62.77 | 191.32 | 27.31 | 22.99 | 1435.27 | 0.84 | 0.86 | 3.03 | 0.08 | 4 | 10
12 | 75 | CONCLUIDO | 12.0208 | 8.32 | 5.89 | 70.68 | 1.38 | 5 | 167.45 | 49.1 | 13 | 3 | 30.36 | 20886.38 | 61.98 | 191.3 | 27.23 | 22.99 | 1394.03 | 0.84 | 0.86 | 3.03 | 0.08 | 4 | 10
13 | 75 | CONCLUIDO | 12.0269 | 8.31 | 5.89 | 70.63 | 1.47 | 5 | 168.9 | 49.1 | 14 | 3 | 30.81 | 21065.06 | 60.4 | 191.3 | 26.98 | 22.99 | 1269.38 | 0.85 | 0.86 | 3.03 | 0.07 | 4 | 10
14 | 75 | CONCLUIDO | 12.0895 | 8.27 | 5.87 | 88.1 | 1.56 | 4 | 170.35 | 49.1 | 15 | 2 | 31.26 | 21244.37 | 60.03 | 191.33 | 26.67 | 22.99 | 1119.97 | 0.86 | 0.86 | 3.03 | 0.06 | 4 | 10
15 | 75 | CONCLUIDO | 12.0915 | 8.27 | 5.87 | 88.08 | 1.65 | 4 | 171.81 | 49.1 | 16 | 0 | 31.72 | 21424.29 | 59.71 | 191.32 | 26.57 | 22.99 | 1069.13 | 0.87 | 0.86 | 3.03 | 0.06 | 4 | 10

## RESULTADOS_17
Unnamed: 0 | Volume de calda [L] | STATUS | Capacidade operacional [ha/h] | Tempo de missao [h] | Tempo util [h] | Tempo por voo [min] | Autonomia Projetada [h] | N° Voos | MTOW [kg] | Massa Estrutura [kg] | Combustível [kg] | Abastecimentos | Massa gerador | Potência gerador [W] | Combustível consumido [L] | Calda cons [L] | Distância percorrida [km] | Distância Pulverizando [km] | RTL ACUMULADO[m] | EOC [km/km] | EOC [h/h] | Tempo de manobra [h] | Tempo rtl_rtw [h] | V pulv [m/s] | V desloc [m/s]
0 | 95 | CONCLUIDO | 7.9745 | 12.54 | 7.32 | 5.93 | 0.1 | 74 | 185.69 | 53.44 | 1 | 72 | 36.26 | 23136.14 | 100.97 | 192.39 | 71.49 | 22.99 | 23178.88 | 0.32 | 0.69 | 3.14 | 1.49 | 4 | 10
1 | 95 | CONCLUIDO | 9.8468 | 10.16 | 6.46 | 11.74 | 0.19 | 33 | 187.21 | 53.44 | 2 | 31 | 36.77 | 23322.88 | 88.71 | 191.73 | 44.87 | 22.99 | 10072.38 | 0.51 | 0.79 | 3.07 | 0.64 | 4 | 10
2 | 95 | CONCLUIDO | 10.4987 | 9.52 | 6.24 | 17.01 | 0.28 | 22 | 188.73 | 53.44 | 3 | 20 | 37.29 | 23510.33 | 85.17 | 191.42 | 38.04 | 22.99 | 6715.39 | 0.6 | 0.81 | 3.06 | 0.42 | 4 | 10
3 | 95 | CONCLUIDO | 10.8949 | 9.18 | 6.11 | 22.93 | 0.37 | 16 | 190.25 | 53.44 | 4 | 14 | 37.82 | 23698.48 | 82.88 | 191.49 | 34.17 | 22.99 | 4810.55 | 0.67 | 0.83 | 3.05 | 0.3 | 4 | 10
4 | 95 | CONCLUIDO | 11.0988 | 9.01 | 6.06 | 27.96 | 0.46 | 13 | 191.78 | 53.44 | 5 | 11 | 38.35 | 23887.36 | 81.62 | 191.44 | 32.37 | 22.99 | 3926.31 | 0.71 | 0.84 | 3.04 | 0.24 | 4 | 10
5 | 95 | CONCLUIDO | 11.2542 | 8.89 | 6.01 | 32.77 | 0.55 | 11 | 193.32 | 53.44 | 6 | 9 | 38.89 | 24076.95 | 80.44 | 191.43 | 30.78 | 22.99 | 3139.87 | 0.75 | 0.84 | 3.04 | 0.19 | 4 | 10
6 | 95 | CONCLUIDO | 11.3254 | 8.83 | 5.99 | 35.93 | 0.64 | 10 | 194.86 | 53.44 | 7 | 8 | 39.43 | 24267.28 | 79.48 | 191.33 | 30.51 | 22.99 | 3007.86 | 0.75 | 0.85 | 3.03 | 0.18 | 4 | 10
7 | 95 | CONCLUIDO | 11.3931 | 8.78 | 5.97 | 39.82 | 0.72 | 9 | 196.41 | 53.44 | 8 | 7 | 39.98 | 24458.36 | 78.65 | 191.36 | 29.8 | 22.99 | 2658.22 | 0.77 | 0.85 | 3.04 | 0.16 | 4 | 10
8 | 95 | CONCLUIDO | 11.4814 | 8.71 | 5.94 | 44.58 | 0.81 | 8 | 197.97 | 53.44 | 9 | 6 | 40.53 | 24650.18 | 77.83 | 191.4 | 28.77 | 22.99 | 2147.06 | 0.8 | 0.85 | 3.04 | 0.13 | 4 | 10
9 | 95 | CONCLUIDO | 11.5581 | 8.65 | 5.92 | 50.77 | 0.89 | 7 | 199.53 | 53.44 | 10 | 5 | 41.1 | 24842.77 | 77.19 | 191.34 | 28.18 | 22.99 | 1858.4 | 0.82 | 0.86 | 3.03 | 0.11 | 4 | 10
10 | 95 | CONCLUIDO | 11.6377 | 8.59 | 5.9 | 59.01 | 0.97 | 6 | 201.1 | 53.44 | 11 | 4 | 41.66 | 25036.12 | 75.88 | 191.38 | 27.54 | 22.99 | 1545.58 | 0.83 | 0.86 | 3.03 | 0.09 | 4 | 10
11 | 95 | CONCLUIDO | 11.6335 | 8.6 | 5.9 | 59.04 | 1.05 | 6 | 202.67 | 53.44 | 12 | 4 | 42.24 | 25230.25 | 75.95 | 191.34 | 27.64 | 22.99 | 1594.64 | 0.83 | 0.86 | 3.03 | 0.09 | 4 | 10
12 | 95 | CONCLUIDO | 11.6283 | 8.6 | 5.91 | 59.08 | 1.13 | 6 | 204.25 | 53.44 | 13 | 4 | 42.82 | 25425.3 | 75.05 | 191.31 | 27.79 | 22.99 | 1670.52 | 0.83 | 0.86 | 3.03 | 0.1 | 4 | 10
13 | 95 | CONCLUIDO | 11.6948 | 8.55 | 5.9 | 70.75 | 1.21 | 5 | 205.84 | 53.44 | 14 | 3 | 43.4 | 25621.03 | 74.46 | 191.3 | 27.49 | 22.99 | 1521.4 | 0.84 | 0.86 | 3.03 | 0.08 | 4 | 10
14 | 95 | CONCLUIDO | 11.7005 | 8.55 | 5.89 | 70.7 | 1.28 | 5 | 207.43 | 53.44 | 15 | 3 | 44 | 25817.56 | 74.03 | 191.31 | 27.34 | 22.99 | 1449.28 | 0.84 | 0.86 | 3.03 | 0.08 | 4 | 10
15 | 95 | CONCLUIDO | 11.7073 | 8.54 | 5.89 | 70.64 | 1.36 | 5 | 209.03 | 53.44 | 16 | 3 | 44.6 | 26014.91 | 73.15 | 191.32 | 27.16 | 22.99 | 1356.5 | 0.85 | 0.86 | 3.03 | 0.07 | 4 | 10
16 | 95 | CONCLUIDO | 11.71 | 8.54 | 5.88 | 70.62 | 1.43 | 5 | 210.64 | 53.44 | 17 | 3 | 45.21 | 26213.09 | 71.83 | 191.31 | 27.12 | 22.99 | 1336.79 | 0.85 | 0.86 | 3.03 | 0.07 | 4 | 10
17 | 95 | CONCLUIDO | 11.784 | 8.49 | 5.87 | 88.03 | 1.51 | 4 | 212.25 | 53.44 | 18 | 2 | 45.82 | 26412.11 | 71.91 | 191.35 | 26.58 | 22.99 | 1075.21 | 0.86 | 0.86 | 3.03 | 0.06 | 4 | 10
18 | 95 | CONCLUIDO | 11.7801 | 8.49 | 5.87 | 88.07 | 1.58 | 4 | 213.87 | 53.44 | 19 | 2 | 46.44 | 26611.98 | 71.74 | 191.32 | 26.56 | 22.99 | 1064.22 | 0.87 | 0.86 | 3.03 | 0.06 | 4 | 10
19 | 95 | CONCLUIDO | 11.7967 | 8.48 | 5.86 | 87.89 | 1.65 | 4 | 215.5 | 53.44 | 20 | 2 | 47.07 | 26812.71 | 71.22 | 191.33 | 26.27 | 22.99 | 918.94 | 0.88 | 0.87 | 3.03 | 0.05 | 4 | 10
20 | 95 | CONCLUIDO | 11.7932 | 8.48 | 5.86 | 87.93 | 1.72 | 4 | 217.14 | 53.44 | 21 | 2 | 47.7 | 27014.3 | 70.46 | 191.31 | 26.35 | 22.99 | 959.89 | 0.87 | 0.86 | 3.03 | 0.05 | 4 | 10
21 | 95 | CONCLUIDO | 11.7955 | 8.48 | 5.86 | 87.9 | 1.79 | 4 | 218.78 | 53.44 | 22 | 2 | 48.34 | 27216.79 | 69.38 | 191.31 | 26.24 | 22.99 | 904.13 | 0.88 | 0.87 | 3.03 | 0.05 | 4 | 10
22 | 95 | CONCLUIDO | 11.8002 | 8.47 | 5.86 | 87.85 | 1.85 | 4 | 220.43 | 53.44 | 23 | 2 | 48.99 | 27420.16 | 67.64 | 191.3 | 26.15 | 22.99 | 857.42 | 0.88 | 0.87 | 3.03 | 0.05 | 4 | 10
23 | 95 | CONCLUIDO | 11.7878 | 8.48 | 5.87 | 87.99 | 1.92 | 4 | 222.08 | 53.44 | 24 | 0 | 49.65 | 27624.44 | 67.08 | 191.34 | 26.37 | 22.99 | 968.75 | 0.87 | 0.86 | 3.03 | 0.05 | 4 | 10

## RESULTADOS_9
Unnamed: 0 | Volume de calda [L] | STATUS | Capacidade operacional [ha/h] | Tempo de missao [h] | Tempo util [h] | Tempo por voo [min] | Autonomia Projetada [h] | N° Voos | MTOW [kg] | Massa Estrutura [kg] | Combustível [kg] | Abastecimentos | Massa gerador | Potência gerador [W] | Combustível consumido [L] | Calda cons [L] | Distância percorrida [km] | Distância Pulverizando [km] | RTL ACUMULADO[m] | EOC [km/km] | EOC [h/h] | Tempo de manobra [h] | Tempo rtl_rtw [h] | V pulv [m/s] | V desloc [m/s]
0 | 55 | CONCLUIDO | 9.8552 | 10.15 | 6.84 | 8.05 | 0.15 | 51 | 116.05 | 43.4 | 1 | 49 | 16.65 | 14546.17 | 69.48 | 191.95 | 56.49 | 22.99 | 15794.79 | 0.41 | 0.74 | 3.11 | 1.02 | 4 | 10
1 | 55 | CONCLUIDO | 11.1756 | 8.95 | 6.29 | 15.73 | 0.3 | 24 | 117.34 | 43.4 | 2 | 22 | 16.94 | 14705.49 | 62.9 | 191.65 | 39.73 | 22.99 | 7550.71 | 0.58 | 0.81 | 3.06 | 0.48 | 4 | 10
2 | 55 | CONCLUIDO | 11.6373 | 8.59 | 6.13 | 22.98 | 0.45 | 16 | 118.63 | 43.4 | 3 | 14 | 17.23 | 14865.24 | 60.19 | 191.45 | 34.59 | 22.99 | 5021.14 | 0.66 | 0.83 | 3.05 | 0.31 | 4 | 10
3 | 55 | CONCLUIDO | 11.8969 | 8.41 | 6.03 | 30.17 | 0.59 | 12 | 119.93 | 43.4 | 4 | 10 | 17.53 | 15025.44 | 58.19 | 191.42 | 31.77 | 22.99 | 3629.07 | 0.72 | 0.84 | 3.04 | 0.22 | 4 | 10
4 | 55 | CONCLUIDO | 12.0112 | 8.33 | 6 | 36.02 | 0.73 | 10 | 121.23 | 43.4 | 5 | 8 | 17.83 | 15186.08 | 56.65 | 191.43 | 30.73 | 22.99 | 3120.18 | 0.75 | 0.84 | 3.04 | 0.19 | 4 | 10
5 | 55 | CONCLUIDO | 12.1626 | 8.22 | 5.95 | 44.6 | 0.86 | 8 | 122.54 | 43.4 | 6 | 6 | 18.14 | 15347.16 | 55.27 | 191.44 | 28.92 | 22.99 | 2225.61 | 0.79 | 0.85 | 3.03 | 0.13 | 4 | 10
6 | 55 | CONCLUIDO | 12.2332 | 8.17 | 5.92 | 50.77 | 1 | 7 | 123.85 | 43.4 | 7 | 5 | 18.45 | 15508.69 | 53.91 | 191.32 | 28.28 | 22.99 | 1909.26 | 0.81 | 0.86 | 3.03 | 0.11 | 4 | 10
7 | 55 | CONCLUIDO | 12.2884 | 8.14 | 5.91 | 59.1 | 1.13 | 6 | 125.16 | 43.4 | 8 | 4 | 18.76 | 15670.68 | 52.53 | 191.4 | 27.89 | 22.99 | 1717.22 | 0.82 | 0.86 | 3.03 | 0.1 | 4 | 10
8 | 55 | CONCLUIDO | 12.2699 | 8.15 | 5.92 | 59.23 | 1.26 | 6 | 126.48 | 43.4 | 9 | 4 | 19.08 | 15833.12 | 50.86 | 191.29 | 28.32 | 22.99 | 1935.4 | 0.81 | 0.86 | 3.03 | 0.11 | 4 | 10
9 | 55 | CONCLUIDO | 12.3537 | 8.09 | 5.89 | 70.69 | 1.38 | 5 | 127.8 | 43.4 | 10 | 0 | 19.4 | 15996.02 | 50.07 | 191.37 | 27.19 | 22.99 | 1376.02 | 0.85 | 0.86 | 3.03 | 0.08 | 4 | 10

## resultados
Unnamed: 0 | Volume de calda [L] | STATUS | Capacidade operacional [ha/h] | Tempo de missao [h] | Tempo util [h] | Tempo por voo [min] | Autonomia Projetada [h] | N° Voos | MTOW [kg] | Massa Estrutura [kg] | Combustível [kg] | Abastecimentos | Massa gerador | Potência gerador [W] | Combustível consumido [L] | Calda cons [L] | Distância percorrida [km] | Distância Pulverizando [km] | RTL ACUMULADO[m] | EOC [km/km] | EOC [h/h] | Tempo de manobra [h] | Tempo rtl_rtw [h] | V pulv [m/s] | V desloc [m/s]
0 | 100 | CONCLUIDO | 7.7393 | 12.92 | 7.41 | 5.77 | 0.09 | 77 | 194.77 | 54.38 | 1 | 75 | 39.4 | 24256.19 | 105.4 | 192.18 | 73.82 | 22.99 | 24326.78 | 0.31 | 0.69 | 3.16 | 1.59 | 4 | 10
1 | 100 | CONCLUIDO | 9.6852 | 10.32 | 6.49 | 11.45 | 0.18 | 34 | 196.32 | 54.38 | 2 | 32 | 39.95 | 24447.22 | 91.92 | 191.96 | 45.38 | 22.99 | 10325.89 | 0.51 | 0.78 | 3.08 | 0.67 | 4 | 10
2 | 100 | CONCLUIDO | 10.4094 | 9.61 | 6.23 | 17 | 0.27 | 22 | 197.88 | 54.38 | 3 | 20 | 40.5 | 24639 | 87.84 | 191.41 | 37.76 | 22.99 | 6573.51 | 0.61 | 0.81 | 3.06 | 0.42 | 4 | 10
3 | 100 | CONCLUIDO | 10.744 | 9.31 | 6.13 | 21.63 | 0.36 | 17 | 199.44 | 54.38 | 4 | 15 | 41.06 | 24831.54 | 85.87 | 191.44 | 34.54 | 22.99 | 4987.62 | 0.67 | 0.83 | 3.05 | 0.32 | 4 | 10
4 | 100 | CONCLUIDO | 10.9456 | 9.14 | 6.08 | 26.04 | 0.44 | 14 | 201.01 | 54.38 | 5 | 12 | 41.63 | 25024.84 | 84.59 | 191.43 | 33.02 | 22.99 | 4243.61 | 0.7 | 0.83 | 3.04 | 0.26 | 4 | 10
5 | 100 | CONCLUIDO | 11.1829 | 8.94 | 6 | 32.72 | 0.53 | 11 | 202.58 | 54.38 | 6 | 9 | 42.2 | 25218.93 | 82.93 | 191.54 | 30.5 | 22.99 | 2999.42 | 0.75 | 0.85 | 3.04 | 0.18 | 4 | 10
6 | 100 | CONCLUIDO | 11.2391 | 8.9 | 5.99 | 35.95 | 0.61 | 10 | 204.16 | 54.38 | 7 | 8 | 42.78 | 25413.94 | 82.52 | 191.41 | 30.41 | 22.99 | 2956.81 | 0.76 | 0.85 | 3.04 | 0.18 | 4 | 10
7 | 100 | CONCLUIDO | 11.3065 | 8.84 | 5.98 | 39.85 | 0.69 | 9 | 205.75 | 54.38 | 8 | 7 | 43.37 | 25609.61 | 81.71 | 191.35 | 29.81 | 22.99 | 2664.86 | 0.77 | 0.85 | 3.04 | 0.17 | 4 | 10
8 | 100 | CONCLUIDO | 11.3881 | 8.78 | 5.95 | 44.65 | 0.77 | 8 | 207.34 | 54.38 | 9 | 6 | 43.96 | 25806.1 | 80.96 | 191.4 | 29.15 | 22.99 | 2341.06 | 0.79 | 0.85 | 3.03 | 0.14 | 4 | 10
9 | 100 | CONCLUIDO | 11.4704 | 8.72 | 5.93 | 50.82 | 0.85 | 7 | 208.94 | 54.38 | 10 | 5 | 44.56 | 26003.41 | 80.07 | 191.32 | 28.49 | 22.99 | 2012.46 | 0.81 | 0.86 | 3.03 | 0.12 | 4 | 10
10 | 100 | CONCLUIDO | 11.4642 | 8.72 | 5.93 | 50.86 | 0.93 | 7 | 210.55 | 54.38 | 11 | 5 | 45.17 | 26201.54 | 79.46 | 191.35 | 28.65 | 22.99 | 2091.54 | 0.8 | 0.85 | 3.03 | 0.12 | 4 | 10
11 | 100 | CONCLUIDO | 11.5436 | 8.66 | 5.91 | 59.13 | 1 | 6 | 212.16 | 54.38 | 12 | 4 | 45.78 | 26400.51 | 78.9 | 191.32 | 27.91 | 22.99 | 1729.11 | 0.82 | 0.86 | 3.03 | 0.1 | 4 | 10
12 | 100 | CONCLUIDO | 11.537 | 8.67 | 5.92 | 59.18 | 1.08 | 6 | 213.78 | 54.38 | 13 | 4 | 46.4 | 26600.32 | 78.56 | 191.36 | 28.13 | 22.99 | 1837.37 | 0.82 | 0.86 | 3.03 | 0.11 | 4 | 10
13 | 100 | CONCLUIDO | 11.6189 | 8.61 | 5.9 | 70.75 | 1.15 | 5 | 215.41 | 54.38 | 14 | 3 | 47.03 | 26801 | 77.17 | 191.32 | 27.48 | 22.99 | 1517.03 | 0.84 | 0.86 | 3.03 | 0.08 | 4 | 10
14 | 100 | CONCLUIDO | 11.6305 | 8.6 | 5.89 | 70.64 | 1.23 | 5 | 217.04 | 54.38 | 15 | 3 | 47.66 | 27002.55 | 77.1 | 191.32 | 27.21 | 22.99 | 1381.55 | 0.84 | 0.86 | 3.03 | 0.07 | 4 | 10
15 | 100 | CONCLUIDO | 11.6283 | 8.6 | 5.89 | 70.66 | 1.3 | 5 | 218.68 | 54.38 | 16 | 3 | 48.31 | 27204.98 | 76.57 | 191.35 | 27.22 | 22.99 | 1386.63 | 0.84 | 0.86 | 3.03 | 0.08 | 4 | 10
16 | 100 | CONCLUIDO | 11.6253 | 8.6 | 5.89 | 70.69 | 1.37 | 5 | 220.33 | 54.38 | 17 | 3 | 48.95 | 27408.3 | 75.74 | 191.3 | 27.29 | 22.99 | 1423.3 | 0.84 | 0.86 | 3.03 | 0.08 | 4 | 10
17 | 100 | CONCLUIDO | 11.7039 | 8.54 | 5.87 | 88.08 | 1.44 | 4 | 221.99 | 54.38 | 18 | 2 | 49.61 | 27612.53 | 74.52 | 191.3 | 26.69 | 22.99 | 1128.19 | 0.86 | 0.86 | 3.03 | 0.06 | 4 | 10
18 | 100 | CONCLUIDO | 11.718 | 8.53 | 5.86 | 87.92 | 1.51 | 4 | 223.65 | 54.38 | 19 | 2 | 50.27 | 27817.81 | 74.77 | 191.28 | 26.33 | 22.99 | 948.66 | 0.87 | 0.86 | 3.03 | 0.05 | 4 | 10
19 | 100 | CONCLUIDO | 11.705 | 8.54 | 5.87 | 88.07 | 1.58 | 4 | 225.32 | 54.38 | 20 | 2 | 50.95 | 28023.89 | 74.68 | 191.28 | 26.6 | 22.99 | 1084.59 | 0.86 | 0.86 | 3.03 | 0.06 | 4 | 10
20 | 100 | CONCLUIDO | 11.7195 | 8.53 | 5.86 | 87.91 | 1.64 | 4 | 227 | 54.38 | 21 | 2 | 51.62 | 28230.92 | 74.16 | 191.34 | 26.27 | 22.99 | 920.83 | 0.87 | 0.87 | 3.03 | 0.05 | 4 | 10
21 | 100 | CONCLUIDO | 11.7191 | 8.53 | 5.86 | 87.91 | 1.71 | 4 | 228.69 | 54.38 | 22 | 2 | 52.31 | 28438.91 | 73.42 | 191.33 | 26.35 | 22.99 | 958.07 | 0.87 | 0.87 | 3.03 | 0.05 | 4 | 10
22 | 100 | CONCLUIDO | 11.7199 | 8.53 | 5.86 | 87.9 | 1.77 | 4 | 230.38 | 54.38 | 23 | 2 | 53 | 28647.87 | 72.44 | 191.31 | 26.24 | 22.99 | 904.13 | 0.88 | 0.87 | 3.03 | 0.05 | 4 | 10
23 | 100 | CONCLUIDO | 11.7237 | 8.53 | 5.86 | 87.86 | 1.84 | 4 | 232.08 | 54.38 | 24 | 2 | 53.71 | 28857.81 | 70.85 | 191.32 | 26.2 | 22.99 | 884.69 | 0.88 | 0.87 | 3.03 | 0.05 | 4 | 10
24 | 100 | CONCLUIDO | 11.8006 | 8.47 | 5.84 | 116.82 | 1.9 | 3 | 233.79 | 54.38 | 25 | 1 | 54.42 | 29068.74 | 69.35 | 191.31 | 25.7 | 22.99 | 638.28 | 0.89 | 0.87 | 3.02 | 0.03 | 4 | 10
25 | 100 | CONCLUIDO | 11.8013 | 8.47 | 5.84 | 116.81 | 1.96 | 3 | 235.51 | 54.38 | 26 | 0 | 55.14 | 29280.69 | 69.75 | 191.35 | 25.59 | 22.99 | 586.13 | 0.9 | 0.87 | 3.03 | 0.03 | 4 | 10
0 | 40 | CONCLUIDO | 10.6626 | 9.38 | 6.65 | 9.49 | 0.2 | 42 | 89.87 | 37.55 | 1 | 40 | 11.32 | 11317.98 | 56.51 | 191.95 | 50.49 | 22.99 | 12836.67 | 0.46 | 0.76 | 3.09 | 0.83 | 4 | 10
1 | 40 | CONCLUIDO | 11.7516 | 8.51 | 6.19 | 18.57 | 0.39 | 20 | 91.1 | 37.55 | 2 | 18 | 11.54 | 11468.97 | 51.29 | 191.49 | 36.48 | 22.99 | 5944.87 | 0.63 | 0.82 | 3.05 | 0.38 | 4 | 10
2 | 40 | CONCLUIDO | 12.1314 | 8.24 | 6.06 | 27.96 | 0.57 | 13 | 92.32 | 37.55 | 3 | 11 | 11.77 | 11620.34 | 48.68 | 191.37 | 32.6 | 22.99 | 4040.89 | 0.71 | 0.84 | 3.04 | 0.24 | 4 | 10
3 | 40 | CONCLUIDO | 12.3275 | 8.11 | 5.98 | 35.9 | 0.75 | 10 | 93.55 | 37.55 | 4 | 8 | 12 | 11772.07 | 46.63 | 191.43 | 30.12 | 22.99 | 2816.38 | 0.76 | 0.85 | 3.04 | 0.17 | 4 | 10
4 | 40 | CONCLUIDO | 12.4387 | 8.04 | 5.95 | 44.61 | 0.93 | 8 | 94.79 | 37.55 | 5 | 6 | 12.23 | 11924.18 | 44.71 | 191.39 | 28.97 | 22.99 | 2250.19 | 0.79 | 0.85 | 3.03 | 0.14 | 4 | 10
5 | 40 | CONCLUIDO | 12.5 | 8 | 5.93 | 50.81 | 1.1 | 7 | 96.02 | 37.55 | 6 | 5 | 12.47 | 12076.67 | 42.4 | 191.31 | 28.38 | 22.99 | 1960.54 | 0.81 | 0.86 | 3.03 | 0.12 | 4 | 10
6 | 40 | CONCLUIDO | 12.5541 | 7.97 | 5.91 | 59.12 | 1.27 | 6 | 97.26 | 37.55 | 7 | 0 | 12.71 | 12229.54 | 42.55 | 191.47 | 27.71 | 22.99 | 1630.52 | 0.83 | 0.86 | 3.04 | 0.1 | 4 | 10
0 | 30 | CONCLUIDO | 11.2479 | 8.89 | 6.5 | 11.15 | 0.24 | 35 | 71.52 | 32.27 | 1 | 33 | 8.25 | 9054.6 | 46.75 | 191.66 | 45.9 | 22.99 | 10579.23 | 0.5 | 0.78 | 3.08 | 0.69 | 4 | 10
1 | 30 | CONCLUIDO | 12.1265 | 8.25 | 6.14 | 21.66 | 0.48 | 17 | 72.7 | 32.27 | 2 | 15 | 8.43 | 9200.25 | 42.2 | 191.38 | 34.96 | 22.99 | 5200.54 | 0.66 | 0.83 | 3.05 | 0.32 | 4 | 10
2 | 30 | CONCLUIDO | 12.4516 | 8.03 | 6.02 | 32.82 | 0.71 | 11 | 73.88 | 32.27 | 3 | 9 | 8.61 | 9346.23 | 39.34 | 191.45 | 31.06 | 22.99 | 3280.11 | 0.74 | 0.84 | 3.04 | 0.2 | 4 | 10
3 | 30 | CONCLUIDO | 12.6298 | 7.92 | 5.95 | 44.62 | 0.93 | 8 | 75.07 | 32.27 | 4 | 3 | 8.8 | 9492.55 | 36.95 | 191.38 | 28.93 | 22.99 | 2228.1 | 0.79 | 0.85 | 3.04 | 0.14 | 4 | 10
4 | 30 | CONCLUIDO | 12.6201 | 7.92 | 5.96 | 44.67 | 1.15 | 8 | 76.26 | 32.27 | 5 | 0 | 8.99 | 9639.2 | 37.38 | 191.5 | 28.98 | 22.99 | 2253.22 | 0.79 | 0.85 | 3.04 | 0.14 | 4 | 10
0 | 15 | CONCLUIDO | 12.2947 | 8.13 | 6.2 | 17.72 | 0.43 | 21 | 39.78 | 19.54 | 1 | 19 | 4.24 | 5140 | 26.73 | 191.51 | 36.84 | 22.99 | 6121.2 | 0.62 | 0.82 | 3.05 | 0.39 | 4 | 10
1 | 15 | CONCLUIDO | 12.5887 | 7.94 | 6.09 | 26.1 | 0.84 | 14 | 40.89 | 19.54 | 2 | 0 | 4.35 | 5277.26 | 25.11 | 191.54 | 32.85 | 22.99 | 4161.28 | 0.7 | 0.83 | 3.06 | 0.28 | 4 | 10
0 | 70 | CONCLUIDO | 9.0955 | 10.99 | 7.03 | 7.03 | 0.12 | 60 | 141.81 | 47.83 | 1 | 58 | 22.98 | 17723.39 | 81.58 | 192.08 | 62.75 | 22.99 | 18877.22 | 0.37 | 0.72 | 3.12 | 1.21 | 4 | 10
1 | 70 | CONCLUIDO | 10.6399 | 9.4 | 6.36 | 13.63 | 0.25 | 28 | 143.17 | 47.83 | 2 | 26 | 23.34 | 17891.86 | 73.11 | 191.52 | 41.76 | 22.99 | 8541.58 | 0.55 | 0.8 | 3.07 | 0.55 | 4 | 10
2 | 70 | CONCLUIDO | 11.2609 | 8.88 | 6.13 | 20.44 | 0.37 | 18 | 144.54 | 47.83 | 3 | 16 | 23.71 | 18060.85 | 69.67 | 191.39 | 34.76 | 22.99 | 5093.5 | 0.66 | 0.83 | 3.05 | 0.32 | 4 | 10
3 | 70 | CONCLUIDO | 11.4895 | 8.7 | 6.07 | 26.02 | 0.49 | 14 | 145.92 | 47.83 | 4 | 12 | 24.09 | 18230.35 | 68.15 | 191.37 | 32.82 | 22.99 | 4143.22 | 0.7 | 0.84 | 3.04 | 0.26 | 4 | 10
4 | 70 | CONCLUIDO | 11.6925 | 8.55 | 6.01 | 32.76 | 0.6 | 11 | 147.3 | 47.83 | 5 | 9 | 24.47 | 18400.38 | 66.62 | 191.42 | 30.75 | 22.99 | 3125.47 | 0.75 | 0.84 | 3.04 | 0.19 | 4 | 10
5 | 70 | CONCLUIDO | 11.8161 | 8.46 | 5.97 | 39.83 | 0.71 | 9 | 148.68 | 47.83 | 6 | 7 | 24.85 | 18570.94 | 65.35 | 191.48 | 29.81 | 22.99 | 2662.72 | 0.77 | 0.85 | 3.04 | 0.16 | 4 | 10
6 | 70 | CONCLUIDO | 11.8926 | 8.41 | 5.95 | 44.62 | 0.83 | 8 | 150.07 | 47.83 | 7 | 6 | 25.24 | 18742.03 | 64.4 | 191.43 | 28.94 | 22.99 | 2233.94 | 0.79 | 0.85 | 3.04 | 0.14 | 4 | 10
7 | 70 | CONCLUIDO | 11.9514 | 8.37 | 5.94 | 50.89 | 0.94 | 7 | 151.46 | 47.83 | 8 | 5 | 25.63 | 18913.66 | 63.37 | 191.34 | 28.65 | 22.99 | 2095.49 | 0.8 | 0.85 | 3.03 | 0.12 | 4 | 10
8 | 70 | CONCLUIDO | 12.0401 | 8.31 | 5.9 | 59.04 | 1.04 | 6 | 152.85 | 47.83 | 9 | 4 | 26.03 | 19085.83 | 61.72 | 191.32 | 27.63 | 22.99 | 1587.85 | 0.83 | 0.86 | 3.03 | 0.09 | 4 | 10
9 | 70 | CONCLUIDO | 12.0345 | 8.31 | 5.91 | 59.08 | 1.15 | 6 | 154.25 | 47.83 | 10 | 4 | 26.43 | 19258.55 | 61.47 | 191.33 | 27.81 | 22.99 | 1679.66 | 0.83 | 0.86 | 3.03 | 0.1 | 4 | 10
10 | 70 | CONCLUIDO | 12.1 | 8.26 | 5.89 | 70.7 | 1.25 | 5 | 155.66 | 47.83 | 11 | 3 | 26.83 | 19431.82 | 59.82 | 191.38 | 27.37 | 22.99 | 1463.52 | 0.84 | 0.86 | 3.03 | 0.08 | 4 | 10
11 | 70 | CONCLUIDO | 12.0943 | 8.27 | 5.9 | 70.75 | 1.35 | 5 | 157.07 | 47.83 | 12 | 3 | 27.24 | 19605.66 | 59.4 | 191.31 | 27.36 | 22.99 | 1461.12 | 0.84 | 0.86 | 3.03 | 0.08 | 4 | 10
12 | 70 | CONCLUIDO | 12.0996 | 8.26 | 5.89 | 70.7 | 1.45 | 5 | 158.48 | 47.83 | 13 | 3 | 27.65 | 19780.06 | 57.95 | 191.3 | 27.31 | 22.99 | 1436.1 | 0.84 | 0.86 | 3.03 | 0.08 | 4 | 10
13 | 70 | CONCLUIDO | 12.1708 | 8.22 | 5.87 | 88.09 | 1.55 | 4 | 159.9 | 47.83 | 14 | 2 | 28.07 | 19955.16 | 56.89 | 191.32 | 26.68 | 22.99 | 1121.75 | 0.86 | 0.86 | 3.03 | 0.06 | 4 | 10
14 | 70 | CONCLUIDO | 12.1716 | 8.22 | 5.87 | 88.08 | 1.65 | 4 | 161.32 | 47.83 | 15 | 0 | 28.5 | 20130.71 | 57.29 | 191.31 | 26.64 | 22.99 | 1101.85 | 0.86 | 0.86 | 3.03 | 0.06 | 4 | 10
0 | 90 | CONCLUIDO | 8.1874 | 12.21 | 7.27 | 6.14 | 0.1 | 71 | 176.73 | 52.44 | 1 | 69 | 33.29 | 22031.19 | 97.21 | 192.29 | 69.86 | 22.99 | 22377.71 | 0.33 | 0.7 | 3.14 | 1.44 | 4 | 10
1 | 90 | CONCLUIDO | 10.0006 | 10 | 6.44 | 12.08 | 0.2 | 32 | 178.21 | 52.44 | 2 | 30 | 33.77 | 22213.89 | 85.68 | 191.68 | 44.25 | 22.99 | 9768.16 | 0.52 | 0.79 | 3.07 | 0.62 | 4 | 10
2 | 90 | CONCLUIDO | 10.6898 | 9.35 | 6.19 | 17.68 | 0.3 | 21 | 179.7 | 52.44 | 3 | 19 | 34.26 | 22397.24 | 81.8 | 191.56 | 36.32 | 22.99 | 5857.12 | 0.63 | 0.82 | 3.05 | 0.37 | 4 | 10
3 | 90 | CONCLUIDO | 10.9673 | 9.12 | 6.13 | 22.98 | 0.39 | 16 | 181.19 | 52.44 | 4 | 14 | 34.75 | 22581.25 | 80.37 | 191.36 | 34.54 | 22.99 | 4994.93 | 0.67 | 0.83 | 3.05 | 0.32 | 4 | 10
4 | 90 | CONCLUIDO | 11.178 | 8.95 | 6.06 | 27.98 | 0.49 | 13 | 182.69 | 52.44 | 5 | 11 | 35.25 | 22766.06 | 78.91 | 191.51 | 32.67 | 22.99 | 4075.05 | 0.7 | 0.84 | 3.04 | 0.25 | 4 | 10
5 | 90 | CONCLUIDO | 11.3379 | 8.82 | 6.01 | 32.77 | 0.58 | 11 | 184.19 | 52.44 | 6 | 9 | 35.75 | 22951.43 | 77.58 | 191.35 | 30.81 | 22.99 | 3155.64 | 0.75 | 0.84 | 3.04 | 0.2 | 4 | 10
6 | 90 | CONCLUIDO | 11.4759 | 8.71 | 5.97 | 39.82 | 0.67 | 9 | 185.7 | 52.44 | 7 | 7 | 36.26 | 23137.49 | 76.49 | 191.29 | 29.88 | 22.99 | 2697.32 | 0.77 | 0.85 | 3.04 | 0.16 | 4 | 10
7 | 90 | CONCLUIDO | 11.5518 | 8.66 | 5.95 | 44.64 | 0.76 | 8 | 187.22 | 52.44 | 8 | 6 | 36.78 | 23324.24 | 75.68 | 191.35 | 29.12 | 22.99 | 2325.67 | 0.79 | 0.85 | 3.03 | 0.14 | 4 | 10
8 | 90 | CONCLUIDO | 11.6238 | 8.6 | 5.93 | 50.86 | 0.85 | 7 | 188.74 | 52.44 | 9 | 5 | 37.3 | 23511.69 | 74.61 | 191.46 | 28.66 | 22.99 | 2098.64 | 0.8 | 0.85 | 3.03 | 0.12 | 4 | 10
9 | 90 | CONCLUIDO | 11.6275 | 8.6 | 5.93 | 50.84 | 0.93 | 7 | 190.26 | 52.44 | 10 | 5 | 37.82 | 23699.85 | 74.18 | 191.36 | 28.53 | 22.99 | 2032.83 | 0.81 | 0.85 | 3.03 | 0.12 | 4 | 10
10 | 90 | CONCLUIDO | 11.7119 | 8.54 | 5.9 | 59.04 | 1.02 | 6 | 191.79 | 52.44 | 11 | 4 | 38.35 | 23888.73 | 73.21 | 191.33 | 27.7 | 22.99 | 1626.14 | 0.83 | 0.86 | 3.03 | 0.09 | 4 | 10
11 | 90 | CONCLUIDO | 11.6951 | 8.55 | 5.92 | 59.17 | 1.1 | 6 | 193.33 | 52.44 | 12 | 4 | 38.89 | 24078.33 | 73.07 | 191.42 | 27.99 | 22.99 | 1769.02 | 0.82 | 0.86 | 3.03 | 0.1 | 4 | 10
12 | 90 | CONCLUIDO | 11.7736 | 8.49 | 5.9 | 70.74 | 1.18 | 5 | 194.88 | 52.44 | 13 | 3 | 39.43 | 24268.67 | 71.52 | 191.33 | 27.45 | 22.99 | 1504.44 | 0.84 | 0.86 | 3.03 | 0.08 | 4 | 10
13 | 90 | CONCLUIDO | 11.7797 | 8.49 | 5.89 | 70.69 | 1.27 | 5 | 196.42 | 52.44 | 14 | 3 | 39.98 | 24459.75 | 71.35 | 191.29 | 27.3 | 22.99 | 1428.95 | 0.84 | 0.86 | 3.03 | 0.08 | 4 | 10
14 | 90 | CONCLUIDO | 11.7847 | 8.49 | 5.89 | 70.65 | 1.35 | 5 | 197.98 | 52.44 | 15 | 3 | 40.54 | 24651.58 | 70.65 | 191.29 | 27.17 | 22.99 | 1364.2 | 0.85 | 0.86 | 3.03 | 0.08 | 4 | 10
15 | 90 | CONCLUIDO | 11.7909 | 8.48 | 5.88 | 70.59 | 1.42 | 5 | 199.54 | 52.44 | 16 | 3 | 41.1 | 24844.17 | 69.37 | 191.32 | 27.04 | 22.99 | 1300.86 | 0.85 | 0.86 | 3.03 | 0.07 | 4 | 10
16 | 90 | CONCLUIDO | 11.8554 | 8.44 | 5.87 | 88.08 | 1.5 | 4 | 201.11 | 52.44 | 17 | 2 | 41.67 | 25037.53 | 68.93 | 191.29 | 26.66 | 22.99 | 1115.72 | 0.86 | 0.86 | 3.03 | 0.06 | 4 | 10
17 | 90 | CONCLUIDO | 11.8534 | 8.44 | 5.87 | 88.1 | 1.58 | 4 | 202.68 | 52.44 | 18 | 2 | 42.24 | 25231.66 | 68.87 | 191.29 | 26.72 | 22.99 | 1144.34 | 0.86 | 0.86 | 3.03 | 0.06 | 4 | 10
18 | 90 | CONCLUIDO | 11.8687 | 8.43 | 5.86 | 87.94 | 1.65 | 4 | 204.26 | 52.44 | 19 | 2 | 42.82 | 25426.72 | 68.36 | 191.29 | 26.35 | 22.99 | 959.88 | 0.87 | 0.86 | 3.03 | 0.05 | 4 | 10
19 | 90 | CONCLUIDO | 11.871 | 8.42 | 5.86 | 87.92 | 1.73 | 4 | 205.85 | 52.44 | 20 | 2 | 43.41 | 25622.45 | 67.48 | 191.3 | 26.32 | 22.99 | 943.94 | 0.87 | 0.86 | 3.03 | 0.05 | 4 | 10
20 | 90 | CONCLUIDO | 11.8734 | 8.42 | 5.86 | 87.89 | 1.8 | 4 | 207.45 | 52.44 | 21 | 2 | 44 | 25818.99 | 66.31 | 191.29 | 26.24 | 22.99 | 905.48 | 0.88 | 0.87 | 3.03 | 0.05 | 4 | 10
21 | 90 | CONCLUIDO | 11.8687 | 8.43 | 5.86 | 87.94 | 1.87 | 4 | 209.05 | 52.44 | 22 | 0 | 44.6 | 26016.35 | 66.23 | 191.36 | 26.29 | 22.99 | 928.02 | 0.87 | 0.86 | 3.03 | 0.05 | 4 | 10
0 | 10 | CONCLUIDO | 12.3444 | 8.1 | 6.22 | 17.77 | 0.64 | 21 | 26.11 | 12.1 | 1 | 0 | 3.01 | 3454.41 | 18.25 | 191.89 | 36.52 | 22.99 | 5961.37 | 0.63 | 0.82 | 3.08 | 0.4 | 4 | 10
0 | 45 | CONCLUIDO | 10.3863 | 9.63 | 6.71 | 8.95 | 0.18 | 45 | 98.71 | 39.72 | 1 | 43 | 12.99 | 12407.75 | 61 | 192.03 | 52.47 | 22.99 | 13816.17 | 0.44 | 0.76 | 3.1 | 0.9 | 4 | 10
1 | 45 | CONCLUIDO | 11.6099 | 8.61 | 6.19 | 17.7 | 0.35 | 21 | 99.95 | 39.72 | 2 | 19 | 13.24 | 12561.45 | 55.07 | 191.43 | 36.55 | 22.99 | 5974.52 | 0.63 | 0.82 | 3.05 | 0.38 | 4 | 10
2 | 45 | CONCLUIDO | 11.9888 | 8.34 | 6.07 | 25.99 | 0.52 | 14 | 101.2 | 39.72 | 3 | 12 | 13.49 | 12715.54 | 52.68 | 191.48 | 32.58 | 22.99 | 4026.35 | 0.71 | 0.84 | 3.04 | 0.25 | 4 | 10
3 | 45 | CONCLUIDO | 12.1613 | 8.22 | 6.01 | 32.77 | 0.69 | 11 | 102.45 | 39.72 | 4 | 9 | 13.74 | 12870.03 | 50.69 | 191.42 | 30.81 | 22.99 | 3155.68 | 0.75 | 0.84 | 3.04 | 0.2 | 4 | 10
4 | 45 | CONCLUIDO | 12.3444 | 8.1 | 5.95 | 44.61 | 0.85 | 8 | 103.71 | 39.72 | 5 | 6 | 14 | 13024.91 | 48.69 | 191.45 | 29.07 | 22.99 | 2300.64 | 0.79 | 0.85 | 3.03 | 0.14 | 4 | 10
5 | 45 | CONCLUIDO | 12.3997 | 8.06 | 5.93 | 50.85 | 1.01 | 7 | 104.97 | 39.72 | 6 | 5 | 14.25 | 13180.19 | 47.45 | 191.36 | 28.62 | 22.99 | 2079.82 | 0.8 | 0.85 | 3.03 | 0.12 | 4 | 10
6 | 45 | CONCLUIDO | 12.4731 | 8.02 | 5.91 | 59.06 | 1.16 | 6 | 106.23 | 39.72 | 7 | 4 | 14.52 | 13335.87 | 45.69 | 191.36 | 27.79 | 22.99 | 1668.83 | 0.83 | 0.86 | 3.03 | 0.09 | 4 | 10
7 | 45 | CONCLUIDO | 12.4546 | 8.03 | 5.92 | 59.18 | 1.31 | 6 | 107.5 | 39.72 | 8 | 0 | 14.78 | 13491.96 | 45.63 | 191.36 | 27.92 | 22.99 | 1733.75 | 0.82 | 0.86 | 3.04 | 0.11 | 4 | 10
0 | 60 | CONCLUIDO | 9.6 | 10.42 | 6.9 | 7.67 | 0.14 | 54 | 124.63 | 45 | 1 | 52 | 18.64 | 15605.44 | 73.53 | 191.82 | 58.8 | 22.99 | 16931.78 | 0.39 | 0.74 | 3.1 | 1.08 | 4 | 10
1 | 60 | CONCLUIDO | 11.0375 | 9.06 | 6.29 | 15.09 | 0.28 | 25 | 125.95 | 45 | 2 | 23 | 18.95 | 15767.7 | 66.12 | 191.5 | 39.81 | 22.99 | 7584.58 | 0.58 | 0.81 | 3.05 | 0.47 | 4 | 10
2 | 60 | CONCLUIDO | 11.4957 | 8.7 | 6.13 | 21.64 | 0.42 | 17 | 127.27 | 45 | 3 | 15 | 19.27 | 15930.42 | 63.5 | 191.55 | 34.81 | 22.99 | 5124.93 | 0.66 | 0.83 | 3.05 | 0.32 | 4 | 10
3 | 60 | CONCLUIDO | 11.8133 | 8.46 | 6.03 | 30.13 | 0.55 | 12 | 128.59 | 45 | 4 | 10 | 19.59 | 16093.6 | 61.39 | 191.35 | 31.3 | 22.99 | 3395.22 | 0.73 | 0.84 | 3.04 | 0.21 | 4 | 10
4 | 60 | CONCLUIDO | 11.932 | 8.38 | 5.99 | 35.96 | 0.68 | 10 | 129.92 | 45 | 5 | 8 | 19.92 | 16257.24 | 60.29 | 191.4 | 30.51 | 22.99 | 3009.19 | 0.75 | 0.85 | 3.03 | 0.18 | 4 | 10
5 | 60 | CONCLUIDO | 12.0708 | 8.28 | 5.95 | 44.61 | 0.81 | 8 | 131.25 | 45 | 6 | 6 | 20.25 | 16421.36 | 58.46 | 191.44 | 29.05 | 22.99 | 2290 | 0.79 | 0.85 | 3.03 | 0.14 | 4 | 10
6 | 60 | CONCLUIDO | 12.1331 | 8.24 | 5.93 | 50.84 | 0.93 | 7 | 132.58 | 45 | 7 | 5 | 20.59 | 16585.95 | 57.3 | 191.35 | 28.54 | 22.99 | 2040.93 | 0.81 | 0.85 | 3.03 | 0.12 | 4 | 10
7 | 60 | CONCLUIDO | 12.2121 | 8.19 | 5.9 | 59.03 | 1.06 | 6 | 133.92 | 45 | 8 | 4 | 20.93 | 16751.02 | 55.66 | 191.32 | 27.65 | 22.99 | 1596.41 | 0.83 | 0.86 | 3.03 | 0.09 | 4 | 10
8 | 60 | CONCLUIDO | 12.2034 | 8.19 | 5.91 | 59.09 | 1.18 | 6 | 135.27 | 45 | 9 | 4 | 21.27 | 16916.71 | 55.35 | 191.32 | 27.86 | 22.99 | 1702.19 | 0.83 | 0.86 | 3.03 | 0.1 | 4 | 10
9 | 60 | CONCLUIDO | 12.2662 | 8.15 | 5.89 | 70.71 | 1.29 | 5 | 136.61 | 45 | 10 | 3 | 21.61 | 17082.76 | 53.64 | 191.33 | 27.39 | 22.99 | 1475.14 | 0.84 | 0.86 | 3.03 | 0.08 | 4 | 10
10 | 60 | CONCLUIDO | 12.2691 | 8.15 | 5.89 | 70.69 | 1.41 | 5 | 137.96 | 45 | 11 | 3 | 21.96 | 17249.3 | 52.71 | 191.31 | 27.23 | 22.99 | 1395.97 | 0.84 | 0.86 | 3.03 | 0.08 | 4 | 10
11 | 60 | CONCLUIDO | 12.2716 | 8.15 | 5.89 | 70.67 | 1.52 | 5 | 139.32 | 45 | 12 | 0 | 22.32 | 17416.34 | 52.5 | 191.35 | 27.14 | 22.99 | 1350.17 | 0.85 | 0.86 | 3.03 | 0.08 | 4 | 10
0 | 80 | CONCLUIDO | 8.6705 | 11.53 | 7.11 | 6.57 | 0.11 | 65 | 159.12 | 50.28 | 1 | 63 | 27.84 | 19859.16 | 88.95 | 192.22 | 65.31 | 22.99 | 20134.9 | 0.35 | 0.71 | 3.12 | 1.29 | 4 | 10
1 | 80 | CONCLUIDO | 10.3087 | 9.7 | 6.41 | 12.82 | 0.22 | 30 | 160.54 | 50.28 | 2 | 28 | 28.26 | 20034.4 | 79.58 | 191.81 | 43.41 | 22.99 | 9360.47 | 0.53 | 0.79 | 3.06 | 0.59 | 4 | 10
2 | 80 | CONCLUIDO | 10.9114 | 9.16 | 6.2 | 18.59 | 0.33 | 20 | 161.97 | 50.28 | 3 | 18 | 28.69 | 20210.21 | 76.25 | 191.54 | 36.66 | 22.99 | 6033.92 | 0.63 | 0.82 | 3.05 | 0.38 | 4 | 10
3 | 80 | CONCLUIDO | 11.2212 | 8.91 | 6.1 | 24.42 | 0.43 | 15 | 163.4 | 50.28 | 4 | 13 | 29.12 | 20386.62 | 74.42 | 191.45 | 33.9 | 22.99 | 4679.17 | 0.68 | 0.83 | 3.04 | 0.29 | 4 | 10
4 | 80 | CONCLUIDO | 11.4337 | 8.75 | 6.04 | 30.18 | 0.54 | 12 | 164.83 | 50.28 | 5 | 10 | 29.55 | 20563.61 | 72.82 | 191.38 | 31.81 | 22.99 | 3650.89 | 0.72 | 0.84 | 3.04 | 0.22 | 4 | 10
5 | 80 | CONCLUIDO | 11.5707 | 8.64 | 6 | 35.98 | 0.64 | 10 | 166.27 | 50.28 | 6 | 8 | 29.99 | 20741.2 | 71.79 | 191.39 | 30.44 | 22.99 | 2975.61 | 0.76 | 0.85 | 3.04 | 0.18 | 4 | 10
6 | 80 | CONCLUIDO | 11.6399 | 8.59 | 5.98 | 39.84 | 0.74 | 9 | 167.72 | 50.28 | 7 | 7 | 30.44 | 20919.39 | 70.71 | 191.32 | 29.79 | 22.99 | 2653.01 | 0.77 | 0.85 | 3.04 | 0.16 | 4 | 10
7 | 80 | CONCLUIDO | 11.7348 | 8.52 | 5.94 | 44.55 | 0.84 | 8 | 169.17 | 50.28 | 8 | 6 | 30.89 | 21098.19 | 69.57 | 191.34 | 28.74 | 22.99 | 2131.89 | 0.8 | 0.85 | 3.03 | 0.13 | 4 | 10
8 | 80 | CONCLUIDO | 11.7982 | 8.48 | 5.93 | 50.79 | 0.94 | 7 | 170.62 | 50.28 | 9 | 5 | 31.34 | 21277.6 | 68.8 | 191.4 | 28.36 | 22.99 | 1950.45 | 0.81 | 0.86 | 3.03 | 0.11 | 4 | 10
9 | 80 | CONCLUIDO | 11.8745 | 8.42 | 5.9 | 59.04 | 1.03 | 6 | 172.08 | 50.28 | 10 | 4 | 31.8 | 21457.64 | 67.55 | 191.29 | 27.73 | 22.99 | 1640.71 | 0.83 | 0.86 | 3.03 | 0.09 | 4 | 10
10 | 80 | CONCLUIDO | 11.8694 | 8.43 | 5.91 | 59.07 | 1.12 | 6 | 173.55 | 50.28 | 11 | 4 | 32.27 | 21638.31 | 67.29 | 191.33 | 27.87 | 22.99 | 1710.64 | 0.82 | 0.86 | 3.03 | 0.1 | 4 | 10
11 | 80 | CONCLUIDO | 11.9359 | 8.38 | 5.89 | 70.71 | 1.22 | 5 | 175.02 | 50.28 | 12 | 3 | 32.74 | 21819.6 | 65.72 | 191.33 | 27.37 | 22.99 | 1465.75 | 0.84 | 0.86 | 3.03 | 0.08 | 4 | 10
12 | 80 | CONCLUIDO | 11.9336 | 8.38 | 5.89 | 70.73 | 1.31 | 5 | 176.49 | 50.28 | 13 | 3 | 33.21 | 22001.54 | 65.54 | 191.37 | 27.38 | 22.99 | 1469.8 | 0.84 | 0.86 | 3.03 | 0.08 | 4 | 10
13 | 80 | CONCLUIDO | 11.9423 | 8.37 | 5.89 | 70.66 | 1.4 | 5 | 177.97 | 50.28 | 14 | 3 | 33.69 | 22184.13 | 64.42 | 191.37 | 27.13 | 22.99 | 1343.09 | 0.85 | 0.86 | 3.03 | 0.08 | 4 | 10
14 | 80 | CONCLUIDO | 12.0249 | 8.32 | 5.86 | 87.94 | 1.48 | 4 | 179.46 | 50.28 | 15 | 2 | 34.18 | 22367.38 | 62.69 | 191.3 | 26.41 | 22.99 | 989.2 | 0.87 | 0.86 | 3.03 | 0.05 | 4 | 10
15 | 80 | CONCLUIDO | 12.0253 | 8.32 | 5.86 | 87.94 | 1.57 | 4 | 180.95 | 50.28 | 16 | 2 | 34.67 | 22551.28 | 62.93 | 191.33 | 26.32 | 22.99 | 943.37 | 0.87 | 0.86 | 3.03 | 0.05 | 4 | 10
16 | 80 | CONCLUIDO | 12.0124 | 8.32 | 5.87 | 88.07 | 1.65 | 4 | 182.45 | 50.28 | 17 | 2 | 35.17 | 22735.98 | 62.51 | 191.36 | 26.56 | 22.99 | 1063.96 | 0.87 | 0.86 | 3.03 | 0.06 | 4 | 10
17 | 80 | CONCLUIDO | 12.0228 | 8.32 | 5.86 | 87.96 | 1.74 | 4 | 183.95 | 50.28 | 18 | 0 | 35.67 | 22921.24 | 62.24 | 191.36 | 26.35 | 22.99 | 960.83 | 0.87 | 0.86 | 3.03 | 0.05 | 4 | 10
0 | 35 | CONCLUIDO | 10.9124 | 9.16 | 6.6 | 10.15 | 0.22 | 39 | 80.84 | 35.1 | 1 | 37 | 9.74 | 10204.21 | 51.96 | 191.69 | 49.12 | 22.99 | 12168.95 | 0.47 | 0.77 | 3.09 | 0.78 | 4 | 10
1 | 35 | CONCLUIDO | 11.9709 | 8.35 | 6.15 | 20.51 | 0.43 | 18 | 82.04 | 35.1 | 2 | 16 | 9.94 | 10352.53 | 46.81 | 191.37 | 35.33 | 22.99 | 5379.87 | 0.65 | 0.82 | 3.05 | 0.34 | 4 | 10
2 | 35 | CONCLUIDO | 12.2963 | 8.13 | 6.03 | 30.17 | 0.63 | 12 | 83.25 | 35.1 | 3 | 10 | 10.15 | 10501.19 | 44.22 | 191.47 | 31.62 | 22.99 | 3556.15 | 0.73 | 0.84 | 3.04 | 0.22 | 4 | 10
3 | 35 | CONCLUIDO | 12.4736 | 8.02 | 5.97 | 39.8 | 0.83 | 9 | 84.46 | 35.1 | 4 | 7 | 10.36 | 10650.22 | 42 | 191.42 | 29.76 | 22.99 | 2638.09 | 0.77 | 0.85 | 3.03 | 0.16 | 4 | 10
4 | 35 | CONCLUIDO | 12.5861 | 7.95 | 5.93 | 50.85 | 1.02 | 7 | 85.67 | 35.1 | 5 | 3 | 10.57 | 10799.59 | 39.88 | 191.38 | 28.56 | 22.99 | 2047 | 0.81 | 0.85 | 3.03 | 0.12 | 4 | 10
5 | 35 | CONCLUIDO | 12.5769 | 7.95 | 5.94 | 50.9 | 1.21 | 7 | 86.88 | 35.1 | 6 | 0 | 10.78 | 10949.33 | 40.32 | 191.43 | 28.54 | 22.99 | 2039.94 | 0.81 | 0.85 | 3.04 | 0.13 | 4 | 10
0 | 50 | CONCLUIDO | 10.124 | 9.88 | 6.77 | 8.47 | 0.16 | 48 | 107.41 | 41.65 | 1 | 46 | 14.77 | 13481.73 | 65.24 | 191.85 | 54.55 | 22.99 | 14837.38 | 0.42 | 0.75 | 3.1 | 0.96 | 4 | 10
1 | 50 | CONCLUIDO | 11.3661 | 8.8 | 6.25 | 16.31 | 0.32 | 23 | 108.68 | 41.65 | 2 | 21 | 15.03 | 13638.32 | 59.1 | 191.51 | 38.23 | 22.99 | 6803.04 | 0.6 | 0.81 | 3.06 | 0.43 | 4 | 10
2 | 50 | CONCLUIDO | 11.8126 | 8.47 | 6.1 | 24.38 | 0.48 | 15 | 109.96 | 41.65 | 3 | 13 | 15.31 | 13795.21 | 56.51 | 191.39 | 33.62 | 22.99 | 4538.5 | 0.68 | 0.83 | 3.04 | 0.28 | 4 | 10
3 | 50 | CONCLUIDO | 12.0765 | 8.28 | 6 | 32.73 | 0.63 | 11 | 111.23 | 41.65 | 4 | 9 | 15.58 | 13952.52 | 54.44 | 191.47 | 30.63 | 22.99 | 3062.74 | 0.75 | 0.85 | 3.04 | 0.19 | 4 | 10
4 | 50 | CONCLUIDO | 12.186 | 8.21 | 5.97 | 39.8 | 0.78 | 9 | 112.51 | 41.65 | 5 | 7 | 15.86 | 14110.24 | 53.01 | 191.32 | 29.73 | 22.99 | 2622.64 | 0.77 | 0.85 | 3.03 | 0.16 | 4 | 10
5 | 50 | CONCLUIDO | 12.2537 | 8.16 | 5.95 | 44.6 | 0.93 | 8 | 113.79 | 41.65 | 6 | 6 | 16.14 | 14268.39 | 51.29 | 191.38 | 29.08 | 22.99 | 2305.65 | 0.79 | 0.85 | 3.03 | 0.13 | 4 | 10
6 | 50 | CONCLUIDO | 12.3144 | 8.12 | 5.93 | 50.82 | 1.07 | 7 | 115.08 | 41.65 | 7 | 5 | 16.43 | 14426.96 | 49.57 | 191.42 | 28.45 | 22.99 | 1996.25 | 0.81 | 0.86 | 3.03 | 0.12 | 4 | 10
7 | 50 | CONCLUIDO | 12.366 | 8.09 | 5.92 | 59.17 | 1.21 | 6 | 116.37 | 41.65 | 8 | 4 | 16.72 | 14585.96 | 48.73 | 191.36 | 28.08 | 22.99 | 1816.12 | 0.82 | 0.86 | 3.03 | 0.1 | 4 | 10
8 | 50 | CONCLUIDO | 12.4361 | 8.04 | 5.89 | 70.73 | 1.35 | 5 | 117.66 | 41.65 | 9 | 0 | 17.01 | 14745.39 | 47.26 | 191.35 | 27.32 | 22.99 | 1436.41 | 0.84 | 0.86 | 3.03 | 0.08 | 4 | 10
0 | 25 | CONCLUIDO | 11.5726 | 8.64 | 6.41 | 12.42 | 0.28 | 31 | 61.76 | 28.92 | 1 | 29 | 6.84 | 7851.41 | 41.1 | 191.79 | 43.32 | 22.99 | 9307.77 | 0.53 | 0.79 | 3.07 | 0.6 | 4 | 10
1 | 25 | CONCLUIDO | 12.3495 | 8.1 | 6.09 | 24.37 | 0.55 | 15 | 62.92 | 28.92 | 2 | 13 | 7 | 7994.37 | 36.74 | 191.43 | 33.53 | 22.99 | 4495.21 | 0.69 | 0.83 | 3.04 | 0.28 | 4 | 10
2 | 25 | CONCLUIDO | 12.6524 | 7.9 | 5.98 | 39.89 | 0.81 | 9 | 64.08 | 28.92 | 3 | 6 | 7.16 | 8137.65 | 33.36 | 191.42 | 30.04 | 22.99 | 2780.86 | 0.77 | 0.85 | 3.04 | 0.17 | 4 | 10
3 | 25 | CONCLUIDO | 12.656 | 7.9 | 5.98 | 39.87 | 1.07 | 9 | 65.25 | 28.92 | 4 | 0 | 7.33 | 8281.25 | 33.88 | 191.44 | 29.81 | 22.99 | 2662.99 | 0.77 | 0.85 | 3.04 | 0.17 | 4 | 10
0 | 85 | CONCLUIDO | 8.4134 | 11.89 | 7.21 | 6.36 | 0.11 | 68 | 167.88 | 51.39 | 1 | 66 | 30.49 | 20939.59 | 93.31 | 192.29 | 67.68 | 22.99 | 21304.41 | 0.34 | 0.7 | 3.14 | 1.38 | 4 | 10
1 | 85 | CONCLUIDO | 10.1701 | 9.83 | 6.41 | 12.41 | 0.21 | 31 | 169.33 | 51.39 | 2 | 29 | 30.94 | 21118.46 | 82.45 | 191.83 | 43.18 | 22.99 | 9240.79 | 0.53 | 0.79 | 3.07 | 0.59 | 4 | 10
2 | 85 | CONCLUIDO | 10.8076 | 9.25 | 6.2 | 18.61 | 0.31 | 20 | 170.79 | 51.39 | 3 | 18 | 31.4 | 21297.94 | 79.17 | 191.5 | 36.72 | 22.99 | 6063.02 | 0.63 | 0.82 | 3.06 | 0.39 | 4 | 10
3 | 85 | CONCLUIDO | 11.1355 | 8.98 | 6.1 | 24.4 | 0.41 | 15 | 172.25 | 51.39 | 4 | 13 | 31.86 | 21478.05 | 77.22 | 191.49 | 33.57 | 22.99 | 4514.63 | 0.68 | 0.83 | 3.05 | 0.29 | 4 | 10
4 | 85 | CONCLUIDO | 11.3536 | 8.81 | 6.03 | 30.14 | 0.51 | 12 | 173.71 | 51.39 | 5 | 10 | 32.32 | 21658.78 | 75.67 | 191.34 | 31.48 | 22.99 | 3485.86 | 0.73 | 0.84 | 3.04 | 0.22 | 4 | 10
5 | 85 | CONCLUIDO | 11.4737 | 8.72 | 6 | 36.02 | 0.61 | 10 | 175.18 | 51.39 | 6 | 8 | 32.79 | 21840.16 | 74.66 | 191.38 | 30.61 | 22.99 | 3058.96 | 0.75 | 0.84 | 3.04 | 0.19 | 4 | 10
6 | 85 | CONCLUIDO | 11.5607 | 8.65 | 5.97 | 39.82 | 0.7 | 9 | 176.66 | 51.39 | 7 | 7 | 33.27 | 22022.17 | 73.73 | 191.36 | 29.73 | 22.99 | 2621.93 | 0.77 | 0.85 | 3.04 | 0.16 | 4 | 10
7 | 85 | CONCLUIDO | 11.6429 | 8.59 | 5.95 | 44.59 | 0.8 | 8 | 178.14 | 51.39 | 8 | 6 | 33.75 | 22204.83 | 72.76 | 191.45 | 28.91 | 22.99 | 2219.96 | 0.8 | 0.85 | 3.03 | 0.13 | 4 | 10
8 | 85 | CONCLUIDO | 11.7104 | 8.54 | 5.93 | 50.83 | 0.89 | 7 | 179.63 | 51.39 | 9 | 5 | 34.24 | 22388.15 | 71.83 | 191.34 | 28.47 | 22.99 | 2002.74 | 0.81 | 0.86 | 3.03 | 0.12 | 4 | 10
9 | 85 | CONCLUIDO | 11.7111 | 8.54 | 5.93 | 50.82 | 0.98 | 7 | 181.12 | 51.39 | 10 | 5 | 34.73 | 22572.13 | 70.77 | 191.4 | 28.46 | 22.99 | 1998.27 | 0.81 | 0.86 | 3.03 | 0.12 | 4 | 10
10 | 85 | CONCLUIDO | 11.7909 | 8.48 | 5.91 | 59.05 | 1.07 | 6 | 182.62 | 51.39 | 11 | 4 | 35.22 | 22756.91 | 70.36 | 191.37 | 27.68 | 22.99 | 1611.93 | 0.83 | 0.86 | 3.03 | 0.09 | 4 | 10
11 | 85 | CONCLUIDO | 11.787 | 8.48 | 5.91 | 59.08 | 1.16 | 6 | 184.12 | 51.39 | 12 | 4 | 35.73 | 22942.24 | 69.43 | 191.3 | 27.73 | 22.99 | 1640.53 | 0.83 | 0.86 | 3.03 | 0.1 | 4 | 10
12 | 85 | CONCLUIDO | 11.855 | 8.44 | 5.89 | 70.72 | 1.24 | 5 | 185.63 | 51.39 | 13 | 3 | 36.24 | 23128.27 | 68.68 | 191.32 | 27.42 | 22.99 | 1486.83 | 0.84 | 0.86 | 3.03 | 0.08 | 4 | 10
13 | 85 | CONCLUIDO | 11.8612 | 8.43 | 5.89 | 70.67 | 1.33 | 5 | 187.14 | 51.39 | 14 | 3 | 36.75 | 23314.98 | 68.17 | 191.39 | 27.19 | 22.99 | 1371.6 | 0.85 | 0.86 | 3.03 | 0.08 | 4 | 10
14 | 85 | CONCLUIDO | 11.8624 | 8.43 | 5.89 | 70.66 | 1.41 | 5 | 188.66 | 51.39 | 15 | 3 | 37.27 | 23502.4 | 67.02 | 191.3 | 27.25 | 22.99 | 1406.37 | 0.84 | 0.86 | 3.03 | 0.08 | 4 | 10
15 | 85 | CONCLUIDO | 11.9411 | 8.37 | 5.87 | 88 | 1.49 | 4 | 190.19 | 51.39 | 16 | 2 | 37.79 | 23690.52 | 65.78 | 191.33 | 26.56 | 22.99 | 1063.84 | 0.87 | 0.86 | 3.02 | 0.05 | 4 | 10
16 | 85 | CONCLUIDO | 11.9458 | 8.37 | 5.86 | 87.95 | 1.57 | 4 | 191.72 | 51.39 | 17 | 2 | 38.33 | 23879.37 | 65.88 | 191.28 | 26.42 | 22.99 | 992.33 | 0.87 | 0.86 | 3.03 | 0.05 | 4 | 10
17 | 85 | CONCLUIDO | 11.9427 | 8.37 | 5.87 | 87.98 | 1.65 | 4 | 193.26 | 51.39 | 18 | 2 | 38.86 | 24068.93 | 65.45 | 191.34 | 26.49 | 22.99 | 1031.32 | 0.87 | 0.86 | 3.03 | 0.05 | 4 | 10
18 | 85 | CONCLUIDO | 11.9534 | 8.37 | 5.86 | 87.87 | 1.73 | 4 | 194.8 | 51.39 | 19 | 2 | 39.41 | 24259.23 | 64.51 | 191.29 | 26.21 | 22.99 | 890.23 | 0.88 | 0.87 | 3.03 | 0.05 | 4 | 10
19 | 85 | CONCLUIDO | 11.9482 | 8.37 | 5.86 | 87.92 | 1.81 | 4 | 196.35 | 51.39 | 20 | 0 | 39.96 | 24450.27 | 64.3 | 191.36 | 26.18 | 22.99 | 871.83 | 0.88 | 0.86 | 3.03 | 0.05 | 4 | 10
0 | 20 | CONCLUIDO | 11.93 | 8.38 | 6.32 | 14.58 | 0.34 | 26 | 51.33 | 24.83 | 1 | 24 | 5.51 | 6564.78 | 34.64 | 191.61 | 40.23 | 22.99 | 7786.65 | 0.57 | 0.8 | 3.07 | 0.5 | 4 | 10
1 | 20 | CONCLUIDO | 12.6121 | 7.93 | 6.03 | 30.17 | 0.66 | 12 | 52.47 | 24.83 | 2 | 10 | 5.64 | 6705.1 | 30.06 | 191.47 | 31.78 | 22.99 | 3631.5 | 0.72 | 0.84 | 3.04 | 0.22 | 4 | 10
2 | 20 | CONCLUIDO | 12.66 | 7.9 | 6.02 | 32.82 | 0.97 | 11 | 53.61 | 24.83 | 3 | 0 | 5.78 | 6845.59 | 29.97 | 191.75 | 30.64 | 22.99 | 3071 | 0.75 | 0.84 | 3.05 | 0.2 | 4 | 10
0 | 65 | CONCLUIDO | 9.3548 | 10.69 | 6.96 | 7.32 | 0.13 | 57 | 133.21 | 46.47 | 1 | 55 | 20.75 | 16663.42 | 77.46 | 191.97 | 60.06 | 22.99 | 17549.27 | 0.38 | 0.73 | 3.12 | 1.14 | 4 | 10
1 | 65 | CONCLUIDO | 10.8784 | 9.19 | 6.3 | 14.55 | 0.26 | 26 | 134.55 | 46.47 | 2 | 24 | 21.09 | 16828.84 | 69.39 | 191.68 | 39.92 | 22.99 | 7634.12 | 0.58 | 0.8 | 3.06 | 0.49 | 4 | 10
2 | 65 | CONCLUIDO | 11.3859 | 8.78 | 6.14 | 21.67 | 0.39 | 17 | 135.9 | 46.47 | 3 | 15 | 21.43 | 16994.64 | 66.68 | 191.43 | 34.95 | 22.99 | 5192.95 | 0.66 | 0.83 | 3.05 | 0.33 | 4 | 10
3 | 65 | CONCLUIDO | 11.6369 | 8.59 | 6.06 | 27.97 | 0.52 | 13 | 137.25 | 46.47 | 4 | 11 | 21.78 | 17160.92 | 64.97 | 191.42 | 32.54 | 22.99 | 4006.41 | 0.71 | 0.84 | 3.04 | 0.25 | 4 | 10
4 | 65 | CONCLUIDO | 11.7732 | 8.49 | 6.01 | 32.8 | 0.64 | 11 | 138.6 | 46.47 | 5 | 9 | 22.13 | 17327.69 | 63.47 | 191.41 | 30.89 | 22.99 | 3193.22 | 0.74 | 0.84 | 3.04 | 0.2 | 4 | 10
5 | 65 | CONCLUIDO | 11.9122 | 8.39 | 5.97 | 39.8 | 0.76 | 9 | 139.95 | 46.47 | 6 | 7 | 22.49 | 17494.97 | 62.15 | 191.36 | 29.82 | 22.99 | 2668.99 | 0.77 | 0.85 | 3.03 | 0.16 | 4 | 10
6 | 65 | CONCLUIDO | 11.9904 | 8.34 | 5.94 | 44.56 | 0.88 | 8 | 141.31 | 46.47 | 7 | 6 | 22.85 | 17662.75 | 60.93 | 191.42 | 28.74 | 22.99 | 2131.7 | 0.8 | 0.85 | 3.04 | 0.13 | 4 | 10
7 | 65 | CONCLUIDO | 12.0381 | 8.31 | 5.94 | 50.88 | 0.99 | 7 | 142.68 | 46.47 | 8 | 5 | 23.21 | 17831.04 | 59.93 | 191.31 | 28.65 | 22.99 | 2091.42 | 0.8 | 0.85 | 3.03 | 0.12 | 4 | 10
8 | 65 | CONCLUIDO | 12.1139 | 8.26 | 5.91 | 59.11 | 1.11 | 6 | 144.05 | 46.47 | 9 | 4 | 23.58 | 17999.83 | 58.79 | 191.4 | 27.95 | 22.99 | 1747.92 | 0.82 | 0.86 | 3.03 | 0.1 | 4 | 10
9 | 65 | CONCLUIDO | 12.1188 | 8.25 | 5.91 | 59.08 | 1.22 | 6 | 145.42 | 46.47 | 10 | 4 | 23.95 | 18169.15 | 57.49 | 191.3 | 27.85 | 22.99 | 1697.98 | 0.83 | 0.86 | 3.03 | 0.1 | 4 | 10
10 | 65 | CONCLUIDO | 12.184 | 8.21 | 5.89 | 70.69 | 1.33 | 5 | 146.8 | 46.47 | 11 | 3 | 24.33 | 18338.99 | 56.61 | 191.29 | 27.29 | 22.99 | 1424.04 | 0.84 | 0.86 | 3.03 | 0.08 | 4 | 10
11 | 65 | CONCLUIDO | 12.1914 | 8.2 | 5.89 | 70.63 | 1.43 | 5 | 148.18 | 46.47 | 12 | 3 | 24.71 | 18509.36 | 55.26 | 191.34 | 27.13 | 22.99 | 1344.28 | 0.85 | 0.86 | 3.03 | 0.07 | 4 | 10
12 | 65 | CONCLUIDO | 12.2612 | 8.16 | 5.87 | 88 | 1.54 | 4 | 149.56 | 46.47 | 13 | 0 | 25.1 | 18680.25 | 53.63 | 191.35 | 26.44 | 22.99 | 1004.55 | 0.87 | 0.86 | 3.03 | 0.05 | 4 | 10
0 | 75 | CONCLUIDO | 8.8917 | 11.25 | 7.08 | 6.85 | 0.12 | 62 | 150.44 | 49.1 | 1 | 60 | 25.34 | 18787.76 | 85.3 | 192.06 | 63.45 | 22.99 | 19219.56 | 0.36 | 0.72 | 3.13 | 1.25 | 4 | 10
1 | 75 | CONCLUIDO | 10.4837 | 9.54 | 6.38 | 13.19 | 0.23 | 29 | 151.83 | 49.1 | 2 | 27 | 25.73 | 18959.54 | 76.26 | 191.74 | 42.09 | 22.99 | 8705.59 | 0.55 | 0.8 | 3.07 | 0.56 | 4 | 10
2 | 75 | CONCLUIDO | 11.0623 | 9.04 | 6.18 | 19.52 | 0.35 | 19 | 153.23 | 49.1 | 3 | 17 | 26.13 | 19131.85 | 73.24 | 191.55 | 36.31 | 22.99 | 5866.32 | 0.63 | 0.82 | 3.05 | 0.37 | 4 | 10
3 | 75 | CONCLUIDO | 11.387 | 8.78 | 6.08 | 26.05 | 0.46 | 14 | 154.63 | 49.1 | 4 | 12 | 26.53 | 19304.72 | 71.2 | 191.48 | 33.16 | 22.99 | 4315.6 | 0.69 | 0.83 | 3.04 | 0.26 | 4 | 10
4 | 75 | CONCLUIDO | 11.6185 | 8.61 | 5.99 | 32.7 | 0.57 | 11 | 156.03 | 49.1 | 5 | 9 | 26.94 | 19478.15 | 69.34 | 191.45 | 30.4 | 22.99 | 2950.68 | 0.76 | 0.85 | 3.04 | 0.18 | 4 | 10
5 | 75 | CONCLUIDO | 11.6633 | 8.57 | 5.99 | 35.95 | 0.67 | 10 | 157.44 | 49.1 | 6 | 8 | 27.35 | 19652.13 | 68.61 | 191.44 | 30.45 | 22.99 | 2978.01 | 0.76 | 0.85 | 3.04 | 0.18 | 4 | 10
6 | 75 | CONCLUIDO | 11.8137 | 8.46 | 5.94 | 44.58 | 0.78 | 8 | 158.86 | 49.1 | 7 | 6 | 27.77 | 19826.68 | 67.31 | 191.35 | 28.85 | 22.99 | 2189.92 | 0.8 | 0.85 | 3.03 | 0.13 | 4 | 10
7 | 75 | CONCLUIDO | 11.8671 | 8.43 | 5.94 | 50.88 | 0.88 | 7 | 160.28 | 49.1 | 8 | 5 | 28.19 | 20001.93 | 66.27 | 191.35 | 28.7 | 22.99 | 2121.15 | 0.8 | 0.85 | 3.03 | 0.12 | 4 | 10
8 | 75 | CONCLUIDO | 11.8675 | 8.43 | 5.94 | 50.88 | 0.99 | 7 | 161.71 | 49.1 | 9 | 5 | 28.61 | 20177.64 | 65.53 | 191.37 | 28.58 | 22.99 | 2058.37 | 0.8 | 0.85 | 3.03 | 0.12 | 4 | 10
9 | 75 | CONCLUIDO | 11.9605 | 8.36 | 5.9 | 59.01 | 1.09 | 6 | 163.13 | 49.1 | 10 | 4 | 29.04 | 20353.94 | 64.67 | 191.29 | 27.61 | 22.99 | 1576.51 | 0.83 | 0.86 | 3.03 | 0.09 | 4 | 10
10 | 75 | CONCLUIDO | 11.955 | 8.36 | 5.91 | 59.05 | 1.18 | 6 | 164.57 | 49.1 | 11 | 4 | 29.47 | 20530.82 | 63.59 | 191.38 | 27.77 | 22.99 | 1657.95 | 0.83 | 0.86 | 3.03 | 0.09 | 4 | 10
11 | 75 | CONCLUIDO | 12.0188 | 8.32 | 5.89 | 70.69 | 1.28 | 5 | 166.01 | 49.1 | 12 | 3 | 29.91 | 20708.3 | 62.77 | 191.32 | 27.31 | 22.99 | 1435.27 | 0.84 | 0.86 | 3.03 | 0.08 | 4 | 10
12 | 75 | CONCLUIDO | 12.0208 | 8.32 | 5.89 | 70.68 | 1.38 | 5 | 167.45 | 49.1 | 13 | 3 | 30.36 | 20886.38 | 61.98 | 191.3 | 27.23 | 22.99 | 1394.03 | 0.84 | 0.86 | 3.03 | 0.08 | 4 | 10
13 | 75 | CONCLUIDO | 12.0269 | 8.31 | 5.89 | 70.63 | 1.47 | 5 | 168.9 | 49.1 | 14 | 3 | 30.81 | 21065.06 | 60.4 | 191.3 | 26.98 | 22.99 | 1269.38 | 0.85 | 0.86 | 3.03 | 0.07 | 4 | 10
14 | 75 | CONCLUIDO | 12.0895 | 8.27 | 5.87 | 88.1 | 1.56 | 4 | 170.35 | 49.1 | 15 | 2 | 31.26 | 21244.37 | 60.03 | 191.33 | 26.67 | 22.99 | 1119.97 | 0.86 | 0.86 | 3.03 | 0.06 | 4 | 10
15 | 75 | CONCLUIDO | 12.0915 | 8.27 | 5.87 | 88.08 | 1.65 | 4 | 171.81 | 49.1 | 16 | 0 | 31.72 | 21424.29 | 59.71 | 191.32 | 26.57 | 22.99 | 1069.13 | 0.87 | 0.86 | 3.03 | 0.06 | 4 | 10
0 | 95 | CONCLUIDO | 7.9745 | 12.54 | 7.32 | 5.93 | 0.1 | 74 | 185.69 | 53.44 | 1 | 72 | 36.26 | 23136.14 | 100.97 | 192.39 | 71.49 | 22.99 | 23178.88 | 0.32 | 0.69 | 3.14 | 1.49 | 4 | 10
1 | 95 | CONCLUIDO | 9.8468 | 10.16 | 6.46 | 11.74 | 0.19 | 33 | 187.21 | 53.44 | 2 | 31 | 36.77 | 23322.88 | 88.71 | 191.73 | 44.87 | 22.99 | 10072.38 | 0.51 | 0.79 | 3.07 | 0.64 | 4 | 10
2 | 95 | CONCLUIDO | 10.4987 | 9.52 | 6.24 | 17.01 | 0.28 | 22 | 188.73 | 53.44 | 3 | 20 | 37.29 | 23510.33 | 85.17 | 191.42 | 38.04 | 22.99 | 6715.39 | 0.6 | 0.81 | 3.06 | 0.42 | 4 | 10
3 | 95 | CONCLUIDO | 10.8949 | 9.18 | 6.11 | 22.93 | 0.37 | 16 | 190.25 | 53.44 | 4 | 14 | 37.82 | 23698.48 | 82.88 | 191.49 | 34.17 | 22.99 | 4810.55 | 0.67 | 0.83 | 3.05 | 0.3 | 4 | 10
4 | 95 | CONCLUIDO | 11.0988 | 9.01 | 6.06 | 27.96 | 0.46 | 13 | 191.78 | 53.44 | 5 | 11 | 38.35 | 23887.36 | 81.62 | 191.44 | 32.37 | 22.99 | 3926.31 | 0.71 | 0.84 | 3.04 | 0.24 | 4 | 10
5 | 95 | CONCLUIDO | 11.2542 | 8.89 | 6.01 | 32.77 | 0.55 | 11 | 193.32 | 53.44 | 6 | 9 | 38.89 | 24076.95 | 80.44 | 191.43 | 30.78 | 22.99 | 3139.87 | 0.75 | 0.84 | 3.04 | 0.19 | 4 | 10
6 | 95 | CONCLUIDO | 11.3254 | 8.83 | 5.99 | 35.93 | 0.64 | 10 | 194.86 | 53.44 | 7 | 8 | 39.43 | 24267.28 | 79.48 | 191.33 | 30.51 | 22.99 | 3007.86 | 0.75 | 0.85 | 3.03 | 0.18 | 4 | 10
7 | 95 | CONCLUIDO | 11.3931 | 8.78 | 5.97 | 39.82 | 0.72 | 9 | 196.41 | 53.44 | 8 | 7 | 39.98 | 24458.36 | 78.65 | 191.36 | 29.8 | 22.99 | 2658.22 | 0.77 | 0.85 | 3.04 | 0.16 | 4 | 10
8 | 95 | CONCLUIDO | 11.4814 | 8.71 | 5.94 | 44.58 | 0.81 | 8 | 197.97 | 53.44 | 9 | 6 | 40.53 | 24650.18 | 77.83 | 191.4 | 28.77 | 22.99 | 2147.06 | 0.8 | 0.85 | 3.04 | 0.13 | 4 | 10
9 | 95 | CONCLUIDO | 11.5581 | 8.65 | 5.92 | 50.77 | 0.89 | 7 | 199.53 | 53.44 | 10 | 5 | 41.1 | 24842.77 | 77.19 | 191.34 | 28.18 | 22.99 | 1858.4 | 0.82 | 0.86 | 3.03 | 0.11 | 4 | 10
10 | 95 | CONCLUIDO | 11.6377 | 8.59 | 5.9 | 59.01 | 0.97 | 6 | 201.1 | 53.44 | 11 | 4 | 41.66 | 25036.12 | 75.88 | 191.38 | 27.54 | 22.99 | 1545.58 | 0.83 | 0.86 | 3.03 | 0.09 | 4 | 10
11 | 95 | CONCLUIDO | 11.6335 | 8.6 | 5.9 | 59.04 | 1.05 | 6 | 202.67 | 53.44 | 12 | 4 | 42.24 | 25230.25 | 75.95 | 191.34 | 27.64 | 22.99 | 1594.64 | 0.83 | 0.86 | 3.03 | 0.09 | 4 | 10
12 | 95 | CONCLUIDO | 11.6283 | 8.6 | 5.91 | 59.08 | 1.13 | 6 | 204.25 | 53.44 | 13 | 4 | 42.82 | 25425.3 | 75.05 | 191.31 | 27.79 | 22.99 | 1670.52 | 0.83 | 0.86 | 3.03 | 0.1 | 4 | 10
13 | 95 | CONCLUIDO | 11.6948 | 8.55 | 5.9 | 70.75 | 1.21 | 5 | 205.84 | 53.44 | 14 | 3 | 43.4 | 25621.03 | 74.46 | 191.3 | 27.49 | 22.99 | 1521.4 | 0.84 | 0.86 | 3.03 | 0.08 | 4 | 10
14 | 95 | CONCLUIDO | 11.7005 | 8.55 | 5.89 | 70.7 | 1.28 | 5 | 207.43 | 53.44 | 15 | 3 | 44 | 25817.56 | 74.03 | 191.31 | 27.34 | 22.99 | 1449.28 | 0.84 | 0.86 | 3.03 | 0.08 | 4 | 10
15 | 95 | CONCLUIDO | 11.7073 | 8.54 | 5.89 | 70.64 | 1.36 | 5 | 209.03 | 53.44 | 16 | 3 | 44.6 | 26014.91 | 73.15 | 191.32 | 27.16 | 22.99 | 1356.5 | 0.85 | 0.86 | 3.03 | 0.07 | 4 | 10
16 | 95 | CONCLUIDO | 11.71 | 8.54 | 5.88 | 70.62 | 1.43 | 5 | 210.64 | 53.44 | 17 | 3 | 45.21 | 26213.09 | 71.83 | 191.31 | 27.12 | 22.99 | 1336.79 | 0.85 | 0.86 | 3.03 | 0.07 | 4 | 10
17 | 95 | CONCLUIDO | 11.784 | 8.49 | 5.87 | 88.03 | 1.51 | 4 | 212.25 | 53.44 | 18 | 2 | 45.82 | 26412.11 | 71.91 | 191.35 | 26.58 | 22.99 | 1075.21 | 0.86 | 0.86 | 3.03 | 0.06 | 4 | 10
18 | 95 | CONCLUIDO | 11.7801 | 8.49 | 5.87 | 88.07 | 1.58 | 4 | 213.87 | 53.44 | 19 | 2 | 46.44 | 26611.98 | 71.74 | 191.32 | 26.56 | 22.99 | 1064.22 | 0.87 | 0.86 | 3.03 | 0.06 | 4 | 10
19 | 95 | CONCLUIDO | 11.7967 | 8.48 | 5.86 | 87.89 | 1.65 | 4 | 215.5 | 53.44 | 20 | 2 | 47.07 | 26812.71 | 71.22 | 191.33 | 26.27 | 22.99 | 918.94 | 0.88 | 0.87 | 3.03 | 0.05 | 4 | 10
20 | 95 | CONCLUIDO | 11.7932 | 8.48 | 5.86 | 87.93 | 1.72 | 4 | 217.14 | 53.44 | 21 | 2 | 47.7 | 27014.3 | 70.46 | 191.31 | 26.35 | 22.99 | 959.89 | 0.87 | 0.86 | 3.03 | 0.05 | 4 | 10
21 | 95 | CONCLUIDO | 11.7955 | 8.48 | 5.86 | 87.9 | 1.79 | 4 | 218.78 | 53.44 | 22 | 2 | 48.34 | 27216.79 | 69.38 | 191.31 | 26.24 | 22.99 | 904.13 | 0.88 | 0.87 | 3.03 | 0.05 | 4 | 10
22 | 95 | CONCLUIDO | 11.8002 | 8.47 | 5.86 | 87.85 | 1.85 | 4 | 220.43 | 53.44 | 23 | 2 | 48.99 | 27420.16 | 67.64 | 191.3 | 26.15 | 22.99 | 857.42 | 0.88 | 0.87 | 3.03 | 0.05 | 4 | 10
23 | 95 | CONCLUIDO | 11.7878 | 8.48 | 5.87 | 87.99 | 1.92 | 4 | 222.08 | 53.44 | 24 | 0 | 49.65 | 27624.44 | 67.08 | 191.34 | 26.37 | 22.99 | 968.75 | 0.87 | 0.86 | 3.03 | 0.05 | 4 | 10
0 | 55 | CONCLUIDO | 9.8552 | 10.15 | 6.84 | 8.05 | 0.15 | 51 | 116.05 | 43.4 | 1 | 49 | 16.65 | 14546.17 | 69.48 | 191.95 | 56.49 | 22.99 | 15794.79 | 0.41 | 0.74 | 3.11 | 1.02 | 4 | 10
1 | 55 | CONCLUIDO | 11.1756 | 8.95 | 6.29 | 15.73 | 0.3 | 24 | 117.34 | 43.4 | 2 | 22 | 16.94 | 14705.49 | 62.9 | 191.65 | 39.73 | 22.99 | 7550.71 | 0.58 | 0.81 | 3.06 | 0.48 | 4 | 10
2 | 55 | CONCLUIDO | 11.6373 | 8.59 | 6.13 | 22.98 | 0.45 | 16 | 118.63 | 43.4 | 3 | 14 | 17.23 | 14865.24 | 60.19 | 191.45 | 34.59 | 22.99 | 5021.14 | 0.66 | 0.83 | 3.05 | 0.31 | 4 | 10
3 | 55 | CONCLUIDO | 11.8969 | 8.41 | 6.03 | 30.17 | 0.59 | 12 | 119.93 | 43.4 | 4 | 10 | 17.53 | 15025.44 | 58.19 | 191.42 | 31.77 | 22.99 | 3629.07 | 0.72 | 0.84 | 3.04 | 0.22 | 4 | 10
4 | 55 | CONCLUIDO | 12.0112 | 8.33 | 6 | 36.02 | 0.73 | 10 | 121.23 | 43.4 | 5 | 8 | 17.83 | 15186.08 | 56.65 | 191.43 | 30.73 | 22.99 | 3120.18 | 0.75 | 0.84 | 3.04 | 0.19 | 4 | 10
5 | 55 | CONCLUIDO | 12.1626 | 8.22 | 5.95 | 44.6 | 0.86 | 8 | 122.54 | 43.4 | 6 | 6 | 18.14 | 15347.16 | 55.27 | 191.44 | 28.92 | 22.99 | 2225.61 | 0.79 | 0.85 | 3.03 | 0.13 | 4 | 10
6 | 55 | CONCLUIDO | 12.2332 | 8.17 | 5.92 | 50.77 | 1 | 7 | 123.85 | 43.4 | 7 | 5 | 18.45 | 15508.69 | 53.91 | 191.32 | 28.28 | 22.99 | 1909.26 | 0.81 | 0.86 | 3.03 | 0.11 | 4 | 10
7 | 55 | CONCLUIDO | 12.2884 | 8.14 | 5.91 | 59.1 | 1.13 | 6 | 125.16 | 43.4 | 8 | 4 | 18.76 | 15670.68 | 52.53 | 191.4 | 27.89 | 22.99 | 1717.22 | 0.82 | 0.86 | 3.03 | 0.1 | 4 | 10
8 | 55 | CONCLUIDO | 12.2699 | 8.15 | 5.92 | 59.23 | 1.26 | 6 | 126.48 | 43.4 | 9 | 4 | 19.08 | 15833.12 | 50.86 | 191.29 | 28.32 | 22.99 | 1935.4 | 0.81 | 0.86 | 3.03 | 0.11 | 4 | 10
9 | 55 | CONCLUIDO | 12.3537 | 8.09 | 5.89 | 70.69 | 1.38 | 5 | 127.8 | 43.4 | 10 | 0 | 19.4 | 15996.02 | 50.07 | 191.37 | 27.19 | 22.99 | 1376.02 | 0.85 | 0.86 | 3.03 | 0.08 | 4 | 10

## gráficos
Selecione o eixo X:
Selecione o eixo Y:
Selecione o eixo Z:
Eixo X | Eixo Y | Eixo Z
0 | 0 | 0
0 | 0 | 0
0 | 0 | 0
0 | 0 | 0
0 | 0 | 0
0 | 0 | 0
0 | 0 | 0
0 | 0 | 0
0 | 0 | 0
0 | 0 | 0
0 | 0 | 0
0 | 0 | 0
0 | 0 | 0
0 | 0 | 0
0 | 0 | 0
0 | 0 | 0
0 | 0 | 0
0 | 0 | 0
0 | 0 | 0
0 | 0 | 0
0 | 0 | 0
0 | 0 | 0
0 | 0 | 0
0 | 0 | 0
0 | 0 | 0
0 | 0 | 0
0 | 0 | 0
0 | 0 | 0
0 | 0 | 0
0 | 0 | 0
0 | 0 | 0
0 | 0 | 0
0 | 0 | 0
0 | 0 | 0
0 | 0 | 0
0 | 0 | 0
0 | 0 | 0
0 | 0 | 0
0 | 0 | 0
0 | 0 | 0
0 | 0 | 0
0 | 0 | 0
0 | 0 | 0
0 | 0 | 0
0 | 0 | 0
0 | 0 | 0
0 | 0 | 0
0 | 0 | 0
0 | 0 | 0
0 | 0 | 0
0 | 0 | 0
0 | 0 | 0
0 | 0 | 0
0 | 0 | 0
0 | 0 | 0
0 | 0 | 0
0 | 0 | 0
0 | 0 | 0
0 | 0 | 0
0 | 0 | 0
0 | 0 | 0
0 | 0 | 0
0 | 0 | 0
0 | 0 | 0
0 | 0 | 0
0 | 0 | 0
0 | 0 | 0
0 | 0 | 0
0 | 0 | 0
0 | 0 | 0
0 | 0 | 0
0 | 0 | 0
0 | 0 | 0
0 | 0 | 0
0 | 0 | 0
0 | 0 | 0
0 | 0 | 0
0 | 0 | 0
0 | 0 | 0
0 | 0 | 0
0 | 0 | 0
0 | 0 | 0
0 | 0 | 0
0 | 0 | 0
0 | 0 | 0
0 | 0 | 0
0 | 0 | 0
0 | 0 | 0
0 | 0 | 0
0 | 0 | 0
0 | 0 | 0
0 | 0 | 0
0 | 0 | 0
0 | 0 | 0
0 | 0 | 0
0 | 0 | 0
0 | 0 | 0
0 | 0 | 0
0 | 0 | 0
0 | 0 | 0
0 | 0 | 0
0 | 0 | 0
0 | 0 | 0
0 | 0 | 0
0 | 0 | 0
0 | 0 | 0
0 | 0 | 0
0 | 0 | 0
0 | 0 | 0
0 | 0 | 0
0 | 0 | 0
0 | 0 | 0
0 | 0 | 0
0 | 0 | 0
0 | 0 | 0
0 | 0 | 0
0 | 0 | 0
0 | 0 | 0
0 | 0 | 0
0 | 0 | 0
0 | 0 | 0
0 | 0 | 0
0 | 0 | 0
0 | 0 | 0
0 | 0 | 0
0 | 0 | 0
0 | 0 | 0
0 | 0 | 0
0 | 0 | 0
0 | 0 | 0
0 | 0 | 0
0 | 0 | 0
0 | 0 | 0
0 | 0 | 0
0 | 0 | 0
0 | 0 | 0
0 | 0 | 0
0 | 0 | 0
0 | 0 | 0
0 | 0 | 0
0 | 0 | 0
0 | 0 | 0
0 | 0 | 0
0 | 0 | 0
0 | 0 | 0
0 | 0 | 0
0 | 0 | 0
0 | 0 | 0
0 | 0 | 0
0 | 0 | 0
0 | 0 | 0
0 | 0 | 0
0 | 0 | 0
0 | 0 | 0
0 | 0 | 0
0 | 0 | 0
0 | 0 | 0
0 | 0 | 0
0 | 0 | 0
0 | 0 | 0
0 | 0 | 0
0 | 0 | 0
0 | 0 | 0
0 | 0 | 0
0 | 0 | 0
0 | 0 | 0
0 | 0 | 0
0 | 0 | 0
0 | 0 | 0
0 | 0 | 0
0 | 0 | 0
0 | 0 | 0
0 | 0 | 0
0 | 0 | 0
0 | 0 | 0
0 | 0 | 0
0 | 0 | 0
0 | 0 | 0
0 | 0 | 0
0 | 0 | 0
0 | 0 | 0
0 | 0 | 0
0 | 0 | 0
0 | 0 | 0
0 | 0 | 0
0 | 0 | 0
0 | 0 | 0
0 | 0 | 0
0 | 0 | 0
0 | 0 | 0
0 | 0 | 0
0 | 0 | 0
0 | 0 | 0
0 | 0 | 0
0 | 0 | 0
0 | 0 | 0
0 | 0 | 0
0 | 0 | 0
0 | 0 | 0
0 | 0 | 0
0 | 0 | 0
0 | 0 | 0
0 | 0 | 0
0 | 0 | 0
0 | 0 | 0
0 | 0 | 0
0 | 0 | 0
0 | 0 | 0
0 | 0 | 0
0 | 0 | 0
0 | 0 | 0
0 | 0 | 0
0 | 0 | 0
0 | 0 | 0
0 | 0 | 0
0 | 0 | 0
0 | 0 | 0
0 | 0 | 0
0 | 0 | 0
0 | 0 | 0
0 | 0 | 0

## hidden (hidden)
Unnamed: 0
Volume de calda [L]
STATUS
Capacidade operacional [ha/h]
Tempo de missao [h]
Tempo util [h]
Tempo por voo [min]
Autonomia Projetada [h]
N° Voos
MTOW [kg]
Massa Estrutura [kg]
Combustível [kg]
Abastecimentos
Massa gerador
Potência gerador [W]
Combustível consumido [L]
Calda cons [L]
Distância percorrida [km]
Distância Pulverizando [km]
RTL ACUMULADO[m]
EOC [km/km]
EOC [h/h]
Tempo de manobra [h]
Tempo rtl_rtw [h]
V pulv [m/s]
V desloc [m/s]