## RESULTADOS_18
Unnamed: 0 | Volume de calda [L] | STATUS | Capacidade operacional [ha/h] | Tempo de missao [h] | Tempo util [h] | Tempo por voo [min] | Autonomia Projetada [h] | N° Voos | MTOW [kg] | Massa Estrutura [kg] | Combustível [kg] | Abastecimentos | Massa gerador | Potência gerador [W] | Combustível consumido [L] | Calda cons [L] | Distância percorrida [km] | Distância Pulverizando [km] | RTL ACUMULADO[m] | EOC [km/km] | EOC [h/h] | Tempo de manobra [h] | Tempo rtl_rtw [h] | V pulv [m/s] | V desloc [m/s]
0 | 100 | CONCLUIDO | 6.375 | 15.69 | 9.59 | 6.26 | 0.09 | 92 | 194.77 | 54.38 | 1 | 90 | 39.4 | 24256.19 | 125.7 | 2585.12 | 141.69 | 48.86 | 44290.18 | 0.34 | 0.62 | 2.65 | 2.73 | 4 | 10
1 | 100 | CONCLUIDO | 8.6432 | 11.57 | 7.77 | 14.13 | 0.18 | 33 | 196.32 | 54.38 | 2 | 29 | 39.95 | 24447.22 | 87.24 | 2581.8 | 82.31 | 48.86 | 14898.05 | 0.59 | 0.76 | 2.55 | 0.92 | 4 | 10
2 | 100 | CONCLUIDO | 8.9448 | 11.18 | 7.61 | 16.92 | 0.27 | 27 | 197.88 | 54.38 | 3 | 0 | 40.5 | 24639 | 81.19 | 2583.86 | 76.33 | 48.86 | 11939.13 | 0.64 | 0.77 | 2.57 | 0.76 | 4 | 10

## RESULTADOS_6
Unnamed: 0 | Volume de calda [L] | STATUS | Capacidade operacional [ha/h] | Tempo de missao [h] | Tempo util [h] | Tempo por voo [min] | Autonomia Projetada [h] | N° Voos | MTOW [kg] | Massa Estrutura [kg] | Combustível [kg] | Abastecimentos | Massa gerador | Potência gerador [W] | Combustível consumido [L] | Calda cons [L] | Distância percorrida [km] | Distância Pulverizando [km] | RTL ACUMULADO[m] | EOC [km/km] | EOC [h/h] | Tempo de manobra [h] | Tempo rtl_rtw [h] | V pulv [m/s] | V desloc [m/s]
0 | 40 | CONCLUIDO | 8.3331 | 12 | 8.81 | 8.01 | 0.2 | 66 | 89.87 | 37.55 | 1 | 0 | 11.32 | 11317.98 | 59.48 | 2586.66 | 113.8 | 48.86 | 30475.22 | 0.43 | 0.67 | 2.68 | 1.96 | 4 | 10

## RESULTADOS_4
Unnamed: 0 | Volume de calda [L] | STATUS | Capacidade operacional [ha/h] | Tempo de missao [h] | Tempo util [h] | Tempo por voo [min] | Autonomia Projetada [h] | N° Voos | MTOW [kg] | Massa Estrutura [kg] | Combustível [kg] | Abastecimentos | Massa gerador | Potência gerador [W] | Combustível consumido [L] | Calda cons [L] | Distância percorrida [km] | Distância Pulverizando [km] | RTL ACUMULADO[m] | EOC [km/km] | EOC [h/h] | Tempo de manobra [h] | Tempo rtl_rtw [h] | V pulv [m/s] | V desloc [m/s]
0 | 30 | CONCLUIDO | 7.9095 | 12.64 | 9.45 | 6.51 | 0.24 | 87 | 71.52 | 32.27 | 1 | 0 | 8.25 | 9054.6 | 55.42 | 2588.97 | 132.73 | 48.86 | 39837.15 | 0.37 | 0.63 | 2.76 | 2.58 | 4 | 10

## RESULTADOS_1
Unnamed: 0 | Volume de calda [L] | STATUS | Capacidade operacional [ha/h] | Tempo de missao [h] | Tempo util [h] | Tempo por voo [min] | Autonomia Projetada [h] | N° Voos | MTOW [kg] | Massa Estrutura [kg] | Combustível [kg] | Abastecimentos | Massa gerador | Potência gerador [W] | Combustível consumido [L] | Calda cons [L] | Distância percorrida [km] | Distância Pulverizando [km] | RTL ACUMULADO[m] | EOC [km/km] | EOC [h/h] | Tempo de manobra [h] | Tempo rtl_rtw [h] | V pulv [m/s] | V desloc [m/s]
0 | 15 | CONCLUIDO | 6.383 | 15.67 | 12.05 | 4.18 | 0.43 | 173 | 39.78 | 19.54 | 1 | 0 | 4.24 | 5140 | 48.04 | 2595.29 | 213.25 | 48.86 | 79667.45 | 0.23 | 0.49 | 3.02 | 5.18 | 4 | 10

## RESULTADOS_12
Unnamed: 0 | Volume de calda [L] | STATUS | Capacidade operacional [ha/h] | Tempo de missao [h] | Tempo util [h] | Tempo por voo [min] | Autonomia Projetada [h] | N° Voos | MTOW [kg] | Massa Estrutura [kg] | Combustível [kg] | Abastecimentos | Massa gerador | Potência gerador [W] | Combustível consumido [L] | Calda cons [L] | Distância percorrida [km] | Distância Pulverizando [km] | RTL ACUMULADO[m] | EOC [km/km] | EOC [h/h] | Tempo de manobra [h] | Tempo rtl_rtw [h] | V pulv [m/s] | V desloc [m/s]
0 | 70 | CONCLUIDO | 7.8555 | 12.73 | 8.68 | 8.27 | 0.12 | 63 | 141.81 | 47.83 | 1 | 61 | 22.98 | 17723.39 | 85.42 | 2582.7 | 112.31 | 48.86 | 29747.72 | 0.44 | 0.68 | 2.59 | 1.83 | 4 | 10
1 | 70 | CONCLUIDO | 8.8681 | 11.28 | 7.95 | 12.55 | 0.25 | 38 | 143.17 | 47.83 | 2 | 0 | 23.34 | 17891.86 | 69.89 | 2584.43 | 86.72 | 48.86 | 17078.23 | 0.56 | 0.74 | 2.6 | 1.09 | 4 | 10

## RESULTADOS_16
Unnamed: 0 | Volume de calda [L] | STATUS | Capacidade operacional [ha/h] | Tempo de missao [h] | Tempo util [h] | Tempo por voo [min] | Autonomia Projetada [h] | N° Voos | MTOW [kg] | Massa Estrutura [kg] | Combustível [kg] | Abastecimentos | Massa gerador | Potência gerador [W] | Combustível consumido [L] | Calda cons [L] | Distância percorrida [km] | Distância Pulverizando [km] | RTL ACUMULADO[m] | EOC [km/km] | EOC [h/h] | Tempo de manobra [h] | Tempo rtl_rtw [h] | V pulv [m/s] | V desloc [m/s]
0 | 90 | CONCLUIDO | 6.8481 | 14.6 | 9.27 | 6.78 | 0.1 | 82 | 176.73 | 52.44 | 1 | 80 | 33.29 | 22031.19 | 112.06 | 2583.86 | 131.77 | 48.86 | 39380.84 | 0.37 | 0.64 | 2.61 | 2.41 | 4 | 10
1 | 90 | CONCLUIDO | 8.8812 | 11.26 | 7.74 | 14.97 | 0.2 | 31 | 178.21 | 52.44 | 2 | 6 | 33.77 | 22213.89 | 77.76 | 2582.79 | 80.59 | 48.86 | 14045.22 | 0.61 | 0.76 | 2.57 | 0.88 | 4 | 10
2 | 90 | CONCLUIDO | 8.9217 | 11.21 | 7.72 | 15.44 | 0.3 | 30 | 179.7 | 52.44 | 3 | 0 | 34.26 | 22397.24 | 77.61 | 2583.2 | 79.66 | 48.86 | 13586.2 | 0.61 | 0.76 | 2.58 | 0.87 | 4 | 10

## RESULTADOS_0
Unnamed: 0 | Volume de calda [L] | STATUS | Capacidade operacional [ha/h] | Tempo de missao [h] | Tempo util [h] | Tempo por voo [min] | Autonomia Projetada [h] | N° Voos | MTOW [kg] | Massa Estrutura [kg] | Combustível [kg] | Abastecimentos | Massa gerador | Potência gerador [W] | Combustível consumido [L] | Calda cons [L] | Distância percorrida [km] | Distância Pulverizando [km] | RTL ACUMULADO[m] | EOC [km/km] | EOC [h/h] | Tempo de manobra [h] | Tempo rtl_rtw [h] | V pulv [m/s] | V desloc [m/s]
0 | 10 | CONCLUIDO | 5.2401 | 19.08 | 14.57 | 3.39 | 0.64 | 258 | 26.11 | 12.1 | 1 | 0 | 3.01 | 3454.41 | 42.36 | 2606.09 | 291.71 | 48.86 | 118470.16 | 0.17 | 0.41 | 3.26 | 7.69 | 4 | 10

## RESULTADOS_7
Unnamed: 0 | Volume de calda [L] | STATUS | Capacidade operacional [ha/h] | Tempo de missao [h] | Tempo util [h] | Tempo por voo [min] | Autonomia Projetada [h] | N° Voos | MTOW [kg] | Massa Estrutura [kg] | Combustível [kg] | Abastecimentos | Massa gerador | Potência gerador [W] | Combustível consumido [L] | Calda cons [L] | Distância percorrida [km] | Distância Pulverizando [km] | RTL ACUMULADO[m] | EOC [km/km] | EOC [h/h] | Tempo de manobra [h] | Tempo rtl_rtw [h] | V pulv [m/s] | V desloc [m/s]
0 | 45 | CONCLUIDO | 8.481 | 11.79 | 8.59 | 8.74 | 0.18 | 59 | 98.71 | 39.72 | 1 | 0 | 12.99 | 12407.75 | 61.16 | 2584.06 | 106.69 | 48.86 | 26959.22 | 0.46 | 0.69 | 2.66 | 1.73 | 4 | 10

## RESULTADOS_10
Unnamed: 0 | Volume de calda [L] | STATUS | Capacidade operacional [ha/h] | Tempo de missao [h] | Tempo util [h] | Tempo por voo [min] | Autonomia Projetada [h] | N° Voos | MTOW [kg] | Massa Estrutura [kg] | Combustível [kg] | Abastecimentos | Massa gerador | Potência gerador [W] | Combustível consumido [L] | Calda cons [L] | Distância percorrida [km] | Distância Pulverizando [km] | RTL ACUMULADO[m] | EOC [km/km] | EOC [h/h] | Tempo de manobra [h] | Tempo rtl_rtw [h] | V pulv [m/s] | V desloc [m/s]
0 | 60 | CONCLUIDO | 8.3754 | 11.94 | 8.43 | 9.36 | 0.14 | 54 | 124.63 | 45 | 1 | 45 | 18.64 | 15605.44 | 72.03 | 2584.04 | 103.6 | 48.86 | 25434.43 | 0.47 | 0.7 | 2.59 | 1.57 | 4 | 10
1 | 60 | CONCLUIDO | 8.7664 | 11.41 | 8.15 | 11.11 | 0.28 | 44 | 125.95 | 45 | 2 | 0 | 18.95 | 15767.7 | 66.8 | 2584.41 | 92.87 | 48.86 | 20120.42 | 0.53 | 0.72 | 2.62 | 1.3 | 4 | 10

## RESULTADOS_14
Unnamed: 0 | Volume de calda [L] | STATUS | Capacidade operacional [ha/h] | Tempo de missao [h] | Tempo util [h] | Tempo por voo [min] | Autonomia Projetada [h] | N° Voos | MTOW [kg] | Massa Estrutura [kg] | Combustível [kg] | Abastecimentos | Massa gerador | Potência gerador [W] | Combustível consumido [L] | Calda cons [L] | Distância percorrida [km] | Distância Pulverizando [km] | RTL ACUMULADO[m] | EOC [km/km] | EOC [h/h] | Tempo de manobra [h] | Tempo rtl_rtw [h] | V pulv [m/s] | V desloc [m/s]
0 | 80 | CONCLUIDO | 7.3596 | 13.59 | 8.94 | 7.45 | 0.11 | 72 | 159.12 | 50.28 | 1 | 70 | 27.84 | 19859.16 | 98.48 | 2583.58 | 121.17 | 48.86 | 34132.32 | 0.4 | 0.66 | 2.6 | 2.09 | 4 | 10
1 | 80 | CONCLUIDO | 8.8874 | 11.25 | 7.83 | 13.82 | 0.22 | 34 | 160.54 | 50.28 | 2 | 0 | 28.26 | 20034.4 | 74.29 | 2583.11 | 83.23 | 48.86 | 15353.64 | 0.59 | 0.75 | 2.59 | 0.98 | 4 | 10

## RESULTADOS_5
Unnamed: 0 | Volume de calda [L] | STATUS | Capacidade operacional [ha/h] | Tempo de missao [h] | Tempo util [h] | Tempo por voo [min] | Autonomia Projetada [h] | N° Voos | MTOW [kg] | Massa Estrutura [kg] | Combustível [kg] | Abastecimentos | Massa gerador | Potência gerador [W] | Combustível consumido [L] | Calda cons [L] | Distância percorrida [km] | Distância Pulverizando [km] | RTL ACUMULADO[m] | EOC [km/km] | EOC [h/h] | Tempo de manobra [h] | Tempo rtl_rtw [h] | V pulv [m/s] | V desloc [m/s]
0 | 35 | CONCLUIDO | 8.1498 | 12.27 | 9.09 | 7.27 | 0.22 | 75 | 80.84 | 35.1 | 1 | 0 | 9.74 | 10204.21 | 57.64 | 2586.99 | 122.21 | 48.86 | 34636.21 | 0.4 | 0.65 | 2.71 | 2.23 | 4 | 10

## RESULTADOS_8
Unnamed: 0 | Volume de calda [L] | STATUS | Capacidade operacional [ha/h] | Tempo de missao [h] | Tempo util [h] | Tempo por voo [min] | Autonomia Projetada [h] | N° Voos | MTOW [kg] | Massa Estrutura [kg] | Combustível [kg] | Abastecimentos | Massa gerador | Potência gerador [W] | Combustível consumido [L] | Calda cons [L] | Distância percorrida [km] | Distância Pulverizando [km] | RTL ACUMULADO[m] | EOC [km/km] | EOC [h/h] | Tempo de manobra [h] | Tempo rtl_rtw [h] | V pulv [m/s] | V desloc [m/s]
0 | 50 | CONCLUIDO | 8.6176 | 11.6 | 8.39 | 9.5 | 0.16 | 53 | 107.41 | 41.65 | 1 | 4 | 14.77 | 13481.73 | 62.57 | 2586.05 | 100.87 | 48.86 | 24078.93 | 0.48 | 0.7 | 2.63 | 1.53 | 4 | 10
1 | 50 | CONCLUIDO | 8.6077 | 11.62 | 8.4 | 9.51 | 0.32 | 53 | 108.68 | 41.65 | 2 | 0 | 15.03 | 13638.32 | 63.41 | 2586.05 | 100.94 | 48.86 | 24111.8 | 0.48 | 0.7 | 2.64 | 1.55 | 4 | 10

## RESULTADOS_3
Unnamed: 0 | Volume de calda [L] | STATUS | Capacidade operacional [ha/h] | Tempo de missao [h] | Tempo util [h] | Tempo por voo [min] | Autonomia Projetada [h] | N° Voos | MTOW [kg] | Massa Estrutura [kg] | Combustível [kg] | Abastecimentos | Massa gerador | Potência gerador [W] | Combustível consumido [L] | Calda cons [L] | Distância percorrida [km] | Distância Pulverizando [km] | RTL ACUMULADO[m] | EOC [km/km] | EOC [h/h] | Tempo de manobra [h] | Tempo rtl_rtw [h] | V pulv [m/s] | V desloc [m/s]
0 | 25 | CONCLUIDO | 7.5629 | 13.22 | 9.97 | 5.7 | 0.28 | 105 | 61.76 | 28.92 | 1 | 0 | 6.84 | 7851.41 | 53.6 | 2591.65 | 149.41 | 48.86 | 48086.99 | 0.33 | 0.59 | 2.8 | 3.11 | 4 | 10

## RESULTADOS_15
Unnamed: 0 | Volume de calda [L] | STATUS | Capacidade operacional [ha/h] | Tempo de missao [h] | Tempo util [h] | Tempo por voo [min] | Autonomia Projetada [h] | N° Voos | MTOW [kg] | Massa Estrutura [kg] | Combustível [kg] | Abastecimentos | Massa gerador | Potência gerador [W] | Combustível consumido [L] | Calda cons [L] | Distância percorrida [km] | Distância Pulverizando [km] | RTL ACUMULADO[m] | EOC [km/km] | EOC [h/h] | Tempo de manobra [h] | Tempo rtl_rtw [h] | V pulv [m/s] | V desloc [m/s]
0 | 85 | CONCLUIDO | 7.0465 | 14.19 | 9.18 | 7.06 | 0.11 | 78 | 167.88 | 51.39 | 1 | 76 | 30.49 | 20939.59 | 106.21 | 2583.93 | 128.06 | 48.86 | 37547.21 | 0.38 | 0.64 | 2.63 | 2.32 | 4 | 10
1 | 85 | CONCLUIDO | 8.9116 | 11.22 | 7.76 | 14.56 | 0.21 | 32 | 169.33 | 51.39 | 2 | 2 | 30.94 | 21118.46 | 75.9 | 2584.58 | 81.25 | 48.86 | 14369.48 | 0.6 | 0.76 | 2.58 | 0.91 | 4 | 10
2 | 85 | CONCLUIDO | 8.9069 | 11.23 | 7.77 | 14.57 | 0.31 | 32 | 170.79 | 51.39 | 3 | 0 | 31.4 | 21297.94 | 76.52 | 2585.16 | 81.3 | 48.86 | 14395.85 | 0.6 | 0.76 | 2.58 | 0.92 | 4 | 10

## RESULTADOS_2
Unnamed: 0 | Volume de calda [L] | STATUS | Capacidade operacional [ha/h] | Tempo de missao [h] | Tempo util [h] | Tempo por voo [min] | Autonomia Projetada [h] | N° Voos | MTOW [kg] | Massa Estrutura [kg] | Combustível [kg] | Abastecimentos | Massa gerador | Potência gerador [W] | Combustível consumido [L] | Calda cons [L] | Distância percorrida [km] | Distância Pulverizando [km] | RTL ACUMULADO[m] | EOC [km/km] | EOC [h/h] | Tempo de manobra [h] | Tempo rtl_rtw [h] | V pulv [m/s] | V desloc [m/s]
0 | 20 | CONCLUIDO | 7.1098 | 14.06 | 10.73 | 4.95 | 0.34 | 130 | 51.33 | 24.83 | 1 | 0 | 5.51 | 6564.78 | 51.03 | 2592.73 | 173.09 | 48.86 | 59803.1 | 0.28 | 0.55 | 2.87 | 3.86 | 4 | 10

## RESULTADOS_11
Unnamed: 0 | Volume de calda [L] | STATUS | Capacidade operacional [ha/h] | Tempo de missao [h] | Tempo util [h] | Tempo por voo [min] | Autonomia Projetada [h] | N° Voos | MTOW [kg] | Massa Estrutura [kg] | Combustível [kg] | Abastecimentos | Massa gerador | Potência gerador [W] | Combustível consumido [L] | Calda cons [L] | Distância percorrida [km] | Distância Pulverizando [km] | RTL ACUMULADO[m] | EOC [km/km] | EOC [h/h] | Tempo de manobra [h] | Tempo rtl_rtw [h] | V pulv [m/s] | V desloc [m/s]
0 | 65 | CONCLUIDO | 8.1292 | 12.3 | 8.54 | 8.84 | 0.13 | 58 | 133.21 | 46.47 | 1 | 54 | 20.75 | 16663.42 | 78.52 | 2582.07 | 107.81 | 48.86 | 27519.75 | 0.45 | 0.69 | 2.59 | 1.69 | 4 | 10
1 | 65 | CONCLUIDO | 8.8233 | 11.33 | 8.04 | 11.76 | 0.26 | 41 | 134.55 | 46.47 | 2 | 0 | 21.09 | 16828.84 | 68.72 | 2584.03 | 89.59 | 48.86 | 18498.64 | 0.55 | 0.73 | 2.61 | 1.18 | 4 | 10

## RESULTADOS_13
Unnamed: 0 | Volume de calda [L] | STATUS | Capacidade operacional [ha/h] | Tempo de missao [h] | Tempo util [h] | Tempo por voo [min] | Autonomia Projetada [h] | N° Voos | MTOW [kg] | Massa Estrutura [kg] | Combustível [kg] | Abastecimentos | Massa gerador | Potência gerador [W] | Combustível consumido [L] | Calda cons [L] | Distância percorrida [km] | Distância Pulverizando [km] | RTL ACUMULADO[m] | EOC [km/km] | EOC [h/h] | Tempo de manobra [h] | Tempo rtl_rtw [h] | V pulv [m/s] | V desloc [m/s]
0 | 75 | CONCLUIDO | 7.5799 | 13.19 | 8.84 | 7.8 | 0.12 | 68 | 150.44 | 49.1 | 1 | 66 | 25.34 | 18787.76 | 92.4 | 2583.63 | 117.6 | 48.86 | 32367.05 | 0.42 | 0.67 | 2.6 | 1.98 | 4 | 10
1 | 75 | CONCLUIDO | 8.8639 | 11.28 | 7.91 | 13.18 | 0.23 | 36 | 151.83 | 49.1 | 2 | 0 | 25.73 | 18959.54 | 72.2 | 2584.47 | 85.44 | 48.86 | 16444.69 | 0.57 | 0.75 | 2.59 | 1.05 | 4 | 10

## RESULTADOS_17
Unnamed: 0 | Volume de calda [L] | STATUS | Capacidade operacional [ha/h] | Tempo de missao [h] | Tempo util [h] | Tempo por voo [min] | Autonomia Projetada [h] | N° Voos | MTOW [kg] | Massa Estrutura [kg] | Combustível [kg] | Abastecimentos | Massa gerador | Potência gerador [W] | Combustível consumido [L] | Calda cons [L] | Distância percorrida [km] | Distância Pulverizando [km] | RTL ACUMULADO[m] | EOC [km/km] | EOC [h/h] | Tempo de manobra [h] | Tempo rtl_rtw [h] | V pulv [m/s] | V desloc [m/s]
0 | 95 | CONCLUIDO | 6.6142 | 15.12 | 9.41 | 6.49 | 0.1 | 87 | 185.69 | 53.44 | 1 | 85 | 36.26 | 23136.14 | 118.75 | 2583.71 | 136.26 | 48.86 | 41602.09 | 0.36 | 0.63 | 2.63 | 2.56 | 4 | 10
1 | 95 | CONCLUIDO | 8.8168 | 11.34 | 7.72 | 14.94 | 0.19 | 31 | 187.21 | 53.44 | 2 | 21 | 36.77 | 23322.88 | 81.34 | 2582.05 | 80.55 | 48.86 | 14026.89 | 0.61 | 0.76 | 2.55 | 0.87 | 4 | 10
2 | 95 | CONCLUIDO | 8.8884 | 11.25 | 7.7 | 15.94 | 0.28 | 29 | 188.73 | 53.44 | 3 | 0 | 37.29 | 23510.33 | 79.97 | 2584.03 | 79.08 | 48.86 | 13304.16 | 0.62 | 0.77 | 2.58 | 0.85 | 4 | 10

## RESULTADOS_9
Unnamed: 0 | Volume de calda [L] | STATUS | Capacidade operacional [ha/h] | Tempo de missao [h] | Tempo util [h] | Tempo por voo [min] | Autonomia Projetada [h] | N° Voos | MTOW [kg] | Massa Estrutura [kg] | Combustível [kg] | Abastecimentos | Massa gerador | Potência gerador [W] | Combustível consumido [L] | Calda cons [L] | Distância percorrida [km] | Distância Pulverizando [km] | RTL ACUMULADO[m] | EOC [km/km] | EOC [h/h] | Tempo de manobra [h] | Tempo rtl_rtw [h] | V pulv [m/s] | V desloc [m/s]
0 | 55 | CONCLUIDO | 8.5782 | 11.66 | 8.36 | 9.83 | 0.15 | 51 | 116.05 | 43.4 | 1 | 20 | 16.65 | 14546.17 | 66.44 | 2586.01 | 100.25 | 48.86 | 23779.01 | 0.49 | 0.71 | 2.61 | 1.5 | 4 | 10
1 | 55 | CONCLUIDO | 8.71 | 11.48 | 8.25 | 10.31 | 0.3 | 48 | 117.34 | 43.4 | 2 | 0 | 16.94 | 14705.49 | 65.18 | 2586.68 | 96.16 | 48.86 | 21744.83 | 0.51 | 0.72 | 2.63 | 1.39 | 4 | 10

## resultados
Unnamed: 0 | Volume de calda [L] | STATUS | Capacidade operacional [ha/h] | Tempo de missao [h] | Tempo util [h] | Tempo por voo [min] | Autonomia Projetada [h] | N° Voos | MTOW [kg] | Massa Estrutura [kg] | Combustível [kg] | Abastecimentos | Massa gerador | Potência gerador [W] | Combustível consumido [L] | Calda cons [L] | Distância percorrida [km] | Distância Pulverizando [km] | RTL ACUMULADO[m] | EOC [km/km] | EOC [h/h] | Tempo de manobra [h] | Tempo rtl_rtw [h] | V pulv [m/s] | V desloc [m/s]
0 | 100 | CONCLUIDO | 6.375 | 15.69 | 9.59 | 6.26 | 0.09 | 92 | 194.77 | 54.38 | 1 | 90 | 39.4 | 24256.19 | 125.7 | 2585.12 | 141.69 | 48.86 | 44290.18 | 0.34 | 0.62 | 2.65 | 2.73 | 4 | 10
1 | 100 | CONCLUIDO | 8.6432 | 11.57 | 7.77 | 14.13 | 0.18 | 33 | 196.32 | 54.38 | 2 | 29 | 39.95 | 24447.22 | 87.24 | 2581.8 | 82.31 | 48.86 | 14898.05 | 0.59 | 0.76 | 2.55 | 0.92 | 4 | 10
2 | 100 | CONCLUIDO | 8.9448 | 11.18 | 7.61 | 16.92 | 0.27 | 27 | 197.88 | 54.38 | 3 | 0 | 40.5 | 24639 | 81.19 | 2583.86 | 76.33 | 48.86 | 11939.13 | 0.64 | 0.77 | 2.57 | 0.76 | 4 | 10
0 | 40 | CONCLUIDO | 8.3331 | 12 | 8.81 | 8.01 | 0.2 | 66 | 89.87 | 37.55 | 1 | 0 | 11.32 | 11317.98 | 59.48 | 2586.66 | 113.8 | 48.86 | 30475.22 | 0.43 | 0.67 | 2.68 | 1.96 | 4 | 10
0 | 30 | CONCLUIDO | 7.9095 | 12.64 | 9.45 | 6.51 | 0.24 | 87 | 71.52 | 32.27 | 1 | 0 | 8.25 | 9054.6 | 55.42 | 2588.97 | 132.73 | 48.86 | 39837.15 | 0.37 | 0.63 | 2.76 | 2.58 | 4 | 10
0 | 15 | CONCLUIDO | 6.383 | 15.67 | 12.05 | 4.18 | 0.43 | 173 | 39.78 | 19.54 | 1 | 0 | 4.24 | 5140 | 48.04 | 2595.29 | 213.25 | 48.86 | 79667.45 | 0.23 | 0.49 | 3.02 | 5.18 | 4 | 10
0 | 70 | CONCLUIDO | 7.8555 | 12.73 | 8.68 | 8.27 | 0.12 | 63 | 141.81 | 47.83 | 1 | 61 | 22.98 | 17723.39 | 85.42 | 2582.7 | 112.31 | 48.86 | 29747.72 | 0.44 | 0.68 | 2.59 | 1.83 | 4 | 10
1 | 70 | CONCLUIDO | 8.8681 | 11.28 | 7.95 | 12.55 | 0.25 | 38 | 143.17 | 47.83 | 2 | 0 | 23.34 | 17891.86 | 69.89 | 2584.43 | 86.72 | 48.86 | 17078.23 | 0.56 | 0.74 | 2.6 | 1.09 | 4 | 10
0 | 90 | CONCLUIDO | 6.8481 | 14.6 | 9.27 | 6.78 | 0.1 | 82 | 176.73 | 52.44 | 1 | 80 | 33.29 | 22031.19 | 112.06 | 2583.86 | 131.77 | 48.86 | 39380.84 | 0.37 | 0.64 | 2.61 | 2.41 | 4 | 10
1 | 90 | CONCLUIDO | 8.8812 | 11.26 | 7.74 | 14.97 | 0.2 | 31 | 178.21 | 52.44 | 2 | 6 | 33.77 | 22213.89 | 77.76 | 2582.79 | 80.59 | 48.86 | 14045.22 | 0.61 | 0.76 | 2.57 | 0.88 | 4 | 10
2 | 90 | CONCLUIDO | 8.9217 | 11.21 | 7.72 | 15.44 | 0.3 | 30 | 179.7 | 52.44 | 3 | 0 | 34.26 | 22397.24 | 77.61 | 2583.2 | 79.66 | 48.86 | 13586.2 | 0.61 | 0.76 | 2.58 | 0.87 | 4 | 10
0 | 10 | CONCLUIDO | 5.2401 | 19.08 | 14.57 | 3.39 | 0.64 | 258 | 26.11 | 12.1 | 1 | 0 | 3.01 | 3454.41 | 42.36 | 2606.09 | 291.71 | 48.86 | 118470.16 | 0.17 | 0.41 | 3.26 | 7.69 | 4 | 10
0 | 45 | CONCLUIDO | 8.481 | 11.79 | 8.59 | 8.74 | 0.18 | 59 | 98.71 | 39.72 | 1 | 0 | 12.99 | 12407.75 | 61.16 | 2584.06 | 106.69 | 48.86 | 26959.22 | 0.46 | 0.69 | 2.66 | 1.73 | 4 | 10
0 | 60 | CONCLUIDO | 8.3754 | 11.94 | 8.43 | 9.36 | 0.14 | 54 | 124.63 | 45 | 1 | 45 | 18.64 | 15605.44 | 72.03 | 2584.04 | 103.6 | 48.86 | 25434.43 | 0.47 | 0.7 | 2.59 | 1.57 | 4 | 10
1 | 60 | CONCLUIDO | 8.7664 | 11.41 | 8.15 | 11.11 | 0.28 | 44 | 125.95 | 45 | 2 | 0 | 18.95 | 15767.7 | 66.8 | 2584.41 | 92.87 | 48.86 | 20120.42 | 0.53 | 0.72 | 2.62 | 1.3 | 4 | 10
0 | 80 | CONCLUIDO | 7.3596 | 13.59 | 8.94 | 7.45 | 0.11 | 72 | 159.12 | 50.28 | 1 | 70 | 27.84 | 19859.16 | 98.48 | 2583.58 | 121.17 | 48.86 | 34132.32 | 0.4 | 0.66 | 2.6 | 2.09 | 4 | 10
1 | 80 | CONCLUIDO | 8.8874 | 11.25 | 7.83 | 13.82 | 0.22 | 34 | 160.54 | 50.28 | 2 | 0 | 28.26 | 20034.4 | 74.29 | 2583.11 | 83.23 | 48.86 | 15353.64 | 0.59 | 0.75 | 2.59 | 0.98 | 4 | 10
0 | 35 | CONCLUIDO | 8.1498 | 12.27 | 9.09 | 7.27 | 0.22 | 75 | 80.84 | 35.1 | 1 | 0 | 9.74 | 10204.21 | 57.64 | 2586.99 | 122.21 | 48.86 | 34636.21 | 0.4 | 0.65 | 2.71 | 2.23 | 4 | 10
0 | 50 | CONCLUIDO | 8.6176 | 11.6 | 8.39 | 9.5 | 0.16 | 53 | 107.41 | 41.65 | 1 | 4 | 14.77 | 13481.73 | 62.57 | 2586.05 | 100.87 | 48.86 | 24078.93 | 0.48 | 0.7 | 2.63 | 1.53 | 4 | 10
1 | 50 | CONCLUIDO | 8.6077 | 11.62 | 8.4 | 9.51 | 0.32 | 53 | 108.68 | 41.65 | 2 | 0 | 15.03 | 13638.32 | 63.41 | 2586.05 | 100.94 | 48.86 | 24111.8 | 0.48 | 0.7 | 2.64 | 1.55 | 4 | 10
0 | 25 | CONCLUIDO | 7.5629 | 13.22 | 9.97 | 5.7 | 0.28 | 105 | 61.76 | 28.92 | 1 | 0 | 6.84 | 7851.41 | 53.6 | 2591.65 | 149.41 | 48.86 | 48086.99 | 0.33 | 0.59 | 2.8 | 3.11 | 4 | 10
0 | 85 | CONCLUIDO | 7.0465 | 14.19 | 9.18 | 7.06 | 0.11 | 78 | 167.88 | 51.39 | 1 | 76 | 30.49 | 20939.59 | 106.21 | 2583.93 | 128.06 | 48.86 | 37547.21 | 0.38 | 0.64 | 2.63 | 2.32 | 4 | 10
1 | 85 | CONCLUIDO | 8.9116 | 11.22 | 7.76 | 14.56 | 0.21 | 32 | 169.33 | 51.39 | 2 | 2 | 30.94 | 21118.46 | 75.9 | 2584.58 | 81.25 | 48.86 | 14369.48 | 0.6 | 0.76 | 2.58 | 0.91 | 4 | 10
2 | 85 | CONCLUIDO | 8.9069 | 11.23 | 7.77 | 14.57 | 0.31 | 32 | 170.79 | 51.39 | 3 | 0 | 31.4 | 21297.94 | 76.52 | 2585.16 | 81.3 | 48.86 | 14395.85 | 0.6 | 0.76 | 2.58 | 0.92 | 4 | 10
0 | 20 | CONCLUIDO | 7.1098 | 14.06 | 10.73 | 4.95 | 0.34 | 130 | 51.33 | 24.83 | 1 | 0 | 5.51 | 6564.78 | 51.03 | 2592.73 | 173.09 | 48.86 | 59803.1 | 0.28 | 0.55 | 2.87 | 3.86 | 4 | 10
0 | 65 | CONCLUIDO | 8.1292 | 12.3 | 8.54 | 8.84 | 0.13 | 58 | 133.21 | 46.47 | 1 | 54 | 20.75 | 16663.42 | 78.52 | 2582.07 | 107.81 | 48.86 | 27519.75 | 0.45 | 0.69 | 2.59 | 1.69 | 4 | 10
1 | 65 | CONCLUIDO | 8.8233 | 11.33 | 8.04 | 11.76 | 0.26 | 41 | 134.55 | 46.47 | 2 | 0 | 21.09 | 16828.84 | 68.72 | 2584.03 | 89.59 | 48.86 | 18498.64 | 0.55 | 0.73 | 2.61 | 1.18 | 4 | 10
0 | 75 | CONCLUIDO | 7.5799 | 13.19 | 8.84 | 7.8 | 0.12 | 68 | 150.44 | 49.1 | 1 | 66 | 25.34 | 18787.76 | 92.4 | 2583.63 | 117.6 | 48.86 | 32367.05 | 0.42 | 0.67 | 2.6 | 1.98 | 4 | 10
1 | 75 | CONCLUIDO | 8.8639 | 11.28 | 7.91 | 13.18 | 0.23 | 36 | 151.83 | 49.1 | 2 | 0 | 25.73 | 18959.54 | 72.2 | 2584.47 | 85.44 | 48.86 | 16444.69 | 0.57 | 0.75 | 2.59 | 1.05 | 4 | 10
0 | 95 | CONCLUIDO | 6.6142 | 15.12 | 9.41 | 6.49 | 0.1 | 87 | 185.69 | 53.44 | 1 | 85 | 36.26 | 23136.14 | 118.75 | 2583.71 | 136.26 | 48.86 | 41602.09 | 0.36 | 0.63 | 2.63 | 2.56 | 4 | 10
1 | 95 | CONCLUIDO | 8.8168 | 11.34 | 7.72 | 14.94 | 0.19 | 31 | 187.21 | 53.44 | 2 | 21 | 36.77 | 23322.88 | 81.34 | 2582.05 | 80.55 | 48.86 | 14026.89 | 0.61 | 0.76 | 2.55 | 0.87 | 4 | 10
2 | 95 | CONCLUIDO | 8.8884 | 11.25 | 7.7 | 15.94 | 0.28 | 29 | 188.73 | 53.44 | 3 | 0 | 37.29 | 23510.33 | 79.97 | 2584.03 | 79.08 | 48.86 | 13304.16 | 0.62 | 0.77 | 2.58 | 0.85 | 4 | 10
0 | 55 | CONCLUIDO | 8.5782 | 11.66 | 8.36 | 9.83 | 0.15 | 51 | 116.05 | 43.4 | 1 | 20 | 16.65 | 14546.17 | 66.44 | 2586.01 | 100.25 | 48.86 | 23779.01 | 0.49 | 0.71 | 2.61 | 1.5 | 4 | 10
1 | 55 | CONCLUIDO | 8.71 | 11.48 | 8.25 | 10.31 | 0.3 | 48 | 117.34 | 43.4 | 2 | 0 | 16.94 | 14705.49 | 65.18 | 2586.68 | 96.16 | 48.86 | 21744.83 | 0.51 | 0.72 | 2.63 | 1.39 | 4 | 10

## gráficos
Selecione o eixo X:
Selecione o eixo Y:
Selecione o eixo Z:
Eixo X | Eixo Y | Eixo Z
0 | 0 | 0
0 | 0 | 0
0 | 0 | 0
0 | 0 | 0
0 | 0 | 0
0 | 0 | 0
0 | 0 | 0
0 | 0 | 0
0 | 0 | 0
0 | 0 | 0
0 | 0 | 0
0 | 0 | 0
0 | 0 | 0
0 | 0 | 0
0 | 0 | 0
0 | 0 | 0
0 | 0 | 0
0 | 0 | 0
0 | 0 | 0
0 | 0 | 0
0 | 0 | 0
0 | 0 | 0
0 | 0 | 0
0 | 0 | 0
0 | 0 | 0
0 | 0 | 0
0 | 0 | 0
0 | 0 | 0
0 | 0 | 0
0 | 0 | 0
0 | 0 | 0
0 | 0 | 0
0 | 0 | 0
0 | 0 | 0

## hidden (hidden)
Unnamed: 0
Volume de calda [L]
STATUS
Capacidade operacional [ha/h]
Tempo de missao [h]
Tempo util [h]
Tempo por voo [min]
Autonomia Projetada [h]
N° Voos
MTOW [kg]
Massa Estrutura [kg]
Combustível [kg]
Abastecimentos
Massa gerador
Potência gerador [W]
Combustível consumido [L]
Calda cons [L]
Distância percorrida [km]
Distância Pulverizando [km]
RTL ACUMULADO[m]
EOC [km/km]
EOC [h/h]
Tempo de manobra [h]
Tempo rtl_rtw [h]
V pulv [m/s]
V desloc [m/s]