## RESULTADOS_18
Unnamed: 0 | Volume de calda [L] | STATUS | Capacidade operacional [ha/h] | Tempo de missao [h] | Tempo util [h] | Tempo por voo [min] | Autonomia Projetada [h] | N° Voos | MTOW [kg] | Massa Estrutura [kg] | Combustível [kg] | Abastecimentos | Massa gerador | Potência gerador [W] | Combustível consumido [L] | Calda cons [L] | Distância percorrida [km] | Distância Pulverizando [km] | RTL ACUMULADO[m] | EOC [km/km] | EOC [h/h] | Tempo de manobra [h] | Tempo rtl_rtw [h] | V pulv [m/s] | V desloc [m/s]
0 | 100 | CONCLUIDO | 4.1906 | 23.86 | 15.32 | 5.93 | 0.09 | 155 | 194.77 | 54.38 | 1 | 153 | 39.4 | 24256.19 | 210.58 | 952.66 | 307.83 | 86.27 | 99543.16 | 0.28 | 0.48 | 0.46 | 5.96 | 4 | 10
1 | 100 | CONCLUIDO | 6.0602 | 16.5 | 11.73 | 12.13 | 0.18 | 58 | 196.32 | 54.38 | 2 | 56 | 39.95 | 24447.22 | 156.7 | 952.58 | 188.4 | 86.27 | 40316.83 | 0.46 | 0.62 | 0.31 | 2.38 | 4 | 10
2 | 100 | CONCLUIDO | 6.8146 | 14.67 | 10.8 | 18.51 | 0.27 | 35 | 197.88 | 54.38 | 3 | 33 | 40.5 | 24639 | 139.74 | 952.11 | 157.74 | 86.27 | 25100.06 | 0.55 | 0.68 | 0.25 | 1.45 | 4 | 10
3 | 100 | CONCLUIDO | 7.3632 | 13.58 | 10.13 | 25.33 | 0.36 | 24 | 199.44 | 54.38 | 4 | 22 | 41.06 | 24831.54 | 125.96 | 951.92 | 134.41 | 86.27 | 13492.4 | 0.64 | 0.72 | 0.25 | 0.79 | 4 | 10
4 | 100 | CONCLUIDO | 7.6341 | 13.1 | 9.88 | 32.94 | 0.44 | 18 | 201.01 | 54.38 | 5 | 16 | 41.63 | 25024.84 | 118.28 | 952.01 | 125.9 | 86.27 | 9263.78 | 0.69 | 0.74 | 0.25 | 0.54 | 4 | 10
5 | 100 | CONCLUIDO | 7.719 | 12.96 | 9.86 | 39.42 | 0.53 | 15 | 202.58 | 54.38 | 6 | 13 | 42.2 | 25218.93 | 112.91 | 951.91 | 125.38 | 86.27 | 9019.11 | 0.69 | 0.74 | 0.24 | 0.51 | 4 | 10
6 | 100 | CONCLUIDO | 7.8505 | 12.74 | 9.75 | 48.77 | 0.61 | 12 | 204.16 | 54.38 | 7 | 9 | 42.78 | 25413.94 | 106.12 | 951.96 | 121.78 | 86.27 | 7235.5 | 0.71 | 0.75 | 0.24 | 0.41 | 4 | 10
7 | 100 | CONCLUIDO | 7.867 | 12.71 | 9.77 | 53.27 | 0.69 | 11 | 205.75 | 54.38 | 8 | 1 | 43.37 | 25609.61 | 103.26 | 952.29 | 121.94 | 86.27 | 7317.84 | 0.71 | 0.75 | 0.25 | 0.42 | 4 | 10
8 | 100 | CONCLUIDO | 7.88 | 12.69 | 9.75 | 53.16 | 0.77 | 11 | 207.34 | 54.38 | 9 | 0 | 43.96 | 25806.1 | 103.9 | 952.28 | 121.14 | 86.27 | 6918.73 | 0.71 | 0.75 | 0.25 | 0.4 | 4 | 10

## RESULTADOS_6
Unnamed: 0 | Volume de calda [L] | STATUS | Capacidade operacional [ha/h] | Tempo de missao [h] | Tempo util [h] | Tempo por voo [min] | Autonomia Projetada [h] | N° Voos | MTOW [kg] | Massa Estrutura [kg] | Combustível [kg] | Abastecimentos | Massa gerador | Potência gerador [W] | Combustível consumido [L] | Calda cons [L] | Distância percorrida [km] | Distância Pulverizando [km] | RTL ACUMULADO[m] | EOC [km/km] | EOC [h/h] | Tempo de manobra [h] | Tempo rtl_rtw [h] | V pulv [m/s] | V desloc [m/s]
0 | 40 | CONCLUIDO | 6.5204 | 15.34 | 12.09 | 10.52 | 0.2 | 69 | 89.87 | 37.55 | 1 | 67 | 11.32 | 11317.98 | 93.72 | 952.48 | 201.52 | 86.27 | 46818.64 | 0.43 | 0.61 | 0.3 | 2.74 | 4 | 10
1 | 40 | CONCLUIDO | 7.879 | 12.69 | 10.26 | 23.68 | 0.39 | 26 | 91.1 | 37.55 | 2 | 12 | 11.54 | 11468.97 | 67.69 | 952.42 | 138.06 | 86.27 | 15303.46 | 0.62 | 0.71 | 0.28 | 0.92 | 4 | 10
2 | 40 | CONCLUIDO | 7.8887 | 12.68 | 10.26 | 24.63 | 0.57 | 25 | 92.32 | 37.55 | 3 | 0 | 11.77 | 11620.34 | 68.05 | 952.01 | 137.53 | 86.27 | 15044.89 | 0.63 | 0.71 | 0.3 | 0.92 | 4 | 10

## RESULTADOS_4
Unnamed: 0 | Volume de calda [L] | STATUS | Capacidade operacional [ha/h] | Tempo de missao [h] | Tempo util [h] | Tempo por voo [min] | Autonomia Projetada [h] | N° Voos | MTOW [kg] | Massa Estrutura [kg] | Combustível [kg] | Abastecimentos | Massa gerador | Potência gerador [W] | Combustível consumido [L] | Calda cons [L] | Distância percorrida [km] | Distância Pulverizando [km] | RTL ACUMULADO[m] | EOC [km/km] | EOC [h/h] | Tempo de manobra [h] | Tempo rtl_rtw [h] | V pulv [m/s] | V desloc [m/s]
0 | 30 | CONCLUIDO | 7.1578 | 13.97 | 11.32 | 13.06 | 0.24 | 52 | 71.52 | 32.27 | 1 | 50 | 8.25 | 9054.6 | 70.43 | 952.51 | 174.11 | 86.27 | 33202.13 | 0.5 | 0.65 | 0.3 | 1.97 | 4 | 10
1 | 30 | CONCLUIDO | 7.7374 | 12.92 | 10.57 | 19.21 | 0.48 | 33 | 72.7 | 32.27 | 2 | 0 | 8.43 | 9200.25 | 60.45 | 952.29 | 147.56 | 86.27 | 20018.41 | 0.58 | 0.69 | 0.31 | 1.22 | 4 | 10

## RESULTADOS_1
Unnamed: 0 | Volume de calda [L] | STATUS | Capacidade operacional [ha/h] | Tempo de missao [h] | Tempo util [h] | Tempo por voo [min] | Autonomia Projetada [h] | N° Voos | MTOW [kg] | Massa Estrutura [kg] | Combustível [kg] | Abastecimentos | Massa gerador | Potência gerador [W] | Combustível consumido [L] | Calda cons [L] | Distância percorrida [km] | Distância Pulverizando [km] | RTL ACUMULADO[m] | EOC [km/km] | EOC [h/h] | Tempo de manobra [h] | Tempo rtl_rtw [h] | V pulv [m/s] | V desloc [m/s]
0 | 15 | CONCLUIDO | 7.0573 | 14.17 | 11.75 | 10.85 | 0.43 | 65 | 39.78 | 19.54 | 1 | 0 | 4.24 | 5140 | 45.83 | 954.26 | 185.43 | 86.27 | 38793.76 | 0.47 | 0.62 | 0.4 | 2.4 | 4 | 10

## RESULTADOS_12
Unnamed: 0 | Volume de calda [L] | STATUS | Capacidade operacional [ha/h] | Tempo de missao [h] | Tempo util [h] | Tempo por voo [min] | Autonomia Projetada [h] | N° Voos | MTOW [kg] | Massa Estrutura [kg] | Combustível [kg] | Abastecimentos | Massa gerador | Potência gerador [W] | Combustível consumido [L] | Calda cons [L] | Distância percorrida [km] | Distância Pulverizando [km] | RTL ACUMULADO[m] | EOC [km/km] | EOC [h/h] | Tempo de manobra [h] | Tempo rtl_rtw [h] | V pulv [m/s] | V desloc [m/s]
0 | 70 | CONCLUIDO | 5.3554 | 18.67 | 13.32 | 7.4 | 0.12 | 108 | 141.81 | 47.83 | 1 | 106 | 22.98 | 17723.39 | 146.82 | 952.67 | 240.8 | 86.27 | 66263.85 | 0.36 | 0.55 | 0.39 | 3.98 | 4 | 10
1 | 70 | CONCLUIDO | 7.0104 | 14.26 | 10.82 | 15.46 | 0.25 | 42 | 143.17 | 47.83 | 2 | 40 | 23.34 | 17891.86 | 112.85 | 952.1 | 157.17 | 86.27 | 24778.89 | 0.55 | 0.68 | 0.29 | 1.48 | 4 | 10
2 | 70 | CONCLUIDO | 7.6619 | 13.05 | 10.1 | 24.24 | 0.37 | 25 | 144.54 | 47.83 | 3 | 23 | 23.71 | 18060.85 | 98.26 | 951.99 | 133.12 | 86.27 | 12841.47 | 0.65 | 0.73 | 0.26 | 0.76 | 4 | 10
3 | 70 | CONCLUIDO | 7.7922 | 12.83 | 10.09 | 33.62 | 0.49 | 18 | 145.92 | 47.83 | 4 | 16 | 24.09 | 18230.35 | 90.7 | 951.98 | 132.97 | 86.27 | 12801.35 | 0.65 | 0.73 | 0.25 | 0.74 | 4 | 10
4 | 70 | CONCLUIDO | 8.0109 | 12.48 | 9.82 | 39.29 | 0.6 | 15 | 147.3 | 47.83 | 5 | 0 | 24.47 | 18400.38 | 85.14 | 951.97 | 123.4 | 86.27 | 8028.41 | 0.7 | 0.75 | 0.26 | 0.48 | 4 | 10

## RESULTADOS_16
Unnamed: 0 | Volume de calda [L] | STATUS | Capacidade operacional [ha/h] | Tempo de missao [h] | Tempo util [h] | Tempo por voo [min] | Autonomia Projetada [h] | N° Voos | MTOW [kg] | Massa Estrutura [kg] | Combustível [kg] | Abastecimentos | Massa gerador | Potência gerador [W] | Combustível consumido [L] | Calda cons [L] | Distância percorrida [km] | Distância Pulverizando [km] | RTL ACUMULADO[m] | EOC [km/km] | EOC [h/h] | Tempo de manobra [h] | Tempo rtl_rtw [h] | V pulv [m/s] | V desloc [m/s]
0 | 90 | CONCLUIDO | 4.559 | 21.93 | 14.61 | 6.35 | 0.1 | 138 | 176.73 | 52.44 | 1 | 136 | 33.29 | 22031.19 | 187.95 | 953.71 | 283.87 | 86.27 | 87652.1 | 0.3 | 0.5 | 0.44 | 5.25 | 4 | 10
1 | 90 | CONCLUIDO | 6.4156 | 15.59 | 11.32 | 13.06 | 0.2 | 52 | 178.21 | 52.44 | 2 | 50 | 33.77 | 22213.89 | 140.42 | 952.62 | 174.02 | 86.27 | 33154.67 | 0.5 | 0.65 | 0.3 | 1.97 | 4 | 10
2 | 90 | CONCLUIDO | 7.0505 | 14.18 | 10.62 | 19.92 | 0.3 | 32 | 179.7 | 52.44 | 3 | 30 | 34.26 | 22397.24 | 126.75 | 952.09 | 151.14 | 86.27 | 21815.02 | 0.57 | 0.69 | 0.27 | 1.28 | 4 | 10
3 | 90 | CONCLUIDO | 7.4832 | 13.36 | 10.16 | 27.71 | 0.39 | 22 | 181.19 | 52.44 | 4 | 20 | 34.75 | 22581.25 | 115.94 | 951.99 | 135.43 | 86.27 | 14011.29 | 0.64 | 0.72 | 0.26 | 0.82 | 4 | 10
4 | 90 | CONCLUIDO | 7.7028 | 12.98 | 9.96 | 35.14 | 0.49 | 17 | 182.69 | 52.44 | 5 | 15 | 35.25 | 22766.06 | 108.02 | 952.05 | 128.62 | 86.27 | 10628.61 | 0.67 | 0.74 | 0.24 | 0.61 | 4 | 10
5 | 90 | CONCLUIDO | 7.9053 | 12.65 | 9.77 | 45.08 | 0.58 | 13 | 184.19 | 52.44 | 6 | 10 | 35.75 | 22951.43 | 99.34 | 951.87 | 122.07 | 86.27 | 7373.16 | 0.71 | 0.75 | 0.24 | 0.42 | 4 | 10
6 | 90 | CONCLUIDO | 7.9386 | 12.6 | 9.75 | 48.75 | 0.67 | 12 | 185.7 | 52.44 | 7 | 0 | 36.26 | 23137.49 | 96.47 | 951.88 | 121.18 | 86.27 | 6937.35 | 0.71 | 0.75 | 0.25 | 0.41 | 4 | 10

## RESULTADOS_0
Unnamed: 0 | Volume de calda [L] | STATUS | Capacidade operacional [ha/h] | Tempo de missao [h] | Tempo util [h] | Tempo por voo [min] | Autonomia Projetada [h] | N° Voos | MTOW [kg] | Massa Estrutura [kg] | Combustível [kg] | Abastecimentos | Massa gerador | Potência gerador [W] | Combustível consumido [L] | Calda cons [L] | Distância percorrida [km] | Distância Pulverizando [km] | RTL ACUMULADO[m] | EOC [km/km] | EOC [h/h] | Tempo de manobra [h] | Tempo rtl_rtw [h] | V pulv [m/s] | V desloc [m/s]
0 | 10 | CONCLUIDO | 6.3512 | 15.74 | 13.03 | 8.14 | 0.64 | 96 | 26.11 | 12.1 | 1 | 0 | 3.01 | 3454.41 | 37.62 | 954.06 | 226.49 | 86.27 | 59169.35 | 0.38 | 0.56 | 0.51 | 3.68 | 4 | 10

## RESULTADOS_7
Unnamed: 0 | Volume de calda [L] | STATUS | Capacidade operacional [ha/h] | Tempo de missao [h] | Tempo util [h] | Tempo por voo [min] | Autonomia Projetada [h] | N° Voos | MTOW [kg] | Massa Estrutura [kg] | Combustível [kg] | Abastecimentos | Massa gerador | Potência gerador [W] | Combustível consumido [L] | Calda cons [L] | Distância percorrida [km] | Distância Pulverizando [km] | RTL ACUMULADO[m] | EOC [km/km] | EOC [h/h] | Tempo de manobra [h] | Tempo rtl_rtw [h] | V pulv [m/s] | V desloc [m/s]
0 | 45 | CONCLUIDO | 6.5194 | 15.34 | 11.85 | 9.74 | 0.18 | 73 | 98.71 | 39.72 | 1 | 71 | 12.99 | 12407.75 | 98.86 | 952.45 | 192.02 | 86.27 | 42051.3 | 0.45 | 0.62 | 0.31 | 2.5 | 4 | 10
1 | 45 | CONCLUIDO | 7.6981 | 12.99 | 10.41 | 21.53 | 0.35 | 29 | 99.95 | 39.72 | 2 | 27 | 13.24 | 12561.45 | 76.42 | 952.12 | 143.52 | 86.27 | 18019.9 | 0.6 | 0.7 | 0.27 | 1.06 | 4 | 10
2 | 45 | CONCLUIDO | 7.9067 | 12.65 | 10.19 | 26.57 | 0.52 | 23 | 101.2 | 39.72 | 3 | 0 | 13.49 | 12715.54 | 70.76 | 952.27 | 135.21 | 86.27 | 13896.97 | 0.64 | 0.72 | 0.28 | 0.84 | 4 | 10

## RESULTADOS_10
Unnamed: 0 | Volume de calda [L] | STATUS | Capacidade operacional [ha/h] | Tempo de missao [h] | Tempo util [h] | Tempo por voo [min] | Autonomia Projetada [h] | N° Voos | MTOW [kg] | Massa Estrutura [kg] | Combustível [kg] | Abastecimentos | Massa gerador | Potência gerador [W] | Combustível consumido [L] | Calda cons [L] | Distância percorrida [km] | Distância Pulverizando [km] | RTL ACUMULADO[m] | EOC [km/km] | EOC [h/h] | Tempo de manobra [h] | Tempo rtl_rtw [h] | V pulv [m/s] | V desloc [m/s]
0 | 60 | CONCLUIDO | 5.8707 | 17.03 | 12.55 | 8.18 | 0.14 | 92 | 124.63 | 45 | 1 | 90 | 18.64 | 15605.44 | 125.72 | 952.55 | 214.39 | 86.27 | 53142.26 | 0.4 | 0.58 | 0.37 | 3.2 | 4 | 10
1 | 60 | CONCLUIDO | 7.3933 | 13.53 | 10.47 | 17.46 | 0.28 | 36 | 125.95 | 45 | 2 | 34 | 18.95 | 15767.7 | 97.19 | 952.1 | 145.55 | 86.27 | 18997.67 | 0.59 | 0.7 | 0.27 | 1.13 | 4 | 10
2 | 60 | CONCLUIDO | 7.7715 | 12.87 | 10.17 | 27.74 | 0.42 | 22 | 127.27 | 45 | 3 | 20 | 19.27 | 15930.42 | 86.35 | 952.1 | 135.98 | 86.27 | 14286.46 | 0.63 | 0.72 | 0.25 | 0.83 | 4 | 10
3 | 60 | CONCLUIDO | 7.9876 | 12.52 | 9.95 | 35.13 | 0.55 | 17 | 128.59 | 45 | 4 | 1 | 19.59 | 16093.6 | 78.94 | 951.99 | 127.85 | 86.27 | 10245.78 | 0.67 | 0.74 | 0.26 | 0.61 | 4 | 10
4 | 60 | CONCLUIDO | 7.986 | 12.52 | 9.96 | 35.14 | 0.68 | 17 | 129.92 | 45 | 5 | 0 | 19.92 | 16257.24 | 79.75 | 952.11 | 127.91 | 86.27 | 10273.19 | 0.67 | 0.74 | 0.26 | 0.61 | 4 | 10

## RESULTADOS_14
Unnamed: 0 | Volume de calda [L] | STATUS | Capacidade operacional [ha/h] | Tempo de missao [h] | Tempo util [h] | Tempo por voo [min] | Autonomia Projetada [h] | N° Voos | MTOW [kg] | Massa Estrutura [kg] | Combustível [kg] | Abastecimentos | Massa gerador | Potência gerador [W] | Combustível consumido [L] | Calda cons [L] | Distância percorrida [km] | Distância Pulverizando [km] | RTL ACUMULADO[m] | EOC [km/km] | EOC [h/h] | Tempo de manobra [h] | Tempo rtl_rtw [h] | V pulv [m/s] | V desloc [m/s]
0 | 80 | CONCLUIDO | 4.9359 | 20.26 | 13.97 | 6.82 | 0.11 | 123 | 159.12 | 50.28 | 1 | 121 | 27.84 | 19859.16 | 167.22 | 953.02 | 262.62 | 86.27 | 77098.79 | 0.33 | 0.53 | 0.41 | 4.62 | 4 | 10
1 | 80 | CONCLUIDO | 6.7092 | 14.9 | 11.07 | 14.13 | 0.22 | 47 | 160.54 | 50.28 | 2 | 45 | 28.26 | 20034.4 | 126.67 | 952.31 | 165.52 | 86.27 | 28928.42 | 0.52 | 0.66 | 0.29 | 1.72 | 4 | 10
2 | 80 | CONCLUIDO | 7.3678 | 13.57 | 10.35 | 22.17 | 0.33 | 28 | 161.97 | 50.28 | 3 | 26 | 28.69 | 20210.21 | 112.47 | 952.17 | 141.28 | 86.27 | 16902.52 | 0.61 | 0.71 | 0.27 | 1 | 4 | 10
3 | 80 | CONCLUIDO | 7.6995 | 12.99 | 10.02 | 30.06 | 0.43 | 20 | 163.4 | 50.28 | 4 | 18 | 29.12 | 20386.62 | 102.73 | 951.85 | 130.38 | 86.27 | 11494.52 | 0.66 | 0.73 | 0.26 | 0.68 | 4 | 10
4 | 80 | CONCLUIDO | 7.8769 | 12.7 | 9.89 | 39.55 | 0.54 | 15 | 164.83 | 50.28 | 5 | 13 | 29.55 | 20563.61 | 94.15 | 951.96 | 126.52 | 86.27 | 9591.25 | 0.68 | 0.74 | 0.24 | 0.54 | 4 | 10
5 | 80 | CONCLUIDO | 7.9812 | 12.53 | 9.79 | 45.17 | 0.64 | 13 | 166.27 | 50.28 | 6 | 0 | 29.99 | 20741.2 | 90.74 | 952.26 | 122.3 | 86.27 | 7488.48 | 0.71 | 0.75 | 0.26 | 0.44 | 4 | 10

## RESULTADOS_5
Unnamed: 0 | Volume de calda [L] | STATUS | Capacidade operacional [ha/h] | Tempo de missao [h] | Tempo util [h] | Tempo por voo [min] | Autonomia Projetada [h] | N° Voos | MTOW [kg] | Massa Estrutura [kg] | Combustível [kg] | Abastecimentos | Massa gerador | Potência gerador [W] | Combustível consumido [L] | Calda cons [L] | Distância percorrida [km] | Distância Pulverizando [km] | RTL ACUMULADO[m] | EOC [km/km] | EOC [h/h] | Tempo de manobra [h] | Tempo rtl_rtw [h] | V pulv [m/s] | V desloc [m/s]
0 | 35 | CONCLUIDO | 6.6419 | 15.06 | 12.08 | 11.5 | 0.22 | 63 | 80.84 | 35.1 | 1 | 61 | 9.74 | 10204.21 | 85.35 | 952.55 | 200.74 | 86.27 | 46459.16 | 0.43 | 0.61 | 0.31 | 2.73 | 4 | 10
1 | 35 | CONCLUIDO | 7.7831 | 12.85 | 10.46 | 21.64 | 0.43 | 29 | 82.04 | 35.1 | 2 | 0 | 9.94 | 10352.53 | 64.49 | 952.26 | 143.97 | 86.27 | 18243.65 | 0.6 | 0.7 | 0.3 | 1.11 | 4 | 10

## RESULTADOS_8
Unnamed: 0 | Volume de calda [L] | STATUS | Capacidade operacional [ha/h] | Tempo de missao [h] | Tempo util [h] | Tempo por voo [min] | Autonomia Projetada [h] | N° Voos | MTOW [kg] | Massa Estrutura [kg] | Combustível [kg] | Abastecimentos | Massa gerador | Potência gerador [W] | Combustível consumido [L] | Calda cons [L] | Distância percorrida [km] | Distância Pulverizando [km] | RTL ACUMULADO[m] | EOC [km/km] | EOC [h/h] | Tempo de manobra [h] | Tempo rtl_rtw [h] | V pulv [m/s] | V desloc [m/s]
0 | 50 | CONCLUIDO | 6.3716 | 15.69 | 11.93 | 9.17 | 0.16 | 78 | 107.41 | 41.65 | 1 | 76 | 14.77 | 13481.73 | 106.47 | 952.65 | 193.69 | 86.27 | 42861.49 | 0.45 | 0.61 | 0.33 | 2.58 | 4 | 10
1 | 50 | CONCLUIDO | 7.4881 | 13.35 | 10.61 | 19.89 | 0.32 | 32 | 108.68 | 41.65 | 2 | 30 | 15.03 | 13638.32 | 86.04 | 951.96 | 150.42 | 86.27 | 21453.16 | 0.57 | 0.69 | 0.27 | 1.26 | 4 | 10
2 | 50 | CONCLUIDO | 7.8908 | 12.67 | 10.17 | 29.06 | 0.48 | 21 | 109.96 | 41.65 | 3 | 2 | 15.31 | 13795.21 | 74.21 | 952.24 | 135.01 | 86.27 | 13806.73 | 0.64 | 0.72 | 0.28 | 0.83 | 4 | 10
3 | 50 | CONCLUIDO | 7.8934 | 12.67 | 10.17 | 29.05 | 0.63 | 21 | 111.23 | 41.65 | 4 | 0 | 15.58 | 13952.52 | 74.79 | 951.91 | 134.69 | 86.27 | 13645.25 | 0.64 | 0.72 | 0.28 | 0.82 | 4 | 10

## RESULTADOS_3
Unnamed: 0 | Volume de calda [L] | STATUS | Capacidade operacional [ha/h] | Tempo de missao [h] | Tempo util [h] | Tempo por voo [min] | Autonomia Projetada [h] | N° Voos | MTOW [kg] | Massa Estrutura [kg] | Combustível [kg] | Abastecimentos | Massa gerador | Potência gerador [W] | Combustível consumido [L] | Calda cons [L] | Distância percorrida [km] | Distância Pulverizando [km] | RTL ACUMULADO[m] | EOC [km/km] | EOC [h/h] | Tempo de manobra [h] | Tempo rtl_rtw [h] | V pulv [m/s] | V desloc [m/s]
0 | 25 | CONCLUIDO | 7.5243 | 13.29 | 10.9 | 15.21 | 0.28 | 43 | 61.76 | 28.92 | 1 | 29 | 6.84 | 7851.41 | 57.41 | 952.36 | 159.31 | 86.27 | 25847.14 | 0.54 | 0.67 | 0.3 | 1.55 | 4 | 10
1 | 25 | CONCLUIDO | 7.5537 | 13.24 | 10.89 | 16.33 | 0.55 | 40 | 62.92 | 28.92 | 2 | 0 | 7 | 7994.37 | 57.43 | 953.37 | 157.91 | 86.27 | 25159.03 | 0.55 | 0.67 | 0.34 | 1.54 | 4 | 10

## RESULTADOS_15
Unnamed: 0 | Volume de calda [L] | STATUS | Capacidade operacional [ha/h] | Tempo de missao [h] | Tempo util [h] | Tempo por voo [min] | Autonomia Projetada [h] | N° Voos | MTOW [kg] | Massa Estrutura [kg] | Combustível [kg] | Abastecimentos | Massa gerador | Potência gerador [W] | Combustível consumido [L] | Calda cons [L] | Distância percorrida [km] | Distância Pulverizando [km] | RTL ACUMULADO[m] | EOC [km/km] | EOC [h/h] | Tempo de manobra [h] | Tempo rtl_rtw [h] | V pulv [m/s] | V desloc [m/s]
0 | 85 | CONCLUIDO | 4.7559 | 21.03 | 14.25 | 6.58 | 0.11 | 130 | 167.88 | 51.39 | 1 | 128 | 30.49 | 20939.59 | 176.98 | 952.78 | 271.47 | 86.27 | 81490.18 | 0.32 | 0.51 | 0.43 | 4.89 | 4 | 10
1 | 85 | CONCLUIDO | 6.5427 | 15.28 | 11.22 | 13.46 | 0.21 | 50 | 169.33 | 51.39 | 2 | 48 | 30.94 | 21118.46 | 133.9 | 952.06 | 170.79 | 86.27 | 31548.84 | 0.51 | 0.65 | 0.3 | 1.87 | 4 | 10
2 | 85 | CONCLUIDO | 7.2186 | 13.85 | 10.46 | 20.93 | 0.31 | 30 | 170.79 | 51.39 | 3 | 28 | 31.4 | 21297.94 | 119.56 | 952.1 | 145.64 | 86.27 | 19073.06 | 0.59 | 0.7 | 0.27 | 1.12 | 4 | 10
3 | 85 | CONCLUIDO | 7.5959 | 13.16 | 10.08 | 28.8 | 0.41 | 21 | 172.25 | 51.39 | 4 | 19 | 31.86 | 21478.05 | 109.48 | 952.22 | 132.57 | 86.27 | 12584.1 | 0.65 | 0.73 | 0.26 | 0.74 | 4 | 10
4 | 85 | CONCLUIDO | 7.8111 | 12.8 | 9.89 | 37.08 | 0.51 | 16 | 173.71 | 51.39 | 5 | 14 | 32.32 | 21658.78 | 100.79 | 951.87 | 126.1 | 86.27 | 9375.29 | 0.68 | 0.74 | 0.25 | 0.54 | 4 | 10
5 | 85 | CONCLUIDO | 7.9549 | 12.57 | 9.76 | 45.04 | 0.61 | 13 | 175.18 | 51.39 | 6 | 4 | 32.79 | 21840.16 | 93.9 | 952.04 | 121.59 | 86.27 | 7136.27 | 0.71 | 0.75 | 0.25 | 0.41 | 4 | 10
6 | 85 | CONCLUIDO | 7.917 | 12.63 | 9.82 | 45.31 | 0.7 | 13 | 176.66 | 51.39 | 7 | 0 | 33.27 | 22022.17 | 94.57 | 952.08 | 123.45 | 86.27 | 8064.28 | 0.7 | 0.75 | 0.26 | 0.47 | 4 | 10

## RESULTADOS_2
Unnamed: 0 | Volume de calda [L] | STATUS | Capacidade operacional [ha/h] | Tempo de missao [h] | Tempo util [h] | Tempo por voo [min] | Autonomia Projetada [h] | N° Voos | MTOW [kg] | Massa Estrutura [kg] | Combustível [kg] | Abastecimentos | Massa gerador | Potência gerador [W] | Combustível consumido [L] | Calda cons [L] | Distância percorrida [km] | Distância Pulverizando [km] | RTL ACUMULADO[m] | EOC [km/km] | EOC [h/h] | Tempo de manobra [h] | Tempo rtl_rtw [h] | V pulv [m/s] | V desloc [m/s]
0 | 20 | CONCLUIDO | 7.3475 | 13.61 | 11.26 | 13.79 | 0.34 | 49 | 51.33 | 24.83 | 1 | 1 | 5.51 | 6564.78 | 51.87 | 953.1 | 169.88 | 86.27 | 31102.39 | 0.51 | 0.65 | 0.37 | 1.92 | 4 | 10
1 | 20 | CONCLUIDO | 7.348 | 13.61 | 11.26 | 13.79 | 0.66 | 49 | 52.47 | 24.83 | 2 | 0 | 5.64 | 6705.1 | 52.93 | 952.94 | 169.85 | 86.27 | 31083.01 | 0.51 | 0.65 | 0.37 | 1.92 | 4 | 10

## RESULTADOS_11
Unnamed: 0 | Volume de calda [L] | STATUS | Capacidade operacional [ha/h] | Tempo de missao [h] | Tempo util [h] | Tempo por voo [min] | Autonomia Projetada [h] | N° Voos | MTOW [kg] | Massa Estrutura [kg] | Combustível [kg] | Abastecimentos | Massa gerador | Potência gerador [W] | Combustível consumido [L] | Calda cons [L] | Distância percorrida [km] | Distância Pulverizando [km] | RTL ACUMULADO[m] | EOC [km/km] | EOC [h/h] | Tempo de manobra [h] | Tempo rtl_rtw [h] | V pulv [m/s] | V desloc [m/s]
0 | 65 | CONCLUIDO | 5.5675 | 17.96 | 13.03 | 7.74 | 0.13 | 101 | 133.21 | 46.47 | 1 | 99 | 20.75 | 16663.42 | 137.35 | 952.74 | 230.65 | 86.27 | 61224.5 | 0.37 | 0.56 | 0.38 | 3.68 | 4 | 10
1 | 65 | CONCLUIDO | 7.2276 | 13.84 | 10.59 | 16.3 | 0.26 | 39 | 134.55 | 46.47 | 2 | 37 | 21.09 | 16828.84 | 104.52 | 952.03 | 149.35 | 86.27 | 20885.52 | 0.58 | 0.69 | 0.28 | 1.25 | 4 | 10
2 | 65 | CONCLUIDO | 7.6302 | 13.11 | 10.27 | 25.68 | 0.39 | 24 | 135.9 | 46.47 | 3 | 22 | 21.43 | 16994.64 | 93.74 | 951.88 | 139.77 | 86.27 | 16172.16 | 0.62 | 0.71 | 0.24 | 0.93 | 4 | 10
3 | 65 | CONCLUIDO | 7.9388 | 12.6 | 9.95 | 35.13 | 0.52 | 17 | 137.25 | 46.47 | 4 | 5 | 21.78 | 17160.92 | 83.22 | 952.32 | 127.89 | 86.27 | 10262.63 | 0.67 | 0.74 | 0.26 | 0.61 | 4 | 10
4 | 65 | CONCLUIDO | 7.9731 | 12.54 | 9.93 | 37.22 | 0.64 | 16 | 138.6 | 46.47 | 5 | 0 | 22.13 | 17327.69 | 82.91 | 952.48 | 126.9 | 86.27 | 9774.8 | 0.68 | 0.74 | 0.26 | 0.58 | 4 | 10

## RESULTADOS_13
Unnamed: 0 | Volume de calda [L] | STATUS | Capacidade operacional [ha/h] | Tempo de missao [h] | Tempo util [h] | Tempo por voo [min] | Autonomia Projetada [h] | N° Voos | MTOW [kg] | Massa Estrutura [kg] | Combustível [kg] | Abastecimentos | Massa gerador | Potência gerador [W] | Combustível consumido [L] | Calda cons [L] | Distância percorrida [km] | Distância Pulverizando [km] | RTL ACUMULADO[m] | EOC [km/km] | EOC [h/h] | Tempo de manobra [h] | Tempo rtl_rtw [h] | V pulv [m/s] | V desloc [m/s]
0 | 75 | CONCLUIDO | 5.1211 | 19.53 | 13.71 | 7.09 | 0.12 | 116 | 150.44 | 49.1 | 1 | 114 | 25.34 | 18787.76 | 157.66 | 953.09 | 253.74 | 86.27 | 72694.93 | 0.34 | 0.54 | 0.4 | 4.35 | 4 | 10
1 | 75 | CONCLUIDO | 6.834 | 14.63 | 10.98 | 14.64 | 0.23 | 45 | 151.83 | 49.1 | 2 | 43 | 25.73 | 18959.54 | 120.16 | 952.36 | 162.68 | 86.27 | 27518.6 | 0.53 | 0.67 | 0.29 | 1.64 | 4 | 10
2 | 75 | CONCLUIDO | 7.4755 | 13.38 | 10.28 | 22.83 | 0.35 | 27 | 153.23 | 49.1 | 3 | 25 | 26.13 | 19131.85 | 106.18 | 952.19 | 138.99 | 86.27 | 15763.36 | 0.62 | 0.71 | 0.27 | 0.93 | 4 | 10
3 | 75 | CONCLUIDO | 7.8804 | 12.69 | 9.86 | 32.88 | 0.46 | 18 | 154.63 | 49.1 | 4 | 16 | 26.53 | 19304.72 | 94.73 | 951.99 | 125.32 | 86.27 | 8972.89 | 0.69 | 0.74 | 0.24 | 0.52 | 4 | 10
4 | 75 | CONCLUIDO | 7.9796 | 12.53 | 9.83 | 42.12 | 0.57 | 14 | 156.03 | 49.1 | 5 | 4 | 26.94 | 19478.15 | 87.96 | 952 | 123.82 | 86.27 | 8245.66 | 0.7 | 0.75 | 0.25 | 0.48 | 4 | 10
5 | 75 | CONCLUIDO | 7.9697 | 12.55 | 9.84 | 42.19 | 0.67 | 14 | 157.44 | 49.1 | 6 | 0 | 27.35 | 19652.13 | 88.53 | 951.91 | 124.2 | 86.27 | 8434.78 | 0.69 | 0.74 | 0.26 | 0.5 | 4 | 10

## RESULTADOS_17
Unnamed: 0 | Volume de calda [L] | STATUS | Capacidade operacional [ha/h] | Tempo de missao [h] | Tempo util [h] | Tempo por voo [min] | Autonomia Projetada [h] | N° Voos | MTOW [kg] | Massa Estrutura [kg] | Combustível [kg] | Abastecimentos | Massa gerador | Potência gerador [W] | Combustível consumido [L] | Calda cons [L] | Distância percorrida [km] | Distância Pulverizando [km] | RTL ACUMULADO[m] | EOC [km/km] | EOC [h/h] | Tempo de manobra [h] | Tempo rtl_rtw [h] | V pulv [m/s] | V desloc [m/s]
0 | 95 | CONCLUIDO | 4.3773 | 22.84 | 14.94 | 6.14 | 0.1 | 146 | 185.69 | 53.44 | 1 | 144 | 36.26 | 23136.14 | 198.87 | 952.89 | 295.19 | 86.27 | 93270.98 | 0.29 | 0.49 | 0.45 | 5.59 | 4 | 10
1 | 95 | CONCLUIDO | 6.2444 | 16.01 | 11.5 | 12.54 | 0.19 | 55 | 187.21 | 53.44 | 2 | 53 | 36.77 | 23322.88 | 148.28 | 952.55 | 180.46 | 86.27 | 36361.02 | 0.48 | 0.64 | 0.3 | 2.15 | 4 | 10
2 | 95 | CONCLUIDO | 6.8608 | 14.58 | 10.84 | 19.13 | 0.28 | 34 | 188.73 | 53.44 | 3 | 32 | 37.29 | 23510.33 | 135.16 | 952.11 | 159.01 | 86.27 | 25740.83 | 0.54 | 0.68 | 0.27 | 1.5 | 4 | 10
3 | 95 | CONCLUIDO | 7.2664 | 13.76 | 10.4 | 26 | 0.37 | 24 | 190.25 | 53.44 | 4 | 22 | 37.82 | 23698.48 | 124.49 | 951.93 | 144.28 | 86.27 | 18424.99 | 0.6 | 0.7 | 0.25 | 1.06 | 4 | 10
4 | 95 | CONCLUIDO | 7.5254 | 13.29 | 10.15 | 33.83 | 0.46 | 18 | 191.78 | 53.44 | 5 | 16 | 38.35 | 23887.36 | 116.62 | 951.91 | 135.63 | 86.27 | 14132.33 | 0.64 | 0.72 | 0.24 | 0.81 | 4 | 10
5 | 95 | CONCLUIDO | 7.7797 | 12.85 | 9.86 | 42.27 | 0.55 | 14 | 193.32 | 53.44 | 6 | 12 | 38.89 | 24076.95 | 107.11 | 951.85 | 125.61 | 86.27 | 9138.03 | 0.69 | 0.74 | 0.24 | 0.52 | 4 | 10
6 | 95 | CONCLUIDO | 7.9046 | 12.65 | 9.74 | 48.68 | 0.64 | 12 | 194.86 | 53.44 | 7 | 4 | 39.43 | 24267.28 | 100.04 | 952.11 | 120.73 | 86.27 | 6712.16 | 0.71 | 0.75 | 0.25 | 0.39 | 4 | 10
7 | 95 | CONCLUIDO | 7.889 | 12.68 | 9.76 | 48.8 | 0.72 | 12 | 196.41 | 53.44 | 8 | 0 | 39.98 | 24458.36 | 99.23 | 951.85 | 121.51 | 86.27 | 7101.6 | 0.71 | 0.75 | 0.25 | 0.42 | 4 | 10

## RESULTADOS_9
Unnamed: 0 | Volume de calda [L] | STATUS | Capacidade operacional [ha/h] | Tempo de missao [h] | Tempo util [h] | Tempo por voo [min] | Autonomia Projetada [h] | N° Voos | MTOW [kg] | Massa Estrutura [kg] | Combustível [kg] | Abastecimentos | Massa gerador | Potência gerador [W] | Combustível consumido [L] | Calda cons [L] | Distância percorrida [km] | Distância Pulverizando [km] | RTL ACUMULADO[m] | EOC [km/km] | EOC [h/h] | Tempo de manobra [h] | Tempo rtl_rtw [h] | V pulv [m/s] | V desloc [m/s]
0 | 55 | CONCLUIDO | 6.1371 | 16.29 | 12.18 | 8.6 | 0.15 | 85 | 116.05 | 43.4 | 1 | 83 | 16.65 | 14546.17 | 115.52 | 952.61 | 202.1 | 86.27 | 47030.94 | 0.43 | 0.6 | 0.34 | 2.83 | 4 | 10
1 | 55 | CONCLUIDO | 7.3424 | 13.62 | 10.7 | 18.34 | 0.3 | 35 | 117.34 | 43.4 | 2 | 33 | 16.94 | 14705.49 | 93.46 | 952.34 | 154.19 | 86.27 | 23325.92 | 0.56 | 0.68 | 0.26 | 1.35 | 4 | 10
2 | 55 | CONCLUIDO | 7.9262 | 12.62 | 10.05 | 30.16 | 0.45 | 20 | 118.63 | 43.4 | 3 | 12 | 17.23 | 14865.24 | 78.04 | 952.11 | 131.45 | 86.27 | 12030.47 | 0.66 | 0.73 | 0.26 | 0.71 | 4 | 10
3 | 55 | CONCLUIDO | 7.9747 | 12.54 | 10 | 31.58 | 0.59 | 19 | 119.93 | 43.4 | 4 | 0 | 17.53 | 15025.44 | 77.23 | 952.23 | 129 | 86.27 | 10810.8 | 0.67 | 0.73 | 0.28 | 0.66 | 4 | 10

## resultados
Unnamed: 0 | Volume de calda [L] | STATUS | Capacidade operacional [ha/h] | Tempo de missao [h] | Tempo util [h] | Tempo por voo [min] | Autonomia Projetada [h] | N° Voos | MTOW [kg] | Massa Estrutura [kg] | Combustível [kg] | Abastecimentos | Massa gerador | Potência gerador [W] | Combustível consumido [L] | Calda cons [L] | Distância percorrida [km] | Distância Pulverizando [km] | RTL ACUMULADO[m] | EOC [km/km] | EOC [h/h] | Tempo de manobra [h] | Tempo rtl_rtw [h] | V pulv [m/s] | V desloc [m/s]
0 | 100 | CONCLUIDO | 4.1906 | 23.86 | 15.32 | 5.93 | 0.09 | 155 | 194.77 | 54.38 | 1 | 153 | 39.4 | 24256.19 | 210.58 | 952.66 | 307.83 | 86.27 | 99543.16 | 0.28 | 0.48 | 0.46 | 5.96 | 4 | 10
1 | 100 | CONCLUIDO | 6.0602 | 16.5 | 11.73 | 12.13 | 0.18 | 58 | 196.32 | 54.38 | 2 | 56 | 39.95 | 24447.22 | 156.7 | 952.58 | 188.4 | 86.27 | 40316.83 | 0.46 | 0.62 | 0.31 | 2.38 | 4 | 10
2 | 100 | CONCLUIDO | 6.8146 | 14.67 | 10.8 | 18.51 | 0.27 | 35 | 197.88 | 54.38 | 3 | 33 | 40.5 | 24639 | 139.74 | 952.11 | 157.74 | 86.27 | 25100.06 | 0.55 | 0.68 | 0.25 | 1.45 | 4 | 10
3 | 100 | CONCLUIDO | 7.3632 | 13.58 | 10.13 | 25.33 | 0.36 | 24 | 199.44 | 54.38 | 4 | 22 | 41.06 | 24831.54 | 125.96 | 951.92 | 134.41 | 86.27 | 13492.4 | 0.64 | 0.72 | 0.25 | 0.79 | 4 | 10
4 | 100 | CONCLUIDO | 7.6341 | 13.1 | 9.88 | 32.94 | 0.44 | 18 | 201.01 | 54.38 | 5 | 16 | 41.63 | 25024.84 | 118.28 | 952.01 | 125.9 | 86.27 | 9263.78 | 0.69 | 0.74 | 0.25 | 0.54 | 4 | 10
5 | 100 | CONCLUIDO | 7.719 | 12.96 | 9.86 | 39.42 | 0.53 | 15 | 202.58 | 54.38 | 6 | 13 | 42.2 | 25218.93 | 112.91 | 951.91 | 125.38 | 86.27 | 9019.11 | 0.69 | 0.74 | 0.24 | 0.51 | 4 | 10
6 | 100 | CONCLUIDO | 7.8505 | 12.74 | 9.75 | 48.77 | 0.61 | 12 | 204.16 | 54.38 | 7 | 9 | 42.78 | 25413.94 | 106.12 | 951.96 | 121.78 | 86.27 | 7235.5 | 0.71 | 0.75 | 0.24 | 0.41 | 4 | 10
7 | 100 | CONCLUIDO | 7.867 | 12.71 | 9.77 | 53.27 | 0.69 | 11 | 205.75 | 54.38 | 8 | 1 | 43.37 | 25609.61 | 103.26 | 952.29 | 121.94 | 86.27 | 7317.84 | 0.71 | 0.75 | 0.25 | 0.42 | 4 | 10
8 | 100 | CONCLUIDO | 7.88 | 12.69 | 9.75 | 53.16 | 0.77 | 11 | 207.34 | 54.38 | 9 | 0 | 43.96 | 25806.1 | 103.9 | 952.28 | 121.14 | 86.27 | 6918.73 | 0.71 | 0.75 | 0.25 | 0.4 | 4 | 10
0 | 40 | CONCLUIDO | 6.5204 | 15.34 | 12.09 | 10.52 | 0.2 | 69 | 89.87 | 37.55 | 1 | 67 | 11.32 | 11317.98 | 93.72 | 952.48 | 201.52 | 86.27 | 46818.64 | 0.43 | 0.61 | 0.3 | 2.74 | 4 | 10
1 | 40 | CONCLUIDO | 7.879 | 12.69 | 10.26 | 23.68 | 0.39 | 26 | 91.1 | 37.55 | 2 | 12 | 11.54 | 11468.97 | 67.69 | 952.42 | 138.06 | 86.27 | 15303.46 | 0.62 | 0.71 | 0.28 | 0.92 | 4 | 10
2 | 40 | CONCLUIDO | 7.8887 | 12.68 | 10.26 | 24.63 | 0.57 | 25 | 92.32 | 37.55 | 3 | 0 | 11.77 | 11620.34 | 68.05 | 952.01 | 137.53 | 86.27 | 15044.89 | 0.63 | 0.71 | 0.3 | 0.92 | 4 | 10
0 | 30 | CONCLUIDO | 7.1578 | 13.97 | 11.32 | 13.06 | 0.24 | 52 | 71.52 | 32.27 | 1 | 50 | 8.25 | 9054.6 | 70.43 | 952.51 | 174.11 | 86.27 | 33202.13 | 0.5 | 0.65 | 0.3 | 1.97 | 4 | 10
1 | 30 | CONCLUIDO | 7.7374 | 12.92 | 10.57 | 19.21 | 0.48 | 33 | 72.7 | 32.27 | 2 | 0 | 8.43 | 9200.25 | 60.45 | 952.29 | 147.56 | 86.27 | 20018.41 | 0.58 | 0.69 | 0.31 | 1.22 | 4 | 10
0 | 15 | CONCLUIDO | 7.0573 | 14.17 | 11.75 | 10.85 | 0.43 | 65 | 39.78 | 19.54 | 1 | 0 | 4.24 | 5140 | 45.83 | 954.26 | 185.43 | 86.27 | 38793.76 | 0.47 | 0.62 | 0.4 | 2.4 | 4 | 10
0 | 70 | CONCLUIDO | 5.3554 | 18.67 | 13.32 | 7.4 | 0.12 | 108 | 141.81 | 47.83 | 1 | 106 | 22.98 | 17723.39 | 146.82 | 952.67 | 240.8 | 86.27 | 66263.85 | 0.36 | 0.55 | 0.39 | 3.98 | 4 | 10
1 | 70 | CONCLUIDO | 7.0104 | 14.26 | 10.82 | 15.46 | 0.25 | 42 | 143.17 | 47.83 | 2 | 40 | 23.34 | 17891.86 | 112.85 | 952.1 | 157.17 | 86.27 | 24778.89 | 0.55 | 0.68 | 0.29 | 1.48 | 4 | 10
2 | 70 | CONCLUIDO | 7.6619 | 13.05 | 10.1 | 24.24 | 0.37 | 25 | 144.54 | 47.83 | 3 | 23 | 23.71 | 18060.85 | 98.26 | 951.99 | 133.12 | 86.27 | 12841.47 | 0.65 | 0.73 | 0.26 | 0.76 | 4 | 10
3 | 70 | CONCLUIDO | 7.7922 | 12.83 | 10.09 | 33.62 | 0.49 | 18 | 145.92 | 47.83 | 4 | 16 | 24.09 | 18230.35 | 90.7 | 951.98 | 132.97 | 86.27 | 12801.35 | 0.65 | 0.73 | 0.25 | 0.74 | 4 | 10
4 | 70 | CONCLUIDO | 8.0109 | 12.48 | 9.82 | 39.29 | 0.6 | 15 | 147.3 | 47.83 | 5 | 0 | 24.47 | 18400.38 | 85.14 | 951.97 | 123.4 | 86.27 | 8028.41 | 0.7 | 0.75 | 0.26 | 0.48 | 4 | 10
0 | 90 | CONCLUIDO | 4.559 | 21.93 | 14.61 | 6.35 | 0.1 | 138 | 176.73 | 52.44 | 1 | 136 | 33.29 | 22031.19 | 187.95 | 953.71 | 283.87 | 86.27 | 87652.1 | 0.3 | 0.5 | 0.44 | 5.25 | 4 | 10
1 | 90 | CONCLUIDO | 6.4156 | 15.59 | 11.32 | 13.06 | 0.2 | 52 | 178.21 | 52.44 | 2 | 50 | 33.77 | 22213.89 | 140.42 | 952.62 | 174.02 | 86.27 | 33154.67 | 0.5 | 0.65 | 0.3 | 1.97 | 4 | 10
2 | 90 | CONCLUIDO | 7.0505 | 14.18 | 10.62 | 19.92 | 0.3 | 32 | 179.7 | 52.44 | 3 | 30 | 34.26 | 22397.24 | 126.75 | 952.09 | 151.14 | 86.27 | 21815.02 | 0.57 | 0.69 | 0.27 | 1.28 | 4 | 10
3 | 90 | CONCLUIDO | 7.4832 | 13.36 | 10.16 | 27.71 | 0.39 | 22 | 181.19 | 52.44 | 4 | 20 | 34.75 | 22581.25 | 115.94 | 951.99 | 135.43 | 86.27 | 14011.29 | 0.64 | 0.72 | 0.26 | 0.82 | 4 | 10
4 | 90 | CONCLUIDO | 7.7028 | 12.98 | 9.96 | 35.14 | 0.49 | 17 | 182.69 | 52.44 | 5 | 15 | 35.25 | 22766.06 | 108.02 | 952.05 | 128.62 | 86.27 | 10628.61 | 0.67 | 0.74 | 0.24 | 0.61 | 4 | 10
5 | 90 | CONCLUIDO | 7.9053 | 12.65 | 9.77 | 45.08 | 0.58 | 13 | 184.19 | 52.44 | 6 | 10 | 35.75 | 22951.43 | 99.34 | 951.87 | 122.07 | 86.27 | 7373.16 | 0.71 | 0.75 | 0.24 | 0.42 | 4 | 10
6 | 90 | CONCLUIDO | 7.9386 | 12.6 | 9.75 | 48.75 | 0.67 | 12 | 185.7 | 52.44 | 7 | 0 | 36.26 | 23137.49 | 96.47 | 951.88 | 121.18 | 86.27 | 6937.35 | 0.71 | 0.75 | 0.25 | 0.41 | 4 | 10
0 | 10 | CONCLUIDO | 6.3512 | 15.74 | 13.03 | 8.14 | 0.64 | 96 | 26.11 | 12.1 | 1 | 0 | 3.01 | 3454.41 | 37.62 | 954.06 | 226.49 | 86.27 | 59169.35 | 0.38 | 0.56 | 0.51 | 3.68 | 4 | 10
0 | 45 | CONCLUIDO | 6.5194 | 15.34 | 11.85 | 9.74 | 0.18 | 73 | 98.71 | 39.72 | 1 | 71 | 12.99 | 12407.75 | 98.86 | 952.45 | 192.02 | 86.27 | 42051.3 | 0.45 | 0.62 | 0.31 | 2.5 | 4 | 10
1 | 45 | CONCLUIDO | 7.6981 | 12.99 | 10.41 | 21.53 | 0.35 | 29 | 99.95 | 39.72 | 2 | 27 | 13.24 | 12561.45 | 76.42 | 952.12 | 143.52 | 86.27 | 18019.9 | 0.6 | 0.7 | 0.27 | 1.06 | 4 | 10
2 | 45 | CONCLUIDO | 7.9067 | 12.65 | 10.19 | 26.57 | 0.52 | 23 | 101.2 | 39.72 | 3 | 0 | 13.49 | 12715.54 | 70.76 | 952.27 | 135.21 | 86.27 | 13896.97 | 0.64 | 0.72 | 0.28 | 0.84 | 4 | 10
0 | 60 | CONCLUIDO | 5.8707 | 17.03 | 12.55 | 8.18 | 0.14 | 92 | 124.63 | 45 | 1 | 90 | 18.64 | 15605.44 | 125.72 | 952.55 | 214.39 | 86.27 | 53142.26 | 0.4 | 0.58 | 0.37 | 3.2 | 4 | 10
1 | 60 | CONCLUIDO | 7.3933 | 13.53 | 10.47 | 17.46 | 0.28 | 36 | 125.95 | 45 | 2 | 34 | 18.95 | 15767.7 | 97.19 | 952.1 | 145.55 | 86.27 | 18997.67 | 0.59 | 0.7 | 0.27 | 1.13 | 4 | 10
2 | 60 | CONCLUIDO | 7.7715 | 12.87 | 10.17 | 27.74 | 0.42 | 22 | 127.27 | 45 | 3 | 20 | 19.27 | 15930.42 | 86.35 | 952.1 | 135.98 | 86.27 | 14286.46 | 0.63 | 0.72 | 0.25 | 0.83 | 4 | 10
3 | 60 | CONCLUIDO | 7.9876 | 12.52 | 9.95 | 35.13 | 0.55 | 17 | 128.59 | 45 | 4 | 1 | 19.59 | 16093.6 | 78.94 | 951.99 | 127.85 | 86.27 | 10245.78 | 0.67 | 0.74 | 0.26 | 0.61 | 4 | 10
4 | 60 | CONCLUIDO | 7.986 | 12.52 | 9.96 | 35.14 | 0.68 | 17 | 129.92 | 45 | 5 | 0 | 19.92 | 16257.24 | 79.75 | 952.11 | 127.91 | 86.27 | 10273.19 | 0.67 | 0.74 | 0.26 | 0.61 | 4 | 10
0 | 80 | CONCLUIDO | 4.9359 | 20.26 | 13.97 | 6.82 | 0.11 | 123 | 159.12 | 50.28 | 1 | 121 | 27.84 | 19859.16 | 167.22 | 953.02 | 262.62 | 86.27 | 77098.79 | 0.33 | 0.53 | 0.41 | 4.62 | 4 | 10
1 | 80 | CONCLUIDO | 6.7092 | 14.9 | 11.07 | 14.13 | 0.22 | 47 | 160.54 | 50.28 | 2 | 45 | 28.26 | 20034.4 | 126.67 | 952.31 | 165.52 | 86.27 | 28928.42 | 0.52 | 0.66 | 0.29 | 1.72 | 4 | 10
2 | 80 | CONCLUIDO | 7.3678 | 13.57 | 10.35 | 22.17 | 0.33 | 28 | 161.97 | 50.28 | 3 | 26 | 28.69 | 20210.21 | 112.47 | 952.17 | 141.28 | 86.27 | 16902.52 | 0.61 | 0.71 | 0.27 | 1 | 4 | 10
3 | 80 | CONCLUIDO | 7.6995 | 12.99 | 10.02 | 30.06 | 0.43 | 20 | 163.4 | 50.28 | 4 | 18 | 29.12 | 20386.62 | 102.73 | 951.85 | 130.38 | 86.27 | 11494.52 | 0.66 | 0.73 | 0.26 | 0.68 | 4 | 10
4 | 80 | CONCLUIDO | 7.8769 | 12.7 | 9.89 | 39.55 | 0.54 | 15 | 164.83 | 50.28 | 5 | 13 | 29.55 | 20563.61 | 94.15 | 951.96 | 126.52 | 86.27 | 9591.25 | 0.68 | 0.74 | 0.24 | 0.54 | 4 | 10
5 | 80 | CONCLUIDO | 7.9812 | 12.53 | 9.79 | 45.17 | 0.64 | 13 | 166.27 | 50.28 | 6 | 0 | 29.99 | 20741.2 | 90.74 | 952.26 | 122.3 | 86.27 | 7488.48 | 0.71 | 0.75 | 0.26 | 0.44 | 4 | 10
0 | 35 | CONCLUIDO | 6.6419 | 15.06 | 12.08 | 11.5 | 0.22 | 63 | 80.84 | 35.1 | 1 | 61 | 9.74 | 10204.21 | 85.35 | 952.55 | 200.74 | 86.27 | 46459.16 | 0.43 | 0.61 | 0.31 | 2.73 | 4 | 10
1 | 35 | CONCLUIDO | 7.7831 | 12.85 | 10.46 | 21.64 | 0.43 | 29 | 82.04 | 35.1 | 2 | 0 | 9.94 | 10352.53 | 64.49 | 952.26 | 143.97 | 86.27 | 18243.65 | 0.6 | 0.7 | 0.3 | 1.11 | 4 | 10
0 | 50 | CONCLUIDO | 6.3716 | 15.69 | 11.93 | 9.17 | 0.16 | 78 | 107.41 | 41.65 | 1 | 76 | 14.77 | 13481.73 | 106.47 | 952.65 | 193.69 | 86.27 | 42861.49 | 0.45 | 0.61 | 0.33 | 2.58 | 4 | 10
1 | 50 | CONCLUIDO | 7.4881 | 13.35 | 10.61 | 19.89 | 0.32 | 32 | 108.68 | 41.65 | 2 | 30 | 15.03 | 13638.32 | 86.04 | 951.96 | 150.42 | 86.27 | 21453.16 | 0.57 | 0.69 | 0.27 | 1.26 | 4 | 10
2 | 50 | CONCLUIDO | 7.8908 | 12.67 | 10.17 | 29.06 | 0.48 | 21 | 109.96 | 41.65 | 3 | 2 | 15.31 | 13795.21 | 74.21 | 952.24 | 135.01 | 86.27 | 13806.73 | 0.64 | 0.72 | 0.28 | 0.83 | 4 | 10
3 | 50 | CONCLUIDO | 7.8934 | 12.67 | 10.17 | 29.05 | 0.63 | 21 | 111.23 | 41.65 | 4 | 0 | 15.58 | 13952.52 | 74.79 | 951.91 | 134.69 | 86.27 | 13645.25 | 0.64 | 0.72 | 0.28 | 0.82 | 4 | 10
0 | 25 | CONCLUIDO | 7.5243 | 13.29 | 10.9 | 15.21 | 0.28 | 43 | 61.76 | 28.92 | 1 | 29 | 6.84 | 7851.41 | 57.41 | 952.36 | 159.31 | 86.27 | 25847.14 | 0.54 | 0.67 | 0.3 | 1.55 | 4 | 10
1 | 25 | CONCLUIDO | 7.5537 | 13.24 | 10.89 | 16.33 | 0.55 | 40 | 62.92 | 28.92 | 2 | 0 | 7 | 7994.37 | 57.43 | 953.37 | 157.91 | 86.27 | 25159.03 | 0.55 | 0.67 | 0.34 | 1.54 | 4 | 10
0 | 85 | CONCLUIDO | 4.7559 | 21.03 | 14.25 | 6.58 | 0.11 | 130 | 167.88 | 51.39 | 1 | 128 | 30.49 | 20939.59 | 176.98 | 952.78 | 271.47 | 86.27 | 81490.18 | 0.32 | 0.51 | 0.43 | 4.89 | 4 | 10
1 | 85 | CONCLUIDO | 6.5427 | 15.28 | 11.22 | 13.46 | 0.21 | 50 | 169.33 | 51.39 | 2 | 48 | 30.94 | 21118.46 | 133.9 | 952.06 | 170.79 | 86.27 | 31548.84 | 0.51 | 0.65 | 0.3 | 1.87 | 4 | 10
2 | 85 | CONCLUIDO | 7.2186 | 13.85 | 10.46 | 20.93 | 0.31 | 30 | 170.79 | 51.39 | 3 | 28 | 31.4 | 21297.94 | 119.56 | 952.1 | 145.64 | 86.27 | 19073.06 | 0.59 | 0.7 | 0.27 | 1.12 | 4 | 10
3 | 85 | CONCLUIDO | 7.5959 | 13.16 | 10.08 | 28.8 | 0.41 | 21 | 172.25 | 51.39 | 4 | 19 | 31.86 | 21478.05 | 109.48 | 952.22 | 132.57 | 86.27 | 12584.1 | 0.65 | 0.73 | 0.26 | 0.74 | 4 | 10
4 | 85 | CONCLUIDO | 7.8111 | 12.8 | 9.89 | 37.08 | 0.51 | 16 | 173.71 | 51.39 | 5 | 14 | 32.32 | 21658.78 | 100.79 | 951.87 | 126.1 | 86.27 | 9375.29 | 0.68 | 0.74 | 0.25 | 0.54 | 4 | 10
5 | 85 | CONCLUIDO | 7.9549 | 12.57 | 9.76 | 45.04 | 0.61 | 13 | 175.18 | 51.39 | 6 | 4 | 32.79 | 21840.16 | 93.9 | 952.04 | 121.59 | 86.27 | 7136.27 | 0.71 | 0.75 | 0.25 | 0.41 | 4 | 10
6 | 85 | CONCLUIDO | 7.917 | 12.63 | 9.82 | 45.31 | 0.7 | 13 | 176.66 | 51.39 | 7 | 0 | 33.27 | 22022.17 | 94.57 | 952.08 | 123.45 | 86.27 | 8064.28 | 0.7 | 0.75 | 0.26 | 0.47 | 4 | 10
0 | 20 | CONCLUIDO | 7.3475 | 13.61 | 11.26 | 13.79 | 0.34 | 49 | 51.33 | 24.83 | 1 | 1 | 5.51 | 6564.78 | 51.87 | 953.1 | 169.88 | 86.27 | 31102.39 | 0.51 | 0.65 | 0.37 | 1.92 | 4 | 10
1 | 20 | CONCLUIDO | 7.348 | 13.61 | 11.26 | 13.79 | 0.66 | 49 | 52.47 | 24.83 | 2 | 0 | 5.64 | 6705.1 | 52.93 | 952.94 | 169.85 | 86.27 | 31083.01 | 0.51 | 0.65 | 0.37 | 1.92 | 4 | 10
0 | 65 | CONCLUIDO | 5.5675 | 17.96 | 13.03 | 7.74 | 0.13 | 101 | 133.21 | 46.47 | 1 | 99 | 20.75 | 16663.42 | 137.35 | 952.74 | 230.65 | 86.27 | 61224.5 | 0.37 | 0.56 | 0.38 | 3.68 | 4 | 10
1 | 65 | CONCLUIDO | 7.2276 | 13.84 | 10.59 | 16.3 | 0.26 | 39 | 134.55 | 46.47 | 2 | 37 | 21.09 | 16828.84 | 104.52 | 952.03 | 149.35 | 86.27 | 20885.52 | 0.58 | 0.69 | 0.28 | 1.25 | 4 | 10
2 | 65 | CONCLUIDO | 7.6302 | 13.11 | 10.27 | 25.68 | 0.39 | 24 | 135.9 | 46.47 | 3 | 22 | 21.43 | 16994.64 | 93.74 | 951.88 | 139.77 | 86.27 | 16172.16 | 0.62 | 0.71 | 0.24 | 0.93 | 4 | 10
3 | 65 | CONCLUIDO | 7.9388 | 12.6 | 9.95 | 35.13 | 0.52 | 17 | 137.25 | 46.47 | 4 | 5 | 21.78 | 17160.92 | 83.22 | 952.32 | 127.89 | 86.27 | 10262.63 | 0.67 | 0.74 | 0.26 | 0.61 | 4 | 10
4 | 65 | CONCLUIDO | 7.9731 | 12.54 | 9.93 | 37.22 | 0.64 | 16 | 138.6 | 46.47 | 5 | 0 | 22.13 | 17327.69 | 82.91 | 952.48 | 126.9 | 86.27 | 9774.8 | 0.68 | 0.74 | 0.26 | 0.58 | 4 | 10
0 | 75 | CONCLUIDO | 5.1211 | 19.53 | 13.71 | 7.09 | 0.12 | 116 | 150.44 | 49.1 | 1 | 114 | 25.34 | 18787.76 | 157.66 | 953.09 | 253.74 | 86.27 | 72694.93 | 0.34 | 0.54 | 0.4 | 4.35 | 4 | 10
1 | 75 | CONCLUIDO | 6.834 | 14.63 | 10.98 | 14.64 | 0.23 | 45 | 151.83 | 49.1 | 2 | 43 | 25.73 | 18959.54 | 120.16 | 952.36 | 162.68 | 86.27 | 27518.6 | 0.53 | 0.67 | 0.29 | 1.64 | 4 | 10
2 | 75 | CONCLUIDO | 7.4755 | 13.38 | 10.28 | 22.83 | 0.35 | 27 | 153.23 | 49.1 | 3 | 25 | 26.13 | 19131.85 | 106.18 | 952.19 | 138.99 | 86.27 | 15763.36 | 0.62 | 0.71 | 0.27 | 0.93 | 4 | 10
3 | 75 | CONCLUIDO | 7.8804 | 12.69 | 9.86 | 32.88 | 0.46 | 18 | 154.63 | 49.1 | 4 | 16 | 26.53 | 19304.72 | 94.73 | 951.99 | 125.32 | 86.27 | 8972.89 | 0.69 | 0.74 | 0.24 | 0.52 | 4 | 10
4 | 75 | CONCLUIDO | 7.9796 | 12.53 | 9.83 | 42.12 | 0.57 | 14 | 156.03 | 49.1 | 5 | 4 | 26.94 | 19478.15 | 87.96 | 952 | 123.82 | 86.27 | 8245.66 | 0.7 | 0.75 | 0.25 | 0.48 | 4 | 10
5 | 75 | CONCLUIDO | 7.9697 | 12.55 | 9.84 | 42.19 | 0.67 | 14 | 157.44 | 49.1 | 6 | 0 | 27.35 | 19652.13 | 88.53 | 951.91 | 124.2 | 86.27 | 8434.78 | 0.69 | 0.74 | 0.26 | 0.5 | 4 | 10
0 | 95 | CONCLUIDO | 4.3773 | 22.84 | 14.94 | 6.14 | 0.1 | 146 | 185.69 | 53.44 | 1 | 144 | 36.26 | 23136.14 | 198.87 | 952.89 | 295.19 | 86.27 | 93270.98 | 0.29 | 0.49 | 0.45 | 5.59 | 4 | 10
1 | 95 | CONCLUIDO | 6.2444 | 16.01 | 11.5 | 12.54 | 0.19 | 55 | 187.21 | 53.44 | 2 | 53 | 36.77 | 23322.88 | 148.28 | 952.55 | 180.46 | 86.27 | 36361.02 | 0.48 | 0.64 | 0.3 | 2.15 | 4 | 10
2 | 95 | CONCLUIDO | 6.8608 | 14.58 | 10.84 | 19.13 | 0.28 | 34 | 188.73 | 53.44 | 3 | 32 | 37.29 | 23510.33 | 135.16 | 952.11 | 159.01 | 86.27 | 25740.83 | 0.54 | 0.68 | 0.27 | 1.5 | 4 | 10
3 | 95 | CONCLUIDO | 7.2664 | 13.76 | 10.4 | 26 | 0.37 | 24 | 190.25 | 53.44 | 4 | 22 | 37.82 | 23698.48 | 124.49 | 951.93 | 144.28 | 86.27 | 18424.99 | 0.6 | 0.7 | 0.25 | 1.06 | 4 | 10
4 | 95 | CONCLUIDO | 7.5254 | 13.29 | 10.15 | 33.83 | 0.46 | 18 | 191.78 | 53.44 | 5 | 16 | 38.35 | 23887.36 | 116.62 | 951.91 | 135.63 | 86.27 | 14132.33 | 0.64 | 0.72 | 0.24 | 0.81 | 4 | 10
5 | 95 | CONCLUIDO | 7.7797 | 12.85 | 9.86 | 42.27 | 0.55 | 14 | 193.32 | 53.44 | 6 | 12 | 38.89 | 24076.95 | 107.11 | 951.85 | 125.61 | 86.27 | 9138.03 | 0.69 | 0.74 | 0.24 | 0.52 | 4 | 10
6 | 95 | CONCLUIDO | 7.9046 | 12.65 | 9.74 | 48.68 | 0.64 | 12 | 194.86 | 53.44 | 7 | 4 | 39.43 | 24267.28 | 100.04 | 952.11 | 120.73 | 86.27 | 6712.16 | 0.71 | 0.75 | 0.25 | 0.39 | 4 | 10
7 | 95 | CONCLUIDO | 7.889 | 12.68 | 9.76 | 48.8 | 0.72 | 12 | 196.41 | 53.44 | 8 | 0 | 39.98 | 24458.36 | 99.23 | 951.85 | 121.51 | 86.27 | 7101.6 | 0.71 | 0.75 | 0.25 | 0.42 | 4 | 10
0 | 55 | CONCLUIDO | 6.1371 | 16.29 | 12.18 | 8.6 | 0.15 | 85 | 116.05 | 43.4 | 1 | 83 | 16.65 | 14546.17 | 115.52 | 952.61 | 202.1 | 86.27 | 47030.94 | 0.43 | 0.6 | 0.34 | 2.83 | 4 | 10
1 | 55 | CONCLUIDO | 7.3424 | 13.62 | 10.7 | 18.34 | 0.3 | 35 | 117.34 | 43.4 | 2 | 33 | 16.94 | 14705.49 | 93.46 | 952.34 | 154.19 | 86.27 | 23325.92 | 0.56 | 0.68 | 0.26 | 1.35 | 4 | 10
2 | 55 | CONCLUIDO | 7.9262 | 12.62 | 10.05 | 30.16 | 0.45 | 20 | 118.63 | 43.4 | 3 | 12 | 17.23 | 14865.24 | 78.04 | 952.11 | 131.45 | 86.27 | 12030.47 | 0.66 | 0.73 | 0.26 | 0.71 | 4 | 10
3 | 55 | CONCLUIDO | 7.9747 | 12.54 | 10 | 31.58 | 0.59 | 19 | 119.93 | 43.4 | 4 | 0 | 17.53 | 15025.44 | 77.23 | 952.23 | 129 | 86.27 | 10810.8 | 0.67 | 0.73 | 0.28 | 0.66 | 4 | 10

## gráficos
Selecione o eixo X:
Selecione o eixo Y:
Selecione o eixo Z:
Eixo X | Eixo Y | Eixo Z
0 | 0 | 0
0 | 0 | 0
0 | 0 | 0
0 | 0 | 0
0 | 0 | 0
0 | 0 | 0
0 | 0 | 0
0 | 0 | 0
0 | 0 | 0
0 | 0 | 0
0 | 0 | 0
0 | 0 | 0
0 | 0 | 0
0 | 0 | 0
0 | 0 | 0
0 | 0 | 0
0 | 0 | 0
0 | 0 | 0
0 | 0 | 0
0 | 0 | 0
0 | 0 | 0
0 | 0 | 0
0 | 0 | 0
0 | 0 | 0
0 | 0 | 0
0 | 0 | 0
0 | 0 | 0
0 | 0 | 0
0 | 0 | 0
0 | 0 | 0
0 | 0 | 0
0 | 0 | 0
0 | 0 | 0
0 | 0 | 0
0 | 0 | 0
0 | 0 | 0
0 | 0 | 0
0 | 0 | 0
0 | 0 | 0
0 | 0 | 0
0 | 0 | 0
0 | 0 | 0
0 | 0 | 0
0 | 0 | 0
0 | 0 | 0
0 | 0 | 0
0 | 0 | 0
0 | 0 | 0
0 | 0 | 0
0 | 0 | 0
0 | 0 | 0
0 | 0 | 0
0 | 0 | 0
0 | 0 | 0
0 | 0 | 0
0 | 0 | 0
0 | 0 | 0
0 | 0 | 0
0 | 0 | 0
0 | 0 | 0
0 | 0 | 0
0 | 0 | 0
0 | 0 | 0
0 | 0 | 0
0 | 0 | 0
0 | 0 | 0
0 | 0 | 0
0 | 0 | 0
0 | 0 | 0
0 | 0 | 0
0 | 0 | 0
0 | 0 | 0
0 | 0 | 0
0 | 0 | 0
0 | 0 | 0
0 | 0 | 0
0 | 0 | 0
0 | 0 | 0
0 | 0 | 0
0 | 0 | 0
0 | 0 | 0
0 | 0 | 0

## hidden (hidden)
Unnamed: 0
Volume de calda [L]
STATUS
Capacidade operacional [ha/h]
Tempo de missao [h]
Tempo util [h]
Tempo por voo [min]
Autonomia Projetada [h]
N° Voos
MTOW [kg]
Massa Estrutura [kg]
Combustível [kg]
Abastecimentos
Massa gerador
Potência gerador [W]
Combustível consumido [L]
Calda cons [L]
Distância percorrida [km]
Distância Pulverizando [km]
RTL ACUMULADO[m]
EOC [km/km]
EOC [h/h]
Tempo de manobra [h]
Tempo rtl_rtw [h]
V pulv [m/s]
V desloc [m/s]