## RESULTADOS_18
Unnamed: 0 | Volume de calda [L] | STATUS | Capacidade operacional [ha/h] | Tempo de missao [h] | Tempo util [h] | Tempo por voo [min] | Autonomia Projetada [h] | N° Voos | MTOW [kg] | Massa Estrutura [kg] | Combustível [kg] | Abastecimentos | Massa gerador | Potência gerador [W] | Combustível consumido [L] | Calda cons [L] | Distância percorrida [km] | Distância Pulverizando [km] | RTL ACUMULADO[m] | EOC [km/km] | EOC [h/h] | Tempo de manobra [h] | Tempo rtl_rtw [h] | V pulv [m/s] | V desloc [m/s]
0 | 100 | CONCLUIDO | 2.0548 | 48.67 | 33.08 | 5.91 | 0.09 | 336 | 194.77 | 54.38 | 1 | 334 | 39.4 | 24256.19 | 459.74 | 2835.77 | 563.5 | 106.04 | 223189.49 | 0.19 | 0.48 | 9.85 | 13.41 | 4 | 10
1 | 100 | CONCLUIDO | 3.2031 | 31.22 | 24.11 | 12.26 | 0.18 | 118 | 196.32 | 54.38 | 2 | 116 | 39.95 | 24447.22 | 323.4 | 2827.48 | 264.17 | 106.04 | 74617.77 | 0.4 | 0.66 | 9.46 | 4.47 | 4 | 10
2 | 100 | CONCLUIDO | 3.6392 | 27.48 | 22.24 | 19.06 | 0.27 | 70 | 197.88 | 54.38 | 3 | 68 | 40.5 | 24639 | 284.91 | 2826.15 | 201.88 | 106.04 | 43711.49 | 0.53 | 0.72 | 9.38 | 2.6 | 4 | 10
3 | 100 | CONCLUIDO | 3.8766 | 25.8 | 21.41 | 26.77 | 0.36 | 48 | 199.44 | 54.38 | 4 | 46 | 41.06 | 24831.54 | 260.59 | 2825.91 | 173.52 | 106.04 | 29641.38 | 0.61 | 0.74 | 9.37 | 1.77 | 4 | 10
4 | 100 | CONCLUIDO | 4.0205 | 24.87 | 20.96 | 34.93 | 0.44 | 36 | 201.01 | 54.38 | 5 | 34 | 41.63 | 25024.84 | 240.74 | 2825.85 | 158.6 | 106.04 | 22243.32 | 0.67 | 0.76 | 9.34 | 1.32 | 4 | 10
5 | 100 | CONCLUIDO | 4.0943 | 24.42 | 20.74 | 41.48 | 0.53 | 30 | 202.58 | 54.38 | 6 | 4 | 42.2 | 25218.93 | 226.87 | 2826.53 | 150.47 | 106.04 | 18204.11 | 0.7 | 0.77 | 9.36 | 1.1 | 4 | 10
6 | 100 | CONCLUIDO | 4.0923 | 24.44 | 20.75 | 41.51 | 0.61 | 30 | 204.16 | 54.38 | 7 | 0 | 42.78 | 25413.94 | 228.15 | 2826.48 | 150.68 | 106.04 | 18310.45 | 0.7 | 0.77 | 9.37 | 1.11 | 4 | 10

## RESULTADOS_6
Unnamed: 0 | Volume de calda [L] | STATUS | Capacidade operacional [ha/h] | Tempo de missao [h] | Tempo util [h] | Tempo por voo [min] | Autonomia Projetada [h] | N° Voos | MTOW [kg] | Massa Estrutura [kg] | Combustível [kg] | Abastecimentos | Massa gerador | Potência gerador [W] | Combustível consumido [L] | Calda cons [L] | Distância percorrida [km] | Distância Pulverizando [km] | RTL ACUMULADO[m] | EOC [km/km] | EOC [h/h] | Tempo de manobra [h] | Tempo rtl_rtw [h] | V pulv [m/s] | V desloc [m/s]
0 | 40 | CONCLUIDO | 3.3885 | 29.51 | 24.95 | 10.77 | 0.2 | 139 | 89.87 | 37.55 | 1 | 137 | 11.32 | 11317.98 | 191.41 | 2828.6 | 291.44 | 106.04 | 88147.32 | 0.36 | 0.64 | 9.51 | 5.29 | 4 | 10
1 | 40 | CONCLUIDO | 3.8979 | 25.65 | 22.35 | 18.63 | 0.39 | 72 | 91.1 | 37.55 | 2 | 0 | 11.54 | 11468.97 | 154 | 2830.17 | 201.51 | 106.04 | 43517.33 | 0.53 | 0.71 | 9.5 | 2.71 | 4 | 10

## RESULTADOS_4
Unnamed: 0 | Volume de calda [L] | STATUS | Capacidade operacional [ha/h] | Tempo de missao [h] | Tempo util [h] | Tempo por voo [min] | Autonomia Projetada [h] | N° Voos | MTOW [kg] | Massa Estrutura [kg] | Combustível [kg] | Abastecimentos | Massa gerador | Potência gerador [W] | Combustível consumido [L] | Calda cons [L] | Distância percorrida [km] | Distância Pulverizando [km] | RTL ACUMULADO[m] | EOC [km/km] | EOC [h/h] | Tempo de manobra [h] | Tempo rtl_rtw [h] | V pulv [m/s] | V desloc [m/s]
0 | 30 | CONCLUIDO | 3.6808 | 27.17 | 23.68 | 13.4 | 0.24 | 106 | 71.52 | 32.27 | 1 | 70 | 8.25 | 9054.6 | 143.56 | 2829.28 | 247.8 | 106.04 | 66493.35 | 0.43 | 0.67 | 9.5 | 4.03 | 4 | 10
1 | 30 | CONCLUIDO | 3.7531 | 26.64 | 23.31 | 14.57 | 0.48 | 96 | 72.7 | 32.27 | 2 | 0 | 8.43 | 9200.25 | 140.2 | 2831.35 | 232.33 | 106.04 | 58807.83 | 0.46 | 0.68 | 9.57 | 3.66 | 4 | 10

## RESULTADOS_1
Unnamed: 0 | Volume de calda [L] | STATUS | Capacidade operacional [ha/h] | Tempo de missao [h] | Tempo util [h] | Tempo por voo [min] | Autonomia Projetada [h] | N° Voos | MTOW [kg] | Massa Estrutura [kg] | Combustível [kg] | Abastecimentos | Massa gerador | Potência gerador [W] | Combustível consumido [L] | Calda cons [L] | Distância percorrida [km] | Distância Pulverizando [km] | RTL ACUMULADO[m] | EOC [km/km] | EOC [h/h] | Tempo de manobra [h] | Tempo rtl_rtw [h] | V pulv [m/s] | V desloc [m/s]
0 | 15 | CONCLUIDO | 3.2541 | 30.73 | 26.92 | 8.5 | 0.43 | 190 | 39.78 | 19.54 | 1 | 0 | 4.24 | 5140 | 107.83 | 2839.36 | 348.63 | 106.04 | 116486.2 | 0.3 | 0.59 | 9.83 | 7.26 | 4 | 10

## RESULTADOS_12
Unnamed: 0 | Volume de calda [L] | STATUS | Capacidade operacional [ha/h] | Tempo de missao [h] | Tempo util [h] | Tempo por voo [min] | Autonomia Projetada [h] | N° Voos | MTOW [kg] | Massa Estrutura [kg] | Combustível [kg] | Abastecimentos | Massa gerador | Potência gerador [W] | Combustível consumido [L] | Calda cons [L] | Distância percorrida [km] | Distância Pulverizando [km] | RTL ACUMULADO[m] | EOC [km/km] | EOC [h/h] | Tempo de manobra [h] | Tempo rtl_rtw [h] | V pulv [m/s] | V desloc [m/s]
0 | 70 | CONCLUIDO | 2.6474 | 37.77 | 28.78 | 7.38 | 0.12 | 234 | 141.81 | 47.83 | 1 | 232 | 22.98 | 17723.39 | 320.69 | 2830.03 | 420.18 | 106.04 | 152041.96 | 0.25 | 0.55 | 9.67 | 9.12 | 4 | 10
1 | 70 | CONCLUIDO | 3.6146 | 27.67 | 22.92 | 15.81 | 0.25 | 87 | 143.17 | 47.83 | 2 | 85 | 23.34 | 17891.86 | 237.27 | 2827.15 | 224.06 | 106.04 | 54717.24 | 0.47 | 0.7 | 9.43 | 3.28 | 4 | 10
2 | 70 | CONCLUIDO | 3.9892 | 25.07 | 21.42 | 26.23 | 0.37 | 49 | 144.54 | 47.83 | 3 | 45 | 23.71 | 18060.85 | 200.39 | 2825.7 | 174.16 | 106.04 | 29955.06 | 0.61 | 0.74 | 9.36 | 1.78 | 4 | 10
3 | 70 | CONCLUIDO | 4.0589 | 24.64 | 21.2 | 30.28 | 0.49 | 42 | 145.92 | 47.83 | 4 | 0 | 24.09 | 18230.35 | 190.92 | 2827.91 | 164.57 | 106.04 | 25194.75 | 0.64 | 0.75 | 9.41 | 1.55 | 4 | 10

## RESULTADOS_16
Unnamed: 0 | Volume de calda [L] | STATUS | Capacidade operacional [ha/h] | Tempo de missao [h] | Tempo util [h] | Tempo por voo [min] | Autonomia Projetada [h] | N° Voos | MTOW [kg] | Massa Estrutura [kg] | Combustível [kg] | Abastecimentos | Massa gerador | Potência gerador [W] | Combustível consumido [L] | Calda cons [L] | Distância percorrida [km] | Distância Pulverizando [km] | RTL ACUMULADO[m] | EOC [km/km] | EOC [h/h] | Tempo de manobra [h] | Tempo rtl_rtw [h] | V pulv [m/s] | V desloc [m/s]
0 | 90 | CONCLUIDO | 2.2448 | 44.55 | 31.5 | 6.32 | 0.1 | 299 | 176.73 | 52.44 | 1 | 297 | 33.29 | 22031.19 | 409.72 | 2833.34 | 510.62 | 106.04 | 196936.15 | 0.21 | 0.51 | 9.78 | 11.83 | 4 | 10
1 | 90 | CONCLUIDO | 3.3449 | 29.9 | 23.67 | 13.27 | 0.2 | 107 | 178.21 | 52.44 | 2 | 105 | 33.77 | 22213.89 | 294.42 | 2828.92 | 248.89 | 106.04 | 67029.15 | 0.43 | 0.67 | 9.46 | 4.02 | 4 | 10
2 | 90 | CONCLUIDO | 3.7545 | 26.64 | 21.97 | 20.93 | 0.3 | 63 | 179.7 | 52.44 | 3 | 61 | 34.26 | 22397.24 | 258.79 | 2826.7 | 192.43 | 106.04 | 39021.37 | 0.55 | 0.72 | 9.39 | 2.33 | 4 | 10
3 | 90 | CONCLUIDO | 3.9741 | 25.16 | 21.21 | 29.6 | 0.39 | 43 | 181.19 | 52.44 | 4 | 41 | 34.75 | 22581.25 | 233.09 | 2825.73 | 167.15 | 106.04 | 26482.27 | 0.63 | 0.75 | 9.35 | 1.57 | 4 | 10
4 | 90 | CONCLUIDO | 4.0878 | 24.46 | 20.87 | 37.94 | 0.49 | 33 | 182.69 | 52.44 | 5 | 10 | 35.25 | 22766.06 | 215.18 | 2826.33 | 154.63 | 106.04 | 20271.31 | 0.69 | 0.76 | 9.37 | 1.23 | 4 | 10
5 | 90 | CONCLUIDO | 4.084 | 24.49 | 20.89 | 37.99 | 0.58 | 33 | 184.19 | 52.44 | 6 | 0 | 35.75 | 22951.43 | 216.42 | 2825.99 | 154.9 | 106.04 | 20403.64 | 0.68 | 0.76 | 9.38 | 1.25 | 4 | 10

## RESULTADOS_0
Unnamed: 0 | Volume de calda [L] | STATUS | Capacidade operacional [ha/h] | Tempo de missao [h] | Tempo util [h] | Tempo por voo [min] | Autonomia Projetada [h] | N° Voos | MTOW [kg] | Massa Estrutura [kg] | Combustível [kg] | Abastecimentos | Massa gerador | Potência gerador [W] | Combustível consumido [L] | Calda cons [L] | Distância percorrida [km] | Distância Pulverizando [km] | RTL ACUMULADO[m] | EOC [km/km] | EOC [h/h] | Tempo de manobra [h] | Tempo rtl_rtw [h] | V pulv [m/s] | V desloc [m/s]
0 | 10 | CONCLUIDO | 2.8266 | 35.38 | 30.57 | 6.46 | 0.64 | 284 | 26.11 | 12.1 | 1 | 0 | 3.01 | 3454.41 | 89.02 | 2846.66 | 464.31 | 106.04 | 173855.86 | 0.23 | 0.52 | 10.15 | 10.9 | 4 | 10

## RESULTADOS_7
Unnamed: 0 | Volume de calda [L] | STATUS | Capacidade operacional [ha/h] | Tempo de missao [h] | Tempo util [h] | Tempo por voo [min] | Autonomia Projetada [h] | N° Voos | MTOW [kg] | Massa Estrutura [kg] | Combustível [kg] | Abastecimentos | Massa gerador | Potência gerador [W] | Combustível consumido [L] | Calda cons [L] | Distância percorrida [km] | Distância Pulverizando [km] | RTL ACUMULADO[m] | EOC [km/km] | EOC [h/h] | Tempo de manobra [h] | Tempo rtl_rtw [h] | V pulv [m/s] | V desloc [m/s]
0 | 45 | CONCLUIDO | 3.244 | 30.83 | 25.63 | 9.86 | 0.18 | 156 | 98.71 | 39.72 | 1 | 154 | 12.99 | 12407.75 | 214.21 | 2829.75 | 314.61 | 106.04 | 99646.79 | 0.34 | 0.62 | 9.54 | 5.98 | 4 | 10
1 | 45 | CONCLUIDO | 3.9314 | 25.44 | 22.11 | 20.41 | 0.35 | 65 | 99.95 | 39.72 | 2 | 5 | 13.24 | 12561.45 | 160.56 | 2828.87 | 194.72 | 106.04 | 40156.17 | 0.54 | 0.72 | 9.46 | 2.47 | 4 | 10
2 | 45 | CONCLUIDO | 3.9432 | 25.36 | 22.06 | 20.68 | 0.52 | 64 | 101.2 | 39.72 | 3 | 0 | 13.49 | 12715.54 | 161.67 | 2830.12 | 192.45 | 106.04 | 39026.61 | 0.55 | 0.72 | 9.46 | 2.41 | 4 | 10

## RESULTADOS_10
Unnamed: 0 | Volume de calda [L] | STATUS | Capacidade operacional [ha/h] | Tempo de missao [h] | Tempo util [h] | Tempo por voo [min] | Autonomia Projetada [h] | N° Voos | MTOW [kg] | Massa Estrutura [kg] | Combustível [kg] | Abastecimentos | Massa gerador | Potência gerador [W] | Combustível consumido [L] | Calda cons [L] | Distância percorrida [km] | Distância Pulverizando [km] | RTL ACUMULADO[m] | EOC [km/km] | EOC [h/h] | Tempo de manobra [h] | Tempo rtl_rtw [h] | V pulv [m/s] | V desloc [m/s]
0 | 60 | CONCLUIDO | 2.8779 | 34.75 | 27.45 | 8.15 | 0.14 | 202 | 124.63 | 45 | 1 | 200 | 18.64 | 15605.44 | 277.62 | 2829.95 | 375.68 | 106.04 | 129949.37 | 0.28 | 0.58 | 9.61 | 7.8 | 4 | 10
1 | 60 | CONCLUIDO | 3.7766 | 26.48 | 22.43 | 17.94 | 0.28 | 75 | 125.95 | 45 | 2 | 73 | 18.95 | 15767.7 | 205.21 | 2827.71 | 207.73 | 106.04 | 46611.04 | 0.51 | 0.71 | 9.4 | 2.78 | 4 | 10
2 | 60 | CONCLUIDO | 4.022 | 24.86 | 21.48 | 26.3 | 0.42 | 49 | 127.27 | 45 | 3 | 2 | 19.27 | 15930.42 | 178.91 | 2827.74 | 174.01 | 106.04 | 29880.91 | 0.61 | 0.74 | 9.42 | 1.84 | 4 | 10
3 | 60 | CONCLUIDO | 4.0214 | 24.87 | 21.48 | 26.31 | 0.55 | 49 | 128.59 | 45 | 4 | 0 | 19.59 | 16093.6 | 180.49 | 2827.87 | 174.1 | 106.04 | 29924.92 | 0.61 | 0.74 | 9.42 | 1.84 | 4 | 10

## RESULTADOS_14
Unnamed: 0 | Volume de calda [L] | STATUS | Capacidade operacional [ha/h] | Tempo de missao [h] | Tempo util [h] | Tempo por voo [min] | Autonomia Projetada [h] | N° Voos | MTOW [kg] | Massa Estrutura [kg] | Combustível [kg] | Abastecimentos | Massa gerador | Potência gerador [W] | Combustível consumido [L] | Calda cons [L] | Distância percorrida [km] | Distância Pulverizando [km] | RTL ACUMULADO[m] | EOC [km/km] | EOC [h/h] | Tempo de manobra [h] | Tempo rtl_rtw [h] | V pulv [m/s] | V desloc [m/s]
0 | 80 | CONCLUIDO | 2.4455 | 40.89 | 30.03 | 6.8 | 0.11 | 265 | 159.12 | 50.28 | 1 | 263 | 27.84 | 19859.16 | 363.23 | 2831.31 | 462.34 | 106.04 | 172965.71 | 0.23 | 0.53 | 9.7 | 10.36 | 4 | 10
1 | 80 | CONCLUIDO | 3.4797 | 28.74 | 23.29 | 14.41 | 0.22 | 97 | 160.54 | 50.28 | 2 | 95 | 28.26 | 20034.4 | 266.19 | 2827.01 | 236.42 | 106.04 | 60844.29 | 0.45 | 0.68 | 9.44 | 3.64 | 4 | 10
2 | 80 | CONCLUIDO | 3.8591 | 25.91 | 21.75 | 22.9 | 0.33 | 57 | 161.97 | 50.28 | 3 | 55 | 28.69 | 20210.21 | 231.22 | 2826.06 | 185.12 | 106.04 | 35397.44 | 0.57 | 0.73 | 9.37 | 2.11 | 4 | 10
3 | 80 | CONCLUIDO | 4.0589 | 24.64 | 21.06 | 32.39 | 0.43 | 39 | 163.4 | 50.28 | 4 | 23 | 29.12 | 20386.62 | 205.7 | 2826.14 | 161.16 | 106.04 | 23506.07 | 0.66 | 0.76 | 9.36 | 1.42 | 4 | 10
4 | 80 | CONCLUIDO | 4.0725 | 24.55 | 21.04 | 34.12 | 0.54 | 37 | 164.83 | 50.28 | 5 | 0 | 29.55 | 20563.61 | 204.25 | 2827.61 | 159.39 | 106.04 | 22631.41 | 0.67 | 0.76 | 9.4 | 1.4 | 4 | 10

## RESULTADOS_5
Unnamed: 0 | Volume de calda [L] | STATUS | Capacidade operacional [ha/h] | Tempo de missao [h] | Tempo util [h] | Tempo por voo [min] | Autonomia Projetada [h] | N° Voos | MTOW [kg] | Massa Estrutura [kg] | Combustível [kg] | Abastecimentos | Massa gerador | Potência gerador [W] | Combustível consumido [L] | Calda cons [L] | Distância percorrida [km] | Distância Pulverizando [km] | RTL ACUMULADO[m] | EOC [km/km] | EOC [h/h] | Tempo de manobra [h] | Tempo rtl_rtw [h] | V pulv [m/s] | V desloc [m/s]
0 | 35 | CONCLUIDO | 3.5413 | 28.24 | 24.25 | 11.92 | 0.22 | 122 | 80.84 | 35.1 | 1 | 120 | 9.74 | 10204.21 | 167.79 | 2827.82 | 268.26 | 106.04 | 76639.33 | 0.4 | 0.66 | 9.48 | 4.6 | 4 | 10
1 | 35 | CONCLUIDO | 3.8386 | 26.05 | 22.75 | 16.64 | 0.43 | 82 | 82.04 | 35.1 | 2 | 0 | 9.94 | 10352.53 | 147.04 | 2830.36 | 214.4 | 106.04 | 49909.4 | 0.49 | 0.7 | 9.52 | 3.1 | 4 | 10

## RESULTADOS_8
Unnamed: 0 | Volume de calda [L] | STATUS | Capacidade operacional [ha/h] | Tempo de missao [h] | Tempo util [h] | Tempo por voo [min] | Autonomia Projetada [h] | N° Voos | MTOW [kg] | Massa Estrutura [kg] | Combustível [kg] | Abastecimentos | Massa gerador | Potência gerador [W] | Combustível consumido [L] | Calda cons [L] | Distância percorrida [km] | Distância Pulverizando [km] | RTL ACUMULADO[m] | EOC [km/km] | EOC [h/h] | Tempo de manobra [h] | Tempo rtl_rtw [h] | V pulv [m/s] | V desloc [m/s]
0 | 50 | CONCLUIDO | 3.112 | 32.13 | 26.28 | 9.17 | 0.16 | 172 | 107.41 | 41.65 | 1 | 170 | 14.77 | 13481.73 | 236.34 | 2828.39 | 336.19 | 106.04 | 110355.52 | 0.32 | 0.61 | 9.56 | 6.62 | 4 | 10
1 | 50 | CONCLUIDO | 3.9186 | 25.52 | 22.06 | 20.68 | 0.32 | 64 | 108.68 | 41.65 | 2 | 49 | 15.03 | 13638.32 | 172.27 | 2826.88 | 194.45 | 106.04 | 40024.77 | 0.55 | 0.72 | 9.42 | 2.42 | 4 | 10
2 | 50 | CONCLUIDO | 3.9759 | 25.15 | 21.83 | 22.58 | 0.48 | 58 | 109.96 | 41.65 | 3 | 0 | 15.31 | 13795.21 | 167.86 | 2828.18 | 184.75 | 106.04 | 35203.52 | 0.57 | 0.73 | 9.46 | 2.18 | 4 | 10

## RESULTADOS_3
Unnamed: 0 | Volume de calda [L] | STATUS | Capacidade operacional [ha/h] | Tempo de missao [h] | Tempo util [h] | Tempo por voo [min] | Autonomia Projetada [h] | N° Voos | MTOW [kg] | Massa Estrutura [kg] | Combustível [kg] | Abastecimentos | Massa gerador | Potência gerador [W] | Combustível consumido [L] | Calda cons [L] | Distância percorrida [km] | Distância Pulverizando [km] | RTL ACUMULADO[m] | EOC [km/km] | EOC [h/h] | Tempo de manobra [h] | Tempo rtl_rtw [h] | V pulv [m/s] | V desloc [m/s]
0 | 25 | CONCLUIDO | 3.6532 | 27.37 | 23.99 | 12.63 | 0.28 | 114 | 61.76 | 28.92 | 1 | 1 | 6.84 | 7851.41 | 129.41 | 2831.49 | 254.4 | 106.04 | 69749.48 | 0.42 | 0.66 | 9.62 | 4.34 | 4 | 10
1 | 25 | CONCLUIDO | 3.6531 | 27.37 | 24 | 12.63 | 0.55 | 114 | 62.92 | 28.92 | 2 | 0 | 7 | 7994.37 | 131.66 | 2831.68 | 254.38 | 106.04 | 69740.87 | 0.42 | 0.66 | 9.62 | 4.34 | 4 | 10

## RESULTADOS_15
Unnamed: 0 | Volume de calda [L] | STATUS | Capacidade operacional [ha/h] | Tempo de missao [h] | Tempo util [h] | Tempo por voo [min] | Autonomia Projetada [h] | N° Voos | MTOW [kg] | Massa Estrutura [kg] | Combustível [kg] | Abastecimentos | Massa gerador | Potência gerador [W] | Combustível consumido [L] | Calda cons [L] | Distância percorrida [km] | Distância Pulverizando [km] | RTL ACUMULADO[m] | EOC [km/km] | EOC [h/h] | Tempo de manobra [h] | Tempo rtl_rtw [h] | V pulv [m/s] | V desloc [m/s]
0 | 85 | CONCLUIDO | 2.3431 | 42.68 | 30.75 | 6.54 | 0.11 | 282 | 167.88 | 51.39 | 1 | 280 | 30.49 | 20939.59 | 386.08 | 2832.53 | 485.98 | 106.04 | 184701.19 | 0.22 | 0.52 | 9.74 | 11.08 | 4 | 10
1 | 85 | CONCLUIDO | 3.4117 | 29.31 | 23.48 | 13.81 | 0.21 | 102 | 169.33 | 51.39 | 2 | 100 | 30.94 | 21118.46 | 280.46 | 2826.93 | 242.69 | 106.04 | 63955 | 0.44 | 0.68 | 9.45 | 3.83 | 4 | 10
2 | 85 | CONCLUIDO | 3.8063 | 26.27 | 21.87 | 21.87 | 0.31 | 60 | 170.79 | 51.39 | 3 | 58 | 31.4 | 21297.94 | 245.35 | 2826.1 | 188.71 | 106.04 | 37177.03 | 0.56 | 0.73 | 9.39 | 2.23 | 4 | 10
3 | 85 | CONCLUIDO | 4.0104 | 24.94 | 21.17 | 30.98 | 0.41 | 41 | 172.25 | 51.39 | 4 | 37 | 31.86 | 21478.05 | 219.92 | 2825.76 | 165.33 | 106.04 | 25582.3 | 0.64 | 0.75 | 9.36 | 1.53 | 4 | 10
4 | 85 | CONCLUIDO | 4.0819 | 24.5 | 20.94 | 35.9 | 0.51 | 35 | 173.71 | 51.39 | 5 | 0 | 32.32 | 21658.78 | 208.95 | 2826.98 | 156.45 | 106.04 | 21172.71 | 0.68 | 0.76 | 9.38 | 1.3 | 4 | 10

## RESULTADOS_2
Unnamed: 0 | Volume de calda [L] | STATUS | Capacidade operacional [ha/h] | Tempo de missao [h] | Tempo util [h] | Tempo por voo [min] | Autonomia Projetada [h] | N° Voos | MTOW [kg] | Massa Estrutura [kg] | Combustível [kg] | Abastecimentos | Massa gerador | Potência gerador [W] | Combustível consumido [L] | Calda cons [L] | Distância percorrida [km] | Distância Pulverizando [km] | RTL ACUMULADO[m] | EOC [km/km] | EOC [h/h] | Tempo de manobra [h] | Tempo rtl_rtw [h] | V pulv [m/s] | V desloc [m/s]
0 | 20 | CONCLUIDO | 3.4958 | 28.61 | 25.11 | 10.54 | 0.34 | 143 | 51.33 | 24.83 | 1 | 0 | 5.51 | 6564.78 | 119.94 | 2833.39 | 290.32 | 106.04 | 87564.11 | 0.37 | 0.63 | 9.71 | 5.45 | 4 | 10

## RESULTADOS_11
Unnamed: 0 | Volume de calda [L] | STATUS | Capacidade operacional [ha/h] | Tempo de missao [h] | Tempo util [h] | Tempo por voo [min] | Autonomia Projetada [h] | N° Voos | MTOW [kg] | Massa Estrutura [kg] | Combustível [kg] | Abastecimentos | Massa gerador | Potência gerador [W] | Combustível consumido [L] | Calda cons [L] | Distância percorrida [km] | Distância Pulverizando [km] | RTL ACUMULADO[m] | EOC [km/km] | EOC [h/h] | Tempo de manobra [h] | Tempo rtl_rtw [h] | V pulv [m/s] | V desloc [m/s]
0 | 65 | CONCLUIDO | 2.7609 | 36.22 | 28.11 | 7.74 | 0.13 | 218 | 133.21 | 46.47 | 1 | 216 | 20.75 | 16663.42 | 298.95 | 2831.67 | 396.68 | 106.04 | 140370.38 | 0.27 | 0.57 | 9.65 | 8.45 | 4 | 10
1 | 65 | CONCLUIDO | 3.6992 | 27.03 | 22.65 | 16.78 | 0.26 | 81 | 134.55 | 46.47 | 2 | 79 | 21.09 | 16828.84 | 221.07 | 2826.74 | 215.3 | 106.04 | 50368.26 | 0.49 | 0.7 | 9.41 | 3 | 4 | 10
2 | 65 | CONCLUIDO | 4.0242 | 24.85 | 21.39 | 27.31 | 0.39 | 47 | 135.9 | 46.47 | 3 | 23 | 21.43 | 16994.64 | 187.67 | 2826.48 | 172.1 | 106.04 | 28937.88 | 0.62 | 0.74 | 9.39 | 1.75 | 4 | 10
3 | 65 | CONCLUIDO | 4.0475 | 24.71 | 21.3 | 28.4 | 0.52 | 45 | 137.25 | 46.47 | 4 | 0 | 21.78 | 17160.92 | 185.89 | 2827.16 | 168.29 | 106.04 | 27039.89 | 0.63 | 0.75 | 9.41 | 1.66 | 4 | 10

## RESULTADOS_13
Unnamed: 0 | Volume de calda [L] | STATUS | Capacidade operacional [ha/h] | Tempo de missao [h] | Tempo util [h] | Tempo por voo [min] | Autonomia Projetada [h] | N° Voos | MTOW [kg] | Massa Estrutura [kg] | Combustível [kg] | Abastecimentos | Massa gerador | Potência gerador [W] | Combustível consumido [L] | Calda cons [L] | Distância percorrida [km] | Distância Pulverizando [km] | RTL ACUMULADO[m] | EOC [km/km] | EOC [h/h] | Tempo de manobra [h] | Tempo rtl_rtw [h] | V pulv [m/s] | V desloc [m/s]
0 | 75 | CONCLUIDO | 2.5451 | 39.29 | 29.41 | 7.09 | 0.12 | 249 | 150.44 | 49.1 | 1 | 247 | 25.34 | 18787.76 | 341.8 | 2832.06 | 440.12 | 106.04 | 161936.4 | 0.24 | 0.54 | 9.71 | 9.74 | 4 | 10
1 | 75 | CONCLUIDO | 3.5514 | 28.16 | 23.07 | 15.05 | 0.23 | 92 | 151.83 | 49.1 | 2 | 90 | 25.73 | 18959.54 | 251.65 | 2826.74 | 228.88 | 106.04 | 57099.01 | 0.46 | 0.69 | 9.44 | 3.43 | 4 | 10
2 | 75 | CONCLUIDO | 3.9239 | 25.48 | 21.59 | 24.44 | 0.35 | 53 | 153.23 | 49.1 | 3 | 51 | 26.13 | 19131.85 | 216.37 | 2826.55 | 179.87 | 106.04 | 32791.78 | 0.59 | 0.74 | 9.36 | 1.95 | 4 | 10
3 | 75 | CONCLUIDO | 4.0709 | 24.56 | 21.1 | 32.46 | 0.46 | 39 | 154.63 | 49.1 | 4 | 4 | 26.53 | 19304.72 | 197.14 | 2826.26 | 161.85 | 106.04 | 23849.24 | 0.66 | 0.75 | 9.39 | 1.46 | 4 | 10
4 | 75 | CONCLUIDO | 4.0699 | 24.57 | 21.1 | 32.47 | 0.57 | 39 | 156.03 | 49.1 | 5 | 0 | 26.94 | 19478.15 | 198.86 | 2827.52 | 161.89 | 106.04 | 23870.87 | 0.66 | 0.75 | 9.39 | 1.46 | 4 | 10

## RESULTADOS_17
Unnamed: 0 | Volume de calda [L] | STATUS | Capacidade operacional [ha/h] | Tempo de missao [h] | Tempo util [h] | Tempo por voo [min] | Autonomia Projetada [h] | N° Voos | MTOW [kg] | Massa Estrutura [kg] | Combustível [kg] | Abastecimentos | Massa gerador | Potência gerador [W] | Combustível consumido [L] | Calda cons [L] | Distância percorrida [km] | Distância Pulverizando [km] | RTL ACUMULADO[m] | EOC [km/km] | EOC [h/h] | Tempo de manobra [h] | Tempo rtl_rtw [h] | V pulv [m/s] | V desloc [m/s]
0 | 95 | CONCLUIDO | 2.15 | 46.51 | 32.24 | 6.1 | 0.1 | 317 | 185.69 | 53.44 | 1 | 315 | 36.26 | 23136.14 | 433.8 | 2834.22 | 536.03 | 106.04 | 209549.76 | 0.2 | 0.49 | 9.79 | 12.57 | 4 | 10
1 | 95 | CONCLUIDO | 3.2688 | 30.59 | 23.92 | 12.7 | 0.19 | 113 | 187.21 | 53.44 | 2 | 111 | 36.77 | 23322.88 | 309.27 | 2827.93 | 257.25 | 106.04 | 71181.87 | 0.41 | 0.67 | 9.47 | 4.27 | 4 | 10
2 | 95 | CONCLUIDO | 3.7039 | 27 | 22.07 | 20.07 | 0.28 | 66 | 188.73 | 53.44 | 3 | 64 | 37.29 | 23510.33 | 271.62 | 2825.86 | 195.79 | 106.04 | 40685.32 | 0.54 | 0.72 | 9.39 | 2.43 | 4 | 10
3 | 95 | CONCLUIDO | 3.9213 | 25.5 | 21.32 | 27.81 | 0.37 | 46 | 190.25 | 53.44 | 4 | 44 | 37.82 | 23698.48 | 247.71 | 2825.61 | 170.52 | 106.04 | 28152.74 | 0.62 | 0.75 | 9.36 | 1.68 | 4 | 10
4 | 95 | CONCLUIDO | 4.0597 | 24.63 | 20.9 | 36.88 | 0.46 | 34 | 191.78 | 53.44 | 5 | 28 | 38.35 | 23887.36 | 225.97 | 2826.34 | 156.25 | 106.04 | 21074.42 | 0.68 | 0.76 | 9.35 | 1.26 | 4 | 10
5 | 95 | CONCLUIDO | 4.102 | 24.38 | 20.76 | 40.17 | 0.55 | 31 | 193.32 | 53.44 | 6 | 0 | 38.89 | 24076.95 | 220.8 | 2826.22 | 150.51 | 106.04 | 18221.99 | 0.7 | 0.77 | 9.37 | 1.12 | 4 | 10

## RESULTADOS_9
Unnamed: 0 | Volume de calda [L] | STATUS | Capacidade operacional [ha/h] | Tempo de missao [h] | Tempo util [h] | Tempo por voo [min] | Autonomia Projetada [h] | N° Voos | MTOW [kg] | Massa Estrutura [kg] | Combustível [kg] | Abastecimentos | Massa gerador | Potência gerador [W] | Combustível consumido [L] | Calda cons [L] | Distância percorrida [km] | Distância Pulverizando [km] | RTL ACUMULADO[m] | EOC [km/km] | EOC [h/h] | Tempo de manobra [h] | Tempo rtl_rtw [h] | V pulv [m/s] | V desloc [m/s]
0 | 55 | CONCLUIDO | 2.9944 | 33.4 | 26.84 | 8.61 | 0.15 | 187 | 116.05 | 43.4 | 1 | 185 | 16.65 | 14546.17 | 256.85 | 2828.8 | 355.17 | 106.04 | 119769.94 | 0.3 | 0.59 | 9.59 | 7.19 | 4 | 10
1 | 55 | CONCLUIDO | 3.8525 | 25.96 | 22.23 | 19.33 | 0.3 | 69 | 117.34 | 43.4 | 2 | 66 | 16.94 | 14705.49 | 188.45 | 2826.39 | 200.8 | 106.04 | 43173.79 | 0.53 | 0.72 | 9.4 | 2.58 | 4 | 10
2 | 55 | CONCLUIDO | 4.0028 | 24.98 | 21.63 | 24.49 | 0.45 | 53 | 118.63 | 43.4 | 3 | 0 | 17.23 | 14865.24 | 173.61 | 2828.7 | 178.72 | 106.04 | 32215.68 | 0.59 | 0.74 | 9.44 | 1.99 | 4 | 10

## resultados
Unnamed: 0 | Volume de calda [L] | STATUS | Capacidade operacional [ha/h] | Tempo de missao [h] | Tempo util [h] | Tempo por voo [min] | Autonomia Projetada [h] | N° Voos | MTOW [kg] | Massa Estrutura [kg] | Combustível [kg] | Abastecimentos | Massa gerador | Potência gerador [W] | Combustível consumido [L] | Calda cons [L] | Distância percorrida [km] | Distância Pulverizando [km] | RTL ACUMULADO[m] | EOC [km/km] | EOC [h/h] | Tempo de manobra [h] | Tempo rtl_rtw [h] | V pulv [m/s] | V desloc [m/s]
0 | 100 | CONCLUIDO | 2.0548 | 48.67 | 33.08 | 5.91 | 0.09 | 336 | 194.77 | 54.38 | 1 | 334 | 39.4 | 24256.19 | 459.74 | 2835.77 | 563.5 | 106.04 | 223189.49 | 0.19 | 0.48 | 9.85 | 13.41 | 4 | 10
1 | 100 | CONCLUIDO | 3.2031 | 31.22 | 24.11 | 12.26 | 0.18 | 118 | 196.32 | 54.38 | 2 | 116 | 39.95 | 24447.22 | 323.4 | 2827.48 | 264.17 | 106.04 | 74617.77 | 0.4 | 0.66 | 9.46 | 4.47 | 4 | 10
2 | 100 | CONCLUIDO | 3.6392 | 27.48 | 22.24 | 19.06 | 0.27 | 70 | 197.88 | 54.38 | 3 | 68 | 40.5 | 24639 | 284.91 | 2826.15 | 201.88 | 106.04 | 43711.49 | 0.53 | 0.72 | 9.38 | 2.6 | 4 | 10
3 | 100 | CONCLUIDO | 3.8766 | 25.8 | 21.41 | 26.77 | 0.36 | 48 | 199.44 | 54.38 | 4 | 46 | 41.06 | 24831.54 | 260.59 | 2825.91 | 173.52 | 106.04 | 29641.38 | 0.61 | 0.74 | 9.37 | 1.77 | 4 | 10
4 | 100 | CONCLUIDO | 4.0205 | 24.87 | 20.96 | 34.93 | 0.44 | 36 | 201.01 | 54.38 | 5 | 34 | 41.63 | 25024.84 | 240.74 | 2825.85 | 158.6 | 106.04 | 22243.32 | 0.67 | 0.76 | 9.34 | 1.32 | 4 | 10
5 | 100 | CONCLUIDO | 4.0943 | 24.42 | 20.74 | 41.48 | 0.53 | 30 | 202.58 | 54.38 | 6 | 4 | 42.2 | 25218.93 | 226.87 | 2826.53 | 150.47 | 106.04 | 18204.11 | 0.7 | 0.77 | 9.36 | 1.1 | 4 | 10
6 | 100 | CONCLUIDO | 4.0923 | 24.44 | 20.75 | 41.51 | 0.61 | 30 | 204.16 | 54.38 | 7 | 0 | 42.78 | 25413.94 | 228.15 | 2826.48 | 150.68 | 106.04 | 18310.45 | 0.7 | 0.77 | 9.37 | 1.11 | 4 | 10
0 | 40 | CONCLUIDO | 3.3885 | 29.51 | 24.95 | 10.77 | 0.2 | 139 | 89.87 | 37.55 | 1 | 137 | 11.32 | 11317.98 | 191.41 | 2828.6 | 291.44 | 106.04 | 88147.32 | 0.36 | 0.64 | 9.51 | 5.29 | 4 | 10
1 | 40 | CONCLUIDO | 3.8979 | 25.65 | 22.35 | 18.63 | 0.39 | 72 | 91.1 | 37.55 | 2 | 0 | 11.54 | 11468.97 | 154 | 2830.17 | 201.51 | 106.04 | 43517.33 | 0.53 | 0.71 | 9.5 | 2.71 | 4 | 10
0 | 30 | CONCLUIDO | 3.6808 | 27.17 | 23.68 | 13.4 | 0.24 | 106 | 71.52 | 32.27 | 1 | 70 | 8.25 | 9054.6 | 143.56 | 2829.28 | 247.8 | 106.04 | 66493.35 | 0.43 | 0.67 | 9.5 | 4.03 | 4 | 10
1 | 30 | CONCLUIDO | 3.7531 | 26.64 | 23.31 | 14.57 | 0.48 | 96 | 72.7 | 32.27 | 2 | 0 | 8.43 | 9200.25 | 140.2 | 2831.35 | 232.33 | 106.04 | 58807.83 | 0.46 | 0.68 | 9.57 | 3.66 | 4 | 10
0 | 15 | CONCLUIDO | 3.2541 | 30.73 | 26.92 | 8.5 | 0.43 | 190 | 39.78 | 19.54 | 1 | 0 | 4.24 | 5140 | 107.83 | 2839.36 | 348.63 | 106.04 | 116486.2 | 0.3 | 0.59 | 9.83 | 7.26 | 4 | 10
0 | 70 | CONCLUIDO | 2.6474 | 37.77 | 28.78 | 7.38 | 0.12 | 234 | 141.81 | 47.83 | 1 | 232 | 22.98 | 17723.39 | 320.69 | 2830.03 | 420.18 | 106.04 | 152041.96 | 0.25 | 0.55 | 9.67 | 9.12 | 4 | 10
1 | 70 | CONCLUIDO | 3.6146 | 27.67 | 22.92 | 15.81 | 0.25 | 87 | 143.17 | 47.83 | 2 | 85 | 23.34 | 17891.86 | 237.27 | 2827.15 | 224.06 | 106.04 | 54717.24 | 0.47 | 0.7 | 9.43 | 3.28 | 4 | 10
2 | 70 | CONCLUIDO | 3.9892 | 25.07 | 21.42 | 26.23 | 0.37 | 49 | 144.54 | 47.83 | 3 | 45 | 23.71 | 18060.85 | 200.39 | 2825.7 | 174.16 | 106.04 | 29955.06 | 0.61 | 0.74 | 9.36 | 1.78 | 4 | 10
3 | 70 | CONCLUIDO | 4.0589 | 24.64 | 21.2 | 30.28 | 0.49 | 42 | 145.92 | 47.83 | 4 | 0 | 24.09 | 18230.35 | 190.92 | 2827.91 | 164.57 | 106.04 | 25194.75 | 0.64 | 0.75 | 9.41 | 1.55 | 4 | 10
0 | 90 | CONCLUIDO | 2.2448 | 44.55 | 31.5 | 6.32 | 0.1 | 299 | 176.73 | 52.44 | 1 | 297 | 33.29 | 22031.19 | 409.72 | 2833.34 | 510.62 | 106.04 | 196936.15 | 0.21 | 0.51 | 9.78 | 11.83 | 4 | 10
1 | 90 | CONCLUIDO | 3.3449 | 29.9 | 23.67 | 13.27 | 0.2 | 107 | 178.21 | 52.44 | 2 | 105 | 33.77 | 22213.89 | 294.42 | 2828.92 | 248.89 | 106.04 | 67029.15 | 0.43 | 0.67 | 9.46 | 4.02 | 4 | 10
2 | 90 | CONCLUIDO | 3.7545 | 26.64 | 21.97 | 20.93 | 0.3 | 63 | 179.7 | 52.44 | 3 | 61 | 34.26 | 22397.24 | 258.79 | 2826.7 | 192.43 | 106.04 | 39021.37 | 0.55 | 0.72 | 9.39 | 2.33 | 4 | 10
3 | 90 | CONCLUIDO | 3.9741 | 25.16 | 21.21 | 29.6 | 0.39 | 43 | 181.19 | 52.44 | 4 | 41 | 34.75 | 22581.25 | 233.09 | 2825.73 | 167.15 | 106.04 | 26482.27 | 0.63 | 0.75 | 9.35 | 1.57 | 4 | 10
4 | 90 | CONCLUIDO | 4.0878 | 24.46 | 20.87 | 37.94 | 0.49 | 33 | 182.69 | 52.44 | 5 | 10 | 35.25 | 22766.06 | 215.18 | 2826.33 | 154.63 | 106.04 | 20271.31 | 0.69 | 0.76 | 9.37 | 1.23 | 4 | 10
5 | 90 | CONCLUIDO | 4.084 | 24.49 | 20.89 | 37.99 | 0.58 | 33 | 184.19 | 52.44 | 6 | 0 | 35.75 | 22951.43 | 216.42 | 2825.99 | 154.9 | 106.04 | 20403.64 | 0.68 | 0.76 | 9.38 | 1.25 | 4 | 10
0 | 10 | CONCLUIDO | 2.8266 | 35.38 | 30.57 | 6.46 | 0.64 | 284 | 26.11 | 12.1 | 1 | 0 | 3.01 | 3454.41 | 89.02 | 2846.66 | 464.31 | 106.04 | 173855.86 | 0.23 | 0.52 | 10.15 | 10.9 | 4 | 10
0 | 45 | CONCLUIDO | 3.244 | 30.83 | 25.63 | 9.86 | 0.18 | 156 | 98.71 | 39.72 | 1 | 154 | 12.99 | 12407.75 | 214.21 | 2829.75 | 314.61 | 106.04 | 99646.79 | 0.34 | 0.62 | 9.54 | 5.98 | 4 | 10
1 | 45 | CONCLUIDO | 3.9314 | 25.44 | 22.11 | 20.41 | 0.35 | 65 | 99.95 | 39.72 | 2 | 5 | 13.24 | 12561.45 | 160.56 | 2828.87 | 194.72 | 106.04 | 40156.17 | 0.54 | 0.72 | 9.46 | 2.47 | 4 | 10
2 | 45 | CONCLUIDO | 3.9432 | 25.36 | 22.06 | 20.68 | 0.52 | 64 | 101.2 | 39.72 | 3 | 0 | 13.49 | 12715.54 | 161.67 | 2830.12 | 192.45 | 106.04 | 39026.61 | 0.55 | 0.72 | 9.46 | 2.41 | 4 | 10
0 | 60 | CONCLUIDO | 2.8779 | 34.75 | 27.45 | 8.15 | 0.14 | 202 | 124.63 | 45 | 1 | 200 | 18.64 | 15605.44 | 277.62 | 2829.95 | 375.68 | 106.04 | 129949.37 | 0.28 | 0.58 | 9.61 | 7.8 | 4 | 10
1 | 60 | CONCLUIDO | 3.7766 | 26.48 | 22.43 | 17.94 | 0.28 | 75 | 125.95 | 45 | 2 | 73 | 18.95 | 15767.7 | 205.21 | 2827.71 | 207.73 | 106.04 | 46611.04 | 0.51 | 0.71 | 9.4 | 2.78 | 4 | 10
2 | 60 | CONCLUIDO | 4.022 | 24.86 | 21.48 | 26.3 | 0.42 | 49 | 127.27 | 45 | 3 | 2 | 19.27 | 15930.42 | 178.91 | 2827.74 | 174.01 | 106.04 | 29880.91 | 0.61 | 0.74 | 9.42 | 1.84 | 4 | 10
3 | 60 | CONCLUIDO | 4.0214 | 24.87 | 21.48 | 26.31 | 0.55 | 49 | 128.59 | 45 | 4 | 0 | 19.59 | 16093.6 | 180.49 | 2827.87 | 174.1 | 106.04 | 29924.92 | 0.61 | 0.74 | 9.42 | 1.84 | 4 | 10
0 | 80 | CONCLUIDO | 2.4455 | 40.89 | 30.03 | 6.8 | 0.11 | 265 | 159.12 | 50.28 | 1 | 263 | 27.84 | 19859.16 | 363.23 | 2831.31 | 462.34 | 106.04 | 172965.71 | 0.23 | 0.53 | 9.7 | 10.36 | 4 | 10
1 | 80 | CONCLUIDO | 3.4797 | 28.74 | 23.29 | 14.41 | 0.22 | 97 | 160.54 | 50.28 | 2 | 95 | 28.26 | 20034.4 | 266.19 | 2827.01 | 236.42 | 106.04 | 60844.29 | 0.45 | 0.68 | 9.44 | 3.64 | 4 | 10
2 | 80 | CONCLUIDO | 3.8591 | 25.91 | 21.75 | 22.9 | 0.33 | 57 | 161.97 | 50.28 | 3 | 55 | 28.69 | 20210.21 | 231.22 | 2826.06 | 185.12 | 106.04 | 35397.44 | 0.57 | 0.73 | 9.37 | 2.11 | 4 | 10
3 | 80 | CONCLUIDO | 4.0589 | 24.64 | 21.06 | 32.39 | 0.43 | 39 | 163.4 | 50.28 | 4 | 23 | 29.12 | 20386.62 | 205.7 | 2826.14 | 161.16 | 106.04 | 23506.07 | 0.66 | 0.76 | 9.36 | 1.42 | 4 | 10
4 | 80 | CONCLUIDO | 4.0725 | 24.55 | 21.04 | 34.12 | 0.54 | 37 | 164.83 | 50.28 | 5 | 0 | 29.55 | 20563.61 | 204.25 | 2827.61 | 159.39 | 106.04 | 22631.41 | 0.67 | 0.76 | 9.4 | 1.4 | 4 | 10
0 | 35 | CONCLUIDO | 3.5413 | 28.24 | 24.25 | 11.92 | 0.22 | 122 | 80.84 | 35.1 | 1 | 120 | 9.74 | 10204.21 | 167.79 | 2827.82 | 268.26 | 106.04 | 76639.33 | 0.4 | 0.66 | 9.48 | 4.6 | 4 | 10
1 | 35 | CONCLUIDO | 3.8386 | 26.05 | 22.75 | 16.64 | 0.43 | 82 | 82.04 | 35.1 | 2 | 0 | 9.94 | 10352.53 | 147.04 | 2830.36 | 214.4 | 106.04 | 49909.4 | 0.49 | 0.7 | 9.52 | 3.1 | 4 | 10
0 | 50 | CONCLUIDO | 3.112 | 32.13 | 26.28 | 9.17 | 0.16 | 172 | 107.41 | 41.65 | 1 | 170 | 14.77 | 13481.73 | 236.34 | 2828.39 | 336.19 | 106.04 | 110355.52 | 0.32 | 0.61 | 9.56 | 6.62 | 4 | 10
1 | 50 | CONCLUIDO | 3.9186 | 25.52 | 22.06 | 20.68 | 0.32 | 64 | 108.68 | 41.65 | 2 | 49 | 15.03 | 13638.32 | 172.27 | 2826.88 | 194.45 | 106.04 | 40024.77 | 0.55 | 0.72 | 9.42 | 2.42 | 4 | 10
2 | 50 | CONCLUIDO | 3.9759 | 25.15 | 21.83 | 22.58 | 0.48 | 58 | 109.96 | 41.65 | 3 | 0 | 15.31 | 13795.21 | 167.86 | 2828.18 | 184.75 | 106.04 | 35203.52 | 0.57 | 0.73 | 9.46 | 2.18 | 4 | 10
0 | 25 | CONCLUIDO | 3.6532 | 27.37 | 23.99 | 12.63 | 0.28 | 114 | 61.76 | 28.92 | 1 | 1 | 6.84 | 7851.41 | 129.41 | 2831.49 | 254.4 | 106.04 | 69749.48 | 0.42 | 0.66 | 9.62 | 4.34 | 4 | 10
1 | 25 | CONCLUIDO | 3.6531 | 27.37 | 24 | 12.63 | 0.55 | 114 | 62.92 | 28.92 | 2 | 0 | 7 | 7994.37 | 131.66 | 2831.68 | 254.38 | 106.04 | 69740.87 | 0.42 | 0.66 | 9.62 | 4.34 | 4 | 10
0 | 85 | CONCLUIDO | 2.3431 | 42.68 | 30.75 | 6.54 | 0.11 | 282 | 167.88 | 51.39 | 1 | 280 | 30.49 | 20939.59 | 386.08 | 2832.53 | 485.98 | 106.04 | 184701.19 | 0.22 | 0.52 | 9.74 | 11.08 | 4 | 10
1 | 85 | CONCLUIDO | 3.4117 | 29.31 | 23.48 | 13.81 | 0.21 | 102 | 169.33 | 51.39 | 2 | 100 | 30.94 | 21118.46 | 280.46 | 2826.93 | 242.69 | 106.04 | 63955 | 0.44 | 0.68 | 9.45 | 3.83 | 4 | 10
2 | 85 | CONCLUIDO | 3.8063 | 26.27 | 21.87 | 21.87 | 0.31 | 60 | 170.79 | 51.39 | 3 | 58 | 31.4 | 21297.94 | 245.35 | 2826.1 | 188.71 | 106.04 | 37177.03 | 0.56 | 0.73 | 9.39 | 2.23 | 4 | 10
3 | 85 | CONCLUIDO | 4.0104 | 24.94 | 21.17 | 30.98 | 0.41 | 41 | 172.25 | 51.39 | 4 | 37 | 31.86 | 21478.05 | 219.92 | 2825.76 | 165.33 | 106.04 | 25582.3 | 0.64 | 0.75 | 9.36 | 1.53 | 4 | 10
4 | 85 | CONCLUIDO | 4.0819 | 24.5 | 20.94 | 35.9 | 0.51 | 35 | 173.71 | 51.39 | 5 | 0 | 32.32 | 21658.78 | 208.95 | 2826.98 | 156.45 | 106.04 | 21172.71 | 0.68 | 0.76 | 9.38 | 1.3 | 4 | 10
0 | 20 | CONCLUIDO | 3.4958 | 28.61 | 25.11 | 10.54 | 0.34 | 143 | 51.33 | 24.83 | 1 | 0 | 5.51 | 6564.78 | 119.94 | 2833.39 | 290.32 | 106.04 | 87564.11 | 0.37 | 0.63 | 9.71 | 5.45 | 4 | 10
0 | 65 | CONCLUIDO | 2.7609 | 36.22 | 28.11 | 7.74 | 0.13 | 218 | 133.21 | 46.47 | 1 | 216 | 20.75 | 16663.42 | 298.95 | 2831.67 | 396.68 | 106.04 | 140370.38 | 0.27 | 0.57 | 9.65 | 8.45 | 4 | 10
1 | 65 | CONCLUIDO | 3.6992 | 27.03 | 22.65 | 16.78 | 0.26 | 81 | 134.55 | 46.47 | 2 | 79 | 21.09 | 16828.84 | 221.07 | 2826.74 | 215.3 | 106.04 | 50368.26 | 0.49 | 0.7 | 9.41 | 3 | 4 | 10
2 | 65 | CONCLUIDO | 4.0242 | 24.85 | 21.39 | 27.31 | 0.39 | 47 | 135.9 | 46.47 | 3 | 23 | 21.43 | 16994.64 | 187.67 | 2826.48 | 172.1 | 106.04 | 28937.88 | 0.62 | 0.74 | 9.39 | 1.75 | 4 | 10
3 | 65 | CONCLUIDO | 4.0475 | 24.71 | 21.3 | 28.4 | 0.52 | 45 | 137.25 | 46.47 | 4 | 0 | 21.78 | 17160.92 | 185.89 | 2827.16 | 168.29 | 106.04 | 27039.89 | 0.63 | 0.75 | 9.41 | 1.66 | 4 | 10
0 | 75 | CONCLUIDO | 2.5451 | 39.29 | 29.41 | 7.09 | 0.12 | 249 | 150.44 | 49.1 | 1 | 247 | 25.34 | 18787.76 | 341.8 | 2832.06 | 440.12 | 106.04 | 161936.4 | 0.24 | 0.54 | 9.71 | 9.74 | 4 | 10
1 | 75 | CONCLUIDO | 3.5514 | 28.16 | 23.07 | 15.05 | 0.23 | 92 | 151.83 | 49.1 | 2 | 90 | 25.73 | 18959.54 | 251.65 | 2826.74 | 228.88 | 106.04 | 57099.01 | 0.46 | 0.69 | 9.44 | 3.43 | 4 | 10
2 | 75 | CONCLUIDO | 3.9239 | 25.48 | 21.59 | 24.44 | 0.35 | 53 | 153.23 | 49.1 | 3 | 51 | 26.13 | 19131.85 | 216.37 | 2826.55 | 179.87 | 106.04 | 32791.78 | 0.59 | 0.74 | 9.36 | 1.95 | 4 | 10
3 | 75 | CONCLUIDO | 4.0709 | 24.56 | 21.1 | 32.46 | 0.46 | 39 | 154.63 | 49.1 | 4 | 4 | 26.53 | 19304.72 | 197.14 | 2826.26 | 161.85 | 106.04 | 23849.24 | 0.66 | 0.75 | 9.39 | 1.46 | 4 | 10
4 | 75 | CONCLUIDO | 4.0699 | 24.57 | 21.1 | 32.47 | 0.57 | 39 | 156.03 | 49.1 | 5 | 0 | 26.94 | 19478.15 | 198.86 | 2827.52 | 161.89 | 106.04 | 23870.87 | 0.66 | 0.75 | 9.39 | 1.46 | 4 | 10
0 | 95 | CONCLUIDO | 2.15 | 46.51 | 32.24 | 6.1 | 0.1 | 317 | 185.69 | 53.44 | 1 | 315 | 36.26 | 23136.14 | 433.8 | 2834.22 | 536.03 | 106.04 | 209549.76 | 0.2 | 0.49 | 9.79 | 12.57 | 4 | 10
1 | 95 | CONCLUIDO | 3.2688 | 30.59 | 23.92 | 12.7 | 0.19 | 113 | 187.21 | 53.44 | 2 | 111 | 36.77 | 23322.88 | 309.27 | 2827.93 | 257.25 | 106.04 | 71181.87 | 0.41 | 0.67 | 9.47 | 4.27 | 4 | 10
2 | 95 | CONCLUIDO | 3.7039 | 27 | 22.07 | 20.07 | 0.28 | 66 | 188.73 | 53.44 | 3 | 64 | 37.29 | 23510.33 | 271.62 | 2825.86 | 195.79 | 106.04 | 40685.32 | 0.54 | 0.72 | 9.39 | 2.43 | 4 | 10
3 | 95 | CONCLUIDO | 3.9213 | 25.5 | 21.32 | 27.81 | 0.37 | 46 | 190.25 | 53.44 | 4 | 44 | 37.82 | 23698.48 | 247.71 | 2825.61 | 170.52 | 106.04 | 28152.74 | 0.62 | 0.75 | 9.36 | 1.68 | 4 | 10
4 | 95 | CONCLUIDO | 4.0597 | 24.63 | 20.9 | 36.88 | 0.46 | 34 | 191.78 | 53.44 | 5 | 28 | 38.35 | 23887.36 | 225.97 | 2826.34 | 156.25 | 106.04 | 21074.42 | 0.68 | 0.76 | 9.35 | 1.26 | 4 | 10
5 | 95 | CONCLUIDO | 4.102 | 24.38 | 20.76 | 40.17 | 0.55 | 31 | 193.32 | 53.44 | 6 | 0 | 38.89 | 24076.95 | 220.8 | 2826.22 | 150.51 | 106.04 | 18221.99 | 0.7 | 0.77 | 9.37 | 1.12 | 4 | 10
0 | 55 | CONCLUIDO | 2.9944 | 33.4 | 26.84 | 8.61 | 0.15 | 187 | 116.05 | 43.4 | 1 | 185 | 16.65 | 14546.17 | 256.85 | 2828.8 | 355.17 | 106.04 | 119769.94 | 0.3 | 0.59 | 9.59 | 7.19 | 4 | 10
1 | 55 | CONCLUIDO | 3.8525 | 25.96 | 22.23 | 19.33 | 0.3 | 69 | 117.34 | 43.4 | 2 | 66 | 16.94 | 14705.49 | 188.45 | 2826.39 | 200.8 | 106.04 | 43173.79 | 0.53 | 0.72 | 9.4 | 2.58 | 4 | 10
2 | 55 | CONCLUIDO | 4.0028 | 24.98 | 21.63 | 24.49 | 0.45 | 53 | 118.63 | 43.4 | 3 | 0 | 17.23 | 14865.24 | 173.61 | 2828.7 | 178.72 | 106.04 | 32215.68 | 0.59 | 0.74 | 9.44 | 1.99 | 4 | 10

## gráficos
Selecione o eixo X:
Selecione o eixo Y:
Selecione o eixo Z:
Eixo X | Eixo Y | Eixo Z
0 | 0 | 0
0 | 0 | 0
0 | 0 | 0
0 | 0 | 0
0 | 0 | 0
0 | 0 | 0
0 | 0 | 0
0 | 0 | 0
0 | 0 | 0
0 | 0 | 0
0 | 0 | 0
0 | 0 | 0
0 | 0 | 0
0 | 0 | 0
0 | 0 | 0
0 | 0 | 0
0 | 0 | 0
0 | 0 | 0
0 | 0 | 0
0 | 0 | 0
0 | 0 | 0
0 | 0 | 0
0 | 0 | 0
0 | 0 | 0
0 | 0 | 0
0 | 0 | 0
0 | 0 | 0
0 | 0 | 0
0 | 0 | 0
0 | 0 | 0
0 | 0 | 0
0 | 0 | 0
0 | 0 | 0
0 | 0 | 0
0 | 0 | 0
0 | 0 | 0
0 | 0 | 0
0 | 0 | 0
0 | 0 | 0
0 | 0 | 0
0 | 0 | 0
0 | 0 | 0
0 | 0 | 0
0 | 0 | 0
0 | 0 | 0
0 | 0 | 0
0 | 0 | 0
0 | 0 | 0
0 | 0 | 0
0 | 0 | 0
0 | 0 | 0
0 | 0 | 0
0 | 0 | 0
0 | 0 | 0
0 | 0 | 0
0 | 0 | 0
0 | 0 | 0
0 | 0 | 0
0 | 0 | 0
0 | 0 | 0
0 | 0 | 0
0 | 0 | 0
0 | 0 | 0
0 | 0 | 0
0 | 0 | 0
0 | 0 | 0

## hidden (hidden)
Unnamed: 0
Volume de calda [L]
STATUS
Capacidade operacional [ha/h]
Tempo de missao [h]
Tempo util [h]
Tempo por voo [min]
Autonomia Projetada [h]
N° Voos
MTOW [kg]
Massa Estrutura [kg]
Combustível [kg]
Abastecimentos
Massa gerador
Potência gerador [W]
Combustível consumido [L]
Calda cons [L]
Distância percorrida [km]
Distância Pulverizando [km]
RTL ACUMULADO[m]
EOC [km/km]
EOC [h/h]
Tempo de manobra [h]
Tempo rtl_rtw [h]
V pulv [m/s]
V desloc [m/s]