## RESULTADOS_18
Unnamed: 0 | Volume de calda [L] | STATUS | Capacidade operacional [ha/h] | Tempo de missao [h] | Tempo util [h] | Tempo por voo [min] | Autonomia Projetada [h] | N° Voos | MTOW [kg] | Massa Estrutura [kg] | Combustível [kg] | Abastecimentos | Massa gerador | Potência gerador [W] | Combustível consumido [L] | Calda cons [L] | Distância percorrida [km] | Distância Pulverizando [km] | RTL ACUMULADO[m] | EOC [km/km] | EOC [h/h] | Tempo de manobra [h] | Tempo rtl_rtw [h] | V pulv [m/s] | V desloc [m/s]
0 | 100 | CONCLUIDO | 0.3831 | 261.04 | 185.14 | 5.89 | 0.09 | 1887 | 194.77 | 54.38 | 1 | 1885 | 39.4 | 24256.19 | 2555.99 | 10064.66 | 3462.89 | 163.35 | 1635527.52 | 0.05 | 0.44 | 10.67 | 96.58 | 0.5 | 10
1 | 100 | CONCLUIDO | 0.7206 | 138.78 | 114.68 | 12.4 | 0.18 | 555 | 196.32 | 54.38 | 2 | 553 | 39.95 | 24447.22 | 1528.96 | 10062.95 | 1060.21 | 163.35 | 440844.97 | 0.15 | 0.71 | 8.45 | 26.14 | 0.5 | 10
2 | 100 | CONCLUIDO | 0.8452 | 118.31 | 103.35 | 19.38 | 0.27 | 320 | 197.88 | 54.38 | 3 | 318 | 40.5 | 24639 | 1327.87 | 10062.09 | 675.45 | 163.35 | 249639.04 | 0.24 | 0.79 | 8.09 | 14.81 | 0.5 | 10
3 | 100 | CONCLUIDO | 0.9108 | 109.79 | 98.72 | 26.92 | 0.36 | 220 | 199.44 | 54.38 | 4 | 218 | 41.06 | 24831.54 | 1215.87 | 10061.88 | 517.92 | 163.35 | 171375.95 | 0.32 | 0.83 | 7.94 | 10.18 | 0.5 | 10
4 | 100 | CONCLUIDO | 0.9533 | 104.9 | 96.05 | 35.35 | 0.44 | 163 | 201.01 | 54.38 | 5 | 161 | 41.63 | 25024.84 | 1127.39 | 10061.73 | 428.32 | 163.35 | 126863.42 | 0.38 | 0.85 | 7.82 | 7.51 | 0.5 | 10
5 | 100 | CONCLUIDO | 0.9818 | 101.86 | 94.4 | 44.6 | 0.53 | 127 | 202.58 | 54.38 | 6 | 118 | 42.2 | 25218.93 | 1049.68 | 10061.72 | 371.82 | 163.35 | 98792.46 | 0.44 | 0.87 | 7.79 | 5.87 | 0.5 | 10
6 | 100 | CONCLUIDO | 0.9995 | 100.05 | 93.41 | 52.87 | 0.61 | 106 | 204.16 | 54.38 | 7 | 45 | 42.78 | 25413.94 | 984.82 | 10061.64 | 335.83 | 163.35 | 80899.38 | 0.49 | 0.88 | 7.81 | 4.87 | 0.5 | 10
7 | 100 | CONCLUIDO | 1.0029 | 99.71 | 93.23 | 54.84 | 0.69 | 102 | 205.75 | 54.38 | 8 | 5 | 43.37 | 25609.61 | 985.39 | 10061.62 | 328.51 | 163.35 | 77262.83 | 0.5 | 0.88 | 7.84 | 4.69 | 0.5 | 10
8 | 100 | CONCLUIDO | 1.0032 | 99.68 | 93.2 | 54.82 | 0.77 | 102 | 207.34 | 54.38 | 9 | 0 | 43.96 | 25806.1 | 990.35 | 10061.68 | 327.22 | 163.35 | 76616.98 | 0.5 | 0.88 | 7.85 | 4.66 | 0.5 | 10

## RESULTADOS_6
Unnamed: 0 | Volume de calda [L] | STATUS | Capacidade operacional [ha/h] | Tempo de missao [h] | Tempo util [h] | Tempo por voo [min] | Autonomia Projetada [h] | N° Voos | MTOW [kg] | Massa Estrutura [kg] | Combustível [kg] | Abastecimentos | Massa gerador | Potência gerador [W] | Combustível consumido [L] | Calda cons [L] | Distância percorrida [km] | Distância Pulverizando [km] | RTL ACUMULADO[m] | EOC [km/km] | EOC [h/h] | Tempo de manobra [h] | Tempo rtl_rtw [h] | V pulv [m/s] | V desloc [m/s]
0 | 40 | CONCLUIDO | 0.7363 | 135.81 | 121.03 | 10.68 | 0.2 | 680 | 89.87 | 37.55 | 1 | 678 | 11.32 | 11317.98 | 935.18 | 10062.81 | 1274.5 | 163.35 | 547367.9 | 0.13 | 0.68 | 8.71 | 32.48 | 0.5 | 10
1 | 40 | CONCLUIDO | 0.9268 | 107.9 | 100.91 | 22.68 | 0.39 | 267 | 91.1 | 37.55 | 2 | 86 | 11.54 | 11468.97 | 671.42 | 10062.31 | 585.08 | 163.35 | 204720.85 | 0.28 | 0.81 | 8.22 | 12.38 | 0.5 | 10
2 | 40 | CONCLUIDO | 0.9346 | 107 | 100.28 | 23.78 | 0.57 | 253 | 92.32 | 37.55 | 3 | 0 | 11.77 | 11620.34 | 665.92 | 10062.04 | 559.96 | 163.35 | 192230.14 | 0.29 | 0.82 | 8.3 | 11.75 | 0.5 | 10

## RESULTADOS_4
Unnamed: 0 | Volume de calda [L] | STATUS | Capacidade operacional [ha/h] | Tempo de missao [h] | Tempo util [h] | Tempo por voo [min] | Autonomia Projetada [h] | N° Voos | MTOW [kg] | Massa Estrutura [kg] | Combustível [kg] | Abastecimentos | Massa gerador | Potência gerador [W] | Combustível consumido [L] | Calda cons [L] | Distância percorrida [km] | Distância Pulverizando [km] | RTL ACUMULADO[m] | EOC [km/km] | EOC [h/h] | Tempo de manobra [h] | Tempo rtl_rtw [h] | V pulv [m/s] | V desloc [m/s]
0 | 30 | CONCLUIDO | 0.8179 | 122.27 | 112.53 | 13.32 | 0.24 | 507 | 71.52 | 32.27 | 1 | 476 | 8.25 | 9054.6 | 697.14 | 10062.29 | 985.59 | 163.35 | 403774.12 | 0.17 | 0.73 | 8.44 | 24 | 0.5 | 10
1 | 30 | CONCLUIDO | 0.899 | 111.23 | 104.16 | 18.6 | 0.48 | 336 | 72.7 | 32.27 | 2 | 0 | 8.43 | 9200.25 | 600.61 | 10062.59 | 686.95 | 163.35 | 255310.52 | 0.24 | 0.79 | 8.56 | 15.62 | 0.5 | 10

## RESULTADOS_1
Unnamed: 0 | Volume de calda [L] | STATUS | Capacidade operacional [ha/h] | Tempo de missao [h] | Tempo util [h] | Tempo por voo [min] | Autonomia Projetada [h] | N° Voos | MTOW [kg] | Massa Estrutura [kg] | Combustível [kg] | Abastecimentos | Massa gerador | Potência gerador [W] | Combustível consumido [L] | Calda cons [L] | Distância percorrida [km] | Distância Pulverizando [km] | RTL ACUMULADO[m] | EOC [km/km] | EOC [h/h] | Tempo de manobra [h] | Tempo rtl_rtw [h] | V pulv [m/s] | V desloc [m/s]
0 | 15 | CONCLUIDO | 0.7757 | 128.91 | 119.77 | 10.73 | 0.43 | 670 | 39.78 | 19.54 | 1 | 0 | 4.24 | 5140 | 468.5 | 10063.03 | 1199.79 | 163.35 | 510061.63 | 0.14 | 0.68 | 9.55 | 31.23 | 0.5 | 10

## RESULTADOS_12
Unnamed: 0 | Volume de calda [L] | STATUS | Capacidade operacional [ha/h] | Tempo de missao [h] | Tempo util [h] | Tempo por voo [min] | Autonomia Projetada [h] | N° Voos | MTOW [kg] | Massa Estrutura [kg] | Combustível [kg] | Abastecimentos | Massa gerador | Potência gerador [W] | Combustível consumido [L] | Calda cons [L] | Distância percorrida [km] | Distância Pulverizando [km] | RTL ACUMULADO[m] | EOC [km/km] | EOC [h/h] | Tempo de manobra [h] | Tempo rtl_rtw [h] | V pulv [m/s] | V desloc [m/s]
0 | 70 | CONCLUIDO | 0.5438 | 183.91 | 147.18 | 7.4 | 0.12 | 1194 | 141.81 | 47.83 | 1 | 1192 | 22.98 | 17723.39 | 1629.74 | 10063.05 | 2167.65 | 163.35 | 991372.3 | 0.08 | 0.56 | 9.5 | 58.64 | 0.5 | 10
1 | 70 | CONCLUIDO | 0.8252 | 121.18 | 107.31 | 15.98 | 0.25 | 403 | 143.17 | 47.83 | 2 | 401 | 23.34 | 17891.86 | 1113.68 | 10062.42 | 810.82 | 163.35 | 316911.59 | 0.2 | 0.76 | 8.2 | 18.77 | 0.5 | 10
2 | 70 | CONCLUIDO | 0.9264 | 107.95 | 99.11 | 25.97 | 0.37 | 229 | 144.54 | 47.83 | 3 | 227 | 23.71 | 18060.85 | 950.42 | 10061.75 | 531.57 | 163.35 | 178157.2 | 0.31 | 0.83 | 7.94 | 10.57 | 0.5 | 10
3 | 70 | CONCLUIDO | 0.974 | 102.67 | 95.85 | 36.17 | 0.49 | 159 | 145.92 | 47.83 | 4 | 90 | 24.09 | 18230.35 | 846.43 | 10061.88 | 418.49 | 163.35 | 121966.86 | 0.39 | 0.85 | 7.89 | 7.31 | 0.5 | 10
4 | 70 | CONCLUIDO | 0.9842 | 101.61 | 95.19 | 39.39 | 0.6 | 145 | 147.3 | 47.83 | 5 | 1 | 24.47 | 18400.38 | 824.51 | 10061.74 | 393.25 | 163.35 | 109413.93 | 0.42 | 0.86 | 7.96 | 6.66 | 0.5 | 10
5 | 70 | CONCLUIDO | 0.9841 | 101.61 | 95.2 | 39.39 | 0.71 | 145 | 148.68 | 47.83 | 6 | 0 | 24.85 | 18570.94 | 831.96 | 10061.74 | 393.29 | 163.35 | 109436.67 | 0.42 | 0.86 | 7.96 | 6.66 | 0.5 | 10

## RESULTADOS_16
Unnamed: 0 | Volume de calda [L] | STATUS | Capacidade operacional [ha/h] | Tempo de missao [h] | Tempo util [h] | Tempo por voo [min] | Autonomia Projetada [h] | N° Voos | MTOW [kg] | Massa Estrutura [kg] | Combustível [kg] | Abastecimentos | Massa gerador | Potência gerador [W] | Combustível consumido [L] | Calda cons [L] | Distância percorrida [km] | Distância Pulverizando [km] | RTL ACUMULADO[m] | EOC [km/km] | EOC [h/h] | Tempo de manobra [h] | Tempo rtl_rtw [h] | V pulv [m/s] | V desloc [m/s]
0 | 90 | CONCLUIDO | 0.4348 | 230 | 170.06 | 6.31 | 0.1 | 1618 | 176.73 | 52.44 | 1 | 1616 | 33.29 | 22031.19 | 2197.76 | 10064.1 | 2947.01 | 163.35 | 1378929.81 | 0.06 | 0.48 | 10.23 | 81.5 | 0.5 | 10
1 | 90 | CONCLUIDO | 0.7535 | 132.72 | 112.34 | 13.35 | 0.2 | 505 | 178.21 | 52.44 | 2 | 503 | 33.77 | 22213.89 | 1392.79 | 10062.19 | 979.48 | 163.35 | 400732.37 | 0.17 | 0.73 | 8.42 | 23.8 | 0.5 | 10
2 | 90 | CONCLUIDO | 0.8713 | 114.78 | 102.01 | 21.03 | 0.3 | 291 | 179.7 | 52.44 | 3 | 289 | 34.26 | 22397.24 | 1207.6 | 10061.87 | 630.7 | 163.35 | 227413.37 | 0.26 | 0.8 | 8.02 | 13.47 | 0.5 | 10
3 | 90 | CONCLUIDO | 0.934 | 107.07 | 97.61 | 29.58 | 0.39 | 198 | 181.19 | 52.44 | 4 | 196 | 34.75 | 22581.25 | 1096.05 | 10062 | 480.68 | 163.35 | 152864.96 | 0.34 | 0.84 | 7.89 | 9.07 | 0.5 | 10
4 | 90 | CONCLUIDO | 0.9721 | 102.87 | 95.25 | 39.15 | 0.49 | 146 | 182.69 | 52.44 | 5 | 136 | 35.25 | 22766.06 | 1006.48 | 10061.68 | 400.98 | 163.35 | 113276.53 | 0.41 | 0.86 | 7.81 | 6.72 | 0.5 | 10
5 | 90 | CONCLUIDO | 0.9936 | 100.64 | 93.99 | 47.39 | 0.58 | 119 | 184.19 | 52.44 | 6 | 47 | 35.75 | 22951.43 | 939.68 | 10061.71 | 355.44 | 163.35 | 90641.98 | 0.46 | 0.87 | 7.84 | 5.46 | 0.5 | 10
6 | 90 | CONCLUIDO | 0.9985 | 100.16 | 93.72 | 49.76 | 0.67 | 113 | 185.7 | 52.44 | 7 | 2 | 36.26 | 23137.49 | 929.69 | 10061.76 | 344.63 | 163.35 | 85266.22 | 0.47 | 0.87 | 7.87 | 5.18 | 0.5 | 10
7 | 90 | CONCLUIDO | 0.9984 | 100.16 | 93.72 | 49.76 | 0.76 | 113 | 187.22 | 52.44 | 8 | 0 | 36.78 | 23324.24 | 937.51 | 10061.82 | 344.63 | 163.35 | 85264.47 | 0.47 | 0.87 | 7.88 | 5.19 | 0.5 | 10

## RESULTADOS_0
Unnamed: 0 | Volume de calda [L] | STATUS | Capacidade operacional [ha/h] | Tempo de missao [h] | Tempo util [h] | Tempo por voo [min] | Autonomia Projetada [h] | N° Voos | MTOW [kg] | Massa Estrutura [kg] | Combustível [kg] | Abastecimentos | Massa gerador | Potência gerador [W] | Combustível consumido [L] | Calda cons [L] | Distância percorrida [km] | Distância Pulverizando [km] | RTL ACUMULADO[m] | EOC [km/km] | EOC [h/h] | Tempo de manobra [h] | Tempo rtl_rtw [h] | V pulv [m/s] | V desloc [m/s]
0 | 10 | CONCLUIDO | 0.6755 | 148.04 | 135.25 | 8.09 | 0.64 | 1003 | 26.11 | 12.1 | 1 | 0 | 3.01 | 3454.41 | 391.86 | 10063.96 | 1709.13 | 163.35 | 763067.84 | 0.1 | 0.61 | 10.5 | 46.7 | 0.5 | 10

## RESULTADOS_7
Unnamed: 0 | Volume de calda [L] | STATUS | Capacidade operacional [ha/h] | Tempo de missao [h] | Tempo util [h] | Tempo por voo [min] | Autonomia Projetada [h] | N° Voos | MTOW [kg] | Massa Estrutura [kg] | Combustível [kg] | Abastecimentos | Massa gerador | Potência gerador [W] | Combustível consumido [L] | Calda cons [L] | Distância percorrida [km] | Distância Pulverizando [km] | RTL ACUMULADO[m] | EOC [km/km] | EOC [h/h] | Tempo de manobra [h] | Tempo rtl_rtw [h] | V pulv [m/s] | V desloc [m/s]
0 | 45 | CONCLUIDO | 0.7004 | 142.77 | 125.1 | 9.84 | 0.18 | 763 | 98.71 | 39.72 | 1 | 761 | 12.99 | 12407.75 | 1048.12 | 10062.73 | 1414.07 | 163.35 | 616738.59 | 0.12 | 0.65 | 8.81 | 36.56 | 0.5 | 10
1 | 45 | CONCLUIDO | 0.921 | 108.57 | 101.04 | 22.45 | 0.35 | 270 | 99.95 | 39.72 | 2 | 191 | 13.24 | 12561.45 | 732.57 | 10061.74 | 593.83 | 163.35 | 209082.25 | 0.28 | 0.81 | 8.09 | 12.5 | 0.5 | 10
2 | 45 | CONCLUIDO | 0.9472 | 105.57 | 98.96 | 26.39 | 0.52 | 225 | 101.2 | 39.72 | 3 | 1 | 13.49 | 12715.54 | 690.58 | 10062.09 | 516.12 | 163.35 | 170453.46 | 0.32 | 0.83 | 8.22 | 10.42 | 0.5 | 10
3 | 45 | CONCLUIDO | 0.9472 | 105.57 | 98.96 | 26.39 | 0.69 | 225 | 102.45 | 39.72 | 4 | 0 | 13.74 | 12870.03 | 698.18 | 10062.25 | 516.21 | 163.35 | 170496.93 | 0.32 | 0.83 | 8.22 | 10.42 | 0.5 | 10

## RESULTADOS_10
Unnamed: 0 | Volume de calda [L] | STATUS | Capacidade operacional [ha/h] | Tempo de missao [h] | Tempo util [h] | Tempo por voo [min] | Autonomia Projetada [h] | N° Voos | MTOW [kg] | Massa Estrutura [kg] | Combustível [kg] | Abastecimentos | Massa gerador | Potência gerador [W] | Combustível consumido [L] | Calda cons [L] | Distância percorrida [km] | Distância Pulverizando [km] | RTL ACUMULADO[m] | EOC [km/km] | EOC [h/h] | Tempo de manobra [h] | Tempo rtl_rtw [h] | V pulv [m/s] | V desloc [m/s]
0 | 60 | CONCLUIDO | 0.6025 | 165.96 | 137.89 | 8.15 | 0.14 | 1015 | 124.63 | 45 | 1 | 1013 | 18.64 | 15605.44 | 1388.79 | 10062.85 | 1850.23 | 163.35 | 833557.14 | 0.09 | 0.59 | 9.22 | 49.34 | 0.5 | 10
1 | 60 | CONCLUIDO | 0.8619 | 116.02 | 104.92 | 17.93 | 0.28 | 351 | 125.95 | 45 | 2 | 349 | 18.95 | 15767.7 | 970.07 | 10061.91 | 728.29 | 163.35 | 275905.11 | 0.22 | 0.78 | 8.14 | 16.38 | 0.5 | 10
2 | 60 | CONCLUIDO | 0.9532 | 104.91 | 97.69 | 29.46 | 0.42 | 199 | 127.27 | 45 | 3 | 154 | 19.27 | 15930.42 | 811.63 | 10062.02 | 482.21 | 163.35 | 153626.09 | 0.34 | 0.84 | 7.93 | 9.16 | 0.5 | 10
3 | 60 | CONCLUIDO | 0.9722 | 102.86 | 96.38 | 34.02 | 0.55 | 170 | 128.59 | 45 | 4 | 7 | 19.59 | 16093.6 | 772.93 | 10062.03 | 431.83 | 163.35 | 128581.29 | 0.38 | 0.85 | 8.05 | 7.85 | 0.5 | 10
4 | 60 | CONCLUIDO | 0.9728 | 102.8 | 96.34 | 34.21 | 0.68 | 169 | 129.92 | 45 | 5 | 0 | 19.92 | 16257.24 | 779.4 | 10061.66 | 430.62 | 163.35 | 127982.06 | 0.38 | 0.85 | 8.05 | 7.81 | 0.5 | 10

## RESULTADOS_14
Unnamed: 0 | Volume de calda [L] | STATUS | Capacidade operacional [ha/h] | Tempo de missao [h] | Tempo util [h] | Tempo por voo [min] | Autonomia Projetada [h] | N° Voos | MTOW [kg] | Massa Estrutura [kg] | Combustível [kg] | Abastecimentos | Massa gerador | Potência gerador [W] | Combustível consumido [L] | Calda cons [L] | Distância percorrida [km] | Distância Pulverizando [km] | RTL ACUMULADO[m] | EOC [km/km] | EOC [h/h] | Tempo de manobra [h] | Tempo rtl_rtw [h] | V pulv [m/s] | V desloc [m/s]
0 | 80 | CONCLUIDO | 0.488 | 204.92 | 157.74 | 6.8 | 0.11 | 1392 | 159.12 | 50.28 | 1 | 1390 | 27.84 | 19859.16 | 1895.58 | 10063.68 | 2527.22 | 163.35 | 1170168.09 | 0.06 | 0.52 | 9.83 | 69.19 | 0.5 | 10
1 | 80 | CONCLUIDO | 0.7887 | 126.79 | 109.83 | 14.52 | 0.22 | 454 | 160.54 | 50.28 | 2 | 452 | 28.26 | 20034.4 | 1253.81 | 10061.93 | 895.2 | 163.35 | 358848.51 | 0.18 | 0.75 | 8.31 | 21.3 | 0.5 | 10
2 | 80 | CONCLUIDO | 0.8981 | 111.35 | 100.62 | 23.13 | 0.33 | 261 | 161.97 | 50.28 | 3 | 259 | 28.69 | 20210.21 | 1083.1 | 10062.04 | 583.33 | 163.35 | 203876.31 | 0.28 | 0.81 | 7.97 | 12.08 | 0.5 | 10
3 | 80 | CONCLUIDO | 0.9565 | 104.55 | 96.59 | 33.12 | 0.43 | 175 | 163.4 | 50.28 | 4 | 171 | 29.12 | 20386.62 | 965.29 | 10061.65 | 446.22 | 163.35 | 135750.89 | 0.37 | 0.85 | 7.85 | 8.05 | 0.5 | 10
4 | 80 | CONCLUIDO | 0.9864 | 101.38 | 94.74 | 42.42 | 0.54 | 134 | 164.83 | 50.28 | 5 | 57 | 29.55 | 20563.61 | 885.46 | 10061.95 | 380.07 | 163.35 | 102883.06 | 0.43 | 0.86 | 7.88 | 6.2 | 0.5 | 10
5 | 80 | CONCLUIDO | 0.992 | 100.81 | 94.39 | 44.59 | 0.64 | 127 | 166.27 | 50.28 | 6 | 4 | 29.99 | 20741.2 | 881.27 | 10061.71 | 366.79 | 163.35 | 96274.35 | 0.45 | 0.87 | 7.91 | 5.86 | 0.5 | 10
6 | 80 | CONCLUIDO | 0.9916 | 100.84 | 94.43 | 44.61 | 0.74 | 127 | 167.72 | 50.28 | 7 | 0 | 30.44 | 20919.39 | 885.42 | 10061.74 | 367.52 | 163.35 | 96639.34 | 0.44 | 0.87 | 7.93 | 5.89 | 0.5 | 10

## RESULTADOS_5
Unnamed: 0 | Volume de calda [L] | STATUS | Capacidade operacional [ha/h] | Tempo de missao [h] | Tempo util [h] | Tempo por voo [min] | Autonomia Projetada [h] | N° Voos | MTOW [kg] | Massa Estrutura [kg] | Combustível [kg] | Abastecimentos | Massa gerador | Potência gerador [W] | Combustível consumido [L] | Calda cons [L] | Distância percorrida [km] | Distância Pulverizando [km] | RTL ACUMULADO[m] | EOC [km/km] | EOC [h/h] | Tempo de manobra [h] | Tempo rtl_rtw [h] | V pulv [m/s] | V desloc [m/s]
0 | 35 | CONCLUIDO | 0.7758 | 128.9 | 116.77 | 11.8 | 0.22 | 594 | 80.84 | 35.1 | 1 | 592 | 9.74 | 10204.21 | 818.5 | 10062.44 | 1131.93 | 163.35 | 476512.61 | 0.14 | 0.7 | 8.51 | 28.23 | 0.5 | 10
1 | 35 | CONCLUIDO | 0.9184 | 108.89 | 102 | 21.1 | 0.43 | 290 | 82.04 | 35.1 | 2 | 16 | 9.94 | 10352.53 | 631.7 | 10062.35 | 617.62 | 163.35 | 220874.4 | 0.26 | 0.8 | 8.38 | 13.47 | 0.5 | 10
2 | 35 | CONCLUIDO | 0.9188 | 108.84 | 101.97 | 21.17 | 0.63 | 289 | 83.25 | 35.1 | 3 | 0 | 10.15 | 10501.19 | 639.78 | 10062.07 | 615.98 | 163.35 | 220060.3 | 0.27 | 0.8 | 8.39 | 13.43 | 0.5 | 10

## RESULTADOS_8
Unnamed: 0 | Volume de calda [L] | STATUS | Capacidade operacional [ha/h] | Tempo de missao [h] | Tempo util [h] | Tempo por voo [min] | Autonomia Projetada [h] | N° Voos | MTOW [kg] | Massa Estrutura [kg] | Combustível [kg] | Abastecimentos | Massa gerador | Potência gerador [W] | Combustível consumido [L] | Calda cons [L] | Distância percorrida [km] | Distância Pulverizando [km] | RTL ACUMULADO[m] | EOC [km/km] | EOC [h/h] | Tempo de manobra [h] | Tempo rtl_rtw [h] | V pulv [m/s] | V desloc [m/s]
0 | 50 | CONCLUIDO | 0.666 | 150.16 | 129.32 | 9.17 | 0.16 | 846 | 107.41 | 41.65 | 1 | 844 | 14.77 | 13481.73 | 1160.61 | 10062.69 | 1557.3 | 163.35 | 687936.86 | 0.1 | 0.63 | 8.96 | 40.78 | 0.5 | 10
1 | 50 | CONCLUIDO | 0.9029 | 110.76 | 102.19 | 20.85 | 0.32 | 294 | 108.68 | 41.65 | 2 | 280 | 15.03 | 13638.32 | 812.52 | 10061.99 | 635.36 | 163.35 | 229724.9 | 0.26 | 0.8 | 8.06 | 13.65 | 0.5 | 10
2 | 50 | CONCLUIDO | 0.9557 | 104.64 | 98.04 | 28.7 | 0.48 | 205 | 109.96 | 41.65 | 3 | 24 | 15.31 | 13795.21 | 721.57 | 10061.86 | 487.26 | 163.35 | 156122.78 | 0.34 | 0.84 | 8.14 | 9.51 | 0.5 | 10
3 | 50 | CONCLUIDO | 0.9575 | 104.44 | 97.89 | 28.93 | 0.63 | 203 | 111.23 | 41.65 | 4 | 0 | 15.58 | 13952.52 | 723.83 | 10061.97 | 481.4 | 163.35 | 153200.39 | 0.34 | 0.84 | 8.15 | 9.36 | 0.5 | 10

## RESULTADOS_3
Unnamed: 0 | Volume de calda [L] | STATUS | Capacidade operacional [ha/h] | Tempo de missao [h] | Tempo util [h] | Tempo por voo [min] | Autonomia Projetada [h] | N° Voos | MTOW [kg] | Massa Estrutura [kg] | Combustível [kg] | Abastecimentos | Massa gerador | Potência gerador [W] | Combustível consumido [L] | Calda cons [L] | Distância percorrida [km] | Distância Pulverizando [km] | RTL ACUMULADO[m] | EOC [km/km] | EOC [h/h] | Tempo de manobra [h] | Tempo rtl_rtw [h] | V pulv [m/s] | V desloc [m/s]
0 | 25 | CONCLUIDO | 0.848 | 117.93 | 109.82 | 14.48 | 0.28 | 455 | 61.76 | 28.92 | 1 | 226 | 6.84 | 7851.41 | 587.69 | 10062.43 | 883.23 | 163.35 | 352853.86 | 0.18 | 0.75 | 8.62 | 21.28 | 0.5 | 10
1 | 25 | CONCLUIDO | 0.872 | 114.67 | 107.28 | 15.97 | 0.55 | 403 | 62.92 | 28.92 | 2 | 0 | 7 | 7994.37 | 568.34 | 10062.35 | 790 | 163.35 | 306500.65 | 0.21 | 0.76 | 8.74 | 18.74 | 0.5 | 10

## RESULTADOS_15
Unnamed: 0 | Volume de calda [L] | STATUS | Capacidade operacional [ha/h] | Tempo de missao [h] | Tempo util [h] | Tempo por voo [min] | Autonomia Projetada [h] | N° Voos | MTOW [kg] | Massa Estrutura [kg] | Combustível [kg] | Abastecimentos | Massa gerador | Potência gerador [W] | Combustível consumido [L] | Calda cons [L] | Distância percorrida [km] | Distância Pulverizando [km] | RTL ACUMULADO[m] | EOC [km/km] | EOC [h/h] | Tempo de manobra [h] | Tempo rtl_rtw [h] | V pulv [m/s] | V desloc [m/s]
0 | 85 | CONCLUIDO | 0.4613 | 216.76 | 163.56 | 6.54 | 0.11 | 1500 | 167.88 | 51.39 | 1 | 1498 | 30.49 | 20939.59 | 2040.44 | 10064.17 | 2725.19 | 163.35 | 1268611.24 | 0.06 | 0.5 | 10.03 | 75 | 0.5 | 10
1 | 85 | CONCLUIDO | 0.7709 | 129.71 | 111.07 | 13.88 | 0.21 | 480 | 169.33 | 51.39 | 2 | 478 | 30.94 | 21118.46 | 1323.55 | 10062.35 | 936.38 | 163.35 | 379306.85 | 0.17 | 0.74 | 8.38 | 22.53 | 0.5 | 10
2 | 85 | CONCLUIDO | 0.8845 | 113.06 | 101.33 | 22.03 | 0.31 | 276 | 170.79 | 51.39 | 3 | 274 | 31.4 | 21297.94 | 1146.48 | 10061.9 | 606.8 | 163.35 | 215535.15 | 0.27 | 0.81 | 8.02 | 12.79 | 0.5 | 10
3 | 85 | CONCLUIDO | 0.9451 | 105.81 | 97.1 | 31.16 | 0.41 | 187 | 172.25 | 51.39 | 4 | 185 | 31.86 | 21478.05 | 1035.11 | 10061.79 | 464.36 | 163.35 | 144759.29 | 0.35 | 0.84 | 7.85 | 8.57 | 0.5 | 10
4 | 85 | CONCLUIDO | 0.9821 | 101.83 | 94.81 | 41.52 | 0.51 | 137 | 173.71 | 51.39 | 5 | 107 | 32.32 | 21658.78 | 937.88 | 10061.56 | 384.73 | 163.35 | 105195.15 | 0.42 | 0.86 | 7.83 | 6.28 | 0.5 | 10
5 | 85 | CONCLUIDO | 0.9933 | 100.67 | 94.17 | 46.31 | 0.61 | 122 | 175.18 | 51.39 | 6 | 22 | 32.79 | 21840.16 | 905.9 | 10061.65 | 360.11 | 163.35 | 92960.38 | 0.45 | 0.87 | 7.88 | 5.63 | 0.5 | 10
6 | 85 | CONCLUIDO | 0.9948 | 100.52 | 94.08 | 47.04 | 0.7 | 120 | 176.66 | 51.39 | 7 | 1 | 33.27 | 22022.17 | 907.32 | 10061.75 | 356.08 | 163.35 | 90957.18 | 0.46 | 0.87 | 7.91 | 5.55 | 0.5 | 10
7 | 85 | CONCLUIDO | 0.9948 | 100.52 | 94.08 | 47.04 | 0.8 | 120 | 178.14 | 51.39 | 8 | 0 | 33.75 | 22204.83 | 914.54 | 10061.82 | 356.06 | 163.35 | 90945.67 | 0.46 | 0.87 | 7.91 | 5.55 | 0.5 | 10

## RESULTADOS_2
Unnamed: 0 | Volume de calda [L] | STATUS | Capacidade operacional [ha/h] | Tempo de missao [h] | Tempo util [h] | Tempo por voo [min] | Autonomia Projetada [h] | N° Voos | MTOW [kg] | Massa Estrutura [kg] | Combustível [kg] | Abastecimentos | Massa gerador | Potência gerador [W] | Combustível consumido [L] | Calda cons [L] | Distância percorrida [km] | Distância Pulverizando [km] | RTL ACUMULADO[m] | EOC [km/km] | EOC [h/h] | Tempo de manobra [h] | Tempo rtl_rtw [h] | V pulv [m/s] | V desloc [m/s]
0 | 20 | CONCLUIDO | 0.833 | 120.05 | 112.12 | 13.29 | 0.34 | 506 | 51.33 | 24.83 | 1 | 27 | 5.51 | 6564.78 | 519.61 | 10062.38 | 950.28 | 163.35 | 386123.81 | 0.17 | 0.73 | 9.01 | 23.58 | 0.5 | 10
1 | 20 | CONCLUIDO | 0.8346 | 119.82 | 111.92 | 13.35 | 0.66 | 503 | 52.47 | 24.83 | 2 | 0 | 5.64 | 6705.1 | 529.33 | 10062.74 | 943.09 | 163.35 | 382544.16 | 0.17 | 0.73 | 9.02 | 23.38 | 0.5 | 10

## RESULTADOS_11
Unnamed: 0 | Volume de calda [L] | STATUS | Capacidade operacional [ha/h] | Tempo de missao [h] | Tempo util [h] | Tempo por voo [min] | Autonomia Projetada [h] | N° Voos | MTOW [kg] | Massa Estrutura [kg] | Combustível [kg] | Abastecimentos | Massa gerador | Potência gerador [W] | Combustível consumido [L] | Calda cons [L] | Distância percorrida [km] | Distância Pulverizando [km] | RTL ACUMULADO[m] | EOC [km/km] | EOC [h/h] | Tempo de manobra [h] | Tempo rtl_rtw [h] | V pulv [m/s] | V desloc [m/s]
0 | 65 | CONCLUIDO | 0.5725 | 174.68 | 142.47 | 7.75 | 0.13 | 1103 | 133.21 | 46.47 | 1 | 1101 | 20.75 | 16663.42 | 1507.57 | 10062.86 | 2005.35 | 163.35 | 910678.34 | 0.08 | 0.57 | 9.39 | 53.92 | 0.5 | 10
1 | 65 | CONCLUIDO | 0.8429 | 118.64 | 106.16 | 16.85 | 0.26 | 378 | 134.55 | 46.47 | 2 | 376 | 21.09 | 16828.84 | 1043.82 | 10062.29 | 771.09 | 163.35 | 297169.39 | 0.21 | 0.77 | 8.17 | 17.63 | 0.5 | 10
2 | 65 | CONCLUIDO | 0.9409 | 106.28 | 98.33 | 27.83 | 0.39 | 212 | 135.9 | 46.47 | 3 | 201 | 21.43 | 16994.64 | 879.2 | 10061.92 | 505.4 | 163.35 | 165156.59 | 0.32 | 0.83 | 7.9 | 9.79 | 0.5 | 10
3 | 65 | CONCLUIDO | 0.9762 | 102.43 | 95.9 | 35.96 | 0.52 | 160 | 137.25 | 46.47 | 4 | 41 | 21.78 | 17160.92 | 799.66 | 10061.76 | 417.97 | 163.35 | 121702.45 | 0.39 | 0.85 | 7.96 | 7.36 | 0.5 | 10
4 | 65 | CONCLUIDO | 0.979 | 102.14 | 95.71 | 36.81 | 0.64 | 156 | 138.6 | 46.47 | 5 | 0 | 22.13 | 17327.69 | 799.66 | 10061.84 | 410.78 | 163.35 | 118127.98 | 0.4 | 0.86 | 7.98 | 7.18 | 0.5 | 10

## RESULTADOS_13
Unnamed: 0 | Volume de calda [L] | STATUS | Capacidade operacional [ha/h] | Tempo de missao [h] | Tempo util [h] | Tempo por voo [min] | Autonomia Projetada [h] | N° Voos | MTOW [kg] | Massa Estrutura [kg] | Combustível [kg] | Abastecimentos | Massa gerador | Potência gerador [W] | Combustível consumido [L] | Calda cons [L] | Distância percorrida [km] | Distância Pulverizando [km] | RTL ACUMULADO[m] | EOC [km/km] | EOC [h/h] | Tempo de manobra [h] | Tempo rtl_rtw [h] | V pulv [m/s] | V desloc [m/s]
0 | 75 | CONCLUIDO | 0.5152 | 194.1 | 152.37 | 7.08 | 0.12 | 1291 | 150.44 | 49.1 | 1 | 1289 | 25.34 | 18787.76 | 1760.16 | 10063.66 | 2342.6 | 163.35 | 1078359.13 | 0.07 | 0.54 | 9.7 | 63.82 | 0.5 | 10
1 | 75 | CONCLUIDO | 0.8064 | 124.01 | 108.63 | 15.19 | 0.23 | 429 | 151.83 | 49.1 | 2 | 427 | 25.73 | 18959.54 | 1185.26 | 10062.28 | 854.66 | 163.35 | 338699.68 | 0.19 | 0.75 | 8.26 | 20.09 | 0.5 | 10
2 | 75 | CONCLUIDO | 0.9116 | 109.69 | 99.9 | 24.37 | 0.35 | 246 | 153.23 | 49.1 | 3 | 244 | 26.13 | 19131.85 | 1019.23 | 10061.8 | 558.78 | 163.35 | 191678.65 | 0.29 | 0.82 | 7.96 | 11.37 | 0.5 | 10
3 | 75 | CONCLUIDO | 0.967 | 103.42 | 96.13 | 35.17 | 0.46 | 164 | 154.63 | 49.1 | 4 | 134 | 26.53 | 19304.72 | 902.07 | 10062.14 | 429.35 | 163.35 | 127370.18 | 0.38 | 0.85 | 7.87 | 7.59 | 0.5 | 10
4 | 75 | CONCLUIDO | 0.9863 | 101.39 | 94.9 | 41.26 | 0.57 | 138 | 156.03 | 49.1 | 5 | 20 | 26.94 | 19478.15 | 853.96 | 10061.71 | 384.63 | 163.35 | 105139.69 | 0.42 | 0.86 | 7.92 | 6.37 | 0.5 | 10
5 | 75 | CONCLUIDO | 0.9876 | 101.25 | 94.82 | 41.83 | 0.67 | 136 | 157.44 | 49.1 | 6 | 0 | 27.35 | 19652.13 | 854.23 | 10061.95 | 380.65 | 163.35 | 103159.68 | 0.43 | 0.86 | 7.95 | 6.29 | 0.5 | 10

## RESULTADOS_17
Unnamed: 0 | Volume de calda [L] | STATUS | Capacidade operacional [ha/h] | Tempo de missao [h] | Tempo util [h] | Tempo por voo [min] | Autonomia Projetada [h] | N° Voos | MTOW [kg] | Massa Estrutura [kg] | Combustível [kg] | Abastecimentos | Massa gerador | Potência gerador [W] | Combustível consumido [L] | Calda cons [L] | Distância percorrida [km] | Distância Pulverizando [km] | RTL ACUMULADO[m] | EOC [km/km] | EOC [h/h] | Tempo de manobra [h] | Tempo rtl_rtw [h] | V pulv [m/s] | V desloc [m/s]
0 | 95 | CONCLUIDO | 0.4088 | 244.63 | 177.17 | 6.09 | 0.1 | 1746 | 185.69 | 53.44 | 1 | 1744 | 36.26 | 23136.14 | 2368.27 | 10064.64 | 3190.53 | 163.35 | 1500051.1 | 0.05 | 0.46 | 10.44 | 88.61 | 0.5 | 10
1 | 95 | CONCLUIDO | 0.7369 | 135.71 | 113.52 | 12.85 | 0.19 | 530 | 187.21 | 53.44 | 2 | 528 | 36.77 | 23322.88 | 1461.07 | 10062.28 | 1020.14 | 163.35 | 420935.78 | 0.16 | 0.72 | 8.43 | 24.98 | 0.5 | 10
2 | 95 | CONCLUIDO | 0.8577 | 116.58 | 102.73 | 20.14 | 0.28 | 306 | 188.73 | 53.44 | 3 | 304 | 37.29 | 23510.33 | 1269.51 | 10062.28 | 653.98 | 163.35 | 238975.71 | 0.25 | 0.8 | 8.07 | 14.19 | 0.5 | 10
3 | 95 | CONCLUIDO | 0.9225 | 108.41 | 98.16 | 28.18 | 0.37 | 209 | 190.25 | 53.44 | 4 | 207 | 37.82 | 23698.48 | 1154.84 | 10061.63 | 500.26 | 163.35 | 162602.94 | 0.33 | 0.83 | 7.88 | 9.63 | 0.5 | 10
4 | 95 | CONCLUIDO | 0.9636 | 103.78 | 95.58 | 37.24 | 0.46 | 154 | 191.78 | 53.44 | 5 | 152 | 38.35 | 23887.36 | 1066.24 | 10061.56 | 412.32 | 163.35 | 118907.75 | 0.4 | 0.86 | 7.81 | 7.04 | 0.5 | 10
5 | 95 | CONCLUIDO | 0.9896 | 101.05 | 94.07 | 46.65 | 0.55 | 121 | 193.32 | 53.44 | 6 | 83 | 38.89 | 24076.95 | 988.79 | 10061.57 | 360.42 | 163.35 | 93120.71 | 0.45 | 0.87 | 7.78 | 5.54 | 0.5 | 10
6 | 95 | CONCLUIDO | 0.9993 | 100.07 | 93.55 | 51.49 | 0.64 | 109 | 194.86 | 53.44 | 7 | 17 | 39.43 | 24267.28 | 958.69 | 10061.61 | 339.45 | 163.35 | 82694.18 | 0.48 | 0.88 | 7.85 | 5.01 | 0.5 | 10
7 | 95 | CONCLUIDO | 1.0007 | 99.93 | 93.48 | 52.42 | 0.72 | 107 | 196.41 | 53.44 | 8 | 0 | 39.98 | 24458.36 | 959.1 | 10061.6 | 336.67 | 163.35 | 81314.59 | 0.49 | 0.88 | 7.86 | 4.95 | 0.5 | 10

## RESULTADOS_9
Unnamed: 0 | Volume de calda [L] | STATUS | Capacidade operacional [ha/h] | Tempo de missao [h] | Tempo util [h] | Tempo por voo [min] | Autonomia Projetada [h] | N° Voos | MTOW [kg] | Massa Estrutura [kg] | Combustível [kg] | Abastecimentos | Massa gerador | Potência gerador [W] | Combustível consumido [L] | Calda cons [L] | Distância percorrida [km] | Distância Pulverizando [km] | RTL ACUMULADO[m] | EOC [km/km] | EOC [h/h] | Tempo de manobra [h] | Tempo rtl_rtw [h] | V pulv [m/s] | V desloc [m/s]
0 | 55 | CONCLUIDO | 0.6333 | 157.89 | 133.59 | 8.62 | 0.15 | 930 | 116.05 | 43.4 | 1 | 928 | 16.65 | 14546.17 | 1274.19 | 10062.85 | 1702.01 | 163.35 | 759870.59 | 0.1 | 0.61 | 9.13 | 45.05 | 0.5 | 10
1 | 55 | CONCLUIDO | 0.8819 | 113.39 | 103.59 | 19.24 | 0.3 | 323 | 117.34 | 43.4 | 2 | 321 | 16.94 | 14705.49 | 893.21 | 10061.92 | 683.18 | 163.35 | 253491.83 | 0.24 | 0.79 | 8.1 | 15.05 | 0.5 | 10
2 | 55 | CONCLUIDO | 0.9583 | 104.35 | 97.58 | 29.87 | 0.45 | 196 | 118.63 | 43.4 | 3 | 81 | 17.23 | 14865.24 | 760.81 | 10061.8 | 474.59 | 163.35 | 149831 | 0.34 | 0.84 | 8.04 | 9.05 | 0.5 | 10
3 | 55 | CONCLUIDO | 0.9656 | 103.56 | 97.08 | 31.66 | 0.59 | 184 | 119.93 | 43.4 | 4 | 0 | 17.53 | 15025.44 | 746.07 | 10062.25 | 454.59 | 163.35 | 139892.79 | 0.36 | 0.84 | 8.11 | 8.55 | 0.5 | 10

## resultados
Unnamed: 0 | Volume de calda [L] | STATUS | Capacidade operacional [ha/h] | Tempo de missao [h] | Tempo util [h] | Tempo por voo [min] | Autonomia Projetada [h] | N° Voos | MTOW [kg] | Massa Estrutura [kg] | Combustível [kg] | Abastecimentos | Massa gerador | Potência gerador [W] | Combustível consumido [L] | Calda cons [L] | Distância percorrida [km] | Distância Pulverizando [km] | RTL ACUMULADO[m] | EOC [km/km] | EOC [h/h] | Tempo de manobra [h] | Tempo rtl_rtw [h] | V pulv [m/s] | V desloc [m/s]
0 | 100 | CONCLUIDO | 0.3831 | 261.04 | 185.14 | 5.89 | 0.09 | 1887 | 194.77 | 54.38 | 1 | 1885 | 39.4 | 24256.19 | 2555.99 | 10064.66 | 3462.89 | 163.35 | 1635527.52 | 0.05 | 0.44 | 10.67 | 96.58 | 0.5 | 10
1 | 100 | CONCLUIDO | 0.7206 | 138.78 | 114.68 | 12.4 | 0.18 | 555 | 196.32 | 54.38 | 2 | 553 | 39.95 | 24447.22 | 1528.96 | 10062.95 | 1060.21 | 163.35 | 440844.97 | 0.15 | 0.71 | 8.45 | 26.14 | 0.5 | 10
2 | 100 | CONCLUIDO | 0.8452 | 118.31 | 103.35 | 19.38 | 0.27 | 320 | 197.88 | 54.38 | 3 | 318 | 40.5 | 24639 | 1327.87 | 10062.09 | 675.45 | 163.35 | 249639.04 | 0.24 | 0.79 | 8.09 | 14.81 | 0.5 | 10
3 | 100 | CONCLUIDO | 0.9108 | 109.79 | 98.72 | 26.92 | 0.36 | 220 | 199.44 | 54.38 | 4 | 218 | 41.06 | 24831.54 | 1215.87 | 10061.88 | 517.92 | 163.35 | 171375.95 | 0.32 | 0.83 | 7.94 | 10.18 | 0.5 | 10
4 | 100 | CONCLUIDO | 0.9533 | 104.9 | 96.05 | 35.35 | 0.44 | 163 | 201.01 | 54.38 | 5 | 161 | 41.63 | 25024.84 | 1127.39 | 10061.73 | 428.32 | 163.35 | 126863.42 | 0.38 | 0.85 | 7.82 | 7.51 | 0.5 | 10
5 | 100 | CONCLUIDO | 0.9818 | 101.86 | 94.4 | 44.6 | 0.53 | 127 | 202.58 | 54.38 | 6 | 118 | 42.2 | 25218.93 | 1049.68 | 10061.72 | 371.82 | 163.35 | 98792.46 | 0.44 | 0.87 | 7.79 | 5.87 | 0.5 | 10
6 | 100 | CONCLUIDO | 0.9995 | 100.05 | 93.41 | 52.87 | 0.61 | 106 | 204.16 | 54.38 | 7 | 45 | 42.78 | 25413.94 | 984.82 | 10061.64 | 335.83 | 163.35 | 80899.38 | 0.49 | 0.88 | 7.81 | 4.87 | 0.5 | 10
7 | 100 | CONCLUIDO | 1.0029 | 99.71 | 93.23 | 54.84 | 0.69 | 102 | 205.75 | 54.38 | 8 | 5 | 43.37 | 25609.61 | 985.39 | 10061.62 | 328.51 | 163.35 | 77262.83 | 0.5 | 0.88 | 7.84 | 4.69 | 0.5 | 10
8 | 100 | CONCLUIDO | 1.0032 | 99.68 | 93.2 | 54.82 | 0.77 | 102 | 207.34 | 54.38 | 9 | 0 | 43.96 | 25806.1 | 990.35 | 10061.68 | 327.22 | 163.35 | 76616.98 | 0.5 | 0.88 | 7.85 | 4.66 | 0.5 | 10
0 | 40 | CONCLUIDO | 0.7363 | 135.81 | 121.03 | 10.68 | 0.2 | 680 | 89.87 | 37.55 | 1 | 678 | 11.32 | 11317.98 | 935.18 | 10062.81 | 1274.5 | 163.35 | 547367.9 | 0.13 | 0.68 | 8.71 | 32.48 | 0.5 | 10
1 | 40 | CONCLUIDO | 0.9268 | 107.9 | 100.91 | 22.68 | 0.39 | 267 | 91.1 | 37.55 | 2 | 86 | 11.54 | 11468.97 | 671.42 | 10062.31 | 585.08 | 163.35 | 204720.85 | 0.28 | 0.81 | 8.22 | 12.38 | 0.5 | 10
2 | 40 | CONCLUIDO | 0.9346 | 107 | 100.28 | 23.78 | 0.57 | 253 | 92.32 | 37.55 | 3 | 0 | 11.77 | 11620.34 | 665.92 | 10062.04 | 559.96 | 163.35 | 192230.14 | 0.29 | 0.82 | 8.3 | 11.75 | 0.5 | 10
0 | 30 | CONCLUIDO | 0.8179 | 122.27 | 112.53 | 13.32 | 0.24 | 507 | 71.52 | 32.27 | 1 | 476 | 8.25 | 9054.6 | 697.14 | 10062.29 | 985.59 | 163.35 | 403774.12 | 0.17 | 0.73 | 8.44 | 24 | 0.5 | 10
1 | 30 | CONCLUIDO | 0.899 | 111.23 | 104.16 | 18.6 | 0.48 | 336 | 72.7 | 32.27 | 2 | 0 | 8.43 | 9200.25 | 600.61 | 10062.59 | 686.95 | 163.35 | 255310.52 | 0.24 | 0.79 | 8.56 | 15.62 | 0.5 | 10
0 | 15 | CONCLUIDO | 0.7757 | 128.91 | 119.77 | 10.73 | 0.43 | 670 | 39.78 | 19.54 | 1 | 0 | 4.24 | 5140 | 468.5 | 10063.03 | 1199.79 | 163.35 | 510061.63 | 0.14 | 0.68 | 9.55 | 31.23 | 0.5 | 10
0 | 70 | CONCLUIDO | 0.5438 | 183.91 | 147.18 | 7.4 | 0.12 | 1194 | 141.81 | 47.83 | 1 | 1192 | 22.98 | 17723.39 | 1629.74 | 10063.05 | 2167.65 | 163.35 | 991372.3 | 0.08 | 0.56 | 9.5 | 58.64 | 0.5 | 10
1 | 70 | CONCLUIDO | 0.8252 | 121.18 | 107.31 | 15.98 | 0.25 | 403 | 143.17 | 47.83 | 2 | 401 | 23.34 | 17891.86 | 1113.68 | 10062.42 | 810.82 | 163.35 | 316911.59 | 0.2 | 0.76 | 8.2 | 18.77 | 0.5 | 10
2 | 70 | CONCLUIDO | 0.9264 | 107.95 | 99.11 | 25.97 | 0.37 | 229 | 144.54 | 47.83 | 3 | 227 | 23.71 | 18060.85 | 950.42 | 10061.75 | 531.57 | 163.35 | 178157.2 | 0.31 | 0.83 | 7.94 | 10.57 | 0.5 | 10
3 | 70 | CONCLUIDO | 0.974 | 102.67 | 95.85 | 36.17 | 0.49 | 159 | 145.92 | 47.83 | 4 | 90 | 24.09 | 18230.35 | 846.43 | 10061.88 | 418.49 | 163.35 | 121966.86 | 0.39 | 0.85 | 7.89 | 7.31 | 0.5 | 10
4 | 70 | CONCLUIDO | 0.9842 | 101.61 | 95.19 | 39.39 | 0.6 | 145 | 147.3 | 47.83 | 5 | 1 | 24.47 | 18400.38 | 824.51 | 10061.74 | 393.25 | 163.35 | 109413.93 | 0.42 | 0.86 | 7.96 | 6.66 | 0.5 | 10
5 | 70 | CONCLUIDO | 0.9841 | 101.61 | 95.2 | 39.39 | 0.71 | 145 | 148.68 | 47.83 | 6 | 0 | 24.85 | 18570.94 | 831.96 | 10061.74 | 393.29 | 163.35 | 109436.67 | 0.42 | 0.86 | 7.96 | 6.66 | 0.5 | 10
0 | 90 | CONCLUIDO | 0.4348 | 230 | 170.06 | 6.31 | 0.1 | 1618 | 176.73 | 52.44 | 1 | 1616 | 33.29 | 22031.19 | 2197.76 | 10064.1 | 2947.01 | 163.35 | 1378929.81 | 0.06 | 0.48 | 10.23 | 81.5 | 0.5 | 10
1 | 90 | CONCLUIDO | 0.7535 | 132.72 | 112.34 | 13.35 | 0.2 | 505 | 178.21 | 52.44 | 2 | 503 | 33.77 | 22213.89 | 1392.79 | 10062.19 | 979.48 | 163.35 | 400732.37 | 0.17 | 0.73 | 8.42 | 23.8 | 0.5 | 10
2 | 90 | CONCLUIDO | 0.8713 | 114.78 | 102.01 | 21.03 | 0.3 | 291 | 179.7 | 52.44 | 3 | 289 | 34.26 | 22397.24 | 1207.6 | 10061.87 | 630.7 | 163.35 | 227413.37 | 0.26 | 0.8 | 8.02 | 13.47 | 0.5 | 10
3 | 90 | CONCLUIDO | 0.934 | 107.07 | 97.61 | 29.58 | 0.39 | 198 | 181.19 | 52.44 | 4 | 196 | 34.75 | 22581.25 | 1096.05 | 10062 | 480.68 | 163.35 | 152864.96 | 0.34 | 0.84 | 7.89 | 9.07 | 0.5 | 10
4 | 90 | CONCLUIDO | 0.9721 | 102.87 | 95.25 | 39.15 | 0.49 | 146 | 182.69 | 52.44 | 5 | 136 | 35.25 | 22766.06 | 1006.48 | 10061.68 | 400.98 | 163.35 | 113276.53 | 0.41 | 0.86 | 7.81 | 6.72 | 0.5 | 10
5 | 90 | CONCLUIDO | 0.9936 | 100.64 | 93.99 | 47.39 | 0.58 | 119 | 184.19 | 52.44 | 6 | 47 | 35.75 | 22951.43 | 939.68 | 10061.71 | 355.44 | 163.35 | 90641.98 | 0.46 | 0.87 | 7.84 | 5.46 | 0.5 | 10
6 | 90 | CONCLUIDO | 0.9985 | 100.16 | 93.72 | 49.76 | 0.67 | 113 | 185.7 | 52.44 | 7 | 2 | 36.26 | 23137.49 | 929.69 | 10061.76 | 344.63 | 163.35 | 85266.22 | 0.47 | 0.87 | 7.87 | 5.18 | 0.5 | 10
7 | 90 | CONCLUIDO | 0.9984 | 100.16 | 93.72 | 49.76 | 0.76 | 113 | 187.22 | 52.44 | 8 | 0 | 36.78 | 23324.24 | 937.51 | 10061.82 | 344.63 | 163.35 | 85264.47 | 0.47 | 0.87 | 7.88 | 5.19 | 0.5 | 10
0 | 10 | CONCLUIDO | 0.6755 | 148.04 | 135.25 | 8.09 | 0.64 | 1003 | 26.11 | 12.1 | 1 | 0 | 3.01 | 3454.41 | 391.86 | 10063.96 | 1709.13 | 163.35 | 763067.84 | 0.1 | 0.61 | 10.5 | 46.7 | 0.5 | 10
0 | 45 | CONCLUIDO | 0.7004 | 142.77 | 125.1 | 9.84 | 0.18 | 763 | 98.71 | 39.72 | 1 | 761 | 12.99 | 12407.75 | 1048.12 | 10062.73 | 1414.07 | 163.35 | 616738.59 | 0.12 | 0.65 | 8.81 | 36.56 | 0.5 | 10
1 | 45 | CONCLUIDO | 0.921 | 108.57 | 101.04 | 22.45 | 0.35 | 270 | 99.95 | 39.72 | 2 | 191 | 13.24 | 12561.45 | 732.57 | 10061.74 | 593.83 | 163.35 | 209082.25 | 0.28 | 0.81 | 8.09 | 12.5 | 0.5 | 10
2 | 45 | CONCLUIDO | 0.9472 | 105.57 | 98.96 | 26.39 | 0.52 | 225 | 101.2 | 39.72 | 3 | 1 | 13.49 | 12715.54 | 690.58 | 10062.09 | 516.12 | 163.35 | 170453.46 | 0.32 | 0.83 | 8.22 | 10.42 | 0.5 | 10
3 | 45 | CONCLUIDO | 0.9472 | 105.57 | 98.96 | 26.39 | 0.69 | 225 | 102.45 | 39.72 | 4 | 0 | 13.74 | 12870.03 | 698.18 | 10062.25 | 516.21 | 163.35 | 170496.93 | 0.32 | 0.83 | 8.22 | 10.42 | 0.5 | 10
0 | 60 | CONCLUIDO | 0.6025 | 165.96 | 137.89 | 8.15 | 0.14 | 1015 | 124.63 | 45 | 1 | 1013 | 18.64 | 15605.44 | 1388.79 | 10062.85 | 1850.23 | 163.35 | 833557.14 | 0.09 | 0.59 | 9.22 | 49.34 | 0.5 | 10
1 | 60 | CONCLUIDO | 0.8619 | 116.02 | 104.92 | 17.93 | 0.28 | 351 | 125.95 | 45 | 2 | 349 | 18.95 | 15767.7 | 970.07 | 10061.91 | 728.29 | 163.35 | 275905.11 | 0.22 | 0.78 | 8.14 | 16.38 | 0.5 | 10
2 | 60 | CONCLUIDO | 0.9532 | 104.91 | 97.69 | 29.46 | 0.42 | 199 | 127.27 | 45 | 3 | 154 | 19.27 | 15930.42 | 811.63 | 10062.02 | 482.21 | 163.35 | 153626.09 | 0.34 | 0.84 | 7.93 | 9.16 | 0.5 | 10
3 | 60 | CONCLUIDO | 0.9722 | 102.86 | 96.38 | 34.02 | 0.55 | 170 | 128.59 | 45 | 4 | 7 | 19.59 | 16093.6 | 772.93 | 10062.03 | 431.83 | 163.35 | 128581.29 | 0.38 | 0.85 | 8.05 | 7.85 | 0.5 | 10
4 | 60 | CONCLUIDO | 0.9728 | 102.8 | 96.34 | 34.21 | 0.68 | 169 | 129.92 | 45 | 5 | 0 | 19.92 | 16257.24 | 779.4 | 10061.66 | 430.62 | 163.35 | 127982.06 | 0.38 | 0.85 | 8.05 | 7.81 | 0.5 | 10
0 | 80 | CONCLUIDO | 0.488 | 204.92 | 157.74 | 6.8 | 0.11 | 1392 | 159.12 | 50.28 | 1 | 1390 | 27.84 | 19859.16 | 1895.58 | 10063.68 | 2527.22 | 163.35 | 1170168.09 | 0.06 | 0.52 | 9.83 | 69.19 | 0.5 | 10
1 | 80 | CONCLUIDO | 0.7887 | 126.79 | 109.83 | 14.52 | 0.22 | 454 | 160.54 | 50.28 | 2 | 452 | 28.26 | 20034.4 | 1253.81 | 10061.93 | 895.2 | 163.35 | 358848.51 | 0.18 | 0.75 | 8.31 | 21.3 | 0.5 | 10
2 | 80 | CONCLUIDO | 0.8981 | 111.35 | 100.62 | 23.13 | 0.33 | 261 | 161.97 | 50.28 | 3 | 259 | 28.69 | 20210.21 | 1083.1 | 10062.04 | 583.33 | 163.35 | 203876.31 | 0.28 | 0.81 | 7.97 | 12.08 | 0.5 | 10
3 | 80 | CONCLUIDO | 0.9565 | 104.55 | 96.59 | 33.12 | 0.43 | 175 | 163.4 | 50.28 | 4 | 171 | 29.12 | 20386.62 | 965.29 | 10061.65 | 446.22 | 163.35 | 135750.89 | 0.37 | 0.85 | 7.85 | 8.05 | 0.5 | 10
4 | 80 | CONCLUIDO | 0.9864 | 101.38 | 94.74 | 42.42 | 0.54 | 134 | 164.83 | 50.28 | 5 | 57 | 29.55 | 20563.61 | 885.46 | 10061.95 | 380.07 | 163.35 | 102883.06 | 0.43 | 0.86 | 7.88 | 6.2 | 0.5 | 10
5 | 80 | CONCLUIDO | 0.992 | 100.81 | 94.39 | 44.59 | 0.64 | 127 | 166.27 | 50.28 | 6 | 4 | 29.99 | 20741.2 | 881.27 | 10061.71 | 366.79 | 163.35 | 96274.35 | 0.45 | 0.87 | 7.91 | 5.86 | 0.5 | 10
6 | 80 | CONCLUIDO | 0.9916 | 100.84 | 94.43 | 44.61 | 0.74 | 127 | 167.72 | 50.28 | 7 | 0 | 30.44 | 20919.39 | 885.42 | 10061.74 | 367.52 | 163.35 | 96639.34 | 0.44 | 0.87 | 7.93 | 5.89 | 0.5 | 10
0 | 35 | CONCLUIDO | 0.7758 | 128.9 | 116.77 | 11.8 | 0.22 | 594 | 80.84 | 35.1 | 1 | 592 | 9.74 | 10204.21 | 818.5 | 10062.44 | 1131.93 | 163.35 | 476512.61 | 0.14 | 0.7 | 8.51 | 28.23 | 0.5 | 10
1 | 35 | CONCLUIDO | 0.9184 | 108.89 | 102 | 21.1 | 0.43 | 290 | 82.04 | 35.1 | 2 | 16 | 9.94 | 10352.53 | 631.7 | 10062.35 | 617.62 | 163.35 | 220874.4 | 0.26 | 0.8 | 8.38 | 13.47 | 0.5 | 10
2 | 35 | CONCLUIDO | 0.9188 | 108.84 | 101.97 | 21.17 | 0.63 | 289 | 83.25 | 35.1 | 3 | 0 | 10.15 | 10501.19 | 639.78 | 10062.07 | 615.98 | 163.35 | 220060.3 | 0.27 | 0.8 | 8.39 | 13.43 | 0.5 | 10
0 | 50 | CONCLUIDO | 0.666 | 150.16 | 129.32 | 9.17 | 0.16 | 846 | 107.41 | 41.65 | 1 | 844 | 14.77 | 13481.73 | 1160.61 | 10062.69 | 1557.3 | 163.35 | 687936.86 | 0.1 | 0.63 | 8.96 | 40.78 | 0.5 | 10
1 | 50 | CONCLUIDO | 0.9029 | 110.76 | 102.19 | 20.85 | 0.32 | 294 | 108.68 | 41.65 | 2 | 280 | 15.03 | 13638.32 | 812.52 | 10061.99 | 635.36 | 163.35 | 229724.9 | 0.26 | 0.8 | 8.06 | 13.65 | 0.5 | 10
2 | 50 | CONCLUIDO | 0.9557 | 104.64 | 98.04 | 28.7 | 0.48 | 205 | 109.96 | 41.65 | 3 | 24 | 15.31 | 13795.21 | 721.57 | 10061.86 | 487.26 | 163.35 | 156122.78 | 0.34 | 0.84 | 8.14 | 9.51 | 0.5 | 10
3 | 50 | CONCLUIDO | 0.9575 | 104.44 | 97.89 | 28.93 | 0.63 | 203 | 111.23 | 41.65 | 4 | 0 | 15.58 | 13952.52 | 723.83 | 10061.97 | 481.4 | 163.35 | 153200.39 | 0.34 | 0.84 | 8.15 | 9.36 | 0.5 | 10
0 | 25 | CONCLUIDO | 0.848 | 117.93 | 109.82 | 14.48 | 0.28 | 455 | 61.76 | 28.92 | 1 | 226 | 6.84 | 7851.41 | 587.69 | 10062.43 | 883.23 | 163.35 | 352853.86 | 0.18 | 0.75 | 8.62 | 21.28 | 0.5 | 10
1 | 25 | CONCLUIDO | 0.872 | 114.67 | 107.28 | 15.97 | 0.55 | 403 | 62.92 | 28.92 | 2 | 0 | 7 | 7994.37 | 568.34 | 10062.35 | 790 | 163.35 | 306500.65 | 0.21 | 0.76 | 8.74 | 18.74 | 0.5 | 10
0 | 85 | CONCLUIDO | 0.4613 | 216.76 | 163.56 | 6.54 | 0.11 | 1500 | 167.88 | 51.39 | 1 | 1498 | 30.49 | 20939.59 | 2040.44 | 10064.17 | 2725.19 | 163.35 | 1268611.24 | 0.06 | 0.5 | 10.03 | 75 | 0.5 | 10
1 | 85 | CONCLUIDO | 0.7709 | 129.71 | 111.07 | 13.88 | 0.21 | 480 | 169.33 | 51.39 | 2 | 478 | 30.94 | 21118.46 | 1323.55 | 10062.35 | 936.38 | 163.35 | 379306.85 | 0.17 | 0.74 | 8.38 | 22.53 | 0.5 | 10
2 | 85 | CONCLUIDO | 0.8845 | 113.06 | 101.33 | 22.03 | 0.31 | 276 | 170.79 | 51.39 | 3 | 274 | 31.4 | 21297.94 | 1146.48 | 10061.9 | 606.8 | 163.35 | 215535.15 | 0.27 | 0.81 | 8.02 | 12.79 | 0.5 | 10
3 | 85 | CONCLUIDO | 0.9451 | 105.81 | 97.1 | 31.16 | 0.41 | 187 | 172.25 | 51.39 | 4 | 185 | 31.86 | 21478.05 | 1035.11 | 10061.79 | 464.36 | 163.35 | 144759.29 | 0.35 | 0.84 | 7.85 | 8.57 | 0.5 | 10
4 | 85 | CONCLUIDO | 0.9821 | 101.83 | 94.81 | 41.52 | 0.51 | 137 | 173.71 | 51.39 | 5 | 107 | 32.32 | 21658.78 | 937.88 | 10061.56 | 384.73 | 163.35 | 105195.15 | 0.42 | 0.86 | 7.83 | 6.28 | 0.5 | 10
5 | 85 | CONCLUIDO | 0.9933 | 100.67 | 94.17 | 46.31 | 0.61 | 122 | 175.18 | 51.39 | 6 | 22 | 32.79 | 21840.16 | 905.9 | 10061.65 | 360.11 | 163.35 | 92960.38 | 0.45 | 0.87 | 7.88 | 5.63 | 0.5 | 10
6 | 85 | CONCLUIDO | 0.9948 | 100.52 | 94.08 | 47.04 | 0.7 | 120 | 176.66 | 51.39 | 7 | 1 | 33.27 | 22022.17 | 907.32 | 10061.75 | 356.08 | 163.35 | 90957.18 | 0.46 | 0.87 | 7.91 | 5.55 | 0.5 | 10
7 | 85 | CONCLUIDO | 0.9948 | 100.52 | 94.08 | 47.04 | 0.8 | 120 | 178.14 | 51.39 | 8 | 0 | 33.75 | 22204.83 | 914.54 | 10061.82 | 356.06 | 163.35 | 90945.67 | 0.46 | 0.87 | 7.91 | 5.55 | 0.5 | 10
0 | 20 | CONCLUIDO | 0.833 | 120.05 | 112.12 | 13.29 | 0.34 | 506 | 51.33 | 24.83 | 1 | 27 | 5.51 | 6564.78 | 519.61 | 10062.38 | 950.28 | 163.35 | 386123.81 | 0.17 | 0.73 | 9.01 | 23.58 | 0.5 | 10
1 | 20 | CONCLUIDO | 0.8346 | 119.82 | 111.92 | 13.35 | 0.66 | 503 | 52.47 | 24.83 | 2 | 0 | 5.64 | 6705.1 | 529.33 | 10062.74 | 943.09 | 163.35 | 382544.16 | 0.17 | 0.73 | 9.02 | 23.38 | 0.5 | 10
0 | 65 | CONCLUIDO | 0.5725 | 174.68 | 142.47 | 7.75 | 0.13 | 1103 | 133.21 | 46.47 | 1 | 1101 | 20.75 | 16663.42 | 1507.57 | 10062.86 | 2005.35 | 163.35 | 910678.34 | 0.08 | 0.57 | 9.39 | 53.92 | 0.5 | 10
1 | 65 | CONCLUIDO | 0.8429 | 118.64 | 106.16 | 16.85 | 0.26 | 378 | 134.55 | 46.47 | 2 | 376 | 21.09 | 16828.84 | 1043.82 | 10062.29 | 771.09 | 163.35 | 297169.39 | 0.21 | 0.77 | 8.17 | 17.63 | 0.5 | 10
2 | 65 | CONCLUIDO | 0.9409 | 106.28 | 98.33 | 27.83 | 0.39 | 212 | 135.9 | 46.47 | 3 | 201 | 21.43 | 16994.64 | 879.2 | 10061.92 | 505.4 | 163.35 | 165156.59 | 0.32 | 0.83 | 7.9 | 9.79 | 0.5 | 10
3 | 65 | CONCLUIDO | 0.9762 | 102.43 | 95.9 | 35.96 | 0.52 | 160 | 137.25 | 46.47 | 4 | 41 | 21.78 | 17160.92 | 799.66 | 10061.76 | 417.97 | 163.35 | 121702.45 | 0.39 | 0.85 | 7.96 | 7.36 | 0.5 | 10
4 | 65 | CONCLUIDO | 0.979 | 102.14 | 95.71 | 36.81 | 0.64 | 156 | 138.6 | 46.47 | 5 | 0 | 22.13 | 17327.69 | 799.66 | 10061.84 | 410.78 | 163.35 | 118127.98 | 0.4 | 0.86 | 7.98 | 7.18 | 0.5 | 10
0 | 75 | CONCLUIDO | 0.5152 | 194.1 | 152.37 | 7.08 | 0.12 | 1291 | 150.44 | 49.1 | 1 | 1289 | 25.34 | 18787.76 | 1760.16 | 10063.66 | 2342.6 | 163.35 | 1078359.13 | 0.07 | 0.54 | 9.7 | 63.82 | 0.5 | 10
1 | 75 | CONCLUIDO | 0.8064 | 124.01 | 108.63 | 15.19 | 0.23 | 429 | 151.83 | 49.1 | 2 | 427 | 25.73 | 18959.54 | 1185.26 | 10062.28 | 854.66 | 163.35 | 338699.68 | 0.19 | 0.75 | 8.26 | 20.09 | 0.5 | 10
2 | 75 | CONCLUIDO | 0.9116 | 109.69 | 99.9 | 24.37 | 0.35 | 246 | 153.23 | 49.1 | 3 | 244 | 26.13 | 19131.85 | 1019.23 | 10061.8 | 558.78 | 163.35 | 191678.65 | 0.29 | 0.82 | 7.96 | 11.37 | 0.5 | 10
3 | 75 | CONCLUIDO | 0.967 | 103.42 | 96.13 | 35.17 | 0.46 | 164 | 154.63 | 49.1 | 4 | 134 | 26.53 | 19304.72 | 902.07 | 10062.14 | 429.35 | 163.35 | 127370.18 | 0.38 | 0.85 | 7.87 | 7.59 | 0.5 | 10
4 | 75 | CONCLUIDO | 0.9863 | 101.39 | 94.9 | 41.26 | 0.57 | 138 | 156.03 | 49.1 | 5 | 20 | 26.94 | 19478.15 | 853.96 | 10061.71 | 384.63 | 163.35 | 105139.69 | 0.42 | 0.86 | 7.92 | 6.37 | 0.5 | 10
5 | 75 | CONCLUIDO | 0.9876 | 101.25 | 94.82 | 41.83 | 0.67 | 136 | 157.44 | 49.1 | 6 | 0 | 27.35 | 19652.13 | 854.23 | 10061.95 | 380.65 | 163.35 | 103159.68 | 0.43 | 0.86 | 7.95 | 6.29 | 0.5 | 10
0 | 95 | CONCLUIDO | 0.4088 | 244.63 | 177.17 | 6.09 | 0.1 | 1746 | 185.69 | 53.44 | 1 | 1744 | 36.26 | 23136.14 | 2368.27 | 10064.64 | 3190.53 | 163.35 | 1500051.1 | 0.05 | 0.46 | 10.44 | 88.61 | 0.5 | 10
1 | 95 | CONCLUIDO | 0.7369 | 135.71 | 113.52 | 12.85 | 0.19 | 530 | 187.21 | 53.44 | 2 | 528 | 36.77 | 23322.88 | 1461.07 | 10062.28 | 1020.14 | 163.35 | 420935.78 | 0.16 | 0.72 | 8.43 | 24.98 | 0.5 | 10
2 | 95 | CONCLUIDO | 0.8577 | 116.58 | 102.73 | 20.14 | 0.28 | 306 | 188.73 | 53.44 | 3 | 304 | 37.29 | 23510.33 | 1269.51 | 10062.28 | 653.98 | 163.35 | 238975.71 | 0.25 | 0.8 | 8.07 | 14.19 | 0.5 | 10
3 | 95 | CONCLUIDO | 0.9225 | 108.41 | 98.16 | 28.18 | 0.37 | 209 | 190.25 | 53.44 | 4 | 207 | 37.82 | 23698.48 | 1154.84 | 10061.63 | 500.26 | 163.35 | 162602.94 | 0.33 | 0.83 | 7.88 | 9.63 | 0.5 | 10
4 | 95 | CONCLUIDO | 0.9636 | 103.78 | 95.58 | 37.24 | 0.46 | 154 | 191.78 | 53.44 | 5 | 152 | 38.35 | 23887.36 | 1066.24 | 10061.56 | 412.32 | 163.35 | 118907.75 | 0.4 | 0.86 | 7.81 | 7.04 | 0.5 | 10
5 | 95 | CONCLUIDO | 0.9896 | 101.05 | 94.07 | 46.65 | 0.55 | 121 | 193.32 | 53.44 | 6 | 83 | 38.89 | 24076.95 | 988.79 | 10061.57 | 360.42 | 163.35 | 93120.71 | 0.45 | 0.87 | 7.78 | 5.54 | 0.5 | 10
6 | 95 | CONCLUIDO | 0.9993 | 100.07 | 93.55 | 51.49 | 0.64 | 109 | 194.86 | 53.44 | 7 | 17 | 39.43 | 24267.28 | 958.69 | 10061.61 | 339.45 | 163.35 | 82694.18 | 0.48 | 0.88 | 7.85 | 5.01 | 0.5 | 10
7 | 95 | CONCLUIDO | 1.0007 | 99.93 | 93.48 | 52.42 | 0.72 | 107 | 196.41 | 53.44 | 8 | 0 | 39.98 | 24458.36 | 959.1 | 10061.6 | 336.67 | 163.35 | 81314.59 | 0.49 | 0.88 | 7.86 | 4.95 | 0.5 | 10
0 | 55 | CONCLUIDO | 0.6333 | 157.89 | 133.59 | 8.62 | 0.15 | 930 | 116.05 | 43.4 | 1 | 928 | 16.65 | 14546.17 | 1274.19 | 10062.85 | 1702.01 | 163.35 | 759870.59 | 0.1 | 0.61 | 9.13 | 45.05 | 0.5 | 10
1 | 55 | CONCLUIDO | 0.8819 | 113.39 | 103.59 | 19.24 | 0.3 | 323 | 117.34 | 43.4 | 2 | 321 | 16.94 | 14705.49 | 893.21 | 10061.92 | 683.18 | 163.35 | 253491.83 | 0.24 | 0.79 | 8.1 | 15.05 | 0.5 | 10
2 | 55 | CONCLUIDO | 0.9583 | 104.35 | 97.58 | 29.87 | 0.45 | 196 | 118.63 | 43.4 | 3 | 81 | 17.23 | 14865.24 | 760.81 | 10061.8 | 474.59 | 163.35 | 149831 | 0.34 | 0.84 | 8.04 | 9.05 | 0.5 | 10
3 | 55 | CONCLUIDO | 0.9656 | 103.56 | 97.08 | 31.66 | 0.59 | 184 | 119.93 | 43.4 | 4 | 0 | 17.53 | 15025.44 | 746.07 | 10062.25 | 454.59 | 163.35 | 139892.79 | 0.36 | 0.84 | 8.11 | 8.55 | 0.5 | 10

## gráficos
Selecione o eixo X:
Selecione o eixo Y:
Selecione o eixo Z:
Eixo X | Eixo Y | Eixo Z
0 | 0 | 0
0 | 0 | 0
0 | 0 | 0
0 | 0 | 0
0 | 0 | 0
0 | 0 | 0
0 | 0 | 0
0 | 0 | 0
0 | 0 | 0
0 | 0 | 0
0 | 0 | 0
0 | 0 | 0
0 | 0 | 0
0 | 0 | 0
0 | 0 | 0
0 | 0 | 0
0 | 0 | 0
0 | 0 | 0
0 | 0 | 0
0 | 0 | 0
0 | 0 | 0
0 | 0 | 0
0 | 0 | 0
0 | 0 | 0
0 | 0 | 0
0 | 0 | 0
0 | 0 | 0
0 | 0 | 0
0 | 0 | 0
0 | 0 | 0
0 | 0 | 0
0 | 0 | 0
0 | 0 | 0
0 | 0 | 0
0 | 0 | 0
0 | 0 | 0
0 | 0 | 0
0 | 0 | 0
0 | 0 | 0
0 | 0 | 0
0 | 0 | 0
0 | 0 | 0
0 | 0 | 0
0 | 0 | 0
0 | 0 | 0
0 | 0 | 0
0 | 0 | 0
0 | 0 | 0
0 | 0 | 0
0 | 0 | 0
0 | 0 | 0
0 | 0 | 0
0 | 0 | 0
0 | 0 | 0
0 | 0 | 0
0 | 0 | 0
0 | 0 | 0
0 | 0 | 0
0 | 0 | 0
0 | 0 | 0
0 | 0 | 0
0 | 0 | 0
0 | 0 | 0
0 | 0 | 0
0 | 0 | 0
0 | 0 | 0
0 | 0 | 0
0 | 0 | 0
0 | 0 | 0
0 | 0 | 0
0 | 0 | 0
0 | 0 | 0
0 | 0 | 0
0 | 0 | 0
0 | 0 | 0
0 | 0 | 0
0 | 0 | 0
0 | 0 | 0
0 | 0 | 0
0 | 0 | 0
0 | 0 | 0
0 | 0 | 0
0 | 0 | 0
0 | 0 | 0
0 | 0 | 0
0 | 0 | 0
0 | 0 | 0
0 | 0 | 0

## hidden (hidden)
Unnamed: 0
Volume de calda [L]
STATUS
Capacidade operacional [ha/h]
Tempo de missao [h]
Tempo util [h]
Tempo por voo [min]
Autonomia Projetada [h]
N° Voos
MTOW [kg]
Massa Estrutura [kg]
Combustível [kg]
Abastecimentos
Massa gerador
Potência gerador [W]
Combustível consumido [L]
Calda cons [L]
Distância percorrida [km]
Distância Pulverizando [km]
RTL ACUMULADO[m]
EOC [km/km]
EOC [h/h]
Tempo de manobra [h]
Tempo rtl_rtw [h]
V pulv [m/s]
V desloc [m/s]