## RESULTADOS_18
Unnamed: 0 | Volume de calda [L] | STATUS | Capacidade operacional [ha/h] | Tempo de missao [h] | Tempo util [h] | Tempo por voo [min] | Autonomia Projetada [h] | N° Voos | MTOW [kg] | Massa Estrutura [kg] | Combustível [kg] | Abastecimentos | Massa gerador | Potência gerador [W] | Combustível consumido [L] | Calda cons [L] | Distância percorrida [km] | Distância Pulverizando [km] | RTL ACUMULADO[m] | EOC [km/km] | EOC [h/h] | Tempo de manobra [h] | Tempo rtl_rtw [h] | V pulv [m/s] | V desloc [m/s]
0 | 100 | CONCLUIDO | 1.7765 | 56.29 | 38.57 | 5.92 | 0.09 | 391 | 194.77 | 54.38 | 1 | 389 | 39.4 | 24256.19 | 538.92 | 446.71 | 434.11 | 40.63 | 189752.56 | 0.09 | 0.54 | 3.27 | 11.73 | 0.5 | 10
1 | 100 | CONCLUIDO | 2.4902 | 40.16 | 31.46 | 11.87 | 0.18 | 159 | 196.32 | 54.38 | 2 | 157 | 39.95 | 24447.22 | 438.38 | 446.63 | 201.96 | 40.63 | 74836.33 | 0.2 | 0.66 | 2.88 | 4.63 | 0.5 | 10
2 | 100 | CONCLUIDO | 2.7704 | 36.1 | 29.69 | 17.81 | 0.27 | 100 | 197.88 | 54.38 | 3 | 98 | 40.5 | 24639 | 412.63 | 446.59 | 144.57 | 40.63 | 46436.25 | 0.28 | 0.7 | 2.77 | 2.86 | 0.5 | 10
3 | 100 | CONCLUIDO | 2.9195 | 34.25 | 28.9 | 23.75 | 0.36 | 73 | 199.44 | 54.38 | 4 | 71 | 41.06 | 24831.54 | 400.64 | 446.61 | 118.46 | 40.63 | 33513.95 | 0.34 | 0.72 | 2.73 | 2.07 | 0.5 | 10
4 | 100 | CONCLUIDO | 3.0073 | 33.25 | 28.48 | 29.46 | 0.44 | 58 | 201.01 | 54.38 | 5 | 56 | 41.63 | 25024.84 | 393.94 | 446.59 | 105.15 | 40.63 | 26935.48 | 0.39 | 0.73 | 2.7 | 1.65 | 0.5 | 10
5 | 100 | CONCLUIDO | 3.0712 | 32.56 | 28.18 | 35.22 | 0.53 | 48 | 202.58 | 54.38 | 6 | 46 | 42.2 | 25218.93 | 388.81 | 446.57 | 95.43 | 40.63 | 22127.18 | 0.43 | 0.74 | 2.68 | 1.35 | 0.5 | 10
6 | 100 | CONCLUIDO | 3.1159 | 32.09 | 27.98 | 40.95 | 0.61 | 41 | 204.16 | 54.38 | 7 | 39 | 42.78 | 25413.94 | 385.3 | 446.56 | 88.8 | 40.63 | 18847.05 | 0.46 | 0.74 | 2.68 | 1.15 | 0.5 | 10
7 | 100 | CONCLUIDO | 3.1484 | 31.76 | 27.84 | 46.41 | 0.69 | 36 | 205.75 | 54.38 | 8 | 34 | 43.37 | 25609.61 | 382.84 | 446.56 | 84.44 | 40.63 | 16691.52 | 0.48 | 0.75 | 2.66 | 1.02 | 0.5 | 10
8 | 100 | CONCLUIDO | 3.1766 | 31.48 | 27.72 | 51.97 | 0.77 | 32 | 207.34 | 54.38 | 9 | 30 | 43.96 | 25806.1 | 380.24 | 446.57 | 80.31 | 40.63 | 14646.7 | 0.51 | 0.75 | 2.66 | 0.89 | 0.5 | 10
9 | 100 | CONCLUIDO | 3.1978 | 31.27 | 27.63 | 57.16 | 0.85 | 29 | 208.94 | 54.38 | 10 | 27 | 44.56 | 26003.41 | 377.84 | 446.57 | 77.13 | 40.63 | 13069.15 | 0.53 | 0.75 | 2.66 | 0.8 | 0.5 | 10
10 | 100 | CONCLUIDO | 3.2188 | 31.07 | 27.54 | 63.55 | 0.93 | 26 | 210.55 | 54.38 | 11 | 24 | 45.17 | 26201.54 | 376.15 | 446.56 | 74.3 | 40.63 | 11669.77 | 0.55 | 0.75 | 2.65 | 0.71 | 0.5 | 10
11 | 100 | CONCLUIDO | 3.2317 | 30.94 | 27.49 | 68.73 | 1 | 24 | 212.16 | 54.38 | 12 | 22 | 45.78 | 26400.51 | 374.35 | 446.57 | 73 | 40.63 | 11028.14 | 0.56 | 0.76 | 2.65 | 0.67 | 0.5 | 10
12 | 100 | CONCLUIDO | 3.2464 | 30.8 | 27.43 | 74.81 | 1.08 | 22 | 213.78 | 54.38 | 13 | 20 | 46.4 | 26600.32 | 372.96 | 446.57 | 70.95 | 40.63 | 10014.45 | 0.57 | 0.76 | 2.64 | 0.6 | 0.5 | 10
13 | 100 | CONCLUIDO | 3.2608 | 30.67 | 27.37 | 82.12 | 1.15 | 20 | 215.41 | 54.38 | 14 | 18 | 47.03 | 26801 | 370.59 | 446.56 | 68.89 | 40.63 | 8996.47 | 0.59 | 0.76 | 2.64 | 0.55 | 0.5 | 10
14 | 100 | CONCLUIDO | 3.2658 | 30.62 | 27.36 | 86.41 | 1.23 | 19 | 217.04 | 54.38 | 15 | 17 | 47.66 | 27002.55 | 370.56 | 446.56 | 68.65 | 40.63 | 8881.23 | 0.59 | 0.76 | 2.64 | 0.54 | 0.5 | 10
15 | 100 | CONCLUIDO | 3.2767 | 30.52 | 27.3 | 91.01 | 1.3 | 18 | 218.68 | 54.38 | 16 | 16 | 48.31 | 27204.98 | 368.94 | 446.57 | 66.74 | 40.63 | 7928.2 | 0.61 | 0.76 | 2.64 | 0.47 | 0.5 | 10
16 | 100 | CONCLUIDO | 3.2832 | 30.46 | 27.28 | 96.28 | 1.37 | 17 | 220.33 | 54.38 | 17 | 15 | 48.95 | 27408.3 | 367.87 | 446.56 | 65.91 | 40.63 | 7518.63 | 0.62 | 0.76 | 2.64 | 0.45 | 0.5 | 10
17 | 100 | CONCLUIDO | 3.2907 | 30.39 | 27.25 | 102.19 | 1.44 | 16 | 221.99 | 54.38 | 18 | 14 | 49.61 | 27612.53 | 366.94 | 446.56 | 65.13 | 40.63 | 7135.58 | 0.62 | 0.76 | 2.63 | 0.42 | 0.5 | 10
18 | 100 | CONCLUIDO | 3.2982 | 30.32 | 27.22 | 108.88 | 1.51 | 15 | 223.65 | 54.38 | 19 | 13 | 50.27 | 27817.81 | 365.05 | 446.56 | 64.11 | 40.63 | 6631.99 | 0.63 | 0.76 | 2.63 | 0.39 | 0.5 | 10
19 | 100 | CONCLUIDO | 3.2965 | 30.34 | 27.24 | 108.94 | 1.58 | 15 | 225.32 | 54.38 | 20 | 13 | 50.95 | 28023.89 | 365.13 | 446.56 | 64.35 | 40.63 | 6751.8 | 0.63 | 0.76 | 2.64 | 0.41 | 0.5 | 10
20 | 100 | CONCLUIDO | 3.3063 | 30.24 | 27.18 | 116.5 | 1.64 | 14 | 227 | 54.38 | 21 | 12 | 51.62 | 28230.92 | 363.24 | 446.56 | 63.03 | 40.63 | 6093 | 0.64 | 0.76 | 2.62 | 0.36 | 0.5 | 10
21 | 100 | CONCLUIDO | 3.3111 | 30.2 | 27.18 | 125.44 | 1.71 | 13 | 228.69 | 54.38 | 22 | 11 | 52.31 | 28438.91 | 362.9 | 446.56 | 62.64 | 40.63 | 5904.74 | 0.65 | 0.76 | 2.63 | 0.35 | 0.5 | 10
22 | 100 | CONCLUIDO | 3.3111 | 30.2 | 27.18 | 125.44 | 1.77 | 13 | 230.38 | 54.38 | 23 | 11 | 53 | 28647.87 | 362.77 | 446.56 | 62.65 | 40.63 | 5908.16 | 0.65 | 0.76 | 2.63 | 0.35 | 0.5 | 10
23 | 100 | CONCLUIDO | 3.3196 | 30.12 | 27.14 | 135.71 | 1.84 | 12 | 232.08 | 54.38 | 24 | 10 | 53.71 | 28857.81 | 361.22 | 446.56 | 61.42 | 40.63 | 5299.83 | 0.66 | 0.77 | 2.63 | 0.31 | 0.5 | 10
24 | 100 | CONCLUIDO | 3.3189 | 30.13 | 27.15 | 135.74 | 1.9 | 12 | 233.79 | 54.38 | 25 | 10 | 54.42 | 29068.74 | 360.69 | 446.56 | 61.57 | 40.63 | 5374.71 | 0.66 | 0.77 | 2.63 | 0.32 | 0.5 | 10
25 | 100 | CONCLUIDO | 3.3285 | 30.04 | 27.1 | 147.82 | 1.96 | 11 | 235.51 | 54.38 | 26 | 9 | 55.14 | 29280.69 | 358.89 | 446.56 | 60.03 | 40.63 | 4610.02 | 0.68 | 0.77 | 2.63 | 0.27 | 0.5 | 10
26 | 100 | CONCLUIDO | 3.3272 | 30.06 | 27.11 | 147.88 | 2.02 | 11 | 237.24 | 54.38 | 27 | 9 | 55.86 | 29493.67 | 359.19 | 446.56 | 60.54 | 40.63 | 4864.91 | 0.67 | 0.77 | 2.62 | 0.28 | 0.5 | 10
27 | 100 | CONCLUIDO | 3.3275 | 30.05 | 27.11 | 147.86 | 2.08 | 11 | 238.97 | 54.38 | 28 | 9 | 56.6 | 29707.68 | 358.29 | 446.56 | 60.38 | 40.63 | 4786.26 | 0.67 | 0.77 | 2.63 | 0.28 | 0.5 | 10
28 | 100 | CONCLUIDO | 3.3347 | 29.99 | 27.08 | 162.5 | 2.14 | 10 | 240.72 | 54.38 | 29 | 8 | 57.34 | 29922.88 | 357.41 | 446.56 | 59.6 | 40.63 | 4397.87 | 0.68 | 0.77 | 2.62 | 0.26 | 0.5 | 10
29 | 100 | CONCLUIDO | 3.3345 | 29.99 | 27.08 | 162.5 | 2.2 | 10 | 242.47 | 54.38 | 30 | 8 | 58.1 | 30139.04 | 357.62 | 446.56 | 59.62 | 40.63 | 4412.56 | 0.68 | 0.77 | 2.62 | 0.26 | 0.5 | 10
30 | 100 | CONCLUIDO | 3.3357 | 29.98 | 27.07 | 162.44 | 2.26 | 10 | 244.23 | 54.38 | 31 | 8 | 58.86 | 30356.28 | 354.21 | 446.56 | 59.28 | 40.63 | 4239.71 | 0.69 | 0.77 | 2.62 | 0.25 | 0.5 | 10
31 | 100 | CONCLUIDO | 3.3428 | 29.92 | 27.05 | 180.32 | 2.31 | 9 | 246 | 54.38 | 32 | 7 | 59.63 | 30574.64 | 353.19 | 446.56 | 58.38 | 40.63 | 3796.17 | 0.7 | 0.77 | 2.62 | 0.22 | 0.5 | 10
32 | 100 | CONCLUIDO | 3.3434 | 29.91 | 27.04 | 180.29 | 2.37 | 9 | 247.78 | 54.38 | 33 | 7 | 60.41 | 30794.11 | 354.94 | 446.56 | 58.37 | 40.63 | 3790.92 | 0.7 | 0.77 | 2.62 | 0.22 | 0.5 | 10
33 | 100 | CONCLUIDO | 3.3415 | 29.93 | 27.06 | 180.4 | 2.42 | 9 | 249.57 | 54.38 | 34 | 7 | 61.2 | 31014.73 | 354.79 | 446.56 | 58.75 | 40.63 | 3979.79 | 0.69 | 0.77 | 2.63 | 0.23 | 0.5 | 10
34 | 100 | CONCLUIDO | 3.3404 | 29.94 | 27.07 | 180.47 | 2.48 | 9 | 251.37 | 54.38 | 35 | 7 | 61.99 | 31236.5 | 352.96 | 446.56 | 59.23 | 40.63 | 4218.74 | 0.69 | 0.77 | 2.62 | 0.24 | 0.5 | 10
35 | 100 | CONCLUIDO | 3.3508 | 29.84 | 27.02 | 202.62 | 2.53 | 8 | 253.18 | 54.38 | 36 | 6 | 62.8 | 31459.45 | 350.53 | 446.56 | 57.33 | 40.63 | 3272.82 | 0.71 | 0.77 | 2.62 | 0.19 | 0.5 | 10
36 | 100 | CONCLUIDO | 3.3504 | 29.85 | 27.02 | 202.64 | 2.58 | 8 | 255 | 54.38 | 37 | 6 | 63.62 | 31683.59 | 351.47 | 446.56 | 57.5 | 40.63 | 3359.52 | 0.71 | 0.77 | 2.62 | 0.19 | 0.5 | 10
37 | 100 | CONCLUIDO | 3.3506 | 29.84 | 27.02 | 202.63 | 2.63 | 8 | 256.82 | 54.38 | 38 | 6 | 64.45 | 31909.08 | 352.19 | 446.56 | 57.3 | 40.63 | 3262.39 | 0.71 | 0.77 | 2.62 | 0.19 | 0.5 | 10
38 | 100 | CONCLUIDO | 3.3493 | 29.86 | 27.03 | 202.72 | 2.68 | 8 | 258.66 | 54.38 | 39 | 6 | 65.28 | 32135.68 | 352.17 | 446.56 | 57.85 | 40.63 | 3533.4 | 0.7 | 0.77 | 2.62 | 0.2 | 0.5 | 10
39 | 100 | CONCLUIDO | 3.3493 | 29.86 | 27.03 | 202.72 | 2.73 | 8 | 260.51 | 54.38 | 40 | 6 | 66.13 | 32363.54 | 349.94 | 446.56 | 57.84 | 40.63 | 3528.21 | 0.7 | 0.77 | 2.62 | 0.2 | 0.5 | 10

## RESULTADOS_6
Unnamed: 0 | Volume de calda [L] | STATUS | Capacidade operacional [ha/h] | Tempo de missao [h] | Tempo util [h] | Tempo por voo [min] | Autonomia Projetada [h] | N° Voos | MTOW [kg] | Massa Estrutura [kg] | Combustível [kg] | Abastecimentos | Massa gerador | Potência gerador [W] | Combustível consumido [L] | Calda cons [L] | Distância percorrida [km] | Distância Pulverizando [km] | RTL ACUMULADO[m] | EOC [km/km] | EOC [h/h] | Tempo de manobra [h] | Tempo rtl_rtw [h] | V pulv [m/s] | V desloc [m/s]
0 | 40 | CONCLUIDO | 2.6125 | 38.28 | 32.6 | 9.88 | 0.2 | 198 | 89.87 | 37.55 | 1 | 196 | 11.32 | 11317.98 | 272.68 | 446.63 | 239.72 | 40.63 | 93521.55 | 0.17 | 0.64 | 2.92 | 5.77 | 0.5 | 10
1 | 40 | CONCLUIDO | 3.035 | 32.95 | 29.35 | 20.01 | 0.39 | 88 | 91.1 | 37.55 | 2 | 86 | 11.54 | 11468.97 | 242.1 | 446.58 | 133.33 | 40.63 | 40873.31 | 0.3 | 0.71 | 2.75 | 2.52 | 0.5 | 10
2 | 40 | CONCLUIDO | 3.1785 | 31.46 | 28.45 | 29.94 | 0.57 | 57 | 92.32 | 37.55 | 3 | 55 | 11.77 | 11620.34 | 231.15 | 446.56 | 103.61 | 40.63 | 26168.79 | 0.39 | 0.73 | 2.71 | 1.62 | 0.5 | 10
3 | 40 | CONCLUIDO | 3.2544 | 30.73 | 27.99 | 39.99 | 0.75 | 42 | 93.55 | 37.55 | 4 | 40 | 12 | 11772.07 | 224.04 | 446.57 | 89.33 | 40.63 | 19104.39 | 0.45 | 0.74 | 2.67 | 1.17 | 0.5 | 10
4 | 40 | CONCLUIDO | 3.3002 | 30.3 | 27.74 | 50.43 | 0.93 | 33 | 94.79 | 37.55 | 5 | 31 | 12.23 | 11924.18 | 218.32 | 446.56 | 81.05 | 40.63 | 15010.08 | 0.5 | 0.75 | 2.66 | 0.91 | 0.5 | 10
5 | 40 | CONCLUIDO | 3.3301 | 30.03 | 27.58 | 61.29 | 1.1 | 27 | 96.02 | 37.55 | 6 | 25 | 12.47 | 12076.67 | 214.34 | 446.56 | 75.7 | 40.63 | 12364.15 | 0.54 | 0.75 | 2.65 | 0.75 | 0.5 | 10
6 | 40 | CONCLUIDO | 3.3519 | 29.83 | 27.46 | 71.63 | 1.27 | 23 | 97.26 | 37.55 | 7 | 21 | 12.71 | 12229.54 | 208.93 | 446.56 | 71.76 | 40.63 | 10416.62 | 0.57 | 0.76 | 2.65 | 0.63 | 0.5 | 10
7 | 40 | CONCLUIDO | 3.3696 | 29.68 | 27.36 | 82.08 | 1.43 | 20 | 98.5 | 37.55 | 8 | 18 | 12.95 | 12382.79 | 205.05 | 446.56 | 68.51 | 40.63 | 8806.43 | 0.59 | 0.76 | 2.64 | 0.53 | 0.5 | 10
8 | 40 | CONCLUIDO | 3.3856 | 29.54 | 27.28 | 96.27 | 1.59 | 17 | 99.75 | 37.55 | 9 | 15 | 13.2 | 12536.43 | 199.7 | 446.56 | 65.83 | 40.63 | 7479.11 | 0.62 | 0.76 | 2.63 | 0.45 | 0.5 | 10
9 | 40 | CONCLUIDO | 3.3978 | 29.43 | 27.21 | 108.83 | 1.74 | 15 | 101 | 37.55 | 10 | 13 | 13.45 | 12690.46 | 195.1 | 446.56 | 63.48 | 40.63 | 6314.7 | 0.64 | 0.76 | 2.63 | 0.38 | 0.5 | 10
10 | 40 | CONCLUIDO | 3.4019 | 29.4 | 27.19 | 116.53 | 1.89 | 14 | 102.25 | 37.55 | 11 | 11 | 13.7 | 12844.88 | 191.25 | 446.56 | 63 | 40.63 | 6078.08 | 0.64 | 0.76 | 2.63 | 0.36 | 0.5 | 10
11 | 40 | CONCLUIDO | 3.4059 | 29.36 | 27.18 | 125.42 | 2.04 | 13 | 103.51 | 37.55 | 12 | 5 | 13.95 | 12999.7 | 190.87 | 446.56 | 62.44 | 40.63 | 5804.24 | 0.65 | 0.76 | 2.63 | 0.35 | 0.5 | 10
12 | 40 | CONCLUIDO | 3.4069 | 29.35 | 27.17 | 125.38 | 2.18 | 13 | 104.76 | 37.55 | 13 | 1 | 14.21 | 13154.91 | 190.02 | 446.59 | 61.97 | 40.63 | 5569.55 | 0.66 | 0.76 | 2.64 | 0.34 | 0.5 | 10
13 | 40 | CONCLUIDO | 3.4067 | 29.35 | 27.17 | 125.39 | 2.33 | 13 | 106.03 | 37.55 | 14 | 0 | 14.47 | 13310.53 | 191.96 | 446.59 | 61.94 | 40.63 | 5553.71 | 0.66 | 0.76 | 2.64 | 0.34 | 0.5 | 10

## RESULTADOS_4
Unnamed: 0 | Volume de calda [L] | STATUS | Capacidade operacional [ha/h] | Tempo de missao [h] | Tempo util [h] | Tempo por voo [min] | Autonomia Projetada [h] | N° Voos | MTOW [kg] | Massa Estrutura [kg] | Combustível [kg] | Abastecimentos | Massa gerador | Potência gerador [W] | Combustível consumido [L] | Calda cons [L] | Distância percorrida [km] | Distância Pulverizando [km] | RTL ACUMULADO[m] | EOC [km/km] | EOC [h/h] | Tempo de manobra [h] | Tempo rtl_rtw [h] | V pulv [m/s] | V desloc [m/s]
0 | 30 | CONCLUIDO | 2.7842 | 35.92 | 31.54 | 11.61 | 0.24 | 163 | 71.52 | 32.27 | 1 | 161 | 8.25 | 9054.6 | 224.34 | 446.61 | 205.02 | 40.63 | 76345.41 | 0.2 | 0.66 | 2.87 | 4.71 | 0.5 | 10
1 | 30 | CONCLUIDO | 3.1335 | 31.91 | 28.92 | 23.45 | 0.48 | 74 | 72.7 | 32.27 | 2 | 72 | 8.43 | 9200.25 | 201.34 | 446.59 | 119.4 | 40.63 | 33980.45 | 0.34 | 0.72 | 2.72 | 2.09 | 0.5 | 10
2 | 30 | CONCLUIDO | 3.2546 | 30.73 | 28.15 | 35.94 | 0.71 | 47 | 73.88 | 32.27 | 3 | 45 | 8.61 | 9346.23 | 191.68 | 446.56 | 94.27 | 40.63 | 21551.83 | 0.43 | 0.74 | 2.69 | 1.32 | 0.5 | 10
3 | 30 | CONCLUIDO | 3.3183 | 30.14 | 27.76 | 48.99 | 0.93 | 34 | 75.07 | 32.27 | 4 | 32 | 8.8 | 9492.55 | 184.17 | 446.56 | 81.82 | 40.63 | 15390.73 | 0.5 | 0.75 | 2.66 | 0.94 | 0.5 | 10
4 | 30 | CONCLUIDO | 3.3501 | 29.85 | 27.59 | 61.3 | 1.15 | 27 | 76.26 | 32.27 | 5 | 25 | 8.99 | 9639.2 | 178.49 | 446.56 | 75.61 | 40.63 | 12321.31 | 0.54 | 0.75 | 2.66 | 0.76 | 0.5 | 10
5 | 30 | CONCLUIDO | 3.3754 | 29.63 | 27.44 | 74.84 | 1.36 | 22 | 77.45 | 32.27 | 6 | 20 | 9.18 | 9786.19 | 172.02 | 446.56 | 71.21 | 40.63 | 10145.45 | 0.57 | 0.76 | 2.64 | 0.61 | 0.5 | 10
6 | 30 | CONCLUIDO | 3.3905 | 29.49 | 27.35 | 86.38 | 1.56 | 19 | 78.65 | 32.27 | 7 | 15 | 9.38 | 9933.52 | 166.8 | 446.56 | 68.6 | 40.63 | 8856 | 0.59 | 0.76 | 2.63 | 0.53 | 0.5 | 10
7 | 30 | CONCLUIDO | 3.4023 | 29.39 | 27.28 | 96.3 | 1.75 | 17 | 79.84 | 32.27 | 8 | 5 | 9.57 | 10081.19 | 162.79 | 446.57 | 65.64 | 40.63 | 7387.6 | 0.62 | 0.76 | 2.65 | 0.46 | 0.5 | 10
8 | 30 | CONCLUIDO | 3.4062 | 29.36 | 27.27 | 102.24 | 1.94 | 16 | 81.04 | 32.27 | 9 | 0 | 9.77 | 10229.34 | 163.77 | 446.56 | 64.89 | 40.63 | 7017.57 | 0.63 | 0.76 | 2.65 | 0.44 | 0.5 | 10

## RESULTADOS_1
Unnamed: 0 | Volume de calda [L] | STATUS | Capacidade operacional [ha/h] | Tempo de missao [h] | Tempo util [h] | Tempo por voo [min] | Autonomia Projetada [h] | N° Voos | MTOW [kg] | Massa Estrutura [kg] | Combustível [kg] | Abastecimentos | Massa gerador | Potência gerador [W] | Combustível consumido [L] | Calda cons [L] | Distância percorrida [km] | Distância Pulverizando [km] | RTL ACUMULADO[m] | EOC [km/km] | EOC [h/h] | Tempo de manobra [h] | Tempo rtl_rtw [h] | V pulv [m/s] | V desloc [m/s]
0 | 15 | CONCLUIDO | 3.0859 | 32.41 | 29.63 | 18.33 | 0.43 | 97 | 39.78 | 19.54 | 1 | 95 | 4.24 | 5140 | 133.63 | 446.58 | 142.62 | 40.63 | 45476.73 | 0.28 | 0.7 | 2.77 | 2.8 | 0.5 | 10
1 | 15 | CONCLUIDO | 3.311 | 30.2 | 28.03 | 39.11 | 0.84 | 43 | 40.89 | 19.54 | 2 | 41 | 4.35 | 5277.26 | 117.24 | 446.58 | 90.06 | 40.63 | 19466.22 | 0.45 | 0.74 | 2.68 | 1.2 | 0.5 | 10
2 | 15 | CONCLUIDO | 3.3595 | 29.77 | 27.72 | 53.66 | 1.22 | 31 | 42.01 | 19.54 | 3 | 1 | 4.46 | 5414.79 | 110.3 | 446.6 | 79.32 | 40.63 | 14156.97 | 0.51 | 0.75 | 2.69 | 0.9 | 0.5 | 10
3 | 15 | CONCLUIDO | 3.3588 | 29.77 | 27.73 | 53.67 | 1.59 | 31 | 43.13 | 19.54 | 4 | 0 | 4.58 | 5552.61 | 113.01 | 446.6 | 79.36 | 40.63 | 14176.9 | 0.51 | 0.75 | 2.7 | 0.9 | 0.5 | 10

## RESULTADOS_12
Unnamed: 0 | Volume de calda [L] | STATUS | Capacidade operacional [ha/h] | Tempo de missao [h] | Tempo util [h] | Tempo por voo [min] | Autonomia Projetada [h] | N° Voos | MTOW [kg] | Massa Estrutura [kg] | Combustível [kg] | Abastecimentos | Massa gerador | Potência gerador [W] | Combustível consumido [L] | Calda cons [L] | Distância percorrida [km] | Distância Pulverizando [km] | RTL ACUMULADO[m] | EOC [km/km] | EOC [h/h] | Tempo de manobra [h] | Tempo rtl_rtw [h] | V pulv [m/s] | V desloc [m/s]
0 | 70 | CONCLUIDO | 2.1644 | 46.2 | 35.51 | 7.27 | 0.12 | 293 | 141.81 | 47.83 | 1 | 291 | 22.98 | 17723.39 | 404.05 | 446.63 | 333.93 | 40.63 | 140151.83 | 0.12 | 0.59 | 3.11 | 8.68 | 0.5 | 10
1 | 70 | CONCLUIDO | 2.7566 | 36.28 | 30.44 | 14.61 | 0.25 | 125 | 143.17 | 47.83 | 2 | 123 | 23.34 | 17891.86 | 344.36 | 446.56 | 168.94 | 40.63 | 58495.33 | 0.24 | 0.68 | 2.81 | 3.61 | 0.5 | 10
2 | 70 | CONCLUIDO | 2.9731 | 33.63 | 29.09 | 21.82 | 0.37 | 80 | 144.54 | 47.83 | 3 | 78 | 23.71 | 18060.85 | 327.3 | 446.57 | 125.27 | 40.63 | 36885.75 | 0.32 | 0.71 | 2.73 | 2.27 | 0.5 | 10
3 | 70 | CONCLUIDO | 3.0891 | 32.37 | 28.47 | 29.45 | 0.49 | 58 | 145.92 | 47.83 | 4 | 56 | 24.09 | 18230.35 | 318.2 | 446.6 | 104.35 | 40.63 | 26535.25 | 0.39 | 0.73 | 2.71 | 1.64 | 0.5 | 10
4 | 70 | CONCLUIDO | 3.1561 | 31.68 | 28.13 | 36.69 | 0.6 | 46 | 147.3 | 47.83 | 5 | 44 | 24.47 | 18400.38 | 312.75 | 446.59 | 93.43 | 40.63 | 21132.82 | 0.43 | 0.74 | 2.69 | 1.3 | 0.5 | 10
5 | 70 | CONCLUIDO | 3.2052 | 31.2 | 27.87 | 44.01 | 0.71 | 38 | 148.68 | 47.83 | 6 | 36 | 24.85 | 18570.94 | 308.07 | 446.57 | 85.16 | 40.63 | 17039.66 | 0.48 | 0.75 | 2.67 | 1.04 | 0.5 | 10
6 | 70 | CONCLUIDO | 3.2334 | 30.93 | 27.75 | 50.45 | 0.83 | 33 | 150.07 | 47.83 | 7 | 31 | 25.24 | 18742.03 | 304.85 | 446.57 | 81.1 | 40.63 | 15035.98 | 0.5 | 0.75 | 2.66 | 0.92 | 0.5 | 10
7 | 70 | CONCLUIDO | 3.2654 | 30.62 | 27.59 | 59.12 | 0.94 | 28 | 151.46 | 47.83 | 8 | 26 | 25.63 | 18913.66 | 301.73 | 446.57 | 76.04 | 40.63 | 12529.71 | 0.53 | 0.75 | 2.65 | 0.76 | 0.5 | 10
8 | 70 | CONCLUIDO | 3.2826 | 30.46 | 27.51 | 66.03 | 1.04 | 25 | 152.85 | 47.83 | 9 | 23 | 26.03 | 19085.83 | 299.12 | 446.56 | 73.39 | 40.63 | 11222.38 | 0.55 | 0.76 | 2.65 | 0.69 | 0.5 | 10
9 | 70 | CONCLUIDO | 3.2946 | 30.35 | 27.46 | 71.63 | 1.15 | 23 | 154.25 | 47.83 | 10 | 21 | 26.43 | 19258.55 | 296.55 | 446.57 | 71.91 | 40.63 | 10491.7 | 0.56 | 0.76 | 2.64 | 0.63 | 0.5 | 10
10 | 70 | CONCLUIDO | 3.3078 | 30.23 | 27.4 | 78.28 | 1.25 | 21 | 155.66 | 47.83 | 11 | 19 | 26.83 | 19431.82 | 293.43 | 446.57 | 69.73 | 40.63 | 9408.33 | 0.58 | 0.76 | 2.64 | 0.57 | 0.5 | 10
11 | 70 | CONCLUIDO | 3.3191 | 30.13 | 27.35 | 86.37 | 1.35 | 19 | 157.07 | 47.83 | 12 | 17 | 27.24 | 19605.66 | 292.59 | 446.56 | 67.99 | 40.63 | 8550.11 | 0.6 | 0.76 | 2.65 | 0.52 | 0.5 | 10
12 | 70 | CONCLUIDO | 3.3331 | 30 | 27.28 | 96.29 | 1.45 | 17 | 158.48 | 47.83 | 13 | 15 | 27.65 | 19780.06 | 289.12 | 446.58 | 66.05 | 40.63 | 7589.19 | 0.62 | 0.76 | 2.64 | 0.45 | 0.5 | 10
13 | 70 | CONCLUIDO | 3.3392 | 29.95 | 27.26 | 102.21 | 1.55 | 16 | 159.9 | 47.83 | 14 | 14 | 28.07 | 19955.16 | 287.74 | 446.57 | 65.2 | 40.63 | 7168.59 | 0.62 | 0.76 | 2.64 | 0.43 | 0.5 | 10
14 | 70 | CONCLUIDO | 3.347 | 29.88 | 27.22 | 108.86 | 1.65 | 15 | 161.32 | 47.83 | 15 | 13 | 28.5 | 20130.71 | 285.17 | 446.56 | 63.95 | 40.63 | 6548.85 | 0.64 | 0.76 | 2.63 | 0.39 | 0.5 | 10
15 | 70 | CONCLUIDO | 3.3525 | 29.83 | 27.2 | 116.55 | 1.74 | 14 | 162.75 | 47.83 | 16 | 12 | 28.92 | 20306.85 | 284.05 | 446.56 | 63.23 | 40.63 | 6195.06 | 0.64 | 0.76 | 2.63 | 0.37 | 0.5 | 10
16 | 70 | CONCLUIDO | 3.3585 | 29.78 | 27.17 | 125.41 | 1.83 | 13 | 164.19 | 47.83 | 17 | 11 | 29.36 | 20483.57 | 281.74 | 446.57 | 62.4 | 40.63 | 5786.22 | 0.65 | 0.76 | 2.63 | 0.34 | 0.5 | 10
17 | 70 | CONCLUIDO | 3.3571 | 29.79 | 27.18 | 125.47 | 1.93 | 13 | 165.62 | 47.83 | 18 | 11 | 29.8 | 20660.89 | 279.99 | 446.56 | 62.96 | 40.63 | 6063.24 | 0.65 | 0.76 | 2.63 | 0.36 | 0.5 | 10
18 | 70 | CONCLUIDO | 3.3659 | 29.71 | 27.13 | 135.67 | 2.02 | 12 | 167.07 | 47.83 | 19 | 10 | 30.24 | 20838.81 | 277.99 | 446.56 | 61.24 | 40.63 | 5208.17 | 0.66 | 0.77 | 2.63 | 0.31 | 0.5 | 10
19 | 70 | CONCLUIDO | 3.3724 | 29.65 | 27.11 | 147.85 | 2.1 | 11 | 168.51 | 47.83 | 20 | 9 | 30.69 | 21017.33 | 275.32 | 446.56 | 60.19 | 40.63 | 4688.38 | 0.68 | 0.77 | 2.63 | 0.28 | 0.5 | 10
20 | 70 | CONCLUIDO | 3.3726 | 29.65 | 27.11 | 147.85 | 2.19 | 11 | 169.97 | 47.83 | 21 | 9 | 31.14 | 21196.47 | 274.68 | 446.56 | 60.28 | 40.63 | 4733.18 | 0.67 | 0.77 | 2.63 | 0.28 | 0.5 | 10
21 | 70 | CONCLUIDO | 3.3784 | 29.6 | 27.08 | 162.49 | 2.28 | 10 | 171.42 | 47.83 | 22 | 8 | 31.6 | 21376.23 | 271.67 | 446.56 | 59.58 | 40.63 | 4388.63 | 0.68 | 0.77 | 2.62 | 0.25 | 0.5 | 10
22 | 70 | CONCLUIDO | 3.3781 | 29.6 | 27.09 | 162.51 | 2.36 | 10 | 172.89 | 47.83 | 23 | 8 | 32.06 | 21556.61 | 269.43 | 446.56 | 59.5 | 40.63 | 4351.52 | 0.68 | 0.77 | 2.63 | 0.26 | 0.5 | 10
23 | 70 | CONCLUIDO | 3.3853 | 29.54 | 27.05 | 180.34 | 2.44 | 9 | 174.35 | 47.83 | 24 | 7 | 32.53 | 21737.62 | 265.23 | 446.56 | 58.61 | 40.63 | 3912.15 | 0.69 | 0.77 | 2.62 | 0.22 | 0.5 | 10
24 | 70 | CONCLUIDO | 3.3846 | 29.55 | 27.06 | 180.38 | 2.52 | 9 | 175.83 | 47.83 | 25 | 7 | 33 | 21919.27 | 267.07 | 446.57 | 58.7 | 40.63 | 3956.9 | 0.69 | 0.77 | 2.62 | 0.23 | 0.5 | 10
25 | 70 | CONCLUIDO | 3.3836 | 29.55 | 27.07 | 180.44 | 2.6 | 9 | 177.3 | 47.83 | 26 | 7 | 33.48 | 22101.56 | 262.58 | 446.56 | 59.07 | 40.63 | 4141.49 | 0.69 | 0.77 | 2.62 | 0.24 | 0.5 | 10
26 | 70 | CONCLUIDO | 3.3914 | 29.49 | 27.03 | 202.7 | 2.68 | 8 | 178.79 | 47.83 | 27 | 5 | 33.96 | 22284.51 | 260.19 | 446.56 | 57.7 | 40.63 | 3460.52 | 0.7 | 0.77 | 2.62 | 0.2 | 0.5 | 10
27 | 70 | CONCLUIDO | 3.3915 | 29.49 | 27.03 | 202.7 | 2.75 | 8 | 180.28 | 47.83 | 28 | 3 | 34.45 | 22468.11 | 260.59 | 446.56 | 57.56 | 40.63 | 3389.14 | 0.71 | 0.77 | 2.63 | 0.2 | 0.5 | 10
28 | 70 | CONCLUIDO | 3.393 | 29.47 | 27.01 | 202.6 | 2.83 | 8 | 181.77 | 47.83 | 29 | 2 | 34.94 | 22652.51 | 261.31 | 446.56 | 57.14 | 40.63 | 3180.15 | 0.71 | 0.77 | 2.62 | 0.19 | 0.5 | 10
29 | 70 | CONCLUIDO | 3.3922 | 29.48 | 27.02 | 202.65 | 2.9 | 8 | 183.27 | 47.83 | 30 | 1 | 35.44 | 22837.46 | 262.22 | 446.56 | 57.33 | 40.63 | 3276.04 | 0.71 | 0.77 | 2.63 | 0.19 | 0.5 | 10
30 | 70 | CONCLUIDO | 3.3918 | 29.48 | 27.02 | 202.68 | 2.98 | 8 | 184.78 | 47.83 | 31 | 0 | 35.95 | 23023.09 | 264.01 | 446.56 | 57.41 | 40.63 | 3316.99 | 0.71 | 0.77 | 2.63 | 0.2 | 0.5 | 10

## RESULTADOS_16
Unnamed: 0 | Volume de calda [L] | STATUS | Capacidade operacional [ha/h] | Tempo de missao [h] | Tempo util [h] | Tempo por voo [min] | Autonomia Projetada [h] | N° Voos | MTOW [kg] | Massa Estrutura [kg] | Combustível [kg] | Abastecimentos | Massa gerador | Potência gerador [W] | Combustível consumido [L] | Calda cons [L] | Distância percorrida [km] | Distância Pulverizando [km] | RTL ACUMULADO[m] | EOC [km/km] | EOC [h/h] | Tempo de manobra [h] | Tempo rtl_rtw [h] | V pulv [m/s] | V desloc [m/s]
0 | 90 | CONCLUIDO | 1.9005 | 52.62 | 37.51 | 6.3 | 0.1 | 357 | 176.73 | 52.44 | 1 | 355 | 33.29 | 22031.19 | 492.39 | 446.72 | 399.35 | 40.63 | 172537.93 | 0.1 | 0.55 | 3.21 | 10.67 | 0.5 | 10
1 | 90 | CONCLUIDO | 2.5826 | 38.72 | 31.07 | 12.68 | 0.2 | 147 | 178.21 | 52.44 | 2 | 145 | 33.77 | 22213.89 | 406.46 | 446.61 | 189.68 | 40.63 | 68754.02 | 0.21 | 0.67 | 2.85 | 4.24 | 0.5 | 10
2 | 90 | CONCLUIDO | 2.841 | 35.2 | 29.47 | 19.01 | 0.3 | 93 | 179.7 | 52.44 | 3 | 91 | 34.26 | 22397.24 | 384.36 | 446.63 | 137.3 | 40.63 | 42835.83 | 0.3 | 0.71 | 2.76 | 2.64 | 0.5 | 10
3 | 90 | CONCLUIDO | 2.9675 | 33.7 | 28.82 | 25.06 | 0.39 | 69 | 181.19 | 52.44 | 4 | 67 | 34.75 | 22581.25 | 374.59 | 446.6 | 115.89 | 40.63 | 32252 | 0.35 | 0.72 | 2.73 | 2 | 0.5 | 10
4 | 90 | CONCLUIDO | 3.0573 | 32.71 | 28.37 | 31.52 | 0.49 | 54 | 182.69 | 52.44 | 5 | 52 | 35.25 | 22766.06 | 367.61 | 446.61 | 101.12 | 40.63 | 24941.28 | 0.4 | 0.73 | 2.71 | 1.54 | 0.5 | 10
5 | 90 | CONCLUIDO | 3.1128 | 32.12 | 28.1 | 37.47 | 0.58 | 45 | 184.19 | 52.44 | 6 | 43 | 35.75 | 22951.43 | 363.08 | 446.58 | 92.73 | 40.63 | 20792.23 | 0.44 | 0.74 | 2.68 | 1.28 | 0.5 | 10
6 | 90 | CONCLUIDO | 3.1593 | 31.65 | 27.88 | 44.02 | 0.67 | 38 | 185.7 | 52.44 | 7 | 36 | 36.26 | 23137.49 | 358.78 | 446.59 | 85.18 | 40.63 | 17049.82 | 0.48 | 0.75 | 2.68 | 1.05 | 0.5 | 10
7 | 90 | CONCLUIDO | 3.1896 | 31.35 | 27.76 | 50.47 | 0.76 | 33 | 187.22 | 52.44 | 8 | 31 | 36.78 | 23324.24 | 356.36 | 446.56 | 81.45 | 40.63 | 15207.91 | 0.5 | 0.75 | 2.67 | 0.93 | 0.5 | 10
8 | 90 | CONCLUIDO | 3.21 | 31.15 | 27.67 | 55.33 | 0.85 | 30 | 188.74 | 52.44 | 9 | 28 | 37.3 | 23511.69 | 354.07 | 446.56 | 78.34 | 40.63 | 13668.21 | 0.52 | 0.75 | 2.66 | 0.84 | 0.5 | 10
9 | 90 | CONCLUIDO | 3.2298 | 30.96 | 27.58 | 61.29 | 0.93 | 27 | 190.26 | 52.44 | 10 | 25 | 37.82 | 23699.85 | 351.74 | 446.56 | 75.75 | 40.63 | 12388.02 | 0.54 | 0.75 | 2.65 | 0.75 | 0.5 | 10
10 | 90 | CONCLUIDO | 3.2502 | 30.77 | 27.49 | 68.73 | 1.02 | 24 | 191.79 | 52.44 | 11 | 22 | 38.35 | 23888.73 | 349.98 | 446.56 | 72.93 | 40.63 | 10994.31 | 0.56 | 0.76 | 2.65 | 0.67 | 0.5 | 10
11 | 90 | CONCLUIDO | 3.265 | 30.63 | 27.43 | 74.8 | 1.1 | 22 | 193.33 | 52.44 | 12 | 20 | 38.89 | 24078.33 | 347.87 | 446.56 | 70.44 | 40.63 | 9761.6 | 0.58 | 0.76 | 2.65 | 0.6 | 0.5 | 10
12 | 90 | CONCLUIDO | 3.2793 | 30.49 | 27.36 | 82.09 | 1.18 | 20 | 194.88 | 52.44 | 13 | 18 | 39.43 | 24268.67 | 344.98 | 446.56 | 68.65 | 40.63 | 8875.09 | 0.59 | 0.76 | 2.64 | 0.54 | 0.5 | 10
13 | 90 | CONCLUIDO | 3.2828 | 30.46 | 27.37 | 86.42 | 1.27 | 19 | 196.42 | 52.44 | 14 | 17 | 39.98 | 24459.75 | 345.37 | 446.56 | 68.8 | 40.63 | 8955.43 | 0.59 | 0.76 | 2.64 | 0.54 | 0.5 | 10
14 | 90 | CONCLUIDO | 3.294 | 30.36 | 27.3 | 90.99 | 1.35 | 18 | 197.98 | 52.44 | 15 | 16 | 40.54 | 24651.58 | 342.37 | 446.56 | 66.64 | 40.63 | 7881.42 | 0.61 | 0.76 | 2.63 | 0.47 | 0.5 | 10
15 | 90 | CONCLUIDO | 3.3 | 30.3 | 27.28 | 96.27 | 1.42 | 17 | 199.54 | 52.44 | 16 | 15 | 41.1 | 24844.17 | 341.86 | 446.56 | 65.76 | 40.63 | 7445.33 | 0.62 | 0.76 | 2.64 | 0.45 | 0.5 | 10
16 | 90 | CONCLUIDO | 3.3044 | 30.26 | 27.27 | 102.28 | 1.5 | 16 | 201.11 | 52.44 | 17 | 14 | 41.67 | 25037.53 | 341.23 | 446.56 | 65.92 | 40.63 | 7527.93 | 0.62 | 0.76 | 2.63 | 0.45 | 0.5 | 10
17 | 90 | CONCLUIDO | 3.3146 | 30.17 | 27.22 | 108.86 | 1.58 | 15 | 202.68 | 52.44 | 18 | 13 | 42.24 | 25231.66 | 338.79 | 446.57 | 63.76 | 40.63 | 6453.04 | 0.64 | 0.76 | 2.64 | 0.39 | 0.5 | 10
18 | 90 | CONCLUIDO | 3.3212 | 30.11 | 27.19 | 116.53 | 1.65 | 14 | 204.26 | 52.44 | 19 | 12 | 42.82 | 25426.72 | 337.86 | 446.56 | 63.06 | 40.63 | 6112.6 | 0.64 | 0.76 | 2.63 | 0.36 | 0.5 | 10
19 | 90 | CONCLUIDO | 3.3266 | 30.06 | 27.18 | 125.44 | 1.73 | 13 | 205.85 | 52.44 | 20 | 11 | 43.41 | 25622.45 | 335.01 | 446.56 | 62.61 | 40.63 | 5888.73 | 0.65 | 0.76 | 2.63 | 0.35 | 0.5 | 10
20 | 90 | CONCLUIDO | 3.3269 | 30.06 | 27.18 | 125.43 | 1.8 | 13 | 207.45 | 52.44 | 21 | 11 | 44 | 25818.99 | 336.74 | 446.56 | 62.59 | 40.63 | 5878.97 | 0.65 | 0.76 | 2.63 | 0.35 | 0.5 | 10
21 | 90 | CONCLUIDO | 3.3347 | 29.99 | 27.14 | 135.7 | 1.87 | 12 | 209.05 | 52.44 | 22 | 10 | 44.6 | 26016.35 | 333.69 | 446.56 | 61.42 | 40.63 | 5301.93 | 0.66 | 0.77 | 2.63 | 0.31 | 0.5 | 10
22 | 90 | CONCLUIDO | 3.3349 | 29.99 | 27.14 | 135.69 | 1.94 | 12 | 210.65 | 52.44 | 23 | 10 | 45.21 | 26214.54 | 333.32 | 446.56 | 61.49 | 40.63 | 5335.31 | 0.66 | 0.77 | 2.62 | 0.31 | 0.5 | 10
23 | 90 | CONCLUIDO | 3.3433 | 29.91 | 27.1 | 147.81 | 2.01 | 11 | 212.27 | 52.44 | 24 | 9 | 45.82 | 26413.56 | 331.12 | 446.56 | 60.08 | 40.63 | 4633.7 | 0.68 | 0.77 | 2.63 | 0.27 | 0.5 | 10
24 | 90 | CONCLUIDO | 3.3413 | 29.93 | 27.12 | 147.91 | 2.08 | 11 | 213.89 | 52.44 | 25 | 9 | 46.44 | 26613.43 | 331.38 | 446.56 | 60.65 | 40.63 | 4917.99 | 0.67 | 0.77 | 2.63 | 0.29 | 0.5 | 10
25 | 90 | CONCLUIDO | 3.3417 | 29.92 | 27.11 | 147.89 | 2.14 | 11 | 215.51 | 52.44 | 26 | 9 | 47.07 | 26814.17 | 328.62 | 446.56 | 60.61 | 40.63 | 4899.33 | 0.67 | 0.77 | 2.62 | 0.29 | 0.5 | 10
26 | 90 | CONCLUIDO | 3.349 | 29.86 | 27.08 | 162.5 | 2.21 | 10 | 217.15 | 52.44 | 27 | 8 | 47.71 | 27015.77 | 328.91 | 446.56 | 59.47 | 40.63 | 4335.19 | 0.68 | 0.77 | 2.63 | 0.26 | 0.5 | 10
27 | 90 | CONCLUIDO | 3.3491 | 29.86 | 27.08 | 162.49 | 2.27 | 10 | 218.79 | 52.44 | 28 | 8 | 48.35 | 27218.26 | 327.48 | 446.56 | 59.6 | 40.63 | 4399.3 | 0.68 | 0.77 | 2.62 | 0.25 | 0.5 | 10
28 | 90 | CONCLUIDO | 3.3565 | 29.79 | 27.05 | 180.35 | 2.34 | 9 | 220.44 | 52.44 | 29 | 7 | 49 | 27421.64 | 323.88 | 446.56 | 58.62 | 40.63 | 3913.81 | 0.69 | 0.77 | 2.62 | 0.22 | 0.5 | 10
29 | 90 | CONCLUIDO | 3.3564 | 29.79 | 27.05 | 180.36 | 2.4 | 9 | 222.1 | 52.44 | 30 | 7 | 49.65 | 27625.93 | 325.5 | 446.56 | 58.66 | 40.63 | 3933.89 | 0.69 | 0.77 | 2.62 | 0.23 | 0.5 | 10
30 | 90 | CONCLUIDO | 3.3552 | 29.8 | 27.06 | 180.43 | 2.46 | 9 | 223.76 | 52.44 | 31 | 7 | 50.32 | 27831.27 | 325.74 | 446.56 | 58.91 | 40.63 | 4057.78 | 0.69 | 0.77 | 2.63 | 0.24 | 0.5 | 10
31 | 90 | CONCLUIDO | 3.3545 | 29.81 | 27.07 | 180.47 | 2.52 | 9 | 225.43 | 52.44 | 32 | 7 | 50.99 | 28037.42 | 322.94 | 446.56 | 59.18 | 40.63 | 4194.44 | 0.69 | 0.77 | 2.62 | 0.24 | 0.5 | 10
32 | 90 | CONCLUIDO | 3.3646 | 29.72 | 27.02 | 202.62 | 2.58 | 8 | 227.11 | 52.44 | 33 | 6 | 51.67 | 28244.51 | 320.13 | 446.56 | 57.33 | 40.63 | 3274.28 | 0.71 | 0.77 | 2.62 | 0.19 | 0.5 | 10
33 | 90 | CONCLUIDO | 3.3632 | 29.73 | 27.03 | 202.72 | 2.64 | 8 | 228.8 | 52.44 | 34 | 6 | 52.36 | 28452.56 | 321.06 | 446.56 | 57.71 | 40.63 | 3465.63 | 0.7 | 0.77 | 2.62 | 0.2 | 0.5 | 10
34 | 90 | CONCLUIDO | 3.3636 | 29.73 | 27.02 | 202.69 | 2.7 | 8 | 230.49 | 52.44 | 35 | 6 | 53.05 | 28661.58 | 321.66 | 446.56 | 57.6 | 40.63 | 3411.67 | 0.71 | 0.77 | 2.62 | 0.2 | 0.5 | 10
35 | 90 | CONCLUIDO | 3.3631 | 29.73 | 27.03 | 202.72 | 2.76 | 8 | 232.2 | 52.44 | 36 | 6 | 53.75 | 28871.58 | 319.28 | 446.56 | 57.88 | 40.63 | 3550.04 | 0.7 | 0.77 | 2.62 | 0.2 | 0.5 | 10
36 | 90 | CONCLUIDO | 3.3636 | 29.73 | 27.03 | 202.69 | 2.81 | 8 | 233.91 | 52.44 | 37 | 6 | 54.46 | 29082.59 | 317.69 | 446.56 | 57.7 | 40.63 | 3458.59 | 0.7 | 0.77 | 2.62 | 0.2 | 0.5 | 10
37 | 90 | CONCLUIDO | 3.3697 | 29.68 | 27.01 | 231.49 | 2.87 | 7 | 235.63 | 52.44 | 38 | 5 | 55.18 | 29294.6 | 315.59 | 446.57 | 57.16 | 40.63 | 3195.12 | 0.71 | 0.77 | 2.62 | 0.18 | 0.5 | 10
38 | 90 | CONCLUIDO | 3.3705 | 29.67 | 27 | 231.43 | 2.92 | 7 | 237.35 | 52.44 | 39 | 5 | 55.91 | 29507.65 | 317.39 | 446.56 | 56.87 | 40.63 | 3052.09 | 0.71 | 0.77 | 2.62 | 0.17 | 0.5 | 10
39 | 90 | CONCLUIDO | 3.3701 | 29.67 | 27 | 231.46 | 2.98 | 7 | 239.09 | 52.44 | 40 | 5 | 56.65 | 29721.73 | 318.96 | 446.56 | 56.96 | 40.63 | 3095.28 | 0.71 | 0.77 | 2.62 | 0.18 | 0.5 | 10

## RESULTADOS_0
Unnamed: 0 | Volume de calda [L] | STATUS | Capacidade operacional [ha/h] | Tempo de missao [h] | Tempo util [h] | Tempo por voo [min] | Autonomia Projetada [h] | N° Voos | MTOW [kg] | Massa Estrutura [kg] | Combustível [kg] | Abastecimentos | Massa gerador | Potência gerador [W] | Combustível consumido [L] | Calda cons [L] | Distância percorrida [km] | Distância Pulverizando [km] | RTL ACUMULADO[m] | EOC [km/km] | EOC [h/h] | Tempo de manobra [h] | Tempo rtl_rtw [h] | V pulv [m/s] | V desloc [m/s]
0 | 10 | CONCLUIDO | 3.2251 | 31.01 | 28.65 | 26.86 | 0.64 | 64 | 26.11 | 12.1 | 1 | 59 | 3.01 | 3454.41 | 87.08 | 446.58 | 110.08 | 40.63 | 29371.31 | 0.37 | 0.73 | 2.72 | 1.82 | 0.5 | 10
1 | 10 | CONCLUIDO | 3.2982 | 30.32 | 28.16 | 36.73 | 1.23 | 46 | 27.2 | 12.1 | 2 | 0 | 3.1 | 3588.35 | 83.3 | 446.59 | 92.52 | 40.63 | 20682.3 | 0.44 | 0.74 | 2.75 | 1.33 | 0.5 | 10

## RESULTADOS_7
Unnamed: 0 | Volume de calda [L] | STATUS | Capacidade operacional [ha/h] | Tempo de missao [h] | Tempo util [h] | Tempo por voo [min] | Autonomia Projetada [h] | N° Voos | MTOW [kg] | Massa Estrutura [kg] | Combustível [kg] | Abastecimentos | Massa gerador | Potência gerador [W] | Combustível consumido [L] | Calda cons [L] | Distância percorrida [km] | Distância Pulverizando [km] | RTL ACUMULADO[m] | EOC [km/km] | EOC [h/h] | Tempo de manobra [h] | Tempo rtl_rtw [h] | V pulv [m/s] | V desloc [m/s]
0 | 45 | CONCLUIDO | 2.5337 | 39.47 | 33.08 | 9.27 | 0.18 | 214 | 98.71 | 39.72 | 1 | 212 | 12.99 | 12407.75 | 295.23 | 446.59 | 255.04 | 40.63 | 101102.48 | 0.16 | 0.63 | 2.96 | 6.25 | 0.5 | 10
1 | 45 | CONCLUIDO | 2.9849 | 33.5 | 29.56 | 18.67 | 0.35 | 95 | 99.95 | 39.72 | 2 | 93 | 13.24 | 12561.45 | 260.77 | 446.61 | 140.37 | 40.63 | 44360.46 | 0.29 | 0.7 | 2.76 | 2.73 | 0.5 | 10
2 | 45 | CONCLUIDO | 3.1442 | 31.8 | 28.56 | 28.09 | 0.52 | 61 | 101.2 | 39.72 | 3 | 59 | 13.49 | 12715.54 | 249.03 | 446.57 | 107.65 | 40.63 | 28169.38 | 0.38 | 0.73 | 2.71 | 1.73 | 0.5 | 10
3 | 45 | CONCLUIDO | 3.2244 | 31.01 | 28.1 | 37.47 | 0.69 | 45 | 102.45 | 39.72 | 4 | 43 | 13.74 | 12870.03 | 242.15 | 446.6 | 92.63 | 40.63 | 20741.8 | 0.44 | 0.74 | 2.68 | 1.27 | 0.5 | 10
4 | 45 | CONCLUIDO | 3.2768 | 30.52 | 27.81 | 47.67 | 0.85 | 35 | 103.71 | 39.72 | 5 | 33 | 14 | 13024.91 | 236.45 | 446.56 | 83.34 | 40.63 | 16142.79 | 0.49 | 0.75 | 2.67 | 0.98 | 0.5 | 10
5 | 45 | CONCLUIDO | 3.3089 | 30.22 | 27.64 | 57.18 | 1.01 | 29 | 104.97 | 39.72 | 6 | 27 | 14.25 | 13180.19 | 231.61 | 446.56 | 77.56 | 40.63 | 13285.24 | 0.52 | 0.75 | 2.66 | 0.81 | 0.5 | 10
6 | 45 | CONCLUIDO | 3.332 | 30.01 | 27.51 | 66.02 | 1.16 | 25 | 106.23 | 39.72 | 7 | 23 | 14.52 | 13335.87 | 227.65 | 446.56 | 73.35 | 40.63 | 11199.12 | 0.55 | 0.76 | 2.65 | 0.68 | 0.5 | 10
7 | 45 | CONCLUIDO | 3.3535 | 29.82 | 27.4 | 78.28 | 1.31 | 21 | 107.5 | 39.72 | 8 | 19 | 14.78 | 13491.96 | 223.34 | 446.56 | 69.79 | 40.63 | 9437.7 | 0.58 | 0.76 | 2.65 | 0.57 | 0.5 | 10
8 | 45 | CONCLUIDO | 3.3645 | 29.72 | 27.34 | 86.35 | 1.46 | 19 | 108.77 | 39.72 | 9 | 17 | 15.05 | 13648.58 | 220.67 | 446.56 | 68.2 | 40.63 | 8657.23 | 0.6 | 0.76 | 2.64 | 0.52 | 0.5 | 10
9 | 45 | CONCLUIDO | 3.3764 | 29.62 | 27.28 | 96.28 | 1.6 | 17 | 110.04 | 39.72 | 10 | 15 | 15.32 | 13805.5 | 216.48 | 446.56 | 66.09 | 40.63 | 7608.04 | 0.61 | 0.76 | 2.63 | 0.45 | 0.5 | 10
10 | 45 | CONCLUIDO | 3.3876 | 29.52 | 27.22 | 108.89 | 1.74 | 15 | 111.32 | 39.72 | 11 | 13 | 15.6 | 13962.83 | 211.67 | 446.58 | 64.12 | 40.63 | 6634.27 | 0.63 | 0.76 | 2.63 | 0.4 | 0.5 | 10
11 | 45 | CONCLUIDO | 3.3941 | 29.46 | 27.19 | 116.52 | 1.88 | 14 | 112.59 | 39.72 | 12 | 12 | 15.88 | 14120.58 | 208.38 | 446.56 | 62.99 | 40.63 | 6077.44 | 0.64 | 0.76 | 2.63 | 0.36 | 0.5 | 10
12 | 45 | CONCLUIDO | 3.3977 | 29.43 | 27.18 | 125.43 | 2.01 | 13 | 113.88 | 39.72 | 13 | 11 | 16.16 | 14278.75 | 205.95 | 446.56 | 62.55 | 40.63 | 5860.83 | 0.65 | 0.76 | 2.63 | 0.35 | 0.5 | 10
13 | 45 | CONCLUIDO | 3.4052 | 29.37 | 27.13 | 135.66 | 2.14 | 12 | 115.16 | 39.72 | 14 | 6 | 16.45 | 14437.35 | 202.7 | 446.56 | 60.98 | 40.63 | 5082.3 | 0.67 | 0.77 | 2.63 | 0.3 | 0.5 | 10
14 | 45 | CONCLUIDO | 3.4038 | 29.38 | 27.14 | 135.72 | 2.27 | 12 | 116.45 | 39.72 | 15 | 3 | 16.74 | 14596.38 | 201.22 | 446.56 | 61.3 | 40.63 | 5238.32 | 0.66 | 0.77 | 2.64 | 0.32 | 0.5 | 10
15 | 45 | CONCLUIDO | 3.4078 | 29.34 | 27.13 | 147.98 | 2.4 | 11 | 117.75 | 39.72 | 16 | 0 | 17.03 | 14755.84 | 202.32 | 446.56 | 60.72 | 40.63 | 4954.81 | 0.67 | 0.77 | 2.64 | 0.3 | 0.5 | 10

## RESULTADOS_10
Unnamed: 0 | Volume de calda [L] | STATUS | Capacidade operacional [ha/h] | Tempo de missao [h] | Tempo util [h] | Tempo por voo [min] | Autonomia Projetada [h] | N° Voos | MTOW [kg] | Massa Estrutura [kg] | Combustível [kg] | Abastecimentos | Massa gerador | Potência gerador [W] | Combustível consumido [L] | Calda cons [L] | Distância percorrida [km] | Distância Pulverizando [km] | RTL ACUMULADO[m] | EOC [km/km] | EOC [h/h] | Tempo de manobra [h] | Tempo rtl_rtw [h] | V pulv [m/s] | V desloc [m/s]
0 | 60 | CONCLUIDO | 2.3086 | 43.32 | 34.51 | 7.93 | 0.14 | 261 | 124.63 | 45 | 1 | 259 | 18.64 | 15605.44 | 360.6 | 446.61 | 302.32 | 40.63 | 124503.32 | 0.13 | 0.6 | 3.03 | 7.68 | 0.5 | 10
1 | 60 | CONCLUIDO | 2.8496 | 35.09 | 30.07 | 15.97 | 0.28 | 113 | 125.95 | 45 | 2 | 111 | 18.95 | 15767.7 | 311.8 | 446.58 | 157.25 | 40.63 | 52708.36 | 0.26 | 0.69 | 2.79 | 3.24 | 0.5 | 10
2 | 60 | CONCLUIDO | 3.0377 | 32.92 | 28.92 | 23.77 | 0.42 | 73 | 127.27 | 45 | 3 | 71 | 19.27 | 15930.42 | 297.68 | 446.58 | 119.18 | 40.63 | 33872.8 | 0.34 | 0.72 | 2.74 | 2.09 | 0.5 | 10
3 | 60 | CONCLUIDO | 3.1415 | 31.83 | 28.35 | 32.09 | 0.55 | 53 | 128.59 | 45 | 4 | 51 | 19.59 | 16093.6 | 289.61 | 446.57 | 100.77 | 40.63 | 24768.23 | 0.4 | 0.73 | 2.7 | 1.52 | 0.5 | 10
4 | 60 | CONCLUIDO | 3.2053 | 31.2 | 27.99 | 39.99 | 0.68 | 42 | 129.92 | 45 | 5 | 40 | 19.92 | 16257.24 | 284 | 446.57 | 89.04 | 40.63 | 18958.07 | 0.46 | 0.74 | 2.68 | 1.16 | 0.5 | 10
5 | 60 | CONCLUIDO | 3.2405 | 30.86 | 27.83 | 47.71 | 0.81 | 35 | 131.25 | 45 | 6 | 33 | 20.25 | 16421.36 | 280.11 | 446.59 | 84.05 | 40.63 | 16498.32 | 0.48 | 0.75 | 2.66 | 1 | 0.5 | 10
6 | 60 | CONCLUIDO | 3.2706 | 30.58 | 27.68 | 55.35 | 0.93 | 30 | 132.58 | 45 | 7 | 28 | 20.59 | 16585.95 | 276.45 | 446.56 | 78.75 | 40.63 | 13875.73 | 0.52 | 0.75 | 2.66 | 0.85 | 0.5 | 10
7 | 60 | CONCLUIDO | 3.2965 | 30.34 | 27.54 | 63.55 | 1.06 | 26 | 133.92 | 45 | 8 | 24 | 20.93 | 16751.02 | 273.23 | 446.56 | 74.27 | 40.63 | 11654.62 | 0.55 | 0.75 | 2.65 | 0.71 | 0.5 | 10
8 | 60 | CONCLUIDO | 3.3129 | 30.19 | 27.47 | 71.65 | 1.18 | 23 | 135.27 | 45 | 9 | 21 | 21.27 | 16916.71 | 269.87 | 446.56 | 71.77 | 40.63 | 10418.17 | 0.57 | 0.76 | 2.65 | 0.64 | 0.5 | 10
9 | 60 | CONCLUIDO | 3.3267 | 30.06 | 27.39 | 78.26 | 1.29 | 21 | 136.61 | 45 | 10 | 19 | 21.61 | 17082.76 | 266.15 | 446.56 | 69.72 | 40.63 | 9403.25 | 0.58 | 0.76 | 2.64 | 0.56 | 0.5 | 10
10 | 60 | CONCLUIDO | 3.3364 | 29.97 | 27.35 | 86.38 | 1.41 | 19 | 137.96 | 45 | 11 | 17 | 21.96 | 17249.3 | 264.56 | 446.56 | 68.41 | 40.63 | 8761.55 | 0.59 | 0.76 | 2.64 | 0.53 | 0.5 | 10
11 | 60 | CONCLUIDO | 3.3499 | 29.85 | 27.29 | 96.3 | 1.52 | 17 | 139.32 | 45 | 12 | 15 | 22.32 | 17416.34 | 261.27 | 446.56 | 66.03 | 40.63 | 7577.97 | 0.62 | 0.76 | 2.64 | 0.46 | 0.5 | 10
12 | 60 | CONCLUIDO | 3.3548 | 29.81 | 27.27 | 102.25 | 1.63 | 16 | 140.67 | 45 | 13 | 14 | 22.68 | 17583.88 | 259.42 | 446.56 | 65.57 | 40.63 | 7353.54 | 0.62 | 0.76 | 2.64 | 0.44 | 0.5 | 10
13 | 60 | CONCLUIDO | 3.3614 | 29.75 | 27.23 | 108.94 | 1.74 | 15 | 142.04 | 45 | 14 | 13 | 23.04 | 17751.93 | 256.88 | 446.56 | 64.35 | 40.63 | 6748 | 0.63 | 0.76 | 2.64 | 0.41 | 0.5 | 10
14 | 60 | CONCLUIDO | 3.3665 | 29.7 | 27.21 | 116.63 | 1.85 | 14 | 143.4 | 45 | 15 | 12 | 23.41 | 17920.49 | 252.68 | 446.57 | 63.75 | 40.63 | 6456.54 | 0.64 | 0.76 | 2.63 | 0.39 | 0.5 | 10
15 | 60 | CONCLUIDO | 3.3728 | 29.65 | 27.18 | 125.47 | 1.96 | 13 | 144.77 | 45 | 16 | 11 | 23.78 | 18089.56 | 252.36 | 446.56 | 62.86 | 40.63 | 6013.06 | 0.65 | 0.76 | 2.63 | 0.36 | 0.5 | 10
16 | 60 | CONCLUIDO | 3.3814 | 29.57 | 27.13 | 135.67 | 2.06 | 12 | 146.15 | 45 | 17 | 10 | 24.15 | 18259.16 | 248.95 | 446.56 | 61.15 | 40.63 | 5163.42 | 0.66 | 0.77 | 2.63 | 0.31 | 0.5 | 10
17 | 60 | CONCLUIDO | 3.3878 | 29.52 | 27.1 | 147.84 | 2.16 | 11 | 147.53 | 45 | 18 | 9 | 24.53 | 18429.27 | 245.24 | 446.56 | 60.13 | 40.63 | 4658.91 | 0.68 | 0.77 | 2.63 | 0.28 | 0.5 | 10
18 | 60 | CONCLUIDO | 3.3859 | 29.53 | 27.12 | 147.93 | 2.26 | 11 | 148.91 | 45 | 19 | 9 | 24.92 | 18599.92 | 243.13 | 446.56 | 60.79 | 40.63 | 4988.51 | 0.67 | 0.77 | 2.63 | 0.29 | 0.5 | 10
19 | 60 | CONCLUIDO | 3.3916 | 29.48 | 27.1 | 162.58 | 2.36 | 10 | 150.3 | 45 | 20 | 8 | 25.3 | 18771.1 | 241.69 | 446.57 | 59.96 | 40.63 | 4582.28 | 0.68 | 0.77 | 2.63 | 0.27 | 0.5 | 10
20 | 60 | CONCLUIDO | 3.3929 | 29.47 | 27.09 | 162.51 | 2.45 | 10 | 151.69 | 45 | 21 | 7 | 25.7 | 18942.82 | 235.29 | 446.56 | 59.54 | 40.63 | 4370.79 | 0.68 | 0.77 | 2.63 | 0.26 | 0.5 | 10
21 | 60 | CONCLUIDO | 3.3999 | 29.41 | 27.05 | 180.34 | 2.54 | 9 | 153.09 | 45 | 22 | 4 | 26.09 | 19115.09 | 236.34 | 446.56 | 58.44 | 40.63 | 3823.62 | 0.7 | 0.77 | 2.63 | 0.22 | 0.5 | 10
22 | 60 | CONCLUIDO | 3.3994 | 29.42 | 27.05 | 180.37 | 2.64 | 9 | 154.49 | 45 | 23 | 2 | 26.49 | 19287.9 | 237.02 | 446.56 | 58.49 | 40.63 | 3850.74 | 0.69 | 0.77 | 2.63 | 0.23 | 0.5 | 10
23 | 60 | CONCLUIDO | 3.3979 | 29.43 | 27.07 | 180.45 | 2.73 | 9 | 155.9 | 45 | 24 | 0 | 26.9 | 19461.27 | 238.2 | 446.56 | 58.76 | 40.63 | 3984.63 | 0.69 | 0.77 | 2.63 | 0.24 | 0.5 | 10

## RESULTADOS_14
Unnamed: 0 | Volume de calda [L] | STATUS | Capacidade operacional [ha/h] | Tempo de missao [h] | Tempo util [h] | Tempo por voo [min] | Autonomia Projetada [h] | N° Voos | MTOW [kg] | Massa Estrutura [kg] | Combustível [kg] | Abastecimentos | Massa gerador | Potência gerador [W] | Combustível consumido [L] | Calda cons [L] | Distância percorrida [km] | Distância Pulverizando [km] | RTL ACUMULADO[m] | EOC [km/km] | EOC [h/h] | Tempo de manobra [h] | Tempo rtl_rtw [h] | V pulv [m/s] | V desloc [m/s]
0 | 80 | CONCLUIDO | 2.0319 | 49.21 | 36.45 | 6.75 | 0.11 | 324 | 159.12 | 50.28 | 1 | 322 | 27.84 | 19859.16 | 447.13 | 446.72 | 365.29 | 40.63 | 155675.2 | 0.11 | 0.57 | 3.15 | 9.61 | 0.5 | 10
1 | 80 | CONCLUIDO | 2.6699 | 37.45 | 30.75 | 13.57 | 0.22 | 136 | 160.54 | 50.28 | 2 | 134 | 28.26 | 20034.4 | 375.45 | 446.59 | 179.59 | 40.63 | 63766.25 | 0.23 | 0.68 | 2.81 | 3.92 | 0.5 | 10
2 | 80 | CONCLUIDO | 2.9017 | 34.46 | 29.34 | 20.23 | 0.33 | 87 | 161.97 | 50.28 | 3 | 85 | 28.69 | 20210.21 | 356.58 | 446.59 | 132.6 | 40.63 | 40513.27 | 0.31 | 0.71 | 2.76 | 2.51 | 0.5 | 10
3 | 80 | CONCLUIDO | 3.0273 | 33.03 | 28.65 | 26.86 | 0.43 | 64 | 163.4 | 50.28 | 4 | 62 | 29.12 | 20386.62 | 346.91 | 446.57 | 110.37 | 40.63 | 29514.41 | 0.37 | 0.73 | 2.72 | 1.82 | 0.5 | 10
4 | 80 | CONCLUIDO | 3.1084 | 32.17 | 28.24 | 33.88 | 0.54 | 50 | 164.83 | 50.28 | 5 | 48 | 29.55 | 20563.61 | 340.41 | 446.56 | 97 | 40.63 | 22902.44 | 0.42 | 0.74 | 2.69 | 1.41 | 0.5 | 10
5 | 80 | CONCLUIDO | 3.1557 | 31.69 | 28.01 | 40.02 | 0.64 | 42 | 166.27 | 50.28 | 6 | 40 | 29.99 | 20741.2 | 336.27 | 446.56 | 89.43 | 40.63 | 19154.77 | 0.45 | 0.74 | 2.69 | 1.18 | 0.5 | 10
6 | 80 | CONCLUIDO | 3.1915 | 31.33 | 27.85 | 46.41 | 0.74 | 36 | 167.72 | 50.28 | 7 | 34 | 30.44 | 20919.39 | 333.16 | 446.58 | 84.4 | 40.63 | 16668.37 | 0.48 | 0.75 | 2.67 | 1.02 | 0.5 | 10
7 | 80 | CONCLUIDO | 3.2246 | 31.01 | 27.69 | 53.59 | 0.84 | 31 | 169.17 | 50.28 | 8 | 29 | 30.89 | 21098.19 | 329.71 | 446.57 | 79.26 | 40.63 | 14125.29 | 0.51 | 0.75 | 2.66 | 0.86 | 0.5 | 10
8 | 80 | CONCLUIDO | 3.2505 | 30.76 | 27.57 | 61.27 | 0.94 | 27 | 170.62 | 50.28 | 9 | 25 | 31.34 | 21277.6 | 326.7 | 446.56 | 75.3 | 40.63 | 12167.48 | 0.54 | 0.75 | 2.65 | 0.74 | 0.5 | 10
9 | 80 | CONCLUIDO | 3.2637 | 30.64 | 27.51 | 66.02 | 1.03 | 25 | 172.08 | 50.28 | 10 | 23 | 31.8 | 21457.64 | 324.74 | 446.56 | 73.33 | 40.63 | 11191.54 | 0.55 | 0.76 | 2.65 | 0.68 | 0.5 | 10
10 | 80 | CONCLUIDO | 3.2844 | 30.45 | 27.41 | 74.77 | 1.12 | 22 | 173.55 | 50.28 | 11 | 20 | 32.27 | 21638.31 | 322.18 | 446.56 | 70.18 | 40.63 | 9629.94 | 0.58 | 0.76 | 2.65 | 0.59 | 0.5 | 10
11 | 80 | CONCLUIDO | 3.2903 | 30.39 | 27.39 | 78.26 | 1.22 | 21 | 175.02 | 50.28 | 12 | 19 | 32.74 | 21819.6 | 319.75 | 446.56 | 69.61 | 40.63 | 9351.21 | 0.58 | 0.76 | 2.64 | 0.56 | 0.5 | 10
12 | 80 | CONCLUIDO | 3.3004 | 30.3 | 27.36 | 86.41 | 1.31 | 19 | 176.49 | 50.28 | 13 | 17 | 33.21 | 22001.54 | 319.69 | 446.58 | 68.56 | 40.63 | 8837.43 | 0.59 | 0.76 | 2.64 | 0.54 | 0.5 | 10
13 | 80 | CONCLUIDO | 3.3099 | 30.21 | 27.31 | 91.03 | 1.4 | 18 | 177.97 | 50.28 | 14 | 16 | 33.69 | 22184.13 | 316.33 | 446.57 | 66.79 | 40.63 | 7957.49 | 0.61 | 0.76 | 2.64 | 0.48 | 0.5 | 10
14 | 80 | CONCLUIDO | 3.3152 | 30.16 | 27.29 | 96.33 | 1.48 | 17 | 179.46 | 50.28 | 15 | 15 | 34.18 | 22367.38 | 315.08 | 446.56 | 66.43 | 40.63 | 7777.77 | 0.61 | 0.76 | 2.64 | 0.47 | 0.5 | 10
15 | 80 | CONCLUIDO | 3.3313 | 30.02 | 27.21 | 108.84 | 1.57 | 15 | 180.95 | 50.28 | 16 | 13 | 34.67 | 22551.28 | 312.66 | 446.56 | 63.68 | 40.63 | 6413.66 | 0.64 | 0.76 | 2.63 | 0.38 | 0.5 | 10
16 | 80 | CONCLUIDO | 3.33 | 30.03 | 27.22 | 108.89 | 1.65 | 15 | 182.45 | 50.28 | 17 | 13 | 35.17 | 22735.98 | 312.13 | 446.56 | 64.09 | 40.63 | 6618.8 | 0.63 | 0.76 | 2.63 | 0.4 | 0.5 | 10
17 | 80 | CONCLUIDO | 3.3372 | 29.97 | 27.19 | 116.53 | 1.74 | 14 | 183.95 | 50.28 | 18 | 12 | 35.67 | 22921.24 | 309.99 | 446.56 | 63.09 | 40.63 | 6125.92 | 0.64 | 0.76 | 2.63 | 0.36 | 0.5 | 10
18 | 80 | CONCLUIDO | 3.3435 | 29.91 | 27.17 | 125.38 | 1.82 | 13 | 185.46 | 50.28 | 19 | 11 | 36.18 | 23107.19 | 309.6 | 446.58 | 62.14 | 40.63 | 5657.59 | 0.65 | 0.76 | 2.63 | 0.34 | 0.5 | 10
19 | 80 | CONCLUIDO | 3.351 | 29.84 | 27.13 | 135.66 | 1.9 | 12 | 186.97 | 50.28 | 20 | 10 | 36.69 | 23293.82 | 306.14 | 446.56 | 61.07 | 40.63 | 5127.45 | 0.67 | 0.77 | 2.63 | 0.3 | 0.5 | 10
20 | 80 | CONCLUIDO | 3.3506 | 29.84 | 27.13 | 135.67 | 1.98 | 12 | 188.49 | 50.28 | 21 | 10 | 37.21 | 23481.16 | 305.82 | 446.57 | 61.22 | 40.63 | 5200.79 | 0.66 | 0.77 | 2.63 | 0.31 | 0.5 | 10
21 | 80 | CONCLUIDO | 3.3582 | 29.78 | 27.1 | 147.81 | 2.05 | 11 | 190.01 | 50.28 | 22 | 9 | 37.74 | 23669.2 | 303.45 | 446.56 | 60.06 | 40.63 | 4624.13 | 0.68 | 0.77 | 2.63 | 0.27 | 0.5 | 10
22 | 80 | CONCLUIDO | 3.3561 | 29.8 | 27.12 | 147.91 | 2.13 | 11 | 191.55 | 50.28 | 23 | 9 | 38.27 | 23857.96 | 303.9 | 446.56 | 60.61 | 40.63 | 4900.5 | 0.67 | 0.77 | 2.63 | 0.29 | 0.5 | 10
23 | 80 | CONCLUIDO | 3.3642 | 29.72 | 27.08 | 162.47 | 2.21 | 10 | 193.08 | 50.28 | 24 | 8 | 38.8 | 24047.45 | 300.29 | 446.56 | 59.59 | 40.63 | 4393.46 | 0.68 | 0.77 | 2.62 | 0.25 | 0.5 | 10
24 | 80 | CONCLUIDO | 3.3628 | 29.74 | 27.09 | 162.54 | 2.28 | 10 | 194.62 | 50.28 | 25 | 8 | 39.34 | 24237.67 | 300.81 | 446.56 | 59.78 | 40.63 | 4490.8 | 0.68 | 0.77 | 2.62 | 0.26 | 0.5 | 10
25 | 80 | CONCLUIDO | 3.3637 | 29.73 | 27.08 | 162.5 | 2.35 | 10 | 196.17 | 50.28 | 26 | 8 | 39.89 | 24428.62 | 296.47 | 446.56 | 59.48 | 40.63 | 4340.01 | 0.68 | 0.77 | 2.63 | 0.26 | 0.5 | 10
26 | 80 | CONCLUIDO | 3.3706 | 29.67 | 27.05 | 180.36 | 2.42 | 9 | 197.73 | 50.28 | 27 | 7 | 40.45 | 24620.33 | 295.56 | 446.56 | 58.59 | 40.63 | 3900.86 | 0.69 | 0.77 | 2.62 | 0.23 | 0.5 | 10
27 | 80 | CONCLUIDO | 3.3695 | 29.68 | 27.06 | 180.43 | 2.49 | 9 | 199.29 | 50.28 | 28 | 7 | 41.01 | 24812.8 | 296.73 | 446.56 | 58.87 | 40.63 | 4041.64 | 0.69 | 0.77 | 2.63 | 0.24 | 0.5 | 10
28 | 80 | CONCLUIDO | 3.3691 | 29.68 | 27.07 | 180.45 | 2.56 | 9 | 200.85 | 50.28 | 29 | 7 | 41.57 | 25006.03 | 292.97 | 446.56 | 59.15 | 40.63 | 4181 | 0.69 | 0.77 | 2.62 | 0.24 | 0.5 | 10
29 | 80 | CONCLUIDO | 3.3784 | 29.6 | 27.02 | 202.63 | 2.63 | 8 | 202.43 | 50.28 | 30 | 6 | 42.15 | 25200.04 | 290.49 | 446.56 | 57.45 | 40.63 | 3334.82 | 0.71 | 0.77 | 2.62 | 0.19 | 0.5 | 10
30 | 80 | CONCLUIDO | 3.3778 | 29.61 | 27.02 | 202.67 | 2.7 | 8 | 204.01 | 50.28 | 31 | 6 | 42.73 | 25394.96 | 291.12 | 446.56 | 57.59 | 40.63 | 3405.35 | 0.71 | 0.77 | 2.62 | 0.2 | 0.5 | 10
31 | 80 | CONCLUIDO | 3.3769 | 29.61 | 27.03 | 202.73 | 2.76 | 8 | 205.59 | 50.28 | 32 | 6 | 43.31 | 25590.57 | 290.21 | 446.56 | 57.89 | 40.63 | 3556.88 | 0.7 | 0.77 | 2.62 | 0.2 | 0.5 | 10
32 | 80 | CONCLUIDO | 3.3777 | 29.61 | 27.02 | 202.68 | 2.83 | 8 | 207.19 | 50.28 | 33 | 5 | 43.91 | 25786.97 | 287.6 | 446.56 | 57.7 | 40.63 | 3458.17 | 0.7 | 0.77 | 2.62 | 0.2 | 0.5 | 10
33 | 80 | CONCLUIDO | 3.3828 | 29.56 | 27.01 | 231.53 | 2.89 | 7 | 208.78 | 50.28 | 34 | 4 | 44.5 | 25984.2 | 283.24 | 446.56 | 57.21 | 40.63 | 3220.2 | 0.71 | 0.77 | 2.62 | 0.18 | 0.5 | 10
34 | 80 | CONCLUIDO | 3.3829 | 29.56 | 27.01 | 231.52 | 2.96 | 7 | 210.39 | 50.28 | 35 | 2 | 45.11 | 26182.25 | 285.22 | 446.56 | 57.09 | 40.63 | 3162.23 | 0.71 | 0.77 | 2.62 | 0.18 | 0.5 | 10
35 | 80 | CONCLUIDO | 3.3836 | 29.55 | 27 | 231.46 | 3.02 | 7 | 212 | 50.28 | 36 | 3 | 45.72 | 26381.14 | 287.01 | 446.56 | 56.91 | 40.63 | 3071.18 | 0.71 | 0.77 | 2.62 | 0.18 | 0.5 | 10
36 | 80 | CONCLUIDO | 3.3842 | 29.55 | 27 | 231.42 | 3.08 | 7 | 213.62 | 50.28 | 37 | 1 | 46.34 | 26580.87 | 288.62 | 446.56 | 56.63 | 40.63 | 2932.21 | 0.72 | 0.77 | 2.63 | 0.17 | 0.5 | 10
37 | 80 | CONCLUIDO | 3.3844 | 29.55 | 27 | 231.4 | 3.14 | 7 | 215.25 | 50.28 | 38 | 1 | 46.97 | 26781.46 | 290.13 | 446.56 | 56.67 | 40.63 | 2952.14 | 0.72 | 0.77 | 2.62 | 0.17 | 0.5 | 10
38 | 80 | CONCLUIDO | 3.3843 | 29.55 | 27 | 231.41 | 3.2 | 7 | 216.88 | 50.28 | 39 | 0 | 47.6 | 26982.93 | 292.1 | 446.56 | 56.63 | 40.63 | 2931.89 | 0.72 | 0.77 | 2.62 | 0.17 | 0.5 | 10

## RESULTADOS_5
Unnamed: 0 | Volume de calda [L] | STATUS | Capacidade operacional [ha/h] | Tempo de missao [h] | Tempo util [h] | Tempo por voo [min] | Autonomia Projetada [h] | N° Voos | MTOW [kg] | Massa Estrutura [kg] | Combustível [kg] | Abastecimentos | Massa gerador | Potência gerador [W] | Combustível consumido [L] | Calda cons [L] | Distância percorrida [km] | Distância Pulverizando [km] | RTL ACUMULADO[m] | EOC [km/km] | EOC [h/h] | Tempo de manobra [h] | Tempo rtl_rtw [h] | V pulv [m/s] | V desloc [m/s]
0 | 35 | CONCLUIDO | 2.6954 | 37.1 | 32.09 | 10.64 | 0.22 | 181 | 80.84 | 35.1 | 1 | 179 | 9.74 | 10204.21 | 249.3 | 446.63 | 222.82 | 40.63 | 85154.7 | 0.18 | 0.65 | 2.9 | 5.26 | 0.5 | 10
1 | 35 | CONCLUIDO | 3.0827 | 32.44 | 29.15 | 21.59 | 0.43 | 81 | 82.04 | 35.1 | 2 | 79 | 9.94 | 10352.53 | 222.73 | 446.59 | 126.32 | 40.63 | 37405.58 | 0.32 | 0.71 | 2.76 | 2.32 | 0.5 | 10
2 | 35 | CONCLUIDO | 3.2187 | 31.07 | 28.28 | 32.63 | 0.63 | 52 | 83.25 | 35.1 | 3 | 50 | 10.15 | 10501.19 | 212.03 | 446.59 | 98.52 | 40.63 | 23648.31 | 0.41 | 0.73 | 2.69 | 1.45 | 0.5 | 10
3 | 35 | CONCLUIDO | 3.2868 | 30.42 | 27.88 | 44.02 | 0.83 | 38 | 84.46 | 35.1 | 4 | 36 | 10.36 | 10650.22 | 204.86 | 446.58 | 85.27 | 40.63 | 17095.45 | 0.48 | 0.75 | 2.67 | 1.05 | 0.5 | 10
4 | 35 | CONCLUIDO | 3.3232 | 30.09 | 27.68 | 55.37 | 1.02 | 30 | 85.67 | 35.1 | 5 | 28 | 10.57 | 10799.59 | 199.8 | 446.57 | 78.78 | 40.63 | 13888.41 | 0.52 | 0.75 | 2.67 | 0.85 | 0.5 | 10
5 | 35 | CONCLUIDO | 3.3521 | 29.83 | 27.51 | 66.02 | 1.21 | 25 | 86.88 | 35.1 | 6 | 23 | 10.78 | 10949.33 | 194.15 | 446.56 | 73.4 | 40.63 | 11223.49 | 0.55 | 0.76 | 2.65 | 0.68 | 0.5 | 10
6 | 35 | CONCLUIDO | 3.3714 | 29.66 | 27.41 | 78.31 | 1.39 | 21 | 88.1 | 35.1 | 7 | 19 | 11 | 11099.43 | 187.88 | 446.57 | 69.96 | 40.63 | 9527.3 | 0.58 | 0.76 | 2.65 | 0.58 | 0.5 | 10
7 | 35 | CONCLUIDO | 3.3892 | 29.51 | 27.3 | 91.01 | 1.57 | 18 | 89.32 | 35.1 | 8 | 16 | 11.22 | 11249.89 | 182.98 | 446.58 | 66.65 | 40.63 | 7886.96 | 0.61 | 0.76 | 2.64 | 0.48 | 0.5 | 10
8 | 35 | CONCLUIDO | 3.3981 | 29.43 | 27.26 | 102.23 | 1.75 | 16 | 90.54 | 35.1 | 9 | 13 | 11.44 | 11400.71 | 179.09 | 446.56 | 65.25 | 40.63 | 7194.05 | 0.62 | 0.76 | 2.64 | 0.43 | 0.5 | 10
9 | 35 | CONCLUIDO | 3.4041 | 29.38 | 27.23 | 108.9 | 1.91 | 15 | 91.77 | 35.1 | 10 | 4 | 11.67 | 11551.91 | 175.9 | 446.56 | 63.76 | 40.63 | 6454.43 | 0.64 | 0.76 | 2.64 | 0.4 | 0.5 | 10
10 | 35 | CONCLUIDO | 3.4095 | 29.33 | 27.2 | 116.56 | 2.08 | 14 | 93 | 35.1 | 11 | 0 | 11.9 | 11703.47 | 178.04 | 446.56 | 62.78 | 40.63 | 5969.08 | 0.65 | 0.76 | 2.64 | 0.37 | 0.5 | 10

## RESULTADOS_8
Unnamed: 0 | Volume de calda [L] | STATUS | Capacidade operacional [ha/h] | Tempo de missao [h] | Tempo util [h] | Tempo por voo [min] | Autonomia Projetada [h] | N° Voos | MTOW [kg] | Massa Estrutura [kg] | Combustível [kg] | Abastecimentos | Massa gerador | Potência gerador [W] | Combustível consumido [L] | Calda cons [L] | Distância percorrida [km] | Distância Pulverizando [km] | RTL ACUMULADO[m] | EOC [km/km] | EOC [h/h] | Tempo de manobra [h] | Tempo rtl_rtw [h] | V pulv [m/s] | V desloc [m/s]
0 | 50 | CONCLUIDO | 2.4546 | 40.74 | 33.59 | 8.76 | 0.16 | 230 | 107.41 | 41.65 | 1 | 228 | 14.77 | 13481.73 | 317.65 | 446.61 | 271.37 | 40.63 | 109186.98 | 0.15 | 0.62 | 3 | 6.76 | 0.5 | 10
1 | 50 | CONCLUIDO | 2.9421 | 33.99 | 29.71 | 17.65 | 0.32 | 101 | 108.68 | 41.65 | 2 | 99 | 15.03 | 13638.32 | 278.04 | 446.62 | 145.1 | 40.63 | 46696.7 | 0.28 | 0.7 | 2.77 | 2.88 | 0.5 | 10
2 | 50 | CONCLUIDO | 3.1085 | 32.17 | 28.69 | 26.48 | 0.48 | 65 | 109.96 | 41.65 | 3 | 63 | 15.31 | 13795.21 | 265.89 | 446.57 | 111.93 | 40.63 | 30292.02 | 0.36 | 0.72 | 2.72 | 1.86 | 0.5 | 10
3 | 50 | CONCLUIDO | 3.1967 | 31.28 | 28.18 | 35.22 | 0.63 | 48 | 111.23 | 41.65 | 4 | 46 | 15.58 | 13952.52 | 258.47 | 446.58 | 95.32 | 40.63 | 22071.51 | 0.43 | 0.74 | 2.69 | 1.35 | 0.5 | 10
4 | 50 | CONCLUIDO | 3.2472 | 30.8 | 27.92 | 44.08 | 0.78 | 38 | 112.51 | 41.65 | 5 | 36 | 15.86 | 14110.24 | 253.15 | 446.56 | 86.46 | 40.63 | 17689.64 | 0.47 | 0.74 | 2.68 | 1.09 | 0.5 | 10
5 | 50 | CONCLUIDO | 3.2878 | 30.42 | 27.69 | 53.59 | 0.93 | 31 | 113.79 | 41.65 | 6 | 29 | 16.14 | 14268.39 | 249.02 | 446.57 | 79.66 | 40.63 | 14324 | 0.51 | 0.75 | 2.65 | 0.86 | 0.5 | 10
6 | 50 | CONCLUIDO | 3.3075 | 30.23 | 27.6 | 61.33 | 1.07 | 27 | 115.08 | 41.65 | 7 | 25 | 16.43 | 14426.96 | 245.14 | 446.56 | 76.27 | 40.63 | 12650.76 | 0.53 | 0.75 | 2.66 | 0.77 | 0.5 | 10
7 | 50 | CONCLUIDO | 3.3323 | 30.01 | 27.46 | 71.64 | 1.21 | 23 | 116.37 | 41.65 | 8 | 21 | 16.72 | 14585.96 | 241.45 | 446.57 | 71.94 | 40.63 | 10506.3 | 0.56 | 0.76 | 2.65 | 0.63 | 0.5 | 10
8 | 50 | CONCLUIDO | 3.3491 | 29.86 | 27.38 | 82.13 | 1.35 | 20 | 117.66 | 41.65 | 9 | 18 | 17.01 | 14745.39 | 237.09 | 446.56 | 69.21 | 40.63 | 9155.51 | 0.59 | 0.76 | 2.64 | 0.55 | 0.5 | 10
9 | 50 | CONCLUIDO | 3.3615 | 29.75 | 27.31 | 91.04 | 1.48 | 18 | 118.96 | 41.65 | 10 | 16 | 17.31 | 14905.25 | 234.94 | 446.56 | 67.09 | 40.63 | 8106.02 | 0.61 | 0.76 | 2.64 | 0.48 | 0.5 | 10
10 | 50 | CONCLUIDO | 3.3714 | 29.66 | 27.27 | 102.26 | 1.61 | 16 | 120.26 | 41.65 | 11 | 14 | 17.61 | 15065.56 | 230.67 | 446.56 | 65.53 | 40.63 | 7336.16 | 0.62 | 0.76 | 2.64 | 0.44 | 0.5 | 10
11 | 50 | CONCLUIDO | 3.3798 | 29.59 | 27.22 | 108.87 | 1.74 | 15 | 121.56 | 41.65 | 12 | 13 | 17.91 | 15226.31 | 227.38 | 446.56 | 63.91 | 40.63 | 6531.46 | 0.64 | 0.76 | 2.63 | 0.39 | 0.5 | 10
12 | 50 | CONCLUIDO | 3.385 | 29.54 | 27.2 | 116.55 | 1.87 | 14 | 122.87 | 41.65 | 13 | 12 | 18.22 | 15387.5 | 224.04 | 446.58 | 63.17 | 40.63 | 6165.1 | 0.64 | 0.76 | 2.63 | 0.37 | 0.5 | 10
13 | 50 | CONCLUIDO | 3.3897 | 29.5 | 27.18 | 125.43 | 1.99 | 13 | 124.18 | 41.65 | 14 | 11 | 18.53 | 15549.15 | 222.63 | 446.56 | 62.7 | 40.63 | 5933.88 | 0.65 | 0.76 | 2.63 | 0.35 | 0.5 | 10
14 | 50 | CONCLUIDO | 3.3958 | 29.45 | 27.15 | 135.73 | 2.11 | 12 | 125.49 | 41.65 | 15 | 10 | 18.84 | 15711.24 | 217.61 | 446.56 | 61.59 | 40.63 | 5387.09 | 0.66 | 0.77 | 2.63 | 0.32 | 0.5 | 10
15 | 50 | CONCLUIDO | 3.4019 | 29.4 | 27.11 | 147.9 | 2.23 | 11 | 126.81 | 41.65 | 16 | 6 | 19.16 | 15873.8 | 214.54 | 446.56 | 60.4 | 40.63 | 4795.75 | 0.67 | 0.77 | 2.63 | 0.29 | 0.5 | 10
16 | 50 | CONCLUIDO | 3.4013 | 29.4 | 27.12 | 147.93 | 2.34 | 11 | 128.13 | 41.65 | 17 | 4 | 19.48 | 16036.82 | 214.55 | 446.56 | 60.57 | 40.63 | 4880.56 | 0.67 | 0.77 | 2.63 | 0.29 | 0.5 | 10
17 | 50 | CONCLUIDO | 3.4022 | 29.39 | 27.11 | 147.88 | 2.46 | 11 | 129.46 | 41.65 | 18 | 1 | 19.81 | 16200.3 | 215.26 | 446.56 | 60.11 | 40.63 | 4649.26 | 0.68 | 0.77 | 2.64 | 0.28 | 0.5 | 10
18 | 50 | CONCLUIDO | 3.4084 | 29.34 | 27.08 | 162.49 | 2.57 | 10 | 130.79 | 41.65 | 19 | 1 | 20.14 | 16364.25 | 215.92 | 446.56 | 59.12 | 40.63 | 4159.31 | 0.69 | 0.77 | 2.64 | 0.25 | 0.5 | 10
19 | 50 | CONCLUIDO | 3.4079 | 29.34 | 27.09 | 162.51 | 2.67 | 10 | 132.12 | 41.65 | 20 | 0 | 20.47 | 16528.68 | 218.13 | 446.56 | 59.29 | 40.63 | 4245.93 | 0.69 | 0.77 | 2.63 | 0.26 | 0.5 | 10

## RESULTADOS_3
Unnamed: 0 | Volume de calda [L] | STATUS | Capacidade operacional [ha/h] | Tempo de missao [h] | Tempo util [h] | Tempo por voo [min] | Autonomia Projetada [h] | N° Voos | MTOW [kg] | Massa Estrutura [kg] | Combustível [kg] | Abastecimentos | Massa gerador | Potência gerador [W] | Combustível consumido [L] | Calda cons [L] | Distância percorrida [km] | Distância Pulverizando [km] | RTL ACUMULADO[m] | EOC [km/km] | EOC [h/h] | Tempo de manobra [h] | Tempo rtl_rtw [h] | V pulv [m/s] | V desloc [m/s]
0 | 25 | CONCLUIDO | 2.8731 | 34.81 | 31.01 | 12.92 | 0.28 | 144 | 61.76 | 28.92 | 1 | 142 | 6.84 | 7851.41 | 198.15 | 446.61 | 187.03 | 40.63 | 67446.32 | 0.22 | 0.67 | 2.86 | 4.18 | 0.5 | 10
1 | 25 | CONCLUIDO | 3.1842 | 31.41 | 28.71 | 26.5 | 0.55 | 65 | 62.92 | 28.92 | 2 | 63 | 7 | 7994.37 | 178.11 | 446.57 | 112.18 | 40.63 | 30415.32 | 0.36 | 0.72 | 2.72 | 1.88 | 0.5 | 10
2 | 25 | CONCLUIDO | 3.2912 | 30.38 | 28 | 40.01 | 0.81 | 42 | 64.08 | 28.92 | 3 | 40 | 7.16 | 8137.65 | 168.1 | 446.57 | 89.36 | 40.63 | 19118.04 | 0.45 | 0.74 | 2.68 | 1.18 | 0.5 | 10
3 | 25 | CONCLUIDO | 3.3466 | 29.88 | 27.67 | 55.34 | 1.07 | 30 | 65.25 | 28.92 | 4 | 28 | 7.33 | 8281.25 | 160.77 | 446.58 | 78.85 | 40.63 | 13925.76 | 0.52 | 0.75 | 2.65 | 0.84 | 0.5 | 10
4 | 25 | CONCLUIDO | 3.3819 | 29.57 | 27.45 | 71.62 | 1.31 | 23 | 66.42 | 28.92 | 5 | 20 | 7.49 | 8425.16 | 153 | 446.62 | 71.66 | 40.63 | 10364.91 | 0.57 | 0.76 | 2.65 | 0.62 | 0.5 | 10
5 | 25 | CONCLUIDO | 3.3945 | 29.46 | 27.39 | 82.16 | 1.55 | 20 | 67.59 | 28.92 | 6 | 7 | 7.66 | 8569.4 | 148.63 | 446.56 | 69.12 | 40.63 | 9108.35 | 0.59 | 0.76 | 2.65 | 0.56 | 0.5 | 10
6 | 25 | CONCLUIDO | 3.3994 | 29.42 | 27.36 | 86.39 | 1.78 | 19 | 68.76 | 28.92 | 7 | 1 | 7.83 | 8713.95 | 149.54 | 446.6 | 67.97 | 40.63 | 8542.07 | 0.6 | 0.76 | 2.66 | 0.53 | 0.5 | 10
7 | 25 | CONCLUIDO | 3.3988 | 29.42 | 27.36 | 86.41 | 2 | 19 | 69.93 | 28.92 | 8 | 0 | 8.01 | 8858.84 | 151.85 | 446.56 | 68.02 | 40.63 | 8565.78 | 0.6 | 0.76 | 2.66 | 0.54 | 0.5 | 10

## RESULTADOS_15
Unnamed: 0 | Volume de calda [L] | STATUS | Capacidade operacional [ha/h] | Tempo de missao [h] | Tempo util [h] | Tempo por voo [min] | Autonomia Projetada [h] | N° Voos | MTOW [kg] | Massa Estrutura [kg] | Combustível [kg] | Abastecimentos | Massa gerador | Potência gerador [W] | Combustível consumido [L] | Calda cons [L] | Distância percorrida [km] | Distância Pulverizando [km] | RTL ACUMULADO[m] | EOC [km/km] | EOC [h/h] | Tempo de manobra [h] | Tempo rtl_rtw [h] | V pulv [m/s] | V desloc [m/s]
0 | 85 | CONCLUIDO | 1.9669 | 50.84 | 36.95 | 6.52 | 0.11 | 340 | 167.88 | 51.39 | 1 | 338 | 30.49 | 20939.59 | 469.22 | 446.66 | 381.48 | 40.63 | 163690.86 | 0.11 | 0.56 | 3.17 | 10.11 | 0.5 | 10
1 | 85 | CONCLUIDO | 2.6233 | 38.12 | 30.93 | 13.07 | 0.21 | 142 | 169.33 | 51.39 | 2 | 140 | 30.94 | 21118.46 | 391.26 | 446.59 | 184.83 | 40.63 | 66357 | 0.22 | 0.67 | 2.85 | 4.11 | 0.5 | 10
2 | 85 | CONCLUIDO | 2.8723 | 34.82 | 29.39 | 19.6 | 0.31 | 90 | 170.79 | 51.39 | 3 | 88 | 31.4 | 21297.94 | 370.45 | 446.57 | 135.04 | 40.63 | 41720.81 | 0.3 | 0.71 | 2.75 | 2.56 | 0.5 | 10
3 | 85 | CONCLUIDO | 3.0032 | 33.3 | 28.69 | 26.08 | 0.41 | 66 | 172.25 | 51.39 | 4 | 64 | 31.86 | 21478.05 | 360.14 | 446.57 | 111.59 | 40.63 | 30113.9 | 0.36 | 0.72 | 2.72 | 1.86 | 0.5 | 10
4 | 85 | CONCLUIDO | 3.0845 | 32.42 | 28.29 | 32.64 | 0.51 | 52 | 173.71 | 51.39 | 5 | 50 | 32.32 | 21658.78 | 353.69 | 446.59 | 98.7 | 40.63 | 23741.09 | 0.41 | 0.73 | 2.69 | 1.46 | 0.5 | 10
5 | 85 | CONCLUIDO | 3.1403 | 31.84 | 28.01 | 39.09 | 0.61 | 43 | 175.18 | 51.39 | 6 | 41 | 32.79 | 21840.16 | 349.09 | 446.56 | 89.82 | 40.63 | 19343.63 | 0.45 | 0.74 | 2.68 | 1.19 | 0.5 | 10
6 | 85 | CONCLUIDO | 3.1759 | 31.49 | 27.86 | 45.18 | 0.7 | 37 | 176.66 | 51.39 | 7 | 35 | 33.27 | 22022.17 | 346.27 | 446.56 | 84.91 | 40.63 | 16919.21 | 0.48 | 0.75 | 2.67 | 1.03 | 0.5 | 10
7 | 85 | CONCLUIDO | 3.2063 | 31.19 | 27.73 | 52 | 0.8 | 32 | 178.14 | 51.39 | 8 | 30 | 33.75 | 22204.83 | 343.3 | 446.57 | 80.62 | 40.63 | 14798.79 | 0.5 | 0.75 | 2.66 | 0.9 | 0.5 | 10
8 | 85 | CONCLUIDO | 3.2279 | 30.98 | 27.62 | 57.16 | 0.89 | 29 | 179.63 | 51.39 | 9 | 27 | 34.24 | 22388.15 | 340.59 | 446.56 | 77.31 | 40.63 | 13158.09 | 0.53 | 0.75 | 2.65 | 0.8 | 0.5 | 10
9 | 85 | CONCLUIDO | 3.2473 | 30.8 | 27.54 | 63.56 | 0.98 | 26 | 181.12 | 51.39 | 10 | 24 | 34.73 | 22572.13 | 338.62 | 446.56 | 74.34 | 40.63 | 11688.42 | 0.55 | 0.75 | 2.65 | 0.71 | 0.5 | 10
10 | 85 | CONCLUIDO | 3.2677 | 30.6 | 27.45 | 71.61 | 1.07 | 23 | 182.62 | 51.39 | 11 | 21 | 35.22 | 22756.91 | 336.02 | 446.56 | 71.52 | 40.63 | 10297.43 | 0.57 | 0.76 | 2.65 | 0.62 | 0.5 | 10
11 | 85 | CONCLUIDO | 3.2805 | 30.48 | 27.4 | 78.28 | 1.16 | 21 | 184.12 | 51.39 | 12 | 19 | 35.73 | 22942.24 | 333.98 | 446.57 | 69.77 | 40.63 | 9429.96 | 0.58 | 0.76 | 2.64 | 0.57 | 0.5 | 10
12 | 85 | CONCLUIDO | 3.289 | 30.4 | 27.35 | 82.06 | 1.24 | 20 | 185.63 | 51.39 | 13 | 18 | 36.24 | 23128.27 | 332.66 | 446.56 | 68.3 | 40.63 | 8702.38 | 0.59 | 0.76 | 2.64 | 0.53 | 0.5 | 10
13 | 85 | CONCLUIDO | 3.3002 | 30.3 | 27.32 | 91.06 | 1.33 | 18 | 187.14 | 51.39 | 14 | 16 | 36.75 | 23314.98 | 331.22 | 446.57 | 67.04 | 40.63 | 8079.03 | 0.61 | 0.76 | 2.64 | 0.49 | 0.5 | 10
14 | 85 | CONCLUIDO | 3.3067 | 30.24 | 27.29 | 96.33 | 1.41 | 17 | 188.66 | 51.39 | 15 | 15 | 37.27 | 23502.4 | 329.15 | 446.56 | 66.28 | 40.63 | 7707.17 | 0.61 | 0.76 | 2.64 | 0.47 | 0.5 | 10
15 | 85 | CONCLUIDO | 3.3147 | 30.17 | 27.25 | 102.2 | 1.49 | 16 | 190.19 | 51.39 | 16 | 14 | 37.79 | 23690.52 | 327.89 | 446.56 | 65.16 | 40.63 | 7151.39 | 0.62 | 0.76 | 2.63 | 0.43 | 0.5 | 10
16 | 85 | CONCLUIDO | 3.3219 | 30.1 | 27.22 | 108.89 | 1.57 | 15 | 191.72 | 51.39 | 17 | 13 | 38.33 | 23879.37 | 326.13 | 446.56 | 64.13 | 40.63 | 6639.23 | 0.63 | 0.76 | 2.63 | 0.4 | 0.5 | 10
17 | 85 | CONCLUIDO | 3.3274 | 30.05 | 27.21 | 116.6 | 1.65 | 14 | 193.26 | 51.39 | 18 | 12 | 38.86 | 24068.93 | 325.09 | 446.56 | 63.58 | 40.63 | 6367.63 | 0.64 | 0.76 | 2.63 | 0.38 | 0.5 | 10
18 | 85 | CONCLUIDO | 3.3282 | 30.05 | 27.2 | 116.57 | 1.73 | 14 | 194.8 | 51.39 | 19 | 12 | 39.41 | 24259.23 | 322.48 | 446.56 | 63.34 | 40.63 | 6249.7 | 0.64 | 0.76 | 2.63 | 0.37 | 0.5 | 10
19 | 85 | CONCLUIDO | 3.3353 | 29.98 | 27.17 | 125.4 | 1.81 | 13 | 196.35 | 51.39 | 20 | 11 | 39.96 | 24450.27 | 323.18 | 446.56 | 62.44 | 40.63 | 5804.84 | 0.65 | 0.76 | 2.63 | 0.34 | 0.5 | 10
20 | 85 | CONCLUIDO | 3.343 | 29.91 | 27.13 | 135.67 | 1.88 | 12 | 197.9 | 51.39 | 21 | 10 | 40.51 | 24642.07 | 319.99 | 446.56 | 61.15 | 40.63 | 5165.9 | 0.66 | 0.77 | 2.63 | 0.31 | 0.5 | 10
21 | 85 | CONCLUIDO | 3.3419 | 29.92 | 27.14 | 135.72 | 1.96 | 12 | 199.46 | 51.39 | 22 | 10 | 41.07 | 24834.62 | 319.81 | 446.57 | 61.45 | 40.63 | 5313.29 | 0.66 | 0.77 | 2.63 | 0.32 | 0.5 | 10
22 | 85 | CONCLUIDO | 3.3504 | 29.85 | 27.1 | 147.83 | 2.03 | 11 | 201.03 | 51.39 | 23 | 9 | 41.64 | 25027.94 | 317.36 | 446.56 | 60.1 | 40.63 | 4644.69 | 0.68 | 0.77 | 2.63 | 0.27 | 0.5 | 10
23 | 85 | CONCLUIDO | 3.3481 | 29.87 | 27.12 | 147.94 | 2.1 | 11 | 202.61 | 51.39 | 24 | 9 | 42.21 | 25222.04 | 317.76 | 446.56 | 60.84 | 40.63 | 5013.28 | 0.67 | 0.77 | 2.63 | 0.29 | 0.5 | 10
24 | 85 | CONCLUIDO | 3.3566 | 29.79 | 27.08 | 162.49 | 2.17 | 10 | 204.19 | 51.39 | 25 | 8 | 42.79 | 25417.05 | 314.22 | 446.56 | 59.54 | 40.63 | 4369.08 | 0.68 | 0.77 | 2.62 | 0.25 | 0.5 | 10
25 | 85 | CONCLUIDO | 3.3555 | 29.8 | 27.09 | 162.54 | 2.24 | 10 | 205.77 | 51.39 | 26 | 8 | 43.38 | 25612.75 | 314.89 | 446.56 | 59.93 | 40.63 | 4564.62 | 0.68 | 0.77 | 2.62 | 0.26 | 0.5 | 10
26 | 85 | CONCLUIDO | 3.3571 | 29.79 | 27.08 | 162.46 | 2.31 | 10 | 207.37 | 51.39 | 27 | 8 | 43.97 | 25809.25 | 312.69 | 446.56 | 59.54 | 40.63 | 4370.5 | 0.68 | 0.77 | 2.62 | 0.25 | 0.5 | 10
27 | 85 | CONCLUIDO | 3.3643 | 29.72 | 27.05 | 180.31 | 2.38 | 9 | 208.97 | 51.39 | 28 | 7 | 44.57 | 26006.56 | 309.38 | 446.56 | 58.43 | 40.63 | 3819.89 | 0.7 | 0.77 | 2.62 | 0.22 | 0.5 | 10
28 | 85 | CONCLUIDO | 3.3642 | 29.72 | 27.05 | 180.31 | 2.45 | 9 | 210.57 | 51.39 | 29 | 7 | 45.18 | 26204.71 | 311.59 | 446.56 | 58.36 | 40.63 | 3786.24 | 0.7 | 0.77 | 2.62 | 0.22 | 0.5 | 10
29 | 85 | CONCLUIDO | 3.3636 | 29.73 | 27.05 | 180.35 | 2.51 | 9 | 212.19 | 51.39 | 30 | 7 | 45.79 | 26403.69 | 309.79 | 446.56 | 58.66 | 40.63 | 3933.75 | 0.69 | 0.77 | 2.62 | 0.22 | 0.5 | 10
30 | 85 | CONCLUIDO | 3.3628 | 29.74 | 27.06 | 180.4 | 2.58 | 9 | 213.81 | 51.39 | 31 | 7 | 46.41 | 26603.52 | 307.14 | 446.56 | 58.76 | 40.63 | 3985.76 | 0.69 | 0.77 | 2.62 | 0.23 | 0.5 | 10
31 | 85 | CONCLUIDO | 3.3714 | 29.66 | 27.02 | 202.63 | 2.64 | 8 | 215.43 | 51.39 | 32 | 6 | 47.04 | 26804.21 | 305.4 | 446.56 | 57.39 | 40.63 | 3304.13 | 0.71 | 0.77 | 2.62 | 0.19 | 0.5 | 10
32 | 85 | CONCLUIDO | 3.3718 | 29.66 | 27.01 | 202.61 | 2.7 | 8 | 217.07 | 51.39 | 33 | 6 | 47.68 | 27005.77 | 305.93 | 446.56 | 57.28 | 40.63 | 3248.94 | 0.71 | 0.77 | 2.62 | 0.19 | 0.5 | 10
33 | 85 | CONCLUIDO | 3.3705 | 29.67 | 27.03 | 202.69 | 2.76 | 8 | 218.71 | 51.39 | 34 | 6 | 48.32 | 27208.22 | 304.1 | 446.56 | 57.75 | 40.63 | 3485.25 | 0.7 | 0.77 | 2.62 | 0.2 | 0.5 | 10
34 | 85 | CONCLUIDO | 3.3704 | 29.67 | 27.03 | 202.7 | 2.82 | 8 | 220.36 | 51.39 | 35 | 6 | 48.97 | 27411.55 | 302.68 | 446.56 | 57.75 | 40.63 | 3483.4 | 0.7 | 0.77 | 2.62 | 0.2 | 0.5 | 10
35 | 85 | CONCLUIDO | 3.3762 | 29.62 | 27.01 | 231.51 | 2.88 | 7 | 222.01 | 51.39 | 36 | 5 | 49.62 | 27615.8 | 299.61 | 446.56 | 57.2 | 40.63 | 3217.36 | 0.71 | 0.77 | 2.62 | 0.18 | 0.5 | 10
36 | 85 | CONCLUIDO | 3.3763 | 29.62 | 27.01 | 231.5 | 2.94 | 7 | 223.68 | 51.39 | 37 | 4 | 50.29 | 27821.09 | 301.59 | 446.56 | 57.1 | 40.63 | 3164.9 | 0.71 | 0.77 | 2.62 | 0.18 | 0.5 | 10
37 | 85 | CONCLUIDO | 3.3764 | 29.62 | 27.01 | 231.5 | 3 | 7 | 225.35 | 51.39 | 38 | 4 | 50.96 | 28027.19 | 303.53 | 446.56 | 57.21 | 40.63 | 3222.25 | 0.71 | 0.77 | 2.62 | 0.18 | 0.5 | 10
38 | 85 | CONCLUIDO | 3.3766 | 29.62 | 27.01 | 231.48 | 3.05 | 7 | 227.03 | 51.39 | 39 | 3 | 51.64 | 28234.24 | 304.65 | 446.56 | 56.94 | 40.63 | 3086.08 | 0.71 | 0.77 | 2.62 | 0.18 | 0.5 | 10
39 | 85 | CONCLUIDO | 3.3763 | 29.62 | 27.01 | 231.5 | 3.11 | 7 | 228.71 | 51.39 | 40 | 2 | 52.32 | 28442.24 | 305.7 | 446.56 | 57.09 | 40.63 | 3162.11 | 0.71 | 0.77 | 2.62 | 0.18 | 0.5 | 10

## RESULTADOS_2
Unnamed: 0 | Volume de calda [L] | STATUS | Capacidade operacional [ha/h] | Tempo de missao [h] | Tempo util [h] | Tempo por voo [min] | Autonomia Projetada [h] | N° Voos | MTOW [kg] | Massa Estrutura [kg] | Combustível [kg] | Abastecimentos | Massa gerador | Potência gerador [W] | Combustível consumido [L] | Calda cons [L] | Distância percorrida [km] | Distância Pulverizando [km] | RTL ACUMULADO[m] | EOC [km/km] | EOC [h/h] | Tempo de manobra [h] | Tempo rtl_rtw [h] | V pulv [m/s] | V desloc [m/s]
0 | 20 | CONCLUIDO | 2.9801 | 33.56 | 30.32 | 14.91 | 0.34 | 122 | 51.33 | 24.83 | 1 | 120 | 5.51 | 6564.78 | 168.22 | 446.59 | 164.61 | 40.63 | 56343.98 | 0.25 | 0.69 | 2.81 | 3.49 | 0.5 | 10
1 | 20 | CONCLUIDO | 3.2418 | 30.85 | 28.41 | 30.44 | 0.66 | 56 | 52.47 | 24.83 | 2 | 54 | 5.64 | 6705.1 | 151.23 | 446.58 | 102.82 | 40.63 | 25780.69 | 0.4 | 0.73 | 2.7 | 1.59 | 0.5 | 10
2 | 20 | CONCLUIDO | 3.3334 | 30 | 27.82 | 47.7 | 0.97 | 35 | 53.61 | 24.83 | 3 | 33 | 5.78 | 6845.59 | 140.87 | 446.58 | 83.67 | 40.63 | 16308.61 | 0.49 | 0.75 | 2.67 | 1 | 0.5 | 10
3 | 20 | CONCLUIDO | 3.378 | 29.6 | 27.54 | 63.55 | 1.27 | 26 | 54.75 | 24.83 | 4 | 17 | 5.92 | 6986.39 | 133.26 | 446.6 | 74.17 | 40.63 | 11605.33 | 0.55 | 0.75 | 2.66 | 0.71 | 0.5 | 10
4 | 20 | CONCLUIDO | 3.3855 | 29.54 | 27.5 | 68.74 | 1.55 | 24 | 55.89 | 24.83 | 5 | 0 | 6.07 | 7127.49 | 132.3 | 446.62 | 72.13 | 40.63 | 10594.36 | 0.56 | 0.76 | 2.67 | 0.67 | 0.5 | 10

## RESULTADOS_11
Unnamed: 0 | Volume de calda [L] | STATUS | Capacidade operacional [ha/h] | Tempo de missao [h] | Tempo util [h] | Tempo por voo [min] | Autonomia Projetada [h] | N° Voos | MTOW [kg] | Massa Estrutura [kg] | Combustível [kg] | Abastecimentos | Massa gerador | Potência gerador [W] | Combustível consumido [L] | Calda cons [L] | Distância percorrida [km] | Distância Pulverizando [km] | RTL ACUMULADO[m] | EOC [km/km] | EOC [h/h] | Tempo de manobra [h] | Tempo rtl_rtw [h] | V pulv [m/s] | V desloc [m/s]
0 | 65 | CONCLUIDO | 2.2356 | 44.73 | 35.01 | 7.58 | 0.13 | 277 | 133.21 | 46.47 | 1 | 275 | 20.75 | 16663.42 | 382.22 | 446.63 | 317.85 | 40.63 | 132191.72 | 0.13 | 0.59 | 3.07 | 8.18 | 0.5 | 10
1 | 65 | CONCLUIDO | 2.803 | 35.68 | 30.26 | 15.26 | 0.26 | 119 | 134.55 | 46.47 | 2 | 117 | 21.09 | 16828.84 | 328.26 | 446.59 | 162.45 | 40.63 | 55280.56 | 0.25 | 0.69 | 2.82 | 3.43 | 0.5 | 10
2 | 65 | CONCLUIDO | 3.0085 | 33.24 | 28.99 | 22.89 | 0.39 | 76 | 135.9 | 46.47 | 3 | 74 | 21.43 | 16994.64 | 312.55 | 446.56 | 121.87 | 40.63 | 35203.63 | 0.33 | 0.72 | 2.73 | 2.16 | 0.5 | 10
3 | 65 | CONCLUIDO | 3.1124 | 32.13 | 28.43 | 30.46 | 0.52 | 56 | 137.25 | 46.47 | 4 | 54 | 21.78 | 17160.92 | 304.55 | 446.57 | 103.12 | 40.63 | 25929.09 | 0.39 | 0.73 | 2.71 | 1.6 | 0.5 | 10
4 | 65 | CONCLUIDO | 3.1813 | 31.43 | 28.06 | 38.26 | 0.64 | 44 | 138.6 | 46.47 | 5 | 42 | 22.13 | 17327.69 | 298.55 | 446.57 | 91.14 | 40.63 | 19998.42 | 0.45 | 0.74 | 2.69 | 1.23 | 0.5 | 10
5 | 65 | CONCLUIDO | 3.2206 | 31.05 | 27.86 | 45.18 | 0.76 | 37 | 139.95 | 46.47 | 6 | 35 | 22.49 | 17494.97 | 295.15 | 446.57 | 85.08 | 40.63 | 17005.84 | 0.48 | 0.75 | 2.67 | 1.03 | 0.5 | 10
6 | 65 | CONCLUIDO | 3.2544 | 30.73 | 27.7 | 53.62 | 0.88 | 31 | 141.31 | 46.47 | 7 | 29 | 22.85 | 17662.75 | 291.43 | 446.56 | 79.87 | 40.63 | 14429.89 | 0.51 | 0.75 | 2.66 | 0.88 | 0.5 | 10
7 | 65 | CONCLUIDO | 3.278 | 30.51 | 27.59 | 61.31 | 0.99 | 27 | 142.68 | 46.47 | 8 | 25 | 23.21 | 17831.04 | 288.13 | 446.59 | 75.99 | 40.63 | 12511.66 | 0.53 | 0.75 | 2.66 | 0.76 | 0.5 | 10
8 | 65 | CONCLUIDO | 3.2986 | 30.32 | 27.48 | 68.71 | 1.11 | 24 | 144.05 | 46.47 | 9 | 22 | 23.58 | 17999.83 | 285.16 | 446.57 | 72.74 | 40.63 | 10898.22 | 0.56 | 0.76 | 2.64 | 0.65 | 0.5 | 10
9 | 65 | CONCLUIDO | 3.3107 | 30.21 | 27.43 | 74.8 | 1.22 | 22 | 145.42 | 46.47 | 10 | 20 | 23.95 | 18169.15 | 281.83 | 446.6 | 70.7 | 40.63 | 9892 | 0.57 | 0.76 | 2.64 | 0.6 | 0.5 | 10
10 | 65 | CONCLUIDO | 3.3222 | 30.1 | 27.38 | 82.13 | 1.33 | 20 | 146.8 | 46.47 | 11 | 18 | 24.33 | 18338.99 | 279.85 | 446.59 | 69.12 | 40.63 | 9112.46 | 0.59 | 0.76 | 2.64 | 0.55 | 0.5 | 10
11 | 65 | CONCLUIDO | 3.3362 | 29.97 | 27.3 | 91.01 | 1.43 | 18 | 148.18 | 46.47 | 12 | 16 | 24.71 | 18509.36 | 277.31 | 446.56 | 66.7 | 40.63 | 7911.69 | 0.61 | 0.76 | 2.64 | 0.48 | 0.5 | 10
12 | 65 | CONCLUIDO | 3.3409 | 29.93 | 27.29 | 96.31 | 1.54 | 17 | 149.56 | 46.47 | 13 | 15 | 25.1 | 18680.25 | 274.99 | 446.56 | 66.24 | 40.63 | 7685.67 | 0.61 | 0.76 | 2.64 | 0.46 | 0.5 | 10
13 | 65 | CONCLUIDO | 3.3562 | 29.8 | 27.21 | 108.83 | 1.64 | 15 | 150.95 | 46.47 | 14 | 13 | 25.49 | 18851.69 | 271.47 | 446.56 | 63.51 | 40.63 | 6327.67 | 0.64 | 0.76 | 2.63 | 0.38 | 0.5 | 10
14 | 65 | CONCLUIDO | 3.36 | 29.76 | 27.2 | 116.57 | 1.74 | 14 | 152.35 | 46.47 | 15 | 12 | 25.88 | 19023.66 | 270.45 | 446.58 | 63.38 | 40.63 | 6270.67 | 0.64 | 0.76 | 2.63 | 0.37 | 0.5 | 10
15 | 65 | CONCLUIDO | 3.3655 | 29.71 | 27.18 | 125.44 | 1.84 | 13 | 153.75 | 46.47 | 16 | 11 | 26.28 | 19196.18 | 267.12 | 446.56 | 62.69 | 40.63 | 5930.37 | 0.65 | 0.76 | 2.63 | 0.35 | 0.5 | 10
16 | 65 | CONCLUIDO | 3.366 | 29.71 | 27.17 | 125.42 | 1.94 | 13 | 155.15 | 46.47 | 17 | 11 | 26.68 | 19369.26 | 266.22 | 446.56 | 62.73 | 40.63 | 5950.1 | 0.65 | 0.76 | 2.63 | 0.35 | 0.5 | 10
17 | 65 | CONCLUIDO | 3.3733 | 29.64 | 27.14 | 135.69 | 2.04 | 12 | 156.56 | 46.47 | 18 | 10 | 27.09 | 19542.89 | 263.7 | 446.56 | 61.22 | 40.63 | 5201.44 | 0.66 | 0.77 | 2.63 | 0.31 | 0.5 | 10
18 | 65 | CONCLUIDO | 3.3801 | 29.58 | 27.11 | 147.85 | 2.13 | 11 | 157.97 | 46.47 | 19 | 9 | 27.5 | 19717.08 | 261.11 | 446.56 | 60.21 | 40.63 | 4700.79 | 0.67 | 0.77 | 2.63 | 0.28 | 0.5 | 10
19 | 65 | CONCLUIDO | 3.3793 | 29.59 | 27.11 | 147.88 | 2.22 | 11 | 159.39 | 46.47 | 20 | 9 | 27.92 | 19891.97 | 258.96 | 446.56 | 60.48 | 40.63 | 4835.37 | 0.67 | 0.77 | 2.63 | 0.28 | 0.5 | 10
20 | 65 | CONCLUIDO | 3.3857 | 29.54 | 27.08 | 162.5 | 2.31 | 10 | 160.81 | 46.47 | 21 | 8 | 28.34 | 20067.32 | 256.85 | 446.56 | 59.56 | 40.63 | 4382.44 | 0.68 | 0.77 | 2.62 | 0.26 | 0.5 | 10
21 | 65 | CONCLUIDO | 3.3862 | 29.53 | 27.08 | 162.47 | 2.4 | 10 | 162.24 | 46.47 | 22 | 8 | 28.77 | 20243.25 | 252.42 | 446.56 | 59.41 | 40.63 | 4306.86 | 0.68 | 0.77 | 2.63 | 0.25 | 0.5 | 10
22 | 65 | CONCLUIDO | 3.3921 | 29.48 | 27.05 | 180.36 | 2.49 | 9 | 163.67 | 46.47 | 23 | 7 | 29.2 | 20419.76 | 251.61 | 446.56 | 58.67 | 40.63 | 3940.42 | 0.69 | 0.77 | 2.62 | 0.23 | 0.5 | 10
23 | 65 | CONCLUIDO | 3.3916 | 29.48 | 27.06 | 180.4 | 2.58 | 9 | 165.1 | 46.47 | 24 | 6 | 29.64 | 20596.86 | 250.64 | 446.56 | 58.75 | 40.63 | 3979.66 | 0.69 | 0.77 | 2.62 | 0.23 | 0.5 | 10
24 | 65 | CONCLUIDO | 3.3912 | 29.49 | 27.06 | 180.42 | 2.66 | 9 | 166.54 | 46.47 | 25 | 5 | 30.08 | 20774.56 | 248.09 | 446.56 | 58.84 | 40.63 | 4027.38 | 0.69 | 0.77 | 2.63 | 0.24 | 0.5 | 10
25 | 65 | CONCLUIDO | 3.3977 | 29.43 | 27.03 | 202.75 | 2.74 | 8 | 167.99 | 46.47 | 26 | 1 | 30.52 | 20952.87 | 247.03 | 446.56 | 57.63 | 40.63 | 3423.68 | 0.7 | 0.77 | 2.63 | 0.21 | 0.5 | 10
26 | 65 | CONCLUIDO | 3.3979 | 29.43 | 27.03 | 202.74 | 2.82 | 8 | 169.44 | 46.47 | 27 | 1 | 30.97 | 21131.78 | 248.7 | 446.56 | 57.56 | 40.63 | 3390.22 | 0.71 | 0.77 | 2.63 | 0.2 | 0.5 | 10
27 | 65 | CONCLUIDO | 3.3979 | 29.43 | 27.03 | 202.74 | 2.9 | 8 | 170.9 | 46.47 | 28 | 1 | 31.43 | 21311.32 | 250.2 | 446.56 | 57.52 | 40.63 | 3369.97 | 0.71 | 0.77 | 2.63 | 0.2 | 0.5 | 10
28 | 65 | CONCLUIDO | 3.3979 | 29.43 | 27.03 | 202.74 | 2.98 | 8 | 172.36 | 46.47 | 29 | 0 | 31.89 | 21491.47 | 252.19 | 446.56 | 57.51 | 40.63 | 3366.41 | 0.71 | 0.77 | 2.63 | 0.2 | 0.5 | 10

## RESULTADOS_13
Unnamed: 0 | Volume de calda [L] | STATUS | Capacidade operacional [ha/h] | Tempo de missao [h] | Tempo util [h] | Tempo por voo [min] | Autonomia Projetada [h] | N° Voos | MTOW [kg] | Massa Estrutura [kg] | Combustível [kg] | Abastecimentos | Massa gerador | Potência gerador [W] | Combustível consumido [L] | Calda cons [L] | Distância percorrida [km] | Distância Pulverizando [km] | RTL ACUMULADO[m] | EOC [km/km] | EOC [h/h] | Tempo de manobra [h] | Tempo rtl_rtw [h] | V pulv [m/s] | V desloc [m/s]
0 | 75 | CONCLUIDO | 2.1006 | 47.61 | 35.92 | 7 | 0.12 | 308 | 150.44 | 49.1 | 1 | 306 | 25.34 | 18787.76 | 424.76 | 446.62 | 348.84 | 40.63 | 147528.54 | 0.12 | 0.58 | 3.09 | 9.08 | 0.5 | 10
1 | 75 | CONCLUIDO | 2.7094 | 36.91 | 30.63 | 14.03 | 0.23 | 131 | 151.83 | 49.1 | 2 | 129 | 25.73 | 18959.54 | 360.36 | 446.63 | 175.21 | 40.63 | 61602.34 | 0.23 | 0.68 | 2.82 | 3.8 | 0.5 | 10
2 | 75 | CONCLUIDO | 2.9392 | 34.02 | 29.21 | 21.12 | 0.35 | 83 | 153.23 | 49.1 | 3 | 81 | 26.13 | 19131.85 | 342.08 | 446.59 | 128.83 | 40.63 | 38648.67 | 0.32 | 0.71 | 2.74 | 2.38 | 0.5 | 10
3 | 75 | CONCLUIDO | 3.0588 | 32.69 | 28.55 | 28.08 | 0.46 | 61 | 154.63 | 49.1 | 4 | 59 | 26.53 | 19304.72 | 332.85 | 446.56 | 107.15 | 40.63 | 27918.84 | 0.38 | 0.73 | 2.71 | 1.72 | 0.5 | 10
4 | 75 | CONCLUIDO | 3.1299 | 31.95 | 28.21 | 35.26 | 0.57 | 48 | 156.03 | 49.1 | 5 | 46 | 26.94 | 19478.15 | 327.14 | 446.56 | 96.15 | 40.63 | 22486.36 | 0.42 | 0.74 | 2.69 | 1.38 | 0.5 | 10
5 | 75 | CONCLUIDO | 3.1793 | 31.45 | 27.95 | 41.93 | 0.67 | 40 | 157.44 | 49.1 | 6 | 38 | 27.35 | 19652.13 | 322.5 | 446.58 | 87.84 | 40.63 | 18371.49 | 0.46 | 0.74 | 2.67 | 1.13 | 0.5 | 10
6 | 75 | CONCLUIDO | 3.2164 | 31.09 | 27.77 | 49.01 | 0.78 | 34 | 158.86 | 49.1 | 7 | 32 | 27.77 | 19826.68 | 319.07 | 446.57 | 81.85 | 40.63 | 15402.88 | 0.5 | 0.75 | 2.67 | 0.95 | 0.5 | 10
7 | 75 | CONCLUIDO | 3.2395 | 30.87 | 27.68 | 55.35 | 0.88 | 30 | 160.28 | 49.1 | 8 | 28 | 28.19 | 20001.93 | 316.23 | 446.56 | 78.72 | 40.63 | 13862.39 | 0.52 | 0.75 | 2.66 | 0.85 | 0.5 | 10
8 | 75 | CONCLUIDO | 3.2657 | 30.62 | 27.55 | 63.58 | 0.99 | 26 | 161.71 | 49.1 | 9 | 24 | 28.61 | 20177.64 | 313.39 | 446.56 | 74.78 | 40.63 | 11908.17 | 0.54 | 0.75 | 2.65 | 0.72 | 0.5 | 10
9 | 75 | CONCLUIDO | 3.2796 | 30.49 | 27.48 | 68.7 | 1.09 | 24 | 163.13 | 49.1 | 10 | 22 | 29.04 | 20353.94 | 310.8 | 446.57 | 72.75 | 40.63 | 10907.09 | 0.56 | 0.76 | 2.64 | 0.65 | 0.5 | 10
10 | 75 | CONCLUIDO | 3.2915 | 30.38 | 27.43 | 74.82 | 1.18 | 22 | 164.57 | 49.1 | 11 | 20 | 29.47 | 20530.82 | 308.23 | 446.56 | 70.83 | 40.63 | 9953.21 | 0.57 | 0.76 | 2.65 | 0.6 | 0.5 | 10
11 | 75 | CONCLUIDO | 3.3065 | 30.24 | 27.36 | 82.07 | 1.28 | 20 | 166.01 | 49.1 | 12 | 18 | 29.91 | 20708.3 | 306.67 | 446.56 | 68.5 | 40.63 | 8801.57 | 0.59 | 0.76 | 2.64 | 0.53 | 0.5 | 10
12 | 75 | CONCLUIDO | 3.3171 | 30.15 | 27.32 | 91.07 | 1.38 | 18 | 167.45 | 49.1 | 13 | 16 | 30.36 | 20886.38 | 305.12 | 446.56 | 67.34 | 40.63 | 8229.45 | 0.6 | 0.76 | 2.64 | 0.49 | 0.5 | 10
13 | 75 | CONCLUIDO | 3.3252 | 30.07 | 27.28 | 96.27 | 1.47 | 17 | 168.9 | 49.1 | 14 | 15 | 30.81 | 21065.06 | 302.8 | 446.57 | 66.07 | 40.63 | 7598.11 | 0.61 | 0.76 | 2.63 | 0.45 | 0.5 | 10
14 | 75 | CONCLUIDO | 3.3291 | 30.04 | 27.27 | 102.27 | 1.56 | 16 | 170.35 | 49.1 | 15 | 14 | 31.26 | 21244.37 | 301.7 | 446.57 | 65.81 | 40.63 | 7477.44 | 0.62 | 0.76 | 2.63 | 0.44 | 0.5 | 10
15 | 75 | CONCLUIDO | 3.3378 | 29.96 | 27.23 | 108.9 | 1.65 | 15 | 171.81 | 49.1 | 16 | 13 | 31.72 | 21424.29 | 298.74 | 446.56 | 64.25 | 40.63 | 6700.41 | 0.63 | 0.76 | 2.63 | 0.4 | 0.5 | 10
16 | 75 | CONCLUIDO | 3.3435 | 29.91 | 27.2 | 116.59 | 1.74 | 14 | 173.28 | 49.1 | 17 | 12 | 32.18 | 21604.83 | 297.3 | 446.57 | 63.45 | 40.63 | 6302.71 | 0.64 | 0.76 | 2.63 | 0.38 | 0.5 | 10
17 | 75 | CONCLUIDO | 3.35 | 29.85 | 27.18 | 125.43 | 1.83 | 13 | 174.75 | 49.1 | 18 | 11 | 32.65 | 21786.02 | 296.26 | 446.56 | 62.76 | 40.63 | 5965.23 | 0.65 | 0.76 | 2.63 | 0.35 | 0.5 | 10
18 | 75 | CONCLUIDO | 3.3507 | 29.84 | 27.17 | 125.4 | 1.91 | 13 | 176.22 | 49.1 | 19 | 11 | 33.13 | 21967.84 | 292.87 | 446.56 | 62.34 | 40.63 | 5753.28 | 0.65 | 0.76 | 2.63 | 0.34 | 0.5 | 10
19 | 75 | CONCLUIDO | 3.3586 | 29.77 | 27.13 | 135.66 | 2 | 12 | 177.7 | 49.1 | 20 | 10 | 33.61 | 22150.3 | 292.07 | 446.57 | 61.19 | 40.63 | 5182.95 | 0.66 | 0.77 | 2.63 | 0.3 | 0.5 | 10
20 | 75 | CONCLUIDO | 3.3653 | 29.72 | 27.1 | 147.83 | 2.08 | 11 | 179.18 | 49.1 | 21 | 9 | 34.09 | 22333.43 | 289.5 | 446.56 | 60.09 | 40.63 | 4637.72 | 0.68 | 0.77 | 2.63 | 0.28 | 0.5 | 10
21 | 75 | CONCLUIDO | 3.365 | 29.72 | 27.11 | 147.85 | 2.16 | 11 | 180.67 | 49.1 | 22 | 9 | 34.58 | 22517.21 | 289.28 | 446.56 | 60.27 | 40.63 | 4728.3 | 0.67 | 0.77 | 2.63 | 0.28 | 0.5 | 10
22 | 75 | CONCLUIDO | 3.371 | 29.66 | 27.08 | 162.5 | 2.24 | 10 | 182.17 | 49.1 | 23 | 8 | 35.08 | 22701.78 | 286.28 | 446.56 | 59.66 | 40.63 | 4431.08 | 0.68 | 0.77 | 2.62 | 0.26 | 0.5 | 10
23 | 75 | CONCLUIDO | 3.3706 | 29.67 | 27.09 | 162.52 | 2.32 | 10 | 183.67 | 49.1 | 24 | 8 | 35.58 | 22886.92 | 285.21 | 446.56 | 59.7 | 40.63 | 4449.99 | 0.68 | 0.77 | 2.62 | 0.26 | 0.5 | 10
24 | 75 | CONCLUIDO | 3.3707 | 29.67 | 27.09 | 162.51 | 2.4 | 10 | 185.18 | 49.1 | 25 | 8 | 36.08 | 23072.73 | 280.37 | 446.56 | 59.6 | 40.63 | 4398.84 | 0.68 | 0.77 | 2.63 | 0.26 | 0.5 | 10
25 | 75 | CONCLUIDO | 3.3779 | 29.6 | 27.05 | 180.35 | 2.47 | 9 | 186.69 | 49.1 | 26 | 7 | 36.6 | 23259.24 | 281.76 | 446.56 | 58.63 | 40.63 | 3921.77 | 0.69 | 0.77 | 2.62 | 0.23 | 0.5 | 10
26 | 75 | CONCLUIDO | 3.3784 | 29.6 | 27.05 | 180.32 | 2.55 | 9 | 188.21 | 49.1 | 27 | 7 | 37.11 | 23446.45 | 279.64 | 446.56 | 58.54 | 40.63 | 3875.66 | 0.69 | 0.77 | 2.62 | 0.22 | 0.5 | 10
27 | 75 | CONCLUIDO | 3.3785 | 29.6 | 27.05 | 180.32 | 2.62 | 9 | 189.73 | 49.1 | 28 | 7 | 37.64 | 23634.36 | 276.66 | 446.56 | 58.5 | 40.63 | 3855.05 | 0.69 | 0.77 | 2.62 | 0.22 | 0.5 | 10
28 | 75 | CONCLUIDO | 3.3844 | 29.55 | 27.03 | 202.7 | 2.69 | 8 | 191.26 | 49.1 | 29 | 6 | 38.17 | 23822.99 | 275.62 | 446.56 | 57.76 | 40.63 | 3492.4 | 0.7 | 0.77 | 2.62 | 0.2 | 0.5 | 10
29 | 75 | CONCLUIDO | 3.3848 | 29.54 | 27.02 | 202.67 | 2.76 | 8 | 192.8 | 49.1 | 30 | 5 | 38.7 | 24012.34 | 275.48 | 446.56 | 57.6 | 40.63 | 3410.05 | 0.71 | 0.77 | 2.62 | 0.2 | 0.5 | 10
30 | 75 | CONCLUIDO | 3.3834 | 29.56 | 27.04 | 202.76 | 2.83 | 8 | 194.34 | 49.1 | 31 | 5 | 39.24 | 24202.42 | 272.06 | 446.56 | 58.02 | 40.63 | 3620.57 | 0.7 | 0.77 | 2.62 | 0.21 | 0.5 | 10
31 | 75 | CONCLUIDO | 3.3851 | 29.54 | 27.02 | 202.65 | 2.9 | 8 | 195.89 | 49.1 | 32 | 3 | 39.79 | 24393.24 | 270.31 | 446.56 | 57.45 | 40.63 | 3336.95 | 0.71 | 0.77 | 2.62 | 0.19 | 0.5 | 10
32 | 75 | CONCLUIDO | 3.39 | 29.5 | 27.01 | 231.5 | 2.97 | 7 | 197.44 | 49.1 | 33 | 0 | 40.34 | 24584.81 | 268.87 | 446.56 | 57.06 | 40.63 | 3147.15 | 0.71 | 0.77 | 2.62 | 0.18 | 0.5 | 10

## RESULTADOS_17
Unnamed: 0 | Volume de calda [L] | STATUS | Capacidade operacional [ha/h] | Tempo de missao [h] | Tempo util [h] | Tempo por voo [min] | Autonomia Projetada [h] | N° Voos | MTOW [kg] | Massa Estrutura [kg] | Combustível [kg] | Abastecimentos | Massa gerador | Potência gerador [W] | Combustível consumido [L] | Calda cons [L] | Distância percorrida [km] | Distância Pulverizando [km] | RTL ACUMULADO[m] | EOC [km/km] | EOC [h/h] | Tempo de manobra [h] | Tempo rtl_rtw [h] | V pulv [m/s] | V desloc [m/s]
0 | 95 | CONCLUIDO | 1.8401 | 54.34 | 37.99 | 6.11 | 0.1 | 373 | 185.69 | 53.44 | 1 | 371 | 36.26 | 23136.14 | 514.84 | 446.69 | 415.69 | 40.63 | 180631.94 | 0.1 | 0.55 | 3.23 | 11.16 | 0.5 | 10
1 | 95 | CONCLUIDO | 2.5359 | 39.43 | 31.27 | 12.26 | 0.19 | 153 | 187.21 | 53.44 | 2 | 151 | 36.77 | 23322.88 | 422.38 | 446.6 | 195.76 | 40.63 | 71763.16 | 0.21 | 0.66 | 2.87 | 4.44 | 0.5 | 10
2 | 95 | CONCLUIDO | 2.8003 | 35.71 | 29.63 | 18.33 | 0.28 | 97 | 188.73 | 53.44 | 3 | 95 | 37.29 | 23510.33 | 399.06 | 446.6 | 142.36 | 40.63 | 45346.17 | 0.29 | 0.7 | 2.77 | 2.8 | 0.5 | 10
3 | 95 | CONCLUIDO | 2.9456 | 33.95 | 28.84 | 24.37 | 0.37 | 71 | 190.25 | 53.44 | 4 | 69 | 37.82 | 23698.48 | 387.54 | 446.57 | 116.71 | 40.63 | 32648.61 | 0.35 | 0.72 | 2.72 | 2.01 | 0.5 | 10
4 | 95 | CONCLUIDO | 3.0323 | 32.98 | 28.43 | 30.46 | 0.46 | 56 | 191.78 | 53.44 | 5 | 54 | 38.35 | 23887.36 | 380.83 | 446.57 | 103.21 | 40.63 | 25976.33 | 0.39 | 0.73 | 2.7 | 1.6 | 0.5 | 10
5 | 95 | CONCLUIDO | 3.0949 | 32.31 | 28.13 | 36.69 | 0.55 | 46 | 193.32 | 53.44 | 6 | 44 | 38.89 | 24076.95 | 375.64 | 446.61 | 93.67 | 40.63 | 21255.77 | 0.43 | 0.74 | 2.68 | 1.3 | 0.5 | 10
6 | 95 | CONCLUIDO | 3.134 | 31.91 | 27.95 | 41.93 | 0.64 | 40 | 194.86 | 53.44 | 7 | 38 | 39.43 | 24267.28 | 372.38 | 446.57 | 87.38 | 40.63 | 18139.5 | 0.46 | 0.74 | 2.69 | 1.12 | 0.5 | 10
7 | 95 | CONCLUIDO | 3.1749 | 31.5 | 27.76 | 48.99 | 0.72 | 34 | 196.41 | 53.44 | 8 | 32 | 39.98 | 24458.36 | 368.8 | 446.56 | 81.82 | 40.63 | 15388.66 | 0.5 | 0.75 | 2.66 | 0.94 | 0.5 | 10
8 | 95 | CONCLUIDO | 3.1961 | 31.29 | 27.67 | 53.55 | 0.81 | 31 | 197.97 | 53.44 | 9 | 29 | 40.53 | 24650.18 | 366.82 | 446.56 | 78.67 | 40.63 | 13830.74 | 0.52 | 0.75 | 2.65 | 0.84 | 0.5 | 10
9 | 95 | CONCLUIDO | 3.2135 | 31.12 | 27.61 | 59.16 | 0.89 | 28 | 199.53 | 53.44 | 10 | 26 | 41.1 | 24842.77 | 365.18 | 446.56 | 76.68 | 40.63 | 12852.17 | 0.53 | 0.75 | 2.65 | 0.78 | 0.5 | 10
10 | 95 | CONCLUIDO | 3.2345 | 30.92 | 27.52 | 66.04 | 0.97 | 25 | 201.1 | 53.44 | 11 | 23 | 41.66 | 25036.12 | 362.49 | 446.56 | 73.69 | 40.63 | 11369.61 | 0.55 | 0.76 | 2.65 | 0.69 | 0.5 | 10
11 | 95 | CONCLUIDO | 3.2481 | 30.79 | 27.46 | 71.64 | 1.05 | 23 | 202.67 | 53.44 | 12 | 21 | 42.24 | 25230.25 | 361.38 | 446.56 | 72.01 | 40.63 | 10540.01 | 0.56 | 0.76 | 2.64 | 0.64 | 0.5 | 10
12 | 95 | CONCLUIDO | 3.2642 | 30.64 | 27.39 | 78.24 | 1.13 | 21 | 204.25 | 53.44 | 13 | 19 | 42.82 | 25425.3 | 359.09 | 446.56 | 69.42 | 40.63 | 9255.2 | 0.59 | 0.76 | 2.64 | 0.56 | 0.5 | 10
13 | 95 | CONCLUIDO | 3.2714 | 30.57 | 27.36 | 82.07 | 1.21 | 20 | 205.84 | 53.44 | 14 | 18 | 43.4 | 25621.03 | 358.02 | 446.56 | 68.33 | 40.63 | 8714.32 | 0.59 | 0.76 | 2.64 | 0.53 | 0.5 | 10
14 | 95 | CONCLUIDO | 3.276 | 30.52 | 27.35 | 86.37 | 1.28 | 19 | 207.43 | 53.44 | 15 | 17 | 44 | 25817.56 | 357.23 | 446.56 | 68.23 | 40.63 | 8667.72 | 0.6 | 0.76 | 2.64 | 0.52 | 0.5 | 10
15 | 95 | CONCLUIDO | 3.2914 | 30.38 | 27.28 | 96.28 | 1.36 | 17 | 209.03 | 53.44 | 16 | 15 | 44.6 | 26014.91 | 354.6 | 446.56 | 65.89 | 40.63 | 7511.72 | 0.62 | 0.76 | 2.64 | 0.45 | 0.5 | 10
16 | 95 | CONCLUIDO | 3.2966 | 30.33 | 27.27 | 102.26 | 1.43 | 16 | 210.64 | 53.44 | 17 | 14 | 45.21 | 26213.09 | 354.02 | 446.56 | 65.6 | 40.63 | 7370.54 | 0.62 | 0.76 | 2.64 | 0.44 | 0.5 | 10
17 | 95 | CONCLUIDO | 3.3069 | 30.24 | 27.21 | 108.85 | 1.51 | 15 | 212.25 | 53.44 | 18 | 13 | 45.82 | 26412.11 | 352.03 | 446.56 | 63.78 | 40.63 | 6464.1 | 0.64 | 0.76 | 2.63 | 0.39 | 0.5 | 10
18 | 95 | CONCLUIDO | 3.3064 | 30.24 | 27.22 | 108.87 | 1.58 | 15 | 213.87 | 53.44 | 19 | 13 | 46.44 | 26611.98 | 351.64 | 446.56 | 63.89 | 40.63 | 6520.46 | 0.64 | 0.76 | 2.63 | 0.39 | 0.5 | 10
19 | 95 | CONCLUIDO | 3.3107 | 30.2 | 27.21 | 116.64 | 1.65 | 14 | 215.5 | 53.44 | 20 | 12 | 47.07 | 26812.71 | 351.14 | 446.56 | 63.82 | 40.63 | 6490.57 | 0.64 | 0.76 | 2.63 | 0.39 | 0.5 | 10
20 | 95 | CONCLUIDO | 3.3184 | 30.13 | 27.18 | 125.46 | 1.72 | 13 | 217.14 | 53.44 | 21 | 11 | 47.7 | 27014.3 | 349.44 | 446.56 | 62.66 | 40.63 | 5916.17 | 0.65 | 0.76 | 2.63 | 0.35 | 0.5 | 10
21 | 95 | CONCLUIDO | 3.3195 | 30.13 | 27.17 | 125.41 | 1.79 | 13 | 218.78 | 53.44 | 22 | 11 | 48.34 | 27216.79 | 350.08 | 446.56 | 62.55 | 40.63 | 5859.02 | 0.65 | 0.76 | 2.63 | 0.35 | 0.5 | 10
22 | 95 | CONCLUIDO | 3.3281 | 30.05 | 27.13 | 135.66 | 1.85 | 12 | 220.43 | 53.44 | 23 | 10 | 48.99 | 27420.16 | 347.45 | 446.56 | 61.16 | 40.63 | 5171.42 | 0.66 | 0.77 | 2.63 | 0.3 | 0.5 | 10
23 | 95 | CONCLUIDO | 3.326 | 30.07 | 27.15 | 135.75 | 1.92 | 12 | 222.08 | 53.44 | 24 | 10 | 49.65 | 27624.44 | 347 | 446.57 | 61.7 | 40.63 | 5438.32 | 0.66 | 0.77 | 2.63 | 0.32 | 0.5 | 10
24 | 95 | CONCLUIDO | 3.3363 | 29.97 | 27.1 | 147.79 | 1.99 | 11 | 223.75 | 53.44 | 25 | 9 | 50.31 | 27829.77 | 344.94 | 446.56 | 60.01 | 40.63 | 4600.52 | 0.68 | 0.77 | 2.62 | 0.27 | 0.5 | 10
25 | 95 | CONCLUIDO | 3.334 | 29.99 | 27.12 | 147.9 | 2.05 | 11 | 225.42 | 53.44 | 26 | 9 | 50.98 | 28035.92 | 345.25 | 446.56 | 60.56 | 40.63 | 4874.37 | 0.67 | 0.77 | 2.63 | 0.29 | 0.5 | 10
26 | 95 | CONCLUIDO | 3.3334 | 30 | 27.12 | 147.93 | 2.11 | 11 | 227.1 | 53.44 | 27 | 9 | 51.66 | 28243 | 343.67 | 446.56 | 60.9 | 40.63 | 5043.79 | 0.67 | 0.77 | 2.62 | 0.29 | 0.5 | 10
27 | 95 | CONCLUIDO | 3.3422 | 29.92 | 27.08 | 162.48 | 2.18 | 10 | 228.79 | 53.44 | 28 | 8 | 52.35 | 28451.04 | 343.62 | 446.56 | 59.53 | 40.63 | 4364.09 | 0.68 | 0.77 | 2.62 | 0.25 | 0.5 | 10
28 | 95 | CONCLUIDO | 3.3408 | 29.93 | 27.09 | 162.55 | 2.24 | 10 | 230.48 | 53.44 | 29 | 8 | 53.05 | 28660.06 | 342.51 | 446.56 | 59.76 | 40.63 | 4482.47 | 0.68 | 0.77 | 2.63 | 0.26 | 0.5 | 10
29 | 95 | CONCLUIDO | 3.3415 | 29.93 | 27.09 | 162.51 | 2.3 | 10 | 232.18 | 53.44 | 30 | 8 | 53.75 | 28870.05 | 339.21 | 446.56 | 59.54 | 40.63 | 4370.13 | 0.68 | 0.77 | 2.63 | 0.26 | 0.5 | 10
30 | 95 | CONCLUIDO | 3.3487 | 29.86 | 27.06 | 180.39 | 2.36 | 9 | 233.89 | 53.44 | 31 | 7 | 54.46 | 29081.05 | 339.24 | 446.56 | 58.59 | 40.63 | 3898.07 | 0.69 | 0.77 | 2.63 | 0.23 | 0.5 | 10
31 | 95 | CONCLUIDO | 3.3493 | 29.86 | 27.05 | 180.35 | 2.41 | 9 | 235.61 | 53.44 | 32 | 7 | 55.18 | 29293.06 | 340.73 | 446.56 | 58.61 | 40.63 | 3908.53 | 0.69 | 0.77 | 2.62 | 0.23 | 0.5 | 10
32 | 95 | CONCLUIDO | 3.3492 | 29.86 | 27.05 | 180.36 | 2.47 | 9 | 237.34 | 53.44 | 33 | 7 | 55.91 | 29506.09 | 339.22 | 446.56 | 58.76 | 40.63 | 3985.02 | 0.69 | 0.77 | 2.62 | 0.23 | 0.5 | 10
33 | 95 | CONCLUIDO | 3.3483 | 29.87 | 27.06 | 180.41 | 2.53 | 9 | 239.08 | 53.44 | 34 | 7 | 56.64 | 29720.17 | 336.89 | 446.56 | 58.79 | 40.63 | 3999.7 | 0.69 | 0.77 | 2.63 | 0.23 | 0.5 | 10
34 | 95 | CONCLUIDO | 3.3567 | 29.79 | 27.02 | 202.69 | 2.58 | 8 | 240.82 | 53.44 | 35 | 6 | 57.39 | 29935.43 | 336.32 | 446.56 | 57.71 | 40.63 | 3465.89 | 0.7 | 0.77 | 2.62 | 0.2 | 0.5 | 10
35 | 95 | CONCLUIDO | 3.3572 | 29.79 | 27.02 | 202.65 | 2.64 | 8 | 242.57 | 53.44 | 36 | 6 | 58.14 | 30151.65 | 336.6 | 446.57 | 57.5 | 40.63 | 3359.14 | 0.71 | 0.77 | 2.62 | 0.19 | 0.5 | 10
36 | 95 | CONCLUIDO | 3.3568 | 29.79 | 27.02 | 202.68 | 2.69 | 8 | 244.34 | 53.44 | 37 | 6 | 58.9 | 30368.96 | 336.38 | 446.56 | 57.75 | 40.63 | 3486.48 | 0.7 | 0.77 | 2.62 | 0.2 | 0.5 | 10
37 | 95 | CONCLUIDO | 3.356 | 29.8 | 27.03 | 202.73 | 2.75 | 8 | 246.11 | 53.44 | 38 | 6 | 59.67 | 30587.38 | 334.4 | 446.56 | 57.92 | 40.63 | 3569.59 | 0.7 | 0.77 | 2.62 | 0.2 | 0.5 | 10
38 | 95 | CONCLUIDO | 3.3558 | 29.8 | 27.03 | 202.75 | 2.8 | 8 | 247.89 | 53.44 | 39 | 6 | 60.45 | 30806.92 | 332.49 | 446.56 | 57.95 | 40.63 | 3586.71 | 0.7 | 0.77 | 2.62 | 0.21 | 0.5 | 10
39 | 95 | CONCLUIDO | 3.3627 | 29.74 | 27.01 | 231.5 | 2.85 | 7 | 249.68 | 53.44 | 40 | 5 | 61.24 | 31027.6 | 331.83 | 446.56 | 57.2 | 40.63 | 3213.66 | 0.71 | 0.77 | 2.62 | 0.18 | 0.5 | 10

## RESULTADOS_9
Unnamed: 0 | Volume de calda [L] | STATUS | Capacidade operacional [ha/h] | Tempo de missao [h] | Tempo util [h] | Tempo por voo [min] | Autonomia Projetada [h] | N° Voos | MTOW [kg] | Massa Estrutura [kg] | Combustível [kg] | Abastecimentos | Massa gerador | Potência gerador [W] | Combustível consumido [L] | Calda cons [L] | Distância percorrida [km] | Distância Pulverizando [km] | RTL ACUMULADO[m] | EOC [km/km] | EOC [h/h] | Tempo de manobra [h] | Tempo rtl_rtw [h] | V pulv [m/s] | V desloc [m/s]
0 | 55 | CONCLUIDO | 2.3801 | 42.01 | 34.05 | 8.31 | 0.15 | 246 | 116.05 | 43.4 | 1 | 244 | 16.65 | 14546.17 | 339.14 | 446.62 | 287.07 | 40.63 | 116953.83 | 0.14 | 0.61 | 3.01 | 7.22 | 0.5 | 10
1 | 55 | CONCLUIDO | 2.8879 | 34.63 | 29.96 | 16.65 | 0.3 | 108 | 117.34 | 43.4 | 2 | 106 | 16.94 | 14705.49 | 295.92 | 446.57 | 153 | 40.63 | 50611.03 | 0.27 | 0.69 | 2.8 | 3.13 | 0.5 | 10
2 | 55 | CONCLUIDO | 3.0711 | 32.56 | 28.83 | 25.07 | 0.45 | 69 | 118.63 | 43.4 | 3 | 67 | 17.23 | 14865.24 | 282.32 | 446.59 | 115.99 | 40.63 | 32301.69 | 0.35 | 0.72 | 2.74 | 2 | 0.5 | 10
3 | 55 | CONCLUIDO | 3.1676 | 31.57 | 28.27 | 33.26 | 0.59 | 51 | 119.93 | 43.4 | 4 | 49 | 17.53 | 15025.44 | 274.34 | 446.57 | 98.01 | 40.63 | 23398.07 | 0.41 | 0.74 | 2.69 | 1.44 | 0.5 | 10
4 | 55 | CONCLUIDO | 3.2264 | 30.99 | 27.95 | 41.93 | 0.73 | 40 | 121.23 | 43.4 | 5 | 38 | 17.83 | 15186.08 | 268.91 | 446.57 | 87.98 | 40.63 | 18440.92 | 0.46 | 0.74 | 2.67 | 1.13 | 0.5 | 10
5 | 55 | CONCLUIDO | 3.2669 | 30.61 | 27.74 | 50.43 | 0.86 | 33 | 122.54 | 43.4 | 6 | 31 | 18.14 | 15347.16 | 264.49 | 446.57 | 81.06 | 40.63 | 15015.3 | 0.5 | 0.75 | 2.66 | 0.91 | 0.5 | 10
6 | 55 | CONCLUIDO | 3.2954 | 30.34 | 27.59 | 59.13 | 1 | 28 | 123.85 | 43.4 | 7 | 26 | 18.45 | 15508.69 | 260.84 | 446.56 | 76.39 | 40.63 | 12706.32 | 0.53 | 0.75 | 2.65 | 0.76 | 0.5 | 10
7 | 55 | CONCLUIDO | 3.3181 | 30.14 | 27.48 | 68.7 | 1.13 | 24 | 125.16 | 43.4 | 8 | 22 | 18.76 | 15670.68 | 257.01 | 446.58 | 72.39 | 40.63 | 10727.12 | 0.56 | 0.76 | 2.65 | 0.65 | 0.5 | 10
8 | 55 | CONCLUIDO | 3.3293 | 30.04 | 27.43 | 74.8 | 1.26 | 22 | 126.48 | 43.4 | 9 | 20 | 19.08 | 15833.12 | 253.73 | 446.56 | 70.8 | 40.63 | 9942.03 | 0.57 | 0.76 | 2.64 | 0.6 | 0.5 | 10
9 | 55 | CONCLUIDO | 3.3465 | 29.88 | 27.34 | 86.35 | 1.38 | 19 | 127.8 | 43.4 | 10 | 17 | 19.4 | 15996.02 | 250.53 | 446.56 | 68.05 | 40.63 | 8582.34 | 0.6 | 0.76 | 2.64 | 0.52 | 0.5 | 10
10 | 55 | CONCLUIDO | 3.3527 | 29.83 | 27.31 | 91.04 | 1.5 | 18 | 129.13 | 43.4 | 11 | 16 | 19.73 | 16159.39 | 247.67 | 446.56 | 67 | 40.63 | 8058.39 | 0.61 | 0.76 | 2.64 | 0.48 | 0.5 | 10
11 | 55 | CONCLUIDO | 3.3651 | 29.72 | 27.25 | 102.19 | 1.63 | 16 | 130.45 | 43.4 | 12 | 14 | 20.05 | 16323.22 | 245.54 | 446.56 | 65.16 | 40.63 | 7150.79 | 0.62 | 0.76 | 2.63 | 0.42 | 0.5 | 10
12 | 55 | CONCLUIDO | 3.3709 | 29.67 | 27.22 | 108.89 | 1.74 | 15 | 131.79 | 43.4 | 13 | 13 | 20.39 | 16487.53 | 241.99 | 446.57 | 64.19 | 40.63 | 6672.31 | 0.63 | 0.76 | 2.63 | 0.4 | 0.5 | 10
13 | 55 | CONCLUIDO | 3.3775 | 29.61 | 27.19 | 116.52 | 1.86 | 14 | 133.12 | 43.4 | 14 | 12 | 20.72 | 16652.31 | 238.28 | 446.56 | 63.13 | 40.63 | 6146.71 | 0.64 | 0.76 | 2.63 | 0.36 | 0.5 | 10
14 | 55 | CONCLUIDO | 3.3816 | 29.57 | 27.18 | 125.43 | 1.97 | 13 | 134.46 | 43.4 | 15 | 11 | 21.06 | 16817.7 | 237.94 | 446.58 | 62.61 | 40.63 | 5888.83 | 0.65 | 0.76 | 2.63 | 0.35 | 0.5 | 10
15 | 55 | CONCLUIDO | 3.389 | 29.51 | 27.14 | 135.68 | 2.08 | 12 | 135.81 | 43.4 | 16 | 10 | 21.41 | 16983.46 | 233.76 | 446.58 | 61.23 | 40.63 | 5202.72 | 0.66 | 0.77 | 2.63 | 0.31 | 0.5 | 10
16 | 55 | CONCLUIDO | 3.3938 | 29.47 | 27.12 | 147.92 | 2.19 | 11 | 137.15 | 43.4 | 17 | 9 | 21.75 | 17149.71 | 230.37 | 446.56 | 60.66 | 40.63 | 4927.51 | 0.67 | 0.77 | 2.63 | 0.29 | 0.5 | 10
17 | 55 | CONCLUIDO | 3.4003 | 29.41 | 27.09 | 162.51 | 2.3 | 10 | 138.51 | 43.4 | 18 | 7 | 22.11 | 17316.45 | 226.2 | 446.56 | 59.62 | 40.63 | 4409.41 | 0.68 | 0.77 | 2.63 | 0.26 | 0.5 | 10
18 | 55 | CONCLUIDO | 3.3986 | 29.42 | 27.1 | 162.6 | 2.4 | 10 | 139.86 | 43.4 | 19 | 5 | 22.46 | 17483.7 | 226.62 | 446.56 | 60.08 | 40.63 | 4640.81 | 0.68 | 0.77 | 2.63 | 0.27 | 0.5 | 10
19 | 55 | CONCLUIDO | 3.3983 | 29.43 | 27.1 | 162.62 | 2.5 | 10 | 141.22 | 43.4 | 20 | 3 | 22.82 | 17651.44 | 225.87 | 446.56 | 60.12 | 40.63 | 4661.01 | 0.68 | 0.77 | 2.63 | 0.28 | 0.5 | 10
20 | 55 | CONCLUIDO | 3.3979 | 29.43 | 27.11 | 162.64 | 2.61 | 10 | 142.59 | 43.4 | 21 | 1 | 23.19 | 17819.69 | 226.69 | 446.56 | 60.12 | 40.63 | 4662.34 | 0.68 | 0.77 | 2.63 | 0.28 | 0.5 | 10
21 | 55 | CONCLUIDO | 3.3983 | 29.43 | 27.1 | 162.62 | 2.7 | 10 | 143.96 | 43.4 | 22 | 1 | 23.56 | 17988.46 | 227.89 | 446.56 | 60.08 | 40.63 | 4640.49 | 0.68 | 0.77 | 2.63 | 0.28 | 0.5 | 10
22 | 55 | CONCLUIDO | 3.3985 | 29.42 | 27.1 | 162.61 | 2.8 | 10 | 145.33 | 43.4 | 23 | 0 | 23.93 | 18157.74 | 229.63 | 446.56 | 59.97 | 40.63 | 4582.91 | 0.68 | 0.77 | 2.63 | 0.27 | 0.5 | 10

## resultados
Unnamed: 0 | Volume de calda [L] | STATUS | Capacidade operacional [ha/h] | Tempo de missao [h] | Tempo util [h] | Tempo por voo [min] | Autonomia Projetada [h] | N° Voos | MTOW [kg] | Massa Estrutura [kg] | Combustível [kg] | Abastecimentos | Massa gerador | Potência gerador [W] | Combustível consumido [L] | Calda cons [L] | Distância percorrida [km] | Distância Pulverizando [km] | RTL ACUMULADO[m] | EOC [km/km] | EOC [h/h] | Tempo de manobra [h] | Tempo rtl_rtw [h] | V pulv [m/s] | V desloc [m/s]
0 | 100 | CONCLUIDO | 1.7765 | 56.29 | 38.57 | 5.92 | 0.09 | 391 | 194.77 | 54.38 | 1 | 389 | 39.4 | 24256.19 | 538.92 | 446.71 | 434.11 | 40.63 | 189752.56 | 0.09 | 0.54 | 3.27 | 11.73 | 0.5 | 10
1 | 100 | CONCLUIDO | 2.4902 | 40.16 | 31.46 | 11.87 | 0.18 | 159 | 196.32 | 54.38 | 2 | 157 | 39.95 | 24447.22 | 438.38 | 446.63 | 201.96 | 40.63 | 74836.33 | 0.2 | 0.66 | 2.88 | 4.63 | 0.5 | 10
2 | 100 | CONCLUIDO | 2.7704 | 36.1 | 29.69 | 17.81 | 0.27 | 100 | 197.88 | 54.38 | 3 | 98 | 40.5 | 24639 | 412.63 | 446.59 | 144.57 | 40.63 | 46436.25 | 0.28 | 0.7 | 2.77 | 2.86 | 0.5 | 10
3 | 100 | CONCLUIDO | 2.9195 | 34.25 | 28.9 | 23.75 | 0.36 | 73 | 199.44 | 54.38 | 4 | 71 | 41.06 | 24831.54 | 400.64 | 446.61 | 118.46 | 40.63 | 33513.95 | 0.34 | 0.72 | 2.73 | 2.07 | 0.5 | 10
4 | 100 | CONCLUIDO | 3.0073 | 33.25 | 28.48 | 29.46 | 0.44 | 58 | 201.01 | 54.38 | 5 | 56 | 41.63 | 25024.84 | 393.94 | 446.59 | 105.15 | 40.63 | 26935.48 | 0.39 | 0.73 | 2.7 | 1.65 | 0.5 | 10
5 | 100 | CONCLUIDO | 3.0712 | 32.56 | 28.18 | 35.22 | 0.53 | 48 | 202.58 | 54.38 | 6 | 46 | 42.2 | 25218.93 | 388.81 | 446.57 | 95.43 | 40.63 | 22127.18 | 0.43 | 0.74 | 2.68 | 1.35 | 0.5 | 10
6 | 100 | CONCLUIDO | 3.1159 | 32.09 | 27.98 | 40.95 | 0.61 | 41 | 204.16 | 54.38 | 7 | 39 | 42.78 | 25413.94 | 385.3 | 446.56 | 88.8 | 40.63 | 18847.05 | 0.46 | 0.74 | 2.68 | 1.15 | 0.5 | 10
7 | 100 | CONCLUIDO | 3.1484 | 31.76 | 27.84 | 46.41 | 0.69 | 36 | 205.75 | 54.38 | 8 | 34 | 43.37 | 25609.61 | 382.84 | 446.56 | 84.44 | 40.63 | 16691.52 | 0.48 | 0.75 | 2.66 | 1.02 | 0.5 | 10
8 | 100 | CONCLUIDO | 3.1766 | 31.48 | 27.72 | 51.97 | 0.77 | 32 | 207.34 | 54.38 | 9 | 30 | 43.96 | 25806.1 | 380.24 | 446.57 | 80.31 | 40.63 | 14646.7 | 0.51 | 0.75 | 2.66 | 0.89 | 0.5 | 10
9 | 100 | CONCLUIDO | 3.1978 | 31.27 | 27.63 | 57.16 | 0.85 | 29 | 208.94 | 54.38 | 10 | 27 | 44.56 | 26003.41 | 377.84 | 446.57 | 77.13 | 40.63 | 13069.15 | 0.53 | 0.75 | 2.66 | 0.8 | 0.5 | 10
10 | 100 | CONCLUIDO | 3.2188 | 31.07 | 27.54 | 63.55 | 0.93 | 26 | 210.55 | 54.38 | 11 | 24 | 45.17 | 26201.54 | 376.15 | 446.56 | 74.3 | 40.63 | 11669.77 | 0.55 | 0.75 | 2.65 | 0.71 | 0.5 | 10
11 | 100 | CONCLUIDO | 3.2317 | 30.94 | 27.49 | 68.73 | 1 | 24 | 212.16 | 54.38 | 12 | 22 | 45.78 | 26400.51 | 374.35 | 446.57 | 73 | 40.63 | 11028.14 | 0.56 | 0.76 | 2.65 | 0.67 | 0.5 | 10
12 | 100 | CONCLUIDO | 3.2464 | 30.8 | 27.43 | 74.81 | 1.08 | 22 | 213.78 | 54.38 | 13 | 20 | 46.4 | 26600.32 | 372.96 | 446.57 | 70.95 | 40.63 | 10014.45 | 0.57 | 0.76 | 2.64 | 0.6 | 0.5 | 10
13 | 100 | CONCLUIDO | 3.2608 | 30.67 | 27.37 | 82.12 | 1.15 | 20 | 215.41 | 54.38 | 14 | 18 | 47.03 | 26801 | 370.59 | 446.56 | 68.89 | 40.63 | 8996.47 | 0.59 | 0.76 | 2.64 | 0.55 | 0.5 | 10
14 | 100 | CONCLUIDO | 3.2658 | 30.62 | 27.36 | 86.41 | 1.23 | 19 | 217.04 | 54.38 | 15 | 17 | 47.66 | 27002.55 | 370.56 | 446.56 | 68.65 | 40.63 | 8881.23 | 0.59 | 0.76 | 2.64 | 0.54 | 0.5 | 10
15 | 100 | CONCLUIDO | 3.2767 | 30.52 | 27.3 | 91.01 | 1.3 | 18 | 218.68 | 54.38 | 16 | 16 | 48.31 | 27204.98 | 368.94 | 446.57 | 66.74 | 40.63 | 7928.2 | 0.61 | 0.76 | 2.64 | 0.47 | 0.5 | 10
16 | 100 | CONCLUIDO | 3.2832 | 30.46 | 27.28 | 96.28 | 1.37 | 17 | 220.33 | 54.38 | 17 | 15 | 48.95 | 27408.3 | 367.87 | 446.56 | 65.91 | 40.63 | 7518.63 | 0.62 | 0.76 | 2.64 | 0.45 | 0.5 | 10
17 | 100 | CONCLUIDO | 3.2907 | 30.39 | 27.25 | 102.19 | 1.44 | 16 | 221.99 | 54.38 | 18 | 14 | 49.61 | 27612.53 | 366.94 | 446.56 | 65.13 | 40.63 | 7135.58 | 0.62 | 0.76 | 2.63 | 0.42 | 0.5 | 10
18 | 100 | CONCLUIDO | 3.2982 | 30.32 | 27.22 | 108.88 | 1.51 | 15 | 223.65 | 54.38 | 19 | 13 | 50.27 | 27817.81 | 365.05 | 446.56 | 64.11 | 40.63 | 6631.99 | 0.63 | 0.76 | 2.63 | 0.39 | 0.5 | 10
19 | 100 | CONCLUIDO | 3.2965 | 30.34 | 27.24 | 108.94 | 1.58 | 15 | 225.32 | 54.38 | 20 | 13 | 50.95 | 28023.89 | 365.13 | 446.56 | 64.35 | 40.63 | 6751.8 | 0.63 | 0.76 | 2.64 | 0.41 | 0.5 | 10
20 | 100 | CONCLUIDO | 3.3063 | 30.24 | 27.18 | 116.5 | 1.64 | 14 | 227 | 54.38 | 21 | 12 | 51.62 | 28230.92 | 363.24 | 446.56 | 63.03 | 40.63 | 6093 | 0.64 | 0.76 | 2.62 | 0.36 | 0.5 | 10
21 | 100 | CONCLUIDO | 3.3111 | 30.2 | 27.18 | 125.44 | 1.71 | 13 | 228.69 | 54.38 | 22 | 11 | 52.31 | 28438.91 | 362.9 | 446.56 | 62.64 | 40.63 | 5904.74 | 0.65 | 0.76 | 2.63 | 0.35 | 0.5 | 10
22 | 100 | CONCLUIDO | 3.3111 | 30.2 | 27.18 | 125.44 | 1.77 | 13 | 230.38 | 54.38 | 23 | 11 | 53 | 28647.87 | 362.77 | 446.56 | 62.65 | 40.63 | 5908.16 | 0.65 | 0.76 | 2.63 | 0.35 | 0.5 | 10
23 | 100 | CONCLUIDO | 3.3196 | 30.12 | 27.14 | 135.71 | 1.84 | 12 | 232.08 | 54.38 | 24 | 10 | 53.71 | 28857.81 | 361.22 | 446.56 | 61.42 | 40.63 | 5299.83 | 0.66 | 0.77 | 2.63 | 0.31 | 0.5 | 10
24 | 100 | CONCLUIDO | 3.3189 | 30.13 | 27.15 | 135.74 | 1.9 | 12 | 233.79 | 54.38 | 25 | 10 | 54.42 | 29068.74 | 360.69 | 446.56 | 61.57 | 40.63 | 5374.71 | 0.66 | 0.77 | 2.63 | 0.32 | 0.5 | 10
25 | 100 | CONCLUIDO | 3.3285 | 30.04 | 27.1 | 147.82 | 1.96 | 11 | 235.51 | 54.38 | 26 | 9 | 55.14 | 29280.69 | 358.89 | 446.56 | 60.03 | 40.63 | 4610.02 | 0.68 | 0.77 | 2.63 | 0.27 | 0.5 | 10
26 | 100 | CONCLUIDO | 3.3272 | 30.06 | 27.11 | 147.88 | 2.02 | 11 | 237.24 | 54.38 | 27 | 9 | 55.86 | 29493.67 | 359.19 | 446.56 | 60.54 | 40.63 | 4864.91 | 0.67 | 0.77 | 2.62 | 0.28 | 0.5 | 10
27 | 100 | CONCLUIDO | 3.3275 | 30.05 | 27.11 | 147.86 | 2.08 | 11 | 238.97 | 54.38 | 28 | 9 | 56.6 | 29707.68 | 358.29 | 446.56 | 60.38 | 40.63 | 4786.26 | 0.67 | 0.77 | 2.63 | 0.28 | 0.5 | 10
28 | 100 | CONCLUIDO | 3.3347 | 29.99 | 27.08 | 162.5 | 2.14 | 10 | 240.72 | 54.38 | 29 | 8 | 57.34 | 29922.88 | 357.41 | 446.56 | 59.6 | 40.63 | 4397.87 | 0.68 | 0.77 | 2.62 | 0.26 | 0.5 | 10
29 | 100 | CONCLUIDO | 3.3345 | 29.99 | 27.08 | 162.5 | 2.2 | 10 | 242.47 | 54.38 | 30 | 8 | 58.1 | 30139.04 | 357.62 | 446.56 | 59.62 | 40.63 | 4412.56 | 0.68 | 0.77 | 2.62 | 0.26 | 0.5 | 10
30 | 100 | CONCLUIDO | 3.3357 | 29.98 | 27.07 | 162.44 | 2.26 | 10 | 244.23 | 54.38 | 31 | 8 | 58.86 | 30356.28 | 354.21 | 446.56 | 59.28 | 40.63 | 4239.71 | 0.69 | 0.77 | 2.62 | 0.25 | 0.5 | 10
31 | 100 | CONCLUIDO | 3.3428 | 29.92 | 27.05 | 180.32 | 2.31 | 9 | 246 | 54.38 | 32 | 7 | 59.63 | 30574.64 | 353.19 | 446.56 | 58.38 | 40.63 | 3796.17 | 0.7 | 0.77 | 2.62 | 0.22 | 0.5 | 10
32 | 100 | CONCLUIDO | 3.3434 | 29.91 | 27.04 | 180.29 | 2.37 | 9 | 247.78 | 54.38 | 33 | 7 | 60.41 | 30794.11 | 354.94 | 446.56 | 58.37 | 40.63 | 3790.92 | 0.7 | 0.77 | 2.62 | 0.22 | 0.5 | 10
33 | 100 | CONCLUIDO | 3.3415 | 29.93 | 27.06 | 180.4 | 2.42 | 9 | 249.57 | 54.38 | 34 | 7 | 61.2 | 31014.73 | 354.79 | 446.56 | 58.75 | 40.63 | 3979.79 | 0.69 | 0.77 | 2.63 | 0.23 | 0.5 | 10
34 | 100 | CONCLUIDO | 3.3404 | 29.94 | 27.07 | 180.47 | 2.48 | 9 | 251.37 | 54.38 | 35 | 7 | 61.99 | 31236.5 | 352.96 | 446.56 | 59.23 | 40.63 | 4218.74 | 0.69 | 0.77 | 2.62 | 0.24 | 0.5 | 10
35 | 100 | CONCLUIDO | 3.3508 | 29.84 | 27.02 | 202.62 | 2.53 | 8 | 253.18 | 54.38 | 36 | 6 | 62.8 | 31459.45 | 350.53 | 446.56 | 57.33 | 40.63 | 3272.82 | 0.71 | 0.77 | 2.62 | 0.19 | 0.5 | 10
36 | 100 | CONCLUIDO | 3.3504 | 29.85 | 27.02 | 202.64 | 2.58 | 8 | 255 | 54.38 | 37 | 6 | 63.62 | 31683.59 | 351.47 | 446.56 | 57.5 | 40.63 | 3359.52 | 0.71 | 0.77 | 2.62 | 0.19 | 0.5 | 10
37 | 100 | CONCLUIDO | 3.3506 | 29.84 | 27.02 | 202.63 | 2.63 | 8 | 256.82 | 54.38 | 38 | 6 | 64.45 | 31909.08 | 352.19 | 446.56 | 57.3 | 40.63 | 3262.39 | 0.71 | 0.77 | 2.62 | 0.19 | 0.5 | 10
38 | 100 | CONCLUIDO | 3.3493 | 29.86 | 27.03 | 202.72 | 2.68 | 8 | 258.66 | 54.38 | 39 | 6 | 65.28 | 32135.68 | 352.17 | 446.56 | 57.85 | 40.63 | 3533.4 | 0.7 | 0.77 | 2.62 | 0.2 | 0.5 | 10
39 | 100 | CONCLUIDO | 3.3493 | 29.86 | 27.03 | 202.72 | 2.73 | 8 | 260.51 | 54.38 | 40 | 6 | 66.13 | 32363.54 | 349.94 | 446.56 | 57.84 | 40.63 | 3528.21 | 0.7 | 0.77 | 2.62 | 0.2 | 0.5 | 10
0 | 40 | CONCLUIDO | 2.6125 | 38.28 | 32.6 | 9.88 | 0.2 | 198 | 89.87 | 37.55 | 1 | 196 | 11.32 | 11317.98 | 272.68 | 446.63 | 239.72 | 40.63 | 93521.55 | 0.17 | 0.64 | 2.92 | 5.77 | 0.5 | 10
1 | 40 | CONCLUIDO | 3.035 | 32.95 | 29.35 | 20.01 | 0.39 | 88 | 91.1 | 37.55 | 2 | 86 | 11.54 | 11468.97 | 242.1 | 446.58 | 133.33 | 40.63 | 40873.31 | 0.3 | 0.71 | 2.75 | 2.52 | 0.5 | 10
2 | 40 | CONCLUIDO | 3.1785 | 31.46 | 28.45 | 29.94 | 0.57 | 57 | 92.32 | 37.55 | 3 | 55 | 11.77 | 11620.34 | 231.15 | 446.56 | 103.61 | 40.63 | 26168.79 | 0.39 | 0.73 | 2.71 | 1.62 | 0.5 | 10
3 | 40 | CONCLUIDO | 3.2544 | 30.73 | 27.99 | 39.99 | 0.75 | 42 | 93.55 | 37.55 | 4 | 40 | 12 | 11772.07 | 224.04 | 446.57 | 89.33 | 40.63 | 19104.39 | 0.45 | 0.74 | 2.67 | 1.17 | 0.5 | 10
4 | 40 | CONCLUIDO | 3.3002 | 30.3 | 27.74 | 50.43 | 0.93 | 33 | 94.79 | 37.55 | 5 | 31 | 12.23 | 11924.18 | 218.32 | 446.56 | 81.05 | 40.63 | 15010.08 | 0.5 | 0.75 | 2.66 | 0.91 | 0.5 | 10
5 | 40 | CONCLUIDO | 3.3301 | 30.03 | 27.58 | 61.29 | 1.1 | 27 | 96.02 | 37.55 | 6 | 25 | 12.47 | 12076.67 | 214.34 | 446.56 | 75.7 | 40.63 | 12364.15 | 0.54 | 0.75 | 2.65 | 0.75 | 0.5 | 10
6 | 40 | CONCLUIDO | 3.3519 | 29.83 | 27.46 | 71.63 | 1.27 | 23 | 97.26 | 37.55 | 7 | 21 | 12.71 | 12229.54 | 208.93 | 446.56 | 71.76 | 40.63 | 10416.62 | 0.57 | 0.76 | 2.65 | 0.63 | 0.5 | 10
7 | 40 | CONCLUIDO | 3.3696 | 29.68 | 27.36 | 82.08 | 1.43 | 20 | 98.5 | 37.55 | 8 | 18 | 12.95 | 12382.79 | 205.05 | 446.56 | 68.51 | 40.63 | 8806.43 | 0.59 | 0.76 | 2.64 | 0.53 | 0.5 | 10
8 | 40 | CONCLUIDO | 3.3856 | 29.54 | 27.28 | 96.27 | 1.59 | 17 | 99.75 | 37.55 | 9 | 15 | 13.2 | 12536.43 | 199.7 | 446.56 | 65.83 | 40.63 | 7479.11 | 0.62 | 0.76 | 2.63 | 0.45 | 0.5 | 10
9 | 40 | CONCLUIDO | 3.3978 | 29.43 | 27.21 | 108.83 | 1.74 | 15 | 101 | 37.55 | 10 | 13 | 13.45 | 12690.46 | 195.1 | 446.56 | 63.48 | 40.63 | 6314.7 | 0.64 | 0.76 | 2.63 | 0.38 | 0.5 | 10
10 | 40 | CONCLUIDO | 3.4019 | 29.4 | 27.19 | 116.53 | 1.89 | 14 | 102.25 | 37.55 | 11 | 11 | 13.7 | 12844.88 | 191.25 | 446.56 | 63 | 40.63 | 6078.08 | 0.64 | 0.76 | 2.63 | 0.36 | 0.5 | 10
11 | 40 | CONCLUIDO | 3.4059 | 29.36 | 27.18 | 125.42 | 2.04 | 13 | 103.51 | 37.55 | 12 | 5 | 13.95 | 12999.7 | 190.87 | 446.56 | 62.44 | 40.63 | 5804.24 | 0.65 | 0.76 | 2.63 | 0.35 | 0.5 | 10
12 | 40 | CONCLUIDO | 3.4069 | 29.35 | 27.17 | 125.38 | 2.18 | 13 | 104.76 | 37.55 | 13 | 1 | 14.21 | 13154.91 | 190.02 | 446.59 | 61.97 | 40.63 | 5569.55 | 0.66 | 0.76 | 2.64 | 0.34 | 0.5 | 10
13 | 40 | CONCLUIDO | 3.4067 | 29.35 | 27.17 | 125.39 | 2.33 | 13 | 106.03 | 37.55 | 14 | 0 | 14.47 | 13310.53 | 191.96 | 446.59 | 61.94 | 40.63 | 5553.71 | 0.66 | 0.76 | 2.64 | 0.34 | 0.5 | 10
0 | 30 | CONCLUIDO | 2.7842 | 35.92 | 31.54 | 11.61 | 0.24 | 163 | 71.52 | 32.27 | 1 | 161 | 8.25 | 9054.6 | 224.34 | 446.61 | 205.02 | 40.63 | 76345.41 | 0.2 | 0.66 | 2.87 | 4.71 | 0.5 | 10
1 | 30 | CONCLUIDO | 3.1335 | 31.91 | 28.92 | 23.45 | 0.48 | 74 | 72.7 | 32.27 | 2 | 72 | 8.43 | 9200.25 | 201.34 | 446.59 | 119.4 | 40.63 | 33980.45 | 0.34 | 0.72 | 2.72 | 2.09 | 0.5 | 10
2 | 30 | CONCLUIDO | 3.2546 | 30.73 | 28.15 | 35.94 | 0.71 | 47 | 73.88 | 32.27 | 3 | 45 | 8.61 | 9346.23 | 191.68 | 446.56 | 94.27 | 40.63 | 21551.83 | 0.43 | 0.74 | 2.69 | 1.32 | 0.5 | 10
3 | 30 | CONCLUIDO | 3.3183 | 30.14 | 27.76 | 48.99 | 0.93 | 34 | 75.07 | 32.27 | 4 | 32 | 8.8 | 9492.55 | 184.17 | 446.56 | 81.82 | 40.63 | 15390.73 | 0.5 | 0.75 | 2.66 | 0.94 | 0.5 | 10
4 | 30 | CONCLUIDO | 3.3501 | 29.85 | 27.59 | 61.3 | 1.15 | 27 | 76.26 | 32.27 | 5 | 25 | 8.99 | 9639.2 | 178.49 | 446.56 | 75.61 | 40.63 | 12321.31 | 0.54 | 0.75 | 2.66 | 0.76 | 0.5 | 10
5 | 30 | CONCLUIDO | 3.3754 | 29.63 | 27.44 | 74.84 | 1.36 | 22 | 77.45 | 32.27 | 6 | 20 | 9.18 | 9786.19 | 172.02 | 446.56 | 71.21 | 40.63 | 10145.45 | 0.57 | 0.76 | 2.64 | 0.61 | 0.5 | 10
6 | 30 | CONCLUIDO | 3.3905 | 29.49 | 27.35 | 86.38 | 1.56 | 19 | 78.65 | 32.27 | 7 | 15 | 9.38 | 9933.52 | 166.8 | 446.56 | 68.6 | 40.63 | 8856 | 0.59 | 0.76 | 2.63 | 0.53 | 0.5 | 10
7 | 30 | CONCLUIDO | 3.4023 | 29.39 | 27.28 | 96.3 | 1.75 | 17 | 79.84 | 32.27 | 8 | 5 | 9.57 | 10081.19 | 162.79 | 446.57 | 65.64 | 40.63 | 7387.6 | 0.62 | 0.76 | 2.65 | 0.46 | 0.5 | 10
8 | 30 | CONCLUIDO | 3.4062 | 29.36 | 27.27 | 102.24 | 1.94 | 16 | 81.04 | 32.27 | 9 | 0 | 9.77 | 10229.34 | 163.77 | 446.56 | 64.89 | 40.63 | 7017.57 | 0.63 | 0.76 | 2.65 | 0.44 | 0.5 | 10
0 | 15 | CONCLUIDO | 3.0859 | 32.41 | 29.63 | 18.33 | 0.43 | 97 | 39.78 | 19.54 | 1 | 95 | 4.24 | 5140 | 133.63 | 446.58 | 142.62 | 40.63 | 45476.73 | 0.28 | 0.7 | 2.77 | 2.8 | 0.5 | 10
1 | 15 | CONCLUIDO | 3.311 | 30.2 | 28.03 | 39.11 | 0.84 | 43 | 40.89 | 19.54 | 2 | 41 | 4.35 | 5277.26 | 117.24 | 446.58 | 90.06 | 40.63 | 19466.22 | 0.45 | 0.74 | 2.68 | 1.2 | 0.5 | 10
2 | 15 | CONCLUIDO | 3.3595 | 29.77 | 27.72 | 53.66 | 1.22 | 31 | 42.01 | 19.54 | 3 | 1 | 4.46 | 5414.79 | 110.3 | 446.6 | 79.32 | 40.63 | 14156.97 | 0.51 | 0.75 | 2.69 | 0.9 | 0.5 | 10
3 | 15 | CONCLUIDO | 3.3588 | 29.77 | 27.73 | 53.67 | 1.59 | 31 | 43.13 | 19.54 | 4 | 0 | 4.58 | 5552.61 | 113.01 | 446.6 | 79.36 | 40.63 | 14176.9 | 0.51 | 0.75 | 2.7 | 0.9 | 0.5 | 10
0 | 70 | CONCLUIDO | 2.1644 | 46.2 | 35.51 | 7.27 | 0.12 | 293 | 141.81 | 47.83 | 1 | 291 | 22.98 | 17723.39 | 404.05 | 446.63 | 333.93 | 40.63 | 140151.83 | 0.12 | 0.59 | 3.11 | 8.68 | 0.5 | 10
1 | 70 | CONCLUIDO | 2.7566 | 36.28 | 30.44 | 14.61 | 0.25 | 125 | 143.17 | 47.83 | 2 | 123 | 23.34 | 17891.86 | 344.36 | 446.56 | 168.94 | 40.63 | 58495.33 | 0.24 | 0.68 | 2.81 | 3.61 | 0.5 | 10
2 | 70 | CONCLUIDO | 2.9731 | 33.63 | 29.09 | 21.82 | 0.37 | 80 | 144.54 | 47.83 | 3 | 78 | 23.71 | 18060.85 | 327.3 | 446.57 | 125.27 | 40.63 | 36885.75 | 0.32 | 0.71 | 2.73 | 2.27 | 0.5 | 10
3 | 70 | CONCLUIDO | 3.0891 | 32.37 | 28.47 | 29.45 | 0.49 | 58 | 145.92 | 47.83 | 4 | 56 | 24.09 | 18230.35 | 318.2 | 446.6 | 104.35 | 40.63 | 26535.25 | 0.39 | 0.73 | 2.71 | 1.64 | 0.5 | 10
4 | 70 | CONCLUIDO | 3.1561 | 31.68 | 28.13 | 36.69 | 0.6 | 46 | 147.3 | 47.83 | 5 | 44 | 24.47 | 18400.38 | 312.75 | 446.59 | 93.43 | 40.63 | 21132.82 | 0.43 | 0.74 | 2.69 | 1.3 | 0.5 | 10
5 | 70 | CONCLUIDO | 3.2052 | 31.2 | 27.87 | 44.01 | 0.71 | 38 | 148.68 | 47.83 | 6 | 36 | 24.85 | 18570.94 | 308.07 | 446.57 | 85.16 | 40.63 | 17039.66 | 0.48 | 0.75 | 2.67 | 1.04 | 0.5 | 10
6 | 70 | CONCLUIDO | 3.2334 | 30.93 | 27.75 | 50.45 | 0.83 | 33 | 150.07 | 47.83 | 7 | 31 | 25.24 | 18742.03 | 304.85 | 446.57 | 81.1 | 40.63 | 15035.98 | 0.5 | 0.75 | 2.66 | 0.92 | 0.5 | 10
7 | 70 | CONCLUIDO | 3.2654 | 30.62 | 27.59 | 59.12 | 0.94 | 28 | 151.46 | 47.83 | 8 | 26 | 25.63 | 18913.66 | 301.73 | 446.57 | 76.04 | 40.63 | 12529.71 | 0.53 | 0.75 | 2.65 | 0.76 | 0.5 | 10
8 | 70 | CONCLUIDO | 3.2826 | 30.46 | 27.51 | 66.03 | 1.04 | 25 | 152.85 | 47.83 | 9 | 23 | 26.03 | 19085.83 | 299.12 | 446.56 | 73.39 | 40.63 | 11222.38 | 0.55 | 0.76 | 2.65 | 0.69 | 0.5 | 10
9 | 70 | CONCLUIDO | 3.2946 | 30.35 | 27.46 | 71.63 | 1.15 | 23 | 154.25 | 47.83 | 10 | 21 | 26.43 | 19258.55 | 296.55 | 446.57 | 71.91 | 40.63 | 10491.7 | 0.56 | 0.76 | 2.64 | 0.63 | 0.5 | 10
10 | 70 | CONCLUIDO | 3.3078 | 30.23 | 27.4 | 78.28 | 1.25 | 21 | 155.66 | 47.83 | 11 | 19 | 26.83 | 19431.82 | 293.43 | 446.57 | 69.73 | 40.63 | 9408.33 | 0.58 | 0.76 | 2.64 | 0.57 | 0.5 | 10
11 | 70 | CONCLUIDO | 3.3191 | 30.13 | 27.35 | 86.37 | 1.35 | 19 | 157.07 | 47.83 | 12 | 17 | 27.24 | 19605.66 | 292.59 | 446.56 | 67.99 | 40.63 | 8550.11 | 0.6 | 0.76 | 2.65 | 0.52 | 0.5 | 10
12 | 70 | CONCLUIDO | 3.3331 | 30 | 27.28 | 96.29 | 1.45 | 17 | 158.48 | 47.83 | 13 | 15 | 27.65 | 19780.06 | 289.12 | 446.58 | 66.05 | 40.63 | 7589.19 | 0.62 | 0.76 | 2.64 | 0.45 | 0.5 | 10
13 | 70 | CONCLUIDO | 3.3392 | 29.95 | 27.26 | 102.21 | 1.55 | 16 | 159.9 | 47.83 | 14 | 14 | 28.07 | 19955.16 | 287.74 | 446.57 | 65.2 | 40.63 | 7168.59 | 0.62 | 0.76 | 2.64 | 0.43 | 0.5 | 10
14 | 70 | CONCLUIDO | 3.347 | 29.88 | 27.22 | 108.86 | 1.65 | 15 | 161.32 | 47.83 | 15 | 13 | 28.5 | 20130.71 | 285.17 | 446.56 | 63.95 | 40.63 | 6548.85 | 0.64 | 0.76 | 2.63 | 0.39 | 0.5 | 10
15 | 70 | CONCLUIDO | 3.3525 | 29.83 | 27.2 | 116.55 | 1.74 | 14 | 162.75 | 47.83 | 16 | 12 | 28.92 | 20306.85 | 284.05 | 446.56 | 63.23 | 40.63 | 6195.06 | 0.64 | 0.76 | 2.63 | 0.37 | 0.5 | 10
16 | 70 | CONCLUIDO | 3.3585 | 29.78 | 27.17 | 125.41 | 1.83 | 13 | 164.19 | 47.83 | 17 | 11 | 29.36 | 20483.57 | 281.74 | 446.57 | 62.4 | 40.63 | 5786.22 | 0.65 | 0.76 | 2.63 | 0.34 | 0.5 | 10
17 | 70 | CONCLUIDO | 3.3571 | 29.79 | 27.18 | 125.47 | 1.93 | 13 | 165.62 | 47.83 | 18 | 11 | 29.8 | 20660.89 | 279.99 | 446.56 | 62.96 | 40.63 | 6063.24 | 0.65 | 0.76 | 2.63 | 0.36 | 0.5 | 10
18 | 70 | CONCLUIDO | 3.3659 | 29.71 | 27.13 | 135.67 | 2.02 | 12 | 167.07 | 47.83 | 19 | 10 | 30.24 | 20838.81 | 277.99 | 446.56 | 61.24 | 40.63 | 5208.17 | 0.66 | 0.77 | 2.63 | 0.31 | 0.5 | 10
19 | 70 | CONCLUIDO | 3.3724 | 29.65 | 27.11 | 147.85 | 2.1 | 11 | 168.51 | 47.83 | 20 | 9 | 30.69 | 21017.33 | 275.32 | 446.56 | 60.19 | 40.63 | 4688.38 | 0.68 | 0.77 | 2.63 | 0.28 | 0.5 | 10
20 | 70 | CONCLUIDO | 3.3726 | 29.65 | 27.11 | 147.85 | 2.19 | 11 | 169.97 | 47.83 | 21 | 9 | 31.14 | 21196.47 | 274.68 | 446.56 | 60.28 | 40.63 | 4733.18 | 0.67 | 0.77 | 2.63 | 0.28 | 0.5 | 10
21 | 70 | CONCLUIDO | 3.3784 | 29.6 | 27.08 | 162.49 | 2.28 | 10 | 171.42 | 47.83 | 22 | 8 | 31.6 | 21376.23 | 271.67 | 446.56 | 59.58 | 40.63 | 4388.63 | 0.68 | 0.77 | 2.62 | 0.25 | 0.5 | 10
22 | 70 | CONCLUIDO | 3.3781 | 29.6 | 27.09 | 162.51 | 2.36 | 10 | 172.89 | 47.83 | 23 | 8 | 32.06 | 21556.61 | 269.43 | 446.56 | 59.5 | 40.63 | 4351.52 | 0.68 | 0.77 | 2.63 | 0.26 | 0.5 | 10
23 | 70 | CONCLUIDO | 3.3853 | 29.54 | 27.05 | 180.34 | 2.44 | 9 | 174.35 | 47.83 | 24 | 7 | 32.53 | 21737.62 | 265.23 | 446.56 | 58.61 | 40.63 | 3912.15 | 0.69 | 0.77 | 2.62 | 0.22 | 0.5 | 10
24 | 70 | CONCLUIDO | 3.3846 | 29.55 | 27.06 | 180.38 | 2.52 | 9 | 175.83 | 47.83 | 25 | 7 | 33 | 21919.27 | 267.07 | 446.57 | 58.7 | 40.63 | 3956.9 | 0.69 | 0.77 | 2.62 | 0.23 | 0.5 | 10
25 | 70 | CONCLUIDO | 3.3836 | 29.55 | 27.07 | 180.44 | 2.6 | 9 | 177.3 | 47.83 | 26 | 7 | 33.48 | 22101.56 | 262.58 | 446.56 | 59.07 | 40.63 | 4141.49 | 0.69 | 0.77 | 2.62 | 0.24 | 0.5 | 10
26 | 70 | CONCLUIDO | 3.3914 | 29.49 | 27.03 | 202.7 | 2.68 | 8 | 178.79 | 47.83 | 27 | 5 | 33.96 | 22284.51 | 260.19 | 446.56 | 57.7 | 40.63 | 3460.52 | 0.7 | 0.77 | 2.62 | 0.2 | 0.5 | 10
27 | 70 | CONCLUIDO | 3.3915 | 29.49 | 27.03 | 202.7 | 2.75 | 8 | 180.28 | 47.83 | 28 | 3 | 34.45 | 22468.11 | 260.59 | 446.56 | 57.56 | 40.63 | 3389.14 | 0.71 | 0.77 | 2.63 | 0.2 | 0.5 | 10
28 | 70 | CONCLUIDO | 3.393 | 29.47 | 27.01 | 202.6 | 2.83 | 8 | 181.77 | 47.83 | 29 | 2 | 34.94 | 22652.51 | 261.31 | 446.56 | 57.14 | 40.63 | 3180.15 | 0.71 | 0.77 | 2.62 | 0.19 | 0.5 | 10
29 | 70 | CONCLUIDO | 3.3922 | 29.48 | 27.02 | 202.65 | 2.9 | 8 | 183.27 | 47.83 | 30 | 1 | 35.44 | 22837.46 | 262.22 | 446.56 | 57.33 | 40.63 | 3276.04 | 0.71 | 0.77 | 2.63 | 0.19 | 0.5 | 10
30 | 70 | CONCLUIDO | 3.3918 | 29.48 | 27.02 | 202.68 | 2.98 | 8 | 184.78 | 47.83 | 31 | 0 | 35.95 | 23023.09 | 264.01 | 446.56 | 57.41 | 40.63 | 3316.99 | 0.71 | 0.77 | 2.63 | 0.2 | 0.5 | 10
0 | 90 | CONCLUIDO | 1.9005 | 52.62 | 37.51 | 6.3 | 0.1 | 357 | 176.73 | 52.44 | 1 | 355 | 33.29 | 22031.19 | 492.39 | 446.72 | 399.35 | 40.63 | 172537.93 | 0.1 | 0.55 | 3.21 | 10.67 | 0.5 | 10
1 | 90 | CONCLUIDO | 2.5826 | 38.72 | 31.07 | 12.68 | 0.2 | 147 | 178.21 | 52.44 | 2 | 145 | 33.77 | 22213.89 | 406.46 | 446.61 | 189.68 | 40.63 | 68754.02 | 0.21 | 0.67 | 2.85 | 4.24 | 0.5 | 10
2 | 90 | CONCLUIDO | 2.841 | 35.2 | 29.47 | 19.01 | 0.3 | 93 | 179.7 | 52.44 | 3 | 91 | 34.26 | 22397.24 | 384.36 | 446.63 | 137.3 | 40.63 | 42835.83 | 0.3 | 0.71 | 2.76 | 2.64 | 0.5 | 10
3 | 90 | CONCLUIDO | 2.9675 | 33.7 | 28.82 | 25.06 | 0.39 | 69 | 181.19 | 52.44 | 4 | 67 | 34.75 | 22581.25 | 374.59 | 446.6 | 115.89 | 40.63 | 32252 | 0.35 | 0.72 | 2.73 | 2 | 0.5 | 10
4 | 90 | CONCLUIDO | 3.0573 | 32.71 | 28.37 | 31.52 | 0.49 | 54 | 182.69 | 52.44 | 5 | 52 | 35.25 | 22766.06 | 367.61 | 446.61 | 101.12 | 40.63 | 24941.28 | 0.4 | 0.73 | 2.71 | 1.54 | 0.5 | 10
5 | 90 | CONCLUIDO | 3.1128 | 32.12 | 28.1 | 37.47 | 0.58 | 45 | 184.19 | 52.44 | 6 | 43 | 35.75 | 22951.43 | 363.08 | 446.58 | 92.73 | 40.63 | 20792.23 | 0.44 | 0.74 | 2.68 | 1.28 | 0.5 | 10
6 | 90 | CONCLUIDO | 3.1593 | 31.65 | 27.88 | 44.02 | 0.67 | 38 | 185.7 | 52.44 | 7 | 36 | 36.26 | 23137.49 | 358.78 | 446.59 | 85.18 | 40.63 | 17049.82 | 0.48 | 0.75 | 2.68 | 1.05 | 0.5 | 10
7 | 90 | CONCLUIDO | 3.1896 | 31.35 | 27.76 | 50.47 | 0.76 | 33 | 187.22 | 52.44 | 8 | 31 | 36.78 | 23324.24 | 356.36 | 446.56 | 81.45 | 40.63 | 15207.91 | 0.5 | 0.75 | 2.67 | 0.93 | 0.5 | 10
8 | 90 | CONCLUIDO | 3.21 | 31.15 | 27.67 | 55.33 | 0.85 | 30 | 188.74 | 52.44 | 9 | 28 | 37.3 | 23511.69 | 354.07 | 446.56 | 78.34 | 40.63 | 13668.21 | 0.52 | 0.75 | 2.66 | 0.84 | 0.5 | 10
9 | 90 | CONCLUIDO | 3.2298 | 30.96 | 27.58 | 61.29 | 0.93 | 27 | 190.26 | 52.44 | 10 | 25 | 37.82 | 23699.85 | 351.74 | 446.56 | 75.75 | 40.63 | 12388.02 | 0.54 | 0.75 | 2.65 | 0.75 | 0.5 | 10
10 | 90 | CONCLUIDO | 3.2502 | 30.77 | 27.49 | 68.73 | 1.02 | 24 | 191.79 | 52.44 | 11 | 22 | 38.35 | 23888.73 | 349.98 | 446.56 | 72.93 | 40.63 | 10994.31 | 0.56 | 0.76 | 2.65 | 0.67 | 0.5 | 10
11 | 90 | CONCLUIDO | 3.265 | 30.63 | 27.43 | 74.8 | 1.1 | 22 | 193.33 | 52.44 | 12 | 20 | 38.89 | 24078.33 | 347.87 | 446.56 | 70.44 | 40.63 | 9761.6 | 0.58 | 0.76 | 2.65 | 0.6 | 0.5 | 10
12 | 90 | CONCLUIDO | 3.2793 | 30.49 | 27.36 | 82.09 | 1.18 | 20 | 194.88 | 52.44 | 13 | 18 | 39.43 | 24268.67 | 344.98 | 446.56 | 68.65 | 40.63 | 8875.09 | 0.59 | 0.76 | 2.64 | 0.54 | 0.5 | 10
13 | 90 | CONCLUIDO | 3.2828 | 30.46 | 27.37 | 86.42 | 1.27 | 19 | 196.42 | 52.44 | 14 | 17 | 39.98 | 24459.75 | 345.37 | 446.56 | 68.8 | 40.63 | 8955.43 | 0.59 | 0.76 | 2.64 | 0.54 | 0.5 | 10
14 | 90 | CONCLUIDO | 3.294 | 30.36 | 27.3 | 90.99 | 1.35 | 18 | 197.98 | 52.44 | 15 | 16 | 40.54 | 24651.58 | 342.37 | 446.56 | 66.64 | 40.63 | 7881.42 | 0.61 | 0.76 | 2.63 | 0.47 | 0.5 | 10
15 | 90 | CONCLUIDO | 3.3 | 30.3 | 27.28 | 96.27 | 1.42 | 17 | 199.54 | 52.44 | 16 | 15 | 41.1 | 24844.17 | 341.86 | 446.56 | 65.76 | 40.63 | 7445.33 | 0.62 | 0.76 | 2.64 | 0.45 | 0.5 | 10
16 | 90 | CONCLUIDO | 3.3044 | 30.26 | 27.27 | 102.28 | 1.5 | 16 | 201.11 | 52.44 | 17 | 14 | 41.67 | 25037.53 | 341.23 | 446.56 | 65.92 | 40.63 | 7527.93 | 0.62 | 0.76 | 2.63 | 0.45 | 0.5 | 10
17 | 90 | CONCLUIDO | 3.3146 | 30.17 | 27.22 | 108.86 | 1.58 | 15 | 202.68 | 52.44 | 18 | 13 | 42.24 | 25231.66 | 338.79 | 446.57 | 63.76 | 40.63 | 6453.04 | 0.64 | 0.76 | 2.64 | 0.39 | 0.5 | 10
18 | 90 | CONCLUIDO | 3.3212 | 30.11 | 27.19 | 116.53 | 1.65 | 14 | 204.26 | 52.44 | 19 | 12 | 42.82 | 25426.72 | 337.86 | 446.56 | 63.06 | 40.63 | 6112.6 | 0.64 | 0.76 | 2.63 | 0.36 | 0.5 | 10
19 | 90 | CONCLUIDO | 3.3266 | 30.06 | 27.18 | 125.44 | 1.73 | 13 | 205.85 | 52.44 | 20 | 11 | 43.41 | 25622.45 | 335.01 | 446.56 | 62.61 | 40.63 | 5888.73 | 0.65 | 0.76 | 2.63 | 0.35 | 0.5 | 10
20 | 90 | CONCLUIDO | 3.3269 | 30.06 | 27.18 | 125.43 | 1.8 | 13 | 207.45 | 52.44 | 21 | 11 | 44 | 25818.99 | 336.74 | 446.56 | 62.59 | 40.63 | 5878.97 | 0.65 | 0.76 | 2.63 | 0.35 | 0.5 | 10
21 | 90 | CONCLUIDO | 3.3347 | 29.99 | 27.14 | 135.7 | 1.87 | 12 | 209.05 | 52.44 | 22 | 10 | 44.6 | 26016.35 | 333.69 | 446.56 | 61.42 | 40.63 | 5301.93 | 0.66 | 0.77 | 2.63 | 0.31 | 0.5 | 10
22 | 90 | CONCLUIDO | 3.3349 | 29.99 | 27.14 | 135.69 | 1.94 | 12 | 210.65 | 52.44 | 23 | 10 | 45.21 | 26214.54 | 333.32 | 446.56 | 61.49 | 40.63 | 5335.31 | 0.66 | 0.77 | 2.62 | 0.31 | 0.5 | 10
23 | 90 | CONCLUIDO | 3.3433 | 29.91 | 27.1 | 147.81 | 2.01 | 11 | 212.27 | 52.44 | 24 | 9 | 45.82 | 26413.56 | 331.12 | 446.56 | 60.08 | 40.63 | 4633.7 | 0.68 | 0.77 | 2.63 | 0.27 | 0.5 | 10
24 | 90 | CONCLUIDO | 3.3413 | 29.93 | 27.12 | 147.91 | 2.08 | 11 | 213.89 | 52.44 | 25 | 9 | 46.44 | 26613.43 | 331.38 | 446.56 | 60.65 | 40.63 | 4917.99 | 0.67 | 0.77 | 2.63 | 0.29 | 0.5 | 10
25 | 90 | CONCLUIDO | 3.3417 | 29.92 | 27.11 | 147.89 | 2.14 | 11 | 215.51 | 52.44 | 26 | 9 | 47.07 | 26814.17 | 328.62 | 446.56 | 60.61 | 40.63 | 4899.33 | 0.67 | 0.77 | 2.62 | 0.29 | 0.5 | 10
26 | 90 | CONCLUIDO | 3.349 | 29.86 | 27.08 | 162.5 | 2.21 | 10 | 217.15 | 52.44 | 27 | 8 | 47.71 | 27015.77 | 328.91 | 446.56 | 59.47 | 40.63 | 4335.19 | 0.68 | 0.77 | 2.63 | 0.26 | 0.5 | 10
27 | 90 | CONCLUIDO | 3.3491 | 29.86 | 27.08 | 162.49 | 2.27 | 10 | 218.79 | 52.44 | 28 | 8 | 48.35 | 27218.26 | 327.48 | 446.56 | 59.6 | 40.63 | 4399.3 | 0.68 | 0.77 | 2.62 | 0.25 | 0.5 | 10
28 | 90 | CONCLUIDO | 3.3565 | 29.79 | 27.05 | 180.35 | 2.34 | 9 | 220.44 | 52.44 | 29 | 7 | 49 | 27421.64 | 323.88 | 446.56 | 58.62 | 40.63 | 3913.81 | 0.69 | 0.77 | 2.62 | 0.22 | 0.5 | 10
29 | 90 | CONCLUIDO | 3.3564 | 29.79 | 27.05 | 180.36 | 2.4 | 9 | 222.1 | 52.44 | 30 | 7 | 49.65 | 27625.93 | 325.5 | 446.56 | 58.66 | 40.63 | 3933.89 | 0.69 | 0.77 | 2.62 | 0.23 | 0.5 | 10
30 | 90 | CONCLUIDO | 3.3552 | 29.8 | 27.06 | 180.43 | 2.46 | 9 | 223.76 | 52.44 | 31 | 7 | 50.32 | 27831.27 | 325.74 | 446.56 | 58.91 | 40.63 | 4057.78 | 0.69 | 0.77 | 2.63 | 0.24 | 0.5 | 10
31 | 90 | CONCLUIDO | 3.3545 | 29.81 | 27.07 | 180.47 | 2.52 | 9 | 225.43 | 52.44 | 32 | 7 | 50.99 | 28037.42 | 322.94 | 446.56 | 59.18 | 40.63 | 4194.44 | 0.69 | 0.77 | 2.62 | 0.24 | 0.5 | 10
32 | 90 | CONCLUIDO | 3.3646 | 29.72 | 27.02 | 202.62 | 2.58 | 8 | 227.11 | 52.44 | 33 | 6 | 51.67 | 28244.51 | 320.13 | 446.56 | 57.33 | 40.63 | 3274.28 | 0.71 | 0.77 | 2.62 | 0.19 | 0.5 | 10
33 | 90 | CONCLUIDO | 3.3632 | 29.73 | 27.03 | 202.72 | 2.64 | 8 | 228.8 | 52.44 | 34 | 6 | 52.36 | 28452.56 | 321.06 | 446.56 | 57.71 | 40.63 | 3465.63 | 0.7 | 0.77 | 2.62 | 0.2 | 0.5 | 10
34 | 90 | CONCLUIDO | 3.3636 | 29.73 | 27.02 | 202.69 | 2.7 | 8 | 230.49 | 52.44 | 35 | 6 | 53.05 | 28661.58 | 321.66 | 446.56 | 57.6 | 40.63 | 3411.67 | 0.71 | 0.77 | 2.62 | 0.2 | 0.5 | 10
35 | 90 | CONCLUIDO | 3.3631 | 29.73 | 27.03 | 202.72 | 2.76 | 8 | 232.2 | 52.44 | 36 | 6 | 53.75 | 28871.58 | 319.28 | 446.56 | 57.88 | 40.63 | 3550.04 | 0.7 | 0.77 | 2.62 | 0.2 | 0.5 | 10
36 | 90 | CONCLUIDO | 3.3636 | 29.73 | 27.03 | 202.69 | 2.81 | 8 | 233.91 | 52.44 | 37 | 6 | 54.46 | 29082.59 | 317.69 | 446.56 | 57.7 | 40.63 | 3458.59 | 0.7 | 0.77 | 2.62 | 0.2 | 0.5 | 10
37 | 90 | CONCLUIDO | 3.3697 | 29.68 | 27.01 | 231.49 | 2.87 | 7 | 235.63 | 52.44 | 38 | 5 | 55.18 | 29294.6 | 315.59 | 446.57 | 57.16 | 40.63 | 3195.12 | 0.71 | 0.77 | 2.62 | 0.18 | 0.5 | 10
38 | 90 | CONCLUIDO | 3.3705 | 29.67 | 27 | 231.43 | 2.92 | 7 | 237.35 | 52.44 | 39 | 5 | 55.91 | 29507.65 | 317.39 | 446.56 | 56.87 | 40.63 | 3052.09 | 0.71 | 0.77 | 2.62 | 0.17 | 0.5 | 10
39 | 90 | CONCLUIDO | 3.3701 | 29.67 | 27 | 231.46 | 2.98 | 7 | 239.09 | 52.44 | 40 | 5 | 56.65 | 29721.73 | 318.96 | 446.56 | 56.96 | 40.63 | 3095.28 | 0.71 | 0.77 | 2.62 | 0.18 | 0.5 | 10
0 | 10 | CONCLUIDO | 3.2251 | 31.01 | 28.65 | 26.86 | 0.64 | 64 | 26.11 | 12.1 | 1 | 59 | 3.01 | 3454.41 | 87.08 | 446.58 | 110.08 | 40.63 | 29371.31 | 0.37 | 0.73 | 2.72 | 1.82 | 0.5 | 10
1 | 10 | CONCLUIDO | 3.2982 | 30.32 | 28.16 | 36.73 | 1.23 | 46 | 27.2 | 12.1 | 2 | 0 | 3.1 | 3588.35 | 83.3 | 446.59 | 92.52 | 40.63 | 20682.3 | 0.44 | 0.74 | 2.75 | 1.33 | 0.5 | 10
0 | 45 | CONCLUIDO | 2.5337 | 39.47 | 33.08 | 9.27 | 0.18 | 214 | 98.71 | 39.72 | 1 | 212 | 12.99 | 12407.75 | 295.23 | 446.59 | 255.04 | 40.63 | 101102.48 | 0.16 | 0.63 | 2.96 | 6.25 | 0.5 | 10
1 | 45 | CONCLUIDO | 2.9849 | 33.5 | 29.56 | 18.67 | 0.35 | 95 | 99.95 | 39.72 | 2 | 93 | 13.24 | 12561.45 | 260.77 | 446.61 | 140.37 | 40.63 | 44360.46 | 0.29 | 0.7 | 2.76 | 2.73 | 0.5 | 10
2 | 45 | CONCLUIDO | 3.1442 | 31.8 | 28.56 | 28.09 | 0.52 | 61 | 101.2 | 39.72 | 3 | 59 | 13.49 | 12715.54 | 249.03 | 446.57 | 107.65 | 40.63 | 28169.38 | 0.38 | 0.73 | 2.71 | 1.73 | 0.5 | 10
3 | 45 | CONCLUIDO | 3.2244 | 31.01 | 28.1 | 37.47 | 0.69 | 45 | 102.45 | 39.72 | 4 | 43 | 13.74 | 12870.03 | 242.15 | 446.6 | 92.63 | 40.63 | 20741.8 | 0.44 | 0.74 | 2.68 | 1.27 | 0.5 | 10
4 | 45 | CONCLUIDO | 3.2768 | 30.52 | 27.81 | 47.67 | 0.85 | 35 | 103.71 | 39.72 | 5 | 33 | 14 | 13024.91 | 236.45 | 446.56 | 83.34 | 40.63 | 16142.79 | 0.49 | 0.75 | 2.67 | 0.98 | 0.5 | 10
5 | 45 | CONCLUIDO | 3.3089 | 30.22 | 27.64 | 57.18 | 1.01 | 29 | 104.97 | 39.72 | 6 | 27 | 14.25 | 13180.19 | 231.61 | 446.56 | 77.56 | 40.63 | 13285.24 | 0.52 | 0.75 | 2.66 | 0.81 | 0.5 | 10
6 | 45 | CONCLUIDO | 3.332 | 30.01 | 27.51 | 66.02 | 1.16 | 25 | 106.23 | 39.72 | 7 | 23 | 14.52 | 13335.87 | 227.65 | 446.56 | 73.35 | 40.63 | 11199.12 | 0.55 | 0.76 | 2.65 | 0.68 | 0.5 | 10
7 | 45 | CONCLUIDO | 3.3535 | 29.82 | 27.4 | 78.28 | 1.31 | 21 | 107.5 | 39.72 | 8 | 19 | 14.78 | 13491.96 | 223.34 | 446.56 | 69.79 | 40.63 | 9437.7 | 0.58 | 0.76 | 2.65 | 0.57 | 0.5 | 10
8 | 45 | CONCLUIDO | 3.3645 | 29.72 | 27.34 | 86.35 | 1.46 | 19 | 108.77 | 39.72 | 9 | 17 | 15.05 | 13648.58 | 220.67 | 446.56 | 68.2 | 40.63 | 8657.23 | 0.6 | 0.76 | 2.64 | 0.52 | 0.5 | 10
9 | 45 | CONCLUIDO | 3.3764 | 29.62 | 27.28 | 96.28 | 1.6 | 17 | 110.04 | 39.72 | 10 | 15 | 15.32 | 13805.5 | 216.48 | 446.56 | 66.09 | 40.63 | 7608.04 | 0.61 | 0.76 | 2.63 | 0.45 | 0.5 | 10
10 | 45 | CONCLUIDO | 3.3876 | 29.52 | 27.22 | 108.89 | 1.74 | 15 | 111.32 | 39.72 | 11 | 13 | 15.6 | 13962.83 | 211.67 | 446.58 | 64.12 | 40.63 | 6634.27 | 0.63 | 0.76 | 2.63 | 0.4 | 0.5 | 10
11 | 45 | CONCLUIDO | 3.3941 | 29.46 | 27.19 | 116.52 | 1.88 | 14 | 112.59 | 39.72 | 12 | 12 | 15.88 | 14120.58 | 208.38 | 446.56 | 62.99 | 40.63 | 6077.44 | 0.64 | 0.76 | 2.63 | 0.36 | 0.5 | 10
12 | 45 | CONCLUIDO | 3.3977 | 29.43 | 27.18 | 125.43 | 2.01 | 13 | 113.88 | 39.72 | 13 | 11 | 16.16 | 14278.75 | 205.95 | 446.56 | 62.55 | 40.63 | 5860.83 | 0.65 | 0.76 | 2.63 | 0.35 | 0.5 | 10
13 | 45 | CONCLUIDO | 3.4052 | 29.37 | 27.13 | 135.66 | 2.14 | 12 | 115.16 | 39.72 | 14 | 6 | 16.45 | 14437.35 | 202.7 | 446.56 | 60.98 | 40.63 | 5082.3 | 0.67 | 0.77 | 2.63 | 0.3 | 0.5 | 10
14 | 45 | CONCLUIDO | 3.4038 | 29.38 | 27.14 | 135.72 | 2.27 | 12 | 116.45 | 39.72 | 15 | 3 | 16.74 | 14596.38 | 201.22 | 446.56 | 61.3 | 40.63 | 5238.32 | 0.66 | 0.77 | 2.64 | 0.32 | 0.5 | 10
15 | 45 | CONCLUIDO | 3.4078 | 29.34 | 27.13 | 147.98 | 2.4 | 11 | 117.75 | 39.72 | 16 | 0 | 17.03 | 14755.84 | 202.32 | 446.56 | 60.72 | 40.63 | 4954.81 | 0.67 | 0.77 | 2.64 | 0.3 | 0.5 | 10
0 | 60 | CONCLUIDO | 2.3086 | 43.32 | 34.51 | 7.93 | 0.14 | 261 | 124.63 | 45 | 1 | 259 | 18.64 | 15605.44 | 360.6 | 446.61 | 302.32 | 40.63 | 124503.32 | 0.13 | 0.6 | 3.03 | 7.68 | 0.5 | 10
1 | 60 | CONCLUIDO | 2.8496 | 35.09 | 30.07 | 15.97 | 0.28 | 113 | 125.95 | 45 | 2 | 111 | 18.95 | 15767.7 | 311.8 | 446.58 | 157.25 | 40.63 | 52708.36 | 0.26 | 0.69 | 2.79 | 3.24 | 0.5 | 10
2 | 60 | CONCLUIDO | 3.0377 | 32.92 | 28.92 | 23.77 | 0.42 | 73 | 127.27 | 45 | 3 | 71 | 19.27 | 15930.42 | 297.68 | 446.58 | 119.18 | 40.63 | 33872.8 | 0.34 | 0.72 | 2.74 | 2.09 | 0.5 | 10
3 | 60 | CONCLUIDO | 3.1415 | 31.83 | 28.35 | 32.09 | 0.55 | 53 | 128.59 | 45 | 4 | 51 | 19.59 | 16093.6 | 289.61 | 446.57 | 100.77 | 40.63 | 24768.23 | 0.4 | 0.73 | 2.7 | 1.52 | 0.5 | 10
4 | 60 | CONCLUIDO | 3.2053 | 31.2 | 27.99 | 39.99 | 0.68 | 42 | 129.92 | 45 | 5 | 40 | 19.92 | 16257.24 | 284 | 446.57 | 89.04 | 40.63 | 18958.07 | 0.46 | 0.74 | 2.68 | 1.16 | 0.5 | 10
5 | 60 | CONCLUIDO | 3.2405 | 30.86 | 27.83 | 47.71 | 0.81 | 35 | 131.25 | 45 | 6 | 33 | 20.25 | 16421.36 | 280.11 | 446.59 | 84.05 | 40.63 | 16498.32 | 0.48 | 0.75 | 2.66 | 1 | 0.5 | 10
6 | 60 | CONCLUIDO | 3.2706 | 30.58 | 27.68 | 55.35 | 0.93 | 30 | 132.58 | 45 | 7 | 28 | 20.59 | 16585.95 | 276.45 | 446.56 | 78.75 | 40.63 | 13875.73 | 0.52 | 0.75 | 2.66 | 0.85 | 0.5 | 10
7 | 60 | CONCLUIDO | 3.2965 | 30.34 | 27.54 | 63.55 | 1.06 | 26 | 133.92 | 45 | 8 | 24 | 20.93 | 16751.02 | 273.23 | 446.56 | 74.27 | 40.63 | 11654.62 | 0.55 | 0.75 | 2.65 | 0.71 | 0.5 | 10
8 | 60 | CONCLUIDO | 3.3129 | 30.19 | 27.47 | 71.65 | 1.18 | 23 | 135.27 | 45 | 9 | 21 | 21.27 | 16916.71 | 269.87 | 446.56 | 71.77 | 40.63 | 10418.17 | 0.57 | 0.76 | 2.65 | 0.64 | 0.5 | 10
9 | 60 | CONCLUIDO | 3.3267 | 30.06 | 27.39 | 78.26 | 1.29 | 21 | 136.61 | 45 | 10 | 19 | 21.61 | 17082.76 | 266.15 | 446.56 | 69.72 | 40.63 | 9403.25 | 0.58 | 0.76 | 2.64 | 0.56 | 0.5 | 10
10 | 60 | CONCLUIDO | 3.3364 | 29.97 | 27.35 | 86.38 | 1.41 | 19 | 137.96 | 45 | 11 | 17 | 21.96 | 17249.3 | 264.56 | 446.56 | 68.41 | 40.63 | 8761.55 | 0.59 | 0.76 | 2.64 | 0.53 | 0.5 | 10
11 | 60 | CONCLUIDO | 3.3499 | 29.85 | 27.29 | 96.3 | 1.52 | 17 | 139.32 | 45 | 12 | 15 | 22.32 | 17416.34 | 261.27 | 446.56 | 66.03 | 40.63 | 7577.97 | 0.62 | 0.76 | 2.64 | 0.46 | 0.5 | 10
12 | 60 | CONCLUIDO | 3.3548 | 29.81 | 27.27 | 102.25 | 1.63 | 16 | 140.67 | 45 | 13 | 14 | 22.68 | 17583.88 | 259.42 | 446.56 | 65.57 | 40.63 | 7353.54 | 0.62 | 0.76 | 2.64 | 0.44 | 0.5 | 10
13 | 60 | CONCLUIDO | 3.3614 | 29.75 | 27.23 | 108.94 | 1.74 | 15 | 142.04 | 45 | 14 | 13 | 23.04 | 17751.93 | 256.88 | 446.56 | 64.35 | 40.63 | 6748 | 0.63 | 0.76 | 2.64 | 0.41 | 0.5 | 10
14 | 60 | CONCLUIDO | 3.3665 | 29.7 | 27.21 | 116.63 | 1.85 | 14 | 143.4 | 45 | 15 | 12 | 23.41 | 17920.49 | 252.68 | 446.57 | 63.75 | 40.63 | 6456.54 | 0.64 | 0.76 | 2.63 | 0.39 | 0.5 | 10
15 | 60 | CONCLUIDO | 3.3728 | 29.65 | 27.18 | 125.47 | 1.96 | 13 | 144.77 | 45 | 16 | 11 | 23.78 | 18089.56 | 252.36 | 446.56 | 62.86 | 40.63 | 6013.06 | 0.65 | 0.76 | 2.63 | 0.36 | 0.5 | 10
16 | 60 | CONCLUIDO | 3.3814 | 29.57 | 27.13 | 135.67 | 2.06 | 12 | 146.15 | 45 | 17 | 10 | 24.15 | 18259.16 | 248.95 | 446.56 | 61.15 | 40.63 | 5163.42 | 0.66 | 0.77 | 2.63 | 0.31 | 0.5 | 10
17 | 60 | CONCLUIDO | 3.3878 | 29.52 | 27.1 | 147.84 | 2.16 | 11 | 147.53 | 45 | 18 | 9 | 24.53 | 18429.27 | 245.24 | 446.56 | 60.13 | 40.63 | 4658.91 | 0.68 | 0.77 | 2.63 | 0.28 | 0.5 | 10
18 | 60 | CONCLUIDO | 3.3859 | 29.53 | 27.12 | 147.93 | 2.26 | 11 | 148.91 | 45 | 19 | 9 | 24.92 | 18599.92 | 243.13 | 446.56 | 60.79 | 40.63 | 4988.51 | 0.67 | 0.77 | 2.63 | 0.29 | 0.5 | 10
19 | 60 | CONCLUIDO | 3.3916 | 29.48 | 27.1 | 162.58 | 2.36 | 10 | 150.3 | 45 | 20 | 8 | 25.3 | 18771.1 | 241.69 | 446.57 | 59.96 | 40.63 | 4582.28 | 0.68 | 0.77 | 2.63 | 0.27 | 0.5 | 10
20 | 60 | CONCLUIDO | 3.3929 | 29.47 | 27.09 | 162.51 | 2.45 | 10 | 151.69 | 45 | 21 | 7 | 25.7 | 18942.82 | 235.29 | 446.56 | 59.54 | 40.63 | 4370.79 | 0.68 | 0.77 | 2.63 | 0.26 | 0.5 | 10
21 | 60 | CONCLUIDO | 3.3999 | 29.41 | 27.05 | 180.34 | 2.54 | 9 | 153.09 | 45 | 22 | 4 | 26.09 | 19115.09 | 236.34 | 446.56 | 58.44 | 40.63 | 3823.62 | 0.7 | 0.77 | 2.63 | 0.22 | 0.5 | 10
22 | 60 | CONCLUIDO | 3.3994 | 29.42 | 27.05 | 180.37 | 2.64 | 9 | 154.49 | 45 | 23 | 2 | 26.49 | 19287.9 | 237.02 | 446.56 | 58.49 | 40.63 | 3850.74 | 0.69 | 0.77 | 2.63 | 0.23 | 0.5 | 10
23 | 60 | CONCLUIDO | 3.3979 | 29.43 | 27.07 | 180.45 | 2.73 | 9 | 155.9 | 45 | 24 | 0 | 26.9 | 19461.27 | 238.2 | 446.56 | 58.76 | 40.63 | 3984.63 | 0.69 | 0.77 | 2.63 | 0.24 | 0.5 | 10
0 | 80 | CONCLUIDO | 2.0319 | 49.21 | 36.45 | 6.75 | 0.11 | 324 | 159.12 | 50.28 | 1 | 322 | 27.84 | 19859.16 | 447.13 | 446.72 | 365.29 | 40.63 | 155675.2 | 0.11 | 0.57 | 3.15 | 9.61 | 0.5 | 10
1 | 80 | CONCLUIDO | 2.6699 | 37.45 | 30.75 | 13.57 | 0.22 | 136 | 160.54 | 50.28 | 2 | 134 | 28.26 | 20034.4 | 375.45 | 446.59 | 179.59 | 40.63 | 63766.25 | 0.23 | 0.68 | 2.81 | 3.92 | 0.5 | 10
2 | 80 | CONCLUIDO | 2.9017 | 34.46 | 29.34 | 20.23 | 0.33 | 87 | 161.97 | 50.28 | 3 | 85 | 28.69 | 20210.21 | 356.58 | 446.59 | 132.6 | 40.63 | 40513.27 | 0.31 | 0.71 | 2.76 | 2.51 | 0.5 | 10
3 | 80 | CONCLUIDO | 3.0273 | 33.03 | 28.65 | 26.86 | 0.43 | 64 | 163.4 | 50.28 | 4 | 62 | 29.12 | 20386.62 | 346.91 | 446.57 | 110.37 | 40.63 | 29514.41 | 0.37 | 0.73 | 2.72 | 1.82 | 0.5 | 10
4 | 80 | CONCLUIDO | 3.1084 | 32.17 | 28.24 | 33.88 | 0.54 | 50 | 164.83 | 50.28 | 5 | 48 | 29.55 | 20563.61 | 340.41 | 446.56 | 97 | 40.63 | 22902.44 | 0.42 | 0.74 | 2.69 | 1.41 | 0.5 | 10
5 | 80 | CONCLUIDO | 3.1557 | 31.69 | 28.01 | 40.02 | 0.64 | 42 | 166.27 | 50.28 | 6 | 40 | 29.99 | 20741.2 | 336.27 | 446.56 | 89.43 | 40.63 | 19154.77 | 0.45 | 0.74 | 2.69 | 1.18 | 0.5 | 10
6 | 80 | CONCLUIDO | 3.1915 | 31.33 | 27.85 | 46.41 | 0.74 | 36 | 167.72 | 50.28 | 7 | 34 | 30.44 | 20919.39 | 333.16 | 446.58 | 84.4 | 40.63 | 16668.37 | 0.48 | 0.75 | 2.67 | 1.02 | 0.5 | 10
7 | 80 | CONCLUIDO | 3.2246 | 31.01 | 27.69 | 53.59 | 0.84 | 31 | 169.17 | 50.28 | 8 | 29 | 30.89 | 21098.19 | 329.71 | 446.57 | 79.26 | 40.63 | 14125.29 | 0.51 | 0.75 | 2.66 | 0.86 | 0.5 | 10
8 | 80 | CONCLUIDO | 3.2505 | 30.76 | 27.57 | 61.27 | 0.94 | 27 | 170.62 | 50.28 | 9 | 25 | 31.34 | 21277.6 | 326.7 | 446.56 | 75.3 | 40.63 | 12167.48 | 0.54 | 0.75 | 2.65 | 0.74 | 0.5 | 10
9 | 80 | CONCLUIDO | 3.2637 | 30.64 | 27.51 | 66.02 | 1.03 | 25 | 172.08 | 50.28 | 10 | 23 | 31.8 | 21457.64 | 324.74 | 446.56 | 73.33 | 40.63 | 11191.54 | 0.55 | 0.76 | 2.65 | 0.68 | 0.5 | 10
10 | 80 | CONCLUIDO | 3.2844 | 30.45 | 27.41 | 74.77 | 1.12 | 22 | 173.55 | 50.28 | 11 | 20 | 32.27 | 21638.31 | 322.18 | 446.56 | 70.18 | 40.63 | 9629.94 | 0.58 | 0.76 | 2.65 | 0.59 | 0.5 | 10
11 | 80 | CONCLUIDO | 3.2903 | 30.39 | 27.39 | 78.26 | 1.22 | 21 | 175.02 | 50.28 | 12 | 19 | 32.74 | 21819.6 | 319.75 | 446.56 | 69.61 | 40.63 | 9351.21 | 0.58 | 0.76 | 2.64 | 0.56 | 0.5 | 10
12 | 80 | CONCLUIDO | 3.3004 | 30.3 | 27.36 | 86.41 | 1.31 | 19 | 176.49 | 50.28 | 13 | 17 | 33.21 | 22001.54 | 319.69 | 446.58 | 68.56 | 40.63 | 8837.43 | 0.59 | 0.76 | 2.64 | 0.54 | 0.5 | 10
13 | 80 | CONCLUIDO | 3.3099 | 30.21 | 27.31 | 91.03 | 1.4 | 18 | 177.97 | 50.28 | 14 | 16 | 33.69 | 22184.13 | 316.33 | 446.57 | 66.79 | 40.63 | 7957.49 | 0.61 | 0.76 | 2.64 | 0.48 | 0.5 | 10
14 | 80 | CONCLUIDO | 3.3152 | 30.16 | 27.29 | 96.33 | 1.48 | 17 | 179.46 | 50.28 | 15 | 15 | 34.18 | 22367.38 | 315.08 | 446.56 | 66.43 | 40.63 | 7777.77 | 0.61 | 0.76 | 2.64 | 0.47 | 0.5 | 10
15 | 80 | CONCLUIDO | 3.3313 | 30.02 | 27.21 | 108.84 | 1.57 | 15 | 180.95 | 50.28 | 16 | 13 | 34.67 | 22551.28 | 312.66 | 446.56 | 63.68 | 40.63 | 6413.66 | 0.64 | 0.76 | 2.63 | 0.38 | 0.5 | 10
16 | 80 | CONCLUIDO | 3.33 | 30.03 | 27.22 | 108.89 | 1.65 | 15 | 182.45 | 50.28 | 17 | 13 | 35.17 | 22735.98 | 312.13 | 446.56 | 64.09 | 40.63 | 6618.8 | 0.63 | 0.76 | 2.63 | 0.4 | 0.5 | 10
17 | 80 | CONCLUIDO | 3.3372 | 29.97 | 27.19 | 116.53 | 1.74 | 14 | 183.95 | 50.28 | 18 | 12 | 35.67 | 22921.24 | 309.99 | 446.56 | 63.09 | 40.63 | 6125.92 | 0.64 | 0.76 | 2.63 | 0.36 | 0.5 | 10
18 | 80 | CONCLUIDO | 3.3435 | 29.91 | 27.17 | 125.38 | 1.82 | 13 | 185.46 | 50.28 | 19 | 11 | 36.18 | 23107.19 | 309.6 | 446.58 | 62.14 | 40.63 | 5657.59 | 0.65 | 0.76 | 2.63 | 0.34 | 0.5 | 10
19 | 80 | CONCLUIDO | 3.351 | 29.84 | 27.13 | 135.66 | 1.9 | 12 | 186.97 | 50.28 | 20 | 10 | 36.69 | 23293.82 | 306.14 | 446.56 | 61.07 | 40.63 | 5127.45 | 0.67 | 0.77 | 2.63 | 0.3 | 0.5 | 10
20 | 80 | CONCLUIDO | 3.3506 | 29.84 | 27.13 | 135.67 | 1.98 | 12 | 188.49 | 50.28 | 21 | 10 | 37.21 | 23481.16 | 305.82 | 446.57 | 61.22 | 40.63 | 5200.79 | 0.66 | 0.77 | 2.63 | 0.31 | 0.5 | 10
21 | 80 | CONCLUIDO | 3.3582 | 29.78 | 27.1 | 147.81 | 2.05 | 11 | 190.01 | 50.28 | 22 | 9 | 37.74 | 23669.2 | 303.45 | 446.56 | 60.06 | 40.63 | 4624.13 | 0.68 | 0.77 | 2.63 | 0.27 | 0.5 | 10
22 | 80 | CONCLUIDO | 3.3561 | 29.8 | 27.12 | 147.91 | 2.13 | 11 | 191.55 | 50.28 | 23 | 9 | 38.27 | 23857.96 | 303.9 | 446.56 | 60.61 | 40.63 | 4900.5 | 0.67 | 0.77 | 2.63 | 0.29 | 0.5 | 10
23 | 80 | CONCLUIDO | 3.3642 | 29.72 | 27.08 | 162.47 | 2.21 | 10 | 193.08 | 50.28 | 24 | 8 | 38.8 | 24047.45 | 300.29 | 446.56 | 59.59 | 40.63 | 4393.46 | 0.68 | 0.77 | 2.62 | 0.25 | 0.5 | 10
24 | 80 | CONCLUIDO | 3.3628 | 29.74 | 27.09 | 162.54 | 2.28 | 10 | 194.62 | 50.28 | 25 | 8 | 39.34 | 24237.67 | 300.81 | 446.56 | 59.78 | 40.63 | 4490.8 | 0.68 | 0.77 | 2.62 | 0.26 | 0.5 | 10
25 | 80 | CONCLUIDO | 3.3637 | 29.73 | 27.08 | 162.5 | 2.35 | 10 | 196.17 | 50.28 | 26 | 8 | 39.89 | 24428.62 | 296.47 | 446.56 | 59.48 | 40.63 | 4340.01 | 0.68 | 0.77 | 2.63 | 0.26 | 0.5 | 10
26 | 80 | CONCLUIDO | 3.3706 | 29.67 | 27.05 | 180.36 | 2.42 | 9 | 197.73 | 50.28 | 27 | 7 | 40.45 | 24620.33 | 295.56 | 446.56 | 58.59 | 40.63 | 3900.86 | 0.69 | 0.77 | 2.62 | 0.23 | 0.5 | 10
27 | 80 | CONCLUIDO | 3.3695 | 29.68 | 27.06 | 180.43 | 2.49 | 9 | 199.29 | 50.28 | 28 | 7 | 41.01 | 24812.8 | 296.73 | 446.56 | 58.87 | 40.63 | 4041.64 | 0.69 | 0.77 | 2.63 | 0.24 | 0.5 | 10
28 | 80 | CONCLUIDO | 3.3691 | 29.68 | 27.07 | 180.45 | 2.56 | 9 | 200.85 | 50.28 | 29 | 7 | 41.57 | 25006.03 | 292.97 | 446.56 | 59.15 | 40.63 | 4181 | 0.69 | 0.77 | 2.62 | 0.24 | 0.5 | 10
29 | 80 | CONCLUIDO | 3.3784 | 29.6 | 27.02 | 202.63 | 2.63 | 8 | 202.43 | 50.28 | 30 | 6 | 42.15 | 25200.04 | 290.49 | 446.56 | 57.45 | 40.63 | 3334.82 | 0.71 | 0.77 | 2.62 | 0.19 | 0.5 | 10
30 | 80 | CONCLUIDO | 3.3778 | 29.61 | 27.02 | 202.67 | 2.7 | 8 | 204.01 | 50.28 | 31 | 6 | 42.73 | 25394.96 | 291.12 | 446.56 | 57.59 | 40.63 | 3405.35 | 0.71 | 0.77 | 2.62 | 0.2 | 0.5 | 10
31 | 80 | CONCLUIDO | 3.3769 | 29.61 | 27.03 | 202.73 | 2.76 | 8 | 205.59 | 50.28 | 32 | 6 | 43.31 | 25590.57 | 290.21 | 446.56 | 57.89 | 40.63 | 3556.88 | 0.7 | 0.77 | 2.62 | 0.2 | 0.5 | 10
32 | 80 | CONCLUIDO | 3.3777 | 29.61 | 27.02 | 202.68 | 2.83 | 8 | 207.19 | 50.28 | 33 | 5 | 43.91 | 25786.97 | 287.6 | 446.56 | 57.7 | 40.63 | 3458.17 | 0.7 | 0.77 | 2.62 | 0.2 | 0.5 | 10
33 | 80 | CONCLUIDO | 3.3828 | 29.56 | 27.01 | 231.53 | 2.89 | 7 | 208.78 | 50.28 | 34 | 4 | 44.5 | 25984.2 | 283.24 | 446.56 | 57.21 | 40.63 | 3220.2 | 0.71 | 0.77 | 2.62 | 0.18 | 0.5 | 10
34 | 80 | CONCLUIDO | 3.3829 | 29.56 | 27.01 | 231.52 | 2.96 | 7 | 210.39 | 50.28 | 35 | 2 | 45.11 | 26182.25 | 285.22 | 446.56 | 57.09 | 40.63 | 3162.23 | 0.71 | 0.77 | 2.62 | 0.18 | 0.5 | 10
35 | 80 | CONCLUIDO | 3.3836 | 29.55 | 27 | 231.46 | 3.02 | 7 | 212 | 50.28 | 36 | 3 | 45.72 | 26381.14 | 287.01 | 446.56 | 56.91 | 40.63 | 3071.18 | 0.71 | 0.77 | 2.62 | 0.18 | 0.5 | 10
36 | 80 | CONCLUIDO | 3.3842 | 29.55 | 27 | 231.42 | 3.08 | 7 | 213.62 | 50.28 | 37 | 1 | 46.34 | 26580.87 | 288.62 | 446.56 | 56.63 | 40.63 | 2932.21 | 0.72 | 0.77 | 2.63 | 0.17 | 0.5 | 10
37 | 80 | CONCLUIDO | 3.3844 | 29.55 | 27 | 231.4 | 3.14 | 7 | 215.25 | 50.28 | 38 | 1 | 46.97 | 26781.46 | 290.13 | 446.56 | 56.67 | 40.63 | 2952.14 | 0.72 | 0.77 | 2.62 | 0.17 | 0.5 | 10
38 | 80 | CONCLUIDO | 3.3843 | 29.55 | 27 | 231.41 | 3.2 | 7 | 216.88 | 50.28 | 39 | 0 | 47.6 | 26982.93 | 292.1 | 446.56 | 56.63 | 40.63 | 2931.89 | 0.72 | 0.77 | 2.62 | 0.17 | 0.5 | 10
0 | 35 | CONCLUIDO | 2.6954 | 37.1 | 32.09 | 10.64 | 0.22 | 181 | 80.84 | 35.1 | 1 | 179 | 9.74 | 10204.21 | 249.3 | 446.63 | 222.82 | 40.63 | 85154.7 | 0.18 | 0.65 | 2.9 | 5.26 | 0.5 | 10
1 | 35 | CONCLUIDO | 3.0827 | 32.44 | 29.15 | 21.59 | 0.43 | 81 | 82.04 | 35.1 | 2 | 79 | 9.94 | 10352.53 | 222.73 | 446.59 | 126.32 | 40.63 | 37405.58 | 0.32 | 0.71 | 2.76 | 2.32 | 0.5 | 10
2 | 35 | CONCLUIDO | 3.2187 | 31.07 | 28.28 | 32.63 | 0.63 | 52 | 83.25 | 35.1 | 3 | 50 | 10.15 | 10501.19 | 212.03 | 446.59 | 98.52 | 40.63 | 23648.31 | 0.41 | 0.73 | 2.69 | 1.45 | 0.5 | 10
3 | 35 | CONCLUIDO | 3.2868 | 30.42 | 27.88 | 44.02 | 0.83 | 38 | 84.46 | 35.1 | 4 | 36 | 10.36 | 10650.22 | 204.86 | 446.58 | 85.27 | 40.63 | 17095.45 | 0.48 | 0.75 | 2.67 | 1.05 | 0.5 | 10
4 | 35 | CONCLUIDO | 3.3232 | 30.09 | 27.68 | 55.37 | 1.02 | 30 | 85.67 | 35.1 | 5 | 28 | 10.57 | 10799.59 | 199.8 | 446.57 | 78.78 | 40.63 | 13888.41 | 0.52 | 0.75 | 2.67 | 0.85 | 0.5 | 10
5 | 35 | CONCLUIDO | 3.3521 | 29.83 | 27.51 | 66.02 | 1.21 | 25 | 86.88 | 35.1 | 6 | 23 | 10.78 | 10949.33 | 194.15 | 446.56 | 73.4 | 40.63 | 11223.49 | 0.55 | 0.76 | 2.65 | 0.68 | 0.5 | 10
6 | 35 | CONCLUIDO | 3.3714 | 29.66 | 27.41 | 78.31 | 1.39 | 21 | 88.1 | 35.1 | 7 | 19 | 11 | 11099.43 | 187.88 | 446.57 | 69.96 | 40.63 | 9527.3 | 0.58 | 0.76 | 2.65 | 0.58 | 0.5 | 10
7 | 35 | CONCLUIDO | 3.3892 | 29.51 | 27.3 | 91.01 | 1.57 | 18 | 89.32 | 35.1 | 8 | 16 | 11.22 | 11249.89 | 182.98 | 446.58 | 66.65 | 40.63 | 7886.96 | 0.61 | 0.76 | 2.64 | 0.48 | 0.5 | 10
8 | 35 | CONCLUIDO | 3.3981 | 29.43 | 27.26 | 102.23 | 1.75 | 16 | 90.54 | 35.1 | 9 | 13 | 11.44 | 11400.71 | 179.09 | 446.56 | 65.25 | 40.63 | 7194.05 | 0.62 | 0.76 | 2.64 | 0.43 | 0.5 | 10
9 | 35 | CONCLUIDO | 3.4041 | 29.38 | 27.23 | 108.9 | 1.91 | 15 | 91.77 | 35.1 | 10 | 4 | 11.67 | 11551.91 | 175.9 | 446.56 | 63.76 | 40.63 | 6454.43 | 0.64 | 0.76 | 2.64 | 0.4 | 0.5 | 10
10 | 35 | CONCLUIDO | 3.4095 | 29.33 | 27.2 | 116.56 | 2.08 | 14 | 93 | 35.1 | 11 | 0 | 11.9 | 11703.47 | 178.04 | 446.56 | 62.78 | 40.63 | 5969.08 | 0.65 | 0.76 | 2.64 | 0.37 | 0.5 | 10
0 | 50 | CONCLUIDO | 2.4546 | 40.74 | 33.59 | 8.76 | 0.16 | 230 | 107.41 | 41.65 | 1 | 228 | 14.77 | 13481.73 | 317.65 | 446.61 | 271.37 | 40.63 | 109186.98 | 0.15 | 0.62 | 3 | 6.76 | 0.5 | 10
1 | 50 | CONCLUIDO | 2.9421 | 33.99 | 29.71 | 17.65 | 0.32 | 101 | 108.68 | 41.65 | 2 | 99 | 15.03 | 13638.32 | 278.04 | 446.62 | 145.1 | 40.63 | 46696.7 | 0.28 | 0.7 | 2.77 | 2.88 | 0.5 | 10
2 | 50 | CONCLUIDO | 3.1085 | 32.17 | 28.69 | 26.48 | 0.48 | 65 | 109.96 | 41.65 | 3 | 63 | 15.31 | 13795.21 | 265.89 | 446.57 | 111.93 | 40.63 | 30292.02 | 0.36 | 0.72 | 2.72 | 1.86 | 0.5 | 10
3 | 50 | CONCLUIDO | 3.1967 | 31.28 | 28.18 | 35.22 | 0.63 | 48 | 111.23 | 41.65 | 4 | 46 | 15.58 | 13952.52 | 258.47 | 446.58 | 95.32 | 40.63 | 22071.51 | 0.43 | 0.74 | 2.69 | 1.35 | 0.5 | 10
4 | 50 | CONCLUIDO | 3.2472 | 30.8 | 27.92 | 44.08 | 0.78 | 38 | 112.51 | 41.65 | 5 | 36 | 15.86 | 14110.24 | 253.15 | 446.56 | 86.46 | 40.63 | 17689.64 | 0.47 | 0.74 | 2.68 | 1.09 | 0.5 | 10
5 | 50 | CONCLUIDO | 3.2878 | 30.42 | 27.69 | 53.59 | 0.93 | 31 | 113.79 | 41.65 | 6 | 29 | 16.14 | 14268.39 | 249.02 | 446.57 | 79.66 | 40.63 | 14324 | 0.51 | 0.75 | 2.65 | 0.86 | 0.5 | 10
6 | 50 | CONCLUIDO | 3.3075 | 30.23 | 27.6 | 61.33 | 1.07 | 27 | 115.08 | 41.65 | 7 | 25 | 16.43 | 14426.96 | 245.14 | 446.56 | 76.27 | 40.63 | 12650.76 | 0.53 | 0.75 | 2.66 | 0.77 | 0.5 | 10
7 | 50 | CONCLUIDO | 3.3323 | 30.01 | 27.46 | 71.64 | 1.21 | 23 | 116.37 | 41.65 | 8 | 21 | 16.72 | 14585.96 | 241.45 | 446.57 | 71.94 | 40.63 | 10506.3 | 0.56 | 0.76 | 2.65 | 0.63 | 0.5 | 10
8 | 50 | CONCLUIDO | 3.3491 | 29.86 | 27.38 | 82.13 | 1.35 | 20 | 117.66 | 41.65 | 9 | 18 | 17.01 | 14745.39 | 237.09 | 446.56 | 69.21 | 40.63 | 9155.51 | 0.59 | 0.76 | 2.64 | 0.55 | 0.5 | 10
9 | 50 | CONCLUIDO | 3.3615 | 29.75 | 27.31 | 91.04 | 1.48 | 18 | 118.96 | 41.65 | 10 | 16 | 17.31 | 14905.25 | 234.94 | 446.56 | 67.09 | 40.63 | 8106.02 | 0.61 | 0.76 | 2.64 | 0.48 | 0.5 | 10
10 | 50 | CONCLUIDO | 3.3714 | 29.66 | 27.27 | 102.26 | 1.61 | 16 | 120.26 | 41.65 | 11 | 14 | 17.61 | 15065.56 | 230.67 | 446.56 | 65.53 | 40.63 | 7336.16 | 0.62 | 0.76 | 2.64 | 0.44 | 0.5 | 10
11 | 50 | CONCLUIDO | 3.3798 | 29.59 | 27.22 | 108.87 | 1.74 | 15 | 121.56 | 41.65 | 12 | 13 | 17.91 | 15226.31 | 227.38 | 446.56 | 63.91 | 40.63 | 6531.46 | 0.64 | 0.76 | 2.63 | 0.39 | 0.5 | 10
12 | 50 | CONCLUIDO | 3.385 | 29.54 | 27.2 | 116.55 | 1.87 | 14 | 122.87 | 41.65 | 13 | 12 | 18.22 | 15387.5 | 224.04 | 446.58 | 63.17 | 40.63 | 6165.1 | 0.64 | 0.76 | 2.63 | 0.37 | 0.5 | 10
13 | 50 | CONCLUIDO | 3.3897 | 29.5 | 27.18 | 125.43 | 1.99 | 13 | 124.18 | 41.65 | 14 | 11 | 18.53 | 15549.15 | 222.63 | 446.56 | 62.7 | 40.63 | 5933.88 | 0.65 | 0.76 | 2.63 | 0.35 | 0.5 | 10
14 | 50 | CONCLUIDO | 3.3958 | 29.45 | 27.15 | 135.73 | 2.11 | 12 | 125.49 | 41.65 | 15 | 10 | 18.84 | 15711.24 | 217.61 | 446.56 | 61.59 | 40.63 | 5387.09 | 0.66 | 0.77 | 2.63 | 0.32 | 0.5 | 10
15 | 50 | CONCLUIDO | 3.4019 | 29.4 | 27.11 | 147.9 | 2.23 | 11 | 126.81 | 41.65 | 16 | 6 | 19.16 | 15873.8 | 214.54 | 446.56 | 60.4 | 40.63 | 4795.75 | 0.67 | 0.77 | 2.63 | 0.29 | 0.5 | 10
16 | 50 | CONCLUIDO | 3.4013 | 29.4 | 27.12 | 147.93 | 2.34 | 11 | 128.13 | 41.65 | 17 | 4 | 19.48 | 16036.82 | 214.55 | 446.56 | 60.57 | 40.63 | 4880.56 | 0.67 | 0.77 | 2.63 | 0.29 | 0.5 | 10
17 | 50 | CONCLUIDO | 3.4022 | 29.39 | 27.11 | 147.88 | 2.46 | 11 | 129.46 | 41.65 | 18 | 1 | 19.81 | 16200.3 | 215.26 | 446.56 | 60.11 | 40.63 | 4649.26 | 0.68 | 0.77 | 2.64 | 0.28 | 0.5 | 10
18 | 50 | CONCLUIDO | 3.4084 | 29.34 | 27.08 | 162.49 | 2.57 | 10 | 130.79 | 41.65 | 19 | 1 | 20.14 | 16364.25 | 215.92 | 446.56 | 59.12 | 40.63 | 4159.31 | 0.69 | 0.77 | 2.64 | 0.25 | 0.5 | 10
19 | 50 | CONCLUIDO | 3.4079 | 29.34 | 27.09 | 162.51 | 2.67 | 10 | 132.12 | 41.65 | 20 | 0 | 20.47 | 16528.68 | 218.13 | 446.56 | 59.29 | 40.63 | 4245.93 | 0.69 | 0.77 | 2.63 | 0.26 | 0.5 | 10
0 | 25 | CONCLUIDO | 2.8731 | 34.81 | 31.01 | 12.92 | 0.28 | 144 | 61.76 | 28.92 | 1 | 142 | 6.84 | 7851.41 | 198.15 | 446.61 | 187.03 | 40.63 | 67446.32 | 0.22 | 0.67 | 2.86 | 4.18 | 0.5 | 10
1 | 25 | CONCLUIDO | 3.1842 | 31.41 | 28.71 | 26.5 | 0.55 | 65 | 62.92 | 28.92 | 2 | 63 | 7 | 7994.37 | 178.11 | 446.57 | 112.18 | 40.63 | 30415.32 | 0.36 | 0.72 | 2.72 | 1.88 | 0.5 | 10
2 | 25 | CONCLUIDO | 3.2912 | 30.38 | 28 | 40.01 | 0.81 | 42 | 64.08 | 28.92 | 3 | 40 | 7.16 | 8137.65 | 168.1 | 446.57 | 89.36 | 40.63 | 19118.04 | 0.45 | 0.74 | 2.68 | 1.18 | 0.5 | 10
3 | 25 | CONCLUIDO | 3.3466 | 29.88 | 27.67 | 55.34 | 1.07 | 30 | 65.25 | 28.92 | 4 | 28 | 7.33 | 8281.25 | 160.77 | 446.58 | 78.85 | 40.63 | 13925.76 | 0.52 | 0.75 | 2.65 | 0.84 | 0.5 | 10
4 | 25 | CONCLUIDO | 3.3819 | 29.57 | 27.45 | 71.62 | 1.31 | 23 | 66.42 | 28.92 | 5 | 20 | 7.49 | 8425.16 | 153 | 446.62 | 71.66 | 40.63 | 10364.91 | 0.57 | 0.76 | 2.65 | 0.62 | 0.5 | 10
5 | 25 | CONCLUIDO | 3.3945 | 29.46 | 27.39 | 82.16 | 1.55 | 20 | 67.59 | 28.92 | 6 | 7 | 7.66 | 8569.4 | 148.63 | 446.56 | 69.12 | 40.63 | 9108.35 | 0.59 | 0.76 | 2.65 | 0.56 | 0.5 | 10
6 | 25 | CONCLUIDO | 3.3994 | 29.42 | 27.36 | 86.39 | 1.78 | 19 | 68.76 | 28.92 | 7 | 1 | 7.83 | 8713.95 | 149.54 | 446.6 | 67.97 | 40.63 | 8542.07 | 0.6 | 0.76 | 2.66 | 0.53 | 0.5 | 10
7 | 25 | CONCLUIDO | 3.3988 | 29.42 | 27.36 | 86.41 | 2 | 19 | 69.93 | 28.92 | 8 | 0 | 8.01 | 8858.84 | 151.85 | 446.56 | 68.02 | 40.63 | 8565.78 | 0.6 | 0.76 | 2.66 | 0.54 | 0.5 | 10
0 | 85 | CONCLUIDO | 1.9669 | 50.84 | 36.95 | 6.52 | 0.11 | 340 | 167.88 | 51.39 | 1 | 338 | 30.49 | 20939.59 | 469.22 | 446.66 | 381.48 | 40.63 | 163690.86 | 0.11 | 0.56 | 3.17 | 10.11 | 0.5 | 10
1 | 85 | CONCLUIDO | 2.6233 | 38.12 | 30.93 | 13.07 | 0.21 | 142 | 169.33 | 51.39 | 2 | 140 | 30.94 | 21118.46 | 391.26 | 446.59 | 184.83 | 40.63 | 66357 | 0.22 | 0.67 | 2.85 | 4.11 | 0.5 | 10
2 | 85 | CONCLUIDO | 2.8723 | 34.82 | 29.39 | 19.6 | 0.31 | 90 | 170.79 | 51.39 | 3 | 88 | 31.4 | 21297.94 | 370.45 | 446.57 | 135.04 | 40.63 | 41720.81 | 0.3 | 0.71 | 2.75 | 2.56 | 0.5 | 10
3 | 85 | CONCLUIDO | 3.0032 | 33.3 | 28.69 | 26.08 | 0.41 | 66 | 172.25 | 51.39 | 4 | 64 | 31.86 | 21478.05 | 360.14 | 446.57 | 111.59 | 40.63 | 30113.9 | 0.36 | 0.72 | 2.72 | 1.86 | 0.5 | 10
4 | 85 | CONCLUIDO | 3.0845 | 32.42 | 28.29 | 32.64 | 0.51 | 52 | 173.71 | 51.39 | 5 | 50 | 32.32 | 21658.78 | 353.69 | 446.59 | 98.7 | 40.63 | 23741.09 | 0.41 | 0.73 | 2.69 | 1.46 | 0.5 | 10
5 | 85 | CONCLUIDO | 3.1403 | 31.84 | 28.01 | 39.09 | 0.61 | 43 | 175.18 | 51.39 | 6 | 41 | 32.79 | 21840.16 | 349.09 | 446.56 | 89.82 | 40.63 | 19343.63 | 0.45 | 0.74 | 2.68 | 1.19 | 0.5 | 10
6 | 85 | CONCLUIDO | 3.1759 | 31.49 | 27.86 | 45.18 | 0.7 | 37 | 176.66 | 51.39 | 7 | 35 | 33.27 | 22022.17 | 346.27 | 446.56 | 84.91 | 40.63 | 16919.21 | 0.48 | 0.75 | 2.67 | 1.03 | 0.5 | 10
7 | 85 | CONCLUIDO | 3.2063 | 31.19 | 27.73 | 52 | 0.8 | 32 | 178.14 | 51.39 | 8 | 30 | 33.75 | 22204.83 | 343.3 | 446.57 | 80.62 | 40.63 | 14798.79 | 0.5 | 0.75 | 2.66 | 0.9 | 0.5 | 10
8 | 85 | CONCLUIDO | 3.2279 | 30.98 | 27.62 | 57.16 | 0.89 | 29 | 179.63 | 51.39 | 9 | 27 | 34.24 | 22388.15 | 340.59 | 446.56 | 77.31 | 40.63 | 13158.09 | 0.53 | 0.75 | 2.65 | 0.8 | 0.5 | 10
9 | 85 | CONCLUIDO | 3.2473 | 30.8 | 27.54 | 63.56 | 0.98 | 26 | 181.12 | 51.39 | 10 | 24 | 34.73 | 22572.13 | 338.62 | 446.56 | 74.34 | 40.63 | 11688.42 | 0.55 | 0.75 | 2.65 | 0.71 | 0.5 | 10
10 | 85 | CONCLUIDO | 3.2677 | 30.6 | 27.45 | 71.61 | 1.07 | 23 | 182.62 | 51.39 | 11 | 21 | 35.22 | 22756.91 | 336.02 | 446.56 | 71.52 | 40.63 | 10297.43 | 0.57 | 0.76 | 2.65 | 0.62 | 0.5 | 10
11 | 85 | CONCLUIDO | 3.2805 | 30.48 | 27.4 | 78.28 | 1.16 | 21 | 184.12 | 51.39 | 12 | 19 | 35.73 | 22942.24 | 333.98 | 446.57 | 69.77 | 40.63 | 9429.96 | 0.58 | 0.76 | 2.64 | 0.57 | 0.5 | 10
12 | 85 | CONCLUIDO | 3.289 | 30.4 | 27.35 | 82.06 | 1.24 | 20 | 185.63 | 51.39 | 13 | 18 | 36.24 | 23128.27 | 332.66 | 446.56 | 68.3 | 40.63 | 8702.38 | 0.59 | 0.76 | 2.64 | 0.53 | 0.5 | 10
13 | 85 | CONCLUIDO | 3.3002 | 30.3 | 27.32 | 91.06 | 1.33 | 18 | 187.14 | 51.39 | 14 | 16 | 36.75 | 23314.98 | 331.22 | 446.57 | 67.04 | 40.63 | 8079.03 | 0.61 | 0.76 | 2.64 | 0.49 | 0.5 | 10
14 | 85 | CONCLUIDO | 3.3067 | 30.24 | 27.29 | 96.33 | 1.41 | 17 | 188.66 | 51.39 | 15 | 15 | 37.27 | 23502.4 | 329.15 | 446.56 | 66.28 | 40.63 | 7707.17 | 0.61 | 0.76 | 2.64 | 0.47 | 0.5 | 10
15 | 85 | CONCLUIDO | 3.3147 | 30.17 | 27.25 | 102.2 | 1.49 | 16 | 190.19 | 51.39 | 16 | 14 | 37.79 | 23690.52 | 327.89 | 446.56 | 65.16 | 40.63 | 7151.39 | 0.62 | 0.76 | 2.63 | 0.43 | 0.5 | 10
16 | 85 | CONCLUIDO | 3.3219 | 30.1 | 27.22 | 108.89 | 1.57 | 15 | 191.72 | 51.39 | 17 | 13 | 38.33 | 23879.37 | 326.13 | 446.56 | 64.13 | 40.63 | 6639.23 | 0.63 | 0.76 | 2.63 | 0.4 | 0.5 | 10
17 | 85 | CONCLUIDO | 3.3274 | 30.05 | 27.21 | 116.6 | 1.65 | 14 | 193.26 | 51.39 | 18 | 12 | 38.86 | 24068.93 | 325.09 | 446.56 | 63.58 | 40.63 | 6367.63 | 0.64 | 0.76 | 2.63 | 0.38 | 0.5 | 10
18 | 85 | CONCLUIDO | 3.3282 | 30.05 | 27.2 | 116.57 | 1.73 | 14 | 194.8 | 51.39 | 19 | 12 | 39.41 | 24259.23 | 322.48 | 446.56 | 63.34 | 40.63 | 6249.7 | 0.64 | 0.76 | 2.63 | 0.37 | 0.5 | 10
19 | 85 | CONCLUIDO | 3.3353 | 29.98 | 27.17 | 125.4 | 1.81 | 13 | 196.35 | 51.39 | 20 | 11 | 39.96 | 24450.27 | 323.18 | 446.56 | 62.44 | 40.63 | 5804.84 | 0.65 | 0.76 | 2.63 | 0.34 | 0.5 | 10
20 | 85 | CONCLUIDO | 3.343 | 29.91 | 27.13 | 135.67 | 1.88 | 12 | 197.9 | 51.39 | 21 | 10 | 40.51 | 24642.07 | 319.99 | 446.56 | 61.15 | 40.63 | 5165.9 | 0.66 | 0.77 | 2.63 | 0.31 | 0.5 | 10
21 | 85 | CONCLUIDO | 3.3419 | 29.92 | 27.14 | 135.72 | 1.96 | 12 | 199.46 | 51.39 | 22 | 10 | 41.07 | 24834.62 | 319.81 | 446.57 | 61.45 | 40.63 | 5313.29 | 0.66 | 0.77 | 2.63 | 0.32 | 0.5 | 10
22 | 85 | CONCLUIDO | 3.3504 | 29.85 | 27.1 | 147.83 | 2.03 | 11 | 201.03 | 51.39 | 23 | 9 | 41.64 | 25027.94 | 317.36 | 446.56 | 60.1 | 40.63 | 4644.69 | 0.68 | 0.77 | 2.63 | 0.27 | 0.5 | 10
23 | 85 | CONCLUIDO | 3.3481 | 29.87 | 27.12 | 147.94 | 2.1 | 11 | 202.61 | 51.39 | 24 | 9 | 42.21 | 25222.04 | 317.76 | 446.56 | 60.84 | 40.63 | 5013.28 | 0.67 | 0.77 | 2.63 | 0.29 | 0.5 | 10
24 | 85 | CONCLUIDO | 3.3566 | 29.79 | 27.08 | 162.49 | 2.17 | 10 | 204.19 | 51.39 | 25 | 8 | 42.79 | 25417.05 | 314.22 | 446.56 | 59.54 | 40.63 | 4369.08 | 0.68 | 0.77 | 2.62 | 0.25 | 0.5 | 10
25 | 85 | CONCLUIDO | 3.3555 | 29.8 | 27.09 | 162.54 | 2.24 | 10 | 205.77 | 51.39 | 26 | 8 | 43.38 | 25612.75 | 314.89 | 446.56 | 59.93 | 40.63 | 4564.62 | 0.68 | 0.77 | 2.62 | 0.26 | 0.5 | 10
26 | 85 | CONCLUIDO | 3.3571 | 29.79 | 27.08 | 162.46 | 2.31 | 10 | 207.37 | 51.39 | 27 | 8 | 43.97 | 25809.25 | 312.69 | 446.56 | 59.54 | 40.63 | 4370.5 | 0.68 | 0.77 | 2.62 | 0.25 | 0.5 | 10
27 | 85 | CONCLUIDO | 3.3643 | 29.72 | 27.05 | 180.31 | 2.38 | 9 | 208.97 | 51.39 | 28 | 7 | 44.57 | 26006.56 | 309.38 | 446.56 | 58.43 | 40.63 | 3819.89 | 0.7 | 0.77 | 2.62 | 0.22 | 0.5 | 10
28 | 85 | CONCLUIDO | 3.3642 | 29.72 | 27.05 | 180.31 | 2.45 | 9 | 210.57 | 51.39 | 29 | 7 | 45.18 | 26204.71 | 311.59 | 446.56 | 58.36 | 40.63 | 3786.24 | 0.7 | 0.77 | 2.62 | 0.22 | 0.5 | 10
29 | 85 | CONCLUIDO | 3.3636 | 29.73 | 27.05 | 180.35 | 2.51 | 9 | 212.19 | 51.39 | 30 | 7 | 45.79 | 26403.69 | 309.79 | 446.56 | 58.66 | 40.63 | 3933.75 | 0.69 | 0.77 | 2.62 | 0.22 | 0.5 | 10
30 | 85 | CONCLUIDO | 3.3628 | 29.74 | 27.06 | 180.4 | 2.58 | 9 | 213.81 | 51.39 | 31 | 7 | 46.41 | 26603.52 | 307.14 | 446.56 | 58.76 | 40.63 | 3985.76 | 0.69 | 0.77 | 2.62 | 0.23 | 0.5 | 10
31 | 85 | CONCLUIDO | 3.3714 | 29.66 | 27.02 | 202.63 | 2.64 | 8 | 215.43 | 51.39 | 32 | 6 | 47.04 | 26804.21 | 305.4 | 446.56 | 57.39 | 40.63 | 3304.13 | 0.71 | 0.77 | 2.62 | 0.19 | 0.5 | 10
32 | 85 | CONCLUIDO | 3.3718 | 29.66 | 27.01 | 202.61 | 2.7 | 8 | 217.07 | 51.39 | 33 | 6 | 47.68 | 27005.77 | 305.93 | 446.56 | 57.28 | 40.63 | 3248.94 | 0.71 | 0.77 | 2.62 | 0.19 | 0.5 | 10
33 | 85 | CONCLUIDO | 3.3705 | 29.67 | 27.03 | 202.69 | 2.76 | 8 | 218.71 | 51.39 | 34 | 6 | 48.32 | 27208.22 | 304.1 | 446.56 | 57.75 | 40.63 | 3485.25 | 0.7 | 0.77 | 2.62 | 0.2 | 0.5 | 10
34 | 85 | CONCLUIDO | 3.3704 | 29.67 | 27.03 | 202.7 | 2.82 | 8 | 220.36 | 51.39 | 35 | 6 | 48.97 | 27411.55 | 302.68 | 446.56 | 57.75 | 40.63 | 3483.4 | 0.7 | 0.77 | 2.62 | 0.2 | 0.5 | 10
35 | 85 | CONCLUIDO | 3.3762 | 29.62 | 27.01 | 231.51 | 2.88 | 7 | 222.01 | 51.39 | 36 | 5 | 49.62 | 27615.8 | 299.61 | 446.56 | 57.2 | 40.63 | 3217.36 | 0.71 | 0.77 | 2.62 | 0.18 | 0.5 | 10
36 | 85 | CONCLUIDO | 3.3763 | 29.62 | 27.01 | 231.5 | 2.94 | 7 | 223.68 | 51.39 | 37 | 4 | 50.29 | 27821.09 | 301.59 | 446.56 | 57.1 | 40.63 | 3164.9 | 0.71 | 0.77 | 2.62 | 0.18 | 0.5 | 10
37 | 85 | CONCLUIDO | 3.3764 | 29.62 | 27.01 | 231.5 | 3 | 7 | 225.35 | 51.39 | 38 | 4 | 50.96 | 28027.19 | 303.53 | 446.56 | 57.21 | 40.63 | 3222.25 | 0.71 | 0.77 | 2.62 | 0.18 | 0.5 | 10
38 | 85 | CONCLUIDO | 3.3766 | 29.62 | 27.01 | 231.48 | 3.05 | 7 | 227.03 | 51.39 | 39 | 3 | 51.64 | 28234.24 | 304.65 | 446.56 | 56.94 | 40.63 | 3086.08 | 0.71 | 0.77 | 2.62 | 0.18 | 0.5 | 10
39 | 85 | CONCLUIDO | 3.3763 | 29.62 | 27.01 | 231.5 | 3.11 | 7 | 228.71 | 51.39 | 40 | 2 | 52.32 | 28442.24 | 305.7 | 446.56 | 57.09 | 40.63 | 3162.11 | 0.71 | 0.77 | 2.62 | 0.18 | 0.5 | 10
0 | 20 | CONCLUIDO | 2.9801 | 33.56 | 30.32 | 14.91 | 0.34 | 122 | 51.33 | 24.83 | 1 | 120 | 5.51 | 6564.78 | 168.22 | 446.59 | 164.61 | 40.63 | 56343.98 | 0.25 | 0.69 | 2.81 | 3.49 | 0.5 | 10
1 | 20 | CONCLUIDO | 3.2418 | 30.85 | 28.41 | 30.44 | 0.66 | 56 | 52.47 | 24.83 | 2 | 54 | 5.64 | 6705.1 | 151.23 | 446.58 | 102.82 | 40.63 | 25780.69 | 0.4 | 0.73 | 2.7 | 1.59 | 0.5 | 10
2 | 20 | CONCLUIDO | 3.3334 | 30 | 27.82 | 47.7 | 0.97 | 35 | 53.61 | 24.83 | 3 | 33 | 5.78 | 6845.59 | 140.87 | 446.58 | 83.67 | 40.63 | 16308.61 | 0.49 | 0.75 | 2.67 | 1 | 0.5 | 10
3 | 20 | CONCLUIDO | 3.378 | 29.6 | 27.54 | 63.55 | 1.27 | 26 | 54.75 | 24.83 | 4 | 17 | 5.92 | 6986.39 | 133.26 | 446.6 | 74.17 | 40.63 | 11605.33 | 0.55 | 0.75 | 2.66 | 0.71 | 0.5 | 10
4 | 20 | CONCLUIDO | 3.3855 | 29.54 | 27.5 | 68.74 | 1.55 | 24 | 55.89 | 24.83 | 5 | 0 | 6.07 | 7127.49 | 132.3 | 446.62 | 72.13 | 40.63 | 10594.36 | 0.56 | 0.76 | 2.67 | 0.67 | 0.5 | 10
0 | 65 | CONCLUIDO | 2.2356 | 44.73 | 35.01 | 7.58 | 0.13 | 277 | 133.21 | 46.47 | 1 | 275 | 20.75 | 16663.42 | 382.22 | 446.63 | 317.85 | 40.63 | 132191.72 | 0.13 | 0.59 | 3.07 | 8.18 | 0.5 | 10
1 | 65 | CONCLUIDO | 2.803 | 35.68 | 30.26 | 15.26 | 0.26 | 119 | 134.55 | 46.47 | 2 | 117 | 21.09 | 16828.84 | 328.26 | 446.59 | 162.45 | 40.63 | 55280.56 | 0.25 | 0.69 | 2.82 | 3.43 | 0.5 | 10
2 | 65 | CONCLUIDO | 3.0085 | 33.24 | 28.99 | 22.89 | 0.39 | 76 | 135.9 | 46.47 | 3 | 74 | 21.43 | 16994.64 | 312.55 | 446.56 | 121.87 | 40.63 | 35203.63 | 0.33 | 0.72 | 2.73 | 2.16 | 0.5 | 10
3 | 65 | CONCLUIDO | 3.1124 | 32.13 | 28.43 | 30.46 | 0.52 | 56 | 137.25 | 46.47 | 4 | 54 | 21.78 | 17160.92 | 304.55 | 446.57 | 103.12 | 40.63 | 25929.09 | 0.39 | 0.73 | 2.71 | 1.6 | 0.5 | 10
4 | 65 | CONCLUIDO | 3.1813 | 31.43 | 28.06 | 38.26 | 0.64 | 44 | 138.6 | 46.47 | 5 | 42 | 22.13 | 17327.69 | 298.55 | 446.57 | 91.14 | 40.63 | 19998.42 | 0.45 | 0.74 | 2.69 | 1.23 | 0.5 | 10
5 | 65 | CONCLUIDO | 3.2206 | 31.05 | 27.86 | 45.18 | 0.76 | 37 | 139.95 | 46.47 | 6 | 35 | 22.49 | 17494.97 | 295.15 | 446.57 | 85.08 | 40.63 | 17005.84 | 0.48 | 0.75 | 2.67 | 1.03 | 0.5 | 10
6 | 65 | CONCLUIDO | 3.2544 | 30.73 | 27.7 | 53.62 | 0.88 | 31 | 141.31 | 46.47 | 7 | 29 | 22.85 | 17662.75 | 291.43 | 446.56 | 79.87 | 40.63 | 14429.89 | 0.51 | 0.75 | 2.66 | 0.88 | 0.5 | 10
7 | 65 | CONCLUIDO | 3.278 | 30.51 | 27.59 | 61.31 | 0.99 | 27 | 142.68 | 46.47 | 8 | 25 | 23.21 | 17831.04 | 288.13 | 446.59 | 75.99 | 40.63 | 12511.66 | 0.53 | 0.75 | 2.66 | 0.76 | 0.5 | 10
8 | 65 | CONCLUIDO | 3.2986 | 30.32 | 27.48 | 68.71 | 1.11 | 24 | 144.05 | 46.47 | 9 | 22 | 23.58 | 17999.83 | 285.16 | 446.57 | 72.74 | 40.63 | 10898.22 | 0.56 | 0.76 | 2.64 | 0.65 | 0.5 | 10
9 | 65 | CONCLUIDO | 3.3107 | 30.21 | 27.43 | 74.8 | 1.22 | 22 | 145.42 | 46.47 | 10 | 20 | 23.95 | 18169.15 | 281.83 | 446.6 | 70.7 | 40.63 | 9892 | 0.57 | 0.76 | 2.64 | 0.6 | 0.5 | 10
10 | 65 | CONCLUIDO | 3.3222 | 30.1 | 27.38 | 82.13 | 1.33 | 20 | 146.8 | 46.47 | 11 | 18 | 24.33 | 18338.99 | 279.85 | 446.59 | 69.12 | 40.63 | 9112.46 | 0.59 | 0.76 | 2.64 | 0.55 | 0.5 | 10
11 | 65 | CONCLUIDO | 3.3362 | 29.97 | 27.3 | 91.01 | 1.43 | 18 | 148.18 | 46.47 | 12 | 16 | 24.71 | 18509.36 | 277.31 | 446.56 | 66.7 | 40.63 | 7911.69 | 0.61 | 0.76 | 2.64 | 0.48 | 0.5 | 10
12 | 65 | CONCLUIDO | 3.3409 | 29.93 | 27.29 | 96.31 | 1.54 | 17 | 149.56 | 46.47 | 13 | 15 | 25.1 | 18680.25 | 274.99 | 446.56 | 66.24 | 40.63 | 7685.67 | 0.61 | 0.76 | 2.64 | 0.46 | 0.5 | 10
13 | 65 | CONCLUIDO | 3.3562 | 29.8 | 27.21 | 108.83 | 1.64 | 15 | 150.95 | 46.47 | 14 | 13 | 25.49 | 18851.69 | 271.47 | 446.56 | 63.51 | 40.63 | 6327.67 | 0.64 | 0.76 | 2.63 | 0.38 | 0.5 | 10
14 | 65 | CONCLUIDO | 3.36 | 29.76 | 27.2 | 116.57 | 1.74 | 14 | 152.35 | 46.47 | 15 | 12 | 25.88 | 19023.66 | 270.45 | 446.58 | 63.38 | 40.63 | 6270.67 | 0.64 | 0.76 | 2.63 | 0.37 | 0.5 | 10
15 | 65 | CONCLUIDO | 3.3655 | 29.71 | 27.18 | 125.44 | 1.84 | 13 | 153.75 | 46.47 | 16 | 11 | 26.28 | 19196.18 | 267.12 | 446.56 | 62.69 | 40.63 | 5930.37 | 0.65 | 0.76 | 2.63 | 0.35 | 0.5 | 10
16 | 65 | CONCLUIDO | 3.366 | 29.71 | 27.17 | 125.42 | 1.94 | 13 | 155.15 | 46.47 | 17 | 11 | 26.68 | 19369.26 | 266.22 | 446.56 | 62.73 | 40.63 | 5950.1 | 0.65 | 0.76 | 2.63 | 0.35 | 0.5 | 10
17 | 65 | CONCLUIDO | 3.3733 | 29.64 | 27.14 | 135.69 | 2.04 | 12 | 156.56 | 46.47 | 18 | 10 | 27.09 | 19542.89 | 263.7 | 446.56 | 61.22 | 40.63 | 5201.44 | 0.66 | 0.77 | 2.63 | 0.31 | 0.5 | 10
18 | 65 | CONCLUIDO | 3.3801 | 29.58 | 27.11 | 147.85 | 2.13 | 11 | 157.97 | 46.47 | 19 | 9 | 27.5 | 19717.08 | 261.11 | 446.56 | 60.21 | 40.63 | 4700.79 | 0.67 | 0.77 | 2.63 | 0.28 | 0.5 | 10
19 | 65 | CONCLUIDO | 3.3793 | 29.59 | 27.11 | 147.88 | 2.22 | 11 | 159.39 | 46.47 | 20 | 9 | 27.92 | 19891.97 | 258.96 | 446.56 | 60.48 | 40.63 | 4835.37 | 0.67 | 0.77 | 2.63 | 0.28 | 0.5 | 10
20 | 65 | CONCLUIDO | 3.3857 | 29.54 | 27.08 | 162.5 | 2.31 | 10 | 160.81 | 46.47 | 21 | 8 | 28.34 | 20067.32 | 256.85 | 446.56 | 59.56 | 40.63 | 4382.44 | 0.68 | 0.77 | 2.62 | 0.26 | 0.5 | 10
21 | 65 | CONCLUIDO | 3.3862 | 29.53 | 27.08 | 162.47 | 2.4 | 10 | 162.24 | 46.47 | 22 | 8 | 28.77 | 20243.25 | 252.42 | 446.56 | 59.41 | 40.63 | 4306.86 | 0.68 | 0.77 | 2.63 | 0.25 | 0.5 | 10
22 | 65 | CONCLUIDO | 3.3921 | 29.48 | 27.05 | 180.36 | 2.49 | 9 | 163.67 | 46.47 | 23 | 7 | 29.2 | 20419.76 | 251.61 | 446.56 | 58.67 | 40.63 | 3940.42 | 0.69 | 0.77 | 2.62 | 0.23 | 0.5 | 10
23 | 65 | CONCLUIDO | 3.3916 | 29.48 | 27.06 | 180.4 | 2.58 | 9 | 165.1 | 46.47 | 24 | 6 | 29.64 | 20596.86 | 250.64 | 446.56 | 58.75 | 40.63 | 3979.66 | 0.69 | 0.77 | 2.62 | 0.23 | 0.5 | 10
24 | 65 | CONCLUIDO | 3.3912 | 29.49 | 27.06 | 180.42 | 2.66 | 9 | 166.54 | 46.47 | 25 | 5 | 30.08 | 20774.56 | 248.09 | 446.56 | 58.84 | 40.63 | 4027.38 | 0.69 | 0.77 | 2.63 | 0.24 | 0.5 | 10
25 | 65 | CONCLUIDO | 3.3977 | 29.43 | 27.03 | 202.75 | 2.74 | 8 | 167.99 | 46.47 | 26 | 1 | 30.52 | 20952.87 | 247.03 | 446.56 | 57.63 | 40.63 | 3423.68 | 0.7 | 0.77 | 2.63 | 0.21 | 0.5 | 10
26 | 65 | CONCLUIDO | 3.3979 | 29.43 | 27.03 | 202.74 | 2.82 | 8 | 169.44 | 46.47 | 27 | 1 | 30.97 | 21131.78 | 248.7 | 446.56 | 57.56 | 40.63 | 3390.22 | 0.71 | 0.77 | 2.63 | 0.2 | 0.5 | 10
27 | 65 | CONCLUIDO | 3.3979 | 29.43 | 27.03 | 202.74 | 2.9 | 8 | 170.9 | 46.47 | 28 | 1 | 31.43 | 21311.32 | 250.2 | 446.56 | 57.52 | 40.63 | 3369.97 | 0.71 | 0.77 | 2.63 | 0.2 | 0.5 | 10
28 | 65 | CONCLUIDO | 3.3979 | 29.43 | 27.03 | 202.74 | 2.98 | 8 | 172.36 | 46.47 | 29 | 0 | 31.89 | 21491.47 | 252.19 | 446.56 | 57.51 | 40.63 | 3366.41 | 0.71 | 0.77 | 2.63 | 0.2 | 0.5 | 10
0 | 75 | CONCLUIDO | 2.1006 | 47.61 | 35.92 | 7 | 0.12 | 308 | 150.44 | 49.1 | 1 | 306 | 25.34 | 18787.76 | 424.76 | 446.62 | 348.84 | 40.63 | 147528.54 | 0.12 | 0.58 | 3.09 | 9.08 | 0.5 | 10
1 | 75 | CONCLUIDO | 2.7094 | 36.91 | 30.63 | 14.03 | 0.23 | 131 | 151.83 | 49.1 | 2 | 129 | 25.73 | 18959.54 | 360.36 | 446.63 | 175.21 | 40.63 | 61602.34 | 0.23 | 0.68 | 2.82 | 3.8 | 0.5 | 10
2 | 75 | CONCLUIDO | 2.9392 | 34.02 | 29.21 | 21.12 | 0.35 | 83 | 153.23 | 49.1 | 3 | 81 | 26.13 | 19131.85 | 342.08 | 446.59 | 128.83 | 40.63 | 38648.67 | 0.32 | 0.71 | 2.74 | 2.38 | 0.5 | 10
3 | 75 | CONCLUIDO | 3.0588 | 32.69 | 28.55 | 28.08 | 0.46 | 61 | 154.63 | 49.1 | 4 | 59 | 26.53 | 19304.72 | 332.85 | 446.56 | 107.15 | 40.63 | 27918.84 | 0.38 | 0.73 | 2.71 | 1.72 | 0.5 | 10
4 | 75 | CONCLUIDO | 3.1299 | 31.95 | 28.21 | 35.26 | 0.57 | 48 | 156.03 | 49.1 | 5 | 46 | 26.94 | 19478.15 | 327.14 | 446.56 | 96.15 | 40.63 | 22486.36 | 0.42 | 0.74 | 2.69 | 1.38 | 0.5 | 10
5 | 75 | CONCLUIDO | 3.1793 | 31.45 | 27.95 | 41.93 | 0.67 | 40 | 157.44 | 49.1 | 6 | 38 | 27.35 | 19652.13 | 322.5 | 446.58 | 87.84 | 40.63 | 18371.49 | 0.46 | 0.74 | 2.67 | 1.13 | 0.5 | 10
6 | 75 | CONCLUIDO | 3.2164 | 31.09 | 27.77 | 49.01 | 0.78 | 34 | 158.86 | 49.1 | 7 | 32 | 27.77 | 19826.68 | 319.07 | 446.57 | 81.85 | 40.63 | 15402.88 | 0.5 | 0.75 | 2.67 | 0.95 | 0.5 | 10
7 | 75 | CONCLUIDO | 3.2395 | 30.87 | 27.68 | 55.35 | 0.88 | 30 | 160.28 | 49.1 | 8 | 28 | 28.19 | 20001.93 | 316.23 | 446.56 | 78.72 | 40.63 | 13862.39 | 0.52 | 0.75 | 2.66 | 0.85 | 0.5 | 10
8 | 75 | CONCLUIDO | 3.2657 | 30.62 | 27.55 | 63.58 | 0.99 | 26 | 161.71 | 49.1 | 9 | 24 | 28.61 | 20177.64 | 313.39 | 446.56 | 74.78 | 40.63 | 11908.17 | 0.54 | 0.75 | 2.65 | 0.72 | 0.5 | 10
9 | 75 | CONCLUIDO | 3.2796 | 30.49 | 27.48 | 68.7 | 1.09 | 24 | 163.13 | 49.1 | 10 | 22 | 29.04 | 20353.94 | 310.8 | 446.57 | 72.75 | 40.63 | 10907.09 | 0.56 | 0.76 | 2.64 | 0.65 | 0.5 | 10
10 | 75 | CONCLUIDO | 3.2915 | 30.38 | 27.43 | 74.82 | 1.18 | 22 | 164.57 | 49.1 | 11 | 20 | 29.47 | 20530.82 | 308.23 | 446.56 | 70.83 | 40.63 | 9953.21 | 0.57 | 0.76 | 2.65 | 0.6 | 0.5 | 10
11 | 75 | CONCLUIDO | 3.3065 | 30.24 | 27.36 | 82.07 | 1.28 | 20 | 166.01 | 49.1 | 12 | 18 | 29.91 | 20708.3 | 306.67 | 446.56 | 68.5 | 40.63 | 8801.57 | 0.59 | 0.76 | 2.64 | 0.53 | 0.5 | 10
12 | 75 | CONCLUIDO | 3.3171 | 30.15 | 27.32 | 91.07 | 1.38 | 18 | 167.45 | 49.1 | 13 | 16 | 30.36 | 20886.38 | 305.12 | 446.56 | 67.34 | 40.63 | 8229.45 | 0.6 | 0.76 | 2.64 | 0.49 | 0.5 | 10
13 | 75 | CONCLUIDO | 3.3252 | 30.07 | 27.28 | 96.27 | 1.47 | 17 | 168.9 | 49.1 | 14 | 15 | 30.81 | 21065.06 | 302.8 | 446.57 | 66.07 | 40.63 | 7598.11 | 0.61 | 0.76 | 2.63 | 0.45 | 0.5 | 10
14 | 75 | CONCLUIDO | 3.3291 | 30.04 | 27.27 | 102.27 | 1.56 | 16 | 170.35 | 49.1 | 15 | 14 | 31.26 | 21244.37 | 301.7 | 446.57 | 65.81 | 40.63 | 7477.44 | 0.62 | 0.76 | 2.63 | 0.44 | 0.5 | 10
15 | 75 | CONCLUIDO | 3.3378 | 29.96 | 27.23 | 108.9 | 1.65 | 15 | 171.81 | 49.1 | 16 | 13 | 31.72 | 21424.29 | 298.74 | 446.56 | 64.25 | 40.63 | 6700.41 | 0.63 | 0.76 | 2.63 | 0.4 | 0.5 | 10
16 | 75 | CONCLUIDO | 3.3435 | 29.91 | 27.2 | 116.59 | 1.74 | 14 | 173.28 | 49.1 | 17 | 12 | 32.18 | 21604.83 | 297.3 | 446.57 | 63.45 | 40.63 | 6302.71 | 0.64 | 0.76 | 2.63 | 0.38 | 0.5 | 10
17 | 75 | CONCLUIDO | 3.35 | 29.85 | 27.18 | 125.43 | 1.83 | 13 | 174.75 | 49.1 | 18 | 11 | 32.65 | 21786.02 | 296.26 | 446.56 | 62.76 | 40.63 | 5965.23 | 0.65 | 0.76 | 2.63 | 0.35 | 0.5 | 10
18 | 75 | CONCLUIDO | 3.3507 | 29.84 | 27.17 | 125.4 | 1.91 | 13 | 176.22 | 49.1 | 19 | 11 | 33.13 | 21967.84 | 292.87 | 446.56 | 62.34 | 40.63 | 5753.28 | 0.65 | 0.76 | 2.63 | 0.34 | 0.5 | 10
19 | 75 | CONCLUIDO | 3.3586 | 29.77 | 27.13 | 135.66 | 2 | 12 | 177.7 | 49.1 | 20 | 10 | 33.61 | 22150.3 | 292.07 | 446.57 | 61.19 | 40.63 | 5182.95 | 0.66 | 0.77 | 2.63 | 0.3 | 0.5 | 10
20 | 75 | CONCLUIDO | 3.3653 | 29.72 | 27.1 | 147.83 | 2.08 | 11 | 179.18 | 49.1 | 21 | 9 | 34.09 | 22333.43 | 289.5 | 446.56 | 60.09 | 40.63 | 4637.72 | 0.68 | 0.77 | 2.63 | 0.28 | 0.5 | 10
21 | 75 | CONCLUIDO | 3.365 | 29.72 | 27.11 | 147.85 | 2.16 | 11 | 180.67 | 49.1 | 22 | 9 | 34.58 | 22517.21 | 289.28 | 446.56 | 60.27 | 40.63 | 4728.3 | 0.67 | 0.77 | 2.63 | 0.28 | 0.5 | 10
22 | 75 | CONCLUIDO | 3.371 | 29.66 | 27.08 | 162.5 | 2.24 | 10 | 182.17 | 49.1 | 23 | 8 | 35.08 | 22701.78 | 286.28 | 446.56 | 59.66 | 40.63 | 4431.08 | 0.68 | 0.77 | 2.62 | 0.26 | 0.5 | 10
23 | 75 | CONCLUIDO | 3.3706 | 29.67 | 27.09 | 162.52 | 2.32 | 10 | 183.67 | 49.1 | 24 | 8 | 35.58 | 22886.92 | 285.21 | 446.56 | 59.7 | 40.63 | 4449.99 | 0.68 | 0.77 | 2.62 | 0.26 | 0.5 | 10
24 | 75 | CONCLUIDO | 3.3707 | 29.67 | 27.09 | 162.51 | 2.4 | 10 | 185.18 | 49.1 | 25 | 8 | 36.08 | 23072.73 | 280.37 | 446.56 | 59.6 | 40.63 | 4398.84 | 0.68 | 0.77 | 2.63 | 0.26 | 0.5 | 10
25 | 75 | CONCLUIDO | 3.3779 | 29.6 | 27.05 | 180.35 | 2.47 | 9 | 186.69 | 49.1 | 26 | 7 | 36.6 | 23259.24 | 281.76 | 446.56 | 58.63 | 40.63 | 3921.77 | 0.69 | 0.77 | 2.62 | 0.23 | 0.5 | 10
26 | 75 | CONCLUIDO | 3.3784 | 29.6 | 27.05 | 180.32 | 2.55 | 9 | 188.21 | 49.1 | 27 | 7 | 37.11 | 23446.45 | 279.64 | 446.56 | 58.54 | 40.63 | 3875.66 | 0.69 | 0.77 | 2.62 | 0.22 | 0.5 | 10
27 | 75 | CONCLUIDO | 3.3785 | 29.6 | 27.05 | 180.32 | 2.62 | 9 | 189.73 | 49.1 | 28 | 7 | 37.64 | 23634.36 | 276.66 | 446.56 | 58.5 | 40.63 | 3855.05 | 0.69 | 0.77 | 2.62 | 0.22 | 0.5 | 10
28 | 75 | CONCLUIDO | 3.3844 | 29.55 | 27.03 | 202.7 | 2.69 | 8 | 191.26 | 49.1 | 29 | 6 | 38.17 | 23822.99 | 275.62 | 446.56 | 57.76 | 40.63 | 3492.4 | 0.7 | 0.77 | 2.62 | 0.2 | 0.5 | 10
29 | 75 | CONCLUIDO | 3.3848 | 29.54 | 27.02 | 202.67 | 2.76 | 8 | 192.8 | 49.1 | 30 | 5 | 38.7 | 24012.34 | 275.48 | 446.56 | 57.6 | 40.63 | 3410.05 | 0.71 | 0.77 | 2.62 | 0.2 | 0.5 | 10
30 | 75 | CONCLUIDO | 3.3834 | 29.56 | 27.04 | 202.76 | 2.83 | 8 | 194.34 | 49.1 | 31 | 5 | 39.24 | 24202.42 | 272.06 | 446.56 | 58.02 | 40.63 | 3620.57 | 0.7 | 0.77 | 2.62 | 0.21 | 0.5 | 10
31 | 75 | CONCLUIDO | 3.3851 | 29.54 | 27.02 | 202.65 | 2.9 | 8 | 195.89 | 49.1 | 32 | 3 | 39.79 | 24393.24 | 270.31 | 446.56 | 57.45 | 40.63 | 3336.95 | 0.71 | 0.77 | 2.62 | 0.19 | 0.5 | 10
32 | 75 | CONCLUIDO | 3.39 | 29.5 | 27.01 | 231.5 | 2.97 | 7 | 197.44 | 49.1 | 33 | 0 | 40.34 | 24584.81 | 268.87 | 446.56 | 57.06 | 40.63 | 3147.15 | 0.71 | 0.77 | 2.62 | 0.18 | 0.5 | 10
0 | 95 | CONCLUIDO | 1.8401 | 54.34 | 37.99 | 6.11 | 0.1 | 373 | 185.69 | 53.44 | 1 | 371 | 36.26 | 23136.14 | 514.84 | 446.69 | 415.69 | 40.63 | 180631.94 | 0.1 | 0.55 | 3.23 | 11.16 | 0.5 | 10
1 | 95 | CONCLUIDO | 2.5359 | 39.43 | 31.27 | 12.26 | 0.19 | 153 | 187.21 | 53.44 | 2 | 151 | 36.77 | 23322.88 | 422.38 | 446.6 | 195.76 | 40.63 | 71763.16 | 0.21 | 0.66 | 2.87 | 4.44 | 0.5 | 10
2 | 95 | CONCLUIDO | 2.8003 | 35.71 | 29.63 | 18.33 | 0.28 | 97 | 188.73 | 53.44 | 3 | 95 | 37.29 | 23510.33 | 399.06 | 446.6 | 142.36 | 40.63 | 45346.17 | 0.29 | 0.7 | 2.77 | 2.8 | 0.5 | 10
3 | 95 | CONCLUIDO | 2.9456 | 33.95 | 28.84 | 24.37 | 0.37 | 71 | 190.25 | 53.44 | 4 | 69 | 37.82 | 23698.48 | 387.54 | 446.57 | 116.71 | 40.63 | 32648.61 | 0.35 | 0.72 | 2.72 | 2.01 | 0.5 | 10
4 | 95 | CONCLUIDO | 3.0323 | 32.98 | 28.43 | 30.46 | 0.46 | 56 | 191.78 | 53.44 | 5 | 54 | 38.35 | 23887.36 | 380.83 | 446.57 | 103.21 | 40.63 | 25976.33 | 0.39 | 0.73 | 2.7 | 1.6 | 0.5 | 10
5 | 95 | CONCLUIDO | 3.0949 | 32.31 | 28.13 | 36.69 | 0.55 | 46 | 193.32 | 53.44 | 6 | 44 | 38.89 | 24076.95 | 375.64 | 446.61 | 93.67 | 40.63 | 21255.77 | 0.43 | 0.74 | 2.68 | 1.3 | 0.5 | 10
6 | 95 | CONCLUIDO | 3.134 | 31.91 | 27.95 | 41.93 | 0.64 | 40 | 194.86 | 53.44 | 7 | 38 | 39.43 | 24267.28 | 372.38 | 446.57 | 87.38 | 40.63 | 18139.5 | 0.46 | 0.74 | 2.69 | 1.12 | 0.5 | 10
7 | 95 | CONCLUIDO | 3.1749 | 31.5 | 27.76 | 48.99 | 0.72 | 34 | 196.41 | 53.44 | 8 | 32 | 39.98 | 24458.36 | 368.8 | 446.56 | 81.82 | 40.63 | 15388.66 | 0.5 | 0.75 | 2.66 | 0.94 | 0.5 | 10
8 | 95 | CONCLUIDO | 3.1961 | 31.29 | 27.67 | 53.55 | 0.81 | 31 | 197.97 | 53.44 | 9 | 29 | 40.53 | 24650.18 | 366.82 | 446.56 | 78.67 | 40.63 | 13830.74 | 0.52 | 0.75 | 2.65 | 0.84 | 0.5 | 10
9 | 95 | CONCLUIDO | 3.2135 | 31.12 | 27.61 | 59.16 | 0.89 | 28 | 199.53 | 53.44 | 10 | 26 | 41.1 | 24842.77 | 365.18 | 446.56 | 76.68 | 40.63 | 12852.17 | 0.53 | 0.75 | 2.65 | 0.78 | 0.5 | 10
10 | 95 | CONCLUIDO | 3.2345 | 30.92 | 27.52 | 66.04 | 0.97 | 25 | 201.1 | 53.44 | 11 | 23 | 41.66 | 25036.12 | 362.49 | 446.56 | 73.69 | 40.63 | 11369.61 | 0.55 | 0.76 | 2.65 | 0.69 | 0.5 | 10
11 | 95 | CONCLUIDO | 3.2481 | 30.79 | 27.46 | 71.64 | 1.05 | 23 | 202.67 | 53.44 | 12 | 21 | 42.24 | 25230.25 | 361.38 | 446.56 | 72.01 | 40.63 | 10540.01 | 0.56 | 0.76 | 2.64 | 0.64 | 0.5 | 10
12 | 95 | CONCLUIDO | 3.2642 | 30.64 | 27.39 | 78.24 | 1.13 | 21 | 204.25 | 53.44 | 13 | 19 | 42.82 | 25425.3 | 359.09 | 446.56 | 69.42 | 40.63 | 9255.2 | 0.59 | 0.76 | 2.64 | 0.56 | 0.5 | 10
13 | 95 | CONCLUIDO | 3.2714 | 30.57 | 27.36 | 82.07 | 1.21 | 20 | 205.84 | 53.44 | 14 | 18 | 43.4 | 25621.03 | 358.02 | 446.56 | 68.33 | 40.63 | 8714.32 | 0.59 | 0.76 | 2.64 | 0.53 | 0.5 | 10
14 | 95 | CONCLUIDO | 3.276 | 30.52 | 27.35 | 86.37 | 1.28 | 19 | 207.43 | 53.44 | 15 | 17 | 44 | 25817.56 | 357.23 | 446.56 | 68.23 | 40.63 | 8667.72 | 0.6 | 0.76 | 2.64 | 0.52 | 0.5 | 10
15 | 95 | CONCLUIDO | 3.2914 | 30.38 | 27.28 | 96.28 | 1.36 | 17 | 209.03 | 53.44 | 16 | 15 | 44.6 | 26014.91 | 354.6 | 446.56 | 65.89 | 40.63 | 7511.72 | 0.62 | 0.76 | 2.64 | 0.45 | 0.5 | 10
16 | 95 | CONCLUIDO | 3.2966 | 30.33 | 27.27 | 102.26 | 1.43 | 16 | 210.64 | 53.44 | 17 | 14 | 45.21 | 26213.09 | 354.02 | 446.56 | 65.6 | 40.63 | 7370.54 | 0.62 | 0.76 | 2.64 | 0.44 | 0.5 | 10
17 | 95 | CONCLUIDO | 3.3069 | 30.24 | 27.21 | 108.85 | 1.51 | 15 | 212.25 | 53.44 | 18 | 13 | 45.82 | 26412.11 | 352.03 | 446.56 | 63.78 | 40.63 | 6464.1 | 0.64 | 0.76 | 2.63 | 0.39 | 0.5 | 10
18 | 95 | CONCLUIDO | 3.3064 | 30.24 | 27.22 | 108.87 | 1.58 | 15 | 213.87 | 53.44 | 19 | 13 | 46.44 | 26611.98 | 351.64 | 446.56 | 63.89 | 40.63 | 6520.46 | 0.64 | 0.76 | 2.63 | 0.39 | 0.5 | 10
19 | 95 | CONCLUIDO | 3.3107 | 30.2 | 27.21 | 116.64 | 1.65 | 14 | 215.5 | 53.44 | 20 | 12 | 47.07 | 26812.71 | 351.14 | 446.56 | 63.82 | 40.63 | 6490.57 | 0.64 | 0.76 | 2.63 | 0.39 | 0.5 | 10
20 | 95 | CONCLUIDO | 3.3184 | 30.13 | 27.18 | 125.46 | 1.72 | 13 | 217.14 | 53.44 | 21 | 11 | 47.7 | 27014.3 | 349.44 | 446.56 | 62.66 | 40.63 | 5916.17 | 0.65 | 0.76 | 2.63 | 0.35 | 0.5 | 10
21 | 95 | CONCLUIDO | 3.3195 | 30.13 | 27.17 | 125.41 | 1.79 | 13 | 218.78 | 53.44 | 22 | 11 | 48.34 | 27216.79 | 350.08 | 446.56 | 62.55 | 40.63 | 5859.02 | 0.65 | 0.76 | 2.63 | 0.35 | 0.5 | 10
22 | 95 | CONCLUIDO | 3.3281 | 30.05 | 27.13 | 135.66 | 1.85 | 12 | 220.43 | 53.44 | 23 | 10 | 48.99 | 27420.16 | 347.45 | 446.56 | 61.16 | 40.63 | 5171.42 | 0.66 | 0.77 | 2.63 | 0.3 | 0.5 | 10
23 | 95 | CONCLUIDO | 3.326 | 30.07 | 27.15 | 135.75 | 1.92 | 12 | 222.08 | 53.44 | 24 | 10 | 49.65 | 27624.44 | 347 | 446.57 | 61.7 | 40.63 | 5438.32 | 0.66 | 0.77 | 2.63 | 0.32 | 0.5 | 10
24 | 95 | CONCLUIDO | 3.3363 | 29.97 | 27.1 | 147.79 | 1.99 | 11 | 223.75 | 53.44 | 25 | 9 | 50.31 | 27829.77 | 344.94 | 446.56 | 60.01 | 40.63 | 4600.52 | 0.68 | 0.77 | 2.62 | 0.27 | 0.5 | 10
25 | 95 | CONCLUIDO | 3.334 | 29.99 | 27.12 | 147.9 | 2.05 | 11 | 225.42 | 53.44 | 26 | 9 | 50.98 | 28035.92 | 345.25 | 446.56 | 60.56 | 40.63 | 4874.37 | 0.67 | 0.77 | 2.63 | 0.29 | 0.5 | 10
26 | 95 | CONCLUIDO | 3.3334 | 30 | 27.12 | 147.93 | 2.11 | 11 | 227.1 | 53.44 | 27 | 9 | 51.66 | 28243 | 343.67 | 446.56 | 60.9 | 40.63 | 5043.79 | 0.67 | 0.77 | 2.62 | 0.29 | 0.5 | 10
27 | 95 | CONCLUIDO | 3.3422 | 29.92 | 27.08 | 162.48 | 2.18 | 10 | 228.79 | 53.44 | 28 | 8 | 52.35 | 28451.04 | 343.62 | 446.56 | 59.53 | 40.63 | 4364.09 | 0.68 | 0.77 | 2.62 | 0.25 | 0.5 | 10
28 | 95 | CONCLUIDO | 3.3408 | 29.93 | 27.09 | 162.55 | 2.24 | 10 | 230.48 | 53.44 | 29 | 8 | 53.05 | 28660.06 | 342.51 | 446.56 | 59.76 | 40.63 | 4482.47 | 0.68 | 0.77 | 2.63 | 0.26 | 0.5 | 10
29 | 95 | CONCLUIDO | 3.3415 | 29.93 | 27.09 | 162.51 | 2.3 | 10 | 232.18 | 53.44 | 30 | 8 | 53.75 | 28870.05 | 339.21 | 446.56 | 59.54 | 40.63 | 4370.13 | 0.68 | 0.77 | 2.63 | 0.26 | 0.5 | 10
30 | 95 | CONCLUIDO | 3.3487 | 29.86 | 27.06 | 180.39 | 2.36 | 9 | 233.89 | 53.44 | 31 | 7 | 54.46 | 29081.05 | 339.24 | 446.56 | 58.59 | 40.63 | 3898.07 | 0.69 | 0.77 | 2.63 | 0.23 | 0.5 | 10
31 | 95 | CONCLUIDO | 3.3493 | 29.86 | 27.05 | 180.35 | 2.41 | 9 | 235.61 | 53.44 | 32 | 7 | 55.18 | 29293.06 | 340.73 | 446.56 | 58.61 | 40.63 | 3908.53 | 0.69 | 0.77 | 2.62 | 0.23 | 0.5 | 10
32 | 95 | CONCLUIDO | 3.3492 | 29.86 | 27.05 | 180.36 | 2.47 | 9 | 237.34 | 53.44 | 33 | 7 | 55.91 | 29506.09 | 339.22 | 446.56 | 58.76 | 40.63 | 3985.02 | 0.69 | 0.77 | 2.62 | 0.23 | 0.5 | 10
33 | 95 | CONCLUIDO | 3.3483 | 29.87 | 27.06 | 180.41 | 2.53 | 9 | 239.08 | 53.44 | 34 | 7 | 56.64 | 29720.17 | 336.89 | 446.56 | 58.79 | 40.63 | 3999.7 | 0.69 | 0.77 | 2.63 | 0.23 | 0.5 | 10
34 | 95 | CONCLUIDO | 3.3567 | 29.79 | 27.02 | 202.69 | 2.58 | 8 | 240.82 | 53.44 | 35 | 6 | 57.39 | 29935.43 | 336.32 | 446.56 | 57.71 | 40.63 | 3465.89 | 0.7 | 0.77 | 2.62 | 0.2 | 0.5 | 10
35 | 95 | CONCLUIDO | 3.3572 | 29.79 | 27.02 | 202.65 | 2.64 | 8 | 242.57 | 53.44 | 36 | 6 | 58.14 | 30151.65 | 336.6 | 446.57 | 57.5 | 40.63 | 3359.14 | 0.71 | 0.77 | 2.62 | 0.19 | 0.5 | 10
36 | 95 | CONCLUIDO | 3.3568 | 29.79 | 27.02 | 202.68 | 2.69 | 8 | 244.34 | 53.44 | 37 | 6 | 58.9 | 30368.96 | 336.38 | 446.56 | 57.75 | 40.63 | 3486.48 | 0.7 | 0.77 | 2.62 | 0.2 | 0.5 | 10
37 | 95 | CONCLUIDO | 3.356 | 29.8 | 27.03 | 202.73 | 2.75 | 8 | 246.11 | 53.44 | 38 | 6 | 59.67 | 30587.38 | 334.4 | 446.56 | 57.92 | 40.63 | 3569.59 | 0.7 | 0.77 | 2.62 | 0.2 | 0.5 | 10
38 | 95 | CONCLUIDO | 3.3558 | 29.8 | 27.03 | 202.75 | 2.8 | 8 | 247.89 | 53.44 | 39 | 6 | 60.45 | 30806.92 | 332.49 | 446.56 | 57.95 | 40.63 | 3586.71 | 0.7 | 0.77 | 2.62 | 0.21 | 0.5 | 10
39 | 95 | CONCLUIDO | 3.3627 | 29.74 | 27.01 | 231.5 | 2.85 | 7 | 249.68 | 53.44 | 40 | 5 | 61.24 | 31027.6 | 331.83 | 446.56 | 57.2 | 40.63 | 3213.66 | 0.71 | 0.77 | 2.62 | 0.18 | 0.5 | 10
0 | 55 | CONCLUIDO | 2.3801 | 42.01 | 34.05 | 8.31 | 0.15 | 246 | 116.05 | 43.4 | 1 | 244 | 16.65 | 14546.17 | 339.14 | 446.62 | 287.07 | 40.63 | 116953.83 | 0.14 | 0.61 | 3.01 | 7.22 | 0.5 | 10
1 | 55 | CONCLUIDO | 2.8879 | 34.63 | 29.96 | 16.65 | 0.3 | 108 | 117.34 | 43.4 | 2 | 106 | 16.94 | 14705.49 | 295.92 | 446.57 | 153 | 40.63 | 50611.03 | 0.27 | 0.69 | 2.8 | 3.13 | 0.5 | 10
2 | 55 | CONCLUIDO | 3.0711 | 32.56 | 28.83 | 25.07 | 0.45 | 69 | 118.63 | 43.4 | 3 | 67 | 17.23 | 14865.24 | 282.32 | 446.59 | 115.99 | 40.63 | 32301.69 | 0.35 | 0.72 | 2.74 | 2 | 0.5 | 10
3 | 55 | CONCLUIDO | 3.1676 | 31.57 | 28.27 | 33.26 | 0.59 | 51 | 119.93 | 43.4 | 4 | 49 | 17.53 | 15025.44 | 274.34 | 446.57 | 98.01 | 40.63 | 23398.07 | 0.41 | 0.74 | 2.69 | 1.44 | 0.5 | 10
4 | 55 | CONCLUIDO | 3.2264 | 30.99 | 27.95 | 41.93 | 0.73 | 40 | 121.23 | 43.4 | 5 | 38 | 17.83 | 15186.08 | 268.91 | 446.57 | 87.98 | 40.63 | 18440.92 | 0.46 | 0.74 | 2.67 | 1.13 | 0.5 | 10
5 | 55 | CONCLUIDO | 3.2669 | 30.61 | 27.74 | 50.43 | 0.86 | 33 | 122.54 | 43.4 | 6 | 31 | 18.14 | 15347.16 | 264.49 | 446.57 | 81.06 | 40.63 | 15015.3 | 0.5 | 0.75 | 2.66 | 0.91 | 0.5 | 10
6 | 55 | CONCLUIDO | 3.2954 | 30.34 | 27.59 | 59.13 | 1 | 28 | 123.85 | 43.4 | 7 | 26 | 18.45 | 15508.69 | 260.84 | 446.56 | 76.39 | 40.63 | 12706.32 | 0.53 | 0.75 | 2.65 | 0.76 | 0.5 | 10
7 | 55 | CONCLUIDO | 3.3181 | 30.14 | 27.48 | 68.7 | 1.13 | 24 | 125.16 | 43.4 | 8 | 22 | 18.76 | 15670.68 | 257.01 | 446.58 | 72.39 | 40.63 | 10727.12 | 0.56 | 0.76 | 2.65 | 0.65 | 0.5 | 10
8 | 55 | CONCLUIDO | 3.3293 | 30.04 | 27.43 | 74.8 | 1.26 | 22 | 126.48 | 43.4 | 9 | 20 | 19.08 | 15833.12 | 253.73 | 446.56 | 70.8 | 40.63 | 9942.03 | 0.57 | 0.76 | 2.64 | 0.6 | 0.5 | 10
9 | 55 | CONCLUIDO | 3.3465 | 29.88 | 27.34 | 86.35 | 1.38 | 19 | 127.8 | 43.4 | 10 | 17 | 19.4 | 15996.02 | 250.53 | 446.56 | 68.05 | 40.63 | 8582.34 | 0.6 | 0.76 | 2.64 | 0.52 | 0.5 | 10
10 | 55 | CONCLUIDO | 3.3527 | 29.83 | 27.31 | 91.04 | 1.5 | 18 | 129.13 | 43.4 | 11 | 16 | 19.73 | 16159.39 | 247.67 | 446.56 | 67 | 40.63 | 8058.39 | 0.61 | 0.76 | 2.64 | 0.48 | 0.5 | 10
11 | 55 | CONCLUIDO | 3.3651 | 29.72 | 27.25 | 102.19 | 1.63 | 16 | 130.45 | 43.4 | 12 | 14 | 20.05 | 16323.22 | 245.54 | 446.56 | 65.16 | 40.63 | 7150.79 | 0.62 | 0.76 | 2.63 | 0.42 | 0.5 | 10
12 | 55 | CONCLUIDO | 3.3709 | 29.67 | 27.22 | 108.89 | 1.74 | 15 | 131.79 | 43.4 | 13 | 13 | 20.39 | 16487.53 | 241.99 | 446.57 | 64.19 | 40.63 | 6672.31 | 0.63 | 0.76 | 2.63 | 0.4 | 0.5 | 10
13 | 55 | CONCLUIDO | 3.3775 | 29.61 | 27.19 | 116.52 | 1.86 | 14 | 133.12 | 43.4 | 14 | 12 | 20.72 | 16652.31 | 238.28 | 446.56 | 63.13 | 40.63 | 6146.71 | 0.64 | 0.76 | 2.63 | 0.36 | 0.5 | 10
14 | 55 | CONCLUIDO | 3.3816 | 29.57 | 27.18 | 125.43 | 1.97 | 13 | 134.46 | 43.4 | 15 | 11 | 21.06 | 16817.7 | 237.94 | 446.58 | 62.61 | 40.63 | 5888.83 | 0.65 | 0.76 | 2.63 | 0.35 | 0.5 | 10
15 | 55 | CONCLUIDO | 3.389 | 29.51 | 27.14 | 135.68 | 2.08 | 12 | 135.81 | 43.4 | 16 | 10 | 21.41 | 16983.46 | 233.76 | 446.58 | 61.23 | 40.63 | 5202.72 | 0.66 | 0.77 | 2.63 | 0.31 | 0.5 | 10
16 | 55 | CONCLUIDO | 3.3938 | 29.47 | 27.12 | 147.92 | 2.19 | 11 | 137.15 | 43.4 | 17 | 9 | 21.75 | 17149.71 | 230.37 | 446.56 | 60.66 | 40.63 | 4927.51 | 0.67 | 0.77 | 2.63 | 0.29 | 0.5 | 10
17 | 55 | CONCLUIDO | 3.4003 | 29.41 | 27.09 | 162.51 | 2.3 | 10 | 138.51 | 43.4 | 18 | 7 | 22.11 | 17316.45 | 226.2 | 446.56 | 59.62 | 40.63 | 4409.41 | 0.68 | 0.77 | 2.63 | 0.26 | 0.5 | 10
18 | 55 | CONCLUIDO | 3.3986 | 29.42 | 27.1 | 162.6 | 2.4 | 10 | 139.86 | 43.4 | 19 | 5 | 22.46 | 17483.7 | 226.62 | 446.56 | 60.08 | 40.63 | 4640.81 | 0.68 | 0.77 | 2.63 | 0.27 | 0.5 | 10
19 | 55 | CONCLUIDO | 3.3983 | 29.43 | 27.1 | 162.62 | 2.5 | 10 | 141.22 | 43.4 | 20 | 3 | 22.82 | 17651.44 | 225.87 | 446.56 | 60.12 | 40.63 | 4661.01 | 0.68 | 0.77 | 2.63 | 0.28 | 0.5 | 10
20 | 55 | CONCLUIDO | 3.3979 | 29.43 | 27.11 | 162.64 | 2.61 | 10 | 142.59 | 43.4 | 21 | 1 | 23.19 | 17819.69 | 226.69 | 446.56 | 60.12 | 40.63 | 4662.34 | 0.68 | 0.77 | 2.63 | 0.28 | 0.5 | 10
21 | 55 | CONCLUIDO | 3.3983 | 29.43 | 27.1 | 162.62 | 2.7 | 10 | 143.96 | 43.4 | 22 | 1 | 23.56 | 17988.46 | 227.89 | 446.56 | 60.08 | 40.63 | 4640.49 | 0.68 | 0.77 | 2.63 | 0.28 | 0.5 | 10
22 | 55 | CONCLUIDO | 3.3985 | 29.42 | 27.1 | 162.61 | 2.8 | 10 | 145.33 | 43.4 | 23 | 0 | 23.93 | 18157.74 | 229.63 | 446.56 | 59.97 | 40.63 | 4582.91 | 0.68 | 0.77 | 2.63 | 0.27 | 0.5 | 10

## gráficos
Selecione o eixo X:
Selecione o eixo Y:
Selecione o eixo Z:
Eixo X | Eixo Y | Eixo Z
0 | 0 | 0
0 | 0 | 0
0 | 0 | 0
0 | 0 | 0
0 | 0 | 0
0 | 0 | 0
0 | 0 | 0
0 | 0 | 0
0 | 0 | 0
0 | 0 | 0
0 | 0 | 0
0 | 0 | 0
0 | 0 | 0
0 | 0 | 0
0 | 0 | 0
0 | 0 | 0
0 | 0 | 0
0 | 0 | 0
0 | 0 | 0
0 | 0 | 0
0 | 0 | 0
0 | 0 | 0
0 | 0 | 0
0 | 0 | 0
0 | 0 | 0
0 | 0 | 0
0 | 0 | 0
0 | 0 | 0
0 | 0 | 0
0 | 0 | 0
0 | 0 | 0
0 | 0 | 0
0 | 0 | 0
0 | 0 | 0
0 | 0 | 0
0 | 0 | 0
0 | 0 | 0
0 | 0 | 0
0 | 0 | 0
0 | 0 | 0
0 | 0 | 0
0 | 0 | 0
0 | 0 | 0
0 | 0 | 0
0 | 0 | 0
0 | 0 | 0
0 | 0 | 0
0 | 0 | 0
0 | 0 | 0
0 | 0 | 0
0 | 0 | 0
0 | 0 | 0
0 | 0 | 0
0 | 0 | 0
0 | 0 | 0
0 | 0 | 0
0 | 0 | 0
0 | 0 | 0
0 | 0 | 0
0 | 0 | 0
0 | 0 | 0
0 | 0 | 0
0 | 0 | 0
0 | 0 | 0
0 | 0 | 0
0 | 0 | 0
0 | 0 | 0
0 | 0 | 0
0 | 0 | 0
0 | 0 | 0
0 | 0 | 0
0 | 0 | 0
0 | 0 | 0
0 | 0 | 0
0 | 0 | 0
0 | 0 | 0
0 | 0 | 0
0 | 0 | 0
0 | 0 | 0
0 | 0 | 0
0 | 0 | 0
0 | 0 | 0
0 | 0 | 0
0 | 0 | 0
0 | 0 | 0
0 | 0 | 0
0 | 0 | 0
0 | 0 | 0
0 | 0 | 0
0 | 0 | 0
0 | 0 | 0
0 | 0 | 0
0 | 0 | 0
0 | 0 | 0
0 | 0 | 0
0 | 0 | 0
0 | 0 | 0
0 | 0 | 0
0 | 0 | 0
0 | 0 | 0
0 | 0 | 0
0 | 0 | 0
0 | 0 | 0
0 | 0 | 0
0 | 0 | 0
0 | 0 | 0
0 | 0 | 0
0 | 0 | 0
0 | 0 | 0
0 | 0 | 0
0 | 0 | 0
0 | 0 | 0
0 | 0 | 0
0 | 0 | 0
0 | 0 | 0
0 | 0 | 0
0 | 0 | 0
0 | 0 | 0
0 | 0 | 0
0 | 0 | 0
0 | 0 | 0
0 | 0 | 0
0 | 0 | 0
0 | 0 | 0
0 | 0 | 0
0 | 0 | 0
0 | 0 | 0
0 | 0 | 0
0 | 0 | 0
0 | 0 | 0
0 | 0 | 0
0 | 0 | 0
0 | 0 | 0
0 | 0 | 0
0 | 0 | 0
0 | 0 | 0
0 | 0 | 0
0 | 0 | 0
0 | 0 | 0
0 | 0 | 0
0 | 0 | 0
0 | 0 | 0
0 | 0 | 0
0 | 0 | 0
0 | 0 | 0
0 | 0 | 0
0 | 0 | 0
0 | 0 | 0
0 | 0 | 0
0 | 0 | 0
0 | 0 | 0
0 | 0 | 0
0 | 0 | 0
0 | 0 | 0
0 | 0 | 0
0 | 0 | 0
0 | 0 | 0
0 | 0 | 0
0 | 0 | 0
0 | 0 | 0
0 | 0 | 0
0 | 0 | 0
0 | 0 | 0
0 | 0 | 0
0 | 0 | 0
0 | 0 | 0
0 | 0 | 0
0 | 0 | 0
0 | 0 | 0
0 | 0 | 0
0 | 0 | 0
0 | 0 | 0
0 | 0 | 0
0 | 0 | 0
0 | 0 | 0
0 | 0 | 0
0 | 0 | 0
0 | 0 | 0
0 | 0 | 0
0 | 0 | 0
0 | 0 | 0
0 | 0 | 0
0 | 0 | 0
0 | 0 | 0
0 | 0 | 0
0 | 0 | 0
0 | 0 | 0
0 | 0 | 0
0 | 0 | 0
0 | 0 | 0
0 | 0 | 0
0 | 0 | 0
0 | 0 | 0
0 | 0 | 0
0 | 0 | 0
0 | 0 | 0
0 | 0 | 0
0 | 0 | 0
0 | 0 | 0
0 | 0 | 0
0 | 0 | 0
0 | 0 | 0
0 | 0 | 0
0 | 0 | 0
0 | 0 | 0
0 | 0 | 0
0 | 0 | 0
0 | 0 | 0
0 | 0 | 0
0 | 0 | 0
0 | 0 | 0
0 | 0 | 0
0 | 0 | 0
0 | 0 | 0
0 | 0 | 0
0 | 0 | 0
0 | 0 | 0
0 | 0 | 0
0 | 0 | 0
0 | 0 | 0
0 | 0 | 0
0 | 0 | 0
0 | 0 | 0
0 | 0 | 0
0 | 0 | 0
0 | 0 | 0
0 | 0 | 0
0 | 0 | 0
0 | 0 | 0
0 | 0 | 0
0 | 0 | 0
0 | 0 | 0
0 | 0 | 0
0 | 0 | 0
0 | 0 | 0
0 | 0 | 0
0 | 0 | 0
0 | 0 | 0
0 | 0 | 0
0 | 0 | 0
0 | 0 | 0
0 | 0 | 0
0 | 0 | 0
0 | 0 | 0
0 | 0 | 0
0 | 0 | 0
0 | 0 | 0
0 | 0 | 0
0 | 0 | 0
0 | 0 | 0
0 | 0 | 0
0 | 0 | 0
0 | 0 | 0
0 | 0 | 0
0 | 0 | 0
0 | 0 | 0
0 | 0 | 0
0 | 0 | 0
0 | 0 | 0
0 | 0 | 0
0 | 0 | 0
0 | 0 | 0
0 | 0 | 0
0 | 0 | 0
0 | 0 | 0
0 | 0 | 0
0 | 0 | 0
0 | 0 | 0
0 | 0 | 0
0 | 0 | 0
0 | 0 | 0
0 | 0 | 0
0 | 0 | 0
0 | 0 | 0
0 | 0 | 0
0 | 0 | 0
0 | 0 | 0
0 | 0 | 0
0 | 0 | 0
0 | 0 | 0
0 | 0 | 0
0 | 0 | 0
0 | 0 | 0
0 | 0 | 0
0 | 0 | 0
0 | 0 | 0
0 | 0 | 0
0 | 0 | 0
0 | 0 | 0
0 | 0 | 0
0 | 0 | 0
0 | 0 | 0
0 | 0 | 0
0 | 0 | 0
0 | 0 | 0
0 | 0 | 0
0 | 0 | 0
0 | 0 | 0
0 | 0 | 0
0 | 0 | 0
0 | 0 | 0
0 | 0 | 0
0 | 0 | 0
0 | 0 | 0
0 | 0 | 0
0 | 0 | 0
0 | 0 | 0
0 | 0 | 0
0 | 0 | 0
0 | 0 | 0
0 | 0 | 0
0 | 0 | 0
0 | 0 | 0
0 | 0 | 0
0 | 0 | 0
0 | 0 | 0
0 | 0 | 0
0 | 0 | 0
0 | 0 | 0
0 | 0 | 0
0 | 0 | 0
0 | 0 | 0
0 | 0 | 0
0 | 0 | 0
0 | 0 | 0
0 | 0 | 0
0 | 0 | 0
0 | 0 | 0
0 | 0 | 0
0 | 0 | 0
0 | 0 | 0
0 | 0 | 0
0 | 0 | 0
0 | 0 | 0
0 | 0 | 0
0 | 0 | 0
0 | 0 | 0
0 | 0 | 0
0 | 0 | 0
0 | 0 | 0
0 | 0 | 0
0 | 0 | 0
0 | 0 | 0
0 | 0 | 0
0 | 0 | 0
0 | 0 | 0
0 | 0 | 0
0 | 0 | 0
0 | 0 | 0
0 | 0 | 0
0 | 0 | 0
0 | 0 | 0
0 | 0 | 0
0 | 0 | 0
0 | 0 | 0
0 | 0 | 0
0 | 0 | 0
0 | 0 | 0
0 | 0 | 0
0 | 0 | 0
0 | 0 | 0
0 | 0 | 0
0 | 0 | 0
0 | 0 | 0
0 | 0 | 0
0 | 0 | 0
0 | 0 | 0
0 | 0 | 0
0 | 0 | 0
0 | 0 | 0
0 | 0 | 0
0 | 0 | 0
0 | 0 | 0
0 | 0 | 0
0 | 0 | 0
0 | 0 | 0
0 | 0 | 0
0 | 0 | 0
0 | 0 | 0
0 | 0 | 0
0 | 0 | 0
0 | 0 | 0
0 | 0 | 0
0 | 0 | 0
0 | 0 | 0
0 | 0 | 0
0 | 0 | 0
0 | 0 | 0
0 | 0 | 0
0 | 0 | 0
0 | 0 | 0
0 | 0 | 0
0 | 0 | 0
0 | 0 | 0
0 | 0 | 0
0 | 0 | 0
0 | 0 | 0
0 | 0 | 0
0 | 0 | 0
0 | 0 | 0
0 | 0 | 0
0 | 0 | 0
0 | 0 | 0
0 | 0 | 0
0 | 0 | 0
0 | 0 | 0
0 | 0 | 0
0 | 0 | 0
0 | 0 | 0
0 | 0 | 0
0 | 0 | 0
0 | 0 | 0
0 | 0 | 0
0 | 0 | 0
0 | 0 | 0
0 | 0 | 0
0 | 0 | 0
0 | 0 | 0
0 | 0 | 0
0 | 0 | 0
0 | 0 | 0
0 | 0 | 0
0 | 0 | 0
0 | 0 | 0
0 | 0 | 0
0 | 0 | 0
0 | 0 | 0
0 | 0 | 0

## hidden (hidden)
Unnamed: 0
Volume de calda [L]
STATUS
Capacidade operacional [ha/h]
Tempo de missao [h]
Tempo util [h]
Tempo por voo [min]
Autonomia Projetada [h]
N° Voos
MTOW [kg]
Massa Estrutura [kg]
Combustível [kg]
Abastecimentos
Massa gerador
Potência gerador [W]
Combustível consumido [L]
Calda cons [L]
Distância percorrida [km]
Distância Pulverizando [km]
RTL ACUMULADO[m]
EOC [km/km]
EOC [h/h]
Tempo de manobra [h]
Tempo rtl_rtw [h]
V pulv [m/s]
V desloc [m/s]