## RESULTADOS_18
Unnamed: 0 | Volume de calda [L] | STATUS | Capacidade operacional [ha/h] | Tempo de missao [h] | Tempo util [h] | Tempo por voo [min] | Autonomia Projetada [h] | N° Voos | MTOW [kg] | Massa Estrutura [kg] | Combustível [kg] | Abastecimentos | Massa gerador | Potência gerador [W] | Combustível consumido [L] | Calda cons [L] | Distância percorrida [km] | Distância Pulverizando [km] | RTL ACUMULADO[m] | EOC [km/km] | EOC [h/h] | Tempo de manobra [h] | Tempo rtl_rtw [h] | V pulv [m/s] | V desloc [m/s]
0 | 100 | CONCLUIDO | 4.0437 | 24.73 | 15.99 | 6 | 0.09 | 160 | 194.77 | 54.38 | 1 | 158 | 39.4 | 24256.19 | 221.93 | 979.82 | 139.39 | 35.36 | 50447.7 | 0.25 | 0.71 | 3.23 | 3.27 | 1 | 10
1 | 100 | CONCLUIDO | 4.4512 | 22.47 | 15.2 | 7.48 | 0.11 | 122 | 195.16 | 54.38 | 1.25 | 120 | 39.53 | 24303.87 | 210.03 | 979.49 | 114.54 | 35.36 | 38210.54 | 0.31 | 0.75 | 3.17 | 2.48 | 1 | 10
2 | 100 | CONCLUIDO | 4.7581 | 21.02 | 14.69 | 8.99 | 0.14 | 98 | 195.55 | 54.38 | 1.5 | 96 | 39.67 | 24351.61 | 201.91 | 979.4 | 98.74 | 35.36 | 30433.59 | 0.36 | 0.78 | 3.13 | 1.97 | 1 | 10
3 | 100 | CONCLUIDO | 4.9782 | 20.09 | 14.38 | 10.52 | 0.16 | 82 | 195.93 | 54.38 | 1.75 | 80 | 39.81 | 24399.39 | 196.81 | 979.33 | 89.14 | 35.36 | 25710.15 | 0.4 | 0.79 | 3.1 | 1.66 | 1 | 10
4 | 100 | CONCLUIDO | 5.169 | 19.35 | 14.11 | 12.09 | 0.18 | 70 | 196.32 | 54.38 | 2 | 68 | 39.95 | 24447.22 | 192.13 | 979.25 | 80.68 | 35.36 | 21540.69 | 0.44 | 0.81 | 3.08 | 1.39 | 1 | 10
5 | 100 | CONCLUIDO | 5.3153 | 18.81 | 13.92 | 13.7 | 0.2 | 61 | 196.71 | 54.38 | 2.25 | 59 | 40.08 | 24495.09 | 188.63 | 979.3 | 75 | 35.36 | 18748.08 | 0.47 | 0.82 | 3.06 | 1.21 | 1 | 10
6 | 100 | CONCLUIDO | 5.4177 | 18.46 | 13.8 | 15.06 | 0.23 | 55 | 197.1 | 54.38 | 2.5 | 53 | 40.22 | 24543.01 | 185.96 | 979.15 | 71.23 | 35.36 | 16893.26 | 0.5 | 0.83 | 3.05 | 1.09 | 1 | 10
7 | 100 | CONCLUIDO | 5.5201 | 18.12 | 13.69 | 16.77 | 0.25 | 49 | 197.49 | 54.38 | 2.75 | 47 | 40.36 | 24590.98 | 183.59 | 979.18 | 67.4 | 35.36 | 15007.18 | 0.52 | 0.83 | 3.06 | 0.98 | 1 | 10
8 | 100 | CONCLUIDO | 5.5922 | 17.88 | 13.62 | 18.15 | 0.27 | 45 | 197.88 | 54.38 | 3 | 43 | 40.5 | 24639 | 181.5 | 979.46 | 65.17 | 35.36 | 13914.8 | 0.54 | 0.84 | 3.04 | 0.9 | 1 | 10
9 | 100 | CONCLUIDO | 5.6693 | 17.64 | 13.53 | 19.8 | 0.29 | 41 | 198.27 | 54.38 | 3.25 | 39 | 40.64 | 24687.06 | 179.45 | 979.14 | 62.51 | 35.36 | 12603.39 | 0.57 | 0.84 | 3.04 | 0.81 | 1 | 10
10 | 100 | CONCLUIDO | 5.7252 | 17.47 | 13.47 | 21.27 | 0.31 | 38 | 198.66 | 54.38 | 3.5 | 36 | 40.78 | 24735.17 | 177.79 | 979.12 | 60.79 | 35.36 | 11758.57 | 0.58 | 0.85 | 3.03 | 0.76 | 1 | 10
11 | 100 | CONCLUIDO | 5.7883 | 17.28 | 13.4 | 22.97 | 0.33 | 35 | 199.05 | 54.38 | 3.75 | 33 | 40.92 | 24783.33 | 175.57 | 979.1 | 58.56 | 35.36 | 10656.62 | 0.6 | 0.85 | 3.02 | 0.68 | 1 | 10
12 | 100 | CONCLUIDO | 5.8223 | 17.18 | 13.38 | 24.32 | 0.36 | 33 | 199.44 | 54.38 | 4 | 31 | 41.06 | 24831.54 | 174.26 | 979.19 | 57.6 | 35.36 | 10189.94 | 0.61 | 0.85 | 3.03 | 0.66 | 1 | 10
13 | 100 | CONCLUIDO | 5.8867 | 16.99 | 13.3 | 26.61 | 0.38 | 30 | 199.83 | 54.38 | 4.25 | 28 | 41.2 | 24879.79 | 172.31 | 979.19 | 55.57 | 35.36 | 9188.31 | 0.64 | 0.86 | 3.02 | 0.59 | 1 | 10
14 | 100 | CONCLUIDO | 5.9111 | 16.92 | 13.27 | 27.46 | 0.4 | 29 | 200.22 | 54.38 | 4.5 | 27 | 41.35 | 24928.09 | 170.95 | 979.14 | 54.72 | 35.36 | 8769.87 | 0.65 | 0.86 | 3.01 | 0.56 | 1 | 10
15 | 100 | CONCLUIDO | 5.9504 | 16.81 | 13.24 | 29.42 | 0.42 | 27 | 200.61 | 54.38 | 4.75 | 25 | 41.49 | 24976.45 | 169.45 | 979.15 | 53.71 | 35.36 | 8273.49 | 0.66 | 0.86 | 3.01 | 0.52 | 1 | 10
16 | 100 | CONCLUIDO | 5.9674 | 16.76 | 13.23 | 30.53 | 0.44 | 26 | 201.01 | 54.38 | 5 | 24 | 41.63 | 25024.84 | 168.64 | 979.14 | 53.31 | 35.36 | 8079.77 | 0.66 | 0.86 | 3.01 | 0.51 | 1 | 10
17 | 100 | CONCLUIDO | 6.0193 | 16.61 | 13.16 | 32.91 | 0.46 | 24 | 201.4 | 54.38 | 5.25 | 22 | 41.77 | 25073.29 | 166.56 | 979.17 | 51.41 | 35.36 | 7136.11 | 0.69 | 0.87 | 3 | 0.45 | 1 | 10
18 | 100 | CONCLUIDO | 6.0306 | 16.58 | 13.17 | 34.36 | 0.48 | 23 | 201.79 | 54.38 | 5.5 | 21 | 41.92 | 25121.79 | 165.57 | 979.14 | 51.36 | 35.36 | 7120.06 | 0.69 | 0.87 | 3.01 | 0.46 | 1 | 10
19 | 100 | CONCLUIDO | 6.0592 | 16.5 | 13.13 | 35.81 | 0.51 | 22 | 202.19 | 54.38 | 5.75 | 20 | 42.06 | 25170.34 | 164.21 | 979.18 | 50.16 | 35.36 | 6523.47 | 0.7 | 0.87 | 3 | 0.42 | 1 | 10
20 | 100 | CONCLUIDO | 6.0826 | 16.44 | 13.11 | 37.45 | 0.53 | 21 | 202.58 | 54.38 | 6 | 19 | 42.2 | 25218.93 | 162.98 | 979.15 | 49.53 | 35.36 | 6214.66 | 0.71 | 0.87 | 3 | 0.39 | 1 | 10
21 | 100 | CONCLUIDO | 6.1049 | 16.38 | 13.09 | 39.26 | 0.55 | 20 | 202.98 | 54.38 | 6.25 | 18 | 42.35 | 25267.7 | 161.14 | 979.1 | 48.89 | 35.36 | 5899.45 | 0.72 | 0.87 | 3 | 0.37 | 1 | 10
22 | 100 | CONCLUIDO | 6.1241 | 16.33 | 13.07 | 41.28 | 0.57 | 19 | 203.37 | 54.38 | 6.5 | 17 | 42.49 | 25316.39 | 160.42 | 979.15 | 48.47 | 35.36 | 5694.78 | 0.73 | 0.87 | 3 | 0.36 | 1 | 10
23 | 100 | CONCLUIDO | 6.1514 | 16.26 | 13.04 | 43.47 | 0.59 | 18 | 203.77 | 54.38 | 6.75 | 16 | 42.64 | 25365.14 | 158.63 | 979.24 | 47.21 | 35.36 | 5065.57 | 0.75 | 0.87 | 3 | 0.32 | 1 | 10
24 | 100 | CONCLUIDO | 6.1723 | 16.2 | 13.02 | 45.97 | 0.61 | 17 | 204.16 | 54.38 | 7 | 15 | 42.78 | 25413.94 | 156.5 | 979.1 | 46.87 | 35.36 | 4902.93 | 0.75 | 0.88 | 2.99 | 0.31 | 1 | 10
25 | 100 | CONCLUIDO | 6.1658 | 16.22 | 13.04 | 46.03 | 0.63 | 17 | 204.56 | 54.38 | 7.25 | 15 | 42.93 | 25462.78 | 156.15 | 979.15 | 47.54 | 35.36 | 5239.86 | 0.74 | 0.87 | 2.99 | 0.33 | 1 | 10
26 | 100 | CONCLUIDO | 6.1961 | 16.14 | 13 | 48.75 | 0.65 | 16 | 204.95 | 54.38 | 7.5 | 14 | 43.08 | 25511.67 | 154.85 | 979.11 | 46.13 | 35.36 | 4539.6 | 0.77 | 0.88 | 2.99 | 0.29 | 1 | 10
27 | 100 | CONCLUIDO | 6.1823 | 16.18 | 13.04 | 48.89 | 0.67 | 16 | 205.35 | 54.38 | 7.75 | 14 | 43.22 | 25560.62 | 153.09 | 979.26 | 47.42 | 35.36 | 5181.07 | 0.75 | 0.88 | 2.99 | 0.32 | 1 | 10
28 | 100 | CONCLUIDO | 6.2176 | 16.08 | 12.98 | 51.93 | 0.69 | 15 | 205.75 | 54.38 | 8 | 13 | 43.37 | 25609.61 | 151.84 | 979.09 | 45.68 | 35.36 | 4316.14 | 0.77 | 0.88 | 2.99 | 0.27 | 1 | 10
29 | 100 | CONCLUIDO | 6.2087 | 16.11 | 13.01 | 52.03 | 0.71 | 15 | 206.15 | 54.38 | 8.25 | 13 | 43.52 | 25658.66 | 150.6 | 979.16 | 46.24 | 35.36 | 4596.9 | 0.76 | 0.88 | 3 | 0.29 | 1 | 10
30 | 100 | CONCLUIDO | 6.2366 | 16.03 | 12.97 | 55.6 | 0.73 | 14 | 206.54 | 54.38 | 8.5 | 12 | 43.67 | 25707.76 | 150.04 | 979.16 | 45.35 | 35.36 | 4159.17 | 0.78 | 0.88 | 2.99 | 0.26 | 1 | 10
31 | 100 | CONCLUIDO | 6.2358 | 16.04 | 12.98 | 55.61 | 0.75 | 14 | 206.94 | 54.38 | 8.75 | 12 | 43.81 | 25756.9 | 147.68 | 979.18 | 45.54 | 35.36 | 4254.15 | 0.78 | 0.88 | 2.99 | 0.26 | 1 | 10
32 | 100 | CONCLUIDO | 6.2593 | 15.98 | 12.95 | 59.79 | 0.77 | 13 | 207.34 | 54.38 | 9 | 11 | 43.96 | 25806.1 | 146.19 | 979.12 | 44.74 | 35.36 | 3855.99 | 0.79 | 0.88 | 2.99 | 0.24 | 1 | 10
33 | 100 | CONCLUIDO | 6.2613 | 15.97 | 12.95 | 59.76 | 0.79 | 13 | 207.74 | 54.38 | 9.25 | 11 | 44.11 | 25855.35 | 144.55 | 979.19 | 44.64 | 35.36 | 3806 | 0.79 | 0.88 | 2.98 | 0.23 | 1 | 10
34 | 100 | CONCLUIDO | 6.2815 | 15.92 | 12.94 | 64.68 | 0.81 | 12 | 208.14 | 54.38 | 9.5 | 10 | 44.26 | 25904.65 | 143.07 | 979.11 | 44.21 | 35.36 | 3596.47 | 0.8 | 0.88 | 2.99 | 0.22 | 1 | 10
35 | 100 | CONCLUIDO | 6.2822 | 15.92 | 12.93 | 64.67 | 0.83 | 12 | 208.54 | 54.38 | 9.75 | 9 | 44.41 | 25954 | 143.17 | 979.13 | 44.29 | 35.36 | 3638.95 | 0.8 | 0.88 | 2.98 | 0.22 | 1 | 10
36 | 100 | CONCLUIDO | 6.2802 | 15.92 | 12.94 | 64.7 | 0.85 | 12 | 208.94 | 54.38 | 10 | 6 | 44.56 | 26003.41 | 141.26 | 979.08 | 44.12 | 35.36 | 3554.83 | 0.8 | 0.88 | 2.99 | 0.23 | 1 | 10
37 | 100 | CONCLUIDO | 6.2751 | 15.94 | 12.95 | 64.76 | 0.87 | 12 | 209.34 | 54.38 | 10.25 | 3 | 44.71 | 26052.86 | 141.08 | 979.12 | 44.46 | 35.36 | 3722.34 | 0.8 | 0.88 | 3 | 0.24 | 1 | 10
38 | 100 | CONCLUIDO | 6.2993 | 15.87 | 12.93 | 70.53 | 0.89 | 11 | 209.74 | 54.38 | 10.5 | 3 | 44.87 | 26102.37 | 140.76 | 979.12 | 43.78 | 35.36 | 3386.61 | 0.81 | 0.88 | 2.99 | 0.22 | 1 | 10
39 | 100 | CONCLUIDO | 6.3017 | 15.87 | 12.92 | 70.5 | 0.91 | 11 | 210.14 | 54.38 | 10.75 | 1 | 45.02 | 26151.93 | 141.24 | 979.12 | 43.53 | 35.36 | 3262.33 | 0.81 | 0.88 | 2.99 | 0.21 | 1 | 10
40 | 100 | CONCLUIDO | 6.3011 | 15.87 | 12.93 | 70.5 | 0.93 | 11 | 210.55 | 54.38 | 11 | 1 | 45.17 | 26201.54 | 141.38 | 979.14 | 43.54 | 35.36 | 3269 | 0.81 | 0.88 | 3 | 0.21 | 1 | 10
41 | 100 | CONCLUIDO | 6.3005 | 15.87 | 12.93 | 70.51 | 0.95 | 11 | 210.95 | 54.38 | 11.25 | 0 | 45.32 | 26251.2 | 141.65 | 979.12 | 43.52 | 35.36 | 3256.31 | 0.81 | 0.88 | 3 | 0.21 | 1 | 10

## RESULTADOS_26
Unnamed: 0 | Volume de calda [L] | STATUS | Capacidade operacional [ha/h] | Tempo de missao [h] | Tempo util [h] | Tempo por voo [min] | Autonomia Projetada [h] | N° Voos | MTOW [kg] | Massa Estrutura [kg] | Combustível [kg] | Abastecimentos | Massa gerador | Potência gerador [W] | Combustível consumido [L] | Calda cons [L] | Distância percorrida [km] | Distância Pulverizando [km] | RTL ACUMULADO[m] | EOC [km/km] | EOC [h/h] | Tempo de manobra [h] | Tempo rtl_rtw [h] | V pulv [m/s] | V desloc [m/s]
0 | 140 | CONCLUIDO | 3.2024 | 31.23 | 17.15 | 4.81 | 0.06 | 214 | 274.09 | 60.56 | 1 | 212 | 72.53 | 34038.11 | 296.85 | 979.95 | 175.64 | 35.36 | 68303.37 | 0.2 | 0.67 | 3.31 | 4.43 | 1 | 10
1 | 140 | CONCLUIDO | 3.6807 | 27.17 | 15.96 | 6.02 | 0.08 | 159 | 274.57 | 60.56 | 1.25 | 157 | 72.76 | 34097.72 | 275.7 | 979.69 | 138.72 | 35.36 | 50115.5 | 0.25 | 0.71 | 3.22 | 3.24 | 1 | 10
2 | 140 | CONCLUIDO | 4.0268 | 24.83 | 15.3 | 7.23 | 0.1 | 127 | 275.05 | 60.56 | 1.5 | 125 | 73 | 34157.42 | 263.59 | 979.37 | 117.46 | 35.36 | 39649.92 | 0.3 | 0.75 | 3.18 | 2.58 | 1 | 10
3 | 140 | CONCLUIDO | 4.2934 | 23.29 | 14.86 | 8.41 | 0.11 | 106 | 275.54 | 60.56 | 1.75 | 104 | 73.23 | 34217.22 | 255.34 | 979.61 | 103.68 | 35.36 | 32861.38 | 0.34 | 0.77 | 3.14 | 2.14 | 1 | 10
4 | 140 | CONCLUIDO | 4.5023 | 22.21 | 14.56 | 9.6 | 0.13 | 91 | 276.02 | 60.56 | 2 | 89 | 73.47 | 34277.1 | 249.6 | 979.35 | 94.5 | 35.36 | 28346.36 | 0.37 | 0.78 | 3.12 | 1.84 | 1 | 10
5 | 140 | CONCLUIDO | 4.6886 | 21.33 | 14.3 | 10.86 | 0.14 | 79 | 276.51 | 60.56 | 2.25 | 77 | 73.71 | 34337.08 | 244.56 | 979.31 | 86.46 | 35.36 | 24387.27 | 0.41 | 0.8 | 3.1 | 1.58 | 1 | 10
6 | 140 | CONCLUIDO | 4.8401 | 20.66 | 14.1 | 12.09 | 0.16 | 70 | 277 | 60.56 | 2.5 | 68 | 73.94 | 34397.15 | 240.68 | 979.33 | 80.58 | 35.36 | 21494.05 | 0.44 | 0.81 | 3.08 | 1.39 | 1 | 10
7 | 140 | CONCLUIDO | 4.9591 | 20.16 | 13.97 | 13.31 | 0.18 | 63 | 277.48 | 60.56 | 2.75 | 61 | 74.18 | 34457.31 | 237.8 | 979.24 | 76.19 | 35.36 | 19334.59 | 0.46 | 0.82 | 3.08 | 1.26 | 1 | 10
8 | 140 | CONCLUIDO | 5.0496 | 19.8 | 13.87 | 14.35 | 0.19 | 58 | 277.97 | 60.56 | 3 | 56 | 74.42 | 34517.57 | 235.52 | 979.24 | 73.11 | 35.36 | 17819.97 | 0.48 | 0.82 | 3.07 | 1.16 | 1 | 10
9 | 140 | CONCLUIDO | 5.1411 | 19.45 | 13.78 | 15.6 | 0.21 | 53 | 278.46 | 60.56 | 3.25 | 51 | 74.66 | 34577.92 | 233.36 | 979.28 | 69.98 | 35.36 | 16276.68 | 0.51 | 0.83 | 3.07 | 1.06 | 1 | 10
10 | 140 | CONCLUIDO | 5.2194 | 19.16 | 13.7 | 16.77 | 0.22 | 49 | 278.95 | 60.56 | 3.5 | 47 | 74.9 | 34638.36 | 231.29 | 979.26 | 67.85 | 35.36 | 15231.91 | 0.52 | 0.83 | 3.05 | 0.98 | 1 | 10
11 | 140 | CONCLUIDO | 5.3018 | 18.86 | 13.61 | 18.15 | 0.24 | 45 | 279.44 | 60.56 | 3.75 | 43 | 75.14 | 34698.9 | 229.2 | 979.38 | 65.02 | 35.36 | 13836.65 | 0.54 | 0.84 | 3.04 | 0.89 | 1 | 10
12 | 140 | CONCLUIDO | 5.3679 | 18.63 | 13.53 | 19.34 | 0.25 | 42 | 279.94 | 60.56 | 4 | 40 | 75.38 | 34759.54 | 227.25 | 979.26 | 62.96 | 35.36 | 12822 | 0.56 | 0.84 | 3.03 | 0.82 | 1 | 10
13 | 140 | CONCLUIDO | 5.4018 | 18.51 | 13.52 | 20.28 | 0.27 | 40 | 280.43 | 60.56 | 4.25 | 38 | 75.62 | 34820.27 | 226.61 | 979.2 | 61.97 | 35.36 | 12335.69 | 0.57 | 0.84 | 3.05 | 0.81 | 1 | 10
14 | 140 | CONCLUIDO | 5.4708 | 18.28 | 13.45 | 21.8 | 0.29 | 37 | 280.92 | 60.56 | 4.5 | 35 | 75.87 | 34881.09 | 224.65 | 979.45 | 59.95 | 35.36 | 11340.97 | 0.59 | 0.85 | 3.03 | 0.73 | 1 | 10
15 | 140 | CONCLUIDO | 5.5166 | 18.13 | 13.4 | 22.97 | 0.3 | 35 | 281.41 | 60.56 | 4.75 | 33 | 76.11 | 34942.02 | 223.16 | 979.1 | 58.69 | 35.36 | 10723.35 | 0.6 | 0.85 | 3.02 | 0.68 | 1 | 10
16 | 140 | CONCLUIDO | 5.5632 | 17.98 | 13.35 | 24.27 | 0.32 | 33 | 281.91 | 60.56 | 5 | 31 | 76.35 | 35003.04 | 222.01 | 979.11 | 57.19 | 35.36 | 9983.97 | 0.62 | 0.85 | 3.02 | 0.64 | 1 | 10
17 | 140 | CONCLUIDO | 5.5795 | 17.92 | 13.35 | 25.03 | 0.33 | 32 | 282.4 | 60.56 | 5.25 | 30 | 76.6 | 35064.15 | 221.49 | 979.17 | 57.04 | 35.36 | 9912.83 | 0.62 | 0.85 | 3.02 | 0.64 | 1 | 10
18 | 140 | CONCLUIDO | 5.6287 | 17.77 | 13.3 | 26.6 | 0.35 | 30 | 282.9 | 60.56 | 5.5 | 28 | 76.85 | 35125.37 | 219.85 | 979.09 | 55.42 | 35.36 | 9110.14 | 0.64 | 0.86 | 3.02 | 0.58 | 1 | 10
19 | 140 | CONCLUIDO | 5.6538 | 17.69 | 13.27 | 27.46 | 0.36 | 29 | 283.4 | 60.56 | 5.75 | 27 | 77.09 | 35186.68 | 218.77 | 979.13 | 54.79 | 35.36 | 8801.21 | 0.65 | 0.86 | 3.01 | 0.56 | 1 | 10
20 | 140 | CONCLUIDO | 5.6987 | 17.55 | 13.24 | 29.41 | 0.38 | 27 | 283.9 | 60.56 | 6 | 25 | 77.34 | 35248.1 | 217.67 | 979.15 | 53.76 | 35.36 | 8299.37 | 0.66 | 0.86 | 3 | 0.52 | 1 | 10
21 | 140 | CONCLUIDO | 5.7222 | 17.48 | 13.22 | 30.5 | 0.39 | 26 | 284.4 | 60.56 | 6.25 | 24 | 77.59 | 35309.61 | 216.6 | 979.17 | 52.94 | 35.36 | 7894.04 | 0.67 | 0.86 | 3.01 | 0.5 | 1 | 10
22 | 140 | CONCLUIDO | 5.7431 | 17.41 | 13.21 | 31.69 | 0.41 | 25 | 284.89 | 60.56 | 6.5 | 23 | 77.84 | 35371.22 | 216.24 | 979.1 | 52.6 | 35.36 | 7725.38 | 0.67 | 0.86 | 3.01 | 0.49 | 1 | 10
23 | 140 | CONCLUIDO | 5.7724 | 17.32 | 13.17 | 32.92 | 0.42 | 24 | 285.39 | 60.56 | 6.75 | 22 | 78.09 | 35432.93 | 214.54 | 979.09 | 51.47 | 35.36 | 7166.17 | 0.69 | 0.87 | 3 | 0.45 | 1 | 10
24 | 140 | CONCLUIDO | 5.7984 | 17.25 | 13.14 | 34.29 | 0.44 | 23 | 285.9 | 60.56 | 7 | 21 | 78.34 | 35494.74 | 213.44 | 979.09 | 50.6 | 35.36 | 6736.61 | 0.7 | 0.87 | 3 | 0.43 | 1 | 10
25 | 140 | CONCLUIDO | 5.8132 | 17.2 | 13.15 | 35.87 | 0.45 | 22 | 286.4 | 60.56 | 7.25 | 20 | 78.59 | 35556.78 | 212.8 | 979.23 | 50.85 | 35.36 | 6865.93 | 0.7 | 0.87 | 3 | 0.44 | 1 | 10
26 | 140 | CONCLUIDO | 5.8162 | 17.19 | 13.14 | 35.85 | 0.47 | 22 | 286.9 | 60.56 | 7.5 | 20 | 78.85 | 35618.8 | 212.25 | 979.12 | 50.61 | 35.36 | 6745.41 | 0.7 | 0.87 | 3 | 0.43 | 1 | 10
27 | 140 | CONCLUIDO | 5.843 | 17.11 | 13.12 | 37.48 | 0.48 | 21 | 287.41 | 60.56 | 7.75 | 19 | 79.1 | 35680.92 | 211.7 | 979.1 | 49.82 | 35.36 | 6357.92 | 0.71 | 0.87 | 3 | 0.4 | 1 | 10
28 | 140 | CONCLUIDO | 5.8666 | 17.05 | 13.1 | 39.3 | 0.49 | 20 | 287.91 | 60.56 | 8 | 18 | 79.36 | 35743.15 | 210.61 | 979.1 | 49.19 | 35.36 | 6047.58 | 0.72 | 0.87 | 3 | 0.38 | 1 | 10
29 | 140 | CONCLUIDO | 5.871 | 17.03 | 13.09 | 39.26 | 0.51 | 20 | 288.42 | 60.56 | 8.25 | 18 | 79.61 | 35805.48 | 209.57 | 979.13 | 48.97 | 35.36 | 5936.69 | 0.72 | 0.87 | 3 | 0.37 | 1 | 10
30 | 140 | CONCLUIDO | 5.8907 | 16.98 | 13.08 | 41.31 | 0.52 | 19 | 288.92 | 60.56 | 8.5 | 17 | 79.87 | 35867.91 | 209.41 | 979.12 | 48.63 | 35.36 | 5773.27 | 0.73 | 0.87 | 3 | 0.37 | 1 | 10
31 | 140 | CONCLUIDO | 5.9235 | 16.88 | 13.04 | 43.47 | 0.54 | 18 | 289.43 | 60.56 | 8.75 | 16 | 80.12 | 35930.44 | 207.81 | 979.14 | 47.33 | 35.36 | 5128.3 | 0.75 | 0.87 | 3 | 0.33 | 1 | 10
32 | 140 | CONCLUIDO | 5.9208 | 16.89 | 13.05 | 43.5 | 0.55 | 18 | 289.94 | 60.56 | 9 | 16 | 80.38 | 35993.08 | 207.35 | 979.19 | 47.63 | 35.36 | 5279.81 | 0.74 | 0.87 | 3 | 0.33 | 1 | 10
33 | 140 | CONCLUIDO | 5.9468 | 16.82 | 13.03 | 45.98 | 0.57 | 17 | 290.45 | 60.56 | 9.25 | 15 | 80.64 | 36055.83 | 205.66 | 979.08 | 46.87 | 35.36 | 4904.09 | 0.75 | 0.88 | 3 | 0.31 | 1 | 10
34 | 140 | CONCLUIDO | 5.9415 | 16.83 | 13.04 | 46.03 | 0.58 | 17 | 290.96 | 60.56 | 9.5 | 15 | 80.9 | 36118.68 | 205.7 | 979.13 | 47.5 | 35.36 | 5218.46 | 0.74 | 0.87 | 2.99 | 0.33 | 1 | 10
35 | 140 | CONCLUIDO | 5.9387 | 16.84 | 13.05 | 46.06 | 0.6 | 17 | 291.47 | 60.56 | 9.75 | 15 | 81.16 | 36181.64 | 205.45 | 979.19 | 47.7 | 35.36 | 5318.01 | 0.74 | 0.87 | 3 | 0.33 | 1 | 10
36 | 140 | CONCLUIDO | 5.9697 | 16.75 | 13.01 | 48.81 | 0.61 | 16 | 291.98 | 60.56 | 10 | 14 | 81.42 | 36244.71 | 204.17 | 979.14 | 46.55 | 35.36 | 4747.88 | 0.76 | 0.88 | 2.99 | 0.3 | 1 | 10
37 | 140 | CONCLUIDO | 5.9609 | 16.78 | 13.04 | 48.9 | 0.62 | 16 | 292.49 | 60.56 | 10.25 | 14 | 81.68 | 36307.88 | 203.55 | 979.17 | 47.43 | 35.36 | 5186.79 | 0.75 | 0.87 | 3 | 0.32 | 1 | 10
38 | 140 | CONCLUIDO | 5.9916 | 16.69 | 13.01 | 52.02 | 0.64 | 15 | 293 | 60.56 | 10.5 | 13 | 81.95 | 36371.17 | 202.59 | 979.15 | 46.23 | 35.36 | 4591.93 | 0.76 | 0.88 | 3 | 0.29 | 1 | 10
39 | 140 | CONCLUIDO | 5.9955 | 16.68 | 12.99 | 51.98 | 0.65 | 15 | 293.52 | 60.56 | 10.75 | 13 | 82.21 | 36434.56 | 201.68 | 979.09 | 45.91 | 35.36 | 4432.18 | 0.77 | 0.88 | 2.99 | 0.28 | 1 | 10
40 | 140 | CONCLUIDO | 5.9921 | 16.69 | 13 | 52.02 | 0.67 | 15 | 294.03 | 60.56 | 11 | 13 | 82.48 | 36498.06 | 201.05 | 979.13 | 46.29 | 35.36 | 4621.11 | 0.76 | 0.88 | 2.99 | 0.29 | 1 | 10
41 | 140 | CONCLUIDO | 6.0205 | 16.61 | 12.98 | 55.62 | 0.68 | 14 | 294.55 | 60.56 | 11.25 | 12 | 82.74 | 36561.67 | 200.36 | 979.14 | 45.53 | 35.36 | 4245.71 | 0.78 | 0.88 | 2.99 | 0.26 | 1 | 10
42 | 140 | CONCLUIDO | 6.0261 | 16.59 | 12.96 | 55.55 | 0.69 | 14 | 295.06 | 60.56 | 11.5 | 12 | 83.01 | 36625.39 | 199.38 | 979.09 | 45.17 | 35.36 | 4069.1 | 0.78 | 0.88 | 2.98 | 0.25 | 1 | 10
43 | 140 | CONCLUIDO | 6.0176 | 16.62 | 12.99 | 55.65 | 0.71 | 14 | 295.58 | 60.56 | 11.75 | 12 | 83.28 | 36689.22 | 198.71 | 979.19 | 45.71 | 35.36 | 4338.46 | 0.77 | 0.88 | 2.99 | 0.27 | 1 | 10
44 | 140 | CONCLUIDO | 6.0478 | 16.54 | 12.96 | 59.79 | 0.72 | 13 | 296.1 | 60.56 | 12 | 11 | 83.54 | 36753.16 | 197.87 | 979.1 | 44.87 | 35.36 | 3923.82 | 0.79 | 0.88 | 2.98 | 0.24 | 1 | 10
45 | 140 | CONCLUIDO | 6.0498 | 16.53 | 12.95 | 59.77 | 0.74 | 13 | 296.62 | 60.56 | 12.25 | 11 | 83.81 | 36817.22 | 197.24 | 979.08 | 44.66 | 35.36 | 3816.24 | 0.79 | 0.88 | 2.99 | 0.23 | 1 | 10
46 | 140 | CONCLUIDO | 6.0457 | 16.54 | 12.96 | 59.82 | 0.75 | 13 | 297.14 | 60.56 | 12.5 | 11 | 84.08 | 36881.39 | 196.17 | 979.13 | 44.91 | 35.36 | 3942.71 | 0.79 | 0.88 | 2.99 | 0.24 | 1 | 10
47 | 140 | CONCLUIDO | 6.0803 | 16.45 | 12.92 | 64.59 | 0.76 | 12 | 297.66 | 60.56 | 12.75 | 10 | 84.36 | 36945.67 | 194.49 | 979.1 | 43.71 | 35.36 | 3346.26 | 0.81 | 0.88 | 2.98 | 0.2 | 1 | 10
48 | 140 | CONCLUIDO | 6.0766 | 16.46 | 12.93 | 64.64 | 0.78 | 12 | 298.18 | 60.56 | 13 | 10 | 84.63 | 37010.06 | 194.69 | 979.14 | 44.07 | 35.36 | 3528.91 | 0.8 | 0.88 | 2.98 | 0.21 | 1 | 10
49 | 140 | CONCLUIDO | 6.073 | 16.47 | 12.94 | 64.69 | 0.79 | 12 | 298.71 | 60.56 | 13.25 | 10 | 84.9 | 37074.57 | 194.63 | 979.16 | 44.21 | 35.36 | 3599.55 | 0.8 | 0.88 | 2.99 | 0.22 | 1 | 10
50 | 140 | CONCLUIDO | 6.0756 | 16.46 | 12.93 | 64.66 | 0.8 | 12 | 299.23 | 60.56 | 13.5 | 10 | 85.18 | 37139.2 | 193.89 | 979.12 | 44.01 | 35.36 | 3497.47 | 0.8 | 0.88 | 2.99 | 0.22 | 1 | 10
51 | 140 | CONCLUIDO | 6.0707 | 16.47 | 12.94 | 64.72 | 0.82 | 12 | 299.76 | 60.56 | 13.75 | 10 | 85.45 | 37204.07 | 192.94 | 979.09 | 44.51 | 35.36 | 3746.52 | 0.79 | 0.88 | 2.99 | 0.23 | 1 | 10
52 | 140 | CONCLUIDO | 6.1046 | 16.38 | 12.91 | 70.39 | 0.83 | 11 | 300.28 | 60.56 | 14 | 9 | 85.73 | 37268.93 | 192.01 | 979.08 | 43.03 | 35.36 | 3013.59 | 0.82 | 0.88 | 2.99 | 0.19 | 1 | 10
53 | 140 | CONCLUIDO | 6.1046 | 16.38 | 12.91 | 70.39 | 0.84 | 11 | 300.81 | 60.56 | 14.25 | 9 | 86 | 37333.9 | 190.7 | 979.17 | 43.23 | 35.36 | 3114.73 | 0.82 | 0.88 | 2.98 | 0.19 | 1 | 10
54 | 140 | CONCLUIDO | 6.102 | 16.39 | 12.91 | 70.43 | 0.86 | 11 | 301.34 | 60.56 | 14.5 | 9 | 86.28 | 37399 | 189.4 | 979.19 | 43.56 | 35.36 | 3278.09 | 0.81 | 0.88 | 2.98 | 0.2 | 1 | 10
55 | 140 | CONCLUIDO | 6.0993 | 16.4 | 12.92 | 70.47 | 0.87 | 11 | 301.86 | 60.56 | 14.75 | 9 | 86.56 | 37464.21 | 188.95 | 979.08 | 43.65 | 35.36 | 3320.43 | 0.81 | 0.88 | 2.99 | 0.2 | 1 | 10
56 | 140 | CONCLUIDO | 6.1258 | 16.32 | 12.9 | 77.41 | 0.88 | 10 | 302.39 | 60.56 | 15 | 8 | 86.84 | 37529.55 | 187.81 | 979.19 | 43.02 | 35.36 | 3013.58 | 0.82 | 0.88 | 2.99 | 0.19 | 1 | 10
57 | 140 | CONCLUIDO | 6.1262 | 16.32 | 12.9 | 77.4 | 0.9 | 10 | 302.92 | 60.56 | 15.25 | 8 | 87.12 | 37595 | 188.47 | 979.08 | 43.04 | 35.36 | 3020.45 | 0.82 | 0.88 | 2.99 | 0.19 | 1 | 10
58 | 140 | CONCLUIDO | 6.1293 | 16.32 | 12.89 | 77.35 | 0.91 | 10 | 303.46 | 60.56 | 15.5 | 8 | 87.4 | 37660.57 | 188.55 | 979.09 | 42.88 | 35.36 | 2943.78 | 0.82 | 0.88 | 2.98 | 0.18 | 1 | 10
59 | 140 | CONCLUIDO | 6.1306 | 16.31 | 12.89 | 77.33 | 0.92 | 10 | 303.99 | 60.56 | 15.75 | 8 | 87.68 | 37726.27 | 187.1 | 979.09 | 42.47 | 35.36 | 2740 | 0.83 | 0.89 | 2.99 | 0.17 | 1 | 10
60 | 140 | CONCLUIDO | 6.1336 | 16.3 | 12.88 | 77.28 | 0.94 | 10 | 304.52 | 60.56 | 16 | 8 | 87.97 | 37792.08 | 184.49 | 979.08 | 42.56 | 35.36 | 2783.36 | 0.83 | 0.89 | 2.98 | 0.17 | 1 | 10
61 | 140 | CONCLUIDO | 6.1293 | 16.32 | 12.89 | 77.35 | 0.95 | 10 | 305.06 | 60.56 | 16.25 | 8 | 88.25 | 37858.02 | 182.82 | 979.11 | 42.84 | 35.36 | 2921.16 | 0.83 | 0.88 | 2.98 | 0.18 | 1 | 10
62 | 140 | CONCLUIDO | 6.1527 | 16.25 | 12.88 | 85.88 | 0.96 | 9 | 305.59 | 60.56 | 16.5 | 7 | 88.54 | 37924.08 | 182.59 | 979.11 | 42.4 | 35.36 | 2708.74 | 0.83 | 0.89 | 2.98 | 0.17 | 1 | 10
63 | 140 | CONCLUIDO | 6.1543 | 16.25 | 12.88 | 85.85 | 0.97 | 9 | 306.13 | 60.56 | 16.75 | 7 | 88.83 | 37990.27 | 181.67 | 979.08 | 42.41 | 35.36 | 2711.43 | 0.83 | 0.89 | 2.98 | 0.16 | 1 | 10
64 | 140 | CONCLUIDO | 6.1524 | 16.25 | 12.88 | 85.89 | 0.99 | 9 | 306.67 | 60.56 | 17 | 7 | 89.11 | 38056.58 | 182.38 | 979.16 | 42.59 | 35.36 | 2800.96 | 0.83 | 0.89 | 2.98 | 0.17 | 1 | 10
65 | 140 | CONCLUIDO | 6.153 | 16.25 | 12.88 | 85.87 | 1 | 9 | 307.21 | 60.56 | 17.25 | 7 | 89.4 | 38123.01 | 182.24 | 979.08 | 42.51 | 35.36 | 2760.2 | 0.83 | 0.89 | 2.98 | 0.17 | 1 | 10
66 | 140 | CONCLUIDO | 6.1576 | 16.24 | 12.87 | 85.79 | 1.01 | 9 | 307.75 | 60.56 | 17.5 | 5 | 89.69 | 38189.58 | 181.01 | 979.08 | 41.97 | 35.36 | 2493.5 | 0.84 | 0.89 | 2.98 | 0.15 | 1 | 10
67 | 140 | CONCLUIDO | 6.1537 | 16.25 | 12.88 | 85.86 | 1.03 | 9 | 308.29 | 60.56 | 17.75 | 4 | 89.98 | 38256.26 | 180.75 | 979.08 | 42.35 | 35.36 | 2681.98 | 0.83 | 0.89 | 2.98 | 0.16 | 1 | 10
68 | 140 | CONCLUIDO | 6.1486 | 16.26 | 12.89 | 85.95 | 1.04 | 9 | 308.83 | 60.56 | 18 | 4 | 90.27 | 38323.08 | 179.82 | 979.08 | 42.73 | 35.36 | 2874.69 | 0.83 | 0.88 | 2.99 | 0.18 | 1 | 10
69 | 140 | CONCLUIDO | 6.1476 | 16.27 | 12.9 | 85.97 | 1.05 | 9 | 309.37 | 60.56 | 18.25 | 3 | 90.57 | 38390.02 | 178.38 | 979.11 | 42.73 | 35.36 | 2874.74 | 0.83 | 0.88 | 2.99 | 0.18 | 1 | 10
70 | 140 | CONCLUIDO | 6.1484 | 16.26 | 12.89 | 85.96 | 1.06 | 9 | 309.91 | 60.56 | 18.5 | 2 | 90.86 | 38457.09 | 177.96 | 979.08 | 42.73 | 35.36 | 2874.39 | 0.83 | 0.88 | 2.99 | 0.18 | 1 | 10
71 | 140 | CONCLUIDO | 6.1791 | 16.18 | 12.86 | 96.49 | 1.08 | 8 | 310.46 | 60.56 | 18.75 | 1 | 91.16 | 38524.29 | 177.33 | 979.1 | 41.94 | 35.36 | 2483.73 | 0.84 | 0.89 | 2.98 | 0.15 | 1 | 10
72 | 140 | CONCLUIDO | 6.1777 | 16.19 | 12.87 | 96.51 | 1.09 | 8 | 311.01 | 60.56 | 19 | 0 | 91.45 | 38591.62 | 177.67 | 979.1 | 41.96 | 35.36 | 2491.2 | 0.84 | 0.89 | 2.99 | 0.15 | 1 | 10

## RESULTADOS_6
Unnamed: 0 | Volume de calda [L] | STATUS | Capacidade operacional [ha/h] | Tempo de missao [h] | Tempo util [h] | Tempo por voo [min] | Autonomia Projetada [h] | N° Voos | MTOW [kg] | Massa Estrutura [kg] | Combustível [kg] | Abastecimentos | Massa gerador | Potência gerador [W] | Combustível consumido [L] | Calda cons [L] | Distância percorrida [km] | Distância Pulverizando [km] | RTL ACUMULADO[m] | EOC [km/km] | EOC [h/h] | Tempo de manobra [h] | Tempo rtl_rtw [h] | V pulv [m/s] | V desloc [m/s]
0 | 40 | CONCLUIDO | 5.5928 | 17.88 | 14.37 | 10.39 | 0.2 | 83 | 89.87 | 37.55 | 1 | 81 | 11.32 | 11317.98 | 114.58 | 979.5 | 88.88 | 35.36 | 25576.75 | 0.4 | 0.79 | 3.1 | 1.65 | 1 | 10
1 | 40 | CONCLUIDO | 5.837 | 17.13 | 13.98 | 13.11 | 0.24 | 64 | 90.18 | 37.55 | 1.25 | 62 | 11.37 | 11355.7 | 109.26 | 979.32 | 76.95 | 35.36 | 19708.1 | 0.46 | 0.82 | 3.06 | 1.27 | 1 | 10
2 | 40 | CONCLUIDO | 6.0147 | 16.63 | 13.72 | 16.14 | 0.29 | 51 | 90.48 | 37.55 | 1.5 | 49 | 11.43 | 11393.43 | 104.37 | 979.17 | 68.74 | 35.36 | 15669.86 | 0.51 | 0.83 | 3.05 | 1.01 | 1 | 10
3 | 40 | CONCLUIDO | 6.1515 | 16.26 | 13.52 | 19.32 | 0.34 | 42 | 90.79 | 37.55 | 1.75 | 40 | 11.49 | 11431.19 | 100.04 | 979.16 | 62.68 | 35.36 | 12682.56 | 0.56 | 0.84 | 3.03 | 0.81 | 1 | 10
4 | 40 | CONCLUIDO | 6.2367 | 16.03 | 13.41 | 22.36 | 0.39 | 36 | 91.1 | 37.55 | 2 | 34 | 11.54 | 11468.97 | 96.91 | 979.25 | 58.9 | 35.36 | 10823.99 | 0.6 | 0.85 | 3.03 | 0.7 | 1 | 10
5 | 40 | CONCLUIDO | 6.3239 | 15.81 | 13.29 | 25.72 | 0.43 | 31 | 91.4 | 37.55 | 2.25 | 28 | 11.6 | 11506.78 | 92.91 | 979.11 | 54.86 | 35.36 | 8827.79 | 0.64 | 0.86 | 3.02 | 0.57 | 1 | 10
6 | 40 | CONCLUIDO | 6.349 | 15.75 | 13.28 | 28.46 | 0.48 | 28 | 91.71 | 37.55 | 2.5 | 18 | 11.66 | 11544.61 | 90.71 | 979.2 | 54.44 | 35.36 | 8630.6 | 0.65 | 0.86 | 3.03 | 0.57 | 1 | 10
7 | 40 | CONCLUIDO | 6.3809 | 15.67 | 13.24 | 30.56 | 0.52 | 26 | 92.02 | 37.55 | 2.75 | 6 | 11.71 | 11582.46 | 89.34 | 979.17 | 52.89 | 35.36 | 7867.73 | 0.67 | 0.86 | 3.03 | 0.53 | 1 | 10
8 | 40 | CONCLUIDO | 6.3807 | 15.67 | 13.24 | 30.56 | 0.57 | 26 | 92.32 | 37.55 | 3 | 1 | 11.77 | 11620.34 | 89.18 | 979.24 | 52.82 | 35.36 | 7832.39 | 0.67 | 0.86 | 3.04 | 0.53 | 1 | 10
9 | 40 | CONCLUIDO | 6.3802 | 15.67 | 13.24 | 30.56 | 0.62 | 26 | 92.63 | 37.55 | 3.25 | 0 | 11.83 | 11658.24 | 89.47 | 979.17 | 52.82 | 35.36 | 7830.85 | 0.67 | 0.86 | 3.04 | 0.53 | 1 | 10

## RESULTADOS_23
Unnamed: 0 | Volume de calda [L] | STATUS | Capacidade operacional [ha/h] | Tempo de missao [h] | Tempo util [h] | Tempo por voo [min] | Autonomia Projetada [h] | N° Voos | MTOW [kg] | Massa Estrutura [kg] | Combustível [kg] | Abastecimentos | Massa gerador | Potência gerador [W] | Combustível consumido [L] | Calda cons [L] | Distância percorrida [km] | Distância Pulverizando [km] | RTL ACUMULADO[m] | EOC [km/km] | EOC [h/h] | Tempo de manobra [h] | Tempo rtl_rtw [h] | V pulv [m/s] | V desloc [m/s]
0 | 125 | CONCLUIDO | 3.5004 | 28.57 | 16.7 | 5.19 | 0.07 | 193 | 242.64 | 58.47 | 1 | 191 | 58.17 | 30160.1 | 267.4 | 979.99 | 161.49 | 35.36 | 61333.28 | 0.22 | 0.68 | 3.28 | 3.97 | 1 | 10
1 | 125 | CONCLUIDO | 3.9531 | 25.3 | 15.69 | 6.49 | 0.09 | 145 | 243.08 | 58.47 | 1.25 | 143 | 58.36 | 30214.33 | 250.51 | 979.53 | 129.78 | 35.36 | 45719.69 | 0.27 | 0.73 | 3.21 | 2.97 | 1 | 10
2 | 125 | CONCLUIDO | 4.2921 | 23.3 | 15.06 | 7.79 | 0.11 | 116 | 243.52 | 58.47 | 1.5 | 114 | 58.55 | 30268.64 | 239.74 | 979.56 | 110.39 | 35.36 | 36165.8 | 0.32 | 0.76 | 3.15 | 2.35 | 1 | 10
3 | 125 | CONCLUIDO | 4.5428 | 22.01 | 14.68 | 9.08 | 0.13 | 97 | 243.96 | 58.47 | 1.75 | 95 | 58.74 | 30323.01 | 232.84 | 979.37 | 97.95 | 35.36 | 30044.62 | 0.36 | 0.78 | 3.13 | 1.96 | 1 | 10
4 | 125 | CONCLUIDO | 4.7512 | 21.05 | 14.37 | 10.39 | 0.15 | 83 | 244.41 | 58.47 | 2 | 81 | 58.93 | 30377.45 | 227.25 | 979.38 | 88.99 | 35.36 | 25633.57 | 0.4 | 0.79 | 3.09 | 1.65 | 1 | 10
5 | 125 | CONCLUIDO | 4.9209 | 20.32 | 14.16 | 11.8 | 0.16 | 72 | 244.85 | 58.47 | 2.25 | 70 | 59.12 | 30431.96 | 223.22 | 979.48 | 82.12 | 35.36 | 22252.57 | 0.43 | 0.81 | 3.09 | 1.45 | 1 | 10
6 | 125 | CONCLUIDO | 5.0605 | 19.76 | 13.98 | 13.11 | 0.18 | 64 | 245.29 | 58.47 | 2.5 | 62 | 59.32 | 30486.54 | 219.68 | 979.18 | 76.47 | 35.36 | 19467.09 | 0.46 | 0.82 | 3.08 | 1.26 | 1 | 10
7 | 125 | CONCLUIDO | 5.1671 | 19.35 | 13.86 | 14.34 | 0.2 | 58 | 245.73 | 58.47 | 2.75 | 56 | 59.51 | 30541.19 | 216.97 | 979.15 | 72.96 | 35.36 | 17744.43 | 0.48 | 0.82 | 3.06 | 1.14 | 1 | 10
8 | 125 | CONCLUIDO | 5.2574 | 19.02 | 13.76 | 15.58 | 0.22 | 53 | 246.18 | 58.47 | 3 | 51 | 59.7 | 30595.91 | 214.89 | 979.33 | 69.96 | 35.36 | 16269.24 | 0.51 | 0.83 | 3.05 | 1.04 | 1 | 10
9 | 125 | CONCLUIDO | 5.3487 | 18.7 | 13.67 | 17.09 | 0.23 | 48 | 246.62 | 58.47 | 3.25 | 46 | 59.9 | 30650.7 | 212.71 | 979.52 | 66.83 | 35.36 | 14725.21 | 0.53 | 0.83 | 3.05 | 0.96 | 1 | 10
10 | 125 | CONCLUIDO | 5.4083 | 18.49 | 13.61 | 18.14 | 0.25 | 45 | 247.07 | 58.47 | 3.5 | 43 | 60.09 | 30705.56 | 210.9 | 979.13 | 65.15 | 35.36 | 13903.5 | 0.54 | 0.84 | 3.04 | 0.89 | 1 | 10
11 | 125 | CONCLUIDO | 5.4904 | 18.21 | 13.52 | 19.79 | 0.27 | 41 | 247.51 | 58.47 | 3.75 | 39 | 60.29 | 30760.49 | 208.83 | 979.17 | 62.76 | 35.36 | 12729.53 | 0.56 | 0.84 | 3.02 | 0.8 | 1 | 10
12 | 125 | CONCLUIDO | 5.5541 | 18 | 13.45 | 21.24 | 0.29 | 38 | 247.96 | 58.47 | 4 | 36 | 60.48 | 30815.5 | 206.81 | 979.43 | 60.2 | 35.36 | 11465.07 | 0.59 | 0.85 | 3.03 | 0.74 | 1 | 10
13 | 125 | CONCLUIDO | 5.597 | 17.87 | 13.41 | 22.35 | 0.3 | 36 | 248.4 | 58.47 | 4.25 | 34 | 60.68 | 30870.57 | 205.64 | 979.29 | 58.99 | 35.36 | 10865.67 | 0.6 | 0.85 | 3.02 | 0.69 | 1 | 10
14 | 125 | CONCLUIDO | 5.6387 | 17.73 | 13.37 | 23.6 | 0.32 | 34 | 248.85 | 58.47 | 4.5 | 32 | 60.88 | 30925.72 | 204.29 | 979.19 | 57.9 | 35.36 | 10333.83 | 0.61 | 0.85 | 3.02 | 0.66 | 1 | 10
15 | 125 | CONCLUIDO | 5.6799 | 17.61 | 13.34 | 25.01 | 0.34 | 32 | 249.3 | 58.47 | 4.75 | 30 | 61.07 | 30980.93 | 202.91 | 979.22 | 56.7 | 35.36 | 9744.66 | 0.62 | 0.86 | 3.02 | 0.62 | 1 | 10
16 | 125 | CONCLUIDO | 5.7206 | 17.48 | 13.31 | 26.61 | 0.36 | 30 | 249.75 | 58.47 | 5 | 28 | 61.27 | 31036.22 | 201.84 | 979.13 | 55.64 | 35.36 | 9223.26 | 0.64 | 0.86 | 3.02 | 0.59 | 1 | 10
17 | 125 | CONCLUIDO | 5.7411 | 17.42 | 13.29 | 27.5 | 0.37 | 29 | 250.2 | 58.47 | 5.25 | 27 | 61.47 | 31091.59 | 201.16 | 979.17 | 55.18 | 35.36 | 8996.95 | 0.64 | 0.86 | 3.02 | 0.58 | 1 | 10
18 | 125 | CONCLUIDO | 5.7926 | 17.26 | 13.23 | 29.4 | 0.39 | 27 | 250.64 | 58.47 | 5.5 | 25 | 61.67 | 31147.02 | 199.45 | 979.18 | 53.77 | 35.36 | 8304.44 | 0.66 | 0.86 | 3 | 0.52 | 1 | 10
19 | 125 | CONCLUIDO | 5.8121 | 17.21 | 13.22 | 30.51 | 0.41 | 26 | 251.09 | 58.47 | 5.75 | 24 | 61.87 | 31202.53 | 198.27 | 979.29 | 52.97 | 35.36 | 7908.32 | 0.67 | 0.86 | 3.01 | 0.5 | 1 | 10
20 | 125 | CONCLUIDO | 5.8339 | 17.14 | 13.2 | 31.69 | 0.42 | 25 | 251.55 | 58.47 | 6 | 23 | 62.07 | 31258.11 | 197.55 | 979.19 | 52.42 | 35.36 | 7636.56 | 0.67 | 0.86 | 3.01 | 0.49 | 1 | 10
21 | 125 | CONCLUIDO | 5.8587 | 17.07 | 13.18 | 32.95 | 0.44 | 24 | 252 | 58.47 | 6.25 | 22 | 62.27 | 31313.77 | 196.22 | 979.14 | 51.82 | 35.36 | 7343.62 | 0.68 | 0.87 | 3 | 0.46 | 1 | 10
22 | 125 | CONCLUIDO | 5.8777 | 17.01 | 13.17 | 34.36 | 0.46 | 23 | 252.45 | 58.47 | 6.5 | 21 | 62.47 | 31369.49 | 195.51 | 979.15 | 51.29 | 35.36 | 7083.49 | 0.69 | 0.87 | 3.01 | 0.45 | 1 | 10
23 | 125 | CONCLUIDO | 5.9056 | 16.93 | 13.14 | 35.83 | 0.47 | 22 | 252.9 | 58.47 | 6.75 | 20 | 62.68 | 31425.3 | 194.53 | 979.13 | 50.35 | 35.36 | 6618.41 | 0.7 | 0.87 | 3 | 0.42 | 1 | 10
24 | 125 | CONCLUIDO | 5.9244 | 16.88 | 13.13 | 37.52 | 0.49 | 21 | 253.35 | 58.47 | 7 | 19 | 62.88 | 31481.17 | 193.61 | 979.18 | 50.25 | 35.36 | 6570.68 | 0.7 | 0.87 | 3 | 0.41 | 1 | 10
25 | 125 | CONCLUIDO | 5.9564 | 16.79 | 13.09 | 39.26 | 0.51 | 20 | 253.81 | 58.47 | 7.25 | 18 | 63.08 | 31537.13 | 191.92 | 979.1 | 48.91 | 35.36 | 5906.38 | 0.72 | 0.87 | 3 | 0.37 | 1 | 10
26 | 125 | CONCLUIDO | 5.9555 | 16.79 | 13.09 | 39.27 | 0.52 | 20 | 254.26 | 58.47 | 7.5 | 18 | 63.29 | 31593.16 | 191.1 | 979.1 | 49.11 | 35.36 | 6007.11 | 0.72 | 0.87 | 2.99 | 0.37 | 1 | 10
27 | 125 | CONCLUIDO | 5.9755 | 16.74 | 13.08 | 41.31 | 0.54 | 19 | 254.72 | 58.47 | 7.75 | 17 | 63.49 | 31649.26 | 190.71 | 979.08 | 48.78 | 35.36 | 5847.15 | 0.72 | 0.87 | 3 | 0.37 | 1 | 10
28 | 125 | CONCLUIDO | 6.0078 | 16.64 | 13.04 | 43.46 | 0.56 | 18 | 255.17 | 58.47 | 8 | 16 | 63.7 | 31705.44 | 189.01 | 979.13 | 47.27 | 35.36 | 5098.35 | 0.75 | 0.87 | 3 | 0.32 | 1 | 10
29 | 125 | CONCLUIDO | 6.0049 | 16.65 | 13.05 | 43.49 | 0.57 | 18 | 255.63 | 58.47 | 8.25 | 16 | 63.91 | 31761.69 | 187.55 | 979.13 | 47.62 | 35.36 | 5274.07 | 0.74 | 0.87 | 2.99 | 0.33 | 1 | 10
30 | 125 | CONCLUIDO | 6.0243 | 16.6 | 13.04 | 46.02 | 0.59 | 17 | 256.09 | 58.47 | 8.5 | 15 | 64.11 | 31818.02 | 187.29 | 979.16 | 47.32 | 35.36 | 5126.91 | 0.75 | 0.87 | 3 | 0.32 | 1 | 10
31 | 125 | CONCLUIDO | 6.0228 | 16.6 | 13.04 | 46.04 | 0.61 | 17 | 256.54 | 58.47 | 8.75 | 15 | 64.32 | 31874.43 | 186.67 | 979.17 | 47.56 | 35.36 | 5247.57 | 0.74 | 0.87 | 3 | 0.33 | 1 | 10
32 | 125 | CONCLUIDO | 6.0543 | 16.52 | 13 | 48.77 | 0.62 | 16 | 257 | 58.47 | 9 | 14 | 64.53 | 31931.04 | 185.43 | 979.17 | 46.11 | 35.36 | 4528.01 | 0.77 | 0.88 | 3 | 0.29 | 1 | 10
33 | 125 | CONCLUIDO | 6.0435 | 16.55 | 13.03 | 48.88 | 0.64 | 16 | 257.46 | 58.47 | 9.25 | 14 | 64.74 | 31987.61 | 184.97 | 979.17 | 47.19 | 35.36 | 5069.03 | 0.75 | 0.88 | 3 | 0.32 | 1 | 10
34 | 125 | CONCLUIDO | 6.0728 | 16.47 | 13 | 52.01 | 0.66 | 15 | 257.92 | 58.47 | 9.5 | 13 | 64.95 | 32044.25 | 183.38 | 979.08 | 46.23 | 35.36 | 4590.99 | 0.76 | 0.88 | 2.99 | 0.29 | 1 | 10
35 | 125 | CONCLUIDO | 6.0747 | 16.46 | 13 | 51.99 | 0.67 | 15 | 258.38 | 58.47 | 9.75 | 13 | 65.16 | 32100.97 | 182.53 | 979.12 | 46.06 | 35.36 | 4507.44 | 0.77 | 0.88 | 2.99 | 0.28 | 1 | 10
36 | 125 | CONCLUIDO | 6.096 | 16.4 | 12.99 | 55.65 | 0.69 | 14 | 258.84 | 58.47 | 10 | 12 | 65.37 | 32157.77 | 181.38 | 979.16 | 45.68 | 35.36 | 4323.68 | 0.77 | 0.88 | 2.99 | 0.27 | 1 | 10
37 | 125 | CONCLUIDO | 6.1008 | 16.39 | 12.97 | 55.6 | 0.7 | 14 | 259.3 | 58.47 | 10.25 | 12 | 65.58 | 32214.64 | 181.26 | 979.1 | 45.33 | 35.36 | 4147.65 | 0.78 | 0.88 | 2.99 | 0.26 | 1 | 10
38 | 125 | CONCLUIDO | 6.104 | 16.38 | 12.96 | 55.56 | 0.72 | 14 | 259.76 | 58.47 | 10.5 | 12 | 65.79 | 32271.6 | 179.38 | 979.08 | 45.16 | 35.36 | 4062.94 | 0.78 | 0.88 | 2.99 | 0.25 | 1 | 10
39 | 125 | CONCLUIDO | 6.1226 | 16.33 | 12.96 | 59.83 | 0.74 | 13 | 260.23 | 58.47 | 10.75 | 11 | 66 | 32328.64 | 178.86 | 979.17 | 45.07 | 35.36 | 4022.88 | 0.78 | 0.88 | 2.98 | 0.25 | 1 | 10
40 | 125 | CONCLUIDO | 6.1248 | 16.33 | 12.96 | 59.8 | 0.75 | 13 | 260.69 | 58.47 | 11 | 11 | 66.21 | 32385.75 | 177.74 | 979.11 | 44.78 | 35.36 | 3876.72 | 0.79 | 0.88 | 2.99 | 0.24 | 1 | 10
41 | 125 | CONCLUIDO | 6.1243 | 16.33 | 12.96 | 59.8 | 0.77 | 13 | 261.15 | 58.47 | 11.25 | 11 | 66.43 | 32442.95 | 176.56 | 979.13 | 44.87 | 35.36 | 3921.11 | 0.79 | 0.88 | 2.99 | 0.24 | 1 | 10
42 | 125 | CONCLUIDO | 6.1549 | 16.25 | 12.92 | 64.62 | 0.78 | 12 | 261.62 | 58.47 | 11.5 | 10 | 66.64 | 32500.22 | 174.77 | 979.08 | 43.67 | 35.36 | 3329.89 | 0.81 | 0.88 | 2.99 | 0.21 | 1 | 10
43 | 125 | CONCLUIDO | 6.1483 | 16.26 | 12.94 | 64.71 | 0.8 | 12 | 262.08 | 58.47 | 11.75 | 10 | 66.86 | 32557.58 | 174.76 | 979.14 | 44.2 | 35.36 | 3590.12 | 0.8 | 0.88 | 2.99 | 0.23 | 1 | 10
44 | 125 | CONCLUIDO | 6.1485 | 16.26 | 12.94 | 64.7 | 0.81 | 12 | 262.55 | 58.47 | 12 | 10 | 67.07 | 32615.02 | 175.07 | 979.29 | 44.3 | 35.36 | 3643.8 | 0.8 | 0.88 | 2.99 | 0.22 | 1 | 10
45 | 125 | CONCLUIDO | 6.1481 | 16.27 | 12.94 | 64.71 | 0.83 | 12 | 263.01 | 58.47 | 12.25 | 10 | 67.29 | 32672.53 | 173.12 | 979.15 | 44.47 | 35.36 | 3729.62 | 0.8 | 0.88 | 2.98 | 0.23 | 1 | 10
46 | 125 | CONCLUIDO | 6.1804 | 16.18 | 12.9 | 70.38 | 0.84 | 11 | 263.48 | 58.47 | 12.5 | 9 | 67.51 | 32730.13 | 172.18 | 979.08 | 43.08 | 35.36 | 3039.38 | 0.82 | 0.88 | 2.99 | 0.19 | 1 | 10
47 | 125 | CONCLUIDO | 6.1804 | 16.18 | 12.9 | 70.38 | 0.86 | 11 | 263.95 | 58.47 | 12.75 | 9 | 67.72 | 32787.82 | 170.73 | 979.08 | 43.22 | 35.36 | 3106.33 | 0.82 | 0.88 | 2.98 | 0.19 | 1 | 10
48 | 125 | CONCLUIDO | 6.1737 | 16.2 | 12.92 | 70.48 | 0.87 | 11 | 264.42 | 58.47 | 13 | 9 | 67.94 | 32845.58 | 168.76 | 979.17 | 43.8 | 35.36 | 3397.01 | 0.81 | 0.88 | 2.98 | 0.21 | 1 | 10
49 | 125 | CONCLUIDO | 6.1769 | 16.19 | 12.91 | 70.43 | 0.89 | 11 | 264.89 | 58.47 | 13.25 | 9 | 68.16 | 32903.43 | 167.62 | 979.11 | 43.56 | 35.36 | 3276.99 | 0.81 | 0.88 | 2.98 | 0.2 | 1 | 10
50 | 125 | CONCLUIDO | 6.2004 | 16.13 | 12.9 | 77.39 | 0.91 | 10 | 265.36 | 58.47 | 13.5 | 7 | 68.38 | 32961.36 | 168.06 | 979.1 | 43.02 | 35.36 | 3013.01 | 0.82 | 0.88 | 2.98 | 0.18 | 1 | 10
51 | 125 | CONCLUIDO | 6.1977 | 16.14 | 12.91 | 77.44 | 0.92 | 10 | 265.83 | 58.47 | 13.75 | 7 | 68.6 | 33019.37 | 168.34 | 979.21 | 43.17 | 35.36 | 3086.16 | 0.82 | 0.88 | 2.99 | 0.19 | 1 | 10
52 | 125 | CONCLUIDO | 6.205 | 16.12 | 12.89 | 77.32 | 0.94 | 10 | 266.3 | 58.47 | 14 | 7 | 68.82 | 33077.47 | 166.74 | 979.08 | 42.57 | 35.36 | 2786.07 | 0.83 | 0.89 | 2.99 | 0.17 | 1 | 10
53 | 125 | CONCLUIDO | 6.205 | 16.12 | 12.89 | 77.32 | 0.95 | 10 | 266.77 | 58.47 | 14.25 | 6 | 69.04 | 33135.65 | 164.41 | 979.14 | 42.58 | 35.36 | 2793.16 | 0.83 | 0.89 | 2.98 | 0.17 | 1 | 10
54 | 125 | CONCLUIDO | 6.2009 | 16.13 | 12.9 | 77.39 | 0.97 | 10 | 267.24 | 58.47 | 14.5 | 5 | 69.27 | 33193.92 | 162.16 | 979.12 | 42.84 | 35.36 | 2924.17 | 0.83 | 0.88 | 2.99 | 0.18 | 1 | 10
55 | 125 | CONCLUIDO | 6.2285 | 16.06 | 12.87 | 85.82 | 0.98 | 9 | 267.71 | 58.47 | 14.75 | 3 | 69.49 | 33252.27 | 161.81 | 979.17 | 42.01 | 35.36 | 2511.99 | 0.84 | 0.89 | 2.99 | 0.16 | 1 | 10
56 | 125 | CONCLUIDO | 6.2256 | 16.06 | 12.88 | 85.87 | 1 | 9 | 268.19 | 58.47 | 15 | 2 | 69.71 | 33310.7 | 162 | 979.13 | 42.26 | 35.36 | 2639.98 | 0.84 | 0.89 | 2.99 | 0.17 | 1 | 10
57 | 125 | CONCLUIDO | 6.2259 | 16.06 | 12.88 | 85.87 | 1.01 | 9 | 268.66 | 58.47 | 15.25 | 1 | 69.94 | 33369.22 | 162.34 | 979.08 | 42.3 | 35.36 | 2655.36 | 0.84 | 0.89 | 2.99 | 0.17 | 1 | 10
58 | 125 | CONCLUIDO | 6.2255 | 16.06 | 12.88 | 85.87 | 1.03 | 9 | 269.14 | 58.47 | 15.5 | 1 | 70.16 | 33427.83 | 162.87 | 979.08 | 42.3 | 35.36 | 2655.78 | 0.84 | 0.89 | 2.99 | 0.17 | 1 | 10
59 | 125 | CONCLUIDO | 6.2239 | 16.07 | 12.89 | 85.9 | 1.04 | 9 | 269.61 | 58.47 | 15.75 | 1 | 70.39 | 33486.53 | 163.06 | 979.08 | 42.35 | 35.36 | 2681.77 | 0.83 | 0.89 | 2.99 | 0.17 | 1 | 10
60 | 125 | CONCLUIDO | 6.2246 | 16.07 | 12.88 | 85.89 | 1.05 | 9 | 270.09 | 58.47 | 16 | 0 | 70.62 | 33545.31 | 163.33 | 979.08 | 42.31 | 35.36 | 2663.56 | 0.84 | 0.89 | 2.99 | 0.17 | 1 | 10

## RESULTADOS_4
Unnamed: 0 | Volume de calda [L] | STATUS | Capacidade operacional [ha/h] | Tempo de missao [h] | Tempo util [h] | Tempo por voo [min] | Autonomia Projetada [h] | N° Voos | MTOW [kg] | Massa Estrutura [kg] | Combustível [kg] | Abastecimentos | Massa gerador | Potência gerador [W] | Combustível consumido [L] | Calda cons [L] | Distância percorrida [km] | Distância Pulverizando [km] | RTL ACUMULADO[m] | EOC [km/km] | EOC [h/h] | Tempo de manobra [h] | Tempo rtl_rtw [h] | V pulv [m/s] | V desloc [m/s]
0 | 30 | CONCLUIDO | 5.9052 | 16.93 | 14.05 | 12.58 | 0.24 | 67 | 71.52 | 32.27 | 1 | 65 | 8.25 | 9054.6 | 92 | 979.22 | 79.18 | 35.36 | 20807.9 | 0.45 | 0.81 | 3.06 | 1.33 | 1 | 10
1 | 30 | CONCLUIDO | 6.1157 | 16.35 | 13.71 | 16.13 | 0.3 | 51 | 71.81 | 32.27 | 1.25 | 49 | 8.29 | 9090.98 | 86.44 | 979.27 | 68.29 | 35.36 | 15441.95 | 0.52 | 0.83 | 3.05 | 1 | 1 | 10
2 | 30 | CONCLUIDO | 6.2463 | 16.01 | 13.53 | 19.8 | 0.36 | 41 | 72.11 | 32.27 | 1.5 | 37 | 8.34 | 9127.38 | 81.92 | 979.21 | 62.4 | 35.36 | 12546.96 | 0.57 | 0.84 | 3.04 | 0.81 | 1 | 10
3 | 30 | CONCLUIDO | 6.3257 | 15.81 | 13.42 | 23.01 | 0.42 | 35 | 72.4 | 32.27 | 1.75 | 10 | 8.38 | 9163.8 | 79.29 | 979.21 | 58.37 | 35.36 | 10561.09 | 0.61 | 0.85 | 3.05 | 0.7 | 1 | 10
4 | 30 | CONCLUIDO | 6.3293 | 15.8 | 13.43 | 23.69 | 0.48 | 34 | 72.7 | 32.27 | 2 | 0 | 8.43 | 9200.25 | 78.51 | 979.19 | 58.11 | 35.36 | 10436.26 | 0.61 | 0.85 | 3.07 | 0.71 | 1 | 10

## RESULTADOS_1
Unnamed: 0 | Volume de calda [L] | STATUS | Capacidade operacional [ha/h] | Tempo de missao [h] | Tempo util [h] | Tempo por voo [min] | Autonomia Projetada [h] | N° Voos | MTOW [kg] | Massa Estrutura [kg] | Combustível [kg] | Abastecimentos | Massa gerador | Potência gerador [W] | Combustível consumido [L] | Calda cons [L] | Distância percorrida [km] | Distância Pulverizando [km] | RTL ACUMULADO[m] | EOC [km/km] | EOC [h/h] | Tempo de manobra [h] | Tempo rtl_rtw [h] | V pulv [m/s] | V desloc [m/s]
0 | 15 | CONCLUIDO | 6.0314 | 16.58 | 14.14 | 12.66 | 0.43 | 67 | 39.78 | 19.54 | 1 | 0 | 4.24 | 5140 | 55.96 | 979.62 | 78.79 | 35.36 | 20610.21 | 0.45 | 0.81 | 3.16 | 1.42 | 1 | 10

## RESULTADOS_12
Unnamed: 0 | Volume de calda [L] | STATUS | Capacidade operacional [ha/h] | Tempo de missao [h] | Tempo util [h] | Tempo por voo [min] | Autonomia Projetada [h] | N° Voos | MTOW [kg] | Massa Estrutura [kg] | Combustível [kg] | Abastecimentos | Massa gerador | Potência gerador [W] | Combustível consumido [L] | Calda cons [L] | Distância percorrida [km] | Distância Pulverizando [km] | RTL ACUMULADO[m] | EOC [km/km] | EOC [h/h] | Tempo de manobra [h] | Tempo rtl_rtw [h] | V pulv [m/s] | V desloc [m/s]
0 | 70 | CONCLUIDO | 4.7596 | 21.01 | 15.23 | 7.43 | 0.12 | 123 | 141.81 | 47.83 | 1 | 121 | 22.98 | 17723.39 | 170.49 | 979.61 | 115.37 | 35.36 | 38624.89 | 0.31 | 0.75 | 3.17 | 2.51 | 1 | 10
1 | 70 | CONCLUIDO | 5.1146 | 19.55 | 14.61 | 9.32 | 0.16 | 94 | 142.15 | 47.83 | 1.25 | 92 | 23.07 | 17765.46 | 162.05 | 979.36 | 96.16 | 35.36 | 29163.66 | 0.37 | 0.78 | 3.12 | 1.89 | 1 | 10
2 | 70 | CONCLUIDO | 5.3557 | 18.67 | 14.25 | 11.25 | 0.19 | 76 | 142.49 | 47.83 | 1.5 | 74 | 23.16 | 17807.56 | 156.67 | 979.35 | 84.66 | 35.36 | 23500.2 | 0.42 | 0.8 | 3.1 | 1.53 | 1 | 10
3 | 70 | CONCLUIDO | 5.5342 | 18.07 | 13.99 | 13.12 | 0.22 | 64 | 142.83 | 47.83 | 1.75 | 62 | 23.25 | 17849.7 | 152.57 | 979.32 | 77.11 | 35.36 | 19789.41 | 0.46 | 0.82 | 3.07 | 1.28 | 1 | 10
4 | 70 | CONCLUIDO | 5.6745 | 17.62 | 13.81 | 15.06 | 0.25 | 55 | 143.17 | 47.83 | 2 | 53 | 23.34 | 17891.86 | 149.11 | 979.19 | 71.17 | 35.36 | 16864.28 | 0.5 | 0.83 | 3.06 | 1.09 | 1 | 10
5 | 70 | CONCLUIDO | 5.7867 | 17.28 | 13.67 | 17.08 | 0.28 | 48 | 143.51 | 47.83 | 2.25 | 46 | 23.44 | 17934.06 | 146.02 | 979.24 | 66.97 | 35.36 | 14797.97 | 0.53 | 0.83 | 3.04 | 0.95 | 1 | 10
6 | 70 | CONCLUIDO | 5.8911 | 16.97 | 13.53 | 19.33 | 0.31 | 42 | 143.86 | 47.83 | 2.5 | 40 | 23.53 | 17976.29 | 142.86 | 979.2 | 62.74 | 35.36 | 12713.17 | 0.56 | 0.84 | 3.03 | 0.82 | 1 | 10
7 | 70 | CONCLUIDO | 5.9582 | 16.78 | 13.46 | 21.25 | 0.34 | 38 | 144.2 | 47.83 | 2.75 | 36 | 23.62 | 18018.55 | 141 | 979.15 | 60.25 | 35.36 | 11488.72 | 0.59 | 0.85 | 3.03 | 0.74 | 1 | 10
8 | 70 | CONCLUIDO | 6.0091 | 16.64 | 13.4 | 22.97 | 0.37 | 35 | 144.54 | 47.83 | 3 | 33 | 23.71 | 18060.85 | 138.78 | 979.25 | 58.47 | 35.36 | 10611.54 | 0.6 | 0.85 | 3.03 | 0.69 | 1 | 10
9 | 70 | CONCLUIDO | 6.0615 | 16.5 | 13.34 | 25.02 | 0.4 | 32 | 144.89 | 47.83 | 3.25 | 30 | 23.81 | 18103.18 | 137.01 | 979.18 | 57.11 | 35.36 | 9946.69 | 0.62 | 0.85 | 3.01 | 0.63 | 1 | 10
10 | 70 | CONCLUIDO | 6.1136 | 16.36 | 13.29 | 27.5 | 0.43 | 29 | 145.23 | 47.83 | 3.5 | 27 | 23.9 | 18145.54 | 134.77 | 979.15 | 55.13 | 35.36 | 8973.39 | 0.64 | 0.86 | 3.02 | 0.58 | 1 | 10
11 | 70 | CONCLUIDO | 6.1603 | 16.23 | 13.22 | 29.39 | 0.46 | 27 | 145.57 | 47.83 | 3.75 | 25 | 23.99 | 18187.93 | 132.44 | 979.25 | 53.05 | 35.36 | 7944.68 | 0.67 | 0.86 | 3.01 | 0.51 | 1 | 10
12 | 70 | CONCLUIDO | 6.1898 | 16.16 | 13.21 | 31.69 | 0.49 | 25 | 145.92 | 47.83 | 4 | 23 | 24.09 | 18230.35 | 130.21 | 979.14 | 52.6 | 35.36 | 7725.27 | 0.67 | 0.86 | 3.01 | 0.49 | 1 | 10
13 | 70 | CONCLUIDO | 6.2295 | 16.05 | 13.16 | 34.33 | 0.51 | 23 | 146.26 | 47.83 | 4.25 | 21 | 24.18 | 18272.81 | 128.39 | 979.08 | 51.27 | 35.36 | 7072.78 | 0.69 | 0.87 | 3 | 0.45 | 1 | 10
14 | 70 | CONCLUIDO | 6.2478 | 16.01 | 13.14 | 35.84 | 0.54 | 22 | 146.61 | 47.83 | 4.5 | 20 | 24.28 | 18315.3 | 126.25 | 979.09 | 50.78 | 35.36 | 6833.57 | 0.7 | 0.87 | 3 | 0.43 | 1 | 10
15 | 70 | CONCLUIDO | 6.2926 | 15.89 | 13.09 | 39.26 | 0.57 | 20 | 146.95 | 47.83 | 4.75 | 18 | 24.37 | 18357.82 | 123.94 | 979.11 | 48.89 | 35.36 | 5897.41 | 0.72 | 0.87 | 3 | 0.37 | 1 | 10
16 | 70 | CONCLUIDO | 6.2995 | 15.87 | 13.1 | 41.36 | 0.6 | 19 | 147.3 | 47.83 | 5 | 17 | 24.47 | 18400.38 | 122.95 | 979.09 | 48.97 | 35.36 | 5942.75 | 0.72 | 0.87 | 3.01 | 0.38 | 1 | 10
17 | 70 | CONCLUIDO | 6.3274 | 15.8 | 13.06 | 43.52 | 0.63 | 18 | 147.64 | 47.83 | 5.25 | 16 | 24.56 | 18442.97 | 119.56 | 979.1 | 47.82 | 35.36 | 5371.78 | 0.74 | 0.87 | 3 | 0.34 | 1 | 10
18 | 70 | CONCLUIDO | 6.3424 | 15.77 | 13.05 | 46.05 | 0.66 | 17 | 147.99 | 47.83 | 5.5 | 11 | 24.66 | 18485.59 | 118.15 | 979.09 | 47.56 | 35.36 | 5250.05 | 0.74 | 0.87 | 3 | 0.33 | 1 | 10
19 | 70 | CONCLUIDO | 6.3686 | 15.7 | 13.01 | 48.79 | 0.69 | 16 | 148.33 | 47.83 | 5.75 | 9 | 24.75 | 18528.25 | 117.24 | 979.14 | 46.24 | 35.36 | 4590.26 | 0.76 | 0.88 | 3 | 0.3 | 1 | 10
20 | 70 | CONCLUIDO | 6.3595 | 15.72 | 13.03 | 48.88 | 0.71 | 16 | 148.68 | 47.83 | 6 | 5 | 24.85 | 18570.94 | 116.58 | 979.18 | 46.93 | 35.36 | 4937.99 | 0.75 | 0.88 | 3 | 0.32 | 1 | 10
21 | 70 | CONCLUIDO | 6.3557 | 15.73 | 13.04 | 48.91 | 0.74 | 16 | 149.02 | 47.83 | 6.25 | 4 | 24.95 | 18613.66 | 115.73 | 979.08 | 47.28 | 35.36 | 5113.39 | 0.75 | 0.87 | 3 | 0.33 | 1 | 10
22 | 70 | CONCLUIDO | 6.375 | 15.69 | 13.02 | 52.1 | 0.77 | 15 | 149.37 | 47.83 | 6.5 | 0 | 25.04 | 18656.42 | 114.93 | 979.15 | 46.56 | 35.36 | 4757.66 | 0.76 | 0.88 | 3.01 | 0.31 | 1 | 10

## RESULTADOS_16
Unnamed: 0 | Volume de calda [L] | STATUS | Capacidade operacional [ha/h] | Tempo de missao [h] | Tempo util [h] | Tempo por voo [min] | Autonomia Projetada [h] | N° Voos | MTOW [kg] | Massa Estrutura [kg] | Combustível [kg] | Abastecimentos | Massa gerador | Potência gerador [W] | Combustível consumido [L] | Calda cons [L] | Distância percorrida [km] | Distância Pulverizando [km] | RTL ACUMULADO[m] | EOC [km/km] | EOC [h/h] | Tempo de manobra [h] | Tempo rtl_rtw [h] | V pulv [m/s] | V desloc [m/s]
0 | 90 | CONCLUIDO | 4.2702 | 23.42 | 15.74 | 6.38 | 0.1 | 148 | 176.73 | 52.44 | 1 | 146 | 33.29 | 22031.19 | 204.73 | 979.46 | 131.24 | 35.36 | 46433.98 | 0.27 | 0.73 | 3.21 | 3.02 | 1 | 10
1 | 90 | CONCLUIDO | 4.6784 | 21.38 | 14.97 | 8.02 | 0.13 | 112 | 177.1 | 52.44 | 1.25 | 110 | 33.41 | 22076.81 | 193.65 | 979.57 | 107.56 | 35.36 | 34770.75 | 0.33 | 0.76 | 3.15 | 2.25 | 1 | 10
2 | 90 | CONCLUIDO | 4.9489 | 20.21 | 14.55 | 9.59 | 0.15 | 91 | 177.47 | 52.44 | 1.5 | 89 | 33.53 | 22122.46 | 187.18 | 979.49 | 94.51 | 35.36 | 28351.67 | 0.37 | 0.78 | 3.11 | 1.83 | 1 | 10
3 | 90 | CONCLUIDO | 5.1632 | 19.37 | 14.24 | 11.25 | 0.17 | 76 | 177.84 | 52.44 | 1.75 | 74 | 33.65 | 22168.15 | 182.16 | 979.43 | 84.89 | 35.36 | 23615.11 | 0.42 | 0.8 | 3.09 | 1.53 | 1 | 10
4 | 90 | CONCLUIDO | 5.331 | 18.76 | 14.03 | 12.95 | 0.2 | 65 | 178.21 | 52.44 | 2 | 63 | 33.77 | 22213.89 | 178.24 | 979.48 | 78.05 | 35.36 | 20250.22 | 0.45 | 0.81 | 3.07 | 1.31 | 1 | 10
5 | 90 | CONCLUIDO | 5.4639 | 18.3 | 13.85 | 14.58 | 0.22 | 57 | 178.59 | 52.44 | 2.25 | 55 | 33.89 | 22259.66 | 175.02 | 979.23 | 72.82 | 35.36 | 17675.64 | 0.49 | 0.82 | 3.06 | 1.14 | 1 | 10
6 | 90 | CONCLUIDO | 5.5691 | 17.96 | 13.72 | 16.14 | 0.25 | 51 | 178.96 | 52.44 | 2.5 | 49 | 34.02 | 22305.48 | 172.11 | 979.23 | 68.46 | 35.36 | 15525.5 | 0.52 | 0.83 | 3.05 | 1 | 1 | 10
7 | 90 | CONCLUIDO | 5.6552 | 17.68 | 13.63 | 17.77 | 0.27 | 46 | 179.33 | 52.44 | 2.75 | 44 | 34.14 | 22351.34 | 169.8 | 979.42 | 65.39 | 35.36 | 14017.01 | 0.54 | 0.84 | 3.05 | 0.91 | 1 | 10
8 | 90 | CONCLUIDO | 5.7431 | 17.41 | 13.53 | 19.81 | 0.3 | 41 | 179.7 | 52.44 | 3 | 39 | 34.26 | 22397.24 | 167.59 | 979.23 | 62.6 | 35.36 | 12647.12 | 0.56 | 0.84 | 3.04 | 0.82 | 1 | 10
9 | 90 | CONCLUIDO | 5.7977 | 17.25 | 13.48 | 21.28 | 0.32 | 38 | 180.07 | 52.44 | 3.25 | 36 | 34.38 | 22443.18 | 166.01 | 979.1 | 60.92 | 35.36 | 11821.83 | 0.58 | 0.85 | 3.03 | 0.76 | 1 | 10
10 | 90 | CONCLUIDO | 5.8626 | 17.06 | 13.39 | 22.96 | 0.34 | 35 | 180.45 | 52.44 | 3.5 | 33 | 34.51 | 22489.16 | 163.68 | 979.16 | 58.44 | 35.36 | 10598.72 | 0.61 | 0.85 | 3.02 | 0.68 | 1 | 10
11 | 90 | CONCLUIDO | 5.9208 | 16.89 | 13.33 | 25 | 0.37 | 32 | 180.82 | 52.44 | 3.75 | 30 | 34.63 | 22535.19 | 161.45 | 979.22 | 56.52 | 35.36 | 9652.47 | 0.63 | 0.86 | 3.02 | 0.62 | 1 | 10
12 | 90 | CONCLUIDO | 5.9564 | 16.79 | 13.3 | 26.6 | 0.39 | 30 | 181.19 | 52.44 | 4 | 28 | 34.75 | 22581.25 | 160.36 | 979.22 | 55.51 | 35.36 | 9156.28 | 0.64 | 0.86 | 3.02 | 0.59 | 1 | 10
13 | 90 | CONCLUIDO | 5.9975 | 16.67 | 13.26 | 28.41 | 0.42 | 28 | 181.57 | 52.44 | 4.25 | 26 | 34.88 | 22627.36 | 158.56 | 979.14 | 53.96 | 35.36 | 8393.11 | 0.66 | 0.86 | 3.02 | 0.54 | 1 | 10
14 | 90 | CONCLUIDO | 6.0387 | 16.56 | 13.21 | 30.5 | 0.44 | 26 | 181.94 | 52.44 | 4.5 | 24 | 35 | 22673.63 | 156.81 | 979.16 | 52.79 | 35.36 | 7818.26 | 0.67 | 0.86 | 3.01 | 0.5 | 1 | 10
15 | 90 | CONCLUIDO | 6.0568 | 16.51 | 13.2 | 31.68 | 0.46 | 25 | 182.32 | 52.44 | 4.75 | 23 | 35.12 | 22719.83 | 155.51 | 979.12 | 52.52 | 35.36 | 7686 | 0.67 | 0.86 | 3 | 0.49 | 1 | 10
16 | 90 | CONCLUIDO | 6.1024 | 16.39 | 13.15 | 34.3 | 0.49 | 23 | 182.69 | 52.44 | 5 | 21 | 35.25 | 22766.06 | 153.44 | 979.14 | 50.57 | 35.36 | 6721.17 | 0.7 | 0.87 | 3.01 | 0.43 | 1 | 10
17 | 90 | CONCLUIDO | 6.1207 | 16.34 | 13.14 | 35.82 | 0.51 | 22 | 183.07 | 52.44 | 5.25 | 20 | 35.37 | 22812.34 | 152.69 | 979.14 | 50.37 | 35.36 | 6629.15 | 0.7 | 0.87 | 3 | 0.42 | 1 | 10
18 | 90 | CONCLUIDO | 6.14 | 16.29 | 13.12 | 37.48 | 0.53 | 21 | 183.44 | 52.44 | 5.5 | 19 | 35.5 | 22858.66 | 151.5 | 979.21 | 49.9 | 35.36 | 6395.83 | 0.71 | 0.87 | 3 | 0.4 | 1 | 10
19 | 90 | CONCLUIDO | 6.1642 | 16.22 | 13.09 | 39.27 | 0.55 | 20 | 183.82 | 52.44 | 5.75 | 18 | 35.63 | 22905.03 | 149.04 | 979.09 | 48.87 | 35.36 | 5889.11 | 0.72 | 0.87 | 3 | 0.38 | 1 | 10
20 | 90 | CONCLUIDO | 6.1855 | 16.17 | 13.07 | 41.28 | 0.58 | 19 | 184.19 | 52.44 | 6 | 17 | 35.75 | 22951.43 | 148.21 | 979.1 | 48.45 | 35.36 | 5684.1 | 0.73 | 0.87 | 3 | 0.36 | 1 | 10
21 | 90 | CONCLUIDO | 6.2112 | 16.1 | 13.04 | 43.46 | 0.6 | 18 | 184.57 | 52.44 | 6.25 | 16 | 35.88 | 22997.88 | 146.35 | 979.14 | 47.34 | 35.36 | 5132.88 | 0.75 | 0.87 | 3 | 0.32 | 1 | 10
22 | 90 | CONCLUIDO | 6.2304 | 16.05 | 13.03 | 45.97 | 0.62 | 17 | 184.95 | 52.44 | 6.5 | 15 | 36.01 | 23044.38 | 144.21 | 979.09 | 47.08 | 35.36 | 5007.68 | 0.75 | 0.88 | 2.99 | 0.31 | 1 | 10
23 | 90 | CONCLUIDO | 6.2215 | 16.07 | 13.05 | 46.05 | 0.65 | 17 | 185.33 | 52.44 | 6.75 | 15 | 36.13 | 23090.91 | 143.48 | 979.12 | 47.69 | 35.36 | 5312.44 | 0.74 | 0.87 | 3 | 0.33 | 1 | 10
24 | 90 | CONCLUIDO | 6.244 | 16.02 | 13.03 | 48.85 | 0.67 | 16 | 185.7 | 52.44 | 7 | 14 | 36.26 | 23137.49 | 141.86 | 979.14 | 46.92 | 35.36 | 4930.31 | 0.75 | 0.88 | 2.99 | 0.31 | 1 | 10
25 | 90 | CONCLUIDO | 6.2652 | 15.96 | 13.01 | 52.03 | 0.69 | 15 | 186.08 | 52.44 | 7.25 | 13 | 36.39 | 23184.11 | 140.14 | 979.08 | 46.32 | 35.36 | 4639.38 | 0.76 | 0.88 | 2.99 | 0.29 | 1 | 10
26 | 90 | CONCLUIDO | 6.2657 | 15.96 | 13.01 | 52.02 | 0.71 | 15 | 186.46 | 52.44 | 7.5 | 13 | 36.52 | 23230.78 | 138.66 | 979.12 | 46.33 | 35.36 | 4640.92 | 0.76 | 0.88 | 2.99 | 0.29 | 1 | 10
27 | 90 | CONCLUIDO | 6.2914 | 15.89 | 12.98 | 55.61 | 0.74 | 14 | 186.84 | 52.44 | 7.75 | 12 | 36.65 | 23277.49 | 137.5 | 979.14 | 45.49 | 35.36 | 4228.2 | 0.78 | 0.88 | 2.99 | 0.26 | 1 | 10
28 | 90 | CONCLUIDO | 6.2901 | 15.9 | 12.98 | 55.63 | 0.76 | 14 | 187.22 | 52.44 | 8 | 11 | 36.78 | 23324.24 | 135.08 | 979.18 | 45.61 | 35.36 | 4287.17 | 0.78 | 0.88 | 2.99 | 0.26 | 1 | 10
29 | 90 | CONCLUIDO | 6.3141 | 15.84 | 12.95 | 59.79 | 0.78 | 13 | 187.6 | 52.44 | 8.25 | 9 | 36.9 | 23371.04 | 133.77 | 979.13 | 44.82 | 35.36 | 3897.47 | 0.79 | 0.88 | 2.99 | 0.24 | 1 | 10
30 | 90 | CONCLUIDO | 6.3099 | 15.85 | 12.97 | 59.84 | 0.8 | 13 | 187.98 | 52.44 | 8.5 | 5 | 37.03 | 23417.88 | 133.16 | 979.25 | 44.83 | 35.36 | 3901.82 | 0.79 | 0.88 | 3 | 0.25 | 1 | 10
31 | 90 | CONCLUIDO | 6.3094 | 15.85 | 12.97 | 59.85 | 0.82 | 13 | 188.36 | 52.44 | 8.75 | 4 | 37.16 | 23464.76 | 131.8 | 979.12 | 44.92 | 35.36 | 3945.26 | 0.79 | 0.88 | 3 | 0.25 | 1 | 10
32 | 90 | CONCLUIDO | 6.3312 | 15.79 | 12.95 | 64.74 | 0.85 | 12 | 188.74 | 52.44 | 9 | 1 | 37.3 | 23511.69 | 131.46 | 979.2 | 44.09 | 35.36 | 3536.45 | 0.8 | 0.88 | 3 | 0.23 | 1 | 10
33 | 90 | CONCLUIDO | 6.3301 | 15.8 | 12.95 | 64.75 | 0.87 | 12 | 189.12 | 52.44 | 9.25 | 1 | 37.43 | 23558.67 | 132.04 | 979.12 | 44.22 | 35.36 | 3601.49 | 0.8 | 0.88 | 3 | 0.23 | 1 | 10
34 | 90 | CONCLUIDO | 6.33 | 15.8 | 12.95 | 64.75 | 0.89 | 12 | 189.5 | 52.44 | 9.5 | 0 | 37.56 | 23605.68 | 131.96 | 979.18 | 44.05 | 35.36 | 3517.35 | 0.8 | 0.88 | 3 | 0.23 | 1 | 10

## RESULTADOS_20
Unnamed: 0 | Volume de calda [L] | STATUS | Capacidade operacional [ha/h] | Tempo de missao [h] | Tempo util [h] | Tempo por voo [min] | Autonomia Projetada [h] | N° Voos | MTOW [kg] | Massa Estrutura [kg] | Combustível [kg] | Abastecimentos | Massa gerador | Potência gerador [W] | Combustível consumido [L] | Calda cons [L] | Distância percorrida [km] | Distância Pulverizando [km] | RTL ACUMULADO[m] | EOC [km/km] | EOC [h/h] | Tempo de manobra [h] | Tempo rtl_rtw [h] | V pulv [m/s] | V desloc [m/s]
0 | 110 | CONCLUIDO | 3.8217 | 26.17 | 16.25 | 5.64 | 0.08 | 173 | 213.37 | 56.13 | 1 | 171 | 46.25 | 26550.29 | 239.44 | 979.79 | 147.73 | 35.36 | 54550.09 | 0.24 | 0.7 | 3.24 | 3.53 | 1 | 10
1 | 110 | CONCLUIDO | 4.265 | 23.45 | 15.34 | 7.08 | 0.1 | 130 | 213.78 | 56.13 | 1.25 | 128 | 46.4 | 26600.32 | 225.18 | 979.51 | 119.24 | 35.36 | 40522.5 | 0.3 | 0.74 | 3.18 | 2.63 | 1 | 10
2 | 110 | CONCLUIDO | 4.5707 | 21.88 | 14.83 | 8.48 | 0.12 | 105 | 214.19 | 56.13 | 1.5 | 103 | 46.56 | 26650.41 | 216.85 | 979.47 | 103.12 | 35.36 | 32585.22 | 0.34 | 0.77 | 3.14 | 2.11 | 1 | 10
3 | 110 | CONCLUIDO | 4.8051 | 20.81 | 14.48 | 9.87 | 0.14 | 88 | 214.59 | 56.13 | 1.75 | 86 | 46.72 | 26700.55 | 210.84 | 979.35 | 92.29 | 35.36 | 27258.28 | 0.38 | 0.79 | 3.11 | 1.76 | 1 | 10
4 | 110 | CONCLUIDO | 5.003 | 19.99 | 14.21 | 11.37 | 0.17 | 75 | 215 | 56.13 | 2 | 73 | 46.87 | 26750.75 | 206.03 | 979.31 | 83.98 | 35.36 | 23166.8 | 0.42 | 0.8 | 3.08 | 1.49 | 1 | 10
5 | 110 | CONCLUIDO | 5.1497 | 19.42 | 14.02 | 12.74 | 0.19 | 66 | 215.41 | 56.13 | 2.25 | 64 | 47.03 | 26801 | 202.42 | 979.39 | 77.79 | 35.36 | 20115.64 | 0.45 | 0.81 | 3.08 | 1.3 | 1 | 10
6 | 110 | CONCLUIDO | 5.2642 | 19 | 13.89 | 14.13 | 0.21 | 59 | 215.82 | 56.13 | 2.5 | 57 | 47.19 | 26851.31 | 199.71 | 979.26 | 73.97 | 35.36 | 18243.07 | 0.48 | 0.82 | 3.06 | 1.17 | 1 | 10
7 | 110 | CONCLUIDO | 5.3715 | 18.62 | 13.77 | 15.58 | 0.23 | 53 | 216.22 | 56.13 | 2.75 | 51 | 47.35 | 26901.66 | 197.14 | 979.26 | 69.97 | 35.36 | 16274.29 | 0.51 | 0.83 | 3.05 | 1.05 | 1 | 10
8 | 110 | CONCLUIDO | 5.4621 | 18.31 | 13.67 | 17.09 | 0.25 | 48 | 216.63 | 56.13 | 3 | 46 | 47.51 | 26952.08 | 194.69 | 979.21 | 66.94 | 35.36 | 14781.79 | 0.53 | 0.83 | 3.04 | 0.95 | 1 | 10
9 | 110 | CONCLUIDO | 5.5394 | 18.05 | 13.58 | 18.52 | 0.27 | 44 | 217.04 | 56.13 | 3.25 | 42 | 47.66 | 27002.55 | 192.72 | 979.27 | 64.22 | 35.36 | 13440.35 | 0.55 | 0.84 | 3.04 | 0.87 | 1 | 10
10 | 110 | CONCLUIDO | 5.6196 | 17.8 | 13.49 | 20.24 | 0.29 | 40 | 217.45 | 56.13 | 3.5 | 38 | 47.82 | 27053.07 | 190.54 | 979.11 | 61.49 | 35.36 | 12095.8 | 0.58 | 0.85 | 3.03 | 0.78 | 1 | 10
11 | 110 | CONCLUIDO | 5.6545 | 17.68 | 13.47 | 21.26 | 0.31 | 38 | 217.86 | 56.13 | 3.75 | 36 | 47.98 | 27103.65 | 189.37 | 979.16 | 60.76 | 35.36 | 11744.72 | 0.58 | 0.85 | 3.03 | 0.75 | 1 | 10
12 | 110 | CONCLUIDO | 5.7198 | 17.48 | 13.39 | 22.96 | 0.33 | 35 | 218.27 | 56.13 | 4 | 33 | 48.15 | 27154.29 | 187.28 | 979.21 | 58.52 | 35.36 | 10636.43 | 0.6 | 0.85 | 3.02 | 0.68 | 1 | 10
13 | 110 | CONCLUIDO | 5.7601 | 17.36 | 13.35 | 24.28 | 0.35 | 33 | 218.68 | 56.13 | 4.25 | 31 | 48.31 | 27204.98 | 185.98 | 979.26 | 57.14 | 35.36 | 9958.13 | 0.62 | 0.85 | 3.02 | 0.64 | 1 | 10
14 | 110 | CONCLUIDO | 5.8057 | 17.22 | 13.3 | 25.75 | 0.36 | 31 | 219.09 | 56.13 | 4.5 | 29 | 48.47 | 27255.72 | 184.34 | 979.15 | 55.7 | 35.36 | 9249.27 | 0.63 | 0.86 | 3.01 | 0.59 | 1 | 10
15 | 110 | CONCLUIDO | 5.8366 | 17.13 | 13.3 | 27.51 | 0.38 | 29 | 219.51 | 56.13 | 4.75 | 27 | 48.63 | 27306.53 | 183.56 | 979.15 | 55.32 | 35.36 | 9065.11 | 0.64 | 0.86 | 3.02 | 0.58 | 1 | 10
16 | 110 | CONCLUIDO | 5.8595 | 17.07 | 13.27 | 28.44 | 0.4 | 28 | 219.92 | 56.13 | 5 | 26 | 48.79 | 27357.39 | 182.19 | 979.12 | 54.58 | 35.36 | 8700.12 | 0.65 | 0.86 | 3.01 | 0.56 | 1 | 10
17 | 110 | CONCLUIDO | 5.911 | 16.92 | 13.21 | 30.48 | 0.42 | 26 | 220.33 | 56.13 | 5.25 | 24 | 48.95 | 27408.3 | 180.24 | 979.25 | 52.7 | 35.36 | 7773.62 | 0.67 | 0.86 | 3 | 0.49 | 1 | 10
18 | 110 | CONCLUIDO | 5.9223 | 16.89 | 13.22 | 31.72 | 0.44 | 25 | 220.74 | 56.13 | 5.5 | 23 | 49.12 | 27459.27 | 179.46 | 979.18 | 52.58 | 35.36 | 7715.6 | 0.67 | 0.86 | 3.02 | 0.5 | 1 | 10
19 | 110 | CONCLUIDO | 5.9512 | 16.8 | 13.18 | 32.94 | 0.46 | 24 | 221.16 | 56.13 | 5.75 | 22 | 49.28 | 27510.3 | 177.81 | 979.13 | 51.6 | 35.36 | 7232.73 | 0.69 | 0.87 | 3.01 | 0.46 | 1 | 10
20 | 110 | CONCLUIDO | 5.969 | 16.75 | 13.17 | 34.36 | 0.48 | 23 | 221.57 | 56.13 | 6 | 21 | 49.45 | 27561.39 | 176.73 | 979.1 | 51.71 | 35.36 | 7290.81 | 0.68 | 0.87 | 3 | 0.45 | 1 | 10
21 | 110 | CONCLUIDO | 5.9914 | 16.69 | 13.15 | 35.86 | 0.5 | 22 | 221.99 | 56.13 | 6.25 | 20 | 49.61 | 27612.53 | 175.72 | 979.26 | 50.78 | 35.36 | 6835.07 | 0.7 | 0.87 | 3 | 0.43 | 1 | 10
22 | 110 | CONCLUIDO | 6.0168 | 16.62 | 13.12 | 37.49 | 0.52 | 21 | 222.4 | 56.13 | 6.5 | 19 | 49.78 | 27663.85 | 174.38 | 979.16 | 49.66 | 35.36 | 6277.5 | 0.71 | 0.87 | 3.01 | 0.4 | 1 | 10
23 | 110 | CONCLUIDO | 6.0439 | 16.55 | 13.09 | 39.27 | 0.54 | 20 | 222.82 | 56.13 | 6.75 | 18 | 49.94 | 27715.11 | 173.13 | 979.1 | 48.81 | 35.36 | 5859.08 | 0.72 | 0.87 | 3 | 0.37 | 1 | 10
24 | 110 | CONCLUIDO | 6.0627 | 16.49 | 13.08 | 41.3 | 0.56 | 19 | 223.23 | 56.13 | 7 | 17 | 50.11 | 27766.43 | 172.61 | 979.19 | 48.6 | 35.36 | 5757.46 | 0.73 | 0.87 | 3 | 0.36 | 1 | 10
25 | 110 | CONCLUIDO | 6.093 | 16.41 | 13.04 | 43.46 | 0.58 | 18 | 223.65 | 56.13 | 7.25 | 16 | 50.27 | 27817.81 | 170.92 | 979.16 | 47.27 | 35.36 | 5097.5 | 0.75 | 0.87 | 3 | 0.32 | 1 | 10
26 | 110 | CONCLUIDO | 6.0847 | 16.43 | 13.06 | 43.54 | 0.59 | 18 | 224.07 | 56.13 | 7.5 | 16 | 50.44 | 27869.24 | 169.57 | 979.08 | 48.03 | 35.36 | 5478.63 | 0.74 | 0.87 | 3 | 0.35 | 1 | 10
27 | 110 | CONCLUIDO | 6.1099 | 16.37 | 13.04 | 46.01 | 0.61 | 17 | 224.49 | 56.13 | 7.75 | 15 | 50.61 | 27920.73 | 168.56 | 979.17 | 47.28 | 35.36 | 5108.52 | 0.75 | 0.87 | 2.99 | 0.32 | 1 | 10
28 | 110 | CONCLUIDO | 6.1295 | 16.31 | 13.03 | 48.85 | 0.63 | 16 | 224.9 | 56.13 | 8 | 14 | 50.78 | 27972.28 | 167.73 | 979.11 | 47.01 | 35.36 | 4978.81 | 0.75 | 0.88 | 2.99 | 0.31 | 1 | 10
29 | 110 | CONCLUIDO | 6.129 | 16.32 | 13.03 | 48.85 | 0.65 | 16 | 225.32 | 56.13 | 8.25 | 14 | 50.95 | 28023.89 | 166.49 | 979.09 | 46.97 | 35.36 | 4957.61 | 0.75 | 0.88 | 3 | 0.31 | 1 | 10
30 | 110 | CONCLUIDO | 6.1561 | 16.24 | 13 | 51.99 | 0.67 | 15 | 225.74 | 56.13 | 8.5 | 13 | 51.11 | 28075.56 | 164.62 | 979.15 | 46.12 | 35.36 | 4537.71 | 0.77 | 0.88 | 2.99 | 0.28 | 1 | 10
31 | 110 | CONCLUIDO | 6.1572 | 16.24 | 12.99 | 51.98 | 0.69 | 15 | 226.16 | 56.13 | 8.75 | 13 | 51.28 | 28127.29 | 163.89 | 979.08 | 46.08 | 35.36 | 4518.38 | 0.77 | 0.88 | 2.99 | 0.28 | 1 | 10
32 | 110 | CONCLUIDO | 6.1795 | 16.18 | 12.98 | 55.62 | 0.71 | 14 | 226.58 | 56.13 | 9 | 12 | 51.45 | 28179.08 | 162.68 | 979.12 | 45.68 | 35.36 | 4322.88 | 0.77 | 0.88 | 2.99 | 0.26 | 1 | 10
33 | 110 | CONCLUIDO | 6.1823 | 16.18 | 12.97 | 55.59 | 0.72 | 14 | 227 | 56.13 | 9.25 | 12 | 51.62 | 28230.92 | 161.95 | 979.13 | 45.38 | 35.36 | 4173.21 | 0.78 | 0.88 | 2.99 | 0.26 | 1 | 10
34 | 110 | CONCLUIDO | 6.1792 | 16.18 | 12.98 | 55.63 | 0.74 | 14 | 227.42 | 56.13 | 9.5 | 12 | 51.8 | 28282.83 | 160.26 | 979.14 | 45.51 | 35.36 | 4236.86 | 0.78 | 0.88 | 2.99 | 0.26 | 1 | 10
35 | 110 | CONCLUIDO | 6.2039 | 16.12 | 12.96 | 59.8 | 0.76 | 13 | 227.84 | 56.13 | 9.75 | 11 | 51.97 | 28334.8 | 159.03 | 979.08 | 44.95 | 35.36 | 3961.27 | 0.79 | 0.88 | 2.99 | 0.24 | 1 | 10
36 | 110 | CONCLUIDO | 6.2036 | 16.12 | 12.96 | 59.81 | 0.78 | 13 | 228.27 | 56.13 | 10 | 11 | 52.14 | 28386.82 | 157.74 | 979.13 | 44.87 | 35.36 | 3920.86 | 0.79 | 0.88 | 2.99 | 0.24 | 1 | 10
37 | 110 | CONCLUIDO | 6.2337 | 16.04 | 12.92 | 64.61 | 0.8 | 12 | 228.69 | 56.13 | 10.25 | 10 | 52.31 | 28438.91 | 155.69 | 979.12 | 43.72 | 35.36 | 3350.15 | 0.81 | 0.88 | 2.99 | 0.21 | 1 | 10
38 | 110 | CONCLUIDO | 6.2287 | 16.05 | 12.94 | 64.68 | 0.81 | 12 | 229.11 | 56.13 | 10.5 | 10 | 52.48 | 28491.06 | 155.52 | 979.09 | 44.15 | 35.36 | 3569.52 | 0.8 | 0.88 | 2.99 | 0.22 | 1 | 10
39 | 110 | CONCLUIDO | 6.231 | 16.05 | 12.93 | 64.65 | 0.83 | 12 | 229.53 | 56.13 | 10.75 | 10 | 52.66 | 28543.27 | 154.78 | 979.13 | 44.04 | 35.36 | 3512.53 | 0.8 | 0.88 | 2.98 | 0.21 | 1 | 10
40 | 110 | CONCLUIDO | 6.2535 | 15.99 | 12.91 | 70.44 | 0.85 | 11 | 229.96 | 56.13 | 11 | 9 | 52.83 | 28595.54 | 153.18 | 979.1 | 43.59 | 35.36 | 3291.49 | 0.81 | 0.88 | 2.98 | 0.2 | 1 | 10
41 | 110 | CONCLUIDO | 6.2566 | 15.98 | 12.91 | 70.4 | 0.87 | 11 | 230.38 | 56.13 | 11.25 | 8 | 53 | 28647.87 | 151.21 | 979.11 | 43.18 | 35.36 | 3086.27 | 0.82 | 0.88 | 2.99 | 0.19 | 1 | 10
42 | 110 | CONCLUIDO | 6.2509 | 16 | 12.92 | 70.48 | 0.89 | 11 | 230.81 | 56.13 | 11.5 | 8 | 53.18 | 28700.26 | 150.03 | 979.11 | 43.64 | 35.36 | 3315.24 | 0.81 | 0.88 | 2.99 | 0.2 | 1 | 10
43 | 110 | CONCLUIDO | 6.2522 | 15.99 | 12.92 | 70.46 | 0.9 | 11 | 231.23 | 56.13 | 11.75 | 6 | 53.36 | 28752.71 | 148.92 | 979.13 | 43.52 | 35.36 | 3255.93 | 0.81 | 0.88 | 2.99 | 0.2 | 1 | 10
44 | 110 | CONCLUIDO | 6.2762 | 15.93 | 12.9 | 77.39 | 0.92 | 10 | 231.66 | 56.13 | 12 | 3 | 53.53 | 28805.23 | 147.88 | 979.22 | 42.82 | 35.36 | 2914.36 | 0.83 | 0.88 | 2.99 | 0.18 | 1 | 10
45 | 110 | CONCLUIDO | 6.2717 | 15.94 | 12.91 | 77.46 | 0.94 | 10 | 232.08 | 56.13 | 12.25 | 1 | 53.71 | 28857.81 | 148.37 | 979.14 | 42.92 | 35.36 | 2960.91 | 0.82 | 0.88 | 3 | 0.19 | 1 | 10
46 | 110 | CONCLUIDO | 6.2692 | 15.95 | 12.92 | 77.5 | 0.96 | 10 | 232.51 | 56.13 | 12.5 | 0 | 53.88 | 28910.45 | 148.71 | 979.12 | 43.04 | 35.36 | 3024.66 | 0.82 | 0.88 | 3 | 0.2 | 1 | 10

## RESULTADOS_28
Unnamed: 0 | Volume de calda [L] | STATUS | Capacidade operacional [ha/h] | Tempo de missao [h] | Tempo util [h] | Tempo por voo [min] | Autonomia Projetada [h] | N° Voos | MTOW [kg] | Massa Estrutura [kg] | Combustível [kg] | Abastecimentos | Massa gerador | Potência gerador [W] | Combustível consumido [L] | Calda cons [L] | Distância percorrida [km] | Distância Pulverizando [km] | RTL ACUMULADO[m] | EOC [km/km] | EOC [h/h] | Tempo de manobra [h] | Tempo rtl_rtw [h] | V pulv [m/s] | V desloc [m/s]
0 | 150 | CONCLUIDO | 3.0128 | 33.19 | 17.47 | 4.58 | 0.06 | 229 | 296.65 | 61.82 | 1 | 227 | 83.83 | 36821.52 | 317.96 | 979.88 | 185.87 | 35.36 | 73343.9 | 0.19 | 0.65 | 3.34 | 4.75 | 1 | 10
1 | 150 | CONCLUIDO | 3.4894 | 28.66 | 16.22 | 5.72 | 0.07 | 170 | 297.17 | 61.82 | 1.25 | 168 | 84.1 | 36885.7 | 294.58 | 979.72 | 145.93 | 35.36 | 53666.84 | 0.24 | 0.7 | 3.26 | 3.5 | 1 | 10
2 | 150 | CONCLUIDO | 3.8527 | 25.96 | 15.46 | 6.87 | 0.09 | 135 | 297.7 | 61.82 | 1.5 | 133 | 84.37 | 36949.99 | 280.2 | 979.4 | 122.7 | 35.36 | 42229.86 | 0.29 | 0.74 | 3.19 | 2.74 | 1 | 10
3 | 150 | CONCLUIDO | 4.1325 | 24.2 | 14.98 | 8.02 | 0.1 | 112 | 298.22 | 61.82 | 1.75 | 110 | 84.65 | 37014.39 | 271 | 979.54 | 107.51 | 35.36 | 34747.76 | 0.33 | 0.76 | 3.15 | 2.26 | 1 | 10
4 | 150 | CONCLUIDO | 4.3441 | 23.02 | 14.69 | 9.18 | 0.12 | 96 | 298.74 | 61.82 | 2 | 94 | 84.92 | 37078.91 | 265.22 | 979.5 | 97.87 | 35.36 | 30006.44 | 0.36 | 0.78 | 3.15 | 1.97 | 1 | 10
5 | 150 | CONCLUIDO | 4.5338 | 22.06 | 14.39 | 10.28 | 0.13 | 84 | 299.26 | 61.82 | 2.25 | 82 | 85.19 | 37143.54 | 259.26 | 979.3 | 89.3 | 35.36 | 25780.28 | 0.4 | 0.79 | 3.11 | 1.68 | 1 | 10
6 | 150 | CONCLUIDO | 4.6751 | 21.39 | 14.23 | 11.38 | 0.15 | 75 | 299.79 | 61.82 | 2.5 | 73 | 85.47 | 37208.42 | 255.79 | 979.45 | 84.35 | 35.36 | 23352.48 | 0.42 | 0.8 | 3.08 | 1.51 | 1 | 10
7 | 150 | CONCLUIDO | 4.809 | 20.79 | 14.07 | 12.6 | 0.16 | 67 | 300.32 | 61.82 | 2.75 | 65 | 85.74 | 37273.29 | 252.5 | 979.38 | 79.46 | 35.36 | 20947.3 | 0.45 | 0.81 | 3.08 | 1.36 | 1 | 10
8 | 150 | CONCLUIDO | 4.9218 | 20.32 | 13.93 | 13.7 | 0.18 | 61 | 300.84 | 61.82 | 3 | 59 | 86.02 | 37338.27 | 249.37 | 979.32 | 75.05 | 35.36 | 18772.8 | 0.47 | 0.82 | 3.07 | 1.21 | 1 | 10
9 | 150 | CONCLUIDO | 5.0152 | 19.94 | 13.83 | 14.82 | 0.19 | 56 | 301.37 | 61.82 | 3.25 | 54 | 86.3 | 37403.38 | 247.15 | 979.21 | 71.87 | 35.36 | 17209.79 | 0.49 | 0.82 | 3.06 | 1.12 | 1 | 10
10 | 150 | CONCLUIDO | 5.091 | 19.64 | 13.76 | 15.87 | 0.21 | 52 | 301.9 | 61.82 | 3.5 | 50 | 86.58 | 37468.6 | 245.27 | 979.57 | 69.52 | 35.36 | 16051.9 | 0.51 | 0.83 | 3.05 | 1.04 | 1 | 10
11 | 150 | CONCLUIDO | 5.1726 | 19.33 | 13.67 | 17.09 | 0.22 | 48 | 302.43 | 61.82 | 3.75 | 46 | 86.86 | 37533.94 | 243.18 | 979.27 | 66.98 | 35.36 | 14800.28 | 0.53 | 0.83 | 3.05 | 0.95 | 1 | 10
12 | 150 | CONCLUIDO | 5.2336 | 19.11 | 13.61 | 18.15 | 0.24 | 45 | 302.96 | 61.82 | 4 | 43 | 87.14 | 37599.4 | 241.61 | 979.21 | 65.24 | 35.36 | 13949.03 | 0.54 | 0.84 | 3.04 | 0.89 | 1 | 10
13 | 150 | CONCLUIDO | 5.2997 | 18.87 | 13.54 | 19.34 | 0.25 | 42 | 303.49 | 61.82 | 4.25 | 40 | 87.42 | 37664.98 | 239.9 | 979.19 | 62.91 | 35.36 | 12796.28 | 0.56 | 0.84 | 3.04 | 0.82 | 1 | 10
14 | 150 | CONCLUIDO | 5.3622 | 18.65 | 13.49 | 20.75 | 0.26 | 39 | 304.03 | 61.82 | 4.5 | 37 | 87.7 | 37730.68 | 238.46 | 979.32 | 61.34 | 35.36 | 12027.61 | 0.58 | 0.85 | 3.03 | 0.77 | 1 | 10
15 | 150 | CONCLUIDO | 5.4071 | 18.49 | 13.44 | 21.8 | 0.28 | 37 | 304.56 | 61.82 | 4.75 | 35 | 87.99 | 37796.51 | 237.08 | 979.09 | 59.95 | 35.36 | 11341.72 | 0.59 | 0.85 | 3.03 | 0.73 | 1 | 10
16 | 150 | CONCLUIDO | 5.4529 | 18.34 | 13.4 | 22.97 | 0.29 | 35 | 305.09 | 61.82 | 5 | 33 | 88.27 | 37862.45 | 235.76 | 979.16 | 58.62 | 35.36 | 10688.72 | 0.6 | 0.85 | 3.02 | 0.68 | 1 | 10
17 | 150 | CONCLUIDO | 5.4987 | 18.19 | 13.36 | 24.28 | 0.31 | 33 | 305.63 | 61.82 | 5.25 | 31 | 88.56 | 37928.52 | 234.45 | 979.15 | 57.02 | 35.36 | 9898.21 | 0.62 | 0.85 | 3.02 | 0.64 | 1 | 10
18 | 150 | CONCLUIDO | 5.5183 | 18.12 | 13.35 | 25.02 | 0.32 | 32 | 306.17 | 61.82 | 5.5 | 30 | 88.84 | 37994.72 | 233.76 | 979.26 | 57.15 | 35.36 | 9965.62 | 0.62 | 0.85 | 3.01 | 0.63 | 1 | 10
19 | 150 | CONCLUIDO | 5.5656 | 17.97 | 13.3 | 26.61 | 0.33 | 30 | 306.7 | 61.82 | 5.75 | 28 | 89.13 | 38061.04 | 232.55 | 979.47 | 55.71 | 35.36 | 9256.75 | 0.63 | 0.86 | 3.01 | 0.59 | 1 | 10
20 | 150 | CONCLUIDO | 5.5862 | 17.9 | 13.29 | 27.5 | 0.35 | 29 | 307.24 | 61.82 | 6 | 27 | 89.42 | 38127.48 | 231.95 | 979.17 | 55.26 | 35.36 | 9035.24 | 0.64 | 0.86 | 3.02 | 0.58 | 1 | 10
21 | 150 | CONCLUIDO | 5.6124 | 17.82 | 13.27 | 28.43 | 0.36 | 28 | 307.78 | 61.82 | 6.25 | 26 | 89.71 | 38194.05 | 230.91 | 979.2 | 54.29 | 35.36 | 8556.08 | 0.65 | 0.86 | 3.02 | 0.55 | 1 | 10
22 | 150 | CONCLUIDO | 5.6395 | 17.73 | 13.23 | 29.41 | 0.38 | 27 | 308.32 | 61.82 | 6.5 | 25 | 90 | 38260.74 | 229.9 | 979.32 | 53.34 | 35.36 | 8086.05 | 0.66 | 0.86 | 3.01 | 0.52 | 1 | 10
23 | 150 | CONCLUIDO | 5.6604 | 17.67 | 13.22 | 30.52 | 0.39 | 26 | 308.86 | 61.82 | 6.75 | 24 | 90.29 | 38327.57 | 229.02 | 979.17 | 53.22 | 35.36 | 8030.2 | 0.66 | 0.86 | 3.01 | 0.51 | 1 | 10
24 | 150 | CONCLUIDO | 5.6841 | 17.59 | 13.21 | 31.7 | 0.4 | 25 | 309.41 | 61.82 | 7 | 23 | 90.59 | 38394.52 | 228.13 | 979.12 | 52.59 | 35.36 | 7721.81 | 0.67 | 0.86 | 3.01 | 0.49 | 1 | 10
25 | 150 | CONCLUIDO | 5.7117 | 17.51 | 13.18 | 32.94 | 0.42 | 24 | 309.95 | 61.82 | 7.25 | 22 | 90.88 | 38461.6 | 227.2 | 979.13 | 51.82 | 35.36 | 7342.83 | 0.68 | 0.87 | 3 | 0.46 | 1 | 10
26 | 150 | CONCLUIDO | 5.7337 | 17.44 | 13.17 | 34.35 | 0.43 | 23 | 310.5 | 61.82 | 7.5 | 21 | 91.18 | 38528.81 | 226.48 | 979.17 | 51.16 | 35.36 | 7017.76 | 0.69 | 0.87 | 3.01 | 0.45 | 1 | 10
27 | 150 | CONCLUIDO | 5.7638 | 17.35 | 13.13 | 35.81 | 0.44 | 22 | 311.04 | 61.82 | 7.75 | 20 | 91.47 | 38596.15 | 225.59 | 979.19 | 50.35 | 35.36 | 6618.11 | 0.7 | 0.87 | 3 | 0.41 | 1 | 10
28 | 150 | CONCLUIDO | 5.7604 | 17.36 | 13.14 | 35.84 | 0.46 | 22 | 311.59 | 61.82 | 8 | 20 | 91.77 | 38663.62 | 224.93 | 979.21 | 50.74 | 35.36 | 6811.35 | 0.7 | 0.87 | 3 | 0.42 | 1 | 10
29 | 150 | CONCLUIDO | 5.7888 | 17.27 | 13.11 | 37.46 | 0.47 | 21 | 312.14 | 61.82 | 8.25 | 19 | 92.07 | 38731.35 | 224.37 | 979.11 | 49.63 | 35.36 | 6261.1 | 0.71 | 0.87 | 3 | 0.4 | 1 | 10
30 | 150 | CONCLUIDO | 5.8081 | 17.22 | 13.11 | 39.33 | 0.48 | 20 | 312.69 | 61.82 | 8.5 | 18 | 92.37 | 38799.09 | 223.51 | 979.08 | 49.36 | 35.36 | 6131.8 | 0.72 | 0.87 | 3.01 | 0.39 | 1 | 10
31 | 150 | CONCLUIDO | 5.8125 | 17.2 | 13.1 | 39.29 | 0.5 | 20 | 313.24 | 61.82 | 8.75 | 18 | 92.67 | 38866.96 | 222.62 | 979.14 | 49.13 | 35.36 | 6015.39 | 0.72 | 0.87 | 3 | 0.38 | 1 | 10
32 | 150 | CONCLUIDO | 5.8378 | 17.13 | 13.08 | 41.3 | 0.51 | 19 | 313.79 | 61.82 | 9 | 17 | 92.97 | 38934.97 | 222.23 | 979.12 | 48.44 | 35.36 | 5679 | 0.73 | 0.87 | 3 | 0.36 | 1 | 10
33 | 150 | CONCLUIDO | 5.8418 | 17.12 | 13.07 | 41.26 | 0.52 | 19 | 314.34 | 61.82 | 9.25 | 17 | 93.27 | 39003.11 | 221.51 | 979.11 | 48.27 | 35.36 | 5591.44 | 0.73 | 0.87 | 2.99 | 0.35 | 1 | 10
34 | 150 | CONCLUIDO | 5.8656 | 17.05 | 13.05 | 43.5 | 0.54 | 18 | 314.9 | 61.82 | 9.5 | 16 | 93.57 | 39071.38 | 220.5 | 979.15 | 47.73 | 35.36 | 5327.4 | 0.74 | 0.87 | 3 | 0.34 | 1 | 10
35 | 150 | CONCLUIDO | 5.864 | 17.05 | 13.06 | 43.52 | 0.55 | 18 | 315.45 | 61.82 | 9.75 | 16 | 93.88 | 39139.8 | 219.54 | 979.12 | 47.92 | 35.36 | 5420.31 | 0.74 | 0.87 | 3 | 0.34 | 1 | 10
36 | 150 | CONCLUIDO | 5.8898 | 16.98 | 13.04 | 46.01 | 0.56 | 17 | 316.01 | 61.82 | 10 | 15 | 94.18 | 39208.35 | 218.94 | 979.19 | 47.16 | 35.36 | 5047.72 | 0.75 | 0.87 | 3 | 0.32 | 1 | 10
37 | 150 | CONCLUIDO | 5.8895 | 16.98 | 13.04 | 46.02 | 0.58 | 17 | 316.56 | 61.82 | 10.25 | 15 | 94.49 | 39277.04 | 218.59 | 979.12 | 47.48 | 35.36 | 5208.84 | 0.74 | 0.87 | 2.99 | 0.32 | 1 | 10
38 | 150 | CONCLUIDO | 5.9208 | 16.89 | 13 | 48.76 | 0.59 | 16 | 317.12 | 61.82 | 10.5 | 14 | 94.8 | 39345.87 | 217.64 | 979.15 | 46.31 | 35.36 | 4626.64 | 0.76 | 0.88 | 2.99 | 0.29 | 1 | 10
39 | 150 | CONCLUIDO | 5.9154 | 16.9 | 13.02 | 48.82 | 0.6 | 16 | 317.68 | 61.82 | 10.75 | 14 | 95.11 | 39414.84 | 217.25 | 979.16 | 46.9 | 35.36 | 4920.4 | 0.75 | 0.88 | 2.99 | 0.3 | 1 | 10
40 | 150 | CONCLUIDO | 5.9116 | 16.92 | 13.03 | 48.86 | 0.62 | 16 | 318.24 | 61.82 | 11 | 14 | 95.42 | 39483.95 | 215.94 | 979.11 | 47.3 | 35.36 | 5121.78 | 0.75 | 0.88 | 2.99 | 0.31 | 1 | 10
41 | 150 | CONCLUIDO | 5.9403 | 16.83 | 13 | 52.01 | 0.63 | 15 | 318.8 | 61.82 | 11.25 | 13 | 95.73 | 39553.2 | 215.85 | 979.23 | 46.05 | 35.36 | 4504.43 | 0.77 | 0.88 | 3 | 0.29 | 1 | 10
42 | 150 | CONCLUIDO | 5.9438 | 16.82 | 12.99 | 51.97 | 0.64 | 15 | 319.36 | 61.82 | 11.5 | 13 | 96.04 | 39622.59 | 214.97 | 979.12 | 46.08 | 35.36 | 4517.62 | 0.77 | 0.88 | 2.99 | 0.28 | 1 | 10
43 | 150 | CONCLUIDO | 5.9398 | 16.84 | 13.01 | 52.02 | 0.65 | 15 | 319.93 | 61.82 | 11.75 | 13 | 96.36 | 39692.13 | 214.29 | 979.11 | 46.26 | 35.36 | 4608.84 | 0.76 | 0.88 | 2.99 | 0.29 | 1 | 10
44 | 150 | CONCLUIDO | 5.9669 | 16.76 | 12.98 | 55.65 | 0.67 | 14 | 320.49 | 61.82 | 12 | 12 | 96.67 | 39761.81 | 213.83 | 979.23 | 45.63 | 35.36 | 4295.81 | 0.77 | 0.88 | 2.99 | 0.27 | 1 | 10
45 | 150 | CONCLUIDO | 5.9707 | 16.75 | 12.97 | 55.6 | 0.68 | 14 | 321.06 | 61.82 | 12.25 | 12 | 96.99 | 39831.64 | 213.39 | 979.11 | 45.37 | 35.36 | 4167.77 | 0.78 | 0.88 | 2.99 | 0.26 | 1 | 10
46 | 150 | CONCLUIDO | 5.9662 | 16.76 | 12.99 | 55.65 | 0.69 | 14 | 321.63 | 61.82 | 12.5 | 12 | 97.31 | 39901.61 | 212.15 | 979.08 | 45.66 | 35.36 | 4314.08 | 0.77 | 0.88 | 2.99 | 0.27 | 1 | 10
47 | 150 | CONCLUIDO | 5.9949 | 16.68 | 12.96 | 59.82 | 0.71 | 13 | 322.2 | 61.82 | 12.75 | 11 | 97.62 | 39971.73 | 211.93 | 979.08 | 45.09 | 35.36 | 4033.45 | 0.78 | 0.88 | 2.99 | 0.25 | 1 | 10
48 | 150 | CONCLUIDO | 5.9963 | 16.68 | 12.96 | 59.8 | 0.72 | 13 | 322.77 | 61.82 | 13 | 11 | 97.94 | 40042 | 211.07 | 979.1 | 44.92 | 35.36 | 3945.88 | 0.79 | 0.88 | 2.99 | 0.24 | 1 | 10
49 | 150 | CONCLUIDO | 5.997 | 16.68 | 12.96 | 59.79 | 0.73 | 13 | 323.34 | 61.82 | 13.25 | 11 | 98.27 | 40112.54 | 210.54 | 979.1 | 44.88 | 35.36 | 3928.58 | 0.79 | 0.88 | 2.99 | 0.24 | 1 | 10
50 | 150 | CONCLUIDO | 5.9971 | 16.67 | 12.96 | 59.79 | 0.74 | 13 | 323.91 | 61.82 | 13.5 | 11 | 98.59 | 40183.11 | 209.3 | 979.11 | 44.75 | 35.36 | 3860.78 | 0.79 | 0.88 | 2.99 | 0.24 | 1 | 10
51 | 150 | CONCLUIDO | 6.028 | 16.59 | 12.93 | 64.63 | 0.76 | 12 | 324.48 | 61.82 | 13.75 | 10 | 98.91 | 40253.84 | 208.16 | 979.11 | 43.79 | 35.36 | 3389.84 | 0.81 | 0.88 | 2.99 | 0.21 | 1 | 10
52 | 150 | CONCLUIDO | 6.0255 | 16.6 | 12.93 | 64.66 | 0.77 | 12 | 325.06 | 61.82 | 14 | 10 | 99.24 | 40324.71 | 208.4 | 979.09 | 44.12 | 35.36 | 3554.7 | 0.8 | 0.88 | 2.98 | 0.22 | 1 | 10
53 | 150 | CONCLUIDO | 6.024 | 16.6 | 12.94 | 64.68 | 0.78 | 12 | 325.63 | 61.82 | 14.25 | 10 | 99.56 | 40395.74 | 208.53 | 979.13 | 44.18 | 35.36 | 3583.61 | 0.8 | 0.88 | 2.99 | 0.22 | 1 | 10
54 | 150 | CONCLUIDO | 6.0264 | 16.59 | 12.93 | 64.65 | 0.79 | 12 | 326.21 | 61.82 | 14.5 | 10 | 99.89 | 40466.92 | 207.6 | 979.13 | 43.97 | 35.36 | 3476.51 | 0.8 | 0.88 | 2.99 | 0.21 | 1 | 10
55 | 150 | CONCLUIDO | 6.0218 | 16.61 | 12.94 | 64.71 | 0.8 | 12 | 326.79 | 61.82 | 14.75 | 10 | 100.22 | 40538.25 | 206.91 | 979.08 | 44.49 | 35.36 | 3738.63 | 0.79 | 0.88 | 2.98 | 0.23 | 1 | 10
56 | 150 | CONCLUIDO | 6.0583 | 16.51 | 12.9 | 70.35 | 0.82 | 11 | 327.37 | 61.82 | 15 | 9 | 100.55 | 40609.74 | 206.08 | 979.11 | 42.98 | 35.36 | 2985.15 | 0.82 | 0.88 | 2.98 | 0.18 | 1 | 10
57 | 150 | CONCLUIDO | 6.0547 | 16.52 | 12.91 | 70.41 | 0.83 | 11 | 327.95 | 61.82 | 15.25 | 9 | 100.88 | 40681.39 | 205.08 | 979.08 | 43.27 | 35.36 | 3134.78 | 0.82 | 0.88 | 2.98 | 0.19 | 1 | 10
58 | 150 | CONCLUIDO | 6.0512 | 16.53 | 12.92 | 70.46 | 0.84 | 11 | 328.53 | 61.82 | 15.5 | 9 | 101.21 | 40753.2 | 204.32 | 979.09 | 43.61 | 35.36 | 3302.55 | 0.81 | 0.88 | 2.98 | 0.2 | 1 | 10
59 | 150 | CONCLUIDO | 6.0512 | 16.53 | 12.92 | 70.46 | 0.85 | 11 | 329.12 | 61.82 | 15.75 | 9 | 101.54 | 40825.16 | 203.22 | 979.08 | 43.69 | 35.36 | 3342.96 | 0.81 | 0.88 | 2.98 | 0.2 | 1 | 10
60 | 150 | CONCLUIDO | 6.0511 | 16.53 | 12.92 | 70.46 | 0.86 | 11 | 329.7 | 61.82 | 16 | 9 | 101.88 | 40897.29 | 202.43 | 979.09 | 43.61 | 35.36 | 3300.79 | 0.81 | 0.88 | 2.99 | 0.2 | 1 | 10
61 | 150 | CONCLUIDO | 6.08 | 16.45 | 12.89 | 77.37 | 0.88 | 10 | 330.29 | 61.82 | 16.25 | 8 | 102.21 | 40969.57 | 202.47 | 979.09 | 42.99 | 35.36 | 2998.99 | 0.82 | 0.88 | 2.98 | 0.18 | 1 | 10
62 | 150 | CONCLUIDO | 6.0744 | 16.46 | 12.91 | 77.46 | 0.89 | 10 | 330.87 | 61.82 | 16.5 | 8 | 102.55 | 41042.02 | 203.01 | 979.08 | 43.31 | 35.36 | 3155.25 | 0.82 | 0.88 | 2.99 | 0.2 | 1 | 10
63 | 150 | CONCLUIDO | 6.0798 | 16.45 | 12.89 | 77.37 | 0.9 | 10 | 331.46 | 61.82 | 16.75 | 8 | 102.89 | 41114.63 | 203.06 | 979.08 | 42.94 | 35.36 | 2970.37 | 0.82 | 0.88 | 2.98 | 0.18 | 1 | 10
64 | 150 | CONCLUIDO | 6.0849 | 16.43 | 12.88 | 77.29 | 0.91 | 10 | 332.05 | 61.82 | 17 | 8 | 103.23 | 41187.41 | 201.24 | 979.11 | 42.39 | 35.36 | 2699.93 | 0.83 | 0.89 | 2.98 | 0.17 | 1 | 10
65 | 150 | CONCLUIDO | 6.084 | 16.44 | 12.88 | 77.3 | 0.92 | 10 | 332.64 | 61.82 | 17.25 | 8 | 103.57 | 41260.35 | 199.51 | 979.11 | 42.61 | 35.36 | 2808.53 | 0.83 | 0.89 | 2.98 | 0.17 | 1 | 10
66 | 150 | CONCLUIDO | 6.079 | 16.45 | 12.9 | 77.38 | 0.94 | 10 | 333.24 | 61.82 | 17.5 | 8 | 103.92 | 41333.46 | 197.86 | 979.1 | 43.02 | 35.36 | 3013.15 | 0.82 | 0.88 | 2.98 | 0.18 | 1 | 10
67 | 150 | CONCLUIDO | 6.1093 | 16.37 | 12.87 | 85.81 | 0.95 | 9 | 333.83 | 61.82 | 17.75 | 7 | 104.26 | 41406.86 | 197 | 979.14 | 42.3 | 35.36 | 2659.62 | 0.84 | 0.89 | 2.98 | 0.16 | 1 | 10
68 | 150 | CONCLUIDO | 6.107 | 16.37 | 12.88 | 85.85 | 0.96 | 9 | 334.43 | 61.82 | 18 | 7 | 104.61 | 41480.31 | 197.25 | 979.11 | 42.37 | 35.36 | 2693.84 | 0.83 | 0.89 | 2.98 | 0.16 | 1 | 10
69 | 150 | CONCLUIDO | 6.1053 | 16.38 | 12.88 | 85.88 | 0.97 | 9 | 335.02 | 61.82 | 18.25 | 7 | 104.95 | 41553.93 | 196.84 | 979.08 | 42.49 | 35.36 | 2750.19 | 0.83 | 0.89 | 2.98 | 0.17 | 1 | 10
70 | 150 | CONCLUIDO | 6.1043 | 16.38 | 12.88 | 85.9 | 0.98 | 9 | 335.62 | 61.82 | 18.5 | 7 | 105.3 | 41627.72 | 197.29 | 979.11 | 42.59 | 35.36 | 2804.74 | 0.83 | 0.89 | 2.98 | 0.17 | 1 | 10
71 | 150 | CONCLUIDO | 6.1094 | 16.37 | 12.87 | 85.81 | 0.99 | 9 | 336.22 | 61.82 | 18.75 | 7 | 105.65 | 41701.68 | 196.52 | 979.08 | 42.23 | 35.36 | 2624.36 | 0.84 | 0.89 | 2.98 | 0.16 | 1 | 10
72 | 150 | CONCLUIDO | 6.108 | 16.37 | 12.87 | 85.83 | 1.01 | 9 | 336.82 | 61.82 | 19 | 7 | 106 | 41775.82 | 195.78 | 979.14 | 42.26 | 35.36 | 2636.91 | 0.84 | 0.89 | 2.98 | 0.16 | 1 | 10
73 | 150 | CONCLUIDO | 6.1024 | 16.39 | 12.89 | 85.93 | 1.02 | 9 | 337.43 | 61.82 | 19.25 | 7 | 106.35 | 41850.13 | 194.75 | 979.09 | 42.74 | 35.36 | 2876.3 | 0.83 | 0.88 | 2.98 | 0.17 | 1 | 10
74 | 150 | CONCLUIDO | 6.1032 | 16.38 | 12.89 | 85.92 | 1.03 | 9 | 338.03 | 61.82 | 19.5 | 7 | 106.71 | 41924.62 | 192.66 | 979.09 | 42.72 | 35.36 | 2866.7 | 0.83 | 0.89 | 2.98 | 0.17 | 1 | 10
75 | 150 | CONCLUIDO | 6.1357 | 16.3 | 12.86 | 96.42 | 1.04 | 8 | 338.63 | 61.82 | 19.75 | 5 | 107.06 | 41999.28 | 191.97 | 979.08 | 41.67 | 35.36 | 2348.61 | 0.85 | 0.89 | 2.98 | 0.14 | 1 | 10
76 | 150 | CONCLUIDO | 6.1373 | 16.29 | 12.85 | 96.39 | 1.05 | 8 | 339.24 | 61.82 | 20 | 5 | 107.42 | 42074.12 | 192.58 | 979.09 | 41.5 | 35.36 | 2262.99 | 0.85 | 0.89 | 2.98 | 0.14 | 1 | 10
77 | 150 | CONCLUIDO | 6.1373 | 16.29 | 12.85 | 96.39 | 1.06 | 8 | 339.85 | 61.82 | 20.25 | 5 | 107.78 | 42149.15 | 192.27 | 979.13 | 41.5 | 35.36 | 2262.02 | 0.85 | 0.89 | 2.98 | 0.14 | 1 | 10
78 | 150 | CONCLUIDO | 6.1348 | 16.3 | 12.86 | 96.44 | 1.07 | 8 | 340.46 | 61.82 | 20.5 | 4 | 108.14 | 42224.35 | 192.29 | 979.22 | 41.67 | 35.36 | 2348.3 | 0.85 | 0.89 | 2.98 | 0.14 | 1 | 10
79 | 150 | CONCLUIDO | 6.1349 | 16.3 | 12.86 | 96.44 | 1.08 | 8 | 341.07 | 61.82 | 20.75 | 3 | 108.5 | 42299.74 | 191.83 | 979.08 | 41.72 | 35.36 | 2371.05 | 0.85 | 0.89 | 2.98 | 0.14 | 1 | 10
80 | 150 | CONCLUIDO | 6.1329 | 16.31 | 12.86 | 96.48 | 1.1 | 8 | 341.68 | 61.82 | 21 | 2 | 108.86 | 42375.31 | 192.44 | 979.11 | 41.86 | 35.36 | 2440.76 | 0.84 | 0.89 | 2.98 | 0.15 | 1 | 10
81 | 150 | CONCLUIDO | 6.1329 | 16.31 | 12.86 | 96.48 | 1.11 | 8 | 342.3 | 61.82 | 21.25 | 1 | 109.23 | 42451.07 | 192.72 | 979.14 | 41.79 | 35.36 | 2408.06 | 0.85 | 0.89 | 2.98 | 0.15 | 1 | 10
82 | 150 | CONCLUIDO | 6.1329 | 16.31 | 12.86 | 96.48 | 1.12 | 8 | 342.91 | 61.82 | 21.5 | 0 | 109.59 | 42527.02 | 193.01 | 979.18 | 41.8 | 35.36 | 2411.6 | 0.85 | 0.89 | 2.98 | 0.15 | 1 | 10

## RESULTADOS_0
Unnamed: 0 | Volume de calda [L] | STATUS | Capacidade operacional [ha/h] | Tempo de missao [h] | Tempo util [h] | Tempo por voo [min] | Autonomia Projetada [h] | N° Voos | MTOW [kg] | Massa Estrutura [kg] | Combustível [kg] | Abastecimentos | Massa gerador | Potência gerador [W] | Combustível consumido [L] | Calda cons [L] | Distância percorrida [km] | Distância Pulverizando [km] | RTL ACUMULADO[m] | EOC [km/km] | EOC [h/h] | Tempo de manobra [h] | Tempo rtl_rtw [h] | V pulv [m/s] | V desloc [m/s]
0 | 10 | CONCLUIDO | 5.6859 | 17.59 | 14.84 | 8.99 | 0.64 | 99 | 26.11 | 12.1 | 1 | 0 | 3.01 | 3454.41 | 43.31 | 979.69 | 98.93 | 35.36 | 30520.6 | 0.36 | 0.77 | 3.27 | 2.12 | 1 | 10

## RESULTADOS_7
Unnamed: 0 | Volume de calda [L] | STATUS | Capacidade operacional [ha/h] | Tempo de missao [h] | Tempo util [h] | Tempo por voo [min] | Autonomia Projetada [h] | N° Voos | MTOW [kg] | Massa Estrutura [kg] | Combustível [kg] | Abastecimentos | Massa gerador | Potência gerador [W] | Combustível consumido [L] | Calda cons [L] | Distância percorrida [km] | Distância Pulverizando [km] | RTL ACUMULADO[m] | EOC [km/km] | EOC [h/h] | Tempo de manobra [h] | Tempo rtl_rtw [h] | V pulv [m/s] | V desloc [m/s]
0 | 45 | CONCLUIDO | 5.4368 | 18.39 | 14.53 | 9.58 | 0.18 | 91 | 98.71 | 39.72 | 1 | 89 | 12.99 | 12407.75 | 124.86 | 979.48 | 94.27 | 35.36 | 28232.38 | 0.38 | 0.79 | 3.1 | 1.82 | 1 | 10
1 | 45 | CONCLUIDO | 5.7126 | 17.51 | 14.1 | 12.26 | 0.22 | 69 | 99.02 | 39.72 | 1.25 | 67 | 13.05 | 12446.14 | 118.74 | 979.34 | 80.33 | 35.36 | 21374.12 | 0.44 | 0.81 | 3.08 | 1.38 | 1 | 10
2 | 45 | CONCLUIDO | 5.8992 | 16.95 | 13.81 | 14.8 | 0.27 | 56 | 99.33 | 39.72 | 1.5 | 54 | 13.11 | 12484.55 | 114.37 | 979.29 | 71.9 | 35.36 | 17222.79 | 0.49 | 0.83 | 3.04 | 1.1 | 1 | 10
3 | 45 | CONCLUIDO | 6.0218 | 16.61 | 13.65 | 17.43 | 0.31 | 47 | 99.64 | 39.72 | 1.75 | 45 | 13.18 | 12522.99 | 110.83 | 979.19 | 66.28 | 35.36 | 14459.43 | 0.53 | 0.84 | 3.05 | 0.94 | 1 | 10
4 | 45 | CONCLUIDO | 6.1257 | 16.32 | 13.51 | 20.27 | 0.35 | 40 | 99.95 | 39.72 | 2 | 38 | 13.24 | 12561.45 | 107.37 | 979.14 | 62.1 | 35.36 | 12402.6 | 0.57 | 0.84 | 3.04 | 0.8 | 1 | 10
5 | 45 | CONCLUIDO | 6.2287 | 16.05 | 13.37 | 23.59 | 0.39 | 34 | 100.27 | 39.72 | 2.25 | 32 | 13.3 | 12599.94 | 103.27 | 979.1 | 57.52 | 35.36 | 10144.02 | 0.61 | 0.85 | 3.02 | 0.65 | 1 | 10
6 | 45 | CONCLUIDO | 6.2849 | 15.91 | 13.31 | 26.61 | 0.44 | 30 | 100.58 | 39.72 | 2.5 | 28 | 13.36 | 12638.45 | 100.66 | 979.24 | 55.72 | 35.36 | 9261.86 | 0.63 | 0.86 | 3.01 | 0.59 | 1 | 10
7 | 45 | CONCLUIDO | 6.3394 | 15.77 | 13.23 | 29.4 | 0.48 | 27 | 100.89 | 39.72 | 2.75 | 24 | 13.42 | 12676.98 | 97.49 | 979.17 | 53.45 | 35.36 | 8141.55 | 0.66 | 0.86 | 3.01 | 0.52 | 1 | 10
8 | 45 | CONCLUIDO | 6.3591 | 15.73 | 13.22 | 31.74 | 0.52 | 25 | 101.2 | 39.72 | 3 | 12 | 13.49 | 12715.54 | 95.19 | 979.17 | 52.52 | 35.36 | 7689.81 | 0.67 | 0.86 | 3.03 | 0.51 | 1 | 10
9 | 45 | CONCLUIDO | 6.3745 | 15.69 | 13.21 | 33.02 | 0.56 | 24 | 101.52 | 39.72 | 3.25 | 7 | 13.55 | 12754.13 | 94.08 | 979.28 | 51.91 | 35.36 | 7385.43 | 0.68 | 0.86 | 3.03 | 0.49 | 1 | 10
10 | 45 | CONCLUIDO | 6.3918 | 15.64 | 13.18 | 34.39 | 0.6 | 23 | 101.83 | 39.72 | 3.5 | 1 | 13.61 | 12792.74 | 94.19 | 979.34 | 50.86 | 35.36 | 6868.81 | 0.7 | 0.87 | 3.04 | 0.47 | 1 | 10
11 | 45 | CONCLUIDO | 6.3941 | 15.64 | 13.18 | 34.38 | 0.65 | 23 | 102.14 | 39.72 | 3.75 | 0 | 13.68 | 12831.37 | 94.42 | 979.32 | 50.83 | 35.36 | 6854.47 | 0.7 | 0.87 | 3.03 | 0.46 | 1 | 10

## RESULTADOS_19
Unnamed: 0 | Volume de calda [L] | STATUS | Capacidade operacional [ha/h] | Tempo de missao [h] | Tempo util [h] | Tempo por voo [min] | Autonomia Projetada [h] | N° Voos | MTOW [kg] | Massa Estrutura [kg] | Combustível [kg] | Abastecimentos | Massa gerador | Potência gerador [W] | Combustível consumido [L] | Calda cons [L] | Distância percorrida [km] | Distância Pulverizando [km] | RTL ACUMULADO[m] | EOC [km/km] | EOC [h/h] | Tempo de manobra [h] | Tempo rtl_rtw [h] | V pulv [m/s] | V desloc [m/s]
0 | 105 | CONCLUIDO | 3.9261 | 25.47 | 16.13 | 5.8 | 0.09 | 167 | 204 | 55.27 | 1 | 165 | 42.72 | 25393.6 | 230.83 | 979.4 | 143.79 | 35.36 | 52612.97 | 0.25 | 0.71 | 3.24 | 3.41 | 1 | 10
1 | 105 | CONCLUIDO | 4.3535 | 22.97 | 15.3 | 7.28 | 0.11 | 126 | 204.39 | 55.27 | 1.25 | 124 | 42.87 | 25442.42 | 217.94 | 979.65 | 117.1 | 35.36 | 39473.39 | 0.3 | 0.75 | 3.19 | 2.58 | 1 | 10
2 | 105 | CONCLUIDO | 4.6666 | 21.43 | 14.77 | 8.77 | 0.13 | 101 | 204.79 | 55.27 | 1.5 | 99 | 43.02 | 25491.3 | 209.47 | 979.45 | 101.14 | 35.36 | 31618.64 | 0.35 | 0.77 | 3.14 | 2.05 | 1 | 10
3 | 105 | CONCLUIDO | 4.8934 | 20.44 | 14.42 | 10.18 | 0.15 | 85 | 205.18 | 55.27 | 1.75 | 83 | 43.16 | 25540.22 | 203.69 | 979.32 | 90.45 | 35.36 | 26353.93 | 0.39 | 0.79 | 3.11 | 1.71 | 1 | 10
4 | 105 | CONCLUIDO | 5.0744 | 19.71 | 14.18 | 11.66 | 0.17 | 73 | 205.58 | 55.27 | 2 | 71 | 43.31 | 25589.2 | 199.41 | 979.37 | 82.61 | 35.36 | 22490.89 | 0.43 | 0.8 | 3.09 | 1.46 | 1 | 10
5 | 105 | CONCLUIDO | 5.219 | 19.16 | 14 | 13.13 | 0.19 | 64 | 205.98 | 55.27 | 2.25 | 62 | 43.46 | 25638.22 | 195.93 | 979.25 | 77.32 | 35.36 | 19891.16 | 0.46 | 0.81 | 3.07 | 1.28 | 1 | 10
6 | 105 | CONCLUIDO | 5.3381 | 18.73 | 13.86 | 14.59 | 0.22 | 57 | 206.38 | 55.27 | 2.5 | 55 | 43.6 | 25687.3 | 192.98 | 979.27 | 72.75 | 35.36 | 17644.08 | 0.49 | 0.82 | 3.06 | 1.14 | 1 | 10
7 | 105 | CONCLUIDO | 5.4489 | 18.35 | 13.72 | 16.14 | 0.24 | 51 | 206.78 | 55.27 | 2.75 | 49 | 43.75 | 25736.42 | 190.12 | 979.15 | 68.46 | 35.36 | 15527.12 | 0.52 | 0.83 | 3.05 | 1 | 1 | 10
8 | 105 | CONCLUIDO | 5.5385 | 18.06 | 13.62 | 17.77 | 0.26 | 46 | 207.17 | 55.27 | 3 | 44 | 43.9 | 25785.6 | 187.87 | 979.14 | 65.75 | 35.36 | 14199.59 | 0.54 | 0.84 | 3.04 | 0.91 | 1 | 10
9 | 105 | CONCLUIDO | 5.6129 | 17.82 | 13.55 | 19.35 | 0.28 | 42 | 207.57 | 55.27 | 3.25 | 40 | 44.05 | 25834.83 | 185.69 | 979.34 | 62.81 | 35.36 | 12746.27 | 0.56 | 0.84 | 3.04 | 0.83 | 1 | 10
10 | 105 | CONCLUIDO | 5.669 | 17.64 | 13.49 | 20.76 | 0.3 | 39 | 207.97 | 55.27 | 3.5 | 37 | 44.2 | 25884.1 | 184.44 | 979.12 | 61.62 | 35.36 | 12167.37 | 0.57 | 0.85 | 3.03 | 0.78 | 1 | 10
11 | 105 | CONCLUIDO | 5.7346 | 17.44 | 13.41 | 22.36 | 0.32 | 36 | 208.37 | 55.27 | 3.75 | 34 | 44.35 | 25933.43 | 182.22 | 979.24 | 58.94 | 35.36 | 10843.86 | 0.6 | 0.85 | 3.03 | 0.7 | 1 | 10
12 | 105 | CONCLUIDO | 5.7689 | 17.33 | 13.39 | 23.63 | 0.34 | 34 | 208.77 | 55.27 | 4 | 32 | 44.5 | 25982.82 | 181 | 979.12 | 58.2 | 35.36 | 10485.08 | 0.61 | 0.85 | 3.03 | 0.68 | 1 | 10
13 | 105 | CONCLUIDO | 5.8085 | 17.22 | 13.35 | 25.04 | 0.36 | 32 | 209.17 | 55.27 | 4.25 | 30 | 44.65 | 26032.25 | 179.79 | 979.28 | 57.05 | 35.36 | 9919.75 | 0.62 | 0.85 | 3.02 | 0.64 | 1 | 10
14 | 105 | CONCLUIDO | 5.8538 | 17.08 | 13.3 | 26.6 | 0.38 | 30 | 209.58 | 55.27 | 4.5 | 28 | 44.8 | 26081.73 | 177.91 | 979.14 | 55.55 | 35.36 | 9179.31 | 0.64 | 0.86 | 3.02 | 0.59 | 1 | 10
15 | 105 | CONCLUIDO | 5.8983 | 16.95 | 13.25 | 28.4 | 0.4 | 28 | 209.98 | 55.27 | 4.75 | 26 | 44.95 | 26131.27 | 176.29 | 979.23 | 54.14 | 35.36 | 8483.27 | 0.65 | 0.86 | 3.01 | 0.54 | 1 | 10
16 | 105 | CONCLUIDO | 5.9421 | 16.83 | 13.21 | 30.48 | 0.42 | 26 | 210.38 | 55.27 | 5 | 24 | 45.11 | 26180.86 | 174.66 | 979.1 | 52.75 | 35.36 | 7796.9 | 0.67 | 0.86 | 3.01 | 0.49 | 1 | 10
17 | 105 | CONCLUIDO | 5.9565 | 16.79 | 13.21 | 31.7 | 0.44 | 25 | 210.78 | 55.27 | 5.25 | 23 | 45.26 | 26230.5 | 174.13 | 979.14 | 52.64 | 35.36 | 7746.45 | 0.67 | 0.86 | 3.01 | 0.49 | 1 | 10
18 | 105 | CONCLUIDO | 5.9826 | 16.72 | 13.18 | 32.94 | 0.46 | 24 | 211.18 | 55.27 | 5.5 | 22 | 45.41 | 26280.2 | 172.3 | 979.16 | 51.8 | 35.36 | 7332.81 | 0.68 | 0.87 | 3 | 0.46 | 1 | 10
19 | 105 | CONCLUIDO | 6.0012 | 16.66 | 13.17 | 34.35 | 0.48 | 23 | 211.59 | 55.27 | 5.75 | 21 | 45.57 | 26329.94 | 171.05 | 979.26 | 51.43 | 35.36 | 7154.19 | 0.69 | 0.87 | 3 | 0.45 | 1 | 10
20 | 105 | CONCLUIDO | 6.0249 | 16.6 | 13.14 | 35.84 | 0.5 | 22 | 211.99 | 55.27 | 6 | 20 | 45.72 | 26379.74 | 169.71 | 979.11 | 50.62 | 35.36 | 6753.76 | 0.7 | 0.87 | 3 | 0.43 | 1 | 10
21 | 105 | CONCLUIDO | 6.0504 | 16.53 | 13.11 | 37.46 | 0.52 | 21 | 212.4 | 55.27 | 6.25 | 19 | 45.87 | 26429.59 | 168.51 | 979.2 | 49.59 | 35.36 | 6242.31 | 0.71 | 0.87 | 3 | 0.4 | 1 | 10
22 | 105 | CONCLUIDO | 6.0716 | 16.47 | 13.09 | 39.28 | 0.54 | 20 | 212.8 | 55.27 | 6.5 | 18 | 46.03 | 26479.5 | 167.45 | 979.19 | 48.82 | 35.36 | 5863.13 | 0.72 | 0.87 | 3.01 | 0.38 | 1 | 10
23 | 105 | CONCLUIDO | 6.092 | 16.42 | 13.08 | 41.3 | 0.56 | 19 | 213.21 | 55.27 | 6.75 | 17 | 46.18 | 26529.46 | 166.56 | 979.09 | 48.54 | 35.36 | 5727.86 | 0.73 | 0.87 | 3 | 0.36 | 1 | 10
24 | 105 | CONCLUIDO | 6.1238 | 16.33 | 13.04 | 43.45 | 0.58 | 18 | 213.61 | 55.27 | 7 | 16 | 46.34 | 26579.47 | 164.69 | 979.09 | 47.11 | 35.36 | 5015.2 | 0.75 | 0.88 | 3 | 0.32 | 1 | 10
25 | 105 | CONCLUIDO | 6.1178 | 16.35 | 13.05 | 43.5 | 0.6 | 18 | 214.02 | 55.27 | 7.25 | 16 | 46.49 | 26629.54 | 163.2 | 979.1 | 47.82 | 35.36 | 5370.72 | 0.74 | 0.87 | 2.99 | 0.34 | 1 | 10
26 | 105 | CONCLUIDO | 6.1381 | 16.29 | 13.04 | 46.01 | 0.62 | 17 | 214.42 | 55.27 | 7.5 | 15 | 46.65 | 26679.66 | 162.09 | 979.16 | 47.42 | 35.36 | 5178.49 | 0.75 | 0.87 | 2.99 | 0.32 | 1 | 10
27 | 105 | CONCLUIDO | 6.1597 | 16.23 | 13.02 | 48.83 | 0.64 | 16 | 214.83 | 55.27 | 7.75 | 14 | 46.81 | 26729.83 | 161.59 | 979.16 | 46.59 | 35.36 | 4769.54 | 0.76 | 0.88 | 3 | 0.31 | 1 | 10
28 | 105 | CONCLUIDO | 6.1555 | 16.25 | 13.03 | 48.87 | 0.66 | 16 | 215.24 | 55.27 | 8 | 14 | 46.97 | 26780.06 | 160.32 | 979.1 | 47.2 | 35.36 | 5070.95 | 0.75 | 0.88 | 2.99 | 0.32 | 1 | 10
29 | 105 | CONCLUIDO | 6.1825 | 16.17 | 13 | 52.01 | 0.68 | 15 | 215.65 | 55.27 | 8.25 | 13 | 47.12 | 26830.34 | 158.62 | 979.14 | 46.08 | 35.36 | 4516.28 | 0.77 | 0.88 | 2.99 | 0.29 | 1 | 10
30 | 105 | CONCLUIDO | 6.1846 | 16.17 | 13 | 51.98 | 0.7 | 15 | 216.05 | 55.27 | 8.5 | 13 | 47.28 | 26880.68 | 157.27 | 979.11 | 46.17 | 35.36 | 4560.36 | 0.77 | 0.88 | 2.99 | 0.28 | 1 | 10
31 | 105 | CONCLUIDO | 6.2066 | 16.11 | 12.98 | 55.63 | 0.72 | 14 | 216.46 | 55.27 | 8.75 | 12 | 47.44 | 26931.07 | 156.06 | 979.09 | 45.62 | 35.36 | 4291.56 | 0.78 | 0.88 | 2.99 | 0.26 | 1 | 10
32 | 105 | CONCLUIDO | 6.2134 | 16.09 | 12.96 | 55.55 | 0.74 | 14 | 216.87 | 55.27 | 9 | 12 | 47.6 | 26981.51 | 154.7 | 979.12 | 45.02 | 35.36 | 3993.52 | 0.79 | 0.88 | 2.99 | 0.25 | 1 | 10
33 | 105 | CONCLUIDO | 6.2295 | 16.05 | 12.96 | 59.82 | 0.76 | 13 | 217.28 | 55.27 | 9.25 | 11 | 47.76 | 27032.02 | 153.58 | 979.19 | 44.97 | 35.36 | 3972.4 | 0.79 | 0.88 | 2.99 | 0.25 | 1 | 10
34 | 105 | CONCLUIDO | 6.2321 | 16.05 | 12.95 | 59.79 | 0.78 | 13 | 217.69 | 55.27 | 9.5 | 11 | 47.92 | 27082.57 | 152.33 | 979.14 | 44.77 | 35.36 | 3873.08 | 0.79 | 0.88 | 2.99 | 0.24 | 1 | 10
35 | 105 | CONCLUIDO | 6.2604 | 15.97 | 12.92 | 64.61 | 0.79 | 12 | 218.1 | 55.27 | 9.75 | 10 | 48.08 | 27133.18 | 149.47 | 979.13 | 43.75 | 35.36 | 3365.44 | 0.81 | 0.88 | 2.98 | 0.21 | 1 | 10
36 | 105 | CONCLUIDO | 6.253 | 15.99 | 12.94 | 64.7 | 0.81 | 12 | 218.51 | 55.27 | 10 | 10 | 48.24 | 27183.85 | 149.54 | 979.18 | 44.25 | 35.36 | 3620.03 | 0.8 | 0.88 | 2.99 | 0.22 | 1 | 10
37 | 105 | CONCLUIDO | 6.2554 | 15.99 | 12.93 | 64.67 | 0.83 | 12 | 218.92 | 55.27 | 10.25 | 10 | 48.4 | 27234.57 | 149.56 | 979.1 | 44.2 | 35.36 | 3593.47 | 0.8 | 0.88 | 2.98 | 0.22 | 1 | 10
38 | 105 | CONCLUIDO | 6.2527 | 15.99 | 12.94 | 64.71 | 0.85 | 12 | 219.33 | 55.27 | 10.5 | 9 | 48.56 | 27285.35 | 147.37 | 979.09 | 44.42 | 35.36 | 3702.36 | 0.8 | 0.88 | 2.99 | 0.23 | 1 | 10
39 | 105 | CONCLUIDO | 6.2813 | 15.92 | 12.91 | 70.42 | 0.87 | 11 | 219.75 | 55.27 | 10.75 | 5 | 48.72 | 27336.19 | 146.13 | 979.08 | 43.32 | 35.36 | 3159 | 0.82 | 0.88 | 2.98 | 0.19 | 1 | 10
40 | 105 | CONCLUIDO | 6.2797 | 15.92 | 12.91 | 70.44 | 0.89 | 11 | 220.16 | 55.27 | 11 | 5 | 48.89 | 27387.08 | 145.24 | 979.11 | 43.27 | 35.36 | 3131 | 0.82 | 0.88 | 2.99 | 0.2 | 1 | 10
41 | 105 | CONCLUIDO | 6.2759 | 15.93 | 12.92 | 70.49 | 0.91 | 11 | 220.57 | 55.27 | 11.25 | 1 | 49.05 | 27438.03 | 144.58 | 979.08 | 43.56 | 35.36 | 3277.85 | 0.81 | 0.88 | 2.99 | 0.21 | 1 | 10
42 | 105 | CONCLUIDO | 6.274 | 15.94 | 12.93 | 70.52 | 0.92 | 11 | 220.99 | 55.27 | 11.5 | 0 | 49.21 | 27489.03 | 144.65 | 979.15 | 43.58 | 35.36 | 3288.46 | 0.81 | 0.88 | 3 | 0.21 | 1 | 10

## RESULTADOS_10
Unnamed: 0 | Volume de calda [L] | STATUS | Capacidade operacional [ha/h] | Tempo de missao [h] | Tempo util [h] | Tempo por voo [min] | Autonomia Projetada [h] | N° Voos | MTOW [kg] | Massa Estrutura [kg] | Combustível [kg] | Abastecimentos | Massa gerador | Potência gerador [W] | Combustível consumido [L] | Calda cons [L] | Distância percorrida [km] | Distância Pulverizando [km] | RTL ACUMULADO[m] | EOC [km/km] | EOC [h/h] | Tempo de manobra [h] | Tempo rtl_rtw [h] | V pulv [m/s] | V desloc [m/s]
0 | 60 | CONCLUIDO | 5.0202 | 19.92 | 14.95 | 8.08 | 0.14 | 111 | 124.63 | 45 | 1 | 109 | 18.64 | 15605.44 | 152.86 | 979.55 | 107.06 | 35.36 | 34529.92 | 0.33 | 0.76 | 3.14 | 2.23 | 1 | 10
1 | 60 | CONCLUIDO | 5.3396 | 18.73 | 14.42 | 10.18 | 0.18 | 85 | 124.96 | 45 | 1.25 | 83 | 18.71 | 15645.96 | 145.78 | 979.29 | 90.47 | 35.36 | 26363.41 | 0.39 | 0.79 | 3.1 | 1.71 | 1 | 10
2 | 60 | CONCLUIDO | 5.576 | 17.93 | 14.06 | 12.41 | 0.21 | 68 | 125.29 | 45 | 1.5 | 66 | 18.79 | 15686.51 | 140.41 | 979.33 | 79.36 | 35.36 | 20891.69 | 0.45 | 0.81 | 3.07 | 1.35 | 1 | 10
3 | 60 | CONCLUIDO | 5.7376 | 17.43 | 13.84 | 14.57 | 0.25 | 57 | 125.62 | 45 | 1.75 | 55 | 18.87 | 15727.09 | 136.57 | 979.31 | 72.37 | 35.36 | 17452.68 | 0.49 | 0.82 | 3.05 | 1.12 | 1 | 10
4 | 60 | CONCLUIDO | 5.8592 | 17.07 | 13.68 | 16.75 | 0.28 | 49 | 125.95 | 45 | 2 | 47 | 18.95 | 15767.7 | 133.34 | 979.36 | 67.44 | 35.36 | 15027.2 | 0.52 | 0.83 | 3.05 | 0.97 | 1 | 10
5 | 60 | CONCLUIDO | 5.9613 | 16.77 | 13.54 | 18.9 | 0.31 | 43 | 126.28 | 45 | 2.25 | 41 | 19.03 | 15808.34 | 130.51 | 979.15 | 63.53 | 35.36 | 13104.14 | 0.56 | 0.84 | 3.02 | 0.83 | 1 | 10
6 | 60 | CONCLUIDO | 6.0347 | 16.57 | 13.47 | 21.26 | 0.35 | 38 | 126.61 | 45 | 2.5 | 36 | 19.11 | 15849 | 127.98 | 979.2 | 60.69 | 35.36 | 11706.04 | 0.58 | 0.85 | 3.03 | 0.75 | 1 | 10
7 | 60 | CONCLUIDO | 6.1044 | 16.38 | 13.38 | 23.61 | 0.38 | 34 | 126.94 | 45 | 2.75 | 32 | 19.19 | 15889.69 | 124.99 | 979.25 | 58.03 | 35.36 | 10399.03 | 0.61 | 0.85 | 3.02 | 0.66 | 1 | 10
8 | 60 | CONCLUIDO | 6.1556 | 16.25 | 13.32 | 25.78 | 0.42 | 31 | 127.27 | 45 | 3 | 29 | 19.27 | 15930.42 | 122.77 | 979.17 | 56.08 | 35.36 | 9436.34 | 0.63 | 0.86 | 3.02 | 0.6 | 1 | 10
9 | 60 | CONCLUIDO | 6.2066 | 16.11 | 13.26 | 28.42 | 0.45 | 28 | 127.6 | 45 | 3.25 | 26 | 19.35 | 15971.17 | 120.41 | 979.23 | 54.29 | 35.36 | 8559.25 | 0.65 | 0.86 | 3.02 | 0.55 | 1 | 10
10 | 60 | CONCLUIDO | 6.2395 | 16.03 | 13.23 | 30.53 | 0.48 | 26 | 127.93 | 45 | 3.5 | 24 | 19.43 | 16011.95 | 118.28 | 979.1 | 53.28 | 35.36 | 8060.39 | 0.66 | 0.86 | 3.01 | 0.52 | 1 | 10
11 | 60 | CONCLUIDO | 6.2993 | 15.87 | 13.15 | 34.32 | 0.52 | 23 | 128.26 | 45 | 3.75 | 21 | 19.51 | 16052.76 | 115.11 | 979.13 | 50.83 | 35.36 | 6853.74 | 0.7 | 0.87 | 3.01 | 0.44 | 1 | 10
12 | 60 | CONCLUIDO | 6.3137 | 15.84 | 13.14 | 35.85 | 0.55 | 22 | 128.59 | 45 | 4 | 20 | 19.59 | 16093.6 | 112.96 | 979.15 | 50.66 | 35.36 | 6774.06 | 0.7 | 0.87 | 3 | 0.43 | 1 | 10
13 | 60 | CONCLUIDO | 6.3576 | 15.73 | 13.09 | 39.26 | 0.58 | 20 | 128.92 | 45 | 4.25 | 16 | 19.68 | 16134.46 | 110.29 | 979.16 | 48.81 | 35.36 | 5858.37 | 0.72 | 0.87 | 3 | 0.37 | 1 | 10
14 | 60 | CONCLUIDO | 6.3642 | 15.71 | 13.1 | 41.35 | 0.62 | 19 | 129.25 | 45 | 4.5 | 13 | 19.76 | 16175.36 | 109.22 | 979.12 | 48.92 | 35.36 | 5915.17 | 0.72 | 0.87 | 3.01 | 0.38 | 1 | 10
15 | 60 | CONCLUIDO | 6.39 | 15.65 | 13.06 | 43.52 | 0.65 | 18 | 129.59 | 45 | 4.75 | 8 | 19.84 | 16216.29 | 108.39 | 979.12 | 47.51 | 35.36 | 5218.59 | 0.74 | 0.87 | 3.01 | 0.34 | 1 | 10
16 | 60 | CONCLUIDO | 6.38 | 15.67 | 13.08 | 43.61 | 0.68 | 18 | 129.92 | 45 | 5 | 2 | 19.92 | 16257.24 | 108.14 | 979.28 | 48.04 | 35.36 | 5480.35 | 0.74 | 0.87 | 3.02 | 0.37 | 1 | 10
17 | 60 | CONCLUIDO | 6.3782 | 15.68 | 13.09 | 43.62 | 0.71 | 18 | 130.25 | 45 | 5.25 | 0 | 20 | 16298.23 | 107.84 | 979.19 | 48.09 | 35.36 | 5509.2 | 0.74 | 0.87 | 3.02 | 0.37 | 1 | 10

## RESULTADOS_25
Unnamed: 0 | Volume de calda [L] | STATUS | Capacidade operacional [ha/h] | Tempo de missao [h] | Tempo util [h] | Tempo por voo [min] | Autonomia Projetada [h] | N° Voos | MTOW [kg] | Massa Estrutura [kg] | Combustível [kg] | Abastecimentos | Massa gerador | Potência gerador [W] | Combustível consumido [L] | Calda cons [L] | Distância percorrida [km] | Distância Pulverizando [km] | RTL ACUMULADO[m] | EOC [km/km] | EOC [h/h] | Tempo de manobra [h] | Tempo rtl_rtw [h] | V pulv [m/s] | V desloc [m/s]
0 | 135 | CONCLUIDO | 3.2953 | 30.35 | 17.03 | 4.94 | 0.07 | 207 | 263.32 | 59.89 | 1 | 205 | 67.43 | 32710.1 | 287.37 | 979.87 | 171.27 | 35.36 | 66153.92 | 0.21 | 0.67 | 3.33 | 4.31 | 1 | 10
1 | 135 | CONCLUIDO | 3.7724 | 26.51 | 15.87 | 6.18 | 0.08 | 154 | 263.79 | 59.89 | 1.25 | 152 | 67.65 | 32767.75 | 267.06 | 979.73 | 135.35 | 35.36 | 48459.73 | 0.26 | 0.72 | 3.22 | 3.15 | 1 | 10
2 | 135 | CONCLUIDO | 4.1173 | 24.29 | 15.22 | 7.42 | 0.1 | 123 | 264.25 | 59.89 | 1.5 | 121 | 67.87 | 32825.49 | 255.42 | 979.57 | 115.32 | 35.36 | 38598.62 | 0.31 | 0.75 | 3.16 | 2.5 | 1 | 10
3 | 135 | CONCLUIDO | 4.3763 | 22.85 | 14.79 | 8.62 | 0.12 | 103 | 264.72 | 59.89 | 1.75 | 101 | 68.09 | 32883.31 | 247.61 | 979.24 | 101.56 | 35.36 | 31815.2 | 0.35 | 0.77 | 3.14 | 2.07 | 1 | 10
4 | 135 | CONCLUIDO | 4.5916 | 21.78 | 14.48 | 9.87 | 0.13 | 88 | 265.19 | 59.89 | 2 | 86 | 68.31 | 32941.21 | 241.75 | 979.42 | 92.39 | 35.36 | 27307.71 | 0.38 | 0.79 | 3.1 | 1.76 | 1 | 10
5 | 135 | CONCLUIDO | 4.7615 | 21 | 14.26 | 11.11 | 0.15 | 77 | 265.66 | 59.89 | 2.25 | 75 | 68.53 | 32999.19 | 237.45 | 979.33 | 84.87 | 35.36 | 23603.78 | 0.42 | 0.8 | 3.1 | 1.54 | 1 | 10
6 | 135 | CONCLUIDO | 4.9123 | 20.36 | 14.07 | 12.41 | 0.17 | 68 | 266.13 | 59.89 | 2.5 | 66 | 68.75 | 33057.26 | 233.53 | 979.34 | 79.52 | 35.36 | 20971.83 | 0.44 | 0.81 | 3.07 | 1.35 | 1 | 10
7 | 135 | CONCLUIDO | 5.0363 | 19.86 | 13.92 | 13.69 | 0.18 | 61 | 266.6 | 59.89 | 2.75 | 59 | 68.97 | 33115.41 | 230.56 | 979.23 | 74.94 | 35.36 | 18716.67 | 0.47 | 0.82 | 3.06 | 1.2 | 1 | 10
8 | 135 | CONCLUIDO | 5.1272 | 19.5 | 13.82 | 14.81 | 0.2 | 56 | 267.08 | 59.89 | 3 | 54 | 69.19 | 33173.65 | 228.23 | 979.2 | 71.9 | 35.36 | 17222.28 | 0.49 | 0.83 | 3.05 | 1.1 | 1 | 10
9 | 135 | CONCLUIDO | 5.2194 | 19.16 | 13.73 | 16.15 | 0.22 | 51 | 267.55 | 59.89 | 3.25 | 49 | 69.41 | 33231.97 | 225.99 | 979.24 | 68.67 | 35.36 | 15630.86 | 0.51 | 0.83 | 3.05 | 1.01 | 1 | 10
10 | 135 | CONCLUIDO | 5.3032 | 18.86 | 13.63 | 17.4 | 0.23 | 47 | 268.02 | 59.89 | 3.5 | 45 | 69.64 | 33290.38 | 223.81 | 979.37 | 65.63 | 35.36 | 14130.8 | 0.54 | 0.84 | 3.04 | 0.91 | 1 | 10
11 | 135 | CONCLUIDO | 5.3583 | 18.66 | 13.59 | 18.53 | 0.25 | 44 | 268.5 | 59.89 | 3.75 | 42 | 69.86 | 33348.87 | 222.46 | 979.14 | 64.27 | 35.36 | 13467.54 | 0.55 | 0.84 | 3.04 | 0.87 | 1 | 10
12 | 135 | CONCLUIDO | 5.421 | 18.45 | 13.52 | 19.79 | 0.26 | 41 | 268.97 | 59.89 | 4 | 39 | 70.09 | 33407.45 | 220.84 | 979.31 | 62.47 | 35.36 | 12581.75 | 0.57 | 0.84 | 3.03 | 0.8 | 1 | 10
13 | 135 | CONCLUIDO | 5.485 | 18.23 | 13.46 | 21.25 | 0.28 | 38 | 269.45 | 59.89 | 4.25 | 36 | 70.31 | 33466.11 | 219.05 | 979.3 | 60.26 | 35.36 | 11491.31 | 0.59 | 0.85 | 3.03 | 0.74 | 1 | 10
14 | 135 | CONCLUIDO | 5.5296 | 18.08 | 13.41 | 22.35 | 0.3 | 36 | 269.92 | 59.89 | 4.5 | 34 | 70.54 | 33524.86 | 217.72 | 979.2 | 59.03 | 35.36 | 10887.1 | 0.6 | 0.85 | 3.02 | 0.7 | 1 | 10
15 | 135 | CONCLUIDO | 5.5727 | 17.94 | 13.37 | 23.6 | 0.31 | 34 | 270.4 | 59.89 | 4.75 | 32 | 70.76 | 33583.7 | 216.25 | 979.16 | 57.88 | 35.36 | 10321.04 | 0.61 | 0.85 | 3.02 | 0.66 | 1 | 10
16 | 135 | CONCLUIDO | 5.6167 | 17.8 | 13.33 | 25 | 0.33 | 32 | 270.88 | 59.89 | 5 | 30 | 70.99 | 33642.62 | 215 | 979.28 | 56.57 | 35.36 | 9675.84 | 0.63 | 0.86 | 3.02 | 0.62 | 1 | 10
17 | 135 | CONCLUIDO | 5.6348 | 17.75 | 13.33 | 25.79 | 0.34 | 31 | 271.36 | 59.89 | 5.25 | 29 | 71.22 | 33701.64 | 214.48 | 979.17 | 56.15 | 35.36 | 9473.51 | 0.63 | 0.86 | 3.02 | 0.61 | 1 | 10
18 | 135 | CONCLUIDO | 5.6817 | 17.6 | 13.28 | 27.48 | 0.36 | 29 | 271.84 | 59.89 | 5.5 | 27 | 71.45 | 33760.74 | 213.09 | 979.22 | 55.06 | 35.36 | 8939.51 | 0.64 | 0.86 | 3.01 | 0.56 | 1 | 10
19 | 135 | CONCLUIDO | 5.7033 | 17.53 | 13.27 | 28.43 | 0.38 | 28 | 272.32 | 59.89 | 5.75 | 26 | 71.68 | 33820.05 | 212.24 | 979.18 | 54.35 | 35.36 | 8589.69 | 0.65 | 0.86 | 3.01 | 0.55 | 1 | 10
20 | 135 | CONCLUIDO | 5.7301 | 17.45 | 13.23 | 29.41 | 0.39 | 27 | 272.8 | 59.89 | 6 | 25 | 71.91 | 33879.33 | 210.98 | 979.2 | 53.39 | 35.36 | 8114.94 | 0.66 | 0.86 | 3.01 | 0.52 | 1 | 10
21 | 135 | CONCLUIDO | 5.7511 | 17.39 | 13.22 | 30.51 | 0.41 | 26 | 273.28 | 59.89 | 6.25 | 24 | 72.14 | 33938.7 | 210.28 | 979.1 | 53.14 | 35.36 | 7992.7 | 0.67 | 0.86 | 3.01 | 0.51 | 1 | 10
22 | 135 | CONCLUIDO | 5.8001 | 17.24 | 13.17 | 32.94 | 0.42 | 24 | 273.76 | 59.89 | 6.5 | 22 | 72.37 | 33998.16 | 208.57 | 979.16 | 51.48 | 35.36 | 7173.38 | 0.69 | 0.87 | 3.01 | 0.46 | 1 | 10
23 | 135 | CONCLUIDO | 5.8285 | 17.16 | 13.14 | 34.28 | 0.44 | 23 | 274.24 | 59.89 | 6.75 | 21 | 72.61 | 34057.71 | 207.29 | 979.15 | 50.61 | 35.36 | 6741.95 | 0.7 | 0.87 | 3 | 0.42 | 1 | 10
24 | 135 | CONCLUIDO | 5.817 | 17.19 | 13.18 | 34.37 | 0.45 | 23 | 274.73 | 59.89 | 7 | 21 | 72.84 | 34117.35 | 207.19 | 979.14 | 51.52 | 35.36 | 7198.58 | 0.69 | 0.87 | 3.01 | 0.46 | 1 | 10
25 | 135 | CONCLUIDO | 5.8505 | 17.09 | 13.13 | 35.8 | 0.47 | 22 | 275.21 | 59.89 | 7.25 | 20 | 73.08 | 34177.09 | 206 | 979.27 | 50.26 | 35.36 | 6574.66 | 0.7 | 0.87 | 3 | 0.41 | 1 | 10
26 | 135 | CONCLUIDO | 5.872 | 17.03 | 13.12 | 37.47 | 0.48 | 21 | 275.7 | 59.89 | 7.5 | 19 | 73.31 | 34236.91 | 205.64 | 979.1 | 49.77 | 35.36 | 6333.95 | 0.71 | 0.87 | 3 | 0.4 | 1 | 10
27 | 135 | CONCLUIDO | 5.8937 | 16.97 | 13.1 | 39.31 | 0.5 | 20 | 276.18 | 59.89 | 7.75 | 18 | 73.55 | 34296.82 | 204.43 | 979.14 | 49.21 | 35.36 | 6059.15 | 0.72 | 0.87 | 3 | 0.39 | 1 | 10
28 | 135 | CONCLUIDO | 5.8951 | 16.96 | 13.1 | 39.3 | 0.51 | 20 | 276.67 | 59.89 | 8 | 18 | 73.78 | 34356.83 | 203.52 | 979.14 | 49.17 | 35.36 | 6035.15 | 0.72 | 0.87 | 3 | 0.38 | 1 | 10
29 | 135 | CONCLUIDO | 5.9195 | 16.89 | 13.08 | 41.3 | 0.53 | 19 | 277.16 | 59.89 | 8.25 | 17 | 74.02 | 34416.93 | 203.06 | 979.13 | 48.77 | 35.36 | 5842.76 | 0.73 | 0.87 | 3 | 0.36 | 1 | 10
30 | 135 | CONCLUIDO | 5.9522 | 16.8 | 13.04 | 43.46 | 0.55 | 18 | 277.65 | 59.89 | 8.5 | 16 | 74.26 | 34477.13 | 201.23 | 979.09 | 47.34 | 35.36 | 5132.39 | 0.75 | 0.87 | 2.99 | 0.32 | 1 | 10
31 | 135 | CONCLUIDO | 5.9498 | 16.81 | 13.04 | 43.48 | 0.56 | 18 | 278.13 | 59.89 | 8.75 | 16 | 74.5 | 34537.41 | 200.56 | 979.15 | 47.51 | 35.36 | 5218.47 | 0.74 | 0.87 | 2.99 | 0.33 | 1 | 10
32 | 135 | CONCLUIDO | 5.9709 | 16.75 | 13.04 | 46.01 | 0.58 | 17 | 278.62 | 59.89 | 9 | 15 | 74.74 | 34597.8 | 199.52 | 979.14 | 47.17 | 35.36 | 5050.48 | 0.75 | 0.88 | 3 | 0.32 | 1 | 10
33 | 135 | CONCLUIDO | 5.9671 | 16.76 | 13.05 | 46.05 | 0.59 | 17 | 279.11 | 59.89 | 9.25 | 15 | 74.98 | 34658.27 | 199.2 | 979.17 | 47.6 | 35.36 | 5266.11 | 0.74 | 0.87 | 2.99 | 0.33 | 1 | 10
34 | 135 | CONCLUIDO | 5.9941 | 16.68 | 13.02 | 48.83 | 0.6 | 16 | 279.61 | 59.89 | 9.5 | 14 | 75.22 | 34718.84 | 198.48 | 979.16 | 46.83 | 35.36 | 4886.32 | 0.76 | 0.88 | 2.99 | 0.31 | 1 | 10
35 | 135 | CONCLUIDO | 5.9954 | 16.68 | 13.02 | 48.82 | 0.62 | 16 | 280.1 | 59.89 | 9.75 | 14 | 75.46 | 34779.51 | 197.93 | 979.09 | 46.81 | 35.36 | 4877.27 | 0.76 | 0.88 | 2.99 | 0.3 | 1 | 10
36 | 135 | CONCLUIDO | 6.0174 | 16.62 | 13.01 | 52.03 | 0.63 | 15 | 280.59 | 59.89 | 10 | 13 | 75.7 | 34840.27 | 195.7 | 979.11 | 46.49 | 35.36 | 4721.73 | 0.76 | 0.88 | 2.99 | 0.29 | 1 | 10
37 | 135 | CONCLUIDO | 6.0247 | 16.6 | 12.99 | 51.95 | 0.65 | 15 | 281.08 | 59.89 | 10.25 | 13 | 75.95 | 34901.13 | 195.56 | 979.12 | 45.79 | 35.36 | 4372.12 | 0.77 | 0.88 | 2.99 | 0.27 | 1 | 10
38 | 135 | CONCLUIDO | 6.0211 | 16.61 | 13 | 51.99 | 0.66 | 15 | 281.58 | 59.89 | 10.5 | 13 | 76.19 | 34962.08 | 194.8 | 979.18 | 46.04 | 35.36 | 4499.88 | 0.77 | 0.88 | 2.99 | 0.28 | 1 | 10
39 | 135 | CONCLUIDO | 6.0439 | 16.55 | 12.98 | 55.65 | 0.68 | 14 | 282.07 | 59.89 | 10.75 | 12 | 76.44 | 35023.13 | 194.21 | 979.11 | 45.73 | 35.36 | 4346.78 | 0.77 | 0.88 | 2.99 | 0.27 | 1 | 10
40 | 135 | CONCLUIDO | 6.0483 | 16.53 | 12.97 | 55.6 | 0.69 | 14 | 282.57 | 59.89 | 11 | 12 | 76.68 | 35084.28 | 193.98 | 979.13 | 45.28 | 35.36 | 4124.26 | 0.78 | 0.88 | 2.99 | 0.26 | 1 | 10
41 | 135 | CONCLUIDO | 6.0514 | 16.52 | 12.96 | 55.56 | 0.71 | 14 | 283.06 | 59.89 | 11.25 | 12 | 76.93 | 35145.53 | 192.18 | 979.08 | 45.17 | 35.36 | 4065.84 | 0.78 | 0.88 | 2.99 | 0.25 | 1 | 10
42 | 135 | CONCLUIDO | 6.0714 | 16.47 | 12.96 | 59.82 | 0.72 | 13 | 283.56 | 59.89 | 11.5 | 11 | 77.18 | 35206.88 | 191.56 | 979.09 | 44.94 | 35.36 | 3958.5 | 0.79 | 0.88 | 2.99 | 0.25 | 1 | 10
43 | 135 | CONCLUIDO | 6.0738 | 16.46 | 12.95 | 59.79 | 0.74 | 13 | 284.06 | 59.89 | 11.75 | 11 | 77.42 | 35268.32 | 190.74 | 979.09 | 44.8 | 35.36 | 3885.58 | 0.79 | 0.88 | 2.99 | 0.24 | 1 | 10
44 | 135 | CONCLUIDO | 6.0705 | 16.47 | 12.96 | 59.83 | 0.75 | 13 | 284.56 | 59.89 | 12 | 11 | 77.67 | 35329.87 | 190.08 | 979.08 | 45.04 | 35.36 | 4005.62 | 0.79 | 0.88 | 2.99 | 0.25 | 1 | 10
45 | 135 | CONCLUIDO | 6.1026 | 16.39 | 12.93 | 64.63 | 0.77 | 12 | 285.06 | 59.89 | 12.25 | 10 | 77.92 | 35391.51 | 188.03 | 979.09 | 43.91 | 35.36 | 3445.42 | 0.81 | 0.88 | 2.98 | 0.21 | 1 | 10
46 | 135 | CONCLUIDO | 6.0996 | 16.39 | 12.93 | 64.67 | 0.78 | 12 | 285.56 | 59.89 | 12.5 | 10 | 78.17 | 35453.26 | 187.92 | 979.11 | 44.17 | 35.36 | 3579.58 | 0.8 | 0.88 | 2.99 | 0.22 | 1 | 10
47 | 135 | CONCLUIDO | 6.0975 | 16.4 | 12.94 | 64.7 | 0.79 | 12 | 286.06 | 59.89 | 12.75 | 10 | 78.42 | 35515.1 | 187.91 | 979.22 | 44.28 | 35.36 | 3632.97 | 0.8 | 0.88 | 2.99 | 0.23 | 1 | 10
48 | 135 | CONCLUIDO | 6.1016 | 16.39 | 12.93 | 64.65 | 0.81 | 12 | 286.56 | 59.89 | 13 | 10 | 78.68 | 35577.18 | 187.16 | 979.11 | 43.99 | 35.36 | 3486.73 | 0.8 | 0.88 | 2.99 | 0.21 | 1 | 10
49 | 135 | CONCLUIDO | 6.0952 | 16.41 | 12.95 | 64.73 | 0.82 | 12 | 287.07 | 59.89 | 13.25 | 10 | 78.93 | 35639.23 | 186.28 | 979.08 | 44.45 | 35.36 | 3715.58 | 0.8 | 0.88 | 2.99 | 0.23 | 1 | 10
50 | 135 | CONCLUIDO | 6.1299 | 16.31 | 12.9 | 70.39 | 0.84 | 11 | 287.57 | 59.89 | 13.5 | 9 | 79.18 | 35701.38 | 185.21 | 979.19 | 43.02 | 35.36 | 3009.13 | 0.82 | 0.88 | 2.99 | 0.19 | 1 | 10
51 | 135 | CONCLUIDO | 6.1296 | 16.31 | 12.9 | 70.39 | 0.85 | 11 | 288.08 | 59.89 | 13.75 | 9 | 79.44 | 35763.64 | 183.97 | 979.08 | 43.24 | 35.36 | 3117.08 | 0.82 | 0.88 | 2.98 | 0.19 | 1 | 10
52 | 135 | CONCLUIDO | 6.1238 | 16.33 | 12.92 | 70.48 | 0.86 | 11 | 288.58 | 59.89 | 14 | 9 | 79.69 | 35826 | 182.4 | 979.09 | 43.69 | 35.36 | 3343.83 | 0.81 | 0.88 | 2.99 | 0.21 | 1 | 10
53 | 135 | CONCLUIDO | 6.1255 | 16.33 | 12.92 | 70.45 | 0.88 | 11 | 289.09 | 59.89 | 14.25 | 9 | 79.95 | 35888.47 | 181.98 | 979.08 | 43.62 | 35.36 | 3309.04 | 0.81 | 0.88 | 2.98 | 0.2 | 1 | 10
54 | 135 | CONCLUIDO | 6.1522 | 16.25 | 12.9 | 77.38 | 0.89 | 10 | 289.6 | 59.89 | 14.5 | 8 | 80.21 | 35951.04 | 181.1 | 979.08 | 43.01 | 35.36 | 3007.62 | 0.82 | 0.88 | 2.98 | 0.18 | 1 | 10
55 | 135 | CONCLUIDO | 6.1476 | 16.27 | 12.91 | 77.45 | 0.91 | 10 | 290.1 | 59.89 | 14.75 | 8 | 80.47 | 36013.72 | 181.72 | 979.12 | 43.24 | 35.36 | 3124.81 | 0.82 | 0.88 | 2.99 | 0.19 | 1 | 10
56 | 135 | CONCLUIDO | 6.1497 | 16.26 | 12.9 | 77.41 | 0.92 | 10 | 290.61 | 59.89 | 15 | 8 | 80.73 | 36076.5 | 181.87 | 979.12 | 43.03 | 35.36 | 3016.76 | 0.82 | 0.88 | 2.99 | 0.19 | 1 | 10
57 | 135 | CONCLUIDO | 6.1568 | 16.24 | 12.88 | 77.3 | 0.93 | 10 | 291.12 | 59.89 | 15.25 | 8 | 80.99 | 36139.39 | 179.43 | 979.08 | 42.55 | 35.36 | 2780 | 0.83 | 0.89 | 2.98 | 0.17 | 1 | 10
58 | 135 | CONCLUIDO | 6.1544 | 16.25 | 12.89 | 77.34 | 0.95 | 10 | 291.63 | 59.89 | 15.5 | 8 | 81.25 | 36202.38 | 176.28 | 979.13 | 42.67 | 35.36 | 2838.07 | 0.83 | 0.88 | 2.98 | 0.17 | 1 | 10
59 | 135 | CONCLUIDO | 6.1814 | 16.18 | 12.87 | 85.8 | 0.96 | 9 | 292.15 | 59.89 | 15.75 | 7 | 81.51 | 36265.48 | 175.14 | 979.08 | 42.27 | 35.36 | 2643.97 | 0.84 | 0.89 | 2.98 | 0.15 | 1 | 10
60 | 135 | CONCLUIDO | 6.1776 | 16.19 | 12.88 | 85.86 | 0.97 | 9 | 292.66 | 59.89 | 16 | 6 | 81.77 | 36328.69 | 175.25 | 979.08 | 42.38 | 35.36 | 2697.91 | 0.83 | 0.89 | 2.98 | 0.16 | 1 | 10
61 | 135 | CONCLUIDO | 6.1767 | 16.19 | 12.88 | 85.88 | 0.99 | 9 | 293.17 | 59.89 | 16.25 | 4 | 82.03 | 36392.01 | 175.01 | 979.13 | 42.42 | 35.36 | 2717.15 | 0.83 | 0.89 | 2.98 | 0.17 | 1 | 10
62 | 135 | CONCLUIDO | 6.1754 | 16.19 | 12.89 | 85.9 | 1 | 9 | 293.69 | 59.89 | 16.5 | 4 | 82.3 | 36455.44 | 175.35 | 979.14 | 42.63 | 35.36 | 2823.72 | 0.83 | 0.89 | 2.98 | 0.17 | 1 | 10
63 | 135 | CONCLUIDO | 6.1739 | 16.2 | 12.89 | 85.93 | 1.01 | 9 | 294.2 | 59.89 | 16.75 | 4 | 82.56 | 36518.97 | 175.34 | 979.14 | 42.65 | 35.36 | 2832.5 | 0.83 | 0.88 | 2.98 | 0.17 | 1 | 10
64 | 135 | CONCLUIDO | 6.1757 | 16.19 | 12.88 | 85.9 | 1.03 | 9 | 294.72 | 59.89 | 17 | 4 | 82.83 | 36582.62 | 174.54 | 979.23 | 42.44 | 35.36 | 2728.68 | 0.83 | 0.89 | 2.99 | 0.17 | 1 | 10
65 | 135 | CONCLUIDO | 6.1765 | 16.19 | 12.88 | 85.88 | 1.04 | 9 | 295.23 | 59.89 | 17.25 | 3 | 83.1 | 36646.38 | 174.73 | 979.08 | 42.35 | 35.36 | 2682.89 | 0.83 | 0.89 | 2.99 | 0.17 | 1 | 10
66 | 135 | CONCLUIDO | 6.1765 | 16.19 | 12.88 | 85.88 | 1.05 | 9 | 295.75 | 59.89 | 17.5 | 1 | 83.36 | 36710.24 | 175.02 | 979.08 | 42.3 | 35.36 | 2656.33 | 0.84 | 0.89 | 2.99 | 0.17 | 1 | 10
67 | 135 | CONCLUIDO | 6.1785 | 16.19 | 12.88 | 85.85 | 1.07 | 9 | 296.27 | 59.89 | 17.75 | 1 | 83.63 | 36774.22 | 175.08 | 979.08 | 42.17 | 35.36 | 2592.32 | 0.84 | 0.89 | 2.99 | 0.16 | 1 | 10
68 | 135 | CONCLUIDO | 6.1755 | 16.19 | 12.88 | 85.9 | 1.08 | 9 | 296.79 | 59.89 | 18 | 1 | 83.9 | 36838.32 | 175.12 | 979.14 | 42.27 | 35.36 | 2644.96 | 0.84 | 0.89 | 2.99 | 0.17 | 1 | 10
69 | 135 | CONCLUIDO | 6.1761 | 16.19 | 12.88 | 85.89 | 1.09 | 9 | 297.31 | 59.89 | 18.25 | 1 | 84.17 | 36902.52 | 175.15 | 979.08 | 42.35 | 35.36 | 2684.76 | 0.83 | 0.89 | 2.99 | 0.17 | 1 | 10
70 | 135 | CONCLUIDO | 6.1758 | 16.19 | 12.88 | 85.89 | 1.11 | 9 | 297.83 | 59.89 | 18.5 | 0 | 84.45 | 36966.84 | 175.43 | 979.1 | 42.37 | 35.36 | 2690.7 | 0.83 | 0.89 | 2.99 | 0.17 | 1 | 10

## RESULTADOS_14
Unnamed: 0 | Volume de calda [L] | STATUS | Capacidade operacional [ha/h] | Tempo de missao [h] | Tempo util [h] | Tempo por voo [min] | Autonomia Projetada [h] | N° Voos | MTOW [kg] | Massa Estrutura [kg] | Combustível [kg] | Abastecimentos | Massa gerador | Potência gerador [W] | Combustível consumido [L] | Calda cons [L] | Distância percorrida [km] | Distância Pulverizando [km] | RTL ACUMULADO[m] | EOC [km/km] | EOC [h/h] | Tempo de manobra [h] | Tempo rtl_rtw [h] | V pulv [m/s] | V desloc [m/s]
0 | 80 | CONCLUIDO | 4.5059 | 22.19 | 15.49 | 6.83 | 0.11 | 136 | 159.12 | 50.28 | 1 | 134 | 27.84 | 19859.16 | 187.75 | 979.7 | 123.53 | 35.36 | 42636.99 | 0.29 | 0.74 | 3.19 | 2.77 | 1 | 10
1 | 80 | CONCLUIDO | 4.8924 | 20.44 | 14.8 | 8.62 | 0.14 | 103 | 159.48 | 50.28 | 1.25 | 101 | 27.95 | 19902.91 | 178.2 | 979.28 | 101.64 | 35.36 | 31859.24 | 0.35 | 0.77 | 3.15 | 2.08 | 1 | 10
2 | 80 | CONCLUIDO | 5.1597 | 19.38 | 14.38 | 10.4 | 0.17 | 83 | 159.83 | 50.28 | 1.5 | 81 | 28.05 | 19946.71 | 171.82 | 979.65 | 89.01 | 35.36 | 25640.72 | 0.4 | 0.79 | 3.1 | 1.66 | 1 | 10
3 | 80 | CONCLUIDO | 5.3565 | 18.67 | 14.09 | 12.08 | 0.19 | 70 | 160.19 | 50.28 | 1.75 | 68 | 28.16 | 19990.53 | 167.15 | 979.22 | 80.06 | 35.36 | 21233.64 | 0.44 | 0.81 | 3.07 | 1.37 | 1 | 10
4 | 80 | CONCLUIDO | 5.5017 | 18.18 | 13.92 | 13.92 | 0.22 | 60 | 160.54 | 50.28 | 2 | 58 | 28.26 | 20034.4 | 163.93 | 979.18 | 74.3 | 35.36 | 18404.07 | 0.48 | 0.82 | 3.08 | 1.2 | 1 | 10
5 | 80 | CONCLUIDO | 5.6219 | 17.79 | 13.76 | 15.57 | 0.25 | 53 | 160.9 | 50.28 | 2.25 | 51 | 28.37 | 20078.3 | 160.83 | 979.38 | 69.87 | 35.36 | 16224.28 | 0.51 | 0.83 | 3.04 | 1.04 | 1 | 10
6 | 80 | CONCLUIDO | 5.7176 | 17.49 | 13.65 | 17.43 | 0.27 | 47 | 161.26 | 50.28 | 2.5 | 45 | 28.48 | 20122.23 | 158.29 | 979.3 | 66.24 | 35.36 | 14439.92 | 0.53 | 0.84 | 3.05 | 0.93 | 1 | 10
7 | 80 | CONCLUIDO | 5.8089 | 17.22 | 13.54 | 19.34 | 0.3 | 42 | 161.61 | 50.28 | 2.75 | 40 | 28.58 | 20166.2 | 155.75 | 979.34 | 62.68 | 35.36 | 12682.61 | 0.56 | 0.84 | 3.04 | 0.82 | 1 | 10
8 | 80 | CONCLUIDO | 5.8787 | 17.01 | 13.46 | 21.26 | 0.33 | 38 | 161.97 | 50.28 | 3 | 36 | 28.69 | 20210.21 | 153.62 | 979.31 | 60.46 | 35.36 | 11593 | 0.58 | 0.85 | 3.03 | 0.75 | 1 | 10
9 | 80 | CONCLUIDO | 5.9359 | 16.85 | 13.39 | 22.96 | 0.35 | 35 | 162.33 | 50.28 | 3.25 | 33 | 28.8 | 20254.26 | 151.37 | 979.32 | 58.62 | 35.36 | 10686.14 | 0.6 | 0.85 | 3.02 | 0.68 | 1 | 10
10 | 80 | CONCLUIDO | 5.9874 | 16.7 | 13.35 | 25.02 | 0.38 | 32 | 162.68 | 50.28 | 3.5 | 30 | 28.9 | 20298.34 | 149.45 | 979.15 | 56.82 | 35.36 | 9800.17 | 0.62 | 0.85 | 3.02 | 0.63 | 1 | 10
11 | 80 | CONCLUIDO | 6.029 | 16.59 | 13.3 | 26.59 | 0.41 | 30 | 163.04 | 50.28 | 3.75 | 28 | 29.01 | 20342.46 | 147.56 | 979.11 | 55.49 | 35.36 | 9146.44 | 0.64 | 0.86 | 3.01 | 0.58 | 1 | 10
12 | 80 | CONCLUIDO | 6.0611 | 16.5 | 13.27 | 28.44 | 0.43 | 28 | 163.4 | 50.28 | 4 | 26 | 29.12 | 20386.62 | 146.14 | 979.13 | 54.63 | 35.36 | 8729.47 | 0.65 | 0.86 | 3.01 | 0.56 | 1 | 10
13 | 80 | CONCLUIDO | 6.1002 | 16.39 | 13.23 | 30.53 | 0.46 | 26 | 163.76 | 50.28 | 4.25 | 24 | 29.23 | 20430.81 | 144.17 | 979.16 | 53.44 | 35.36 | 8141.1 | 0.66 | 0.86 | 3.01 | 0.52 | 1 | 10
14 | 80 | CONCLUIDO | 6.1428 | 16.28 | 13.18 | 32.95 | 0.49 | 24 | 164.12 | 50.28 | 4.5 | 22 | 29.34 | 20475.04 | 142.32 | 979.18 | 51.82 | 35.36 | 7342.8 | 0.68 | 0.87 | 3.01 | 0.47 | 1 | 10
15 | 80 | CONCLUIDO | 6.1572 | 16.24 | 13.18 | 34.37 | 0.51 | 23 | 164.48 | 50.28 | 4.75 | 21 | 29.45 | 20519.3 | 140.5 | 979.24 | 51.61 | 35.36 | 7243.77 | 0.69 | 0.87 | 3.01 | 0.46 | 1 | 10
16 | 80 | CONCLUIDO | 6.1983 | 16.13 | 13.13 | 37.52 | 0.54 | 21 | 164.83 | 50.28 | 5 | 19 | 29.55 | 20563.61 | 139 | 979.14 | 50.3 | 35.36 | 6598.38 | 0.7 | 0.87 | 3 | 0.42 | 1 | 10
17 | 80 | CONCLUIDO | 6.2274 | 16.06 | 13.09 | 39.27 | 0.56 | 20 | 165.19 | 50.28 | 5.25 | 18 | 29.66 | 20607.95 | 136.57 | 979.09 | 48.87 | 35.36 | 5889.84 | 0.72 | 0.87 | 3 | 0.37 | 1 | 10
18 | 80 | CONCLUIDO | 6.2453 | 16.01 | 13.08 | 41.29 | 0.59 | 19 | 165.55 | 50.28 | 5.5 | 17 | 29.77 | 20652.33 | 135.83 | 979.08 | 48.54 | 35.36 | 5727.09 | 0.73 | 0.87 | 3 | 0.36 | 1 | 10
19 | 80 | CONCLUIDO | 6.2675 | 15.96 | 13.05 | 43.5 | 0.61 | 18 | 165.91 | 50.28 | 5.75 | 16 | 29.88 | 20696.74 | 133.61 | 979.23 | 47.73 | 35.36 | 5328.58 | 0.74 | 0.87 | 2.99 | 0.33 | 1 | 10
20 | 80 | CONCLUIDO | 6.2865 | 15.91 | 13.04 | 46.01 | 0.64 | 17 | 166.27 | 50.28 | 6 | 15 | 29.99 | 20741.2 | 131.57 | 979.14 | 47.19 | 35.36 | 5062.02 | 0.75 | 0.88 | 3 | 0.32 | 1 | 10
21 | 80 | CONCLUIDO | 6.3119 | 15.84 | 13 | 48.76 | 0.66 | 16 | 166.64 | 50.28 | 6.25 | 14 | 30.11 | 20785.69 | 130.06 | 979.1 | 46.33 | 35.36 | 4635.49 | 0.76 | 0.88 | 2.99 | 0.29 | 1 | 10
22 | 80 | CONCLUIDO | 6.3234 | 15.81 | 13.01 | 52.03 | 0.69 | 15 | 167 | 50.28 | 6.5 | 13 | 30.22 | 20830.22 | 127.11 | 979.12 | 46.44 | 35.36 | 4699.13 | 0.76 | 0.88 | 2.99 | 0.29 | 1 | 10
23 | 80 | CONCLUIDO | 6.3284 | 15.8 | 12.99 | 51.98 | 0.71 | 15 | 167.36 | 50.28 | 6.75 | 11 | 30.33 | 20874.78 | 126.24 | 979.08 | 45.99 | 35.36 | 4473.32 | 0.77 | 0.88 | 2.99 | 0.28 | 1 | 10
24 | 80 | CONCLUIDO | 6.3413 | 15.77 | 12.99 | 55.69 | 0.74 | 14 | 167.72 | 50.28 | 7 | 9 | 30.44 | 20919.39 | 124.94 | 979.1 | 45.96 | 35.36 | 4461.25 | 0.77 | 0.88 | 2.99 | 0.28 | 1 | 10
25 | 80 | CONCLUIDO | 6.3458 | 15.76 | 12.98 | 55.64 | 0.76 | 14 | 168.08 | 50.28 | 7.25 | 5 | 30.55 | 20964.03 | 125.04 | 979.23 | 45.26 | 35.36 | 4111.21 | 0.78 | 0.88 | 3 | 0.27 | 1 | 10
26 | 80 | CONCLUIDO | 6.3456 | 15.76 | 12.98 | 55.64 | 0.79 | 14 | 168.44 | 50.28 | 7.5 | 3 | 30.66 | 21008.71 | 124.53 | 979.29 | 45.49 | 35.36 | 4225.75 | 0.78 | 0.88 | 3 | 0.27 | 1 | 10
27 | 80 | CONCLUIDO | 6.3445 | 15.76 | 12.99 | 55.65 | 0.81 | 14 | 168.81 | 50.28 | 7.75 | 1 | 30.78 | 21053.43 | 124.12 | 979.14 | 45.35 | 35.36 | 4157.75 | 0.78 | 0.88 | 3 | 0.27 | 1 | 10
28 | 80 | CONCLUIDO | 6.3463 | 15.76 | 12.98 | 55.64 | 0.84 | 14 | 169.17 | 50.28 | 8 | 0 | 30.89 | 21098.19 | 124.13 | 979.08 | 45.29 | 35.36 | 4126.63 | 0.78 | 0.88 | 3 | 0.27 | 1 | 10

## RESULTADOS_21
Unnamed: 0 | Volume de calda [L] | STATUS | Capacidade operacional [ha/h] | Tempo de missao [h] | Tempo util [h] | Tempo por voo [min] | Autonomia Projetada [h] | N° Voos | MTOW [kg] | Massa Estrutura [kg] | Combustível [kg] | Abastecimentos | Massa gerador | Potência gerador [W] | Combustível consumido [L] | Calda cons [L] | Distância percorrida [km] | Distância Pulverizando [km] | RTL ACUMULADO[m] | EOC [km/km] | EOC [h/h] | Tempo de manobra [h] | Tempo rtl_rtw [h] | V pulv [m/s] | V desloc [m/s]
0 | 115 | CONCLUIDO | 3.7197 | 26.88 | 16.37 | 5.49 | 0.08 | 179 | 222.93 | 56.94 | 1 | 177 | 49.99 | 27728.69 | 248.14 | 979.69 | 151.55 | 35.36 | 56433.52 | 0.23 | 0.7 | 3.25 | 3.65 | 1 | 10
1 | 115 | CONCLUIDO | 4.1613 | 24.03 | 15.45 | 6.86 | 0.1 | 135 | 223.35 | 56.94 | 1.25 | 133 | 50.15 | 27780.03 | 233.29 | 979.32 | 122.66 | 35.36 | 42209.85 | 0.29 | 0.74 | 3.18 | 2.73 | 1 | 10
2 | 115 | CONCLUIDO | 4.4681 | 22.38 | 14.94 | 8.22 | 0.12 | 109 | 223.76 | 56.94 | 1.5 | 107 | 50.32 | 27831.42 | 224.79 | 979.61 | 105.87 | 35.36 | 33942.7 | 0.33 | 0.76 | 3.16 | 2.22 | 1 | 10
3 | 115 | CONCLUIDO | 4.7166 | 21.2 | 14.55 | 9.59 | 0.14 | 91 | 224.18 | 56.94 | 1.75 | 89 | 50.49 | 27882.87 | 218.15 | 979.32 | 94.71 | 35.36 | 28451.56 | 0.37 | 0.78 | 3.1 | 1.83 | 1 | 10
4 | 115 | CONCLUIDO | 4.9084 | 20.37 | 14.29 | 10.99 | 0.16 | 78 | 224.6 | 56.94 | 2 | 76 | 50.65 | 27934.37 | 213.38 | 979.28 | 86.37 | 35.36 | 24347.71 | 0.41 | 0.8 | 3.09 | 1.57 | 1 | 10
5 | 115 | CONCLUIDO | 5.0696 | 19.73 | 14.08 | 12.42 | 0.18 | 68 | 225.01 | 56.94 | 2.25 | 66 | 50.82 | 27985.94 | 209.52 | 979.38 | 79.83 | 35.36 | 21125.18 | 0.44 | 0.81 | 3.08 | 1.36 | 1 | 10
6 | 115 | CONCLUIDO | 5.2106 | 19.19 | 13.9 | 13.9 | 0.2 | 60 | 225.43 | 56.94 | 2.5 | 58 | 50.99 | 28037.57 | 206 | 979.31 | 74.11 | 35.36 | 18306.46 | 0.48 | 0.82 | 3.06 | 1.18 | 1 | 10
7 | 115 | CONCLUIDO | 5.3146 | 18.82 | 13.79 | 15.32 | 0.22 | 54 | 225.85 | 56.94 | 2.75 | 52 | 51.16 | 28089.25 | 203.42 | 979.2 | 70.52 | 35.36 | 16543.92 | 0.5 | 0.83 | 3.06 | 1.07 | 1 | 10
8 | 115 | CONCLUIDO | 5.41 | 18.48 | 13.67 | 16.74 | 0.24 | 49 | 226.27 | 56.94 | 3 | 47 | 51.33 | 28140.99 | 201.05 | 979.21 | 67.04 | 35.36 | 14829.77 | 0.53 | 0.83 | 3.04 | 0.96 | 1 | 10
9 | 115 | CONCLUIDO | 5.48 | 18.25 | 13.61 | 18.15 | 0.25 | 45 | 226.69 | 56.94 | 3.25 | 43 | 51.5 | 28192.8 | 199.33 | 979.1 | 65.31 | 35.36 | 13983.18 | 0.54 | 0.84 | 3.04 | 0.9 | 1 | 10
10 | 115 | CONCLUIDO | 5.5399 | 18.05 | 13.55 | 19.35 | 0.27 | 42 | 227.11 | 56.94 | 3.5 | 40 | 51.67 | 28244.66 | 197.64 | 979.24 | 63.03 | 35.36 | 12856.69 | 0.56 | 0.84 | 3.04 | 0.83 | 1 | 10
11 | 115 | CONCLUIDO | 5.6028 | 17.85 | 13.48 | 20.73 | 0.29 | 39 | 227.53 | 56.94 | 3.75 | 37 | 51.84 | 28296.58 | 195.55 | 979.16 | 61.03 | 35.36 | 11872.39 | 0.58 | 0.85 | 3.03 | 0.76 | 1 | 10
12 | 115 | CONCLUIDO | 5.6662 | 17.65 | 13.41 | 22.35 | 0.31 | 36 | 227.95 | 56.94 | 4 | 34 | 52.01 | 28348.56 | 193.83 | 979.27 | 58.92 | 35.36 | 10831.6 | 0.6 | 0.85 | 3.02 | 0.69 | 1 | 10
13 | 115 | CONCLUIDO | 5.702 | 17.54 | 13.38 | 23.62 | 0.33 | 34 | 228.38 | 56.94 | 4.25 | 32 | 52.18 | 28400.61 | 192.73 | 979.1 | 58.11 | 35.36 | 10439.42 | 0.61 | 0.85 | 3.02 | 0.67 | 1 | 10
14 | 115 | CONCLUIDO | 5.7423 | 17.41 | 13.35 | 25.03 | 0.35 | 32 | 228.8 | 56.94 | 4.5 | 30 | 52.36 | 28452.71 | 191.31 | 979.29 | 57.16 | 35.36 | 9970.55 | 0.62 | 0.85 | 3.02 | 0.63 | 1 | 10
15 | 115 | CONCLUIDO | 5.7895 | 17.27 | 13.3 | 26.59 | 0.37 | 30 | 229.22 | 56.94 | 4.75 | 28 | 52.53 | 28504.87 | 189.83 | 979.1 | 55.39 | 35.36 | 9095.21 | 0.64 | 0.86 | 3.02 | 0.58 | 1 | 10
16 | 115 | CONCLUIDO | 5.8311 | 17.15 | 13.26 | 28.41 | 0.39 | 28 | 229.65 | 56.94 | 5 | 26 | 52.7 | 28557.1 | 188.31 | 979.23 | 54.13 | 35.36 | 8476.9 | 0.65 | 0.86 | 3.01 | 0.54 | 1 | 10
17 | 115 | CONCLUIDO | 5.8529 | 17.09 | 13.24 | 29.42 | 0.41 | 27 | 230.07 | 56.94 | 5.25 | 25 | 52.88 | 28609.38 | 187.25 | 979.22 | 53.67 | 35.36 | 8254.37 | 0.66 | 0.86 | 3.01 | 0.52 | 1 | 10
18 | 115 | CONCLUIDO | 5.8711 | 17.03 | 13.23 | 30.53 | 0.42 | 26 | 230.49 | 56.94 | 5.5 | 24 | 53.05 | 28661.73 | 186.31 | 979.33 | 53.47 | 35.36 | 8157.51 | 0.66 | 0.86 | 3.01 | 0.51 | 1 | 10
19 | 115 | CONCLUIDO | 5.9233 | 16.88 | 13.17 | 32.92 | 0.44 | 24 | 230.92 | 56.94 | 5.75 | 22 | 53.23 | 28714.14 | 184.46 | 979.25 | 51.5 | 35.36 | 7184.24 | 0.69 | 0.87 | 3 | 0.45 | 1 | 10
20 | 115 | CONCLUIDO | 5.9476 | 16.81 | 13.14 | 34.29 | 0.46 | 23 | 231.34 | 56.94 | 6 | 21 | 53.4 | 28766.61 | 183.15 | 979.11 | 50.66 | 35.36 | 6765.76 | 0.7 | 0.87 | 3 | 0.43 | 1 | 10
21 | 115 | CONCLUIDO | 5.963 | 16.77 | 13.14 | 35.85 | 0.48 | 22 | 231.77 | 56.94 | 6.25 | 20 | 53.58 | 28819.14 | 182.53 | 979.17 | 50.53 | 35.36 | 6705.27 | 0.7 | 0.87 | 3 | 0.43 | 1 | 10
22 | 115 | CONCLUIDO | 5.9829 | 16.71 | 13.13 | 37.52 | 0.5 | 21 | 232.2 | 56.94 | 6.5 | 19 | 53.75 | 28871.74 | 181.4 | 979.13 | 50.13 | 35.36 | 6513.45 | 0.71 | 0.87 | 3.01 | 0.42 | 1 | 10
23 | 115 | CONCLUIDO | 5.9894 | 16.7 | 13.11 | 37.47 | 0.52 | 21 | 232.62 | 56.94 | 6.75 | 19 | 53.93 | 28924.39 | 180.18 | 979.18 | 49.68 | 35.36 | 6288.73 | 0.71 | 0.87 | 3 | 0.4 | 1 | 10
24 | 115 | CONCLUIDO | 6.0132 | 16.63 | 13.09 | 39.27 | 0.53 | 20 | 233.05 | 56.94 | 7 | 18 | 54.11 | 28977.11 | 179.11 | 979.12 | 49.05 | 35.36 | 5977.94 | 0.72 | 0.87 | 3 | 0.38 | 1 | 10
25 | 115 | CONCLUIDO | 6.0317 | 16.58 | 13.08 | 41.32 | 0.55 | 19 | 233.48 | 56.94 | 7.25 | 17 | 54.29 | 29029.89 | 178.7 | 979.08 | 48.7 | 35.36 | 5805.79 | 0.73 | 0.87 | 3 | 0.37 | 1 | 10
26 | 115 | CONCLUIDO | 6.0633 | 16.49 | 13.04 | 43.47 | 0.57 | 18 | 233.91 | 56.94 | 7.5 | 16 | 54.46 | 29082.74 | 177 | 979.15 | 47.35 | 35.36 | 5137.56 | 0.75 | 0.87 | 3 | 0.33 | 1 | 10
27 | 115 | CONCLUIDO | 6.0585 | 16.51 | 13.05 | 43.52 | 0.59 | 18 | 234.34 | 56.94 | 7.75 | 16 | 54.64 | 29135.65 | 175.68 | 979.15 | 47.91 | 35.36 | 5418.45 | 0.74 | 0.87 | 2.99 | 0.34 | 1 | 10
28 | 115 | CONCLUIDO | 6.0833 | 16.44 | 13.03 | 45.99 | 0.61 | 17 | 234.77 | 56.94 | 8 | 15 | 54.82 | 29188.62 | 174.72 | 979.08 | 47.24 | 35.36 | 5085.31 | 0.75 | 0.88 | 2.99 | 0.32 | 1 | 10
29 | 115 | CONCLUIDO | 6.0784 | 16.45 | 13.04 | 46.04 | 0.62 | 17 | 235.2 | 56.94 | 8.25 | 15 | 55 | 29241.66 | 174.14 | 979.1 | 47.73 | 35.36 | 5331.07 | 0.74 | 0.87 | 2.99 | 0.33 | 1 | 10
30 | 115 | CONCLUIDO | 6.1027 | 16.39 | 13.02 | 48.84 | 0.64 | 16 | 235.63 | 56.94 | 8.5 | 14 | 55.18 | 29294.76 | 173.12 | 979.12 | 46.83 | 35.36 | 4886.15 | 0.76 | 0.88 | 2.99 | 0.31 | 1 | 10
31 | 115 | CONCLUIDO | 6.1262 | 16.32 | 13 | 52.02 | 0.66 | 15 | 236.06 | 56.94 | 8.75 | 13 | 55.36 | 29347.92 | 170.77 | 979.08 | 46.57 | 35.36 | 4760.8 | 0.76 | 0.88 | 2.99 | 0.29 | 1 | 10
32 | 115 | CONCLUIDO | 6.1351 | 16.3 | 12.98 | 51.92 | 0.68 | 15 | 236.49 | 56.94 | 9 | 13 | 55.55 | 29401.15 | 170.17 | 979.09 | 45.63 | 35.36 | 4293.72 | 0.77 | 0.88 | 2.99 | 0.27 | 1 | 10
33 | 115 | CONCLUIDO | 6.1246 | 16.33 | 13.01 | 52.03 | 0.69 | 15 | 236.92 | 56.94 | 9.25 | 13 | 55.73 | 29454.44 | 169.5 | 979.08 | 46.26 | 35.36 | 4608.04 | 0.76 | 0.88 | 3 | 0.29 | 1 | 10
34 | 115 | CONCLUIDO | 6.153 | 16.25 | 12.98 | 55.62 | 0.71 | 14 | 237.35 | 56.94 | 9.5 | 12 | 55.91 | 29507.8 | 168.76 | 979.12 | 45.59 | 35.36 | 4279.07 | 0.78 | 0.88 | 2.98 | 0.26 | 1 | 10
35 | 115 | CONCLUIDO | 6.1585 | 16.24 | 12.96 | 55.55 | 0.73 | 14 | 237.79 | 56.94 | 9.75 | 12 | 56.09 | 29561.22 | 167 | 979.12 | 45 | 35.36 | 3983.37 | 0.79 | 0.88 | 2.99 | 0.25 | 1 | 10
36 | 115 | CONCLUIDO | 6.178 | 16.19 | 12.96 | 59.79 | 0.75 | 13 | 238.22 | 56.94 | 10 | 11 | 56.28 | 29614.71 | 166.04 | 979.08 | 44.93 | 35.36 | 3952.25 | 0.79 | 0.88 | 2.98 | 0.24 | 1 | 10
37 | 115 | CONCLUIDO | 6.1803 | 16.18 | 12.95 | 59.77 | 0.76 | 13 | 238.66 | 56.94 | 10.25 | 11 | 56.46 | 29668.27 | 165.18 | 979.08 | 44.64 | 35.36 | 3806.57 | 0.79 | 0.88 | 2.99 | 0.23 | 1 | 10
38 | 115 | CONCLUIDO | 6.1776 | 16.19 | 12.96 | 59.8 | 0.78 | 13 | 239.09 | 56.94 | 10.5 | 11 | 56.65 | 29721.89 | 163.26 | 979.13 | 44.77 | 35.36 | 3870.48 | 0.79 | 0.88 | 2.99 | 0.24 | 1 | 10
39 | 115 | CONCLUIDO | 6.2022 | 16.12 | 12.94 | 64.68 | 0.8 | 12 | 239.53 | 56.94 | 10.75 | 10 | 56.83 | 29775.57 | 162.11 | 979.08 | 44.17 | 35.36 | 3579 | 0.8 | 0.88 | 2.99 | 0.22 | 1 | 10
40 | 115 | CONCLUIDO | 6.2013 | 16.13 | 12.94 | 64.69 | 0.82 | 12 | 239.96 | 56.94 | 11 | 10 | 57.02 | 29829.32 | 161.91 | 979.15 | 44.26 | 35.36 | 3624.79 | 0.8 | 0.88 | 2.99 | 0.22 | 1 | 10
41 | 115 | CONCLUIDO | 6.203 | 16.12 | 12.93 | 64.67 | 0.83 | 12 | 240.4 | 56.94 | 11.25 | 10 | 57.21 | 29883.27 | 160.47 | 979.15 | 44.03 | 35.36 | 3508.73 | 0.8 | 0.88 | 2.99 | 0.22 | 1 | 10
42 | 115 | CONCLUIDO | 6.2265 | 16.06 | 12.92 | 70.45 | 0.85 | 11 | 240.84 | 56.94 | 11.5 | 9 | 57.39 | 29937.16 | 159.38 | 979.09 | 43.48 | 35.36 | 3235.64 | 0.81 | 0.88 | 2.99 | 0.2 | 1 | 10
43 | 115 | CONCLUIDO | 6.2324 | 16.05 | 12.9 | 70.37 | 0.87 | 11 | 241.27 | 56.94 | 11.75 | 9 | 57.58 | 29991.11 | 157.57 | 979.16 | 43.15 | 35.36 | 3071.94 | 0.82 | 0.88 | 2.98 | 0.19 | 1 | 10
44 | 115 | CONCLUIDO | 6.2247 | 16.07 | 12.92 | 70.48 | 0.88 | 11 | 241.71 | 56.94 | 12 | 8 | 57.77 | 30045.13 | 155.75 | 979.08 | 43.79 | 35.36 | 3391.13 | 0.81 | 0.88 | 2.98 | 0.21 | 1 | 10
45 | 115 | CONCLUIDO | 6.2277 | 16.06 | 12.91 | 70.44 | 0.9 | 11 | 242.15 | 56.94 | 12.25 | 8 | 57.96 | 30099.23 | 154.37 | 979.24 | 43.46 | 35.36 | 3229.82 | 0.81 | 0.88 | 2.98 | 0.2 | 1 | 10
46 | 115 | CONCLUIDO | 6.2505 | 16 | 12.9 | 77.39 | 0.92 | 10 | 242.59 | 56.94 | 12.5 | 6 | 58.15 | 30153.38 | 154.65 | 979.09 | 42.96 | 35.36 | 2984.21 | 0.82 | 0.88 | 2.99 | 0.18 | 1 | 10
47 | 115 | CONCLUIDO | 6.2484 | 16 | 12.9 | 77.43 | 0.93 | 10 | 243.03 | 56.94 | 12.75 | 5 | 58.34 | 30207.61 | 155.34 | 979.08 | 43.1 | 35.36 | 3054.62 | 0.82 | 0.88 | 2.99 | 0.19 | 1 | 10
48 | 115 | CONCLUIDO | 6.2471 | 16.01 | 12.91 | 77.45 | 0.95 | 10 | 243.47 | 56.94 | 13 | 3 | 58.53 | 30261.91 | 155.28 | 979.08 | 43.18 | 35.36 | 3094.45 | 0.82 | 0.88 | 2.99 | 0.19 | 1 | 10
49 | 115 | CONCLUIDO | 6.2457 | 16.01 | 12.91 | 77.47 | 0.97 | 10 | 243.91 | 56.94 | 13.25 | 2 | 58.72 | 30316.27 | 155.48 | 979.08 | 43.13 | 35.36 | 3068.89 | 0.82 | 0.88 | 2.99 | 0.2 | 1 | 10
50 | 115 | CONCLUIDO | 6.2492 | 16 | 12.9 | 77.41 | 0.98 | 10 | 244.35 | 56.94 | 13.5 | 1 | 58.91 | 30370.7 | 155.26 | 979.08 | 42.85 | 35.36 | 2928.71 | 0.83 | 0.88 | 2.99 | 0.19 | 1 | 10
51 | 115 | CONCLUIDO | 6.2502 | 16 | 12.9 | 77.4 | 1 | 10 | 244.79 | 56.94 | 13.75 | 0 | 59.1 | 30425.2 | 155.67 | 979.08 | 42.65 | 35.36 | 2828.07 | 0.83 | 0.88 | 3 | 0.18 | 1 | 10

## RESULTADOS_5
Unnamed: 0 | Volume de calda [L] | STATUS | Capacidade operacional [ha/h] | Tempo de missao [h] | Tempo util [h] | Tempo por voo [min] | Autonomia Projetada [h] | N° Voos | MTOW [kg] | Massa Estrutura [kg] | Combustível [kg] | Abastecimentos | Massa gerador | Potência gerador [W] | Combustível consumido [L] | Calda cons [L] | Distância percorrida [km] | Distância Pulverizando [km] | RTL ACUMULADO[m] | EOC [km/km] | EOC [h/h] | Tempo de manobra [h] | Tempo rtl_rtw [h] | V pulv [m/s] | V desloc [m/s]
0 | 35 | CONCLUIDO | 5.7316 | 17.45 | 14.25 | 11.25 | 0.22 | 76 | 80.84 | 35.1 | 1 | 74 | 9.74 | 10204.21 | 104.12 | 979.31 | 84.76 | 35.36 | 23553.84 | 0.42 | 0.8 | 3.1 | 1.53 | 1 | 10
1 | 35 | CONCLUIDO | 5.9636 | 16.77 | 13.88 | 14.36 | 0.27 | 58 | 81.14 | 35.1 | 1.25 | 56 | 9.79 | 10241.25 | 98.55 | 979.34 | 73.05 | 35.36 | 17787.78 | 0.48 | 0.82 | 3.07 | 1.16 | 1 | 10
2 | 35 | CONCLUIDO | 6.1377 | 16.29 | 13.61 | 17.75 | 0.32 | 46 | 81.44 | 35.1 | 1.5 | 44 | 9.84 | 10278.32 | 93.69 | 979.23 | 64.96 | 35.36 | 13801.59 | 0.54 | 0.84 | 3.04 | 0.89 | 1 | 10
3 | 35 | CONCLUIDO | 6.2431 | 16.02 | 13.47 | 21.27 | 0.38 | 38 | 81.74 | 35.1 | 1.75 | 36 | 9.89 | 10315.41 | 89.9 | 979.16 | 60.55 | 35.36 | 11639.62 | 0.58 | 0.85 | 3.04 | 0.76 | 1 | 10
4 | 35 | CONCLUIDO | 6.3326 | 15.79 | 13.35 | 25.03 | 0.43 | 32 | 82.04 | 35.1 | 2 | 21 | 9.94 | 10352.53 | 85.48 | 979.23 | 56.71 | 35.36 | 9749.19 | 0.62 | 0.85 | 3.03 | 0.63 | 1 | 10
5 | 35 | CONCLUIDO | 6.3627 | 15.72 | 13.31 | 26.62 | 0.48 | 30 | 82.34 | 35.1 | 2.25 | 9 | 9.99 | 10389.66 | 83.89 | 979.22 | 55.13 | 35.36 | 8968.34 | 0.64 | 0.86 | 3.04 | 0.59 | 1 | 10
6 | 35 | CONCLUIDO | 6.3709 | 15.7 | 13.3 | 27.53 | 0.53 | 29 | 82.65 | 35.1 | 2.5 | 0 | 10.04 | 10426.82 | 83.83 | 979.28 | 54.7 | 35.36 | 8756.63 | 0.65 | 0.86 | 3.04 | 0.59 | 1 | 10

## RESULTADOS_8
Unnamed: 0 | Volume de calda [L] | STATUS | Capacidade operacional [ha/h] | Tempo de missao [h] | Tempo util [h] | Tempo por voo [min] | Autonomia Projetada [h] | N° Voos | MTOW [kg] | Massa Estrutura [kg] | Combustível [kg] | Abastecimentos | Massa gerador | Potência gerador [W] | Combustível consumido [L] | Calda cons [L] | Distância percorrida [km] | Distância Pulverizando [km] | RTL ACUMULADO[m] | EOC [km/km] | EOC [h/h] | Tempo de manobra [h] | Tempo rtl_rtw [h] | V pulv [m/s] | V desloc [m/s]
0 | 50 | CONCLUIDO | 5.2884 | 18.91 | 14.7 | 9 | 0.16 | 98 | 107.41 | 41.65 | 1 | 96 | 14.77 | 13481.73 | 134.59 | 979.39 | 98.87 | 35.36 | 30496.52 | 0.36 | 0.78 | 3.13 | 1.98 | 1 | 10
1 | 50 | CONCLUIDO | 5.5763 | 17.93 | 14.23 | 11.38 | 0.2 | 75 | 107.73 | 41.65 | 1.25 | 73 | 14.83 | 13520.81 | 128.52 | 979.3 | 84.23 | 35.36 | 23293.68 | 0.42 | 0.8 | 3.1 | 1.51 | 1 | 10
2 | 50 | CONCLUIDO | 5.7893 | 17.27 | 13.9 | 13.9 | 0.24 | 60 | 108.05 | 41.65 | 1.5 | 58 | 14.9 | 13559.91 | 123.56 | 979.23 | 74.09 | 35.36 | 18299.95 | 0.48 | 0.82 | 3.07 | 1.19 | 1 | 10
3 | 50 | CONCLUIDO | 5.9353 | 16.85 | 13.7 | 16.44 | 0.28 | 50 | 108.37 | 41.65 | 1.75 | 48 | 14.97 | 13599.17 | 119.66 | 979.3 | 67.67 | 35.36 | 15135.53 | 0.52 | 0.83 | 3.05 | 0.98 | 1 | 10
4 | 50 | CONCLUIDO | 6.0427 | 16.55 | 13.56 | 18.92 | 0.32 | 43 | 108.68 | 41.65 | 2 | 41 | 15.03 | 13638.32 | 116.55 | 979.27 | 63.27 | 35.36 | 12973 | 0.56 | 0.84 | 3.04 | 0.84 | 1 | 10
5 | 50 | CONCLUIDO | 6.1375 | 16.29 | 13.44 | 21.79 | 0.36 | 37 | 109 | 41.65 | 2.25 | 35 | 15.1 | 13677.51 | 113.06 | 979.16 | 59.82 | 35.36 | 11279.54 | 0.59 | 0.85 | 3.02 | 0.72 | 1 | 10
6 | 50 | CONCLUIDO | 6.1959 | 16.14 | 13.37 | 24.31 | 0.4 | 33 | 109.32 | 41.65 | 2.5 | 31 | 15.17 | 13716.72 | 110.44 | 979.17 | 57.47 | 35.36 | 10123.8 | 0.62 | 0.85 | 3.03 | 0.65 | 1 | 10
7 | 50 | CONCLUIDO | 6.2629 | 15.97 | 13.29 | 27.49 | 0.44 | 29 | 109.64 | 41.65 | 2.75 | 27 | 15.24 | 13755.95 | 107.53 | 979.14 | 54.94 | 35.36 | 8879.26 | 0.64 | 0.86 | 3.02 | 0.57 | 1 | 10
8 | 50 | CONCLUIDO | 6.3165 | 15.83 | 13.22 | 30.5 | 0.48 | 26 | 109.96 | 41.65 | 3 | 24 | 15.31 | 13795.21 | 104.46 | 979.2 | 52.94 | 35.36 | 7890.71 | 0.67 | 0.86 | 3.01 | 0.5 | 1 | 10
9 | 50 | CONCLUIDO | 6.3504 | 15.75 | 13.18 | 32.94 | 0.52 | 24 | 110.27 | 41.65 | 3.25 | 19 | 15.37 | 13834.5 | 101.53 | 979.15 | 51.66 | 35.36 | 7261.13 | 0.68 | 0.87 | 3.01 | 0.46 | 1 | 10
10 | 50 | CONCLUIDO | 6.3814 | 15.67 | 13.15 | 35.85 | 0.56 | 22 | 110.59 | 41.65 | 3.5 | 12 | 15.44 | 13873.81 | 100.06 | 979.14 | 50.4 | 35.36 | 6641.91 | 0.7 | 0.87 | 3.01 | 0.43 | 1 | 10
11 | 50 | CONCLUIDO | 6.3892 | 15.65 | 13.15 | 37.57 | 0.6 | 21 | 110.91 | 41.65 | 3.75 | 5 | 15.51 | 13913.15 | 98.67 | 979.15 | 50.16 | 35.36 | 6526.83 | 0.7 | 0.87 | 3.02 | 0.43 | 1 | 10
12 | 50 | CONCLUIDO | 6.3864 | 15.66 | 13.16 | 37.59 | 0.63 | 21 | 111.23 | 41.65 | 4 | 1 | 15.58 | 13952.52 | 99.42 | 979.31 | 50.37 | 35.36 | 6633.87 | 0.7 | 0.87 | 3.02 | 0.44 | 1 | 10
13 | 50 | CONCLUIDO | 6.3863 | 15.66 | 13.16 | 37.59 | 0.67 | 21 | 111.55 | 41.65 | 4.25 | 0 | 15.65 | 13991.91 | 99.72 | 979.16 | 50.36 | 35.36 | 6629.25 | 0.7 | 0.87 | 3.03 | 0.44 | 1 | 10

## RESULTADOS_3
Unnamed: 0 | Volume de calda [L] | STATUS | Capacidade operacional [ha/h] | Tempo de missao [h] | Tempo util [h] | Tempo por voo [min] | Autonomia Projetada [h] | N° Voos | MTOW [kg] | Massa Estrutura [kg] | Combustível [kg] | Abastecimentos | Massa gerador | Potência gerador [W] | Combustível consumido [L] | Calda cons [L] | Distância percorrida [km] | Distância Pulverizando [km] | RTL ACUMULADO[m] | EOC [km/km] | EOC [h/h] | Tempo de manobra [h] | Tempo rtl_rtw [h] | V pulv [m/s] | V desloc [m/s]
0 | 25 | CONCLUIDO | 6.0706 | 16.47 | 13.87 | 14.35 | 0.28 | 58 | 61.76 | 28.92 | 1 | 56 | 6.84 | 7851.41 | 78.83 | 979.31 | 73.26 | 35.36 | 17893.58 | 0.48 | 0.82 | 3.06 | 1.15 | 1 | 10
1 | 25 | CONCLUIDO | 6.2417 | 16.02 | 13.61 | 18.57 | 0.35 | 44 | 62.05 | 28.92 | 1.25 | 25 | 6.88 | 7887.12 | 73.66 | 979.14 | 64.5 | 35.36 | 13582.9 | 0.55 | 0.84 | 3.06 | 0.9 | 1 | 10
2 | 25 | CONCLUIDO | 6.2752 | 15.94 | 13.57 | 19.86 | 0.42 | 41 | 62.34 | 28.92 | 1.5 | 1 | 6.92 | 7922.85 | 72.5 | 979.6 | 62.37 | 35.36 | 12533.19 | 0.57 | 0.84 | 3.08 | 0.85 | 1 | 10
3 | 25 | CONCLUIDO | 6.2768 | 15.93 | 13.57 | 19.85 | 0.49 | 41 | 62.63 | 28.92 | 1.75 | 0 | 6.96 | 7958.6 | 72.79 | 979.58 | 62.14 | 35.36 | 12420.07 | 0.57 | 0.84 | 3.08 | 0.85 | 1 | 10

## RESULTADOS_15
Unnamed: 0 | Volume de calda [L] | STATUS | Capacidade operacional [ha/h] | Tempo de missao [h] | Tempo util [h] | Tempo por voo [min] | Autonomia Projetada [h] | N° Voos | MTOW [kg] | Massa Estrutura [kg] | Combustível [kg] | Abastecimentos | Massa gerador | Potência gerador [W] | Combustível consumido [L] | Calda cons [L] | Distância percorrida [km] | Distância Pulverizando [km] | RTL ACUMULADO[m] | EOC [km/km] | EOC [h/h] | Tempo de manobra [h] | Tempo rtl_rtw [h] | V pulv [m/s] | V desloc [m/s]
0 | 85 | CONCLUIDO | 4.3843 | 22.81 | 15.62 | 6.6 | 0.11 | 142 | 167.88 | 51.39 | 1 | 140 | 30.49 | 20939.59 | 196.44 | 979.35 | 127.81 | 35.36 | 44748.23 | 0.28 | 0.73 | 3.2 | 2.91 | 1 | 10
1 | 85 | CONCLUIDO | 4.7796 | 20.92 | 14.89 | 8.27 | 0.13 | 108 | 168.25 | 51.39 | 1.25 | 106 | 30.6 | 20984.25 | 186.08 | 979.31 | 105.35 | 35.36 | 33689.22 | 0.34 | 0.77 | 3.13 | 2.17 | 1 | 10
2 | 85 | CONCLUIDO | 5.0527 | 19.79 | 14.47 | 9.98 | 0.16 | 87 | 168.61 | 51.39 | 1.5 | 85 | 30.71 | 21028.94 | 179.65 | 979.38 | 91.95 | 35.36 | 27094.43 | 0.38 | 0.79 | 3.11 | 1.75 | 1 | 10
3 | 85 | CONCLUIDO | 5.2583 | 19.02 | 14.17 | 11.65 | 0.18 | 73 | 168.97 | 51.39 | 1.75 | 71 | 30.83 | 21073.68 | 174.83 | 979.22 | 82.83 | 35.36 | 22603.42 | 0.43 | 0.81 | 3.08 | 1.45 | 1 | 10
4 | 85 | CONCLUIDO | 5.41 | 18.48 | 13.98 | 13.31 | 0.21 | 63 | 169.33 | 51.39 | 2 | 61 | 30.94 | 21118.46 | 171.08 | 979.3 | 76.59 | 35.36 | 19534.6 | 0.46 | 0.82 | 3.07 | 1.26 | 1 | 10
5 | 85 | CONCLUIDO | 5.5455 | 18.03 | 13.8 | 15.05 | 0.24 | 55 | 169.7 | 51.39 | 2.25 | 53 | 31.05 | 21163.27 | 167.8 | 979.21 | 70.97 | 35.36 | 16760.23 | 0.5 | 0.83 | 3.05 | 1.08 | 1 | 10
6 | 85 | CONCLUIDO | 5.6402 | 17.73 | 13.7 | 16.77 | 0.26 | 49 | 170.06 | 51.39 | 2.5 | 47 | 31.17 | 21208.12 | 165.34 | 979.3 | 67.92 | 35.36 | 15265.58 | 0.52 | 0.83 | 3.04 | 0.98 | 1 | 10
7 | 85 | CONCLUIDO | 5.7295 | 17.45 | 13.59 | 18.53 | 0.29 | 44 | 170.42 | 51.39 | 2.75 | 42 | 31.28 | 21253.01 | 163.02 | 979.34 | 64.27 | 35.36 | 13468.04 | 0.55 | 0.84 | 3.05 | 0.87 | 1 | 10
8 | 85 | CONCLUIDO | 5.7979 | 17.25 | 13.52 | 20.28 | 0.31 | 40 | 170.79 | 51.39 | 3 | 38 | 31.4 | 21297.94 | 160.99 | 979.32 | 62.08 | 35.36 | 12392.47 | 0.57 | 0.84 | 3.04 | 0.8 | 1 | 10
9 | 85 | CONCLUIDO | 5.8831 | 17 | 13.41 | 22.34 | 0.34 | 36 | 171.15 | 51.39 | 3.25 | 34 | 31.51 | 21342.91 | 158.32 | 979.14 | 58.94 | 35.36 | 10842.73 | 0.6 | 0.85 | 3.02 | 0.69 | 1 | 10
10 | 85 | CONCLUIDO | 5.9395 | 16.84 | 13.35 | 24.26 | 0.36 | 33 | 171.52 | 51.39 | 3.5 | 31 | 31.63 | 21387.92 | 156.28 | 979.2 | 56.91 | 35.36 | 9844.72 | 0.62 | 0.85 | 3.02 | 0.63 | 1 | 10
11 | 85 | CONCLUIDO | 5.9831 | 16.71 | 13.29 | 25.72 | 0.39 | 31 | 171.88 | 51.39 | 3.75 | 29 | 31.74 | 21432.96 | 154.41 | 979.22 | 54.99 | 35.36 | 8891.81 | 0.64 | 0.86 | 3.02 | 0.57 | 1 | 10
12 | 85 | CONCLUIDO | 6.0079 | 16.64 | 13.29 | 27.5 | 0.41 | 29 | 172.25 | 51.39 | 4 | 27 | 31.86 | 21478.05 | 153.52 | 979.11 | 55.19 | 35.36 | 9003.3 | 0.64 | 0.86 | 3.02 | 0.57 | 1 | 10
13 | 85 | CONCLUIDO | 6.0561 | 16.51 | 13.22 | 29.39 | 0.44 | 27 | 172.61 | 51.39 | 4.25 | 25 | 31.97 | 21523.17 | 151.25 | 979.17 | 53.36 | 35.36 | 8097.01 | 0.66 | 0.86 | 3 | 0.51 | 1 | 10
14 | 85 | CONCLUIDO | 6.0888 | 16.42 | 13.2 | 31.69 | 0.46 | 25 | 172.98 | 51.39 | 4.5 | 23 | 32.09 | 21568.34 | 150.2 | 979.08 | 52.62 | 35.36 | 7738.99 | 0.67 | 0.86 | 3 | 0.49 | 1 | 10
15 | 85 | CONCLUIDO | 6.1148 | 16.35 | 13.17 | 32.92 | 0.49 | 24 | 173.35 | 51.39 | 4.75 | 22 | 32.2 | 21613.54 | 147.87 | 979.17 | 51.53 | 35.36 | 7197.6 | 0.69 | 0.87 | 3 | 0.45 | 1 | 10
16 | 85 | CONCLUIDO | 6.1521 | 16.25 | 13.14 | 35.83 | 0.51 | 22 | 173.71 | 51.39 | 5 | 20 | 32.32 | 21658.78 | 146.22 | 979.25 | 50.52 | 35.36 | 6704.48 | 0.7 | 0.87 | 3 | 0.42 | 1 | 10
17 | 85 | CONCLUIDO | 6.1679 | 16.21 | 13.13 | 37.51 | 0.53 | 21 | 174.08 | 51.39 | 5.25 | 19 | 32.44 | 21704.07 | 145.32 | 979.13 | 50.19 | 35.36 | 6540.56 | 0.7 | 0.87 | 3 | 0.41 | 1 | 10
18 | 85 | CONCLUIDO | 6.1991 | 16.13 | 13.08 | 39.24 | 0.56 | 20 | 174.45 | 51.39 | 5.5 | 18 | 32.56 | 21749.39 | 142.75 | 979.12 | 48.78 | 35.36 | 5844.22 | 0.72 | 0.87 | 2.99 | 0.37 | 1 | 10
19 | 85 | CONCLUIDO | 6.2159 | 16.09 | 13.07 | 41.28 | 0.58 | 19 | 174.82 | 51.39 | 5.75 | 17 | 32.67 | 21794.75 | 142.05 | 979.14 | 48.47 | 35.36 | 5690.72 | 0.73 | 0.87 | 3 | 0.36 | 1 | 10
20 | 85 | CONCLUIDO | 6.2413 | 16.02 | 13.04 | 43.47 | 0.61 | 18 | 175.18 | 51.39 | 6 | 16 | 32.79 | 21840.16 | 139.95 | 979.1 | 47.45 | 35.36 | 5186.55 | 0.75 | 0.87 | 2.99 | 0.32 | 1 | 10
21 | 85 | CONCLUIDO | 6.2531 | 15.99 | 13.04 | 46.04 | 0.63 | 17 | 175.55 | 51.39 | 6.25 | 15 | 32.91 | 21885.6 | 138.16 | 979.23 | 47.35 | 35.36 | 5143.02 | 0.75 | 0.87 | 3 | 0.33 | 1 | 10
22 | 85 | CONCLUIDO | 6.2498 | 16 | 13.05 | 46.07 | 0.66 | 17 | 175.92 | 51.39 | 6.5 | 15 | 33.03 | 21931.08 | 137.25 | 979.08 | 47.79 | 35.36 | 5364.4 | 0.74 | 0.87 | 3 | 0.34 | 1 | 10
23 | 85 | CONCLUIDO | 6.271 | 15.95 | 13.03 | 48.87 | 0.68 | 16 | 176.29 | 51.39 | 6.75 | 14 | 33.15 | 21976.61 | 135.4 | 979.08 | 47.2 | 35.36 | 5072.5 | 0.75 | 0.88 | 2.99 | 0.32 | 1 | 10
24 | 85 | CONCLUIDO | 6.3042 | 15.86 | 12.98 | 51.93 | 0.7 | 15 | 176.66 | 51.39 | 7 | 13 | 33.27 | 22022.17 | 132.97 | 979.09 | 45.69 | 35.36 | 4321.88 | 0.77 | 0.88 | 2.99 | 0.27 | 1 | 10
25 | 85 | CONCLUIDO | 6.3162 | 15.83 | 12.99 | 55.65 | 0.73 | 14 | 177.03 | 51.39 | 7.25 | 12 | 33.39 | 22067.77 | 131.48 | 979.15 | 45.7 | 35.36 | 4332.58 | 0.77 | 0.88 | 2.99 | 0.27 | 1 | 10
26 | 85 | CONCLUIDO | 6.3213 | 15.82 | 12.97 | 55.6 | 0.75 | 14 | 177.4 | 51.39 | 7.5 | 11 | 33.51 | 22113.42 | 130.09 | 979.12 | 45.33 | 35.36 | 4148.92 | 0.78 | 0.88 | 2.99 | 0.26 | 1 | 10
27 | 85 | CONCLUIDO | 6.3412 | 15.77 | 12.96 | 59.8 | 0.77 | 13 | 177.77 | 51.39 | 7.75 | 6 | 33.63 | 22159.1 | 128.07 | 979.08 | 44.62 | 35.36 | 3796.71 | 0.79 | 0.88 | 2.99 | 0.24 | 1 | 10
28 | 85 | CONCLUIDO | 6.3385 | 15.78 | 12.96 | 59.83 | 0.8 | 13 | 178.14 | 51.39 | 8 | 4 | 33.75 | 22204.83 | 128.56 | 979.11 | 44.82 | 35.36 | 3899.45 | 0.79 | 0.88 | 3 | 0.25 | 1 | 10
29 | 85 | CONCLUIDO | 6.336 | 15.78 | 12.97 | 59.86 | 0.82 | 13 | 178.51 | 51.39 | 8.25 | 3 | 33.87 | 22250.6 | 128.3 | 979.16 | 44.88 | 35.36 | 3927.14 | 0.79 | 0.88 | 3 | 0.25 | 1 | 10
30 | 85 | CONCLUIDO | 6.334 | 15.79 | 12.97 | 59.88 | 0.84 | 13 | 178.88 | 51.39 | 8.5 | 1 | 33.99 | 22296.41 | 128.3 | 979.16 | 45.01 | 35.36 | 3991.39 | 0.79 | 0.88 | 3 | 0.26 | 1 | 10
31 | 85 | CONCLUIDO | 6.3348 | 15.79 | 12.97 | 59.87 | 0.87 | 13 | 179.26 | 51.39 | 8.75 | 0 | 34.11 | 22342.26 | 128.32 | 979.08 | 44.86 | 35.36 | 3919.61 | 0.79 | 0.88 | 3 | 0.26 | 1 | 10

## RESULTADOS_2
Unnamed: 0 | Volume de calda [L] | STATUS | Capacidade operacional [ha/h] | Tempo de missao [h] | Tempo util [h] | Tempo por voo [min] | Autonomia Projetada [h] | N° Voos | MTOW [kg] | Massa Estrutura [kg] | Combustível [kg] | Abastecimentos | Massa gerador | Potência gerador [W] | Combustível consumido [L] | Calda cons [L] | Distância percorrida [km] | Distância Pulverizando [km] | RTL ACUMULADO[m] | EOC [km/km] | EOC [h/h] | Tempo de manobra [h] | Tempo rtl_rtw [h] | V pulv [m/s] | V desloc [m/s]
0 | 20 | CONCLUIDO | 6.1973 | 16.14 | 13.77 | 16.19 | 0.34 | 51 | 51.33 | 24.83 | 1 | 11 | 5.51 | 6564.78 | 64.85 | 979.75 | 68.42 | 35.36 | 15505.76 | 0.52 | 0.83 | 3.1 | 1.05 | 1 | 10
1 | 20 | CONCLUIDO | 6.2034 | 16.12 | 13.76 | 16.51 | 0.42 | 50 | 51.62 | 24.83 | 1.25 | 0 | 5.54 | 6599.8 | 64.85 | 979.49 | 67.91 | 35.36 | 15257.3 | 0.52 | 0.83 | 3.11 | 1.04 | 1 | 10

## RESULTADOS_22
Unnamed: 0 | Volume de calda [L] | STATUS | Capacidade operacional [ha/h] | Tempo de missao [h] | Tempo util [h] | Tempo por voo [min] | Autonomia Projetada [h] | N° Voos | MTOW [kg] | Massa Estrutura [kg] | Combustível [kg] | Abastecimentos | Massa gerador | Potência gerador [W] | Combustível consumido [L] | Calda cons [L] | Distância percorrida [km] | Distância Pulverizando [km] | RTL ACUMULADO[m] | EOC [km/km] | EOC [h/h] | Tempo de manobra [h] | Tempo rtl_rtw [h] | V pulv [m/s] | V desloc [m/s]
0 | 120 | CONCLUIDO | 3.6059 | 27.73 | 16.55 | 5.34 | 0.08 | 186 | 232.68 | 57.72 | 1 | 184 | 53.95 | 28931.02 | 257.92 | 979.86 | 156.95 | 35.36 | 59098.18 | 0.23 | 0.69 | 3.27 | 3.83 | 1 | 10
1 | 120 | CONCLUIDO | 4.057 | 24.65 | 15.56 | 6.67 | 0.1 | 140 | 233.1 | 57.72 | 1.25 | 138 | 54.13 | 28983.75 | 241.76 | 979.74 | 126.09 | 35.36 | 43899.38 | 0.28 | 0.73 | 3.19 | 2.84 | 1 | 10
2 | 120 | CONCLUIDO | 4.387 | 22.79 | 14.98 | 8.03 | 0.11 | 112 | 233.53 | 57.72 | 1.5 | 110 | 54.31 | 29036.54 | 231.99 | 979.41 | 107.91 | 35.36 | 34946.44 | 0.33 | 0.76 | 3.15 | 2.27 | 1 | 10
3 | 120 | CONCLUIDO | 4.6471 | 21.52 | 14.57 | 9.4 | 0.13 | 93 | 233.96 | 57.72 | 1.75 | 91 | 54.49 | 29089.39 | 224.93 | 979.3 | 94.89 | 35.36 | 28534.56 | 0.37 | 0.78 | 3.12 | 1.85 | 1 | 10
4 | 120 | CONCLUIDO | 4.8365 | 20.68 | 14.32 | 10.74 | 0.15 | 80 | 234.39 | 57.72 | 2 | 78 | 54.67 | 29142.31 | 220.29 | 979.24 | 87.4 | 35.36 | 24850.3 | 0.4 | 0.8 | 3.1 | 1.61 | 1 | 10
5 | 120 | CONCLUIDO | 4.998 | 20.01 | 14.11 | 12.09 | 0.17 | 70 | 234.82 | 57.72 | 2.25 | 68 | 54.85 | 29195.29 | 216.27 | 979.32 | 80.64 | 35.36 | 21521.07 | 0.44 | 0.81 | 3.08 | 1.39 | 1 | 10
6 | 120 | CONCLUIDO | 5.1327 | 19.48 | 13.95 | 13.5 | 0.19 | 62 | 235.25 | 57.72 | 2.5 | 60 | 55.03 | 29248.33 | 212.83 | 979.22 | 75.78 | 35.36 | 19132.36 | 0.47 | 0.82 | 3.07 | 1.23 | 1 | 10
7 | 120 | CONCLUIDO | 5.2344 | 19.1 | 13.84 | 14.83 | 0.21 | 56 | 235.68 | 57.72 | 2.75 | 54 | 55.21 | 29301.44 | 210.66 | 979.3 | 72.43 | 35.36 | 17489.33 | 0.49 | 0.82 | 3.06 | 1.13 | 1 | 10
8 | 120 | CONCLUIDO | 5.332 | 18.75 | 13.72 | 16.14 | 0.23 | 51 | 236.11 | 57.72 | 3 | 49 | 55.39 | 29354.61 | 207.95 | 979.24 | 68.63 | 35.36 | 15610.55 | 0.52 | 0.83 | 3.05 | 1.01 | 1 | 10
9 | 120 | CONCLUIDO | 5.4082 | 18.49 | 13.64 | 17.41 | 0.24 | 47 | 236.54 | 57.72 | 3.25 | 45 | 55.57 | 29407.85 | 206.04 | 979.27 | 66.16 | 35.36 | 14395.28 | 0.53 | 0.84 | 3.04 | 0.92 | 1 | 10
10 | 120 | CONCLUIDO | 5.4884 | 18.22 | 13.55 | 18.91 | 0.26 | 43 | 236.98 | 57.72 | 3.5 | 41 | 55.75 | 29461.15 | 204.01 | 979.29 | 63.27 | 35.36 | 12974.01 | 0.56 | 0.84 | 3.04 | 0.84 | 1 | 10
11 | 120 | CONCLUIDO | 5.5403 | 18.05 | 13.52 | 20.28 | 0.28 | 40 | 237.41 | 57.72 | 3.75 | 38 | 55.93 | 29514.51 | 202.34 | 979.31 | 62.41 | 35.36 | 12558.07 | 0.57 | 0.84 | 3.03 | 0.8 | 1 | 10
12 | 120 | CONCLUIDO | 5.6071 | 17.83 | 13.44 | 21.79 | 0.3 | 37 | 237.84 | 57.72 | 4 | 35 | 56.12 | 29567.95 | 200.56 | 979.28 | 59.95 | 35.36 | 11342.97 | 0.59 | 0.85 | 3.02 | 0.72 | 1 | 10
13 | 120 | CONCLUIDO | 5.6516 | 17.69 | 13.39 | 22.96 | 0.32 | 35 | 238.28 | 57.72 | 4.25 | 33 | 56.3 | 29621.44 | 198.99 | 979.26 | 58.54 | 35.36 | 10648.06 | 0.6 | 0.85 | 3.02 | 0.68 | 1 | 10
14 | 120 | CONCLUIDO | 5.6881 | 17.58 | 13.37 | 24.31 | 0.34 | 33 | 238.71 | 57.72 | 4.5 | 31 | 56.49 | 29675.01 | 198.03 | 979.19 | 57.4 | 35.36 | 10089.29 | 0.62 | 0.85 | 3.03 | 0.65 | 1 | 10
15 | 120 | CONCLUIDO | 5.7414 | 17.42 | 13.3 | 25.73 | 0.35 | 31 | 239.14 | 57.72 | 4.75 | 29 | 56.67 | 29728.63 | 196.01 | 979.2 | 55.16 | 35.36 | 8976.03 | 0.64 | 0.86 | 3.02 | 0.58 | 1 | 10
16 | 120 | CONCLUIDO | 5.7783 | 17.31 | 13.28 | 27.47 | 0.37 | 29 | 239.58 | 57.72 | 5 | 27 | 56.86 | 29782.33 | 195.14 | 979.14 | 54.84 | 35.36 | 8827.71 | 0.64 | 0.86 | 3.01 | 0.56 | 1 | 10
17 | 120 | CONCLUIDO | 5.799 | 17.24 | 13.26 | 28.41 | 0.39 | 28 | 240.02 | 57.72 | 5.25 | 26 | 57.04 | 29836.09 | 194.1 | 979.1 | 54.28 | 35.36 | 8551.2 | 0.65 | 0.86 | 3.01 | 0.54 | 1 | 10
18 | 120 | CONCLUIDO | 5.8251 | 17.17 | 13.23 | 29.4 | 0.41 | 27 | 240.45 | 57.72 | 5.5 | 25 | 57.23 | 29890.04 | 192.84 | 979.23 | 53.47 | 35.36 | 8150.85 | 0.66 | 0.86 | 3 | 0.51 | 1 | 10
19 | 120 | CONCLUIDO | 5.865 | 17.05 | 13.2 | 31.69 | 0.42 | 25 | 240.89 | 57.72 | 5.75 | 23 | 57.42 | 29943.94 | 191.9 | 979.23 | 52.55 | 35.36 | 7700.34 | 0.67 | 0.86 | 3 | 0.49 | 1 | 10
20 | 120 | CONCLUIDO | 5.8913 | 16.97 | 13.17 | 32.93 | 0.44 | 24 | 241.33 | 57.72 | 6 | 22 | 57.6 | 29997.9 | 190.43 | 979.18 | 51.49 | 35.36 | 7178.45 | 0.69 | 0.87 | 3.01 | 0.46 | 1 | 10
21 | 120 | CONCLUIDO | 5.9111 | 16.92 | 13.16 | 34.33 | 0.46 | 23 | 241.77 | 57.72 | 6.25 | 21 | 57.79 | 30051.93 | 189.25 | 979.23 | 50.91 | 35.36 | 6894.98 | 0.69 | 0.87 | 3.01 | 0.44 | 1 | 10
22 | 120 | CONCLUIDO | 5.9349 | 16.85 | 13.14 | 35.83 | 0.48 | 22 | 242.2 | 57.72 | 6.5 | 20 | 57.98 | 30106.03 | 188.68 | 979.16 | 50.41 | 35.36 | 6648.84 | 0.7 | 0.87 | 3 | 0.42 | 1 | 10
23 | 120 | CONCLUIDO | 5.9545 | 16.79 | 13.13 | 37.51 | 0.49 | 21 | 242.64 | 57.72 | 6.75 | 19 | 58.17 | 30160.2 | 187.48 | 979.08 | 50.33 | 35.36 | 6613.95 | 0.7 | 0.87 | 3 | 0.41 | 1 | 10
24 | 120 | CONCLUIDO | 5.9852 | 16.71 | 13.09 | 39.26 | 0.51 | 20 | 243.08 | 57.72 | 7 | 18 | 58.36 | 30214.44 | 185.87 | 979.21 | 48.94 | 35.36 | 5924.74 | 0.72 | 0.87 | 3 | 0.37 | 1 | 10
25 | 120 | CONCLUIDO | 5.9831 | 16.71 | 13.09 | 39.28 | 0.53 | 20 | 243.52 | 57.72 | 7.25 | 18 | 58.55 | 30268.74 | 185.18 | 979.16 | 49.12 | 35.36 | 6011.97 | 0.72 | 0.87 | 3 | 0.38 | 1 | 10
26 | 120 | CONCLUIDO | 6.0035 | 16.66 | 13.08 | 41.31 | 0.55 | 19 | 243.96 | 57.72 | 7.5 | 17 | 58.74 | 30323.11 | 184.72 | 979.2 | 48.7 | 35.36 | 5806.27 | 0.73 | 0.87 | 3 | 0.37 | 1 | 10
27 | 120 | CONCLUIDO | 6.0331 | 16.58 | 13.05 | 43.49 | 0.56 | 18 | 244.41 | 57.72 | 7.75 | 16 | 58.93 | 30377.55 | 183.08 | 979.11 | 47.32 | 35.36 | 5124.57 | 0.75 | 0.87 | 3 | 0.33 | 1 | 10
28 | 120 | CONCLUIDO | 6.0303 | 16.58 | 13.05 | 43.51 | 0.58 | 18 | 244.85 | 57.72 | 8 | 16 | 59.12 | 30432.06 | 181.7 | 979.08 | 47.79 | 35.36 | 5359 | 0.74 | 0.87 | 3 | 0.34 | 1 | 10
29 | 120 | CONCLUIDO | 6.054 | 16.52 | 13.03 | 46 | 0.6 | 17 | 245.29 | 57.72 | 8.25 | 15 | 59.32 | 30486.64 | 180.89 | 979.13 | 47.22 | 35.36 | 5077.2 | 0.75 | 0.88 | 2.99 | 0.32 | 1 | 10
30 | 120 | CONCLUIDO | 6.0489 | 16.53 | 13.05 | 46.05 | 0.62 | 17 | 245.73 | 57.72 | 8.5 | 15 | 59.51 | 30541.29 | 180.21 | 979.15 | 47.8 | 35.36 | 5369.34 | 0.74 | 0.87 | 2.99 | 0.33 | 1 | 10
31 | 120 | CONCLUIDO | 6.0801 | 16.45 | 13.01 | 48.79 | 0.63 | 16 | 246.18 | 57.72 | 8.75 | 14 | 59.7 | 30596.01 | 179.09 | 979.09 | 46.51 | 35.36 | 4727.23 | 0.76 | 0.88 | 2.99 | 0.29 | 1 | 10
32 | 120 | CONCLUIDO | 6.071 | 16.47 | 13.03 | 48.88 | 0.65 | 16 | 246.62 | 57.72 | 9 | 14 | 59.9 | 30650.8 | 177.71 | 979.12 | 47.32 | 35.36 | 5132.49 | 0.75 | 0.88 | 2.99 | 0.32 | 1 | 10
33 | 120 | CONCLUIDO | 6.1015 | 16.39 | 13 | 51.99 | 0.67 | 15 | 247.07 | 57.72 | 9.25 | 13 | 60.09 | 30705.66 | 177.01 | 979.15 | 46.09 | 35.36 | 4521.34 | 0.77 | 0.88 | 2.99 | 0.28 | 1 | 10
34 | 120 | CONCLUIDO | 6.1012 | 16.39 | 13 | 51.99 | 0.68 | 15 | 247.51 | 57.72 | 9.5 | 13 | 60.29 | 30760.6 | 175.9 | 979.16 | 46.13 | 35.36 | 4543.32 | 0.77 | 0.88 | 2.99 | 0.28 | 1 | 10
35 | 120 | CONCLUIDO | 6.123 | 16.33 | 12.99 | 55.65 | 0.7 | 14 | 247.96 | 57.72 | 9.75 | 12 | 60.48 | 30815.6 | 174.93 | 979.16 | 45.71 | 35.36 | 4339.39 | 0.77 | 0.88 | 2.99 | 0.27 | 1 | 10
36 | 120 | CONCLUIDO | 6.1262 | 16.32 | 12.98 | 55.61 | 0.72 | 14 | 248.4 | 57.72 | 10 | 12 | 60.68 | 30870.67 | 174.14 | 979.11 | 45.36 | 35.36 | 4162.43 | 0.78 | 0.88 | 2.99 | 0.26 | 1 | 10
37 | 120 | CONCLUIDO | 6.1254 | 16.33 | 12.98 | 55.62 | 0.73 | 14 | 248.85 | 57.72 | 10.25 | 12 | 60.88 | 30925.82 | 172.75 | 979.2 | 45.5 | 35.36 | 4234.42 | 0.78 | 0.88 | 2.99 | 0.26 | 1 | 10
38 | 120 | CONCLUIDO | 6.1484 | 16.26 | 12.96 | 59.83 | 0.75 | 13 | 249.3 | 57.72 | 10.5 | 11 | 61.07 | 30981.04 | 172 | 979.08 | 44.97 | 35.36 | 3973.47 | 0.79 | 0.88 | 2.99 | 0.25 | 1 | 10
39 | 120 | CONCLUIDO | 6.1528 | 16.25 | 12.95 | 59.78 | 0.77 | 13 | 249.75 | 57.72 | 10.75 | 11 | 61.27 | 31036.33 | 170.69 | 979.09 | 44.85 | 35.36 | 3911.85 | 0.79 | 0.88 | 2.98 | 0.24 | 1 | 10
40 | 120 | CONCLUIDO | 6.1792 | 16.18 | 12.93 | 64.64 | 0.78 | 12 | 250.2 | 57.72 | 11 | 10 | 61.47 | 31091.69 | 168.53 | 979.09 | 43.79 | 35.36 | 3386.85 | 0.81 | 0.88 | 2.99 | 0.21 | 1 | 10
41 | 120 | CONCLUIDO | 6.1761 | 16.19 | 12.94 | 64.68 | 0.8 | 12 | 250.65 | 57.72 | 11.25 | 10 | 61.67 | 31147.12 | 168.62 | 979.12 | 44.09 | 35.36 | 3539.72 | 0.8 | 0.88 | 2.99 | 0.22 | 1 | 10
42 | 120 | CONCLUIDO | 6.1757 | 16.19 | 12.94 | 64.68 | 0.81 | 12 | 251.1 | 57.72 | 11.5 | 10 | 61.87 | 31202.63 | 168.54 | 979.09 | 44.23 | 35.36 | 3607.7 | 0.8 | 0.88 | 2.99 | 0.22 | 1 | 10
43 | 120 | CONCLUIDO | 6.1745 | 16.2 | 12.94 | 64.7 | 0.83 | 12 | 251.55 | 57.72 | 11.75 | 10 | 62.07 | 31258.21 | 166.79 | 979.13 | 44.3 | 35.36 | 3644.09 | 0.8 | 0.88 | 2.99 | 0.23 | 1 | 10
44 | 120 | CONCLUIDO | 6.2021 | 16.12 | 12.91 | 70.44 | 0.85 | 11 | 252 | 57.72 | 12 | 9 | 62.27 | 31313.87 | 166.04 | 979.17 | 43.38 | 35.36 | 3187.7 | 0.82 | 0.88 | 2.99 | 0.2 | 1 | 10
45 | 120 | CONCLUIDO | 6.2042 | 16.12 | 12.91 | 70.41 | 0.86 | 11 | 252.45 | 57.72 | 12.25 | 9 | 62.48 | 31369.6 | 164.18 | 979.12 | 43.19 | 35.36 | 3094.11 | 0.82 | 0.88 | 2.99 | 0.19 | 1 | 10
46 | 120 | CONCLUIDO | 6.2006 | 16.13 | 12.92 | 70.46 | 0.88 | 11 | 252.9 | 57.72 | 12.5 | 9 | 62.68 | 31425.4 | 162.21 | 979.08 | 43.73 | 35.36 | 3361.8 | 0.81 | 0.88 | 2.98 | 0.2 | 1 | 10
47 | 120 | CONCLUIDO | 6.2008 | 16.13 | 12.92 | 70.46 | 0.9 | 11 | 253.35 | 57.72 | 12.75 | 8 | 62.88 | 31481.28 | 161.17 | 979.25 | 43.52 | 35.36 | 3259.44 | 0.81 | 0.88 | 2.99 | 0.2 | 1 | 10
48 | 120 | CONCLUIDO | 6.2245 | 16.07 | 12.9 | 77.41 | 0.91 | 10 | 253.81 | 57.72 | 13 | 7 | 63.08 | 31537.23 | 161.28 | 979.12 | 43.05 | 35.36 | 3026.26 | 0.82 | 0.88 | 2.99 | 0.19 | 1 | 10
49 | 120 | CONCLUIDO | 6.2209 | 16.07 | 12.91 | 77.46 | 0.93 | 10 | 254.26 | 57.72 | 13.25 | 7 | 63.29 | 31593.26 | 161.78 | 979.08 | 43.29 | 35.36 | 3146.08 | 0.82 | 0.88 | 2.99 | 0.2 | 1 | 10
50 | 120 | CONCLUIDO | 6.2278 | 16.06 | 12.89 | 77.36 | 0.94 | 10 | 254.72 | 57.72 | 13.5 | 6 | 63.49 | 31649.36 | 161.46 | 979.08 | 42.76 | 35.36 | 2885 | 0.83 | 0.88 | 2.98 | 0.18 | 1 | 10
51 | 120 | CONCLUIDO | 6.227 | 16.06 | 12.89 | 77.37 | 0.96 | 10 | 255.17 | 57.72 | 13.75 | 4 | 63.7 | 31705.54 | 159.86 | 979.08 | 42.61 | 35.36 | 2805.57 | 0.83 | 0.88 | 2.99 | 0.18 | 1 | 10
52 | 120 | CONCLUIDO | 6.226 | 16.06 | 12.9 | 77.38 | 0.97 | 10 | 255.63 | 57.72 | 14 | 2 | 63.91 | 31761.8 | 159.91 | 979.09 | 42.66 | 35.36 | 2831.23 | 0.83 | 0.88 | 2.99 | 0.18 | 1 | 10
53 | 120 | CONCLUIDO | 6.227 | 16.06 | 12.89 | 77.37 | 0.99 | 10 | 256.09 | 57.72 | 14.25 | 2 | 64.11 | 31818.13 | 159.74 | 979.08 | 42.62 | 35.36 | 2812.8 | 0.83 | 0.88 | 2.99 | 0.18 | 1 | 10
54 | 120 | CONCLUIDO | 6.2242 | 16.07 | 12.9 | 77.41 | 1.01 | 10 | 256.54 | 57.72 | 14.5 | 1 | 64.32 | 31874.54 | 159.41 | 979.14 | 42.74 | 35.36 | 2873.69 | 0.83 | 0.88 | 2.99 | 0.19 | 1 | 10
55 | 120 | CONCLUIDO | 6.2237 | 16.07 | 12.9 | 77.42 | 1.02 | 10 | 257 | 57.72 | 14.75 | 1 | 64.53 | 31931.15 | 159.35 | 979.09 | 42.82 | 35.36 | 2910.72 | 0.83 | 0.88 | 2.99 | 0.19 | 1 | 10
56 | 120 | CONCLUIDO | 6.2235 | 16.07 | 12.9 | 77.42 | 1.04 | 10 | 257.46 | 57.72 | 15 | 1 | 64.74 | 31987.71 | 159.28 | 979.08 | 42.87 | 35.36 | 2936.94 | 0.82 | 0.88 | 2.99 | 0.19 | 1 | 10
57 | 120 | CONCLUIDO | 6.2229 | 16.07 | 12.91 | 77.43 | 1.05 | 10 | 257.92 | 57.72 | 15.25 | 0 | 64.95 | 32044.35 | 159.51 | 979.14 | 42.85 | 35.36 | 2929.06 | 0.83 | 0.88 | 3 | 0.19 | 1 | 10

## RESULTADOS_27
Unnamed: 0 | Volume de calda [L] | STATUS | Capacidade operacional [ha/h] | Tempo de missao [h] | Tempo util [h] | Tempo por voo [min] | Autonomia Projetada [h] | N° Voos | MTOW [kg] | Massa Estrutura [kg] | Combustível [kg] | Abastecimentos | Massa gerador | Potência gerador [W] | Combustível consumido [L] | Calda cons [L] | Distância percorrida [km] | Distância Pulverizando [km] | RTL ACUMULADO[m] | EOC [km/km] | EOC [h/h] | Tempo de manobra [h] | Tempo rtl_rtw [h] | V pulv [m/s] | V desloc [m/s]
0 | 145 | CONCLUIDO | 3.1105 | 32.15 | 17.29 | 4.69 | 0.06 | 221 | 285.18 | 61.2 | 1 | 219 | 77.98 | 35406.83 | 306.89 | 979.79 | 180.11 | 35.36 | 70502.66 | 0.2 | 0.66 | 3.32 | 4.57 | 1 | 10
1 | 145 | CONCLUIDO | 3.578 | 27.95 | 16.11 | 5.86 | 0.08 | 165 | 285.68 | 61.2 | 1.25 | 163 | 78.24 | 35468.6 | 285.31 | 979.85 | 142.42 | 35.36 | 51937.63 | 0.25 | 0.71 | 3.25 | 3.38 | 1 | 10
2 | 145 | CONCLUIDO | 3.9416 | 25.37 | 15.36 | 7.04 | 0.09 | 131 | 286.19 | 61.2 | 1.5 | 129 | 78.49 | 35530.47 | 271.49 | 979.45 | 119.92 | 35.36 | 40858.17 | 0.29 | 0.74 | 3.17 | 2.64 | 1 | 10
3 | 145 | CONCLUIDO | 4.2088 | 23.76 | 14.94 | 8.22 | 0.11 | 109 | 286.69 | 61.2 | 1.75 | 107 | 78.74 | 35592.57 | 263.51 | 979.49 | 105.78 | 35.36 | 33897.82 | 0.33 | 0.76 | 3.16 | 2.22 | 1 | 10
4 | 145 | CONCLUIDO | 4.4363 | 22.54 | 14.58 | 9.41 | 0.12 | 93 | 287.19 | 61.2 | 2 | 91 | 78.99 | 35654.65 | 256.61 | 979.3 | 95.17 | 35.36 | 28670.75 | 0.37 | 0.78 | 3.12 | 1.86 | 1 | 10
5 | 145 | CONCLUIDO | 4.597 | 21.75 | 14.39 | 10.53 | 0.14 | 82 | 287.7 | 61.2 | 2.25 | 80 | 79.25 | 35716.83 | 252.57 | 979.36 | 88.91 | 35.36 | 25597.66 | 0.4 | 0.79 | 3.11 | 1.67 | 1 | 10
6 | 145 | CONCLUIDO | 4.7643 | 20.99 | 14.16 | 11.8 | 0.15 | 72 | 288.2 | 61.2 | 2.5 | 70 | 79.5 | 35779.11 | 247.99 | 979.39 | 82.15 | 35.36 | 22266.72 | 0.43 | 0.81 | 3.09 | 1.44 | 1 | 10
7 | 145 | CONCLUIDO | 4.8837 | 20.48 | 14.02 | 12.95 | 0.17 | 65 | 288.71 | 61.2 | 2.75 | 63 | 79.76 | 35841.5 | 245.1 | 979.3 | 77.94 | 35.36 | 20196.1 | 0.45 | 0.81 | 3.08 | 1.31 | 1 | 10
8 | 145 | CONCLUIDO | 4.998 | 20.01 | 13.88 | 14.11 | 0.18 | 59 | 289.21 | 61.2 | 3 | 57 | 80.02 | 35903.99 | 241.91 | 979.44 | 73.68 | 35.36 | 18099.64 | 0.48 | 0.82 | 3.05 | 1.16 | 1 | 10
9 | 145 | CONCLUIDO | 5.0902 | 19.65 | 13.79 | 15.32 | 0.2 | 54 | 289.72 | 61.2 | 3.25 | 52 | 80.27 | 35966.59 | 239.83 | 979.27 | 70.46 | 35.36 | 16514.55 | 0.5 | 0.83 | 3.06 | 1.07 | 1 | 10
10 | 145 | CONCLUIDO | 5.1665 | 19.36 | 13.71 | 16.45 | 0.21 | 50 | 290.23 | 61.2 | 3.5 | 48 | 80.53 | 36029.29 | 237.99 | 979.22 | 68.2 | 35.36 | 15402.38 | 0.52 | 0.83 | 3.05 | 1 | 1 | 10
11 | 145 | CONCLUIDO | 5.2252 | 19.14 | 13.66 | 17.43 | 0.23 | 47 | 290.74 | 61.2 | 3.75 | 45 | 80.79 | 36092.1 | 236.4 | 979.29 | 66.87 | 35.36 | 14754.75 | 0.53 | 0.84 | 3.04 | 0.94 | 1 | 10
12 | 145 | CONCLUIDO | 5.3087 | 18.84 | 13.57 | 18.94 | 0.24 | 43 | 291.25 | 61.2 | 4 | 41 | 81.05 | 36155.02 | 234.41 | 979.2 | 63.8 | 35.36 | 13236.72 | 0.55 | 0.84 | 3.04 | 0.85 | 1 | 10
13 | 145 | CONCLUIDO | 5.3519 | 18.68 | 13.53 | 19.79 | 0.26 | 41 | 291.76 | 61.2 | 4.25 | 39 | 81.31 | 36218.04 | 233.04 | 979.28 | 62.52 | 35.36 | 12608.89 | 0.57 | 0.84 | 3.04 | 0.81 | 1 | 10
14 | 145 | CONCLUIDO | 5.4231 | 18.44 | 13.44 | 21.23 | 0.27 | 38 | 292.27 | 61.2 | 4.5 | 36 | 81.57 | 36281.16 | 231.02 | 979.13 | 59.95 | 35.36 | 11335.31 | 0.59 | 0.85 | 3.03 | 0.73 | 1 | 10
15 | 145 | CONCLUIDO | 5.4662 | 18.29 | 13.4 | 22.34 | 0.29 | 36 | 292.79 | 61.2 | 4.75 | 34 | 81.84 | 36344.4 | 229.86 | 979.32 | 58.98 | 35.36 | 10861.93 | 0.6 | 0.85 | 3.02 | 0.69 | 1 | 10
16 | 145 | CONCLUIDO | 5.5061 | 18.16 | 13.38 | 23.61 | 0.3 | 34 | 293.3 | 61.2 | 5 | 32 | 82.1 | 36407.75 | 228.71 | 979.18 | 57.89 | 35.36 | 10325.99 | 0.61 | 0.85 | 3.03 | 0.66 | 1 | 10
17 | 145 | CONCLUIDO | 5.5516 | 18.01 | 13.34 | 25.01 | 0.32 | 32 | 293.81 | 61.2 | 5.25 | 30 | 82.36 | 36471.2 | 227.29 | 979.2 | 56.54 | 35.36 | 9663.96 | 0.63 | 0.86 | 3.02 | 0.62 | 1 | 10
18 | 145 | CONCLUIDO | 5.5811 | 17.92 | 13.3 | 25.74 | 0.33 | 31 | 294.33 | 61.2 | 5.5 | 29 | 82.63 | 36534.76 | 226.26 | 979.2 | 55.08 | 35.36 | 8938.59 | 0.64 | 0.86 | 3.02 | 0.58 | 1 | 10
19 | 145 | CONCLUIDO | 5.5983 | 17.86 | 13.3 | 26.59 | 0.35 | 30 | 294.84 | 61.2 | 5.75 | 28 | 82.9 | 36598.44 | 225.68 | 979.16 | 55.44 | 35.36 | 9125.03 | 0.64 | 0.86 | 3.01 | 0.58 | 1 | 10
20 | 145 | CONCLUIDO | 5.6446 | 17.72 | 13.26 | 28.41 | 0.36 | 28 | 295.36 | 61.2 | 6 | 26 | 83.16 | 36662.22 | 224.52 | 979.2 | 54.28 | 35.36 | 8551.92 | 0.65 | 0.86 | 3.01 | 0.54 | 1 | 10
21 | 145 | CONCLUIDO | 5.6658 | 17.65 | 13.25 | 29.43 | 0.38 | 27 | 295.88 | 61.2 | 6.25 | 25 | 83.43 | 36726.12 | 223.75 | 979.13 | 53.8 | 35.36 | 8318.45 | 0.66 | 0.86 | 3.01 | 0.53 | 1 | 10
22 | 145 | CONCLUIDO | 5.6959 | 17.56 | 13.21 | 30.48 | 0.39 | 26 | 296.4 | 61.2 | 6.5 | 24 | 83.7 | 36790.13 | 222.44 | 979.12 | 52.64 | 35.36 | 7740.68 | 0.67 | 0.86 | 3 | 0.49 | 1 | 10
23 | 145 | CONCLUIDO | 5.7148 | 17.5 | 13.2 | 31.68 | 0.4 | 25 | 296.92 | 61.2 | 6.75 | 23 | 83.97 | 36854.25 | 222.06 | 979.11 | 52.36 | 35.36 | 7609.72 | 0.68 | 0.86 | 3.01 | 0.49 | 1 | 10
24 | 145 | CONCLUIDO | 5.7361 | 17.43 | 13.19 | 32.98 | 0.42 | 24 | 297.44 | 61.2 | 7 | 22 | 84.24 | 36918.48 | 221.25 | 979.09 | 51.82 | 35.36 | 7340.26 | 0.68 | 0.86 | 3.02 | 0.48 | 1 | 10
25 | 145 | CONCLUIDO | 5.7686 | 17.34 | 13.15 | 34.3 | 0.43 | 23 | 297.96 | 61.2 | 7.25 | 21 | 84.51 | 36982.83 | 219.73 | 979.13 | 50.67 | 35.36 | 6774.52 | 0.7 | 0.87 | 3 | 0.43 | 1 | 10
26 | 145 | CONCLUIDO | 5.7889 | 17.27 | 13.14 | 35.84 | 0.45 | 22 | 298.48 | 61.2 | 7.5 | 20 | 84.79 | 37047.29 | 219.16 | 979.14 | 50.52 | 35.36 | 6704.32 | 0.7 | 0.87 | 3 | 0.42 | 1 | 10
27 | 145 | CONCLUIDO | 5.7864 | 17.28 | 13.15 | 35.86 | 0.46 | 22 | 299.01 | 61.2 | 7.75 | 20 | 85.06 | 37111.87 | 218.68 | 979.13 | 50.77 | 35.36 | 6825.78 | 0.7 | 0.87 | 3 | 0.43 | 1 | 10
28 | 145 | CONCLUIDO | 5.8157 | 17.19 | 13.11 | 37.47 | 0.48 | 21 | 299.53 | 61.2 | 8 | 19 | 85.33 | 37176.68 | 217.96 | 979.14 | 49.76 | 35.36 | 6329.85 | 0.71 | 0.87 | 3 | 0.4 | 1 | 10
29 | 145 | CONCLUIDO | 5.837 | 17.13 | 13.11 | 39.32 | 0.49 | 20 | 300.06 | 61.2 | 8.25 | 18 | 85.61 | 37241.49 | 216.99 | 979.13 | 49.3 | 35.36 | 6103.62 | 0.72 | 0.87 | 3 | 0.39 | 1 | 10
30 | 145 | CONCLUIDO | 5.8419 | 17.12 | 13.09 | 39.27 | 0.5 | 20 | 300.59 | 61.2 | 8.5 | 18 | 85.89 | 37306.42 | 216.03 | 979.13 | 49.02 | 35.36 | 5961.12 | 0.72 | 0.87 | 3 | 0.38 | 1 | 10
31 | 145 | CONCLUIDO | 5.8634 | 17.06 | 13.08 | 41.31 | 0.52 | 19 | 301.11 | 61.2 | 8.75 | 17 | 86.16 | 37371.47 | 215.75 | 979.13 | 48.56 | 35.36 | 5739.76 | 0.73 | 0.87 | 3 | 0.37 | 1 | 10
32 | 145 | CONCLUIDO | 5.8689 | 17.04 | 13.07 | 41.26 | 0.53 | 19 | 301.64 | 61.2 | 9 | 17 | 86.44 | 37436.63 | 214.81 | 979.09 | 48.17 | 35.36 | 5543.86 | 0.73 | 0.87 | 3 | 0.35 | 1 | 10
33 | 145 | CONCLUIDO | 5.8913 | 16.97 | 13.05 | 43.52 | 0.55 | 18 | 302.17 | 61.2 | 9.25 | 16 | 86.72 | 37501.91 | 213.92 | 979.08 | 47.83 | 35.36 | 5377.24 | 0.74 | 0.87 | 3 | 0.34 | 1 | 10
34 | 145 | CONCLUIDO | 5.9228 | 16.88 | 13.02 | 45.95 | 0.56 | 17 | 302.7 | 61.2 | 9.5 | 15 | 87 | 37567.32 | 212.13 | 979.08 | 46.84 | 35.36 | 4885.58 | 0.75 | 0.88 | 2.99 | 0.3 | 1 | 10
35 | 145 | CONCLUIDO | 5.9172 | 16.9 | 13.03 | 46 | 0.57 | 17 | 303.23 | 61.2 | 9.75 | 15 | 87.28 | 37632.84 | 212.23 | 979.09 | 47.31 | 35.36 | 5120.45 | 0.75 | 0.88 | 2.99 | 0.32 | 1 | 10
36 | 145 | CONCLUIDO | 5.9127 | 16.91 | 13.05 | 46.05 | 0.59 | 17 | 303.76 | 61.2 | 10 | 15 | 87.57 | 37698.48 | 211.84 | 979.08 | 47.74 | 35.36 | 5338.29 | 0.74 | 0.87 | 2.99 | 0.33 | 1 | 10
37 | 145 | CONCLUIDO | 5.9498 | 16.81 | 13 | 48.73 | 0.6 | 16 | 304.3 | 61.2 | 10.25 | 14 | 87.85 | 37764.25 | 210.67 | 979.12 | 46.05 | 35.36 | 4495.24 | 0.77 | 0.88 | 2.99 | 0.28 | 1 | 10
38 | 145 | CONCLUIDO | 5.9385 | 16.84 | 13.03 | 48.85 | 0.61 | 16 | 304.83 | 61.2 | 10.5 | 14 | 88.13 | 37830.13 | 210.38 | 979.14 | 47.05 | 35.36 | 4998.2 | 0.75 | 0.88 | 2.99 | 0.31 | 1 | 10
39 | 145 | CONCLUIDO | 5.9683 | 16.76 | 13 | 51.99 | 0.63 | 15 | 305.37 | 61.2 | 10.75 | 13 | 88.42 | 37896.14 | 208.73 | 979.09 | 46.27 | 35.36 | 4613.89 | 0.76 | 0.88 | 2.99 | 0.28 | 1 | 10
40 | 145 | CONCLUIDO | 5.975 | 16.74 | 12.98 | 51.92 | 0.64 | 15 | 305.9 | 61.2 | 11 | 13 | 88.7 | 37962.28 | 208.41 | 979.11 | 45.67 | 35.36 | 4314.07 | 0.77 | 0.88 | 2.98 | 0.26 | 1 | 10
41 | 145 | CONCLUIDO | 5.9669 | 16.76 | 13 | 52.01 | 0.65 | 15 | 306.44 | 61.2 | 11.25 | 13 | 88.99 | 38028.53 | 207.97 | 979.1 | 46.21 | 35.36 | 4583.32 | 0.77 | 0.88 | 2.99 | 0.29 | 1 | 10
42 | 145 | CONCLUIDO | 5.9916 | 16.69 | 12.99 | 55.66 | 0.67 | 14 | 306.98 | 61.2 | 11.5 | 12 | 89.28 | 38094.91 | 207.3 | 979.08 | 45.86 | 35.36 | 4410.67 | 0.77 | 0.88 | 2.99 | 0.27 | 1 | 10
43 | 145 | CONCLUIDO | 5.9967 | 16.68 | 12.97 | 55.6 | 0.68 | 14 | 307.52 | 61.2 | 11.75 | 12 | 89.57 | 38161.42 | 207.13 | 979.15 | 45.35 | 35.36 | 4155.66 | 0.78 | 0.88 | 2.99 | 0.26 | 1 | 10
44 | 145 | CONCLUIDO | 6.0016 | 16.66 | 12.96 | 55.54 | 0.69 | 14 | 308.06 | 61.2 | 12 | 12 | 89.86 | 38228.06 | 205.58 | 979.12 | 45.06 | 35.36 | 4012.3 | 0.78 | 0.88 | 2.98 | 0.24 | 1 | 10
45 | 145 | CONCLUIDO | 6.0219 | 16.61 | 12.96 | 59.8 | 0.71 | 13 | 308.6 | 61.2 | 12.25 | 11 | 90.15 | 38294.82 | 204.82 | 979.12 | 44.84 | 35.36 | 3908.25 | 0.79 | 0.88 | 2.99 | 0.24 | 1 | 10
46 | 145 | CONCLUIDO | 6.0205 | 16.61 | 12.96 | 59.82 | 0.72 | 13 | 309.14 | 61.2 | 12.5 | 11 | 90.44 | 38361.7 | 204.55 | 979.13 | 44.93 | 35.36 | 3951.63 | 0.79 | 0.88 | 2.99 | 0.24 | 1 | 10
47 | 145 | CONCLUIDO | 6.0232 | 16.6 | 12.95 | 59.78 | 0.73 | 13 | 309.68 | 61.2 | 12.75 | 11 | 90.74 | 38428.72 | 203.83 | 979.15 | 44.82 | 35.36 | 3899.59 | 0.79 | 0.88 | 2.98 | 0.24 | 1 | 10
48 | 145 | CONCLUIDO | 6.0232 | 16.6 | 12.95 | 59.78 | 0.75 | 13 | 310.23 | 61.2 | 13 | 11 | 91.03 | 38495.87 | 202.52 | 979.12 | 44.73 | 35.36 | 3850.61 | 0.79 | 0.88 | 2.99 | 0.24 | 1 | 10
49 | 145 | CONCLUIDO | 6.0546 | 16.52 | 12.92 | 64.6 | 0.76 | 12 | 310.77 | 61.2 | 13.25 | 10 | 91.33 | 38563.14 | 201.32 | 979.14 | 43.62 | 35.36 | 3300.48 | 0.81 | 0.88 | 2.99 | 0.21 | 1 | 10
50 | 145 | CONCLUIDO | 6.05 | 16.53 | 12.93 | 64.67 | 0.77 | 12 | 311.32 | 61.2 | 13.5 | 10 | 91.62 | 38630.55 | 201.58 | 979.08 | 44.16 | 35.36 | 3574.66 | 0.8 | 0.88 | 2.98 | 0.22 | 1 | 10
51 | 145 | CONCLUIDO | 6.0483 | 16.53 | 12.94 | 64.69 | 0.79 | 12 | 311.87 | 61.2 | 13.75 | 10 | 91.92 | 38698.21 | 201.62 | 979.18 | 44.24 | 35.36 | 3614.47 | 0.8 | 0.88 | 2.98 | 0.22 | 1 | 10
52 | 145 | CONCLUIDO | 6.0509 | 16.53 | 12.93 | 64.65 | 0.8 | 12 | 312.42 | 61.2 | 14 | 10 | 92.22 | 38765.89 | 200.53 | 979.09 | 43.99 | 35.36 | 3488.14 | 0.8 | 0.88 | 2.99 | 0.22 | 1 | 10
53 | 145 | CONCLUIDO | 6.0452 | 16.54 | 12.95 | 64.73 | 0.81 | 12 | 312.97 | 61.2 | 14.25 | 10 | 92.52 | 38833.69 | 199.89 | 979.14 | 44.51 | 35.36 | 3748.72 | 0.79 | 0.88 | 2.99 | 0.23 | 1 | 10
54 | 145 | CONCLUIDO | 6.0811 | 16.44 | 12.9 | 70.38 | 0.82 | 11 | 313.52 | 61.2 | 14.5 | 9 | 92.82 | 38901.63 | 198.86 | 979.11 | 43.03 | 35.36 | 3011.96 | 0.82 | 0.88 | 2.99 | 0.19 | 1 | 10
55 | 145 | CONCLUIDO | 6.0806 | 16.45 | 12.9 | 70.38 | 0.84 | 11 | 314.07 | 61.2 | 14.75 | 9 | 93.12 | 38969.71 | 197.6 | 979.08 | 43.23 | 35.36 | 3112.41 | 0.82 | 0.88 | 2.98 | 0.19 | 1 | 10
56 | 145 | CONCLUIDO | 6.0744 | 16.46 | 12.92 | 70.48 | 0.85 | 11 | 314.62 | 61.2 | 15 | 9 | 93.43 | 39037.92 | 196.9 | 979.1 | 43.69 | 35.36 | 3343.03 | 0.81 | 0.88 | 2.99 | 0.21 | 1 | 10
57 | 145 | CONCLUIDO | 6.0755 | 16.46 | 12.92 | 70.46 | 0.86 | 11 | 315.18 | 61.2 | 15.25 | 9 | 93.73 | 39106.27 | 196.34 | 979.08 | 43.51 | 35.36 | 3251.94 | 0.81 | 0.88 | 2.99 | 0.2 | 1 | 10
58 | 145 | CONCLUIDO | 6.1034 | 16.38 | 12.9 | 77.38 | 0.87 | 10 | 315.73 | 61.2 | 15.5 | 8 | 94.03 | 39174.75 | 194.96 | 979.15 | 42.91 | 35.36 | 2958.05 | 0.82 | 0.88 | 2.98 | 0.18 | 1 | 10
59 | 145 | CONCLUIDO | 6.1028 | 16.39 | 12.9 | 77.39 | 0.89 | 10 | 316.29 | 61.2 | 15.75 | 8 | 94.34 | 39243.37 | 195.1 | 979.1 | 43.03 | 35.36 | 3016.22 | 0.82 | 0.88 | 2.98 | 0.18 | 1 | 10
60 | 145 | CONCLUIDO | 6.1029 | 16.39 | 12.9 | 77.39 | 0.9 | 10 | 316.85 | 61.2 | 16 | 8 | 94.65 | 39312.13 | 195.64 | 979.13 | 43.01 | 35.36 | 3005.58 | 0.82 | 0.88 | 2.98 | 0.18 | 1 | 10
61 | 145 | CONCLUIDO | 6.1052 | 16.38 | 12.89 | 77.35 | 0.91 | 10 | 317.41 | 61.2 | 16.25 | 8 | 94.96 | 39381.03 | 194.97 | 979.09 | 42.71 | 35.36 | 2855.6 | 0.83 | 0.88 | 2.98 | 0.18 | 1 | 10
62 | 145 | CONCLUIDO | 6.1078 | 16.37 | 12.88 | 77.31 | 0.92 | 10 | 317.97 | 61.2 | 16.5 | 8 | 95.27 | 39450.07 | 193.39 | 979.1 | 42.57 | 35.36 | 2785.41 | 0.83 | 0.89 | 2.98 | 0.17 | 1 | 10
63 | 145 | CONCLUIDO | 6.1084 | 16.37 | 12.88 | 77.3 | 0.94 | 10 | 318.53 | 61.2 | 16.75 | 8 | 95.58 | 39519.26 | 190.44 | 979.12 | 42.6 | 35.36 | 2804.77 | 0.83 | 0.89 | 2.98 | 0.17 | 1 | 10
64 | 145 | CONCLUIDO | 6.1317 | 16.31 | 12.87 | 85.83 | 0.95 | 9 | 319.09 | 61.2 | 17 | 7 | 95.89 | 39588.58 | 189.61 | 979.08 | 42.26 | 35.36 | 2640.06 | 0.84 | 0.89 | 2.98 | 0.16 | 1 | 10
65 | 145 | CONCLUIDO | 6.1302 | 16.31 | 12.88 | 85.86 | 0.96 | 9 | 319.65 | 61.2 | 17.25 | 7 | 96.2 | 39658.05 | 189.89 | 979.08 | 42.45 | 35.36 | 2731.73 | 0.83 | 0.89 | 2.98 | 0.16 | 1 | 10
66 | 145 | CONCLUIDO | 6.1311 | 16.31 | 12.88 | 85.84 | 0.97 | 9 | 320.22 | 61.2 | 17.5 | 7 | 96.52 | 39727.66 | 189.08 | 979.08 | 42.45 | 35.36 | 2732.99 | 0.83 | 0.89 | 2.98 | 0.16 | 1 | 10
67 | 145 | CONCLUIDO | 6.1292 | 16.32 | 12.88 | 85.87 | 0.99 | 9 | 320.78 | 61.2 | 17.75 | 7 | 96.83 | 39797.41 | 189.66 | 979.12 | 42.58 | 35.36 | 2797.74 | 0.83 | 0.89 | 2.98 | 0.17 | 1 | 10
68 | 145 | CONCLUIDO | 6.1331 | 16.3 | 12.87 | 85.81 | 1 | 9 | 321.35 | 61.2 | 18 | 7 | 97.15 | 39867.32 | 189.12 | 979.09 | 42.26 | 35.36 | 2635.75 | 0.84 | 0.89 | 2.98 | 0.16 | 1 | 10
69 | 145 | CONCLUIDO | 6.1321 | 16.31 | 12.87 | 85.82 | 1.01 | 9 | 321.92 | 61.2 | 18.25 | 7 | 97.47 | 39937.36 | 188.18 | 979.1 | 42.25 | 35.36 | 2634.74 | 0.84 | 0.89 | 2.98 | 0.16 | 1 | 10
70 | 145 | CONCLUIDO | 6.1275 | 16.32 | 12.89 | 85.91 | 1.02 | 9 | 322.49 | 61.2 | 18.5 | 6 | 97.79 | 40007.56 | 187.31 | 979.08 | 42.63 | 35.36 | 2824.72 | 0.83 | 0.89 | 2.98 | 0.17 | 1 | 10
71 | 145 | CONCLUIDO | 6.1259 | 16.32 | 12.89 | 85.93 | 1.03 | 9 | 323.06 | 61.2 | 18.75 | 6 | 98.11 | 40077.9 | 185.74 | 979.08 | 42.82 | 35.36 | 2918.03 | 0.83 | 0.88 | 2.98 | 0.18 | 1 | 10
72 | 145 | CONCLUIDO | 6.156 | 16.24 | 12.86 | 96.48 | 1.05 | 8 | 323.63 | 61.2 | 19 | 5 | 98.43 | 40148.52 | 184.28 | 979.11 | 41.93 | 35.36 | 2475.3 | 0.84 | 0.89 | 2.98 | 0.15 | 1 | 10
73 | 145 | CONCLUIDO | 6.1596 | 16.23 | 12.85 | 96.41 | 1.06 | 8 | 324.2 | 61.2 | 19.25 | 4 | 98.75 | 40219.17 | 184.64 | 979.15 | 41.6 | 35.36 | 2315.03 | 0.85 | 0.89 | 2.98 | 0.14 | 1 | 10
74 | 145 | CONCLUIDO | 6.1592 | 16.24 | 12.86 | 96.42 | 1.07 | 8 | 324.78 | 61.2 | 19.5 | 3 | 99.08 | 40289.97 | 184.7 | 979.13 | 41.58 | 35.36 | 2302.04 | 0.85 | 0.89 | 2.98 | 0.14 | 1 | 10
75 | 145 | CONCLUIDO | 6.158 | 16.24 | 12.86 | 96.44 | 1.08 | 8 | 325.35 | 61.2 | 19.75 | 0 | 99.4 | 40360.92 | 184.78 | 979.14 | 41.52 | 35.36 | 2271.39 | 0.85 | 0.89 | 2.99 | 0.14 | 1 | 10

## RESULTADOS_11
Unnamed: 0 | Volume de calda [L] | STATUS | Capacidade operacional [ha/h] | Tempo de missao [h] | Tempo util [h] | Tempo por voo [min] | Autonomia Projetada [h] | N° Voos | MTOW [kg] | Massa Estrutura [kg] | Combustível [kg] | Abastecimentos | Massa gerador | Potência gerador [W] | Combustível consumido [L] | Calda cons [L] | Distância percorrida [km] | Distância Pulverizando [km] | RTL ACUMULADO[m] | EOC [km/km] | EOC [h/h] | Tempo de manobra [h] | Tempo rtl_rtw [h] | V pulv [m/s] | V desloc [m/s]
0 | 65 | CONCLUIDO | 4.8884 | 20.46 | 15.09 | 7.74 | 0.13 | 117 | 133.21 | 46.47 | 1 | 115 | 20.75 | 16663.42 | 161.73 | 979.45 | 111.28 | 35.36 | 36609.58 | 0.32 | 0.76 | 3.16 | 2.37 | 1 | 10
1 | 65 | CONCLUIDO | 5.2207 | 19.15 | 14.52 | 9.68 | 0.17 | 90 | 133.55 | 46.47 | 1.25 | 88 | 20.83 | 16704.7 | 154.24 | 979.3 | 93.49 | 35.36 | 27848.48 | 0.38 | 0.79 | 3.12 | 1.81 | 1 | 10
2 | 65 | CONCLUIDO | 5.4676 | 18.29 | 14.15 | 11.79 | 0.2 | 72 | 133.88 | 46.47 | 1.5 | 70 | 20.91 | 16746.01 | 148.6 | 979.28 | 82.02 | 35.36 | 22204.92 | 0.43 | 0.81 | 3.08 | 1.43 | 1 | 10
3 | 65 | CONCLUIDO | 5.6258 | 17.78 | 13.93 | 13.71 | 0.23 | 61 | 134.22 | 46.47 | 1.75 | 59 | 21 | 16787.35 | 144.89 | 979.15 | 75.34 | 35.36 | 18916.35 | 0.47 | 0.82 | 3.07 | 1.22 | 1 | 10
4 | 65 | CONCLUIDO | 5.769 | 17.33 | 13.74 | 15.85 | 0.26 | 52 | 134.55 | 46.47 | 2 | 50 | 21.09 | 16828.84 | 141.29 | 979.42 | 69.07 | 35.36 | 15825.59 | 0.51 | 0.83 | 3.05 | 1.02 | 1 | 10
5 | 65 | CONCLUIDO | 5.8777 | 17.01 | 13.61 | 18.14 | 0.29 | 45 | 134.89 | 46.47 | 2.25 | 43 | 21.17 | 16870.25 | 138.31 | 979.26 | 65.16 | 35.36 | 13909.47 | 0.54 | 0.84 | 3.04 | 0.89 | 1 | 10
6 | 65 | CONCLUIDO | 5.9555 | 16.79 | 13.52 | 20.28 | 0.33 | 40 | 135.22 | 46.47 | 2.5 | 38 | 21.26 | 16911.68 | 135.71 | 979.14 | 62.13 | 35.36 | 12417.92 | 0.57 | 0.84 | 3.04 | 0.81 | 1 | 10
7 | 65 | CONCLUIDO | 6.0334 | 16.57 | 13.41 | 22.36 | 0.36 | 36 | 135.56 | 46.47 | 2.75 | 34 | 21.34 | 16953.14 | 133.2 | 979.24 | 59.02 | 35.36 | 10883.34 | 0.6 | 0.85 | 3.02 | 0.7 | 1 | 10
8 | 65 | CONCLUIDO | 6.0821 | 16.44 | 13.36 | 24.3 | 0.39 | 33 | 135.9 | 46.47 | 3 | 31 | 21.43 | 16994.64 | 130.91 | 979.28 | 57.4 | 35.36 | 10089.05 | 0.62 | 0.85 | 3.02 | 0.65 | 1 | 10
9 | 65 | CONCLUIDO | 6.128 | 16.32 | 13.32 | 26.64 | 0.42 | 30 | 136.23 | 46.47 | 3.25 | 28 | 21.52 | 17036.16 | 128.99 | 979.31 | 55.81 | 35.36 | 9308.88 | 0.63 | 0.86 | 3.03 | 0.6 | 1 | 10
10 | 65 | CONCLUIDO | 6.1884 | 16.16 | 13.24 | 29.43 | 0.45 | 27 | 136.57 | 46.47 | 3.5 | 25 | 21.6 | 17077.72 | 126.84 | 979.18 | 53.74 | 35.36 | 8285.19 | 0.66 | 0.86 | 3.01 | 0.53 | 1 | 10
11 | 65 | CONCLUIDO | 6.2255 | 16.06 | 13.2 | 31.69 | 0.48 | 25 | 136.91 | 46.47 | 3.75 | 23 | 21.69 | 17119.3 | 124.71 | 979.16 | 52.6 | 35.36 | 7729.52 | 0.67 | 0.86 | 3 | 0.49 | 1 | 10
12 | 65 | CONCLUIDO | 6.2705 | 15.95 | 13.14 | 34.28 | 0.52 | 23 | 137.25 | 46.47 | 4 | 21 | 21.78 | 17160.92 | 121.63 | 979.08 | 50.65 | 35.36 | 6762.78 | 0.7 | 0.87 | 3 | 0.43 | 1 | 10
13 | 65 | CONCLUIDO | 6.2795 | 15.92 | 13.15 | 35.85 | 0.55 | 22 | 137.58 | 46.47 | 4.25 | 20 | 21.87 | 17202.57 | 119.82 | 979.12 | 50.68 | 35.36 | 6783.7 | 0.7 | 0.87 | 3 | 0.43 | 1 | 10
14 | 65 | CONCLUIDO | 6.3224 | 15.82 | 13.09 | 39.28 | 0.58 | 20 | 137.92 | 46.47 | 4.5 | 18 | 21.95 | 17244.24 | 117.17 | 979.14 | 48.89 | 35.36 | 5898.49 | 0.72 | 0.87 | 3 | 0.38 | 1 | 10
15 | 65 | CONCLUIDO | 6.336 | 15.78 | 13.09 | 41.32 | 0.61 | 19 | 138.26 | 46.47 | 4.75 | 16 | 22.04 | 17285.95 | 116.25 | 979.08 | 48.85 | 35.36 | 5882.41 | 0.72 | 0.87 | 3 | 0.37 | 1 | 10
16 | 65 | CONCLUIDO | 6.3619 | 15.72 | 13.05 | 43.49 | 0.64 | 18 | 138.6 | 46.47 | 5 | 14 | 22.13 | 17327.69 | 113.42 | 979.11 | 47.59 | 35.36 | 5255.59 | 0.74 | 0.87 | 3 | 0.33 | 1 | 10
17 | 65 | CONCLUIDO | 6.3798 | 15.67 | 13.03 | 45.99 | 0.67 | 17 | 138.94 | 46.47 | 5.25 | 6 | 22.22 | 17369.47 | 112.14 | 979.1 | 46.76 | 35.36 | 4845.19 | 0.76 | 0.88 | 3 | 0.32 | 1 | 10
18 | 65 | CONCLUIDO | 6.3693 | 15.7 | 13.06 | 46.08 | 0.7 | 17 | 139.28 | 46.47 | 5.5 | 3 | 22.31 | 17411.27 | 111.65 | 979.08 | 47.36 | 35.36 | 5147.3 | 0.75 | 0.87 | 3.01 | 0.34 | 1 | 10
19 | 65 | CONCLUIDO | 6.3664 | 15.71 | 13.06 | 46.11 | 0.73 | 17 | 139.61 | 46.47 | 5.75 | 1 | 22.4 | 17453.1 | 111.78 | 979.11 | 47.72 | 35.36 | 5326.13 | 0.74 | 0.87 | 3.01 | 0.35 | 1 | 10
20 | 65 | CONCLUIDO | 6.3666 | 15.71 | 13.06 | 46.11 | 0.76 | 17 | 139.95 | 46.47 | 6 | 0 | 22.49 | 17494.97 | 111.93 | 979.18 | 47.66 | 35.36 | 5297.4 | 0.74 | 0.87 | 3.01 | 0.35 | 1 | 10

## RESULTADOS_24
Unnamed: 0 | Volume de calda [L] | STATUS | Capacidade operacional [ha/h] | Tempo de missao [h] | Tempo util [h] | Tempo por voo [min] | Autonomia Projetada [h] | N° Voos | MTOW [kg] | Massa Estrutura [kg] | Combustível [kg] | Abastecimentos | Massa gerador | Potência gerador [W] | Combustível consumido [L] | Calda cons [L] | Distância percorrida [km] | Distância Pulverizando [km] | RTL ACUMULADO[m] | EOC [km/km] | EOC [h/h] | Tempo de manobra [h] | Tempo rtl_rtw [h] | V pulv [m/s] | V desloc [m/s]
0 | 130 | CONCLUIDO | 3.3963 | 29.44 | 16.86 | 5.06 | 0.07 | 200 | 252.85 | 59.19 | 1 | 198 | 62.65 | 31418.63 | 277.21 | 979.62 | 166.38 | 35.36 | 63740.47 | 0.21 | 0.68 | 3.3 | 4.14 | 1 | 10
1 | 130 | CONCLUIDO | 3.8584 | 25.92 | 15.78 | 6.31 | 0.09 | 150 | 253.3 | 59.19 | 1.25 | 148 | 62.86 | 31474.5 | 258.71 | 979.71 | 133.02 | 35.36 | 47311.53 | 0.27 | 0.72 | 3.2 | 3.06 | 1 | 10
2 | 130 | CONCLUIDO | 4.2085 | 23.76 | 15.14 | 7.63 | 0.11 | 119 | 253.75 | 59.19 | 1.5 | 117 | 63.06 | 31530.44 | 247.54 | 979.54 | 112.05 | 35.36 | 36983.51 | 0.32 | 0.75 | 3.18 | 2.42 | 1 | 10
3 | 130 | CONCLUIDO | 4.4586 | 22.43 | 14.73 | 8.84 | 0.12 | 100 | 254.21 | 59.19 | 1.75 | 98 | 63.26 | 31586.46 | 240.22 | 979.66 | 100.37 | 35.36 | 31235.9 | 0.35 | 0.77 | 3.12 | 2.01 | 1 | 10
4 | 130 | CONCLUIDO | 4.6708 | 21.41 | 14.45 | 10.2 | 0.14 | 85 | 254.66 | 59.19 | 2 | 83 | 63.47 | 31642.55 | 234.81 | 979.5 | 90.78 | 35.36 | 26515.6 | 0.39 | 0.79 | 3.12 | 1.73 | 1 | 10
5 | 130 | CONCLUIDO | 4.8302 | 20.7 | 14.23 | 11.39 | 0.16 | 75 | 255.12 | 59.19 | 2.25 | 73 | 63.67 | 31698.72 | 230.67 | 979.37 | 84.39 | 35.36 | 23372.96 | 0.42 | 0.8 | 3.09 | 1.51 | 1 | 10
6 | 130 | CONCLUIDO | 4.9864 | 20.05 | 14.02 | 12.75 | 0.17 | 66 | 255.57 | 59.19 | 2.5 | 64 | 63.88 | 31754.97 | 226.65 | 979.2 | 77.82 | 35.36 | 20134.1 | 0.45 | 0.81 | 3.08 | 1.31 | 1 | 10
7 | 130 | CONCLUIDO | 5.088 | 19.65 | 13.92 | 13.92 | 0.19 | 60 | 256.03 | 59.19 | 2.75 | 58 | 64.09 | 31811.29 | 224.12 | 979.33 | 74.6 | 35.36 | 18551.48 | 0.47 | 0.82 | 3.07 | 1.2 | 1 | 10
8 | 130 | CONCLUIDO | 5.1997 | 19.23 | 13.79 | 15.32 | 0.21 | 54 | 256.49 | 59.19 | 3 | 52 | 64.29 | 31867.69 | 221.42 | 979.19 | 70.46 | 35.36 | 16514.09 | 0.5 | 0.83 | 3.06 | 1.07 | 1 | 10
9 | 130 | CONCLUIDO | 5.2745 | 18.96 | 13.71 | 16.45 | 0.23 | 50 | 256.95 | 59.19 | 3.25 | 48 | 64.5 | 31924.29 | 219.55 | 979.26 | 68.42 | 35.36 | 15514.91 | 0.52 | 0.83 | 3.04 | 0.99 | 1 | 10
10 | 130 | CONCLUIDO | 5.3563 | 18.67 | 13.62 | 17.76 | 0.24 | 46 | 257.41 | 59.19 | 3.5 | 44 | 64.71 | 31980.84 | 217.26 | 979.24 | 65.25 | 35.36 | 13948.2 | 0.54 | 0.84 | 3.04 | 0.9 | 1 | 10
11 | 130 | CONCLUIDO | 5.4183 | 18.46 | 13.55 | 18.91 | 0.26 | 43 | 257.86 | 59.19 | 3.75 | 41 | 64.92 | 32037.48 | 215.39 | 979.11 | 63.29 | 35.36 | 12982.86 | 0.56 | 0.84 | 3.03 | 0.83 | 1 | 10
12 | 130 | CONCLUIDO | 5.4726 | 18.27 | 13.51 | 20.27 | 0.28 | 40 | 258.32 | 59.19 | 4 | 38 | 65.13 | 32094.19 | 214.42 | 979.12 | 62.07 | 35.36 | 12386.7 | 0.57 | 0.84 | 3.04 | 0.8 | 1 | 10
13 | 130 | CONCLUIDO | 5.5388 | 18.05 | 13.44 | 21.8 | 0.29 | 37 | 258.78 | 59.19 | 4.25 | 35 | 65.34 | 32150.98 | 212.49 | 979.19 | 59.9 | 35.36 | 11317.89 | 0.59 | 0.85 | 3.03 | 0.72 | 1 | 10
14 | 130 | CONCLUIDO | 5.5801 | 17.92 | 13.4 | 22.98 | 0.31 | 35 | 259.25 | 59.19 | 4.5 | 33 | 65.55 | 32207.85 | 211.13 | 979.21 | 58.67 | 35.36 | 10711.55 | 0.6 | 0.85 | 3.03 | 0.69 | 1 | 10
15 | 130 | CONCLUIDO | 5.6225 | 17.79 | 13.37 | 24.3 | 0.33 | 33 | 259.71 | 59.19 | 4.75 | 31 | 65.76 | 32264.79 | 210.02 | 979.28 | 57.4 | 35.36 | 10085.33 | 0.62 | 0.85 | 3.03 | 0.65 | 1 | 10
16 | 130 | CONCLUIDO | 5.6761 | 17.62 | 13.3 | 25.74 | 0.34 | 31 | 260.17 | 59.19 | 5 | 29 | 65.98 | 32321.82 | 208.23 | 979.1 | 55.43 | 35.36 | 9111.54 | 0.64 | 0.86 | 3.01 | 0.58 | 1 | 10
17 | 130 | CONCLUIDO | 5.6847 | 17.59 | 13.32 | 26.64 | 0.36 | 30 | 260.63 | 59.19 | 5.25 | 28 | 66.19 | 32378.93 | 207.91 | 979.23 | 55.83 | 35.36 | 9320.04 | 0.63 | 0.86 | 3.02 | 0.6 | 1 | 10
18 | 130 | CONCLUIDO | 5.734 | 17.44 | 13.27 | 28.43 | 0.37 | 28 | 261.1 | 59.19 | 5.5 | 26 | 66.4 | 32436.11 | 206.33 | 979.13 | 54.37 | 35.36 | 8596.09 | 0.65 | 0.86 | 3.01 | 0.55 | 1 | 10
19 | 130 | CONCLUIDO | 5.7587 | 17.36 | 13.24 | 29.42 | 0.39 | 27 | 261.56 | 59.19 | 5.75 | 25 | 66.62 | 32493.38 | 205.15 | 979.14 | 53.72 | 35.36 | 8276.55 | 0.66 | 0.86 | 3.01 | 0.53 | 1 | 10
20 | 130 | CONCLUIDO | 5.7807 | 17.3 | 13.22 | 30.51 | 0.41 | 26 | 262.03 | 59.19 | 6 | 24 | 66.83 | 32550.72 | 203.98 | 979.09 | 53.29 | 35.36 | 8067.8 | 0.66 | 0.86 | 3.01 | 0.51 | 1 | 10
21 | 130 | CONCLUIDO | 5.8033 | 17.23 | 13.2 | 31.69 | 0.42 | 25 | 262.49 | 59.19 | 6.25 | 23 | 67.05 | 32608.15 | 203.12 | 979.13 | 52.62 | 35.36 | 7739.16 | 0.67 | 0.86 | 3.01 | 0.49 | 1 | 10
22 | 130 | CONCLUIDO | 5.8297 | 17.15 | 13.18 | 32.94 | 0.44 | 24 | 262.96 | 59.19 | 6.5 | 22 | 67.26 | 32665.66 | 201.85 | 979.14 | 51.59 | 35.36 | 7225.68 | 0.69 | 0.87 | 3.01 | 0.46 | 1 | 10
23 | 130 | CONCLUIDO | 5.8494 | 17.1 | 13.17 | 34.35 | 0.46 | 23 | 263.42 | 59.19 | 6.75 | 21 | 67.48 | 32723.25 | 201.2 | 979.21 | 51.3 | 35.36 | 7086.34 | 0.69 | 0.87 | 3.01 | 0.45 | 1 | 10
24 | 130 | CONCLUIDO | 5.8771 | 17.02 | 13.13 | 35.82 | 0.47 | 22 | 263.89 | 59.19 | 7 | 20 | 67.7 | 32780.92 | 200.4 | 979.11 | 50.25 | 35.36 | 6567.05 | 0.7 | 0.87 | 3.01 | 0.42 | 1 | 10
25 | 130 | CONCLUIDO | 5.8946 | 16.96 | 13.13 | 37.52 | 0.49 | 21 | 264.36 | 59.19 | 7.25 | 19 | 67.92 | 32838.68 | 199.81 | 979.23 | 50.12 | 35.36 | 6505.52 | 0.71 | 0.87 | 3.01 | 0.42 | 1 | 10
26 | 130 | CONCLUIDO | 5.9269 | 16.87 | 13.09 | 39.27 | 0.5 | 20 | 264.83 | 59.19 | 7.5 | 18 | 68.14 | 32896.51 | 197.94 | 979.09 | 49.18 | 35.36 | 6040.14 | 0.72 | 0.87 | 2.99 | 0.37 | 1 | 10
27 | 130 | CONCLUIDO | 5.9242 | 16.88 | 13.1 | 39.29 | 0.52 | 20 | 265.3 | 59.19 | 7.75 | 18 | 68.36 | 32954.43 | 197.27 | 979.09 | 49.15 | 35.36 | 6028.21 | 0.72 | 0.87 | 3 | 0.38 | 1 | 10
28 | 130 | CONCLUIDO | 5.947 | 16.82 | 13.08 | 41.31 | 0.54 | 19 | 265.77 | 59.19 | 8 | 17 | 68.58 | 33012.44 | 196.9 | 979.11 | 48.78 | 35.36 | 5846.52 | 0.72 | 0.87 | 3 | 0.37 | 1 | 10
29 | 130 | CONCLUIDO | 5.9787 | 16.73 | 13.04 | 43.47 | 0.55 | 18 | 266.24 | 59.19 | 8.25 | 16 | 68.8 | 33070.52 | 195.14 | 979.13 | 47.34 | 35.36 | 5133.49 | 0.75 | 0.87 | 3 | 0.33 | 1 | 10
30 | 130 | CONCLUIDO | 5.9776 | 16.73 | 13.04 | 43.48 | 0.57 | 18 | 266.71 | 59.19 | 8.5 | 16 | 69.02 | 33128.7 | 193.73 | 979.08 | 47.57 | 35.36 | 5249.2 | 0.74 | 0.87 | 2.99 | 0.33 | 1 | 10
31 | 130 | CONCLUIDO | 5.9986 | 16.67 | 13.03 | 46 | 0.58 | 17 | 267.18 | 59.19 | 8.75 | 15 | 69.24 | 33186.95 | 193.36 | 979.25 | 47.26 | 35.36 | 5095.8 | 0.75 | 0.88 | 2.99 | 0.32 | 1 | 10
32 | 130 | CONCLUIDO | 5.9961 | 16.68 | 13.04 | 46.03 | 0.6 | 17 | 267.66 | 59.19 | 9 | 15 | 69.46 | 33245.29 | 192.86 | 979.12 | 47.52 | 35.36 | 5226.68 | 0.74 | 0.87 | 2.99 | 0.33 | 1 | 10
33 | 130 | CONCLUIDO | 6.0279 | 16.59 | 13 | 48.76 | 0.61 | 16 | 268.13 | 59.19 | 9.25 | 14 | 69.69 | 33303.72 | 191.79 | 979.08 | 46.26 | 35.36 | 4604.59 | 0.76 | 0.88 | 2.99 | 0.29 | 1 | 10
34 | 130 | CONCLUIDO | 6.0164 | 16.62 | 13.03 | 48.88 | 0.63 | 16 | 268.61 | 59.19 | 9.5 | 14 | 69.91 | 33362.23 | 191.21 | 979.15 | 47.07 | 35.36 | 5005.16 | 0.75 | 0.88 | 3 | 0.32 | 1 | 10
35 | 130 | CONCLUIDO | 6.0471 | 16.54 | 13 | 51.99 | 0.64 | 15 | 269.08 | 59.19 | 9.75 | 13 | 70.14 | 33420.83 | 189.37 | 979.1 | 46.27 | 35.36 | 4614.89 | 0.76 | 0.88 | 2.99 | 0.28 | 1 | 10
36 | 130 | CONCLUIDO | 6.0546 | 16.52 | 12.98 | 51.91 | 0.66 | 15 | 269.56 | 59.19 | 10 | 13 | 70.36 | 33479.51 | 188.83 | 979.08 | 45.64 | 35.36 | 4298.77 | 0.77 | 0.88 | 2.99 | 0.26 | 1 | 10
37 | 130 | CONCLUIDO | 6.044 | 16.55 | 13.01 | 52.03 | 0.68 | 15 | 270.03 | 59.19 | 10.25 | 13 | 70.59 | 33538.28 | 188.55 | 979.13 | 46.31 | 35.36 | 4634.57 | 0.76 | 0.88 | 2.99 | 0.29 | 1 | 10
38 | 130 | CONCLUIDO | 6.0726 | 16.47 | 12.98 | 55.62 | 0.69 | 14 | 270.51 | 59.19 | 10.5 | 12 | 70.82 | 33597.14 | 187.4 | 979.14 | 45.53 | 35.36 | 4248.92 | 0.78 | 0.88 | 2.99 | 0.26 | 1 | 10
39 | 130 | CONCLUIDO | 6.0778 | 16.45 | 12.96 | 55.56 | 0.71 | 14 | 270.99 | 59.19 | 10.75 | 12 | 71.04 | 33656.08 | 186.28 | 979.15 | 45.2 | 35.36 | 4084.1 | 0.78 | 0.88 | 2.98 | 0.25 | 1 | 10
40 | 130 | CONCLUIDO | 6.0712 | 16.47 | 12.98 | 55.64 | 0.72 | 14 | 271.47 | 59.19 | 11 | 12 | 71.27 | 33715.11 | 185.57 | 979.17 | 45.52 | 35.36 | 4242.92 | 0.78 | 0.88 | 2.99 | 0.27 | 1 | 10
41 | 130 | CONCLUIDO | 6.0958 | 16.4 | 12.96 | 59.83 | 0.74 | 13 | 271.95 | 59.19 | 11.25 | 11 | 71.5 | 33774.23 | 184.93 | 979.09 | 44.86 | 35.36 | 3919.22 | 0.79 | 0.88 | 2.99 | 0.25 | 1 | 10
42 | 130 | CONCLUIDO | 6.0994 | 16.4 | 12.95 | 59.79 | 0.75 | 13 | 272.43 | 59.19 | 11.5 | 11 | 71.73 | 33833.57 | 183.96 | 979.12 | 44.81 | 35.36 | 3892.17 | 0.79 | 0.88 | 2.99 | 0.24 | 1 | 10
43 | 130 | CONCLUIDO | 6.098 | 16.4 | 12.96 | 59.81 | 0.77 | 13 | 272.91 | 59.19 | 11.75 | 11 | 71.96 | 33892.87 | 182.44 | 979.18 | 44.77 | 35.36 | 3872.41 | 0.79 | 0.88 | 2.99 | 0.24 | 1 | 10
44 | 130 | CONCLUIDO | 6.124 | 16.33 | 12.94 | 64.69 | 0.78 | 12 | 273.39 | 59.19 | 12 | 10 | 72.2 | 33952.26 | 181.3 | 979.14 | 44.06 | 35.36 | 3524.11 | 0.8 | 0.88 | 2.99 | 0.22 | 1 | 10
45 | 130 | CONCLUIDO | 6.1246 | 16.33 | 12.94 | 64.68 | 0.8 | 12 | 273.87 | 59.19 | 12.25 | 10 | 72.43 | 34011.74 | 181.18 | 979.1 | 44.22 | 35.36 | 3603.84 | 0.8 | 0.88 | 2.99 | 0.22 | 1 | 10
46 | 130 | CONCLUIDO | 6.1272 | 16.32 | 12.93 | 64.64 | 0.81 | 12 | 274.35 | 59.19 | 12.5 | 10 | 72.66 | 34071.31 | 181.13 | 979.08 | 43.87 | 35.36 | 3425.6 | 0.81 | 0.88 | 2.99 | 0.21 | 1 | 10
47 | 130 | CONCLUIDO | 6.1219 | 16.33 | 12.94 | 64.72 | 0.83 | 12 | 274.84 | 59.19 | 12.75 | 10 | 72.89 | 34130.98 | 179.61 | 979.1 | 44.45 | 35.36 | 3715.63 | 0.8 | 0.88 | 2.99 | 0.23 | 1 | 10
48 | 130 | CONCLUIDO | 6.1563 | 16.24 | 12.9 | 70.37 | 0.84 | 11 | 275.32 | 59.19 | 13 | 9 | 73.13 | 34190.73 | 178.5 | 979.12 | 42.97 | 35.36 | 2983.38 | 0.82 | 0.88 | 2.99 | 0.19 | 1 | 10
49 | 130 | CONCLUIDO | 6.1554 | 16.25 | 12.9 | 70.38 | 0.86 | 11 | 275.81 | 59.19 | 13.25 | 9 | 73.36 | 34250.57 | 177.28 | 979.11 | 43.23 | 35.36 | 3112.22 | 0.82 | 0.88 | 2.98 | 0.19 | 1 | 10
50 | 130 | CONCLUIDO | 6.1482 | 16.26 | 12.92 | 70.48 | 0.87 | 11 | 276.29 | 59.19 | 13.5 | 9 | 73.6 | 34310.51 | 175.42 | 979.08 | 43.75 | 35.36 | 3373.72 | 0.81 | 0.88 | 2.99 | 0.21 | 1 | 10
51 | 130 | CONCLUIDO | 6.1495 | 16.26 | 12.92 | 70.47 | 0.88 | 11 | 276.78 | 59.19 | 13.75 | 9 | 73.84 | 34370.54 | 174.83 | 979.1 | 43.67 | 35.36 | 3331.07 | 0.81 | 0.88 | 2.98 | 0.2 | 1 | 10
52 | 130 | CONCLUIDO | 6.177 | 16.19 | 12.9 | 77.37 | 0.9 | 10 | 277.27 | 59.19 | 14 | 8 | 74.07 | 34430.66 | 174.56 | 979.1 | 42.95 | 35.36 | 2977.92 | 0.82 | 0.88 | 2.98 | 0.18 | 1 | 10
53 | 130 | CONCLUIDO | 6.1759 | 16.19 | 12.9 | 77.39 | 0.91 | 10 | 277.76 | 59.19 | 14.25 | 8 | 74.31 | 34490.87 | 174.87 | 979.08 | 43.12 | 35.36 | 3062.24 | 0.82 | 0.88 | 2.98 | 0.18 | 1 | 10
54 | 130 | CONCLUIDO | 6.1802 | 16.18 | 12.89 | 77.32 | 0.93 | 10 | 278.25 | 59.19 | 14.5 | 8 | 74.55 | 34551.18 | 173.71 | 979.08 | 42.68 | 35.36 | 2842.96 | 0.83 | 0.89 | 2.98 | 0.17 | 1 | 10
55 | 130 | CONCLUIDO | 6.1812 | 16.18 | 12.88 | 77.31 | 0.94 | 10 | 278.74 | 59.19 | 14.75 | 8 | 74.79 | 34611.59 | 171.3 | 979.09 | 42.59 | 35.36 | 2795.78 | 0.83 | 0.89 | 2.98 | 0.17 | 1 | 10
56 | 130 | CONCLUIDO | 6.1756 | 16.19 | 12.9 | 77.39 | 0.96 | 10 | 279.23 | 59.19 | 15 | 7 | 75.03 | 34672.08 | 169.07 | 979.14 | 43.07 | 35.36 | 3035.37 | 0.82 | 0.88 | 2.98 | 0.18 | 1 | 10
57 | 130 | CONCLUIDO | 6.2022 | 16.12 | 12.88 | 85.86 | 0.97 | 9 | 279.72 | 59.19 | 15.25 | 5 | 75.27 | 34732.68 | 168.39 | 979.14 | 42.39 | 35.36 | 2703.37 | 0.83 | 0.89 | 2.98 | 0.16 | 1 | 10
58 | 130 | CONCLUIDO | 6.2013 | 16.13 | 12.88 | 85.87 | 0.98 | 9 | 280.21 | 59.19 | 15.5 | 5 | 75.52 | 34793.36 | 168.53 | 979.08 | 42.37 | 35.36 | 2694.46 | 0.83 | 0.89 | 2.98 | 0.17 | 1 | 10
59 | 130 | CONCLUIDO | 6.1986 | 16.13 | 12.89 | 85.92 | 1 | 9 | 280.7 | 59.19 | 15.75 | 2 | 75.76 | 34854.15 | 168.25 | 979.14 | 42.41 | 35.36 | 2711.26 | 0.83 | 0.89 | 2.99 | 0.17 | 1 | 10
60 | 130 | CONCLUIDO | 6.1993 | 16.13 | 12.89 | 85.91 | 1.01 | 9 | 281.2 | 59.19 | 16 | 1 | 76 | 34915.03 | 168.45 | 979.1 | 42.47 | 35.36 | 2741.91 | 0.83 | 0.89 | 2.99 | 0.17 | 1 | 10
61 | 130 | CONCLUIDO | 6.1973 | 16.14 | 12.89 | 85.94 | 1.03 | 9 | 281.69 | 59.19 | 16.25 | 1 | 76.25 | 34976 | 168.77 | 979.17 | 42.49 | 35.36 | 2752.05 | 0.83 | 0.88 | 2.99 | 0.18 | 1 | 10
62 | 130 | CONCLUIDO | 6.1983 | 16.13 | 12.89 | 85.92 | 1.04 | 9 | 282.19 | 59.19 | 16.5 | 1 | 76.49 | 35037.08 | 169.06 | 979.12 | 42.52 | 35.36 | 2766.24 | 0.83 | 0.89 | 2.99 | 0.17 | 1 | 10
63 | 130 | CONCLUIDO | 6.1963 | 16.14 | 12.89 | 85.96 | 1.06 | 9 | 282.68 | 59.19 | 16.75 | 1 | 76.74 | 35098.25 | 169.53 | 979.19 | 42.67 | 35.36 | 2841.43 | 0.83 | 0.88 | 2.99 | 0.18 | 1 | 10
64 | 130 | CONCLUIDO | 6.1955 | 16.14 | 12.9 | 85.97 | 1.07 | 9 | 283.18 | 59.19 | 17 | 1 | 76.98 | 35159.52 | 169.63 | 979.1 | 42.7 | 35.36 | 2858.86 | 0.83 | 0.88 | 2.99 | 0.18 | 1 | 10
65 | 130 | CONCLUIDO | 6.1959 | 16.14 | 12.89 | 85.96 | 1.08 | 9 | 283.68 | 59.19 | 17.25 | 0 | 77.23 | 35220.89 | 169.74 | 979.1 | 42.72 | 35.36 | 2869.26 | 0.83 | 0.88 | 2.99 | 0.18 | 1 | 10

## RESULTADOS_13
Unnamed: 0 | Volume de calda [L] | STATUS | Capacidade operacional [ha/h] | Tempo de missao [h] | Tempo util [h] | Tempo por voo [min] | Autonomia Projetada [h] | N° Voos | MTOW [kg] | Massa Estrutura [kg] | Combustível [kg] | Abastecimentos | Massa gerador | Potência gerador [W] | Combustível consumido [L] | Calda cons [L] | Distância percorrida [km] | Distância Pulverizando [km] | RTL ACUMULADO[m] | EOC [km/km] | EOC [h/h] | Tempo de manobra [h] | Tempo rtl_rtw [h] | V pulv [m/s] | V desloc [m/s]
0 | 75 | CONCLUIDO | 4.6262 | 21.62 | 15.37 | 7.09 | 0.12 | 130 | 150.44 | 49.1 | 1 | 128 | 25.34 | 18787.76 | 179.27 | 979.39 | 119.74 | 35.36 | 40773.95 | 0.3 | 0.74 | 3.18 | 2.65 | 1 | 10
1 | 75 | CONCLUIDO | 4.9931 | 20.03 | 14.73 | 8.93 | 0.15 | 99 | 150.78 | 49.1 | 1.25 | 97 | 25.44 | 18830.65 | 170.4 | 979.57 | 100.15 | 35.36 | 31132.81 | 0.35 | 0.77 | 3.12 | 2.01 | 1 | 10
2 | 75 | CONCLUIDO | 5.2527 | 19.04 | 14.32 | 10.74 | 0.18 | 80 | 151.13 | 49.1 | 1.5 | 78 | 25.54 | 18873.58 | 164.4 | 979.26 | 87.22 | 35.36 | 24762.35 | 0.41 | 0.8 | 3.09 | 1.6 | 1 | 10
3 | 75 | CONCLUIDO | 5.442 | 18.38 | 14.05 | 12.58 | 0.2 | 67 | 151.48 | 49.1 | 1.75 | 65 | 25.64 | 18916.54 | 160.11 | 979.22 | 79.17 | 35.36 | 20801.79 | 0.45 | 0.81 | 3.07 | 1.34 | 1 | 10
4 | 75 | CONCLUIDO | 5.5962 | 17.87 | 13.85 | 14.58 | 0.23 | 57 | 151.83 | 49.1 | 2 | 55 | 25.73 | 18959.54 | 156.41 | 979.21 | 72.49 | 35.36 | 17514.88 | 0.49 | 0.82 | 3.06 | 1.13 | 1 | 10
5 | 75 | CONCLUIDO | 5.7088 | 17.52 | 13.71 | 16.45 | 0.26 | 50 | 152.18 | 49.1 | 2.25 | 48 | 25.83 | 19002.56 | 153.57 | 979.34 | 68.04 | 35.36 | 15324.56 | 0.52 | 0.83 | 3.06 | 0.99 | 1 | 10
6 | 75 | CONCLUIDO | 5.7922 | 17.26 | 13.61 | 18.15 | 0.29 | 45 | 152.53 | 49.1 | 2.5 | 43 | 25.93 | 19045.63 | 151.06 | 979.25 | 65.21 | 35.36 | 13934.26 | 0.54 | 0.84 | 3.04 | 0.9 | 1 | 10
7 | 75 | CONCLUIDO | 5.875 | 17.02 | 13.52 | 20.28 | 0.32 | 40 | 152.88 | 49.1 | 2.75 | 38 | 26.03 | 19088.72 | 148.33 | 979.14 | 62.39 | 35.36 | 12546.15 | 0.57 | 0.84 | 3.04 | 0.81 | 1 | 10
8 | 75 | CONCLUIDO | 5.9594 | 16.78 | 13.4 | 22.34 | 0.35 | 36 | 153.23 | 49.1 | 3 | 34 | 26.13 | 19131.85 | 145.97 | 979.25 | 58.88 | 35.36 | 10813.34 | 0.6 | 0.85 | 3.02 | 0.69 | 1 | 10
9 | 75 | CONCLUIDO | 6.0106 | 16.64 | 13.35 | 24.28 | 0.37 | 33 | 153.58 | 49.1 | 3.25 | 31 | 26.23 | 19175.02 | 144.21 | 979.19 | 57.25 | 35.36 | 10011.13 | 0.62 | 0.85 | 3.02 | 0.64 | 1 | 10
10 | 75 | CONCLUIDO | 6.0633 | 16.49 | 13.3 | 26.6 | 0.4 | 30 | 153.93 | 49.1 | 3.5 | 28 | 26.33 | 19218.22 | 141.9 | 979.08 | 55.63 | 35.36 | 9219.97 | 0.64 | 0.86 | 3.01 | 0.58 | 1 | 10
11 | 75 | CONCLUIDO | 6.1012 | 16.39 | 13.26 | 28.41 | 0.43 | 28 | 154.28 | 49.1 | 3.75 | 26 | 26.43 | 19261.45 | 140.13 | 979.22 | 54.02 | 35.36 | 8423.02 | 0.65 | 0.86 | 3.02 | 0.54 | 1 | 10
12 | 75 | CONCLUIDO | 6.1389 | 16.29 | 13.22 | 30.5 | 0.46 | 26 | 154.63 | 49.1 | 4 | 24 | 26.53 | 19304.72 | 137.95 | 979.09 | 53.01 | 35.36 | 7925.47 | 0.67 | 0.86 | 3.01 | 0.5 | 1 | 10
13 | 75 | CONCLUIDO | 6.1796 | 16.18 | 13.17 | 32.93 | 0.49 | 24 | 154.98 | 49.1 | 4.25 | 22 | 26.63 | 19348.03 | 136.09 | 979.11 | 51.43 | 35.36 | 7147.49 | 0.69 | 0.87 | 3.01 | 0.46 | 1 | 10
14 | 75 | CONCLUIDO | 6.1929 | 16.15 | 13.17 | 34.35 | 0.51 | 23 | 155.33 | 49.1 | 4.5 | 21 | 26.74 | 19391.36 | 134.64 | 979.12 | 51.53 | 35.36 | 7203.25 | 0.69 | 0.87 | 3 | 0.45 | 1 | 10
15 | 75 | CONCLUIDO | 6.2331 | 16.04 | 13.13 | 37.5 | 0.54 | 21 | 155.68 | 49.1 | 4.75 | 19 | 26.84 | 19434.74 | 132.44 | 979.12 | 50.18 | 35.36 | 6538.88 | 0.7 | 0.87 | 3 | 0.41 | 1 | 10
16 | 75 | CONCLUIDO | 6.2543 | 15.99 | 13.1 | 39.3 | 0.57 | 20 | 156.03 | 49.1 | 5 | 18 | 26.94 | 19478.15 | 130.84 | 979.15 | 49.25 | 35.36 | 6076.59 | 0.72 | 0.87 | 3 | 0.39 | 1 | 10
17 | 75 | CONCLUIDO | 6.2722 | 15.94 | 13.09 | 41.33 | 0.59 | 19 | 156.39 | 49.1 | 5.25 | 17 | 27.04 | 19521.59 | 129.53 | 979.11 | 48.75 | 35.36 | 5831.22 | 0.73 | 0.87 | 3 | 0.37 | 1 | 10
18 | 75 | CONCLUIDO | 6.3004 | 15.87 | 13.05 | 43.49 | 0.62 | 18 | 156.74 | 49.1 | 5.5 | 16 | 27.14 | 19565.07 | 126.77 | 979.12 | 47.56 | 35.36 | 5240.81 | 0.74 | 0.87 | 3 | 0.33 | 1 | 10
19 | 75 | CONCLUIDO | 6.3139 | 15.84 | 13.04 | 46.03 | 0.65 | 17 | 157.09 | 49.1 | 5.75 | 15 | 27.25 | 19608.58 | 124.8 | 979.13 | 47.47 | 35.36 | 5203.11 | 0.74 | 0.87 | 3 | 0.33 | 1 | 10
20 | 75 | CONCLUIDO | 6.3408 | 15.77 | 13.01 | 48.77 | 0.67 | 16 | 157.44 | 49.1 | 6 | 13 | 27.35 | 19652.13 | 123.2 | 979.16 | 46.28 | 35.36 | 4612.87 | 0.76 | 0.88 | 2.99 | 0.29 | 1 | 10
21 | 75 | CONCLUIDO | 6.3489 | 15.75 | 13.02 | 52.06 | 0.7 | 15 | 157.8 | 49.1 | 6.25 | 8 | 27.45 | 19695.71 | 120.84 | 979.14 | 46.58 | 35.36 | 4765.18 | 0.76 | 0.88 | 3 | 0.3 | 1 | 10
22 | 75 | CONCLUIDO | 6.3541 | 15.74 | 13 | 52.01 | 0.73 | 15 | 158.15 | 49.1 | 6.5 | 6 | 27.56 | 19739.33 | 120.27 | 979.29 | 45.92 | 35.36 | 4436.93 | 0.77 | 0.88 | 3 | 0.29 | 1 | 10
23 | 75 | CONCLUIDO | 6.353 | 15.74 | 13.01 | 52.02 | 0.75 | 15 | 158.51 | 49.1 | 6.75 | 4 | 27.66 | 19782.99 | 119.93 | 979.2 | 46.05 | 35.36 | 4502.82 | 0.77 | 0.88 | 3 | 0.29 | 1 | 10
24 | 75 | CONCLUIDO | 6.3488 | 15.75 | 13.02 | 52.07 | 0.78 | 15 | 158.86 | 49.1 | 7 | 1 | 27.77 | 19826.68 | 119.86 | 979.18 | 46.2 | 35.36 | 4579.45 | 0.77 | 0.88 | 3.01 | 0.3 | 1 | 10
25 | 75 | CONCLUIDO | 6.3465 | 15.76 | 13.02 | 52.09 | 0.81 | 15 | 159.22 | 49.1 | 7.25 | 0 | 27.87 | 19870.53 | 120.18 | 979.22 | 46.26 | 35.36 | 4605.41 | 0.76 | 0.88 | 3.01 | 0.31 | 1 | 10

## RESULTADOS_17
Unnamed: 0 | Volume de calda [L] | STATUS | Capacidade operacional [ha/h] | Tempo de missao [h] | Tempo util [h] | Tempo por voo [min] | Autonomia Projetada [h] | N° Voos | MTOW [kg] | Massa Estrutura [kg] | Combustível [kg] | Abastecimentos | Massa gerador | Potência gerador [W] | Combustível consumido [L] | Calda cons [L] | Distância percorrida [km] | Distância Pulverizando [km] | RTL ACUMULADO[m] | EOC [km/km] | EOC [h/h] | Tempo de manobra [h] | Tempo rtl_rtw [h] | V pulv [m/s] | V desloc [m/s]
0 | 95 | CONCLUIDO | 4.1546 | 24.07 | 15.87 | 6.18 | 0.1 | 154 | 185.69 | 53.44 | 1 | 152 | 36.26 | 23136.14 | 213.38 | 979.76 | 135.52 | 35.36 | 48542.12 | 0.26 | 0.72 | 3.22 | 3.15 | 1 | 10
1 | 95 | CONCLUIDO | 4.5623 | 21.92 | 15.1 | 7.74 | 0.12 | 117 | 186.07 | 53.44 | 1.25 | 115 | 36.39 | 23182.76 | 201.96 | 979.46 | 111.29 | 35.36 | 36614.98 | 0.32 | 0.76 | 3.16 | 2.37 | 1 | 10
2 | 95 | CONCLUIDO | 4.8589 | 20.58 | 14.61 | 9.33 | 0.14 | 94 | 186.45 | 53.44 | 1.5 | 92 | 36.51 | 23229.42 | 194.39 | 979.48 | 96.23 | 35.36 | 29197.15 | 0.37 | 0.78 | 3.12 | 1.89 | 1 | 10
3 | 95 | CONCLUIDO | 5.0735 | 19.71 | 14.3 | 10.86 | 0.17 | 79 | 186.83 | 53.44 | 1.75 | 77 | 36.64 | 23276.13 | 189.35 | 979.5 | 86.54 | 35.36 | 24425.82 | 0.41 | 0.8 | 3.1 | 1.58 | 1 | 10
4 | 95 | CONCLUIDO | 5.2397 | 19.08 | 14.09 | 12.43 | 0.19 | 68 | 187.21 | 53.44 | 2 | 66 | 36.77 | 23322.88 | 185.47 | 979.27 | 79.91 | 35.36 | 21168.99 | 0.44 | 0.81 | 3.08 | 1.37 | 1 | 10
5 | 95 | CONCLUIDO | 5.3922 | 18.55 | 13.88 | 14.12 | 0.21 | 59 | 187.59 | 53.44 | 2.25 | 57 | 36.9 | 23369.68 | 181.61 | 979.19 | 73.59 | 35.36 | 18050.61 | 0.48 | 0.82 | 3.06 | 1.16 | 1 | 10
6 | 95 | CONCLUIDO | 5.4934 | 18.2 | 13.76 | 15.58 | 0.24 | 53 | 187.97 | 53.44 | 2.5 | 51 | 37.03 | 23416.52 | 179.21 | 979.23 | 69.94 | 35.36 | 16259.32 | 0.51 | 0.83 | 3.05 | 1.05 | 1 | 10
7 | 95 | CONCLUIDO | 5.604 | 17.84 | 13.63 | 17.4 | 0.26 | 47 | 188.35 | 53.44 | 2.75 | 45 | 37.16 | 23463.4 | 176.31 | 979.25 | 65.68 | 35.36 | 14158.46 | 0.54 | 0.84 | 3.04 | 0.91 | 1 | 10
8 | 95 | CONCLUIDO | 5.6713 | 17.63 | 13.56 | 18.93 | 0.28 | 43 | 188.73 | 53.44 | 3 | 41 | 37.29 | 23510.33 | 174.7 | 979.23 | 63.2 | 35.36 | 12936.43 | 0.56 | 0.84 | 3.05 | 0.85 | 1 | 10
9 | 95 | CONCLUIDO | 5.7444 | 17.41 | 13.49 | 20.75 | 0.3 | 39 | 189.11 | 53.44 | 3.25 | 37 | 37.42 | 23557.3 | 172.53 | 979.13 | 61.29 | 35.36 | 12001.77 | 0.58 | 0.85 | 3.03 | 0.77 | 1 | 10
10 | 95 | CONCLUIDO | 5.8081 | 17.22 | 13.41 | 22.35 | 0.33 | 36 | 189.49 | 53.44 | 3.5 | 34 | 37.55 | 23604.32 | 170.33 | 979.33 | 58.95 | 35.36 | 10845.36 | 0.6 | 0.85 | 3.02 | 0.69 | 1 | 10
11 | 95 | CONCLUIDO | 5.842 | 17.12 | 13.38 | 23.62 | 0.35 | 34 | 189.87 | 53.44 | 3.75 | 32 | 37.69 | 23651.38 | 168.91 | 979.24 | 58.04 | 35.36 | 10401.66 | 0.61 | 0.85 | 3.02 | 0.67 | 1 | 10
12 | 95 | CONCLUIDO | 5.9036 | 16.94 | 13.32 | 25.77 | 0.37 | 31 | 190.25 | 53.44 | 4 | 29 | 37.82 | 23698.48 | 167.21 | 979.14 | 55.79 | 35.36 | 9292.15 | 0.63 | 0.86 | 3.02 | 0.6 | 1 | 10
13 | 95 | CONCLUIDO | 5.938 | 16.84 | 13.29 | 27.5 | 0.4 | 29 | 190.63 | 53.44 | 4.25 | 27 | 37.95 | 23745.63 | 165.76 | 979.15 | 55 | 35.36 | 8908.26 | 0.64 | 0.86 | 3.02 | 0.58 | 1 | 10
14 | 95 | CONCLUIDO | 5.9596 | 16.78 | 13.27 | 28.43 | 0.42 | 28 | 191.02 | 53.44 | 4.5 | 26 | 38.08 | 23792.83 | 164.39 | 979.16 | 54.63 | 35.36 | 8726.62 | 0.65 | 0.86 | 3.01 | 0.55 | 1 | 10
15 | 95 | CONCLUIDO | 6.004 | 16.66 | 13.22 | 30.51 | 0.44 | 26 | 191.4 | 53.44 | 4.75 | 24 | 38.22 | 23840.07 | 162.37 | 979.23 | 52.77 | 35.36 | 7806.01 | 0.67 | 0.86 | 3.01 | 0.5 | 1 | 10
16 | 95 | CONCLUIDO | 6.049 | 16.53 | 13.17 | 32.92 | 0.46 | 24 | 191.78 | 53.44 | 5 | 22 | 38.35 | 23887.36 | 160.59 | 979.23 | 51.53 | 35.36 | 7198.15 | 0.69 | 0.87 | 3 | 0.45 | 1 | 10
17 | 95 | CONCLUIDO | 6.07 | 16.47 | 13.15 | 34.3 | 0.48 | 23 | 192.17 | 53.44 | 5.25 | 21 | 38.48 | 23934.69 | 159.23 | 979.12 | 50.74 | 35.36 | 6809.97 | 0.7 | 0.87 | 3 | 0.43 | 1 | 10
18 | 95 | CONCLUIDO | 6.0895 | 16.42 | 13.13 | 35.82 | 0.51 | 22 | 192.55 | 53.44 | 5.5 | 20 | 38.62 | 23982.06 | 158.6 | 979.23 | 50.32 | 35.36 | 6604.44 | 0.7 | 0.87 | 3 | 0.42 | 1 | 10
19 | 95 | CONCLUIDO | 6.1102 | 16.37 | 13.12 | 37.47 | 0.53 | 21 | 192.94 | 53.44 | 5.75 | 19 | 38.75 | 24029.48 | 157.23 | 979.19 | 49.78 | 35.36 | 6336.84 | 0.71 | 0.87 | 3 | 0.4 | 1 | 10
20 | 95 | CONCLUIDO | 6.1316 | 16.31 | 13.1 | 39.29 | 0.55 | 20 | 193.32 | 53.44 | 6 | 18 | 38.89 | 24076.95 | 155.24 | 979.11 | 48.96 | 35.36 | 5932.29 | 0.72 | 0.87 | 3 | 0.38 | 1 | 10
21 | 95 | CONCLUIDO | 6.1553 | 16.25 | 13.07 | 41.27 | 0.57 | 19 | 193.71 | 53.44 | 6.25 | 17 | 39.02 | 24124.47 | 154.34 | 979.2 | 48.45 | 35.36 | 5681.85 | 0.73 | 0.87 | 2.99 | 0.35 | 1 | 10
22 | 95 | CONCLUIDO | 6.1806 | 16.18 | 13.04 | 43.47 | 0.59 | 18 | 194.09 | 53.44 | 6.5 | 16 | 39.16 | 24172.03 | 152.44 | 979.08 | 47.39 | 35.36 | 5157.42 | 0.75 | 0.87 | 3 | 0.33 | 1 | 10
23 | 95 | CONCLUIDO | 6.1988 | 16.13 | 13.03 | 45.99 | 0.62 | 17 | 194.48 | 53.44 | 6.75 | 15 | 39.29 | 24219.63 | 150.33 | 979.24 | 46.94 | 35.36 | 4940.02 | 0.75 | 0.88 | 3 | 0.32 | 1 | 10
24 | 95 | CONCLUIDO | 6.196 | 16.14 | 13.04 | 46.02 | 0.64 | 17 | 194.86 | 53.44 | 7 | 15 | 39.43 | 24267.28 | 149.96 | 979.09 | 47.41 | 35.36 | 5173.92 | 0.75 | 0.87 | 2.99 | 0.32 | 1 | 10
25 | 95 | CONCLUIDO | 6.219 | 16.08 | 13.02 | 48.81 | 0.66 | 16 | 195.25 | 53.44 | 7.25 | 14 | 39.57 | 24314.98 | 148.3 | 979.1 | 46.57 | 35.36 | 4759.91 | 0.76 | 0.88 | 2.99 | 0.3 | 1 | 10
26 | 95 | CONCLUIDO | 6.2383 | 16.03 | 13 | 52.01 | 0.68 | 15 | 195.64 | 53.44 | 7.5 | 13 | 39.7 | 24362.73 | 146.21 | 979.19 | 46.44 | 35.36 | 4699.07 | 0.76 | 0.88 | 2.99 | 0.29 | 1 | 10
27 | 95 | CONCLUIDO | 6.2407 | 16.02 | 13 | 51.99 | 0.7 | 15 | 196.03 | 53.44 | 7.75 | 13 | 39.84 | 24410.52 | 145.35 | 979.11 | 46.04 | 35.36 | 4496.65 | 0.77 | 0.88 | 2.99 | 0.28 | 1 | 10
28 | 95 | CONCLUIDO | 6.2572 | 15.98 | 12.99 | 55.68 | 0.72 | 14 | 196.41 | 53.44 | 8 | 12 | 39.98 | 24458.36 | 144.02 | 979.1 | 45.94 | 35.36 | 4454.81 | 0.77 | 0.88 | 2.99 | 0.28 | 1 | 10
29 | 95 | CONCLUIDO | 6.2676 | 15.96 | 12.97 | 55.57 | 0.74 | 14 | 196.8 | 53.44 | 8.25 | 12 | 40.12 | 24506.24 | 142.14 | 979.19 | 45.07 | 35.36 | 4019.3 | 0.78 | 0.88 | 2.99 | 0.25 | 1 | 10
30 | 95 | CONCLUIDO | 6.2843 | 15.91 | 12.96 | 59.82 | 0.77 | 13 | 197.19 | 53.44 | 8.5 | 11 | 40.26 | 24554.18 | 140.95 | 979.18 | 44.97 | 35.36 | 3974.9 | 0.79 | 0.88 | 2.99 | 0.24 | 1 | 10
31 | 95 | CONCLUIDO | 6.286 | 15.91 | 12.96 | 59.8 | 0.79 | 13 | 197.58 | 53.44 | 8.75 | 10 | 40.39 | 24602.15 | 139.38 | 979.1 | 44.79 | 35.36 | 3882.99 | 0.79 | 0.88 | 2.99 | 0.24 | 1 | 10
32 | 95 | CONCLUIDO | 6.3118 | 15.84 | 12.93 | 64.64 | 0.81 | 12 | 197.97 | 53.44 | 9 | 8 | 40.53 | 24650.18 | 136.87 | 979.15 | 43.7 | 35.36 | 3344.34 | 0.81 | 0.88 | 2.99 | 0.21 | 1 | 10
33 | 95 | CONCLUIDO | 6.3087 | 15.85 | 12.94 | 64.68 | 0.83 | 12 | 198.36 | 53.44 | 9.25 | 7 | 40.67 | 24698.26 | 136.86 | 979.15 | 44.06 | 35.36 | 3523.14 | 0.8 | 0.88 | 2.99 | 0.22 | 1 | 10
34 | 95 | CONCLUIDO | 6.3055 | 15.86 | 12.94 | 64.72 | 0.85 | 12 | 198.75 | 53.44 | 9.5 | 4 | 40.81 | 24746.38 | 136.78 | 979.08 | 44.25 | 35.36 | 3618.54 | 0.8 | 0.88 | 2.99 | 0.23 | 1 | 10
35 | 95 | CONCLUIDO | 6.3045 | 15.86 | 12.95 | 64.73 | 0.87 | 12 | 199.14 | 53.44 | 9.75 | 1 | 40.95 | 24794.55 | 136.96 | 979.08 | 44.21 | 35.36 | 3595.41 | 0.8 | 0.88 | 3 | 0.23 | 1 | 10
36 | 95 | CONCLUIDO | 6.3061 | 15.86 | 12.94 | 64.71 | 0.89 | 12 | 199.53 | 53.44 | 10 | 0 | 41.1 | 24842.77 | 137.04 | 979.09 | 43.99 | 35.36 | 3485.2 | 0.8 | 0.88 | 3 | 0.23 | 1 | 10

## RESULTADOS_9
Unnamed: 0 | Volume de calda [L] | STATUS | Capacidade operacional [ha/h] | Tempo de missao [h] | Tempo util [h] | Tempo por voo [min] | Autonomia Projetada [h] | N° Voos | MTOW [kg] | Massa Estrutura [kg] | Combustível [kg] | Abastecimentos | Massa gerador | Potência gerador [W] | Combustível consumido [L] | Calda cons [L] | Distância percorrida [km] | Distância Pulverizando [km] | RTL ACUMULADO[m] | EOC [km/km] | EOC [h/h] | Tempo de manobra [h] | Tempo rtl_rtw [h] | V pulv [m/s] | V desloc [m/s]
0 | 55 | CONCLUIDO | 5.1594 | 19.38 | 14.81 | 8.55 | 0.15 | 104 | 116.05 | 43.4 | 1 | 102 | 16.65 | 14546.17 | 143.66 | 979.38 | 102.99 | 35.36 | 32529.29 | 0.34 | 0.77 | 3.12 | 2.1 | 1 | 10
1 | 55 | CONCLUIDO | 5.4627 | 18.31 | 14.31 | 10.73 | 0.19 | 80 | 116.37 | 43.4 | 1.25 | 78 | 16.72 | 14585.96 | 137.07 | 979.58 | 87.29 | 35.36 | 24795.97 | 0.41 | 0.8 | 3.09 | 1.59 | 1 | 10
2 | 55 | CONCLUIDO | 5.6688 | 17.64 | 14 | 12.93 | 0.23 | 65 | 116.69 | 43.4 | 1.5 | 63 | 16.79 | 14625.77 | 132.34 | 979.54 | 77.46 | 35.36 | 19958.85 | 0.46 | 0.81 | 3.07 | 1.28 | 1 | 10
3 | 55 | CONCLUIDO | 5.8277 | 17.16 | 13.79 | 15.32 | 0.26 | 54 | 117.01 | 43.4 | 1.75 | 52 | 16.86 | 14665.62 | 128.55 | 979.21 | 70.73 | 35.36 | 16646.94 | 0.5 | 0.83 | 3.05 | 1.07 | 1 | 10
4 | 55 | CONCLUIDO | 5.9567 | 16.79 | 13.6 | 17.75 | 0.3 | 46 | 117.34 | 43.4 | 2 | 44 | 16.94 | 14705.49 | 124.87 | 979.23 | 65.07 | 35.36 | 13855.29 | 0.54 | 0.84 | 3.04 | 0.89 | 1 | 10
5 | 55 | CONCLUIDO | 6.04 | 16.56 | 13.52 | 20.27 | 0.34 | 40 | 117.66 | 43.4 | 2.25 | 38 | 17.01 | 14745.39 | 122.1 | 979.2 | 62.11 | 35.36 | 12408.43 | 0.57 | 0.84 | 3.04 | 0.8 | 1 | 10
6 | 55 | CONCLUIDO | 6.1132 | 16.36 | 13.41 | 22.36 | 0.37 | 36 | 117.98 | 43.4 | 2.5 | 34 | 17.08 | 14785.31 | 119.36 | 979.25 | 59.04 | 35.36 | 10893.59 | 0.6 | 0.85 | 3.02 | 0.7 | 1 | 10
7 | 55 | CONCLUIDO | 6.1746 | 16.2 | 13.35 | 25.02 | 0.41 | 32 | 118.31 | 43.4 | 2.75 | 30 | 17.16 | 14825.26 | 116.72 | 979.31 | 57.06 | 35.36 | 9921.4 | 0.62 | 0.85 | 3.01 | 0.63 | 1 | 10
8 | 55 | CONCLUIDO | 6.2352 | 16.04 | 13.26 | 27.44 | 0.45 | 29 | 118.63 | 43.4 | 3 | 27 | 17.23 | 14865.24 | 113.78 | 979.17 | 54.59 | 35.36 | 8702.28 | 0.65 | 0.86 | 3 | 0.55 | 1 | 10
9 | 55 | CONCLUIDO | 6.2824 | 15.92 | 13.21 | 30.49 | 0.48 | 26 | 118.96 | 43.4 | 3.25 | 24 | 17.31 | 14905.25 | 111.16 | 979.24 | 52.8 | 35.36 | 7823.59 | 0.67 | 0.86 | 3.01 | 0.5 | 1 | 10
10 | 55 | CONCLUIDO | 6.3193 | 15.82 | 13.17 | 32.92 | 0.52 | 24 | 119.28 | 43.4 | 3.5 | 22 | 17.38 | 14945.29 | 108.44 | 979.12 | 51.52 | 35.36 | 7194.55 | 0.69 | 0.87 | 3 | 0.45 | 1 | 10
11 | 55 | CONCLUIDO | 6.3499 | 15.75 | 13.14 | 35.83 | 0.55 | 22 | 119.61 | 43.4 | 3.75 | 19 | 17.46 | 14985.35 | 106.03 | 979.12 | 50.59 | 35.36 | 6739.05 | 0.7 | 0.87 | 3 | 0.42 | 1 | 10
12 | 55 | CONCLUIDO | 6.3837 | 15.66 | 13.1 | 39.31 | 0.59 | 20 | 119.93 | 43.4 | 4 | 11 | 17.53 | 15025.44 | 104.29 | 979.13 | 49.08 | 35.36 | 5990.16 | 0.72 | 0.87 | 3.01 | 0.39 | 1 | 10
13 | 55 | CONCLUIDO | 6.3802 | 15.67 | 13.11 | 39.34 | 0.62 | 20 | 120.26 | 43.4 | 4.25 | 6 | 17.61 | 15065.56 | 102.8 | 979.13 | 48.82 | 35.36 | 5863.24 | 0.72 | 0.87 | 3.02 | 0.4 | 1 | 10
14 | 55 | CONCLUIDO | 6.4006 | 15.62 | 13.09 | 41.32 | 0.66 | 19 | 120.58 | 43.4 | 4.5 | 2 | 17.68 | 15105.7 | 103.03 | 979.15 | 48.18 | 35.36 | 5548.15 | 0.73 | 0.87 | 3.02 | 0.37 | 1 | 10
15 | 55 | CONCLUIDO | 6.396 | 15.63 | 13.1 | 41.36 | 0.69 | 19 | 120.91 | 43.4 | 4.75 | 0 | 17.76 | 15145.88 | 103.37 | 979.16 | 48.23 | 35.36 | 5570.87 | 0.73 | 0.87 | 3.03 | 0.38 | 1 | 10

## resultados
Unnamed: 0 | Volume de calda [L] | STATUS | Capacidade operacional [ha/h] | Tempo de missao [h] | Tempo util [h] | Tempo por voo [min] | Autonomia Projetada [h] | N° Voos | MTOW [kg] | Massa Estrutura [kg] | Combustível [kg] | Abastecimentos | Massa gerador | Potência gerador [W] | Combustível consumido [L] | Calda cons [L] | Distância percorrida [km] | Distância Pulverizando [km] | RTL ACUMULADO[m] | EOC [km/km] | EOC [h/h] | Tempo de manobra [h] | Tempo rtl_rtw [h] | V pulv [m/s] | V desloc [m/s]
0 | 100 | CONCLUIDO | 4.0437 | 24.73 | 15.99 | 6 | 0.09 | 160 | 194.77 | 54.38 | 1 | 158 | 39.4 | 24256.19 | 221.93 | 979.82 | 139.39 | 35.36 | 50447.7 | 0.25 | 0.71 | 3.23 | 3.27 | 1 | 10
1 | 100 | CONCLUIDO | 4.4512 | 22.47 | 15.2 | 7.48 | 0.11 | 122 | 195.16 | 54.38 | 1.25 | 120 | 39.53 | 24303.87 | 210.03 | 979.49 | 114.54 | 35.36 | 38210.54 | 0.31 | 0.75 | 3.17 | 2.48 | 1 | 10
2 | 100 | CONCLUIDO | 4.7581 | 21.02 | 14.69 | 8.99 | 0.14 | 98 | 195.55 | 54.38 | 1.5 | 96 | 39.67 | 24351.61 | 201.91 | 979.4 | 98.74 | 35.36 | 30433.59 | 0.36 | 0.78 | 3.13 | 1.97 | 1 | 10
3 | 100 | CONCLUIDO | 4.9782 | 20.09 | 14.38 | 10.52 | 0.16 | 82 | 195.93 | 54.38 | 1.75 | 80 | 39.81 | 24399.39 | 196.81 | 979.33 | 89.14 | 35.36 | 25710.15 | 0.4 | 0.79 | 3.1 | 1.66 | 1 | 10
4 | 100 | CONCLUIDO | 5.169 | 19.35 | 14.11 | 12.09 | 0.18 | 70 | 196.32 | 54.38 | 2 | 68 | 39.95 | 24447.22 | 192.13 | 979.25 | 80.68 | 35.36 | 21540.69 | 0.44 | 0.81 | 3.08 | 1.39 | 1 | 10
5 | 100 | CONCLUIDO | 5.3153 | 18.81 | 13.92 | 13.7 | 0.2 | 61 | 196.71 | 54.38 | 2.25 | 59 | 40.08 | 24495.09 | 188.63 | 979.3 | 75 | 35.36 | 18748.08 | 0.47 | 0.82 | 3.06 | 1.21 | 1 | 10
6 | 100 | CONCLUIDO | 5.4177 | 18.46 | 13.8 | 15.06 | 0.23 | 55 | 197.1 | 54.38 | 2.5 | 53 | 40.22 | 24543.01 | 185.96 | 979.15 | 71.23 | 35.36 | 16893.26 | 0.5 | 0.83 | 3.05 | 1.09 | 1 | 10
7 | 100 | CONCLUIDO | 5.5201 | 18.12 | 13.69 | 16.77 | 0.25 | 49 | 197.49 | 54.38 | 2.75 | 47 | 40.36 | 24590.98 | 183.59 | 979.18 | 67.4 | 35.36 | 15007.18 | 0.52 | 0.83 | 3.06 | 0.98 | 1 | 10
8 | 100 | CONCLUIDO | 5.5922 | 17.88 | 13.62 | 18.15 | 0.27 | 45 | 197.88 | 54.38 | 3 | 43 | 40.5 | 24639 | 181.5 | 979.46 | 65.17 | 35.36 | 13914.8 | 0.54 | 0.84 | 3.04 | 0.9 | 1 | 10
9 | 100 | CONCLUIDO | 5.6693 | 17.64 | 13.53 | 19.8 | 0.29 | 41 | 198.27 | 54.38 | 3.25 | 39 | 40.64 | 24687.06 | 179.45 | 979.14 | 62.51 | 35.36 | 12603.39 | 0.57 | 0.84 | 3.04 | 0.81 | 1 | 10
10 | 100 | CONCLUIDO | 5.7252 | 17.47 | 13.47 | 21.27 | 0.31 | 38 | 198.66 | 54.38 | 3.5 | 36 | 40.78 | 24735.17 | 177.79 | 979.12 | 60.79 | 35.36 | 11758.57 | 0.58 | 0.85 | 3.03 | 0.76 | 1 | 10
11 | 100 | CONCLUIDO | 5.7883 | 17.28 | 13.4 | 22.97 | 0.33 | 35 | 199.05 | 54.38 | 3.75 | 33 | 40.92 | 24783.33 | 175.57 | 979.1 | 58.56 | 35.36 | 10656.62 | 0.6 | 0.85 | 3.02 | 0.68 | 1 | 10
12 | 100 | CONCLUIDO | 5.8223 | 17.18 | 13.38 | 24.32 | 0.36 | 33 | 199.44 | 54.38 | 4 | 31 | 41.06 | 24831.54 | 174.26 | 979.19 | 57.6 | 35.36 | 10189.94 | 0.61 | 0.85 | 3.03 | 0.66 | 1 | 10
13 | 100 | CONCLUIDO | 5.8867 | 16.99 | 13.3 | 26.61 | 0.38 | 30 | 199.83 | 54.38 | 4.25 | 28 | 41.2 | 24879.79 | 172.31 | 979.19 | 55.57 | 35.36 | 9188.31 | 0.64 | 0.86 | 3.02 | 0.59 | 1 | 10
14 | 100 | CONCLUIDO | 5.9111 | 16.92 | 13.27 | 27.46 | 0.4 | 29 | 200.22 | 54.38 | 4.5 | 27 | 41.35 | 24928.09 | 170.95 | 979.14 | 54.72 | 35.36 | 8769.87 | 0.65 | 0.86 | 3.01 | 0.56 | 1 | 10
15 | 100 | CONCLUIDO | 5.9504 | 16.81 | 13.24 | 29.42 | 0.42 | 27 | 200.61 | 54.38 | 4.75 | 25 | 41.49 | 24976.45 | 169.45 | 979.15 | 53.71 | 35.36 | 8273.49 | 0.66 | 0.86 | 3.01 | 0.52 | 1 | 10
16 | 100 | CONCLUIDO | 5.9674 | 16.76 | 13.23 | 30.53 | 0.44 | 26 | 201.01 | 54.38 | 5 | 24 | 41.63 | 25024.84 | 168.64 | 979.14 | 53.31 | 35.36 | 8079.77 | 0.66 | 0.86 | 3.01 | 0.51 | 1 | 10
17 | 100 | CONCLUIDO | 6.0193 | 16.61 | 13.16 | 32.91 | 0.46 | 24 | 201.4 | 54.38 | 5.25 | 22 | 41.77 | 25073.29 | 166.56 | 979.17 | 51.41 | 35.36 | 7136.11 | 0.69 | 0.87 | 3 | 0.45 | 1 | 10
18 | 100 | CONCLUIDO | 6.0306 | 16.58 | 13.17 | 34.36 | 0.48 | 23 | 201.79 | 54.38 | 5.5 | 21 | 41.92 | 25121.79 | 165.57 | 979.14 | 51.36 | 35.36 | 7120.06 | 0.69 | 0.87 | 3.01 | 0.46 | 1 | 10
19 | 100 | CONCLUIDO | 6.0592 | 16.5 | 13.13 | 35.81 | 0.51 | 22 | 202.19 | 54.38 | 5.75 | 20 | 42.06 | 25170.34 | 164.21 | 979.18 | 50.16 | 35.36 | 6523.47 | 0.7 | 0.87 | 3 | 0.42 | 1 | 10
20 | 100 | CONCLUIDO | 6.0826 | 16.44 | 13.11 | 37.45 | 0.53 | 21 | 202.58 | 54.38 | 6 | 19 | 42.2 | 25218.93 | 162.98 | 979.15 | 49.53 | 35.36 | 6214.66 | 0.71 | 0.87 | 3 | 0.39 | 1 | 10
21 | 100 | CONCLUIDO | 6.1049 | 16.38 | 13.09 | 39.26 | 0.55 | 20 | 202.98 | 54.38 | 6.25 | 18 | 42.35 | 25267.7 | 161.14 | 979.1 | 48.89 | 35.36 | 5899.45 | 0.72 | 0.87 | 3 | 0.37 | 1 | 10
22 | 100 | CONCLUIDO | 6.1241 | 16.33 | 13.07 | 41.28 | 0.57 | 19 | 203.37 | 54.38 | 6.5 | 17 | 42.49 | 25316.39 | 160.42 | 979.15 | 48.47 | 35.36 | 5694.78 | 0.73 | 0.87 | 3 | 0.36 | 1 | 10
23 | 100 | CONCLUIDO | 6.1514 | 16.26 | 13.04 | 43.47 | 0.59 | 18 | 203.77 | 54.38 | 6.75 | 16 | 42.64 | 25365.14 | 158.63 | 979.24 | 47.21 | 35.36 | 5065.57 | 0.75 | 0.87 | 3 | 0.32 | 1 | 10
24 | 100 | CONCLUIDO | 6.1723 | 16.2 | 13.02 | 45.97 | 0.61 | 17 | 204.16 | 54.38 | 7 | 15 | 42.78 | 25413.94 | 156.5 | 979.1 | 46.87 | 35.36 | 4902.93 | 0.75 | 0.88 | 2.99 | 0.31 | 1 | 10
25 | 100 | CONCLUIDO | 6.1658 | 16.22 | 13.04 | 46.03 | 0.63 | 17 | 204.56 | 54.38 | 7.25 | 15 | 42.93 | 25462.78 | 156.15 | 979.15 | 47.54 | 35.36 | 5239.86 | 0.74 | 0.87 | 2.99 | 0.33 | 1 | 10
26 | 100 | CONCLUIDO | 6.1961 | 16.14 | 13 | 48.75 | 0.65 | 16 | 204.95 | 54.38 | 7.5 | 14 | 43.08 | 25511.67 | 154.85 | 979.11 | 46.13 | 35.36 | 4539.6 | 0.77 | 0.88 | 2.99 | 0.29 | 1 | 10
27 | 100 | CONCLUIDO | 6.1823 | 16.18 | 13.04 | 48.89 | 0.67 | 16 | 205.35 | 54.38 | 7.75 | 14 | 43.22 | 25560.62 | 153.09 | 979.26 | 47.42 | 35.36 | 5181.07 | 0.75 | 0.88 | 2.99 | 0.32 | 1 | 10
28 | 100 | CONCLUIDO | 6.2176 | 16.08 | 12.98 | 51.93 | 0.69 | 15 | 205.75 | 54.38 | 8 | 13 | 43.37 | 25609.61 | 151.84 | 979.09 | 45.68 | 35.36 | 4316.14 | 0.77 | 0.88 | 2.99 | 0.27 | 1 | 10
29 | 100 | CONCLUIDO | 6.2087 | 16.11 | 13.01 | 52.03 | 0.71 | 15 | 206.15 | 54.38 | 8.25 | 13 | 43.52 | 25658.66 | 150.6 | 979.16 | 46.24 | 35.36 | 4596.9 | 0.76 | 0.88 | 3 | 0.29 | 1 | 10
30 | 100 | CONCLUIDO | 6.2366 | 16.03 | 12.97 | 55.6 | 0.73 | 14 | 206.54 | 54.38 | 8.5 | 12 | 43.67 | 25707.76 | 150.04 | 979.16 | 45.35 | 35.36 | 4159.17 | 0.78 | 0.88 | 2.99 | 0.26 | 1 | 10
31 | 100 | CONCLUIDO | 6.2358 | 16.04 | 12.98 | 55.61 | 0.75 | 14 | 206.94 | 54.38 | 8.75 | 12 | 43.81 | 25756.9 | 147.68 | 979.18 | 45.54 | 35.36 | 4254.15 | 0.78 | 0.88 | 2.99 | 0.26 | 1 | 10
32 | 100 | CONCLUIDO | 6.2593 | 15.98 | 12.95 | 59.79 | 0.77 | 13 | 207.34 | 54.38 | 9 | 11 | 43.96 | 25806.1 | 146.19 | 979.12 | 44.74 | 35.36 | 3855.99 | 0.79 | 0.88 | 2.99 | 0.24 | 1 | 10
33 | 100 | CONCLUIDO | 6.2613 | 15.97 | 12.95 | 59.76 | 0.79 | 13 | 207.74 | 54.38 | 9.25 | 11 | 44.11 | 25855.35 | 144.55 | 979.19 | 44.64 | 35.36 | 3806 | 0.79 | 0.88 | 2.98 | 0.23 | 1 | 10
34 | 100 | CONCLUIDO | 6.2815 | 15.92 | 12.94 | 64.68 | 0.81 | 12 | 208.14 | 54.38 | 9.5 | 10 | 44.26 | 25904.65 | 143.07 | 979.11 | 44.21 | 35.36 | 3596.47 | 0.8 | 0.88 | 2.99 | 0.22 | 1 | 10
35 | 100 | CONCLUIDO | 6.2822 | 15.92 | 12.93 | 64.67 | 0.83 | 12 | 208.54 | 54.38 | 9.75 | 9 | 44.41 | 25954 | 143.17 | 979.13 | 44.29 | 35.36 | 3638.95 | 0.8 | 0.88 | 2.98 | 0.22 | 1 | 10
36 | 100 | CONCLUIDO | 6.2802 | 15.92 | 12.94 | 64.7 | 0.85 | 12 | 208.94 | 54.38 | 10 | 6 | 44.56 | 26003.41 | 141.26 | 979.08 | 44.12 | 35.36 | 3554.83 | 0.8 | 0.88 | 2.99 | 0.23 | 1 | 10
37 | 100 | CONCLUIDO | 6.2751 | 15.94 | 12.95 | 64.76 | 0.87 | 12 | 209.34 | 54.38 | 10.25 | 3 | 44.71 | 26052.86 | 141.08 | 979.12 | 44.46 | 35.36 | 3722.34 | 0.8 | 0.88 | 3 | 0.24 | 1 | 10
38 | 100 | CONCLUIDO | 6.2993 | 15.87 | 12.93 | 70.53 | 0.89 | 11 | 209.74 | 54.38 | 10.5 | 3 | 44.87 | 26102.37 | 140.76 | 979.12 | 43.78 | 35.36 | 3386.61 | 0.81 | 0.88 | 2.99 | 0.22 | 1 | 10
39 | 100 | CONCLUIDO | 6.3017 | 15.87 | 12.92 | 70.5 | 0.91 | 11 | 210.14 | 54.38 | 10.75 | 1 | 45.02 | 26151.93 | 141.24 | 979.12 | 43.53 | 35.36 | 3262.33 | 0.81 | 0.88 | 2.99 | 0.21 | 1 | 10
40 | 100 | CONCLUIDO | 6.3011 | 15.87 | 12.93 | 70.5 | 0.93 | 11 | 210.55 | 54.38 | 11 | 1 | 45.17 | 26201.54 | 141.38 | 979.14 | 43.54 | 35.36 | 3269 | 0.81 | 0.88 | 3 | 0.21 | 1 | 10
41 | 100 | CONCLUIDO | 6.3005 | 15.87 | 12.93 | 70.51 | 0.95 | 11 | 210.95 | 54.38 | 11.25 | 0 | 45.32 | 26251.2 | 141.65 | 979.12 | 43.52 | 35.36 | 3256.31 | 0.81 | 0.88 | 3 | 0.21 | 1 | 10
0 | 140 | CONCLUIDO | 3.2024 | 31.23 | 17.15 | 4.81 | 0.06 | 214 | 274.09 | 60.56 | 1 | 212 | 72.53 | 34038.11 | 296.85 | 979.95 | 175.64 | 35.36 | 68303.37 | 0.2 | 0.67 | 3.31 | 4.43 | 1 | 10
1 | 140 | CONCLUIDO | 3.6807 | 27.17 | 15.96 | 6.02 | 0.08 | 159 | 274.57 | 60.56 | 1.25 | 157 | 72.76 | 34097.72 | 275.7 | 979.69 | 138.72 | 35.36 | 50115.5 | 0.25 | 0.71 | 3.22 | 3.24 | 1 | 10
2 | 140 | CONCLUIDO | 4.0268 | 24.83 | 15.3 | 7.23 | 0.1 | 127 | 275.05 | 60.56 | 1.5 | 125 | 73 | 34157.42 | 263.59 | 979.37 | 117.46 | 35.36 | 39649.92 | 0.3 | 0.75 | 3.18 | 2.58 | 1 | 10
3 | 140 | CONCLUIDO | 4.2934 | 23.29 | 14.86 | 8.41 | 0.11 | 106 | 275.54 | 60.56 | 1.75 | 104 | 73.23 | 34217.22 | 255.34 | 979.61 | 103.68 | 35.36 | 32861.38 | 0.34 | 0.77 | 3.14 | 2.14 | 1 | 10
4 | 140 | CONCLUIDO | 4.5023 | 22.21 | 14.56 | 9.6 | 0.13 | 91 | 276.02 | 60.56 | 2 | 89 | 73.47 | 34277.1 | 249.6 | 979.35 | 94.5 | 35.36 | 28346.36 | 0.37 | 0.78 | 3.12 | 1.84 | 1 | 10
5 | 140 | CONCLUIDO | 4.6886 | 21.33 | 14.3 | 10.86 | 0.14 | 79 | 276.51 | 60.56 | 2.25 | 77 | 73.71 | 34337.08 | 244.56 | 979.31 | 86.46 | 35.36 | 24387.27 | 0.41 | 0.8 | 3.1 | 1.58 | 1 | 10
6 | 140 | CONCLUIDO | 4.8401 | 20.66 | 14.1 | 12.09 | 0.16 | 70 | 277 | 60.56 | 2.5 | 68 | 73.94 | 34397.15 | 240.68 | 979.33 | 80.58 | 35.36 | 21494.05 | 0.44 | 0.81 | 3.08 | 1.39 | 1 | 10
7 | 140 | CONCLUIDO | 4.9591 | 20.16 | 13.97 | 13.31 | 0.18 | 63 | 277.48 | 60.56 | 2.75 | 61 | 74.18 | 34457.31 | 237.8 | 979.24 | 76.19 | 35.36 | 19334.59 | 0.46 | 0.82 | 3.08 | 1.26 | 1 | 10
8 | 140 | CONCLUIDO | 5.0496 | 19.8 | 13.87 | 14.35 | 0.19 | 58 | 277.97 | 60.56 | 3 | 56 | 74.42 | 34517.57 | 235.52 | 979.24 | 73.11 | 35.36 | 17819.97 | 0.48 | 0.82 | 3.07 | 1.16 | 1 | 10
9 | 140 | CONCLUIDO | 5.1411 | 19.45 | 13.78 | 15.6 | 0.21 | 53 | 278.46 | 60.56 | 3.25 | 51 | 74.66 | 34577.92 | 233.36 | 979.28 | 69.98 | 35.36 | 16276.68 | 0.51 | 0.83 | 3.07 | 1.06 | 1 | 10
10 | 140 | CONCLUIDO | 5.2194 | 19.16 | 13.7 | 16.77 | 0.22 | 49 | 278.95 | 60.56 | 3.5 | 47 | 74.9 | 34638.36 | 231.29 | 979.26 | 67.85 | 35.36 | 15231.91 | 0.52 | 0.83 | 3.05 | 0.98 | 1 | 10
11 | 140 | CONCLUIDO | 5.3018 | 18.86 | 13.61 | 18.15 | 0.24 | 45 | 279.44 | 60.56 | 3.75 | 43 | 75.14 | 34698.9 | 229.2 | 979.38 | 65.02 | 35.36 | 13836.65 | 0.54 | 0.84 | 3.04 | 0.89 | 1 | 10
12 | 140 | CONCLUIDO | 5.3679 | 18.63 | 13.53 | 19.34 | 0.25 | 42 | 279.94 | 60.56 | 4 | 40 | 75.38 | 34759.54 | 227.25 | 979.26 | 62.96 | 35.36 | 12822 | 0.56 | 0.84 | 3.03 | 0.82 | 1 | 10
13 | 140 | CONCLUIDO | 5.4018 | 18.51 | 13.52 | 20.28 | 0.27 | 40 | 280.43 | 60.56 | 4.25 | 38 | 75.62 | 34820.27 | 226.61 | 979.2 | 61.97 | 35.36 | 12335.69 | 0.57 | 0.84 | 3.05 | 0.81 | 1 | 10
14 | 140 | CONCLUIDO | 5.4708 | 18.28 | 13.45 | 21.8 | 0.29 | 37 | 280.92 | 60.56 | 4.5 | 35 | 75.87 | 34881.09 | 224.65 | 979.45 | 59.95 | 35.36 | 11340.97 | 0.59 | 0.85 | 3.03 | 0.73 | 1 | 10
15 | 140 | CONCLUIDO | 5.5166 | 18.13 | 13.4 | 22.97 | 0.3 | 35 | 281.41 | 60.56 | 4.75 | 33 | 76.11 | 34942.02 | 223.16 | 979.1 | 58.69 | 35.36 | 10723.35 | 0.6 | 0.85 | 3.02 | 0.68 | 1 | 10
16 | 140 | CONCLUIDO | 5.5632 | 17.98 | 13.35 | 24.27 | 0.32 | 33 | 281.91 | 60.56 | 5 | 31 | 76.35 | 35003.04 | 222.01 | 979.11 | 57.19 | 35.36 | 9983.97 | 0.62 | 0.85 | 3.02 | 0.64 | 1 | 10
17 | 140 | CONCLUIDO | 5.5795 | 17.92 | 13.35 | 25.03 | 0.33 | 32 | 282.4 | 60.56 | 5.25 | 30 | 76.6 | 35064.15 | 221.49 | 979.17 | 57.04 | 35.36 | 9912.83 | 0.62 | 0.85 | 3.02 | 0.64 | 1 | 10
18 | 140 | CONCLUIDO | 5.6287 | 17.77 | 13.3 | 26.6 | 0.35 | 30 | 282.9 | 60.56 | 5.5 | 28 | 76.85 | 35125.37 | 219.85 | 979.09 | 55.42 | 35.36 | 9110.14 | 0.64 | 0.86 | 3.02 | 0.58 | 1 | 10
19 | 140 | CONCLUIDO | 5.6538 | 17.69 | 13.27 | 27.46 | 0.36 | 29 | 283.4 | 60.56 | 5.75 | 27 | 77.09 | 35186.68 | 218.77 | 979.13 | 54.79 | 35.36 | 8801.21 | 0.65 | 0.86 | 3.01 | 0.56 | 1 | 10
20 | 140 | CONCLUIDO | 5.6987 | 17.55 | 13.24 | 29.41 | 0.38 | 27 | 283.9 | 60.56 | 6 | 25 | 77.34 | 35248.1 | 217.67 | 979.15 | 53.76 | 35.36 | 8299.37 | 0.66 | 0.86 | 3 | 0.52 | 1 | 10
21 | 140 | CONCLUIDO | 5.7222 | 17.48 | 13.22 | 30.5 | 0.39 | 26 | 284.4 | 60.56 | 6.25 | 24 | 77.59 | 35309.61 | 216.6 | 979.17 | 52.94 | 35.36 | 7894.04 | 0.67 | 0.86 | 3.01 | 0.5 | 1 | 10
22 | 140 | CONCLUIDO | 5.7431 | 17.41 | 13.21 | 31.69 | 0.41 | 25 | 284.89 | 60.56 | 6.5 | 23 | 77.84 | 35371.22 | 216.24 | 979.1 | 52.6 | 35.36 | 7725.38 | 0.67 | 0.86 | 3.01 | 0.49 | 1 | 10
23 | 140 | CONCLUIDO | 5.7724 | 17.32 | 13.17 | 32.92 | 0.42 | 24 | 285.39 | 60.56 | 6.75 | 22 | 78.09 | 35432.93 | 214.54 | 979.09 | 51.47 | 35.36 | 7166.17 | 0.69 | 0.87 | 3 | 0.45 | 1 | 10
24 | 140 | CONCLUIDO | 5.7984 | 17.25 | 13.14 | 34.29 | 0.44 | 23 | 285.9 | 60.56 | 7 | 21 | 78.34 | 35494.74 | 213.44 | 979.09 | 50.6 | 35.36 | 6736.61 | 0.7 | 0.87 | 3 | 0.43 | 1 | 10
25 | 140 | CONCLUIDO | 5.8132 | 17.2 | 13.15 | 35.87 | 0.45 | 22 | 286.4 | 60.56 | 7.25 | 20 | 78.59 | 35556.78 | 212.8 | 979.23 | 50.85 | 35.36 | 6865.93 | 0.7 | 0.87 | 3 | 0.44 | 1 | 10
26 | 140 | CONCLUIDO | 5.8162 | 17.19 | 13.14 | 35.85 | 0.47 | 22 | 286.9 | 60.56 | 7.5 | 20 | 78.85 | 35618.8 | 212.25 | 979.12 | 50.61 | 35.36 | 6745.41 | 0.7 | 0.87 | 3 | 0.43 | 1 | 10
27 | 140 | CONCLUIDO | 5.843 | 17.11 | 13.12 | 37.48 | 0.48 | 21 | 287.41 | 60.56 | 7.75 | 19 | 79.1 | 35680.92 | 211.7 | 979.1 | 49.82 | 35.36 | 6357.92 | 0.71 | 0.87 | 3 | 0.4 | 1 | 10
28 | 140 | CONCLUIDO | 5.8666 | 17.05 | 13.1 | 39.3 | 0.49 | 20 | 287.91 | 60.56 | 8 | 18 | 79.36 | 35743.15 | 210.61 | 979.1 | 49.19 | 35.36 | 6047.58 | 0.72 | 0.87 | 3 | 0.38 | 1 | 10
29 | 140 | CONCLUIDO | 5.871 | 17.03 | 13.09 | 39.26 | 0.51 | 20 | 288.42 | 60.56 | 8.25 | 18 | 79.61 | 35805.48 | 209.57 | 979.13 | 48.97 | 35.36 | 5936.69 | 0.72 | 0.87 | 3 | 0.37 | 1 | 10
30 | 140 | CONCLUIDO | 5.8907 | 16.98 | 13.08 | 41.31 | 0.52 | 19 | 288.92 | 60.56 | 8.5 | 17 | 79.87 | 35867.91 | 209.41 | 979.12 | 48.63 | 35.36 | 5773.27 | 0.73 | 0.87 | 3 | 0.37 | 1 | 10
31 | 140 | CONCLUIDO | 5.9235 | 16.88 | 13.04 | 43.47 | 0.54 | 18 | 289.43 | 60.56 | 8.75 | 16 | 80.12 | 35930.44 | 207.81 | 979.14 | 47.33 | 35.36 | 5128.3 | 0.75 | 0.87 | 3 | 0.33 | 1 | 10
32 | 140 | CONCLUIDO | 5.9208 | 16.89 | 13.05 | 43.5 | 0.55 | 18 | 289.94 | 60.56 | 9 | 16 | 80.38 | 35993.08 | 207.35 | 979.19 | 47.63 | 35.36 | 5279.81 | 0.74 | 0.87 | 3 | 0.33 | 1 | 10
33 | 140 | CONCLUIDO | 5.9468 | 16.82 | 13.03 | 45.98 | 0.57 | 17 | 290.45 | 60.56 | 9.25 | 15 | 80.64 | 36055.83 | 205.66 | 979.08 | 46.87 | 35.36 | 4904.09 | 0.75 | 0.88 | 3 | 0.31 | 1 | 10
34 | 140 | CONCLUIDO | 5.9415 | 16.83 | 13.04 | 46.03 | 0.58 | 17 | 290.96 | 60.56 | 9.5 | 15 | 80.9 | 36118.68 | 205.7 | 979.13 | 47.5 | 35.36 | 5218.46 | 0.74 | 0.87 | 2.99 | 0.33 | 1 | 10
35 | 140 | CONCLUIDO | 5.9387 | 16.84 | 13.05 | 46.06 | 0.6 | 17 | 291.47 | 60.56 | 9.75 | 15 | 81.16 | 36181.64 | 205.45 | 979.19 | 47.7 | 35.36 | 5318.01 | 0.74 | 0.87 | 3 | 0.33 | 1 | 10
36 | 140 | CONCLUIDO | 5.9697 | 16.75 | 13.01 | 48.81 | 0.61 | 16 | 291.98 | 60.56 | 10 | 14 | 81.42 | 36244.71 | 204.17 | 979.14 | 46.55 | 35.36 | 4747.88 | 0.76 | 0.88 | 2.99 | 0.3 | 1 | 10
37 | 140 | CONCLUIDO | 5.9609 | 16.78 | 13.04 | 48.9 | 0.62 | 16 | 292.49 | 60.56 | 10.25 | 14 | 81.68 | 36307.88 | 203.55 | 979.17 | 47.43 | 35.36 | 5186.79 | 0.75 | 0.87 | 3 | 0.32 | 1 | 10
38 | 140 | CONCLUIDO | 5.9916 | 16.69 | 13.01 | 52.02 | 0.64 | 15 | 293 | 60.56 | 10.5 | 13 | 81.95 | 36371.17 | 202.59 | 979.15 | 46.23 | 35.36 | 4591.93 | 0.76 | 0.88 | 3 | 0.29 | 1 | 10
39 | 140 | CONCLUIDO | 5.9955 | 16.68 | 12.99 | 51.98 | 0.65 | 15 | 293.52 | 60.56 | 10.75 | 13 | 82.21 | 36434.56 | 201.68 | 979.09 | 45.91 | 35.36 | 4432.18 | 0.77 | 0.88 | 2.99 | 0.28 | 1 | 10
40 | 140 | CONCLUIDO | 5.9921 | 16.69 | 13 | 52.02 | 0.67 | 15 | 294.03 | 60.56 | 11 | 13 | 82.48 | 36498.06 | 201.05 | 979.13 | 46.29 | 35.36 | 4621.11 | 0.76 | 0.88 | 2.99 | 0.29 | 1 | 10
41 | 140 | CONCLUIDO | 6.0205 | 16.61 | 12.98 | 55.62 | 0.68 | 14 | 294.55 | 60.56 | 11.25 | 12 | 82.74 | 36561.67 | 200.36 | 979.14 | 45.53 | 35.36 | 4245.71 | 0.78 | 0.88 | 2.99 | 0.26 | 1 | 10
42 | 140 | CONCLUIDO | 6.0261 | 16.59 | 12.96 | 55.55 | 0.69 | 14 | 295.06 | 60.56 | 11.5 | 12 | 83.01 | 36625.39 | 199.38 | 979.09 | 45.17 | 35.36 | 4069.1 | 0.78 | 0.88 | 2.98 | 0.25 | 1 | 10
43 | 140 | CONCLUIDO | 6.0176 | 16.62 | 12.99 | 55.65 | 0.71 | 14 | 295.58 | 60.56 | 11.75 | 12 | 83.28 | 36689.22 | 198.71 | 979.19 | 45.71 | 35.36 | 4338.46 | 0.77 | 0.88 | 2.99 | 0.27 | 1 | 10
44 | 140 | CONCLUIDO | 6.0478 | 16.54 | 12.96 | 59.79 | 0.72 | 13 | 296.1 | 60.56 | 12 | 11 | 83.54 | 36753.16 | 197.87 | 979.1 | 44.87 | 35.36 | 3923.82 | 0.79 | 0.88 | 2.98 | 0.24 | 1 | 10
45 | 140 | CONCLUIDO | 6.0498 | 16.53 | 12.95 | 59.77 | 0.74 | 13 | 296.62 | 60.56 | 12.25 | 11 | 83.81 | 36817.22 | 197.24 | 979.08 | 44.66 | 35.36 | 3816.24 | 0.79 | 0.88 | 2.99 | 0.23 | 1 | 10
46 | 140 | CONCLUIDO | 6.0457 | 16.54 | 12.96 | 59.82 | 0.75 | 13 | 297.14 | 60.56 | 12.5 | 11 | 84.08 | 36881.39 | 196.17 | 979.13 | 44.91 | 35.36 | 3942.71 | 0.79 | 0.88 | 2.99 | 0.24 | 1 | 10
47 | 140 | CONCLUIDO | 6.0803 | 16.45 | 12.92 | 64.59 | 0.76 | 12 | 297.66 | 60.56 | 12.75 | 10 | 84.36 | 36945.67 | 194.49 | 979.1 | 43.71 | 35.36 | 3346.26 | 0.81 | 0.88 | 2.98 | 0.2 | 1 | 10
48 | 140 | CONCLUIDO | 6.0766 | 16.46 | 12.93 | 64.64 | 0.78 | 12 | 298.18 | 60.56 | 13 | 10 | 84.63 | 37010.06 | 194.69 | 979.14 | 44.07 | 35.36 | 3528.91 | 0.8 | 0.88 | 2.98 | 0.21 | 1 | 10
49 | 140 | CONCLUIDO | 6.073 | 16.47 | 12.94 | 64.69 | 0.79 | 12 | 298.71 | 60.56 | 13.25 | 10 | 84.9 | 37074.57 | 194.63 | 979.16 | 44.21 | 35.36 | 3599.55 | 0.8 | 0.88 | 2.99 | 0.22 | 1 | 10
50 | 140 | CONCLUIDO | 6.0756 | 16.46 | 12.93 | 64.66 | 0.8 | 12 | 299.23 | 60.56 | 13.5 | 10 | 85.18 | 37139.2 | 193.89 | 979.12 | 44.01 | 35.36 | 3497.47 | 0.8 | 0.88 | 2.99 | 0.22 | 1 | 10
51 | 140 | CONCLUIDO | 6.0707 | 16.47 | 12.94 | 64.72 | 0.82 | 12 | 299.76 | 60.56 | 13.75 | 10 | 85.45 | 37204.07 | 192.94 | 979.09 | 44.51 | 35.36 | 3746.52 | 0.79 | 0.88 | 2.99 | 0.23 | 1 | 10
52 | 140 | CONCLUIDO | 6.1046 | 16.38 | 12.91 | 70.39 | 0.83 | 11 | 300.28 | 60.56 | 14 | 9 | 85.73 | 37268.93 | 192.01 | 979.08 | 43.03 | 35.36 | 3013.59 | 0.82 | 0.88 | 2.99 | 0.19 | 1 | 10
53 | 140 | CONCLUIDO | 6.1046 | 16.38 | 12.91 | 70.39 | 0.84 | 11 | 300.81 | 60.56 | 14.25 | 9 | 86 | 37333.9 | 190.7 | 979.17 | 43.23 | 35.36 | 3114.73 | 0.82 | 0.88 | 2.98 | 0.19 | 1 | 10
54 | 140 | CONCLUIDO | 6.102 | 16.39 | 12.91 | 70.43 | 0.86 | 11 | 301.34 | 60.56 | 14.5 | 9 | 86.28 | 37399 | 189.4 | 979.19 | 43.56 | 35.36 | 3278.09 | 0.81 | 0.88 | 2.98 | 0.2 | 1 | 10
55 | 140 | CONCLUIDO | 6.0993 | 16.4 | 12.92 | 70.47 | 0.87 | 11 | 301.86 | 60.56 | 14.75 | 9 | 86.56 | 37464.21 | 188.95 | 979.08 | 43.65 | 35.36 | 3320.43 | 0.81 | 0.88 | 2.99 | 0.2 | 1 | 10
56 | 140 | CONCLUIDO | 6.1258 | 16.32 | 12.9 | 77.41 | 0.88 | 10 | 302.39 | 60.56 | 15 | 8 | 86.84 | 37529.55 | 187.81 | 979.19 | 43.02 | 35.36 | 3013.58 | 0.82 | 0.88 | 2.99 | 0.19 | 1 | 10
57 | 140 | CONCLUIDO | 6.1262 | 16.32 | 12.9 | 77.4 | 0.9 | 10 | 302.92 | 60.56 | 15.25 | 8 | 87.12 | 37595 | 188.47 | 979.08 | 43.04 | 35.36 | 3020.45 | 0.82 | 0.88 | 2.99 | 0.19 | 1 | 10
58 | 140 | CONCLUIDO | 6.1293 | 16.32 | 12.89 | 77.35 | 0.91 | 10 | 303.46 | 60.56 | 15.5 | 8 | 87.4 | 37660.57 | 188.55 | 979.09 | 42.88 | 35.36 | 2943.78 | 0.82 | 0.88 | 2.98 | 0.18 | 1 | 10
59 | 140 | CONCLUIDO | 6.1306 | 16.31 | 12.89 | 77.33 | 0.92 | 10 | 303.99 | 60.56 | 15.75 | 8 | 87.68 | 37726.27 | 187.1 | 979.09 | 42.47 | 35.36 | 2740 | 0.83 | 0.89 | 2.99 | 0.17 | 1 | 10
60 | 140 | CONCLUIDO | 6.1336 | 16.3 | 12.88 | 77.28 | 0.94 | 10 | 304.52 | 60.56 | 16 | 8 | 87.97 | 37792.08 | 184.49 | 979.08 | 42.56 | 35.36 | 2783.36 | 0.83 | 0.89 | 2.98 | 0.17 | 1 | 10
61 | 140 | CONCLUIDO | 6.1293 | 16.32 | 12.89 | 77.35 | 0.95 | 10 | 305.06 | 60.56 | 16.25 | 8 | 88.25 | 37858.02 | 182.82 | 979.11 | 42.84 | 35.36 | 2921.16 | 0.83 | 0.88 | 2.98 | 0.18 | 1 | 10
62 | 140 | CONCLUIDO | 6.1527 | 16.25 | 12.88 | 85.88 | 0.96 | 9 | 305.59 | 60.56 | 16.5 | 7 | 88.54 | 37924.08 | 182.59 | 979.11 | 42.4 | 35.36 | 2708.74 | 0.83 | 0.89 | 2.98 | 0.17 | 1 | 10
63 | 140 | CONCLUIDO | 6.1543 | 16.25 | 12.88 | 85.85 | 0.97 | 9 | 306.13 | 60.56 | 16.75 | 7 | 88.83 | 37990.27 | 181.67 | 979.08 | 42.41 | 35.36 | 2711.43 | 0.83 | 0.89 | 2.98 | 0.16 | 1 | 10
64 | 140 | CONCLUIDO | 6.1524 | 16.25 | 12.88 | 85.89 | 0.99 | 9 | 306.67 | 60.56 | 17 | 7 | 89.11 | 38056.58 | 182.38 | 979.16 | 42.59 | 35.36 | 2800.96 | 0.83 | 0.89 | 2.98 | 0.17 | 1 | 10
65 | 140 | CONCLUIDO | 6.153 | 16.25 | 12.88 | 85.87 | 1 | 9 | 307.21 | 60.56 | 17.25 | 7 | 89.4 | 38123.01 | 182.24 | 979.08 | 42.51 | 35.36 | 2760.2 | 0.83 | 0.89 | 2.98 | 0.17 | 1 | 10
66 | 140 | CONCLUIDO | 6.1576 | 16.24 | 12.87 | 85.79 | 1.01 | 9 | 307.75 | 60.56 | 17.5 | 5 | 89.69 | 38189.58 | 181.01 | 979.08 | 41.97 | 35.36 | 2493.5 | 0.84 | 0.89 | 2.98 | 0.15 | 1 | 10
67 | 140 | CONCLUIDO | 6.1537 | 16.25 | 12.88 | 85.86 | 1.03 | 9 | 308.29 | 60.56 | 17.75 | 4 | 89.98 | 38256.26 | 180.75 | 979.08 | 42.35 | 35.36 | 2681.98 | 0.83 | 0.89 | 2.98 | 0.16 | 1 | 10
68 | 140 | CONCLUIDO | 6.1486 | 16.26 | 12.89 | 85.95 | 1.04 | 9 | 308.83 | 60.56 | 18 | 4 | 90.27 | 38323.08 | 179.82 | 979.08 | 42.73 | 35.36 | 2874.69 | 0.83 | 0.88 | 2.99 | 0.18 | 1 | 10
69 | 140 | CONCLUIDO | 6.1476 | 16.27 | 12.9 | 85.97 | 1.05 | 9 | 309.37 | 60.56 | 18.25 | 3 | 90.57 | 38390.02 | 178.38 | 979.11 | 42.73 | 35.36 | 2874.74 | 0.83 | 0.88 | 2.99 | 0.18 | 1 | 10
70 | 140 | CONCLUIDO | 6.1484 | 16.26 | 12.89 | 85.96 | 1.06 | 9 | 309.91 | 60.56 | 18.5 | 2 | 90.86 | 38457.09 | 177.96 | 979.08 | 42.73 | 35.36 | 2874.39 | 0.83 | 0.88 | 2.99 | 0.18 | 1 | 10
71 | 140 | CONCLUIDO | 6.1791 | 16.18 | 12.86 | 96.49 | 1.08 | 8 | 310.46 | 60.56 | 18.75 | 1 | 91.16 | 38524.29 | 177.33 | 979.1 | 41.94 | 35.36 | 2483.73 | 0.84 | 0.89 | 2.98 | 0.15 | 1 | 10
72 | 140 | CONCLUIDO | 6.1777 | 16.19 | 12.87 | 96.51 | 1.09 | 8 | 311.01 | 60.56 | 19 | 0 | 91.45 | 38591.62 | 177.67 | 979.1 | 41.96 | 35.36 | 2491.2 | 0.84 | 0.89 | 2.99 | 0.15 | 1 | 10
0 | 40 | CONCLUIDO | 5.5928 | 17.88 | 14.37 | 10.39 | 0.2 | 83 | 89.87 | 37.55 | 1 | 81 | 11.32 | 11317.98 | 114.58 | 979.5 | 88.88 | 35.36 | 25576.75 | 0.4 | 0.79 | 3.1 | 1.65 | 1 | 10
1 | 40 | CONCLUIDO | 5.837 | 17.13 | 13.98 | 13.11 | 0.24 | 64 | 90.18 | 37.55 | 1.25 | 62 | 11.37 | 11355.7 | 109.26 | 979.32 | 76.95 | 35.36 | 19708.1 | 0.46 | 0.82 | 3.06 | 1.27 | 1 | 10
2 | 40 | CONCLUIDO | 6.0147 | 16.63 | 13.72 | 16.14 | 0.29 | 51 | 90.48 | 37.55 | 1.5 | 49 | 11.43 | 11393.43 | 104.37 | 979.17 | 68.74 | 35.36 | 15669.86 | 0.51 | 0.83 | 3.05 | 1.01 | 1 | 10
3 | 40 | CONCLUIDO | 6.1515 | 16.26 | 13.52 | 19.32 | 0.34 | 42 | 90.79 | 37.55 | 1.75 | 40 | 11.49 | 11431.19 | 100.04 | 979.16 | 62.68 | 35.36 | 12682.56 | 0.56 | 0.84 | 3.03 | 0.81 | 1 | 10
4 | 40 | CONCLUIDO | 6.2367 | 16.03 | 13.41 | 22.36 | 0.39 | 36 | 91.1 | 37.55 | 2 | 34 | 11.54 | 11468.97 | 96.91 | 979.25 | 58.9 | 35.36 | 10823.99 | 0.6 | 0.85 | 3.03 | 0.7 | 1 | 10
5 | 40 | CONCLUIDO | 6.3239 | 15.81 | 13.29 | 25.72 | 0.43 | 31 | 91.4 | 37.55 | 2.25 | 28 | 11.6 | 11506.78 | 92.91 | 979.11 | 54.86 | 35.36 | 8827.79 | 0.64 | 0.86 | 3.02 | 0.57 | 1 | 10
6 | 40 | CONCLUIDO | 6.349 | 15.75 | 13.28 | 28.46 | 0.48 | 28 | 91.71 | 37.55 | 2.5 | 18 | 11.66 | 11544.61 | 90.71 | 979.2 | 54.44 | 35.36 | 8630.6 | 0.65 | 0.86 | 3.03 | 0.57 | 1 | 10
7 | 40 | CONCLUIDO | 6.3809 | 15.67 | 13.24 | 30.56 | 0.52 | 26 | 92.02 | 37.55 | 2.75 | 6 | 11.71 | 11582.46 | 89.34 | 979.17 | 52.89 | 35.36 | 7867.73 | 0.67 | 0.86 | 3.03 | 0.53 | 1 | 10
8 | 40 | CONCLUIDO | 6.3807 | 15.67 | 13.24 | 30.56 | 0.57 | 26 | 92.32 | 37.55 | 3 | 1 | 11.77 | 11620.34 | 89.18 | 979.24 | 52.82 | 35.36 | 7832.39 | 0.67 | 0.86 | 3.04 | 0.53 | 1 | 10
9 | 40 | CONCLUIDO | 6.3802 | 15.67 | 13.24 | 30.56 | 0.62 | 26 | 92.63 | 37.55 | 3.25 | 0 | 11.83 | 11658.24 | 89.47 | 979.17 | 52.82 | 35.36 | 7830.85 | 0.67 | 0.86 | 3.04 | 0.53 | 1 | 10
0 | 125 | CONCLUIDO | 3.5004 | 28.57 | 16.7 | 5.19 | 0.07 | 193 | 242.64 | 58.47 | 1 | 191 | 58.17 | 30160.1 | 267.4 | 979.99 | 161.49 | 35.36 | 61333.28 | 0.22 | 0.68 | 3.28 | 3.97 | 1 | 10
1 | 125 | CONCLUIDO | 3.9531 | 25.3 | 15.69 | 6.49 | 0.09 | 145 | 243.08 | 58.47 | 1.25 | 143 | 58.36 | 30214.33 | 250.51 | 979.53 | 129.78 | 35.36 | 45719.69 | 0.27 | 0.73 | 3.21 | 2.97 | 1 | 10
2 | 125 | CONCLUIDO | 4.2921 | 23.3 | 15.06 | 7.79 | 0.11 | 116 | 243.52 | 58.47 | 1.5 | 114 | 58.55 | 30268.64 | 239.74 | 979.56 | 110.39 | 35.36 | 36165.8 | 0.32 | 0.76 | 3.15 | 2.35 | 1 | 10
3 | 125 | CONCLUIDO | 4.5428 | 22.01 | 14.68 | 9.08 | 0.13 | 97 | 243.96 | 58.47 | 1.75 | 95 | 58.74 | 30323.01 | 232.84 | 979.37 | 97.95 | 35.36 | 30044.62 | 0.36 | 0.78 | 3.13 | 1.96 | 1 | 10
4 | 125 | CONCLUIDO | 4.7512 | 21.05 | 14.37 | 10.39 | 0.15 | 83 | 244.41 | 58.47 | 2 | 81 | 58.93 | 30377.45 | 227.25 | 979.38 | 88.99 | 35.36 | 25633.57 | 0.4 | 0.79 | 3.09 | 1.65 | 1 | 10
5 | 125 | CONCLUIDO | 4.9209 | 20.32 | 14.16 | 11.8 | 0.16 | 72 | 244.85 | 58.47 | 2.25 | 70 | 59.12 | 30431.96 | 223.22 | 979.48 | 82.12 | 35.36 | 22252.57 | 0.43 | 0.81 | 3.09 | 1.45 | 1 | 10
6 | 125 | CONCLUIDO | 5.0605 | 19.76 | 13.98 | 13.11 | 0.18 | 64 | 245.29 | 58.47 | 2.5 | 62 | 59.32 | 30486.54 | 219.68 | 979.18 | 76.47 | 35.36 | 19467.09 | 0.46 | 0.82 | 3.08 | 1.26 | 1 | 10
7 | 125 | CONCLUIDO | 5.1671 | 19.35 | 13.86 | 14.34 | 0.2 | 58 | 245.73 | 58.47 | 2.75 | 56 | 59.51 | 30541.19 | 216.97 | 979.15 | 72.96 | 35.36 | 17744.43 | 0.48 | 0.82 | 3.06 | 1.14 | 1 | 10
8 | 125 | CONCLUIDO | 5.2574 | 19.02 | 13.76 | 15.58 | 0.22 | 53 | 246.18 | 58.47 | 3 | 51 | 59.7 | 30595.91 | 214.89 | 979.33 | 69.96 | 35.36 | 16269.24 | 0.51 | 0.83 | 3.05 | 1.04 | 1 | 10
9 | 125 | CONCLUIDO | 5.3487 | 18.7 | 13.67 | 17.09 | 0.23 | 48 | 246.62 | 58.47 | 3.25 | 46 | 59.9 | 30650.7 | 212.71 | 979.52 | 66.83 | 35.36 | 14725.21 | 0.53 | 0.83 | 3.05 | 0.96 | 1 | 10
10 | 125 | CONCLUIDO | 5.4083 | 18.49 | 13.61 | 18.14 | 0.25 | 45 | 247.07 | 58.47 | 3.5 | 43 | 60.09 | 30705.56 | 210.9 | 979.13 | 65.15 | 35.36 | 13903.5 | 0.54 | 0.84 | 3.04 | 0.89 | 1 | 10
11 | 125 | CONCLUIDO | 5.4904 | 18.21 | 13.52 | 19.79 | 0.27 | 41 | 247.51 | 58.47 | 3.75 | 39 | 60.29 | 30760.49 | 208.83 | 979.17 | 62.76 | 35.36 | 12729.53 | 0.56 | 0.84 | 3.02 | 0.8 | 1 | 10
12 | 125 | CONCLUIDO | 5.5541 | 18 | 13.45 | 21.24 | 0.29 | 38 | 247.96 | 58.47 | 4 | 36 | 60.48 | 30815.5 | 206.81 | 979.43 | 60.2 | 35.36 | 11465.07 | 0.59 | 0.85 | 3.03 | 0.74 | 1 | 10
13 | 125 | CONCLUIDO | 5.597 | 17.87 | 13.41 | 22.35 | 0.3 | 36 | 248.4 | 58.47 | 4.25 | 34 | 60.68 | 30870.57 | 205.64 | 979.29 | 58.99 | 35.36 | 10865.67 | 0.6 | 0.85 | 3.02 | 0.69 | 1 | 10
14 | 125 | CONCLUIDO | 5.6387 | 17.73 | 13.37 | 23.6 | 0.32 | 34 | 248.85 | 58.47 | 4.5 | 32 | 60.88 | 30925.72 | 204.29 | 979.19 | 57.9 | 35.36 | 10333.83 | 0.61 | 0.85 | 3.02 | 0.66 | 1 | 10
15 | 125 | CONCLUIDO | 5.6799 | 17.61 | 13.34 | 25.01 | 0.34 | 32 | 249.3 | 58.47 | 4.75 | 30 | 61.07 | 30980.93 | 202.91 | 979.22 | 56.7 | 35.36 | 9744.66 | 0.62 | 0.86 | 3.02 | 0.62 | 1 | 10
16 | 125 | CONCLUIDO | 5.7206 | 17.48 | 13.31 | 26.61 | 0.36 | 30 | 249.75 | 58.47 | 5 | 28 | 61.27 | 31036.22 | 201.84 | 979.13 | 55.64 | 35.36 | 9223.26 | 0.64 | 0.86 | 3.02 | 0.59 | 1 | 10
17 | 125 | CONCLUIDO | 5.7411 | 17.42 | 13.29 | 27.5 | 0.37 | 29 | 250.2 | 58.47 | 5.25 | 27 | 61.47 | 31091.59 | 201.16 | 979.17 | 55.18 | 35.36 | 8996.95 | 0.64 | 0.86 | 3.02 | 0.58 | 1 | 10
18 | 125 | CONCLUIDO | 5.7926 | 17.26 | 13.23 | 29.4 | 0.39 | 27 | 250.64 | 58.47 | 5.5 | 25 | 61.67 | 31147.02 | 199.45 | 979.18 | 53.77 | 35.36 | 8304.44 | 0.66 | 0.86 | 3 | 0.52 | 1 | 10
19 | 125 | CONCLUIDO | 5.8121 | 17.21 | 13.22 | 30.51 | 0.41 | 26 | 251.09 | 58.47 | 5.75 | 24 | 61.87 | 31202.53 | 198.27 | 979.29 | 52.97 | 35.36 | 7908.32 | 0.67 | 0.86 | 3.01 | 0.5 | 1 | 10
20 | 125 | CONCLUIDO | 5.8339 | 17.14 | 13.2 | 31.69 | 0.42 | 25 | 251.55 | 58.47 | 6 | 23 | 62.07 | 31258.11 | 197.55 | 979.19 | 52.42 | 35.36 | 7636.56 | 0.67 | 0.86 | 3.01 | 0.49 | 1 | 10
21 | 125 | CONCLUIDO | 5.8587 | 17.07 | 13.18 | 32.95 | 0.44 | 24 | 252 | 58.47 | 6.25 | 22 | 62.27 | 31313.77 | 196.22 | 979.14 | 51.82 | 35.36 | 7343.62 | 0.68 | 0.87 | 3 | 0.46 | 1 | 10
22 | 125 | CONCLUIDO | 5.8777 | 17.01 | 13.17 | 34.36 | 0.46 | 23 | 252.45 | 58.47 | 6.5 | 21 | 62.47 | 31369.49 | 195.51 | 979.15 | 51.29 | 35.36 | 7083.49 | 0.69 | 0.87 | 3.01 | 0.45 | 1 | 10
23 | 125 | CONCLUIDO | 5.9056 | 16.93 | 13.14 | 35.83 | 0.47 | 22 | 252.9 | 58.47 | 6.75 | 20 | 62.68 | 31425.3 | 194.53 | 979.13 | 50.35 | 35.36 | 6618.41 | 0.7 | 0.87 | 3 | 0.42 | 1 | 10
24 | 125 | CONCLUIDO | 5.9244 | 16.88 | 13.13 | 37.52 | 0.49 | 21 | 253.35 | 58.47 | 7 | 19 | 62.88 | 31481.17 | 193.61 | 979.18 | 50.25 | 35.36 | 6570.68 | 0.7 | 0.87 | 3 | 0.41 | 1 | 10
25 | 125 | CONCLUIDO | 5.9564 | 16.79 | 13.09 | 39.26 | 0.51 | 20 | 253.81 | 58.47 | 7.25 | 18 | 63.08 | 31537.13 | 191.92 | 979.1 | 48.91 | 35.36 | 5906.38 | 0.72 | 0.87 | 3 | 0.37 | 1 | 10
26 | 125 | CONCLUIDO | 5.9555 | 16.79 | 13.09 | 39.27 | 0.52 | 20 | 254.26 | 58.47 | 7.5 | 18 | 63.29 | 31593.16 | 191.1 | 979.1 | 49.11 | 35.36 | 6007.11 | 0.72 | 0.87 | 2.99 | 0.37 | 1 | 10
27 | 125 | CONCLUIDO | 5.9755 | 16.74 | 13.08 | 41.31 | 0.54 | 19 | 254.72 | 58.47 | 7.75 | 17 | 63.49 | 31649.26 | 190.71 | 979.08 | 48.78 | 35.36 | 5847.15 | 0.72 | 0.87 | 3 | 0.37 | 1 | 10
28 | 125 | CONCLUIDO | 6.0078 | 16.64 | 13.04 | 43.46 | 0.56 | 18 | 255.17 | 58.47 | 8 | 16 | 63.7 | 31705.44 | 189.01 | 979.13 | 47.27 | 35.36 | 5098.35 | 0.75 | 0.87 | 3 | 0.32 | 1 | 10
29 | 125 | CONCLUIDO | 6.0049 | 16.65 | 13.05 | 43.49 | 0.57 | 18 | 255.63 | 58.47 | 8.25 | 16 | 63.91 | 31761.69 | 187.55 | 979.13 | 47.62 | 35.36 | 5274.07 | 0.74 | 0.87 | 2.99 | 0.33 | 1 | 10
30 | 125 | CONCLUIDO | 6.0243 | 16.6 | 13.04 | 46.02 | 0.59 | 17 | 256.09 | 58.47 | 8.5 | 15 | 64.11 | 31818.02 | 187.29 | 979.16 | 47.32 | 35.36 | 5126.91 | 0.75 | 0.87 | 3 | 0.32 | 1 | 10
31 | 125 | CONCLUIDO | 6.0228 | 16.6 | 13.04 | 46.04 | 0.61 | 17 | 256.54 | 58.47 | 8.75 | 15 | 64.32 | 31874.43 | 186.67 | 979.17 | 47.56 | 35.36 | 5247.57 | 0.74 | 0.87 | 3 | 0.33 | 1 | 10
32 | 125 | CONCLUIDO | 6.0543 | 16.52 | 13 | 48.77 | 0.62 | 16 | 257 | 58.47 | 9 | 14 | 64.53 | 31931.04 | 185.43 | 979.17 | 46.11 | 35.36 | 4528.01 | 0.77 | 0.88 | 3 | 0.29 | 1 | 10
33 | 125 | CONCLUIDO | 6.0435 | 16.55 | 13.03 | 48.88 | 0.64 | 16 | 257.46 | 58.47 | 9.25 | 14 | 64.74 | 31987.61 | 184.97 | 979.17 | 47.19 | 35.36 | 5069.03 | 0.75 | 0.88 | 3 | 0.32 | 1 | 10
34 | 125 | CONCLUIDO | 6.0728 | 16.47 | 13 | 52.01 | 0.66 | 15 | 257.92 | 58.47 | 9.5 | 13 | 64.95 | 32044.25 | 183.38 | 979.08 | 46.23 | 35.36 | 4590.99 | 0.76 | 0.88 | 2.99 | 0.29 | 1 | 10
35 | 125 | CONCLUIDO | 6.0747 | 16.46 | 13 | 51.99 | 0.67 | 15 | 258.38 | 58.47 | 9.75 | 13 | 65.16 | 32100.97 | 182.53 | 979.12 | 46.06 | 35.36 | 4507.44 | 0.77 | 0.88 | 2.99 | 0.28 | 1 | 10
36 | 125 | CONCLUIDO | 6.096 | 16.4 | 12.99 | 55.65 | 0.69 | 14 | 258.84 | 58.47 | 10 | 12 | 65.37 | 32157.77 | 181.38 | 979.16 | 45.68 | 35.36 | 4323.68 | 0.77 | 0.88 | 2.99 | 0.27 | 1 | 10
37 | 125 | CONCLUIDO | 6.1008 | 16.39 | 12.97 | 55.6 | 0.7 | 14 | 259.3 | 58.47 | 10.25 | 12 | 65.58 | 32214.64 | 181.26 | 979.1 | 45.33 | 35.36 | 4147.65 | 0.78 | 0.88 | 2.99 | 0.26 | 1 | 10
38 | 125 | CONCLUIDO | 6.104 | 16.38 | 12.96 | 55.56 | 0.72 | 14 | 259.76 | 58.47 | 10.5 | 12 | 65.79 | 32271.6 | 179.38 | 979.08 | 45.16 | 35.36 | 4062.94 | 0.78 | 0.88 | 2.99 | 0.25 | 1 | 10
39 | 125 | CONCLUIDO | 6.1226 | 16.33 | 12.96 | 59.83 | 0.74 | 13 | 260.23 | 58.47 | 10.75 | 11 | 66 | 32328.64 | 178.86 | 979.17 | 45.07 | 35.36 | 4022.88 | 0.78 | 0.88 | 2.98 | 0.25 | 1 | 10
40 | 125 | CONCLUIDO | 6.1248 | 16.33 | 12.96 | 59.8 | 0.75 | 13 | 260.69 | 58.47 | 11 | 11 | 66.21 | 32385.75 | 177.74 | 979.11 | 44.78 | 35.36 | 3876.72 | 0.79 | 0.88 | 2.99 | 0.24 | 1 | 10
41 | 125 | CONCLUIDO | 6.1243 | 16.33 | 12.96 | 59.8 | 0.77 | 13 | 261.15 | 58.47 | 11.25 | 11 | 66.43 | 32442.95 | 176.56 | 979.13 | 44.87 | 35.36 | 3921.11 | 0.79 | 0.88 | 2.99 | 0.24 | 1 | 10
42 | 125 | CONCLUIDO | 6.1549 | 16.25 | 12.92 | 64.62 | 0.78 | 12 | 261.62 | 58.47 | 11.5 | 10 | 66.64 | 32500.22 | 174.77 | 979.08 | 43.67 | 35.36 | 3329.89 | 0.81 | 0.88 | 2.99 | 0.21 | 1 | 10
43 | 125 | CONCLUIDO | 6.1483 | 16.26 | 12.94 | 64.71 | 0.8 | 12 | 262.08 | 58.47 | 11.75 | 10 | 66.86 | 32557.58 | 174.76 | 979.14 | 44.2 | 35.36 | 3590.12 | 0.8 | 0.88 | 2.99 | 0.23 | 1 | 10
44 | 125 | CONCLUIDO | 6.1485 | 16.26 | 12.94 | 64.7 | 0.81 | 12 | 262.55 | 58.47 | 12 | 10 | 67.07 | 32615.02 | 175.07 | 979.29 | 44.3 | 35.36 | 3643.8 | 0.8 | 0.88 | 2.99 | 0.22 | 1 | 10
45 | 125 | CONCLUIDO | 6.1481 | 16.27 | 12.94 | 64.71 | 0.83 | 12 | 263.01 | 58.47 | 12.25 | 10 | 67.29 | 32672.53 | 173.12 | 979.15 | 44.47 | 35.36 | 3729.62 | 0.8 | 0.88 | 2.98 | 0.23 | 1 | 10
46 | 125 | CONCLUIDO | 6.1804 | 16.18 | 12.9 | 70.38 | 0.84 | 11 | 263.48 | 58.47 | 12.5 | 9 | 67.51 | 32730.13 | 172.18 | 979.08 | 43.08 | 35.36 | 3039.38 | 0.82 | 0.88 | 2.99 | 0.19 | 1 | 10
47 | 125 | CONCLUIDO | 6.1804 | 16.18 | 12.9 | 70.38 | 0.86 | 11 | 263.95 | 58.47 | 12.75 | 9 | 67.72 | 32787.82 | 170.73 | 979.08 | 43.22 | 35.36 | 3106.33 | 0.82 | 0.88 | 2.98 | 0.19 | 1 | 10
48 | 125 | CONCLUIDO | 6.1737 | 16.2 | 12.92 | 70.48 | 0.87 | 11 | 264.42 | 58.47 | 13 | 9 | 67.94 | 32845.58 | 168.76 | 979.17 | 43.8 | 35.36 | 3397.01 | 0.81 | 0.88 | 2.98 | 0.21 | 1 | 10
49 | 125 | CONCLUIDO | 6.1769 | 16.19 | 12.91 | 70.43 | 0.89 | 11 | 264.89 | 58.47 | 13.25 | 9 | 68.16 | 32903.43 | 167.62 | 979.11 | 43.56 | 35.36 | 3276.99 | 0.81 | 0.88 | 2.98 | 0.2 | 1 | 10
50 | 125 | CONCLUIDO | 6.2004 | 16.13 | 12.9 | 77.39 | 0.91 | 10 | 265.36 | 58.47 | 13.5 | 7 | 68.38 | 32961.36 | 168.06 | 979.1 | 43.02 | 35.36 | 3013.01 | 0.82 | 0.88 | 2.98 | 0.18 | 1 | 10
51 | 125 | CONCLUIDO | 6.1977 | 16.14 | 12.91 | 77.44 | 0.92 | 10 | 265.83 | 58.47 | 13.75 | 7 | 68.6 | 33019.37 | 168.34 | 979.21 | 43.17 | 35.36 | 3086.16 | 0.82 | 0.88 | 2.99 | 0.19 | 1 | 10
52 | 125 | CONCLUIDO | 6.205 | 16.12 | 12.89 | 77.32 | 0.94 | 10 | 266.3 | 58.47 | 14 | 7 | 68.82 | 33077.47 | 166.74 | 979.08 | 42.57 | 35.36 | 2786.07 | 0.83 | 0.89 | 2.99 | 0.17 | 1 | 10
53 | 125 | CONCLUIDO | 6.205 | 16.12 | 12.89 | 77.32 | 0.95 | 10 | 266.77 | 58.47 | 14.25 | 6 | 69.04 | 33135.65 | 164.41 | 979.14 | 42.58 | 35.36 | 2793.16 | 0.83 | 0.89 | 2.98 | 0.17 | 1 | 10
54 | 125 | CONCLUIDO | 6.2009 | 16.13 | 12.9 | 77.39 | 0.97 | 10 | 267.24 | 58.47 | 14.5 | 5 | 69.27 | 33193.92 | 162.16 | 979.12 | 42.84 | 35.36 | 2924.17 | 0.83 | 0.88 | 2.99 | 0.18 | 1 | 10
55 | 125 | CONCLUIDO | 6.2285 | 16.06 | 12.87 | 85.82 | 0.98 | 9 | 267.71 | 58.47 | 14.75 | 3 | 69.49 | 33252.27 | 161.81 | 979.17 | 42.01 | 35.36 | 2511.99 | 0.84 | 0.89 | 2.99 | 0.16 | 1 | 10
56 | 125 | CONCLUIDO | 6.2256 | 16.06 | 12.88 | 85.87 | 1 | 9 | 268.19 | 58.47 | 15 | 2 | 69.71 | 33310.7 | 162 | 979.13 | 42.26 | 35.36 | 2639.98 | 0.84 | 0.89 | 2.99 | 0.17 | 1 | 10
57 | 125 | CONCLUIDO | 6.2259 | 16.06 | 12.88 | 85.87 | 1.01 | 9 | 268.66 | 58.47 | 15.25 | 1 | 69.94 | 33369.22 | 162.34 | 979.08 | 42.3 | 35.36 | 2655.36 | 0.84 | 0.89 | 2.99 | 0.17 | 1 | 10
58 | 125 | CONCLUIDO | 6.2255 | 16.06 | 12.88 | 85.87 | 1.03 | 9 | 269.14 | 58.47 | 15.5 | 1 | 70.16 | 33427.83 | 162.87 | 979.08 | 42.3 | 35.36 | 2655.78 | 0.84 | 0.89 | 2.99 | 0.17 | 1 | 10
59 | 125 | CONCLUIDO | 6.2239 | 16.07 | 12.89 | 85.9 | 1.04 | 9 | 269.61 | 58.47 | 15.75 | 1 | 70.39 | 33486.53 | 163.06 | 979.08 | 42.35 | 35.36 | 2681.77 | 0.83 | 0.89 | 2.99 | 0.17 | 1 | 10
60 | 125 | CONCLUIDO | 6.2246 | 16.07 | 12.88 | 85.89 | 1.05 | 9 | 270.09 | 58.47 | 16 | 0 | 70.62 | 33545.31 | 163.33 | 979.08 | 42.31 | 35.36 | 2663.56 | 0.84 | 0.89 | 2.99 | 0.17 | 1 | 10
0 | 30 | CONCLUIDO | 5.9052 | 16.93 | 14.05 | 12.58 | 0.24 | 67 | 71.52 | 32.27 | 1 | 65 | 8.25 | 9054.6 | 92 | 979.22 | 79.18 | 35.36 | 20807.9 | 0.45 | 0.81 | 3.06 | 1.33 | 1 | 10
1 | 30 | CONCLUIDO | 6.1157 | 16.35 | 13.71 | 16.13 | 0.3 | 51 | 71.81 | 32.27 | 1.25 | 49 | 8.29 | 9090.98 | 86.44 | 979.27 | 68.29 | 35.36 | 15441.95 | 0.52 | 0.83 | 3.05 | 1 | 1 | 10
2 | 30 | CONCLUIDO | 6.2463 | 16.01 | 13.53 | 19.8 | 0.36 | 41 | 72.11 | 32.27 | 1.5 | 37 | 8.34 | 9127.38 | 81.92 | 979.21 | 62.4 | 35.36 | 12546.96 | 0.57 | 0.84 | 3.04 | 0.81 | 1 | 10
3 | 30 | CONCLUIDO | 6.3257 | 15.81 | 13.42 | 23.01 | 0.42 | 35 | 72.4 | 32.27 | 1.75 | 10 | 8.38 | 9163.8 | 79.29 | 979.21 | 58.37 | 35.36 | 10561.09 | 0.61 | 0.85 | 3.05 | 0.7 | 1 | 10
4 | 30 | CONCLUIDO | 6.3293 | 15.8 | 13.43 | 23.69 | 0.48 | 34 | 72.7 | 32.27 | 2 | 0 | 8.43 | 9200.25 | 78.51 | 979.19 | 58.11 | 35.36 | 10436.26 | 0.61 | 0.85 | 3.07 | 0.71 | 1 | 10
0 | 15 | CONCLUIDO | 6.0314 | 16.58 | 14.14 | 12.66 | 0.43 | 67 | 39.78 | 19.54 | 1 | 0 | 4.24 | 5140 | 55.96 | 979.62 | 78.79 | 35.36 | 20610.21 | 0.45 | 0.81 | 3.16 | 1.42 | 1 | 10
0 | 70 | CONCLUIDO | 4.7596 | 21.01 | 15.23 | 7.43 | 0.12 | 123 | 141.81 | 47.83 | 1 | 121 | 22.98 | 17723.39 | 170.49 | 979.61 | 115.37 | 35.36 | 38624.89 | 0.31 | 0.75 | 3.17 | 2.51 | 1 | 10
1 | 70 | CONCLUIDO | 5.1146 | 19.55 | 14.61 | 9.32 | 0.16 | 94 | 142.15 | 47.83 | 1.25 | 92 | 23.07 | 17765.46 | 162.05 | 979.36 | 96.16 | 35.36 | 29163.66 | 0.37 | 0.78 | 3.12 | 1.89 | 1 | 10
2 | 70 | CONCLUIDO | 5.3557 | 18.67 | 14.25 | 11.25 | 0.19 | 76 | 142.49 | 47.83 | 1.5 | 74 | 23.16 | 17807.56 | 156.67 | 979.35 | 84.66 | 35.36 | 23500.2 | 0.42 | 0.8 | 3.1 | 1.53 | 1 | 10
3 | 70 | CONCLUIDO | 5.5342 | 18.07 | 13.99 | 13.12 | 0.22 | 64 | 142.83 | 47.83 | 1.75 | 62 | 23.25 | 17849.7 | 152.57 | 979.32 | 77.11 | 35.36 | 19789.41 | 0.46 | 0.82 | 3.07 | 1.28 | 1 | 10
4 | 70 | CONCLUIDO | 5.6745 | 17.62 | 13.81 | 15.06 | 0.25 | 55 | 143.17 | 47.83 | 2 | 53 | 23.34 | 17891.86 | 149.11 | 979.19 | 71.17 | 35.36 | 16864.28 | 0.5 | 0.83 | 3.06 | 1.09 | 1 | 10
5 | 70 | CONCLUIDO | 5.7867 | 17.28 | 13.67 | 17.08 | 0.28 | 48 | 143.51 | 47.83 | 2.25 | 46 | 23.44 | 17934.06 | 146.02 | 979.24 | 66.97 | 35.36 | 14797.97 | 0.53 | 0.83 | 3.04 | 0.95 | 1 | 10
6 | 70 | CONCLUIDO | 5.8911 | 16.97 | 13.53 | 19.33 | 0.31 | 42 | 143.86 | 47.83 | 2.5 | 40 | 23.53 | 17976.29 | 142.86 | 979.2 | 62.74 | 35.36 | 12713.17 | 0.56 | 0.84 | 3.03 | 0.82 | 1 | 10
7 | 70 | CONCLUIDO | 5.9582 | 16.78 | 13.46 | 21.25 | 0.34 | 38 | 144.2 | 47.83 | 2.75 | 36 | 23.62 | 18018.55 | 141 | 979.15 | 60.25 | 35.36 | 11488.72 | 0.59 | 0.85 | 3.03 | 0.74 | 1 | 10
8 | 70 | CONCLUIDO | 6.0091 | 16.64 | 13.4 | 22.97 | 0.37 | 35 | 144.54 | 47.83 | 3 | 33 | 23.71 | 18060.85 | 138.78 | 979.25 | 58.47 | 35.36 | 10611.54 | 0.6 | 0.85 | 3.03 | 0.69 | 1 | 10
9 | 70 | CONCLUIDO | 6.0615 | 16.5 | 13.34 | 25.02 | 0.4 | 32 | 144.89 | 47.83 | 3.25 | 30 | 23.81 | 18103.18 | 137.01 | 979.18 | 57.11 | 35.36 | 9946.69 | 0.62 | 0.85 | 3.01 | 0.63 | 1 | 10
10 | 70 | CONCLUIDO | 6.1136 | 16.36 | 13.29 | 27.5 | 0.43 | 29 | 145.23 | 47.83 | 3.5 | 27 | 23.9 | 18145.54 | 134.77 | 979.15 | 55.13 | 35.36 | 8973.39 | 0.64 | 0.86 | 3.02 | 0.58 | 1 | 10
11 | 70 | CONCLUIDO | 6.1603 | 16.23 | 13.22 | 29.39 | 0.46 | 27 | 145.57 | 47.83 | 3.75 | 25 | 23.99 | 18187.93 | 132.44 | 979.25 | 53.05 | 35.36 | 7944.68 | 0.67 | 0.86 | 3.01 | 0.51 | 1 | 10
12 | 70 | CONCLUIDO | 6.1898 | 16.16 | 13.21 | 31.69 | 0.49 | 25 | 145.92 | 47.83 | 4 | 23 | 24.09 | 18230.35 | 130.21 | 979.14 | 52.6 | 35.36 | 7725.27 | 0.67 | 0.86 | 3.01 | 0.49 | 1 | 10
13 | 70 | CONCLUIDO | 6.2295 | 16.05 | 13.16 | 34.33 | 0.51 | 23 | 146.26 | 47.83 | 4.25 | 21 | 24.18 | 18272.81 | 128.39 | 979.08 | 51.27 | 35.36 | 7072.78 | 0.69 | 0.87 | 3 | 0.45 | 1 | 10
14 | 70 | CONCLUIDO | 6.2478 | 16.01 | 13.14 | 35.84 | 0.54 | 22 | 146.61 | 47.83 | 4.5 | 20 | 24.28 | 18315.3 | 126.25 | 979.09 | 50.78 | 35.36 | 6833.57 | 0.7 | 0.87 | 3 | 0.43 | 1 | 10
15 | 70 | CONCLUIDO | 6.2926 | 15.89 | 13.09 | 39.26 | 0.57 | 20 | 146.95 | 47.83 | 4.75 | 18 | 24.37 | 18357.82 | 123.94 | 979.11 | 48.89 | 35.36 | 5897.41 | 0.72 | 0.87 | 3 | 0.37 | 1 | 10
16 | 70 | CONCLUIDO | 6.2995 | 15.87 | 13.1 | 41.36 | 0.6 | 19 | 147.3 | 47.83 | 5 | 17 | 24.47 | 18400.38 | 122.95 | 979.09 | 48.97 | 35.36 | 5942.75 | 0.72 | 0.87 | 3.01 | 0.38 | 1 | 10
17 | 70 | CONCLUIDO | 6.3274 | 15.8 | 13.06 | 43.52 | 0.63 | 18 | 147.64 | 47.83 | 5.25 | 16 | 24.56 | 18442.97 | 119.56 | 979.1 | 47.82 | 35.36 | 5371.78 | 0.74 | 0.87 | 3 | 0.34 | 1 | 10
18 | 70 | CONCLUIDO | 6.3424 | 15.77 | 13.05 | 46.05 | 0.66 | 17 | 147.99 | 47.83 | 5.5 | 11 | 24.66 | 18485.59 | 118.15 | 979.09 | 47.56 | 35.36 | 5250.05 | 0.74 | 0.87 | 3 | 0.33 | 1 | 10
19 | 70 | CONCLUIDO | 6.3686 | 15.7 | 13.01 | 48.79 | 0.69 | 16 | 148.33 | 47.83 | 5.75 | 9 | 24.75 | 18528.25 | 117.24 | 979.14 | 46.24 | 35.36 | 4590.26 | 0.76 | 0.88 | 3 | 0.3 | 1 | 10
20 | 70 | CONCLUIDO | 6.3595 | 15.72 | 13.03 | 48.88 | 0.71 | 16 | 148.68 | 47.83 | 6 | 5 | 24.85 | 18570.94 | 116.58 | 979.18 | 46.93 | 35.36 | 4937.99 | 0.75 | 0.88 | 3 | 0.32 | 1 | 10
21 | 70 | CONCLUIDO | 6.3557 | 15.73 | 13.04 | 48.91 | 0.74 | 16 | 149.02 | 47.83 | 6.25 | 4 | 24.95 | 18613.66 | 115.73 | 979.08 | 47.28 | 35.36 | 5113.39 | 0.75 | 0.87 | 3 | 0.33 | 1 | 10
22 | 70 | CONCLUIDO | 6.375 | 15.69 | 13.02 | 52.1 | 0.77 | 15 | 149.37 | 47.83 | 6.5 | 0 | 25.04 | 18656.42 | 114.93 | 979.15 | 46.56 | 35.36 | 4757.66 | 0.76 | 0.88 | 3.01 | 0.31 | 1 | 10
0 | 90 | CONCLUIDO | 4.2702 | 23.42 | 15.74 | 6.38 | 0.1 | 148 | 176.73 | 52.44 | 1 | 146 | 33.29 | 22031.19 | 204.73 | 979.46 | 131.24 | 35.36 | 46433.98 | 0.27 | 0.73 | 3.21 | 3.02 | 1 | 10
1 | 90 | CONCLUIDO | 4.6784 | 21.38 | 14.97 | 8.02 | 0.13 | 112 | 177.1 | 52.44 | 1.25 | 110 | 33.41 | 22076.81 | 193.65 | 979.57 | 107.56 | 35.36 | 34770.75 | 0.33 | 0.76 | 3.15 | 2.25 | 1 | 10
2 | 90 | CONCLUIDO | 4.9489 | 20.21 | 14.55 | 9.59 | 0.15 | 91 | 177.47 | 52.44 | 1.5 | 89 | 33.53 | 22122.46 | 187.18 | 979.49 | 94.51 | 35.36 | 28351.67 | 0.37 | 0.78 | 3.11 | 1.83 | 1 | 10
3 | 90 | CONCLUIDO | 5.1632 | 19.37 | 14.24 | 11.25 | 0.17 | 76 | 177.84 | 52.44 | 1.75 | 74 | 33.65 | 22168.15 | 182.16 | 979.43 | 84.89 | 35.36 | 23615.11 | 0.42 | 0.8 | 3.09 | 1.53 | 1 | 10
4 | 90 | CONCLUIDO | 5.331 | 18.76 | 14.03 | 12.95 | 0.2 | 65 | 178.21 | 52.44 | 2 | 63 | 33.77 | 22213.89 | 178.24 | 979.48 | 78.05 | 35.36 | 20250.22 | 0.45 | 0.81 | 3.07 | 1.31 | 1 | 10
5 | 90 | CONCLUIDO | 5.4639 | 18.3 | 13.85 | 14.58 | 0.22 | 57 | 178.59 | 52.44 | 2.25 | 55 | 33.89 | 22259.66 | 175.02 | 979.23 | 72.82 | 35.36 | 17675.64 | 0.49 | 0.82 | 3.06 | 1.14 | 1 | 10
6 | 90 | CONCLUIDO | 5.5691 | 17.96 | 13.72 | 16.14 | 0.25 | 51 | 178.96 | 52.44 | 2.5 | 49 | 34.02 | 22305.48 | 172.11 | 979.23 | 68.46 | 35.36 | 15525.5 | 0.52 | 0.83 | 3.05 | 1 | 1 | 10
7 | 90 | CONCLUIDO | 5.6552 | 17.68 | 13.63 | 17.77 | 0.27 | 46 | 179.33 | 52.44 | 2.75 | 44 | 34.14 | 22351.34 | 169.8 | 979.42 | 65.39 | 35.36 | 14017.01 | 0.54 | 0.84 | 3.05 | 0.91 | 1 | 10
8 | 90 | CONCLUIDO | 5.7431 | 17.41 | 13.53 | 19.81 | 0.3 | 41 | 179.7 | 52.44 | 3 | 39 | 34.26 | 22397.24 | 167.59 | 979.23 | 62.6 | 35.36 | 12647.12 | 0.56 | 0.84 | 3.04 | 0.82 | 1 | 10
9 | 90 | CONCLUIDO | 5.7977 | 17.25 | 13.48 | 21.28 | 0.32 | 38 | 180.07 | 52.44 | 3.25 | 36 | 34.38 | 22443.18 | 166.01 | 979.1 | 60.92 | 35.36 | 11821.83 | 0.58 | 0.85 | 3.03 | 0.76 | 1 | 10
10 | 90 | CONCLUIDO | 5.8626 | 17.06 | 13.39 | 22.96 | 0.34 | 35 | 180.45 | 52.44 | 3.5 | 33 | 34.51 | 22489.16 | 163.68 | 979.16 | 58.44 | 35.36 | 10598.72 | 0.61 | 0.85 | 3.02 | 0.68 | 1 | 10
11 | 90 | CONCLUIDO | 5.9208 | 16.89 | 13.33 | 25 | 0.37 | 32 | 180.82 | 52.44 | 3.75 | 30 | 34.63 | 22535.19 | 161.45 | 979.22 | 56.52 | 35.36 | 9652.47 | 0.63 | 0.86 | 3.02 | 0.62 | 1 | 10
12 | 90 | CONCLUIDO | 5.9564 | 16.79 | 13.3 | 26.6 | 0.39 | 30 | 181.19 | 52.44 | 4 | 28 | 34.75 | 22581.25 | 160.36 | 979.22 | 55.51 | 35.36 | 9156.28 | 0.64 | 0.86 | 3.02 | 0.59 | 1 | 10
13 | 90 | CONCLUIDO | 5.9975 | 16.67 | 13.26 | 28.41 | 0.42 | 28 | 181.57 | 52.44 | 4.25 | 26 | 34.88 | 22627.36 | 158.56 | 979.14 | 53.96 | 35.36 | 8393.11 | 0.66 | 0.86 | 3.02 | 0.54 | 1 | 10
14 | 90 | CONCLUIDO | 6.0387 | 16.56 | 13.21 | 30.5 | 0.44 | 26 | 181.94 | 52.44 | 4.5 | 24 | 35 | 22673.63 | 156.81 | 979.16 | 52.79 | 35.36 | 7818.26 | 0.67 | 0.86 | 3.01 | 0.5 | 1 | 10
15 | 90 | CONCLUIDO | 6.0568 | 16.51 | 13.2 | 31.68 | 0.46 | 25 | 182.32 | 52.44 | 4.75 | 23 | 35.12 | 22719.83 | 155.51 | 979.12 | 52.52 | 35.36 | 7686 | 0.67 | 0.86 | 3 | 0.49 | 1 | 10
16 | 90 | CONCLUIDO | 6.1024 | 16.39 | 13.15 | 34.3 | 0.49 | 23 | 182.69 | 52.44 | 5 | 21 | 35.25 | 22766.06 | 153.44 | 979.14 | 50.57 | 35.36 | 6721.17 | 0.7 | 0.87 | 3.01 | 0.43 | 1 | 10
17 | 90 | CONCLUIDO | 6.1207 | 16.34 | 13.14 | 35.82 | 0.51 | 22 | 183.07 | 52.44 | 5.25 | 20 | 35.37 | 22812.34 | 152.69 | 979.14 | 50.37 | 35.36 | 6629.15 | 0.7 | 0.87 | 3 | 0.42 | 1 | 10
18 | 90 | CONCLUIDO | 6.14 | 16.29 | 13.12 | 37.48 | 0.53 | 21 | 183.44 | 52.44 | 5.5 | 19 | 35.5 | 22858.66 | 151.5 | 979.21 | 49.9 | 35.36 | 6395.83 | 0.71 | 0.87 | 3 | 0.4 | 1 | 10
19 | 90 | CONCLUIDO | 6.1642 | 16.22 | 13.09 | 39.27 | 0.55 | 20 | 183.82 | 52.44 | 5.75 | 18 | 35.63 | 22905.03 | 149.04 | 979.09 | 48.87 | 35.36 | 5889.11 | 0.72 | 0.87 | 3 | 0.38 | 1 | 10
20 | 90 | CONCLUIDO | 6.1855 | 16.17 | 13.07 | 41.28 | 0.58 | 19 | 184.19 | 52.44 | 6 | 17 | 35.75 | 22951.43 | 148.21 | 979.1 | 48.45 | 35.36 | 5684.1 | 0.73 | 0.87 | 3 | 0.36 | 1 | 10
21 | 90 | CONCLUIDO | 6.2112 | 16.1 | 13.04 | 43.46 | 0.6 | 18 | 184.57 | 52.44 | 6.25 | 16 | 35.88 | 22997.88 | 146.35 | 979.14 | 47.34 | 35.36 | 5132.88 | 0.75 | 0.87 | 3 | 0.32 | 1 | 10
22 | 90 | CONCLUIDO | 6.2304 | 16.05 | 13.03 | 45.97 | 0.62 | 17 | 184.95 | 52.44 | 6.5 | 15 | 36.01 | 23044.38 | 144.21 | 979.09 | 47.08 | 35.36 | 5007.68 | 0.75 | 0.88 | 2.99 | 0.31 | 1 | 10
23 | 90 | CONCLUIDO | 6.2215 | 16.07 | 13.05 | 46.05 | 0.65 | 17 | 185.33 | 52.44 | 6.75 | 15 | 36.13 | 23090.91 | 143.48 | 979.12 | 47.69 | 35.36 | 5312.44 | 0.74 | 0.87 | 3 | 0.33 | 1 | 10
24 | 90 | CONCLUIDO | 6.244 | 16.02 | 13.03 | 48.85 | 0.67 | 16 | 185.7 | 52.44 | 7 | 14 | 36.26 | 23137.49 | 141.86 | 979.14 | 46.92 | 35.36 | 4930.31 | 0.75 | 0.88 | 2.99 | 0.31 | 1 | 10
25 | 90 | CONCLUIDO | 6.2652 | 15.96 | 13.01 | 52.03 | 0.69 | 15 | 186.08 | 52.44 | 7.25 | 13 | 36.39 | 23184.11 | 140.14 | 979.08 | 46.32 | 35.36 | 4639.38 | 0.76 | 0.88 | 2.99 | 0.29 | 1 | 10
26 | 90 | CONCLUIDO | 6.2657 | 15.96 | 13.01 | 52.02 | 0.71 | 15 | 186.46 | 52.44 | 7.5 | 13 | 36.52 | 23230.78 | 138.66 | 979.12 | 46.33 | 35.36 | 4640.92 | 0.76 | 0.88 | 2.99 | 0.29 | 1 | 10
27 | 90 | CONCLUIDO | 6.2914 | 15.89 | 12.98 | 55.61 | 0.74 | 14 | 186.84 | 52.44 | 7.75 | 12 | 36.65 | 23277.49 | 137.5 | 979.14 | 45.49 | 35.36 | 4228.2 | 0.78 | 0.88 | 2.99 | 0.26 | 1 | 10
28 | 90 | CONCLUIDO | 6.2901 | 15.9 | 12.98 | 55.63 | 0.76 | 14 | 187.22 | 52.44 | 8 | 11 | 36.78 | 23324.24 | 135.08 | 979.18 | 45.61 | 35.36 | 4287.17 | 0.78 | 0.88 | 2.99 | 0.26 | 1 | 10
29 | 90 | CONCLUIDO | 6.3141 | 15.84 | 12.95 | 59.79 | 0.78 | 13 | 187.6 | 52.44 | 8.25 | 9 | 36.9 | 23371.04 | 133.77 | 979.13 | 44.82 | 35.36 | 3897.47 | 0.79 | 0.88 | 2.99 | 0.24 | 1 | 10
30 | 90 | CONCLUIDO | 6.3099 | 15.85 | 12.97 | 59.84 | 0.8 | 13 | 187.98 | 52.44 | 8.5 | 5 | 37.03 | 23417.88 | 133.16 | 979.25 | 44.83 | 35.36 | 3901.82 | 0.79 | 0.88 | 3 | 0.25 | 1 | 10
31 | 90 | CONCLUIDO | 6.3094 | 15.85 | 12.97 | 59.85 | 0.82 | 13 | 188.36 | 52.44 | 8.75 | 4 | 37.16 | 23464.76 | 131.8 | 979.12 | 44.92 | 35.36 | 3945.26 | 0.79 | 0.88 | 3 | 0.25 | 1 | 10
32 | 90 | CONCLUIDO | 6.3312 | 15.79 | 12.95 | 64.74 | 0.85 | 12 | 188.74 | 52.44 | 9 | 1 | 37.3 | 23511.69 | 131.46 | 979.2 | 44.09 | 35.36 | 3536.45 | 0.8 | 0.88 | 3 | 0.23 | 1 | 10
33 | 90 | CONCLUIDO | 6.3301 | 15.8 | 12.95 | 64.75 | 0.87 | 12 | 189.12 | 52.44 | 9.25 | 1 | 37.43 | 23558.67 | 132.04 | 979.12 | 44.22 | 35.36 | 3601.49 | 0.8 | 0.88 | 3 | 0.23 | 1 | 10
34 | 90 | CONCLUIDO | 6.33 | 15.8 | 12.95 | 64.75 | 0.89 | 12 | 189.5 | 52.44 | 9.5 | 0 | 37.56 | 23605.68 | 131.96 | 979.18 | 44.05 | 35.36 | 3517.35 | 0.8 | 0.88 | 3 | 0.23 | 1 | 10
0 | 110 | CONCLUIDO | 3.8217 | 26.17 | 16.25 | 5.64 | 0.08 | 173 | 213.37 | 56.13 | 1 | 171 | 46.25 | 26550.29 | 239.44 | 979.79 | 147.73 | 35.36 | 54550.09 | 0.24 | 0.7 | 3.24 | 3.53 | 1 | 10
1 | 110 | CONCLUIDO | 4.265 | 23.45 | 15.34 | 7.08 | 0.1 | 130 | 213.78 | 56.13 | 1.25 | 128 | 46.4 | 26600.32 | 225.18 | 979.51 | 119.24 | 35.36 | 40522.5 | 0.3 | 0.74 | 3.18 | 2.63 | 1 | 10
2 | 110 | CONCLUIDO | 4.5707 | 21.88 | 14.83 | 8.48 | 0.12 | 105 | 214.19 | 56.13 | 1.5 | 103 | 46.56 | 26650.41 | 216.85 | 979.47 | 103.12 | 35.36 | 32585.22 | 0.34 | 0.77 | 3.14 | 2.11 | 1 | 10
3 | 110 | CONCLUIDO | 4.8051 | 20.81 | 14.48 | 9.87 | 0.14 | 88 | 214.59 | 56.13 | 1.75 | 86 | 46.72 | 26700.55 | 210.84 | 979.35 | 92.29 | 35.36 | 27258.28 | 0.38 | 0.79 | 3.11 | 1.76 | 1 | 10
4 | 110 | CONCLUIDO | 5.003 | 19.99 | 14.21 | 11.37 | 0.17 | 75 | 215 | 56.13 | 2 | 73 | 46.87 | 26750.75 | 206.03 | 979.31 | 83.98 | 35.36 | 23166.8 | 0.42 | 0.8 | 3.08 | 1.49 | 1 | 10
5 | 110 | CONCLUIDO | 5.1497 | 19.42 | 14.02 | 12.74 | 0.19 | 66 | 215.41 | 56.13 | 2.25 | 64 | 47.03 | 26801 | 202.42 | 979.39 | 77.79 | 35.36 | 20115.64 | 0.45 | 0.81 | 3.08 | 1.3 | 1 | 10
6 | 110 | CONCLUIDO | 5.2642 | 19 | 13.89 | 14.13 | 0.21 | 59 | 215.82 | 56.13 | 2.5 | 57 | 47.19 | 26851.31 | 199.71 | 979.26 | 73.97 | 35.36 | 18243.07 | 0.48 | 0.82 | 3.06 | 1.17 | 1 | 10
7 | 110 | CONCLUIDO | 5.3715 | 18.62 | 13.77 | 15.58 | 0.23 | 53 | 216.22 | 56.13 | 2.75 | 51 | 47.35 | 26901.66 | 197.14 | 979.26 | 69.97 | 35.36 | 16274.29 | 0.51 | 0.83 | 3.05 | 1.05 | 1 | 10
8 | 110 | CONCLUIDO | 5.4621 | 18.31 | 13.67 | 17.09 | 0.25 | 48 | 216.63 | 56.13 | 3 | 46 | 47.51 | 26952.08 | 194.69 | 979.21 | 66.94 | 35.36 | 14781.79 | 0.53 | 0.83 | 3.04 | 0.95 | 1 | 10
9 | 110 | CONCLUIDO | 5.5394 | 18.05 | 13.58 | 18.52 | 0.27 | 44 | 217.04 | 56.13 | 3.25 | 42 | 47.66 | 27002.55 | 192.72 | 979.27 | 64.22 | 35.36 | 13440.35 | 0.55 | 0.84 | 3.04 | 0.87 | 1 | 10
10 | 110 | CONCLUIDO | 5.6196 | 17.8 | 13.49 | 20.24 | 0.29 | 40 | 217.45 | 56.13 | 3.5 | 38 | 47.82 | 27053.07 | 190.54 | 979.11 | 61.49 | 35.36 | 12095.8 | 0.58 | 0.85 | 3.03 | 0.78 | 1 | 10
11 | 110 | CONCLUIDO | 5.6545 | 17.68 | 13.47 | 21.26 | 0.31 | 38 | 217.86 | 56.13 | 3.75 | 36 | 47.98 | 27103.65 | 189.37 | 979.16 | 60.76 | 35.36 | 11744.72 | 0.58 | 0.85 | 3.03 | 0.75 | 1 | 10
12 | 110 | CONCLUIDO | 5.7198 | 17.48 | 13.39 | 22.96 | 0.33 | 35 | 218.27 | 56.13 | 4 | 33 | 48.15 | 27154.29 | 187.28 | 979.21 | 58.52 | 35.36 | 10636.43 | 0.6 | 0.85 | 3.02 | 0.68 | 1 | 10
13 | 110 | CONCLUIDO | 5.7601 | 17.36 | 13.35 | 24.28 | 0.35 | 33 | 218.68 | 56.13 | 4.25 | 31 | 48.31 | 27204.98 | 185.98 | 979.26 | 57.14 | 35.36 | 9958.13 | 0.62 | 0.85 | 3.02 | 0.64 | 1 | 10
14 | 110 | CONCLUIDO | 5.8057 | 17.22 | 13.3 | 25.75 | 0.36 | 31 | 219.09 | 56.13 | 4.5 | 29 | 48.47 | 27255.72 | 184.34 | 979.15 | 55.7 | 35.36 | 9249.27 | 0.63 | 0.86 | 3.01 | 0.59 | 1 | 10
15 | 110 | CONCLUIDO | 5.8366 | 17.13 | 13.3 | 27.51 | 0.38 | 29 | 219.51 | 56.13 | 4.75 | 27 | 48.63 | 27306.53 | 183.56 | 979.15 | 55.32 | 35.36 | 9065.11 | 0.64 | 0.86 | 3.02 | 0.58 | 1 | 10
16 | 110 | CONCLUIDO | 5.8595 | 17.07 | 13.27 | 28.44 | 0.4 | 28 | 219.92 | 56.13 | 5 | 26 | 48.79 | 27357.39 | 182.19 | 979.12 | 54.58 | 35.36 | 8700.12 | 0.65 | 0.86 | 3.01 | 0.56 | 1 | 10
17 | 110 | CONCLUIDO | 5.911 | 16.92 | 13.21 | 30.48 | 0.42 | 26 | 220.33 | 56.13 | 5.25 | 24 | 48.95 | 27408.3 | 180.24 | 979.25 | 52.7 | 35.36 | 7773.62 | 0.67 | 0.86 | 3 | 0.49 | 1 | 10
18 | 110 | CONCLUIDO | 5.9223 | 16.89 | 13.22 | 31.72 | 0.44 | 25 | 220.74 | 56.13 | 5.5 | 23 | 49.12 | 27459.27 | 179.46 | 979.18 | 52.58 | 35.36 | 7715.6 | 0.67 | 0.86 | 3.02 | 0.5 | 1 | 10
19 | 110 | CONCLUIDO | 5.9512 | 16.8 | 13.18 | 32.94 | 0.46 | 24 | 221.16 | 56.13 | 5.75 | 22 | 49.28 | 27510.3 | 177.81 | 979.13 | 51.6 | 35.36 | 7232.73 | 0.69 | 0.87 | 3.01 | 0.46 | 1 | 10
20 | 110 | CONCLUIDO | 5.969 | 16.75 | 13.17 | 34.36 | 0.48 | 23 | 221.57 | 56.13 | 6 | 21 | 49.45 | 27561.39 | 176.73 | 979.1 | 51.71 | 35.36 | 7290.81 | 0.68 | 0.87 | 3 | 0.45 | 1 | 10
21 | 110 | CONCLUIDO | 5.9914 | 16.69 | 13.15 | 35.86 | 0.5 | 22 | 221.99 | 56.13 | 6.25 | 20 | 49.61 | 27612.53 | 175.72 | 979.26 | 50.78 | 35.36 | 6835.07 | 0.7 | 0.87 | 3 | 0.43 | 1 | 10
22 | 110 | CONCLUIDO | 6.0168 | 16.62 | 13.12 | 37.49 | 0.52 | 21 | 222.4 | 56.13 | 6.5 | 19 | 49.78 | 27663.85 | 174.38 | 979.16 | 49.66 | 35.36 | 6277.5 | 0.71 | 0.87 | 3.01 | 0.4 | 1 | 10
23 | 110 | CONCLUIDO | 6.0439 | 16.55 | 13.09 | 39.27 | 0.54 | 20 | 222.82 | 56.13 | 6.75 | 18 | 49.94 | 27715.11 | 173.13 | 979.1 | 48.81 | 35.36 | 5859.08 | 0.72 | 0.87 | 3 | 0.37 | 1 | 10
24 | 110 | CONCLUIDO | 6.0627 | 16.49 | 13.08 | 41.3 | 0.56 | 19 | 223.23 | 56.13 | 7 | 17 | 50.11 | 27766.43 | 172.61 | 979.19 | 48.6 | 35.36 | 5757.46 | 0.73 | 0.87 | 3 | 0.36 | 1 | 10
25 | 110 | CONCLUIDO | 6.093 | 16.41 | 13.04 | 43.46 | 0.58 | 18 | 223.65 | 56.13 | 7.25 | 16 | 50.27 | 27817.81 | 170.92 | 979.16 | 47.27 | 35.36 | 5097.5 | 0.75 | 0.87 | 3 | 0.32 | 1 | 10
26 | 110 | CONCLUIDO | 6.0847 | 16.43 | 13.06 | 43.54 | 0.59 | 18 | 224.07 | 56.13 | 7.5 | 16 | 50.44 | 27869.24 | 169.57 | 979.08 | 48.03 | 35.36 | 5478.63 | 0.74 | 0.87 | 3 | 0.35 | 1 | 10
27 | 110 | CONCLUIDO | 6.1099 | 16.37 | 13.04 | 46.01 | 0.61 | 17 | 224.49 | 56.13 | 7.75 | 15 | 50.61 | 27920.73 | 168.56 | 979.17 | 47.28 | 35.36 | 5108.52 | 0.75 | 0.87 | 2.99 | 0.32 | 1 | 10
28 | 110 | CONCLUIDO | 6.1295 | 16.31 | 13.03 | 48.85 | 0.63 | 16 | 224.9 | 56.13 | 8 | 14 | 50.78 | 27972.28 | 167.73 | 979.11 | 47.01 | 35.36 | 4978.81 | 0.75 | 0.88 | 2.99 | 0.31 | 1 | 10
29 | 110 | CONCLUIDO | 6.129 | 16.32 | 13.03 | 48.85 | 0.65 | 16 | 225.32 | 56.13 | 8.25 | 14 | 50.95 | 28023.89 | 166.49 | 979.09 | 46.97 | 35.36 | 4957.61 | 0.75 | 0.88 | 3 | 0.31 | 1 | 10
30 | 110 | CONCLUIDO | 6.1561 | 16.24 | 13 | 51.99 | 0.67 | 15 | 225.74 | 56.13 | 8.5 | 13 | 51.11 | 28075.56 | 164.62 | 979.15 | 46.12 | 35.36 | 4537.71 | 0.77 | 0.88 | 2.99 | 0.28 | 1 | 10
31 | 110 | CONCLUIDO | 6.1572 | 16.24 | 12.99 | 51.98 | 0.69 | 15 | 226.16 | 56.13 | 8.75 | 13 | 51.28 | 28127.29 | 163.89 | 979.08 | 46.08 | 35.36 | 4518.38 | 0.77 | 0.88 | 2.99 | 0.28 | 1 | 10
32 | 110 | CONCLUIDO | 6.1795 | 16.18 | 12.98 | 55.62 | 0.71 | 14 | 226.58 | 56.13 | 9 | 12 | 51.45 | 28179.08 | 162.68 | 979.12 | 45.68 | 35.36 | 4322.88 | 0.77 | 0.88 | 2.99 | 0.26 | 1 | 10
33 | 110 | CONCLUIDO | 6.1823 | 16.18 | 12.97 | 55.59 | 0.72 | 14 | 227 | 56.13 | 9.25 | 12 | 51.62 | 28230.92 | 161.95 | 979.13 | 45.38 | 35.36 | 4173.21 | 0.78 | 0.88 | 2.99 | 0.26 | 1 | 10
34 | 110 | CONCLUIDO | 6.1792 | 16.18 | 12.98 | 55.63 | 0.74 | 14 | 227.42 | 56.13 | 9.5 | 12 | 51.8 | 28282.83 | 160.26 | 979.14 | 45.51 | 35.36 | 4236.86 | 0.78 | 0.88 | 2.99 | 0.26 | 1 | 10
35 | 110 | CONCLUIDO | 6.2039 | 16.12 | 12.96 | 59.8 | 0.76 | 13 | 227.84 | 56.13 | 9.75 | 11 | 51.97 | 28334.8 | 159.03 | 979.08 | 44.95 | 35.36 | 3961.27 | 0.79 | 0.88 | 2.99 | 0.24 | 1 | 10
36 | 110 | CONCLUIDO | 6.2036 | 16.12 | 12.96 | 59.81 | 0.78 | 13 | 228.27 | 56.13 | 10 | 11 | 52.14 | 28386.82 | 157.74 | 979.13 | 44.87 | 35.36 | 3920.86 | 0.79 | 0.88 | 2.99 | 0.24 | 1 | 10
37 | 110 | CONCLUIDO | 6.2337 | 16.04 | 12.92 | 64.61 | 0.8 | 12 | 228.69 | 56.13 | 10.25 | 10 | 52.31 | 28438.91 | 155.69 | 979.12 | 43.72 | 35.36 | 3350.15 | 0.81 | 0.88 | 2.99 | 0.21 | 1 | 10
38 | 110 | CONCLUIDO | 6.2287 | 16.05 | 12.94 | 64.68 | 0.81 | 12 | 229.11 | 56.13 | 10.5 | 10 | 52.48 | 28491.06 | 155.52 | 979.09 | 44.15 | 35.36 | 3569.52 | 0.8 | 0.88 | 2.99 | 0.22 | 1 | 10
39 | 110 | CONCLUIDO | 6.231 | 16.05 | 12.93 | 64.65 | 0.83 | 12 | 229.53 | 56.13 | 10.75 | 10 | 52.66 | 28543.27 | 154.78 | 979.13 | 44.04 | 35.36 | 3512.53 | 0.8 | 0.88 | 2.98 | 0.21 | 1 | 10
40 | 110 | CONCLUIDO | 6.2535 | 15.99 | 12.91 | 70.44 | 0.85 | 11 | 229.96 | 56.13 | 11 | 9 | 52.83 | 28595.54 | 153.18 | 979.1 | 43.59 | 35.36 | 3291.49 | 0.81 | 0.88 | 2.98 | 0.2 | 1 | 10
41 | 110 | CONCLUIDO | 6.2566 | 15.98 | 12.91 | 70.4 | 0.87 | 11 | 230.38 | 56.13 | 11.25 | 8 | 53 | 28647.87 | 151.21 | 979.11 | 43.18 | 35.36 | 3086.27 | 0.82 | 0.88 | 2.99 | 0.19 | 1 | 10
42 | 110 | CONCLUIDO | 6.2509 | 16 | 12.92 | 70.48 | 0.89 | 11 | 230.81 | 56.13 | 11.5 | 8 | 53.18 | 28700.26 | 150.03 | 979.11 | 43.64 | 35.36 | 3315.24 | 0.81 | 0.88 | 2.99 | 0.2 | 1 | 10
43 | 110 | CONCLUIDO | 6.2522 | 15.99 | 12.92 | 70.46 | 0.9 | 11 | 231.23 | 56.13 | 11.75 | 6 | 53.36 | 28752.71 | 148.92 | 979.13 | 43.52 | 35.36 | 3255.93 | 0.81 | 0.88 | 2.99 | 0.2 | 1 | 10
44 | 110 | CONCLUIDO | 6.2762 | 15.93 | 12.9 | 77.39 | 0.92 | 10 | 231.66 | 56.13 | 12 | 3 | 53.53 | 28805.23 | 147.88 | 979.22 | 42.82 | 35.36 | 2914.36 | 0.83 | 0.88 | 2.99 | 0.18 | 1 | 10
45 | 110 | CONCLUIDO | 6.2717 | 15.94 | 12.91 | 77.46 | 0.94 | 10 | 232.08 | 56.13 | 12.25 | 1 | 53.71 | 28857.81 | 148.37 | 979.14 | 42.92 | 35.36 | 2960.91 | 0.82 | 0.88 | 3 | 0.19 | 1 | 10
46 | 110 | CONCLUIDO | 6.2692 | 15.95 | 12.92 | 77.5 | 0.96 | 10 | 232.51 | 56.13 | 12.5 | 0 | 53.88 | 28910.45 | 148.71 | 979.12 | 43.04 | 35.36 | 3024.66 | 0.82 | 0.88 | 3 | 0.2 | 1 | 10
0 | 150 | CONCLUIDO | 3.0128 | 33.19 | 17.47 | 4.58 | 0.06 | 229 | 296.65 | 61.82 | 1 | 227 | 83.83 | 36821.52 | 317.96 | 979.88 | 185.87 | 35.36 | 73343.9 | 0.19 | 0.65 | 3.34 | 4.75 | 1 | 10
1 | 150 | CONCLUIDO | 3.4894 | 28.66 | 16.22 | 5.72 | 0.07 | 170 | 297.17 | 61.82 | 1.25 | 168 | 84.1 | 36885.7 | 294.58 | 979.72 | 145.93 | 35.36 | 53666.84 | 0.24 | 0.7 | 3.26 | 3.5 | 1 | 10
2 | 150 | CONCLUIDO | 3.8527 | 25.96 | 15.46 | 6.87 | 0.09 | 135 | 297.7 | 61.82 | 1.5 | 133 | 84.37 | 36949.99 | 280.2 | 979.4 | 122.7 | 35.36 | 42229.86 | 0.29 | 0.74 | 3.19 | 2.74 | 1 | 10
3 | 150 | CONCLUIDO | 4.1325 | 24.2 | 14.98 | 8.02 | 0.1 | 112 | 298.22 | 61.82 | 1.75 | 110 | 84.65 | 37014.39 | 271 | 979.54 | 107.51 | 35.36 | 34747.76 | 0.33 | 0.76 | 3.15 | 2.26 | 1 | 10
4 | 150 | CONCLUIDO | 4.3441 | 23.02 | 14.69 | 9.18 | 0.12 | 96 | 298.74 | 61.82 | 2 | 94 | 84.92 | 37078.91 | 265.22 | 979.5 | 97.87 | 35.36 | 30006.44 | 0.36 | 0.78 | 3.15 | 1.97 | 1 | 10
5 | 150 | CONCLUIDO | 4.5338 | 22.06 | 14.39 | 10.28 | 0.13 | 84 | 299.26 | 61.82 | 2.25 | 82 | 85.19 | 37143.54 | 259.26 | 979.3 | 89.3 | 35.36 | 25780.28 | 0.4 | 0.79 | 3.11 | 1.68 | 1 | 10
6 | 150 | CONCLUIDO | 4.6751 | 21.39 | 14.23 | 11.38 | 0.15 | 75 | 299.79 | 61.82 | 2.5 | 73 | 85.47 | 37208.42 | 255.79 | 979.45 | 84.35 | 35.36 | 23352.48 | 0.42 | 0.8 | 3.08 | 1.51 | 1 | 10
7 | 150 | CONCLUIDO | 4.809 | 20.79 | 14.07 | 12.6 | 0.16 | 67 | 300.32 | 61.82 | 2.75 | 65 | 85.74 | 37273.29 | 252.5 | 979.38 | 79.46 | 35.36 | 20947.3 | 0.45 | 0.81 | 3.08 | 1.36 | 1 | 10
8 | 150 | CONCLUIDO | 4.9218 | 20.32 | 13.93 | 13.7 | 0.18 | 61 | 300.84 | 61.82 | 3 | 59 | 86.02 | 37338.27 | 249.37 | 979.32 | 75.05 | 35.36 | 18772.8 | 0.47 | 0.82 | 3.07 | 1.21 | 1 | 10
9 | 150 | CONCLUIDO | 5.0152 | 19.94 | 13.83 | 14.82 | 0.19 | 56 | 301.37 | 61.82 | 3.25 | 54 | 86.3 | 37403.38 | 247.15 | 979.21 | 71.87 | 35.36 | 17209.79 | 0.49 | 0.82 | 3.06 | 1.12 | 1 | 10
10 | 150 | CONCLUIDO | 5.091 | 19.64 | 13.76 | 15.87 | 0.21 | 52 | 301.9 | 61.82 | 3.5 | 50 | 86.58 | 37468.6 | 245.27 | 979.57 | 69.52 | 35.36 | 16051.9 | 0.51 | 0.83 | 3.05 | 1.04 | 1 | 10
11 | 150 | CONCLUIDO | 5.1726 | 19.33 | 13.67 | 17.09 | 0.22 | 48 | 302.43 | 61.82 | 3.75 | 46 | 86.86 | 37533.94 | 243.18 | 979.27 | 66.98 | 35.36 | 14800.28 | 0.53 | 0.83 | 3.05 | 0.95 | 1 | 10
12 | 150 | CONCLUIDO | 5.2336 | 19.11 | 13.61 | 18.15 | 0.24 | 45 | 302.96 | 61.82 | 4 | 43 | 87.14 | 37599.4 | 241.61 | 979.21 | 65.24 | 35.36 | 13949.03 | 0.54 | 0.84 | 3.04 | 0.89 | 1 | 10
13 | 150 | CONCLUIDO | 5.2997 | 18.87 | 13.54 | 19.34 | 0.25 | 42 | 303.49 | 61.82 | 4.25 | 40 | 87.42 | 37664.98 | 239.9 | 979.19 | 62.91 | 35.36 | 12796.28 | 0.56 | 0.84 | 3.04 | 0.82 | 1 | 10
14 | 150 | CONCLUIDO | 5.3622 | 18.65 | 13.49 | 20.75 | 0.26 | 39 | 304.03 | 61.82 | 4.5 | 37 | 87.7 | 37730.68 | 238.46 | 979.32 | 61.34 | 35.36 | 12027.61 | 0.58 | 0.85 | 3.03 | 0.77 | 1 | 10
15 | 150 | CONCLUIDO | 5.4071 | 18.49 | 13.44 | 21.8 | 0.28 | 37 | 304.56 | 61.82 | 4.75 | 35 | 87.99 | 37796.51 | 237.08 | 979.09 | 59.95 | 35.36 | 11341.72 | 0.59 | 0.85 | 3.03 | 0.73 | 1 | 10
16 | 150 | CONCLUIDO | 5.4529 | 18.34 | 13.4 | 22.97 | 0.29 | 35 | 305.09 | 61.82 | 5 | 33 | 88.27 | 37862.45 | 235.76 | 979.16 | 58.62 | 35.36 | 10688.72 | 0.6 | 0.85 | 3.02 | 0.68 | 1 | 10
17 | 150 | CONCLUIDO | 5.4987 | 18.19 | 13.36 | 24.28 | 0.31 | 33 | 305.63 | 61.82 | 5.25 | 31 | 88.56 | 37928.52 | 234.45 | 979.15 | 57.02 | 35.36 | 9898.21 | 0.62 | 0.85 | 3.02 | 0.64 | 1 | 10
18 | 150 | CONCLUIDO | 5.5183 | 18.12 | 13.35 | 25.02 | 0.32 | 32 | 306.17 | 61.82 | 5.5 | 30 | 88.84 | 37994.72 | 233.76 | 979.26 | 57.15 | 35.36 | 9965.62 | 0.62 | 0.85 | 3.01 | 0.63 | 1 | 10
19 | 150 | CONCLUIDO | 5.5656 | 17.97 | 13.3 | 26.61 | 0.33 | 30 | 306.7 | 61.82 | 5.75 | 28 | 89.13 | 38061.04 | 232.55 | 979.47 | 55.71 | 35.36 | 9256.75 | 0.63 | 0.86 | 3.01 | 0.59 | 1 | 10
20 | 150 | CONCLUIDO | 5.5862 | 17.9 | 13.29 | 27.5 | 0.35 | 29 | 307.24 | 61.82 | 6 | 27 | 89.42 | 38127.48 | 231.95 | 979.17 | 55.26 | 35.36 | 9035.24 | 0.64 | 0.86 | 3.02 | 0.58 | 1 | 10
21 | 150 | CONCLUIDO | 5.6124 | 17.82 | 13.27 | 28.43 | 0.36 | 28 | 307.78 | 61.82 | 6.25 | 26 | 89.71 | 38194.05 | 230.91 | 979.2 | 54.29 | 35.36 | 8556.08 | 0.65 | 0.86 | 3.02 | 0.55 | 1 | 10
22 | 150 | CONCLUIDO | 5.6395 | 17.73 | 13.23 | 29.41 | 0.38 | 27 | 308.32 | 61.82 | 6.5 | 25 | 90 | 38260.74 | 229.9 | 979.32 | 53.34 | 35.36 | 8086.05 | 0.66 | 0.86 | 3.01 | 0.52 | 1 | 10
23 | 150 | CONCLUIDO | 5.6604 | 17.67 | 13.22 | 30.52 | 0.39 | 26 | 308.86 | 61.82 | 6.75 | 24 | 90.29 | 38327.57 | 229.02 | 979.17 | 53.22 | 35.36 | 8030.2 | 0.66 | 0.86 | 3.01 | 0.51 | 1 | 10
24 | 150 | CONCLUIDO | 5.6841 | 17.59 | 13.21 | 31.7 | 0.4 | 25 | 309.41 | 61.82 | 7 | 23 | 90.59 | 38394.52 | 228.13 | 979.12 | 52.59 | 35.36 | 7721.81 | 0.67 | 0.86 | 3.01 | 0.49 | 1 | 10
25 | 150 | CONCLUIDO | 5.7117 | 17.51 | 13.18 | 32.94 | 0.42 | 24 | 309.95 | 61.82 | 7.25 | 22 | 90.88 | 38461.6 | 227.2 | 979.13 | 51.82 | 35.36 | 7342.83 | 0.68 | 0.87 | 3 | 0.46 | 1 | 10
26 | 150 | CONCLUIDO | 5.7337 | 17.44 | 13.17 | 34.35 | 0.43 | 23 | 310.5 | 61.82 | 7.5 | 21 | 91.18 | 38528.81 | 226.48 | 979.17 | 51.16 | 35.36 | 7017.76 | 0.69 | 0.87 | 3.01 | 0.45 | 1 | 10
27 | 150 | CONCLUIDO | 5.7638 | 17.35 | 13.13 | 35.81 | 0.44 | 22 | 311.04 | 61.82 | 7.75 | 20 | 91.47 | 38596.15 | 225.59 | 979.19 | 50.35 | 35.36 | 6618.11 | 0.7 | 0.87 | 3 | 0.41 | 1 | 10
28 | 150 | CONCLUIDO | 5.7604 | 17.36 | 13.14 | 35.84 | 0.46 | 22 | 311.59 | 61.82 | 8 | 20 | 91.77 | 38663.62 | 224.93 | 979.21 | 50.74 | 35.36 | 6811.35 | 0.7 | 0.87 | 3 | 0.42 | 1 | 10
29 | 150 | CONCLUIDO | 5.7888 | 17.27 | 13.11 | 37.46 | 0.47 | 21 | 312.14 | 61.82 | 8.25 | 19 | 92.07 | 38731.35 | 224.37 | 979.11 | 49.63 | 35.36 | 6261.1 | 0.71 | 0.87 | 3 | 0.4 | 1 | 10
30 | 150 | CONCLUIDO | 5.8081 | 17.22 | 13.11 | 39.33 | 0.48 | 20 | 312.69 | 61.82 | 8.5 | 18 | 92.37 | 38799.09 | 223.51 | 979.08 | 49.36 | 35.36 | 6131.8 | 0.72 | 0.87 | 3.01 | 0.39 | 1 | 10
31 | 150 | CONCLUIDO | 5.8125 | 17.2 | 13.1 | 39.29 | 0.5 | 20 | 313.24 | 61.82 | 8.75 | 18 | 92.67 | 38866.96 | 222.62 | 979.14 | 49.13 | 35.36 | 6015.39 | 0.72 | 0.87 | 3 | 0.38 | 1 | 10
32 | 150 | CONCLUIDO | 5.8378 | 17.13 | 13.08 | 41.3 | 0.51 | 19 | 313.79 | 61.82 | 9 | 17 | 92.97 | 38934.97 | 222.23 | 979.12 | 48.44 | 35.36 | 5679 | 0.73 | 0.87 | 3 | 0.36 | 1 | 10
33 | 150 | CONCLUIDO | 5.8418 | 17.12 | 13.07 | 41.26 | 0.52 | 19 | 314.34 | 61.82 | 9.25 | 17 | 93.27 | 39003.11 | 221.51 | 979.11 | 48.27 | 35.36 | 5591.44 | 0.73 | 0.87 | 2.99 | 0.35 | 1 | 10
34 | 150 | CONCLUIDO | 5.8656 | 17.05 | 13.05 | 43.5 | 0.54 | 18 | 314.9 | 61.82 | 9.5 | 16 | 93.57 | 39071.38 | 220.5 | 979.15 | 47.73 | 35.36 | 5327.4 | 0.74 | 0.87 | 3 | 0.34 | 1 | 10
35 | 150 | CONCLUIDO | 5.864 | 17.05 | 13.06 | 43.52 | 0.55 | 18 | 315.45 | 61.82 | 9.75 | 16 | 93.88 | 39139.8 | 219.54 | 979.12 | 47.92 | 35.36 | 5420.31 | 0.74 | 0.87 | 3 | 0.34 | 1 | 10
36 | 150 | CONCLUIDO | 5.8898 | 16.98 | 13.04 | 46.01 | 0.56 | 17 | 316.01 | 61.82 | 10 | 15 | 94.18 | 39208.35 | 218.94 | 979.19 | 47.16 | 35.36 | 5047.72 | 0.75 | 0.87 | 3 | 0.32 | 1 | 10
37 | 150 | CONCLUIDO | 5.8895 | 16.98 | 13.04 | 46.02 | 0.58 | 17 | 316.56 | 61.82 | 10.25 | 15 | 94.49 | 39277.04 | 218.59 | 979.12 | 47.48 | 35.36 | 5208.84 | 0.74 | 0.87 | 2.99 | 0.32 | 1 | 10
38 | 150 | CONCLUIDO | 5.9208 | 16.89 | 13 | 48.76 | 0.59 | 16 | 317.12 | 61.82 | 10.5 | 14 | 94.8 | 39345.87 | 217.64 | 979.15 | 46.31 | 35.36 | 4626.64 | 0.76 | 0.88 | 2.99 | 0.29 | 1 | 10
39 | 150 | CONCLUIDO | 5.9154 | 16.9 | 13.02 | 48.82 | 0.6 | 16 | 317.68 | 61.82 | 10.75 | 14 | 95.11 | 39414.84 | 217.25 | 979.16 | 46.9 | 35.36 | 4920.4 | 0.75 | 0.88 | 2.99 | 0.3 | 1 | 10
40 | 150 | CONCLUIDO | 5.9116 | 16.92 | 13.03 | 48.86 | 0.62 | 16 | 318.24 | 61.82 | 11 | 14 | 95.42 | 39483.95 | 215.94 | 979.11 | 47.3 | 35.36 | 5121.78 | 0.75 | 0.88 | 2.99 | 0.31 | 1 | 10
41 | 150 | CONCLUIDO | 5.9403 | 16.83 | 13 | 52.01 | 0.63 | 15 | 318.8 | 61.82 | 11.25 | 13 | 95.73 | 39553.2 | 215.85 | 979.23 | 46.05 | 35.36 | 4504.43 | 0.77 | 0.88 | 3 | 0.29 | 1 | 10
42 | 150 | CONCLUIDO | 5.9438 | 16.82 | 12.99 | 51.97 | 0.64 | 15 | 319.36 | 61.82 | 11.5 | 13 | 96.04 | 39622.59 | 214.97 | 979.12 | 46.08 | 35.36 | 4517.62 | 0.77 | 0.88 | 2.99 | 0.28 | 1 | 10
43 | 150 | CONCLUIDO | 5.9398 | 16.84 | 13.01 | 52.02 | 0.65 | 15 | 319.93 | 61.82 | 11.75 | 13 | 96.36 | 39692.13 | 214.29 | 979.11 | 46.26 | 35.36 | 4608.84 | 0.76 | 0.88 | 2.99 | 0.29 | 1 | 10
44 | 150 | CONCLUIDO | 5.9669 | 16.76 | 12.98 | 55.65 | 0.67 | 14 | 320.49 | 61.82 | 12 | 12 | 96.67 | 39761.81 | 213.83 | 979.23 | 45.63 | 35.36 | 4295.81 | 0.77 | 0.88 | 2.99 | 0.27 | 1 | 10
45 | 150 | CONCLUIDO | 5.9707 | 16.75 | 12.97 | 55.6 | 0.68 | 14 | 321.06 | 61.82 | 12.25 | 12 | 96.99 | 39831.64 | 213.39 | 979.11 | 45.37 | 35.36 | 4167.77 | 0.78 | 0.88 | 2.99 | 0.26 | 1 | 10
46 | 150 | CONCLUIDO | 5.9662 | 16.76 | 12.99 | 55.65 | 0.69 | 14 | 321.63 | 61.82 | 12.5 | 12 | 97.31 | 39901.61 | 212.15 | 979.08 | 45.66 | 35.36 | 4314.08 | 0.77 | 0.88 | 2.99 | 0.27 | 1 | 10
47 | 150 | CONCLUIDO | 5.9949 | 16.68 | 12.96 | 59.82 | 0.71 | 13 | 322.2 | 61.82 | 12.75 | 11 | 97.62 | 39971.73 | 211.93 | 979.08 | 45.09 | 35.36 | 4033.45 | 0.78 | 0.88 | 2.99 | 0.25 | 1 | 10
48 | 150 | CONCLUIDO | 5.9963 | 16.68 | 12.96 | 59.8 | 0.72 | 13 | 322.77 | 61.82 | 13 | 11 | 97.94 | 40042 | 211.07 | 979.1 | 44.92 | 35.36 | 3945.88 | 0.79 | 0.88 | 2.99 | 0.24 | 1 | 10
49 | 150 | CONCLUIDO | 5.997 | 16.68 | 12.96 | 59.79 | 0.73 | 13 | 323.34 | 61.82 | 13.25 | 11 | 98.27 | 40112.54 | 210.54 | 979.1 | 44.88 | 35.36 | 3928.58 | 0.79 | 0.88 | 2.99 | 0.24 | 1 | 10
50 | 150 | CONCLUIDO | 5.9971 | 16.67 | 12.96 | 59.79 | 0.74 | 13 | 323.91 | 61.82 | 13.5 | 11 | 98.59 | 40183.11 | 209.3 | 979.11 | 44.75 | 35.36 | 3860.78 | 0.79 | 0.88 | 2.99 | 0.24 | 1 | 10
51 | 150 | CONCLUIDO | 6.028 | 16.59 | 12.93 | 64.63 | 0.76 | 12 | 324.48 | 61.82 | 13.75 | 10 | 98.91 | 40253.84 | 208.16 | 979.11 | 43.79 | 35.36 | 3389.84 | 0.81 | 0.88 | 2.99 | 0.21 | 1 | 10
52 | 150 | CONCLUIDO | 6.0255 | 16.6 | 12.93 | 64.66 | 0.77 | 12 | 325.06 | 61.82 | 14 | 10 | 99.24 | 40324.71 | 208.4 | 979.09 | 44.12 | 35.36 | 3554.7 | 0.8 | 0.88 | 2.98 | 0.22 | 1 | 10
53 | 150 | CONCLUIDO | 6.024 | 16.6 | 12.94 | 64.68 | 0.78 | 12 | 325.63 | 61.82 | 14.25 | 10 | 99.56 | 40395.74 | 208.53 | 979.13 | 44.18 | 35.36 | 3583.61 | 0.8 | 0.88 | 2.99 | 0.22 | 1 | 10
54 | 150 | CONCLUIDO | 6.0264 | 16.59 | 12.93 | 64.65 | 0.79 | 12 | 326.21 | 61.82 | 14.5 | 10 | 99.89 | 40466.92 | 207.6 | 979.13 | 43.97 | 35.36 | 3476.51 | 0.8 | 0.88 | 2.99 | 0.21 | 1 | 10
55 | 150 | CONCLUIDO | 6.0218 | 16.61 | 12.94 | 64.71 | 0.8 | 12 | 326.79 | 61.82 | 14.75 | 10 | 100.22 | 40538.25 | 206.91 | 979.08 | 44.49 | 35.36 | 3738.63 | 0.79 | 0.88 | 2.98 | 0.23 | 1 | 10
56 | 150 | CONCLUIDO | 6.0583 | 16.51 | 12.9 | 70.35 | 0.82 | 11 | 327.37 | 61.82 | 15 | 9 | 100.55 | 40609.74 | 206.08 | 979.11 | 42.98 | 35.36 | 2985.15 | 0.82 | 0.88 | 2.98 | 0.18 | 1 | 10
57 | 150 | CONCLUIDO | 6.0547 | 16.52 | 12.91 | 70.41 | 0.83 | 11 | 327.95 | 61.82 | 15.25 | 9 | 100.88 | 40681.39 | 205.08 | 979.08 | 43.27 | 35.36 | 3134.78 | 0.82 | 0.88 | 2.98 | 0.19 | 1 | 10
58 | 150 | CONCLUIDO | 6.0512 | 16.53 | 12.92 | 70.46 | 0.84 | 11 | 328.53 | 61.82 | 15.5 | 9 | 101.21 | 40753.2 | 204.32 | 979.09 | 43.61 | 35.36 | 3302.55 | 0.81 | 0.88 | 2.98 | 0.2 | 1 | 10
59 | 150 | CONCLUIDO | 6.0512 | 16.53 | 12.92 | 70.46 | 0.85 | 11 | 329.12 | 61.82 | 15.75 | 9 | 101.54 | 40825.16 | 203.22 | 979.08 | 43.69 | 35.36 | 3342.96 | 0.81 | 0.88 | 2.98 | 0.2 | 1 | 10
60 | 150 | CONCLUIDO | 6.0511 | 16.53 | 12.92 | 70.46 | 0.86 | 11 | 329.7 | 61.82 | 16 | 9 | 101.88 | 40897.29 | 202.43 | 979.09 | 43.61 | 35.36 | 3300.79 | 0.81 | 0.88 | 2.99 | 0.2 | 1 | 10
61 | 150 | CONCLUIDO | 6.08 | 16.45 | 12.89 | 77.37 | 0.88 | 10 | 330.29 | 61.82 | 16.25 | 8 | 102.21 | 40969.57 | 202.47 | 979.09 | 42.99 | 35.36 | 2998.99 | 0.82 | 0.88 | 2.98 | 0.18 | 1 | 10
62 | 150 | CONCLUIDO | 6.0744 | 16.46 | 12.91 | 77.46 | 0.89 | 10 | 330.87 | 61.82 | 16.5 | 8 | 102.55 | 41042.02 | 203.01 | 979.08 | 43.31 | 35.36 | 3155.25 | 0.82 | 0.88 | 2.99 | 0.2 | 1 | 10
63 | 150 | CONCLUIDO | 6.0798 | 16.45 | 12.89 | 77.37 | 0.9 | 10 | 331.46 | 61.82 | 16.75 | 8 | 102.89 | 41114.63 | 203.06 | 979.08 | 42.94 | 35.36 | 2970.37 | 0.82 | 0.88 | 2.98 | 0.18 | 1 | 10
64 | 150 | CONCLUIDO | 6.0849 | 16.43 | 12.88 | 77.29 | 0.91 | 10 | 332.05 | 61.82 | 17 | 8 | 103.23 | 41187.41 | 201.24 | 979.11 | 42.39 | 35.36 | 2699.93 | 0.83 | 0.89 | 2.98 | 0.17 | 1 | 10
65 | 150 | CONCLUIDO | 6.084 | 16.44 | 12.88 | 77.3 | 0.92 | 10 | 332.64 | 61.82 | 17.25 | 8 | 103.57 | 41260.35 | 199.51 | 979.11 | 42.61 | 35.36 | 2808.53 | 0.83 | 0.89 | 2.98 | 0.17 | 1 | 10
66 | 150 | CONCLUIDO | 6.079 | 16.45 | 12.9 | 77.38 | 0.94 | 10 | 333.24 | 61.82 | 17.5 | 8 | 103.92 | 41333.46 | 197.86 | 979.1 | 43.02 | 35.36 | 3013.15 | 0.82 | 0.88 | 2.98 | 0.18 | 1 | 10
67 | 150 | CONCLUIDO | 6.1093 | 16.37 | 12.87 | 85.81 | 0.95 | 9 | 333.83 | 61.82 | 17.75 | 7 | 104.26 | 41406.86 | 197 | 979.14 | 42.3 | 35.36 | 2659.62 | 0.84 | 0.89 | 2.98 | 0.16 | 1 | 10
68 | 150 | CONCLUIDO | 6.107 | 16.37 | 12.88 | 85.85 | 0.96 | 9 | 334.43 | 61.82 | 18 | 7 | 104.61 | 41480.31 | 197.25 | 979.11 | 42.37 | 35.36 | 2693.84 | 0.83 | 0.89 | 2.98 | 0.16 | 1 | 10
69 | 150 | CONCLUIDO | 6.1053 | 16.38 | 12.88 | 85.88 | 0.97 | 9 | 335.02 | 61.82 | 18.25 | 7 | 104.95 | 41553.93 | 196.84 | 979.08 | 42.49 | 35.36 | 2750.19 | 0.83 | 0.89 | 2.98 | 0.17 | 1 | 10
70 | 150 | CONCLUIDO | 6.1043 | 16.38 | 12.88 | 85.9 | 0.98 | 9 | 335.62 | 61.82 | 18.5 | 7 | 105.3 | 41627.72 | 197.29 | 979.11 | 42.59 | 35.36 | 2804.74 | 0.83 | 0.89 | 2.98 | 0.17 | 1 | 10
71 | 150 | CONCLUIDO | 6.1094 | 16.37 | 12.87 | 85.81 | 0.99 | 9 | 336.22 | 61.82 | 18.75 | 7 | 105.65 | 41701.68 | 196.52 | 979.08 | 42.23 | 35.36 | 2624.36 | 0.84 | 0.89 | 2.98 | 0.16 | 1 | 10
72 | 150 | CONCLUIDO | 6.108 | 16.37 | 12.87 | 85.83 | 1.01 | 9 | 336.82 | 61.82 | 19 | 7 | 106 | 41775.82 | 195.78 | 979.14 | 42.26 | 35.36 | 2636.91 | 0.84 | 0.89 | 2.98 | 0.16 | 1 | 10
73 | 150 | CONCLUIDO | 6.1024 | 16.39 | 12.89 | 85.93 | 1.02 | 9 | 337.43 | 61.82 | 19.25 | 7 | 106.35 | 41850.13 | 194.75 | 979.09 | 42.74 | 35.36 | 2876.3 | 0.83 | 0.88 | 2.98 | 0.17 | 1 | 10
74 | 150 | CONCLUIDO | 6.1032 | 16.38 | 12.89 | 85.92 | 1.03 | 9 | 338.03 | 61.82 | 19.5 | 7 | 106.71 | 41924.62 | 192.66 | 979.09 | 42.72 | 35.36 | 2866.7 | 0.83 | 0.89 | 2.98 | 0.17 | 1 | 10
75 | 150 | CONCLUIDO | 6.1357 | 16.3 | 12.86 | 96.42 | 1.04 | 8 | 338.63 | 61.82 | 19.75 | 5 | 107.06 | 41999.28 | 191.97 | 979.08 | 41.67 | 35.36 | 2348.61 | 0.85 | 0.89 | 2.98 | 0.14 | 1 | 10
76 | 150 | CONCLUIDO | 6.1373 | 16.29 | 12.85 | 96.39 | 1.05 | 8 | 339.24 | 61.82 | 20 | 5 | 107.42 | 42074.12 | 192.58 | 979.09 | 41.5 | 35.36 | 2262.99 | 0.85 | 0.89 | 2.98 | 0.14 | 1 | 10
77 | 150 | CONCLUIDO | 6.1373 | 16.29 | 12.85 | 96.39 | 1.06 | 8 | 339.85 | 61.82 | 20.25 | 5 | 107.78 | 42149.15 | 192.27 | 979.13 | 41.5 | 35.36 | 2262.02 | 0.85 | 0.89 | 2.98 | 0.14 | 1 | 10
78 | 150 | CONCLUIDO | 6.1348 | 16.3 | 12.86 | 96.44 | 1.07 | 8 | 340.46 | 61.82 | 20.5 | 4 | 108.14 | 42224.35 | 192.29 | 979.22 | 41.67 | 35.36 | 2348.3 | 0.85 | 0.89 | 2.98 | 0.14 | 1 | 10
79 | 150 | CONCLUIDO | 6.1349 | 16.3 | 12.86 | 96.44 | 1.08 | 8 | 341.07 | 61.82 | 20.75 | 3 | 108.5 | 42299.74 | 191.83 | 979.08 | 41.72 | 35.36 | 2371.05 | 0.85 | 0.89 | 2.98 | 0.14 | 1 | 10
80 | 150 | CONCLUIDO | 6.1329 | 16.31 | 12.86 | 96.48 | 1.1 | 8 | 341.68 | 61.82 | 21 | 2 | 108.86 | 42375.31 | 192.44 | 979.11 | 41.86 | 35.36 | 2440.76 | 0.84 | 0.89 | 2.98 | 0.15 | 1 | 10
81 | 150 | CONCLUIDO | 6.1329 | 16.31 | 12.86 | 96.48 | 1.11 | 8 | 342.3 | 61.82 | 21.25 | 1 | 109.23 | 42451.07 | 192.72 | 979.14 | 41.79 | 35.36 | 2408.06 | 0.85 | 0.89 | 2.98 | 0.15 | 1 | 10
82 | 150 | CONCLUIDO | 6.1329 | 16.31 | 12.86 | 96.48 | 1.12 | 8 | 342.91 | 61.82 | 21.5 | 0 | 109.59 | 42527.02 | 193.01 | 979.18 | 41.8 | 35.36 | 2411.6 | 0.85 | 0.89 | 2.98 | 0.15 | 1 | 10
0 | 10 | CONCLUIDO | 5.6859 | 17.59 | 14.84 | 8.99 | 0.64 | 99 | 26.11 | 12.1 | 1 | 0 | 3.01 | 3454.41 | 43.31 | 979.69 | 98.93 | 35.36 | 30520.6 | 0.36 | 0.77 | 3.27 | 2.12 | 1 | 10
0 | 45 | CONCLUIDO | 5.4368 | 18.39 | 14.53 | 9.58 | 0.18 | 91 | 98.71 | 39.72 | 1 | 89 | 12.99 | 12407.75 | 124.86 | 979.48 | 94.27 | 35.36 | 28232.38 | 0.38 | 0.79 | 3.1 | 1.82 | 1 | 10
1 | 45 | CONCLUIDO | 5.7126 | 17.51 | 14.1 | 12.26 | 0.22 | 69 | 99.02 | 39.72 | 1.25 | 67 | 13.05 | 12446.14 | 118.74 | 979.34 | 80.33 | 35.36 | 21374.12 | 0.44 | 0.81 | 3.08 | 1.38 | 1 | 10
2 | 45 | CONCLUIDO | 5.8992 | 16.95 | 13.81 | 14.8 | 0.27 | 56 | 99.33 | 39.72 | 1.5 | 54 | 13.11 | 12484.55 | 114.37 | 979.29 | 71.9 | 35.36 | 17222.79 | 0.49 | 0.83 | 3.04 | 1.1 | 1 | 10
3 | 45 | CONCLUIDO | 6.0218 | 16.61 | 13.65 | 17.43 | 0.31 | 47 | 99.64 | 39.72 | 1.75 | 45 | 13.18 | 12522.99 | 110.83 | 979.19 | 66.28 | 35.36 | 14459.43 | 0.53 | 0.84 | 3.05 | 0.94 | 1 | 10
4 | 45 | CONCLUIDO | 6.1257 | 16.32 | 13.51 | 20.27 | 0.35 | 40 | 99.95 | 39.72 | 2 | 38 | 13.24 | 12561.45 | 107.37 | 979.14 | 62.1 | 35.36 | 12402.6 | 0.57 | 0.84 | 3.04 | 0.8 | 1 | 10
5 | 45 | CONCLUIDO | 6.2287 | 16.05 | 13.37 | 23.59 | 0.39 | 34 | 100.27 | 39.72 | 2.25 | 32 | 13.3 | 12599.94 | 103.27 | 979.1 | 57.52 | 35.36 | 10144.02 | 0.61 | 0.85 | 3.02 | 0.65 | 1 | 10
6 | 45 | CONCLUIDO | 6.2849 | 15.91 | 13.31 | 26.61 | 0.44 | 30 | 100.58 | 39.72 | 2.5 | 28 | 13.36 | 12638.45 | 100.66 | 979.24 | 55.72 | 35.36 | 9261.86 | 0.63 | 0.86 | 3.01 | 0.59 | 1 | 10
7 | 45 | CONCLUIDO | 6.3394 | 15.77 | 13.23 | 29.4 | 0.48 | 27 | 100.89 | 39.72 | 2.75 | 24 | 13.42 | 12676.98 | 97.49 | 979.17 | 53.45 | 35.36 | 8141.55 | 0.66 | 0.86 | 3.01 | 0.52 | 1 | 10
8 | 45 | CONCLUIDO | 6.3591 | 15.73 | 13.22 | 31.74 | 0.52 | 25 | 101.2 | 39.72 | 3 | 12 | 13.49 | 12715.54 | 95.19 | 979.17 | 52.52 | 35.36 | 7689.81 | 0.67 | 0.86 | 3.03 | 0.51 | 1 | 10
9 | 45 | CONCLUIDO | 6.3745 | 15.69 | 13.21 | 33.02 | 0.56 | 24 | 101.52 | 39.72 | 3.25 | 7 | 13.55 | 12754.13 | 94.08 | 979.28 | 51.91 | 35.36 | 7385.43 | 0.68 | 0.86 | 3.03 | 0.49 | 1 | 10
10 | 45 | CONCLUIDO | 6.3918 | 15.64 | 13.18 | 34.39 | 0.6 | 23 | 101.83 | 39.72 | 3.5 | 1 | 13.61 | 12792.74 | 94.19 | 979.34 | 50.86 | 35.36 | 6868.81 | 0.7 | 0.87 | 3.04 | 0.47 | 1 | 10
11 | 45 | CONCLUIDO | 6.3941 | 15.64 | 13.18 | 34.38 | 0.65 | 23 | 102.14 | 39.72 | 3.75 | 0 | 13.68 | 12831.37 | 94.42 | 979.32 | 50.83 | 35.36 | 6854.47 | 0.7 | 0.87 | 3.03 | 0.46 | 1 | 10
0 | 105 | CONCLUIDO | 3.9261 | 25.47 | 16.13 | 5.8 | 0.09 | 167 | 204 | 55.27 | 1 | 165 | 42.72 | 25393.6 | 230.83 | 979.4 | 143.79 | 35.36 | 52612.97 | 0.25 | 0.71 | 3.24 | 3.41 | 1 | 10
1 | 105 | CONCLUIDO | 4.3535 | 22.97 | 15.3 | 7.28 | 0.11 | 126 | 204.39 | 55.27 | 1.25 | 124 | 42.87 | 25442.42 | 217.94 | 979.65 | 117.1 | 35.36 | 39473.39 | 0.3 | 0.75 | 3.19 | 2.58 | 1 | 10
2 | 105 | CONCLUIDO | 4.6666 | 21.43 | 14.77 | 8.77 | 0.13 | 101 | 204.79 | 55.27 | 1.5 | 99 | 43.02 | 25491.3 | 209.47 | 979.45 | 101.14 | 35.36 | 31618.64 | 0.35 | 0.77 | 3.14 | 2.05 | 1 | 10
3 | 105 | CONCLUIDO | 4.8934 | 20.44 | 14.42 | 10.18 | 0.15 | 85 | 205.18 | 55.27 | 1.75 | 83 | 43.16 | 25540.22 | 203.69 | 979.32 | 90.45 | 35.36 | 26353.93 | 0.39 | 0.79 | 3.11 | 1.71 | 1 | 10
4 | 105 | CONCLUIDO | 5.0744 | 19.71 | 14.18 | 11.66 | 0.17 | 73 | 205.58 | 55.27 | 2 | 71 | 43.31 | 25589.2 | 199.41 | 979.37 | 82.61 | 35.36 | 22490.89 | 0.43 | 0.8 | 3.09 | 1.46 | 1 | 10
5 | 105 | CONCLUIDO | 5.219 | 19.16 | 14 | 13.13 | 0.19 | 64 | 205.98 | 55.27 | 2.25 | 62 | 43.46 | 25638.22 | 195.93 | 979.25 | 77.32 | 35.36 | 19891.16 | 0.46 | 0.81 | 3.07 | 1.28 | 1 | 10
6 | 105 | CONCLUIDO | 5.3381 | 18.73 | 13.86 | 14.59 | 0.22 | 57 | 206.38 | 55.27 | 2.5 | 55 | 43.6 | 25687.3 | 192.98 | 979.27 | 72.75 | 35.36 | 17644.08 | 0.49 | 0.82 | 3.06 | 1.14 | 1 | 10
7 | 105 | CONCLUIDO | 5.4489 | 18.35 | 13.72 | 16.14 | 0.24 | 51 | 206.78 | 55.27 | 2.75 | 49 | 43.75 | 25736.42 | 190.12 | 979.15 | 68.46 | 35.36 | 15527.12 | 0.52 | 0.83 | 3.05 | 1 | 1 | 10
8 | 105 | CONCLUIDO | 5.5385 | 18.06 | 13.62 | 17.77 | 0.26 | 46 | 207.17 | 55.27 | 3 | 44 | 43.9 | 25785.6 | 187.87 | 979.14 | 65.75 | 35.36 | 14199.59 | 0.54 | 0.84 | 3.04 | 0.91 | 1 | 10
9 | 105 | CONCLUIDO | 5.6129 | 17.82 | 13.55 | 19.35 | 0.28 | 42 | 207.57 | 55.27 | 3.25 | 40 | 44.05 | 25834.83 | 185.69 | 979.34 | 62.81 | 35.36 | 12746.27 | 0.56 | 0.84 | 3.04 | 0.83 | 1 | 10
10 | 105 | CONCLUIDO | 5.669 | 17.64 | 13.49 | 20.76 | 0.3 | 39 | 207.97 | 55.27 | 3.5 | 37 | 44.2 | 25884.1 | 184.44 | 979.12 | 61.62 | 35.36 | 12167.37 | 0.57 | 0.85 | 3.03 | 0.78 | 1 | 10
11 | 105 | CONCLUIDO | 5.7346 | 17.44 | 13.41 | 22.36 | 0.32 | 36 | 208.37 | 55.27 | 3.75 | 34 | 44.35 | 25933.43 | 182.22 | 979.24 | 58.94 | 35.36 | 10843.86 | 0.6 | 0.85 | 3.03 | 0.7 | 1 | 10
12 | 105 | CONCLUIDO | 5.7689 | 17.33 | 13.39 | 23.63 | 0.34 | 34 | 208.77 | 55.27 | 4 | 32 | 44.5 | 25982.82 | 181 | 979.12 | 58.2 | 35.36 | 10485.08 | 0.61 | 0.85 | 3.03 | 0.68 | 1 | 10
13 | 105 | CONCLUIDO | 5.8085 | 17.22 | 13.35 | 25.04 | 0.36 | 32 | 209.17 | 55.27 | 4.25 | 30 | 44.65 | 26032.25 | 179.79 | 979.28 | 57.05 | 35.36 | 9919.75 | 0.62 | 0.85 | 3.02 | 0.64 | 1 | 10
14 | 105 | CONCLUIDO | 5.8538 | 17.08 | 13.3 | 26.6 | 0.38 | 30 | 209.58 | 55.27 | 4.5 | 28 | 44.8 | 26081.73 | 177.91 | 979.14 | 55.55 | 35.36 | 9179.31 | 0.64 | 0.86 | 3.02 | 0.59 | 1 | 10
15 | 105 | CONCLUIDO | 5.8983 | 16.95 | 13.25 | 28.4 | 0.4 | 28 | 209.98 | 55.27 | 4.75 | 26 | 44.95 | 26131.27 | 176.29 | 979.23 | 54.14 | 35.36 | 8483.27 | 0.65 | 0.86 | 3.01 | 0.54 | 1 | 10
16 | 105 | CONCLUIDO | 5.9421 | 16.83 | 13.21 | 30.48 | 0.42 | 26 | 210.38 | 55.27 | 5 | 24 | 45.11 | 26180.86 | 174.66 | 979.1 | 52.75 | 35.36 | 7796.9 | 0.67 | 0.86 | 3.01 | 0.49 | 1 | 10
17 | 105 | CONCLUIDO | 5.9565 | 16.79 | 13.21 | 31.7 | 0.44 | 25 | 210.78 | 55.27 | 5.25 | 23 | 45.26 | 26230.5 | 174.13 | 979.14 | 52.64 | 35.36 | 7746.45 | 0.67 | 0.86 | 3.01 | 0.49 | 1 | 10
18 | 105 | CONCLUIDO | 5.9826 | 16.72 | 13.18 | 32.94 | 0.46 | 24 | 211.18 | 55.27 | 5.5 | 22 | 45.41 | 26280.2 | 172.3 | 979.16 | 51.8 | 35.36 | 7332.81 | 0.68 | 0.87 | 3 | 0.46 | 1 | 10
19 | 105 | CONCLUIDO | 6.0012 | 16.66 | 13.17 | 34.35 | 0.48 | 23 | 211.59 | 55.27 | 5.75 | 21 | 45.57 | 26329.94 | 171.05 | 979.26 | 51.43 | 35.36 | 7154.19 | 0.69 | 0.87 | 3 | 0.45 | 1 | 10
20 | 105 | CONCLUIDO | 6.0249 | 16.6 | 13.14 | 35.84 | 0.5 | 22 | 211.99 | 55.27 | 6 | 20 | 45.72 | 26379.74 | 169.71 | 979.11 | 50.62 | 35.36 | 6753.76 | 0.7 | 0.87 | 3 | 0.43 | 1 | 10
21 | 105 | CONCLUIDO | 6.0504 | 16.53 | 13.11 | 37.46 | 0.52 | 21 | 212.4 | 55.27 | 6.25 | 19 | 45.87 | 26429.59 | 168.51 | 979.2 | 49.59 | 35.36 | 6242.31 | 0.71 | 0.87 | 3 | 0.4 | 1 | 10
22 | 105 | CONCLUIDO | 6.0716 | 16.47 | 13.09 | 39.28 | 0.54 | 20 | 212.8 | 55.27 | 6.5 | 18 | 46.03 | 26479.5 | 167.45 | 979.19 | 48.82 | 35.36 | 5863.13 | 0.72 | 0.87 | 3.01 | 0.38 | 1 | 10
23 | 105 | CONCLUIDO | 6.092 | 16.42 | 13.08 | 41.3 | 0.56 | 19 | 213.21 | 55.27 | 6.75 | 17 | 46.18 | 26529.46 | 166.56 | 979.09 | 48.54 | 35.36 | 5727.86 | 0.73 | 0.87 | 3 | 0.36 | 1 | 10
24 | 105 | CONCLUIDO | 6.1238 | 16.33 | 13.04 | 43.45 | 0.58 | 18 | 213.61 | 55.27 | 7 | 16 | 46.34 | 26579.47 | 164.69 | 979.09 | 47.11 | 35.36 | 5015.2 | 0.75 | 0.88 | 3 | 0.32 | 1 | 10
25 | 105 | CONCLUIDO | 6.1178 | 16.35 | 13.05 | 43.5 | 0.6 | 18 | 214.02 | 55.27 | 7.25 | 16 | 46.49 | 26629.54 | 163.2 | 979.1 | 47.82 | 35.36 | 5370.72 | 0.74 | 0.87 | 2.99 | 0.34 | 1 | 10
26 | 105 | CONCLUIDO | 6.1381 | 16.29 | 13.04 | 46.01 | 0.62 | 17 | 214.42 | 55.27 | 7.5 | 15 | 46.65 | 26679.66 | 162.09 | 979.16 | 47.42 | 35.36 | 5178.49 | 0.75 | 0.87 | 2.99 | 0.32 | 1 | 10
27 | 105 | CONCLUIDO | 6.1597 | 16.23 | 13.02 | 48.83 | 0.64 | 16 | 214.83 | 55.27 | 7.75 | 14 | 46.81 | 26729.83 | 161.59 | 979.16 | 46.59 | 35.36 | 4769.54 | 0.76 | 0.88 | 3 | 0.31 | 1 | 10
28 | 105 | CONCLUIDO | 6.1555 | 16.25 | 13.03 | 48.87 | 0.66 | 16 | 215.24 | 55.27 | 8 | 14 | 46.97 | 26780.06 | 160.32 | 979.1 | 47.2 | 35.36 | 5070.95 | 0.75 | 0.88 | 2.99 | 0.32 | 1 | 10
29 | 105 | CONCLUIDO | 6.1825 | 16.17 | 13 | 52.01 | 0.68 | 15 | 215.65 | 55.27 | 8.25 | 13 | 47.12 | 26830.34 | 158.62 | 979.14 | 46.08 | 35.36 | 4516.28 | 0.77 | 0.88 | 2.99 | 0.29 | 1 | 10
30 | 105 | CONCLUIDO | 6.1846 | 16.17 | 13 | 51.98 | 0.7 | 15 | 216.05 | 55.27 | 8.5 | 13 | 47.28 | 26880.68 | 157.27 | 979.11 | 46.17 | 35.36 | 4560.36 | 0.77 | 0.88 | 2.99 | 0.28 | 1 | 10
31 | 105 | CONCLUIDO | 6.2066 | 16.11 | 12.98 | 55.63 | 0.72 | 14 | 216.46 | 55.27 | 8.75 | 12 | 47.44 | 26931.07 | 156.06 | 979.09 | 45.62 | 35.36 | 4291.56 | 0.78 | 0.88 | 2.99 | 0.26 | 1 | 10
32 | 105 | CONCLUIDO | 6.2134 | 16.09 | 12.96 | 55.55 | 0.74 | 14 | 216.87 | 55.27 | 9 | 12 | 47.6 | 26981.51 | 154.7 | 979.12 | 45.02 | 35.36 | 3993.52 | 0.79 | 0.88 | 2.99 | 0.25 | 1 | 10
33 | 105 | CONCLUIDO | 6.2295 | 16.05 | 12.96 | 59.82 | 0.76 | 13 | 217.28 | 55.27 | 9.25 | 11 | 47.76 | 27032.02 | 153.58 | 979.19 | 44.97 | 35.36 | 3972.4 | 0.79 | 0.88 | 2.99 | 0.25 | 1 | 10
34 | 105 | CONCLUIDO | 6.2321 | 16.05 | 12.95 | 59.79 | 0.78 | 13 | 217.69 | 55.27 | 9.5 | 11 | 47.92 | 27082.57 | 152.33 | 979.14 | 44.77 | 35.36 | 3873.08 | 0.79 | 0.88 | 2.99 | 0.24 | 1 | 10
35 | 105 | CONCLUIDO | 6.2604 | 15.97 | 12.92 | 64.61 | 0.79 | 12 | 218.1 | 55.27 | 9.75 | 10 | 48.08 | 27133.18 | 149.47 | 979.13 | 43.75 | 35.36 | 3365.44 | 0.81 | 0.88 | 2.98 | 0.21 | 1 | 10
36 | 105 | CONCLUIDO | 6.253 | 15.99 | 12.94 | 64.7 | 0.81 | 12 | 218.51 | 55.27 | 10 | 10 | 48.24 | 27183.85 | 149.54 | 979.18 | 44.25 | 35.36 | 3620.03 | 0.8 | 0.88 | 2.99 | 0.22 | 1 | 10
37 | 105 | CONCLUIDO | 6.2554 | 15.99 | 12.93 | 64.67 | 0.83 | 12 | 218.92 | 55.27 | 10.25 | 10 | 48.4 | 27234.57 | 149.56 | 979.1 | 44.2 | 35.36 | 3593.47 | 0.8 | 0.88 | 2.98 | 0.22 | 1 | 10
38 | 105 | CONCLUIDO | 6.2527 | 15.99 | 12.94 | 64.71 | 0.85 | 12 | 219.33 | 55.27 | 10.5 | 9 | 48.56 | 27285.35 | 147.37 | 979.09 | 44.42 | 35.36 | 3702.36 | 0.8 | 0.88 | 2.99 | 0.23 | 1 | 10
39 | 105 | CONCLUIDO | 6.2813 | 15.92 | 12.91 | 70.42 | 0.87 | 11 | 219.75 | 55.27 | 10.75 | 5 | 48.72 | 27336.19 | 146.13 | 979.08 | 43.32 | 35.36 | 3159 | 0.82 | 0.88 | 2.98 | 0.19 | 1 | 10
40 | 105 | CONCLUIDO | 6.2797 | 15.92 | 12.91 | 70.44 | 0.89 | 11 | 220.16 | 55.27 | 11 | 5 | 48.89 | 27387.08 | 145.24 | 979.11 | 43.27 | 35.36 | 3131 | 0.82 | 0.88 | 2.99 | 0.2 | 1 | 10
41 | 105 | CONCLUIDO | 6.2759 | 15.93 | 12.92 | 70.49 | 0.91 | 11 | 220.57 | 55.27 | 11.25 | 1 | 49.05 | 27438.03 | 144.58 | 979.08 | 43.56 | 35.36 | 3277.85 | 0.81 | 0.88 | 2.99 | 0.21 | 1 | 10
42 | 105 | CONCLUIDO | 6.274 | 15.94 | 12.93 | 70.52 | 0.92 | 11 | 220.99 | 55.27 | 11.5 | 0 | 49.21 | 27489.03 | 144.65 | 979.15 | 43.58 | 35.36 | 3288.46 | 0.81 | 0.88 | 3 | 0.21 | 1 | 10
0 | 60 | CONCLUIDO | 5.0202 | 19.92 | 14.95 | 8.08 | 0.14 | 111 | 124.63 | 45 | 1 | 109 | 18.64 | 15605.44 | 152.86 | 979.55 | 107.06 | 35.36 | 34529.92 | 0.33 | 0.76 | 3.14 | 2.23 | 1 | 10
1 | 60 | CONCLUIDO | 5.3396 | 18.73 | 14.42 | 10.18 | 0.18 | 85 | 124.96 | 45 | 1.25 | 83 | 18.71 | 15645.96 | 145.78 | 979.29 | 90.47 | 35.36 | 26363.41 | 0.39 | 0.79 | 3.1 | 1.71 | 1 | 10
2 | 60 | CONCLUIDO | 5.576 | 17.93 | 14.06 | 12.41 | 0.21 | 68 | 125.29 | 45 | 1.5 | 66 | 18.79 | 15686.51 | 140.41 | 979.33 | 79.36 | 35.36 | 20891.69 | 0.45 | 0.81 | 3.07 | 1.35 | 1 | 10
3 | 60 | CONCLUIDO | 5.7376 | 17.43 | 13.84 | 14.57 | 0.25 | 57 | 125.62 | 45 | 1.75 | 55 | 18.87 | 15727.09 | 136.57 | 979.31 | 72.37 | 35.36 | 17452.68 | 0.49 | 0.82 | 3.05 | 1.12 | 1 | 10
4 | 60 | CONCLUIDO | 5.8592 | 17.07 | 13.68 | 16.75 | 0.28 | 49 | 125.95 | 45 | 2 | 47 | 18.95 | 15767.7 | 133.34 | 979.36 | 67.44 | 35.36 | 15027.2 | 0.52 | 0.83 | 3.05 | 0.97 | 1 | 10
5 | 60 | CONCLUIDO | 5.9613 | 16.77 | 13.54 | 18.9 | 0.31 | 43 | 126.28 | 45 | 2.25 | 41 | 19.03 | 15808.34 | 130.51 | 979.15 | 63.53 | 35.36 | 13104.14 | 0.56 | 0.84 | 3.02 | 0.83 | 1 | 10
6 | 60 | CONCLUIDO | 6.0347 | 16.57 | 13.47 | 21.26 | 0.35 | 38 | 126.61 | 45 | 2.5 | 36 | 19.11 | 15849 | 127.98 | 979.2 | 60.69 | 35.36 | 11706.04 | 0.58 | 0.85 | 3.03 | 0.75 | 1 | 10
7 | 60 | CONCLUIDO | 6.1044 | 16.38 | 13.38 | 23.61 | 0.38 | 34 | 126.94 | 45 | 2.75 | 32 | 19.19 | 15889.69 | 124.99 | 979.25 | 58.03 | 35.36 | 10399.03 | 0.61 | 0.85 | 3.02 | 0.66 | 1 | 10
8 | 60 | CONCLUIDO | 6.1556 | 16.25 | 13.32 | 25.78 | 0.42 | 31 | 127.27 | 45 | 3 | 29 | 19.27 | 15930.42 | 122.77 | 979.17 | 56.08 | 35.36 | 9436.34 | 0.63 | 0.86 | 3.02 | 0.6 | 1 | 10
9 | 60 | CONCLUIDO | 6.2066 | 16.11 | 13.26 | 28.42 | 0.45 | 28 | 127.6 | 45 | 3.25 | 26 | 19.35 | 15971.17 | 120.41 | 979.23 | 54.29 | 35.36 | 8559.25 | 0.65 | 0.86 | 3.02 | 0.55 | 1 | 10
10 | 60 | CONCLUIDO | 6.2395 | 16.03 | 13.23 | 30.53 | 0.48 | 26 | 127.93 | 45 | 3.5 | 24 | 19.43 | 16011.95 | 118.28 | 979.1 | 53.28 | 35.36 | 8060.39 | 0.66 | 0.86 | 3.01 | 0.52 | 1 | 10
11 | 60 | CONCLUIDO | 6.2993 | 15.87 | 13.15 | 34.32 | 0.52 | 23 | 128.26 | 45 | 3.75 | 21 | 19.51 | 16052.76 | 115.11 | 979.13 | 50.83 | 35.36 | 6853.74 | 0.7 | 0.87 | 3.01 | 0.44 | 1 | 10
12 | 60 | CONCLUIDO | 6.3137 | 15.84 | 13.14 | 35.85 | 0.55 | 22 | 128.59 | 45 | 4 | 20 | 19.59 | 16093.6 | 112.96 | 979.15 | 50.66 | 35.36 | 6774.06 | 0.7 | 0.87 | 3 | 0.43 | 1 | 10
13 | 60 | CONCLUIDO | 6.3576 | 15.73 | 13.09 | 39.26 | 0.58 | 20 | 128.92 | 45 | 4.25 | 16 | 19.68 | 16134.46 | 110.29 | 979.16 | 48.81 | 35.36 | 5858.37 | 0.72 | 0.87 | 3 | 0.37 | 1 | 10
14 | 60 | CONCLUIDO | 6.3642 | 15.71 | 13.1 | 41.35 | 0.62 | 19 | 129.25 | 45 | 4.5 | 13 | 19.76 | 16175.36 | 109.22 | 979.12 | 48.92 | 35.36 | 5915.17 | 0.72 | 0.87 | 3.01 | 0.38 | 1 | 10
15 | 60 | CONCLUIDO | 6.39 | 15.65 | 13.06 | 43.52 | 0.65 | 18 | 129.59 | 45 | 4.75 | 8 | 19.84 | 16216.29 | 108.39 | 979.12 | 47.51 | 35.36 | 5218.59 | 0.74 | 0.87 | 3.01 | 0.34 | 1 | 10
16 | 60 | CONCLUIDO | 6.38 | 15.67 | 13.08 | 43.61 | 0.68 | 18 | 129.92 | 45 | 5 | 2 | 19.92 | 16257.24 | 108.14 | 979.28 | 48.04 | 35.36 | 5480.35 | 0.74 | 0.87 | 3.02 | 0.37 | 1 | 10
17 | 60 | CONCLUIDO | 6.3782 | 15.68 | 13.09 | 43.62 | 0.71 | 18 | 130.25 | 45 | 5.25 | 0 | 20 | 16298.23 | 107.84 | 979.19 | 48.09 | 35.36 | 5509.2 | 0.74 | 0.87 | 3.02 | 0.37 | 1 | 10
0 | 135 | CONCLUIDO | 3.2953 | 30.35 | 17.03 | 4.94 | 0.07 | 207 | 263.32 | 59.89 | 1 | 205 | 67.43 | 32710.1 | 287.37 | 979.87 | 171.27 | 35.36 | 66153.92 | 0.21 | 0.67 | 3.33 | 4.31 | 1 | 10
1 | 135 | CONCLUIDO | 3.7724 | 26.51 | 15.87 | 6.18 | 0.08 | 154 | 263.79 | 59.89 | 1.25 | 152 | 67.65 | 32767.75 | 267.06 | 979.73 | 135.35 | 35.36 | 48459.73 | 0.26 | 0.72 | 3.22 | 3.15 | 1 | 10
2 | 135 | CONCLUIDO | 4.1173 | 24.29 | 15.22 | 7.42 | 0.1 | 123 | 264.25 | 59.89 | 1.5 | 121 | 67.87 | 32825.49 | 255.42 | 979.57 | 115.32 | 35.36 | 38598.62 | 0.31 | 0.75 | 3.16 | 2.5 | 1 | 10
3 | 135 | CONCLUIDO | 4.3763 | 22.85 | 14.79 | 8.62 | 0.12 | 103 | 264.72 | 59.89 | 1.75 | 101 | 68.09 | 32883.31 | 247.61 | 979.24 | 101.56 | 35.36 | 31815.2 | 0.35 | 0.77 | 3.14 | 2.07 | 1 | 10
4 | 135 | CONCLUIDO | 4.5916 | 21.78 | 14.48 | 9.87 | 0.13 | 88 | 265.19 | 59.89 | 2 | 86 | 68.31 | 32941.21 | 241.75 | 979.42 | 92.39 | 35.36 | 27307.71 | 0.38 | 0.79 | 3.1 | 1.76 | 1 | 10
5 | 135 | CONCLUIDO | 4.7615 | 21 | 14.26 | 11.11 | 0.15 | 77 | 265.66 | 59.89 | 2.25 | 75 | 68.53 | 32999.19 | 237.45 | 979.33 | 84.87 | 35.36 | 23603.78 | 0.42 | 0.8 | 3.1 | 1.54 | 1 | 10
6 | 135 | CONCLUIDO | 4.9123 | 20.36 | 14.07 | 12.41 | 0.17 | 68 | 266.13 | 59.89 | 2.5 | 66 | 68.75 | 33057.26 | 233.53 | 979.34 | 79.52 | 35.36 | 20971.83 | 0.44 | 0.81 | 3.07 | 1.35 | 1 | 10
7 | 135 | CONCLUIDO | 5.0363 | 19.86 | 13.92 | 13.69 | 0.18 | 61 | 266.6 | 59.89 | 2.75 | 59 | 68.97 | 33115.41 | 230.56 | 979.23 | 74.94 | 35.36 | 18716.67 | 0.47 | 0.82 | 3.06 | 1.2 | 1 | 10
8 | 135 | CONCLUIDO | 5.1272 | 19.5 | 13.82 | 14.81 | 0.2 | 56 | 267.08 | 59.89 | 3 | 54 | 69.19 | 33173.65 | 228.23 | 979.2 | 71.9 | 35.36 | 17222.28 | 0.49 | 0.83 | 3.05 | 1.1 | 1 | 10
9 | 135 | CONCLUIDO | 5.2194 | 19.16 | 13.73 | 16.15 | 0.22 | 51 | 267.55 | 59.89 | 3.25 | 49 | 69.41 | 33231.97 | 225.99 | 979.24 | 68.67 | 35.36 | 15630.86 | 0.51 | 0.83 | 3.05 | 1.01 | 1 | 10
10 | 135 | CONCLUIDO | 5.3032 | 18.86 | 13.63 | 17.4 | 0.23 | 47 | 268.02 | 59.89 | 3.5 | 45 | 69.64 | 33290.38 | 223.81 | 979.37 | 65.63 | 35.36 | 14130.8 | 0.54 | 0.84 | 3.04 | 0.91 | 1 | 10
11 | 135 | CONCLUIDO | 5.3583 | 18.66 | 13.59 | 18.53 | 0.25 | 44 | 268.5 | 59.89 | 3.75 | 42 | 69.86 | 33348.87 | 222.46 | 979.14 | 64.27 | 35.36 | 13467.54 | 0.55 | 0.84 | 3.04 | 0.87 | 1 | 10
12 | 135 | CONCLUIDO | 5.421 | 18.45 | 13.52 | 19.79 | 0.26 | 41 | 268.97 | 59.89 | 4 | 39 | 70.09 | 33407.45 | 220.84 | 979.31 | 62.47 | 35.36 | 12581.75 | 0.57 | 0.84 | 3.03 | 0.8 | 1 | 10
13 | 135 | CONCLUIDO | 5.485 | 18.23 | 13.46 | 21.25 | 0.28 | 38 | 269.45 | 59.89 | 4.25 | 36 | 70.31 | 33466.11 | 219.05 | 979.3 | 60.26 | 35.36 | 11491.31 | 0.59 | 0.85 | 3.03 | 0.74 | 1 | 10
14 | 135 | CONCLUIDO | 5.5296 | 18.08 | 13.41 | 22.35 | 0.3 | 36 | 269.92 | 59.89 | 4.5 | 34 | 70.54 | 33524.86 | 217.72 | 979.2 | 59.03 | 35.36 | 10887.1 | 0.6 | 0.85 | 3.02 | 0.7 | 1 | 10
15 | 135 | CONCLUIDO | 5.5727 | 17.94 | 13.37 | 23.6 | 0.31 | 34 | 270.4 | 59.89 | 4.75 | 32 | 70.76 | 33583.7 | 216.25 | 979.16 | 57.88 | 35.36 | 10321.04 | 0.61 | 0.85 | 3.02 | 0.66 | 1 | 10
16 | 135 | CONCLUIDO | 5.6167 | 17.8 | 13.33 | 25 | 0.33 | 32 | 270.88 | 59.89 | 5 | 30 | 70.99 | 33642.62 | 215 | 979.28 | 56.57 | 35.36 | 9675.84 | 0.63 | 0.86 | 3.02 | 0.62 | 1 | 10
17 | 135 | CONCLUIDO | 5.6348 | 17.75 | 13.33 | 25.79 | 0.34 | 31 | 271.36 | 59.89 | 5.25 | 29 | 71.22 | 33701.64 | 214.48 | 979.17 | 56.15 | 35.36 | 9473.51 | 0.63 | 0.86 | 3.02 | 0.61 | 1 | 10
18 | 135 | CONCLUIDO | 5.6817 | 17.6 | 13.28 | 27.48 | 0.36 | 29 | 271.84 | 59.89 | 5.5 | 27 | 71.45 | 33760.74 | 213.09 | 979.22 | 55.06 | 35.36 | 8939.51 | 0.64 | 0.86 | 3.01 | 0.56 | 1 | 10
19 | 135 | CONCLUIDO | 5.7033 | 17.53 | 13.27 | 28.43 | 0.38 | 28 | 272.32 | 59.89 | 5.75 | 26 | 71.68 | 33820.05 | 212.24 | 979.18 | 54.35 | 35.36 | 8589.69 | 0.65 | 0.86 | 3.01 | 0.55 | 1 | 10
20 | 135 | CONCLUIDO | 5.7301 | 17.45 | 13.23 | 29.41 | 0.39 | 27 | 272.8 | 59.89 | 6 | 25 | 71.91 | 33879.33 | 210.98 | 979.2 | 53.39 | 35.36 | 8114.94 | 0.66 | 0.86 | 3.01 | 0.52 | 1 | 10
21 | 135 | CONCLUIDO | 5.7511 | 17.39 | 13.22 | 30.51 | 0.41 | 26 | 273.28 | 59.89 | 6.25 | 24 | 72.14 | 33938.7 | 210.28 | 979.1 | 53.14 | 35.36 | 7992.7 | 0.67 | 0.86 | 3.01 | 0.51 | 1 | 10
22 | 135 | CONCLUIDO | 5.8001 | 17.24 | 13.17 | 32.94 | 0.42 | 24 | 273.76 | 59.89 | 6.5 | 22 | 72.37 | 33998.16 | 208.57 | 979.16 | 51.48 | 35.36 | 7173.38 | 0.69 | 0.87 | 3.01 | 0.46 | 1 | 10
23 | 135 | CONCLUIDO | 5.8285 | 17.16 | 13.14 | 34.28 | 0.44 | 23 | 274.24 | 59.89 | 6.75 | 21 | 72.61 | 34057.71 | 207.29 | 979.15 | 50.61 | 35.36 | 6741.95 | 0.7 | 0.87 | 3 | 0.42 | 1 | 10
24 | 135 | CONCLUIDO | 5.817 | 17.19 | 13.18 | 34.37 | 0.45 | 23 | 274.73 | 59.89 | 7 | 21 | 72.84 | 34117.35 | 207.19 | 979.14 | 51.52 | 35.36 | 7198.58 | 0.69 | 0.87 | 3.01 | 0.46 | 1 | 10
25 | 135 | CONCLUIDO | 5.8505 | 17.09 | 13.13 | 35.8 | 0.47 | 22 | 275.21 | 59.89 | 7.25 | 20 | 73.08 | 34177.09 | 206 | 979.27 | 50.26 | 35.36 | 6574.66 | 0.7 | 0.87 | 3 | 0.41 | 1 | 10
26 | 135 | CONCLUIDO | 5.872 | 17.03 | 13.12 | 37.47 | 0.48 | 21 | 275.7 | 59.89 | 7.5 | 19 | 73.31 | 34236.91 | 205.64 | 979.1 | 49.77 | 35.36 | 6333.95 | 0.71 | 0.87 | 3 | 0.4 | 1 | 10
27 | 135 | CONCLUIDO | 5.8937 | 16.97 | 13.1 | 39.31 | 0.5 | 20 | 276.18 | 59.89 | 7.75 | 18 | 73.55 | 34296.82 | 204.43 | 979.14 | 49.21 | 35.36 | 6059.15 | 0.72 | 0.87 | 3 | 0.39 | 1 | 10
28 | 135 | CONCLUIDO | 5.8951 | 16.96 | 13.1 | 39.3 | 0.51 | 20 | 276.67 | 59.89 | 8 | 18 | 73.78 | 34356.83 | 203.52 | 979.14 | 49.17 | 35.36 | 6035.15 | 0.72 | 0.87 | 3 | 0.38 | 1 | 10
29 | 135 | CONCLUIDO | 5.9195 | 16.89 | 13.08 | 41.3 | 0.53 | 19 | 277.16 | 59.89 | 8.25 | 17 | 74.02 | 34416.93 | 203.06 | 979.13 | 48.77 | 35.36 | 5842.76 | 0.73 | 0.87 | 3 | 0.36 | 1 | 10
30 | 135 | CONCLUIDO | 5.9522 | 16.8 | 13.04 | 43.46 | 0.55 | 18 | 277.65 | 59.89 | 8.5 | 16 | 74.26 | 34477.13 | 201.23 | 979.09 | 47.34 | 35.36 | 5132.39 | 0.75 | 0.87 | 2.99 | 0.32 | 1 | 10
31 | 135 | CONCLUIDO | 5.9498 | 16.81 | 13.04 | 43.48 | 0.56 | 18 | 278.13 | 59.89 | 8.75 | 16 | 74.5 | 34537.41 | 200.56 | 979.15 | 47.51 | 35.36 | 5218.47 | 0.74 | 0.87 | 2.99 | 0.33 | 1 | 10
32 | 135 | CONCLUIDO | 5.9709 | 16.75 | 13.04 | 46.01 | 0.58 | 17 | 278.62 | 59.89 | 9 | 15 | 74.74 | 34597.8 | 199.52 | 979.14 | 47.17 | 35.36 | 5050.48 | 0.75 | 0.88 | 3 | 0.32 | 1 | 10
33 | 135 | CONCLUIDO | 5.9671 | 16.76 | 13.05 | 46.05 | 0.59 | 17 | 279.11 | 59.89 | 9.25 | 15 | 74.98 | 34658.27 | 199.2 | 979.17 | 47.6 | 35.36 | 5266.11 | 0.74 | 0.87 | 2.99 | 0.33 | 1 | 10
34 | 135 | CONCLUIDO | 5.9941 | 16.68 | 13.02 | 48.83 | 0.6 | 16 | 279.61 | 59.89 | 9.5 | 14 | 75.22 | 34718.84 | 198.48 | 979.16 | 46.83 | 35.36 | 4886.32 | 0.76 | 0.88 | 2.99 | 0.31 | 1 | 10
35 | 135 | CONCLUIDO | 5.9954 | 16.68 | 13.02 | 48.82 | 0.62 | 16 | 280.1 | 59.89 | 9.75 | 14 | 75.46 | 34779.51 | 197.93 | 979.09 | 46.81 | 35.36 | 4877.27 | 0.76 | 0.88 | 2.99 | 0.3 | 1 | 10
36 | 135 | CONCLUIDO | 6.0174 | 16.62 | 13.01 | 52.03 | 0.63 | 15 | 280.59 | 59.89 | 10 | 13 | 75.7 | 34840.27 | 195.7 | 979.11 | 46.49 | 35.36 | 4721.73 | 0.76 | 0.88 | 2.99 | 0.29 | 1 | 10
37 | 135 | CONCLUIDO | 6.0247 | 16.6 | 12.99 | 51.95 | 0.65 | 15 | 281.08 | 59.89 | 10.25 | 13 | 75.95 | 34901.13 | 195.56 | 979.12 | 45.79 | 35.36 | 4372.12 | 0.77 | 0.88 | 2.99 | 0.27 | 1 | 10
38 | 135 | CONCLUIDO | 6.0211 | 16.61 | 13 | 51.99 | 0.66 | 15 | 281.58 | 59.89 | 10.5 | 13 | 76.19 | 34962.08 | 194.8 | 979.18 | 46.04 | 35.36 | 4499.88 | 0.77 | 0.88 | 2.99 | 0.28 | 1 | 10
39 | 135 | CONCLUIDO | 6.0439 | 16.55 | 12.98 | 55.65 | 0.68 | 14 | 282.07 | 59.89 | 10.75 | 12 | 76.44 | 35023.13 | 194.21 | 979.11 | 45.73 | 35.36 | 4346.78 | 0.77 | 0.88 | 2.99 | 0.27 | 1 | 10
40 | 135 | CONCLUIDO | 6.0483 | 16.53 | 12.97 | 55.6 | 0.69 | 14 | 282.57 | 59.89 | 11 | 12 | 76.68 | 35084.28 | 193.98 | 979.13 | 45.28 | 35.36 | 4124.26 | 0.78 | 0.88 | 2.99 | 0.26 | 1 | 10
41 | 135 | CONCLUIDO | 6.0514 | 16.52 | 12.96 | 55.56 | 0.71 | 14 | 283.06 | 59.89 | 11.25 | 12 | 76.93 | 35145.53 | 192.18 | 979.08 | 45.17 | 35.36 | 4065.84 | 0.78 | 0.88 | 2.99 | 0.25 | 1 | 10
42 | 135 | CONCLUIDO | 6.0714 | 16.47 | 12.96 | 59.82 | 0.72 | 13 | 283.56 | 59.89 | 11.5 | 11 | 77.18 | 35206.88 | 191.56 | 979.09 | 44.94 | 35.36 | 3958.5 | 0.79 | 0.88 | 2.99 | 0.25 | 1 | 10
43 | 135 | CONCLUIDO | 6.0738 | 16.46 | 12.95 | 59.79 | 0.74 | 13 | 284.06 | 59.89 | 11.75 | 11 | 77.42 | 35268.32 | 190.74 | 979.09 | 44.8 | 35.36 | 3885.58 | 0.79 | 0.88 | 2.99 | 0.24 | 1 | 10
44 | 135 | CONCLUIDO | 6.0705 | 16.47 | 12.96 | 59.83 | 0.75 | 13 | 284.56 | 59.89 | 12 | 11 | 77.67 | 35329.87 | 190.08 | 979.08 | 45.04 | 35.36 | 4005.62 | 0.79 | 0.88 | 2.99 | 0.25 | 1 | 10
45 | 135 | CONCLUIDO | 6.1026 | 16.39 | 12.93 | 64.63 | 0.77 | 12 | 285.06 | 59.89 | 12.25 | 10 | 77.92 | 35391.51 | 188.03 | 979.09 | 43.91 | 35.36 | 3445.42 | 0.81 | 0.88 | 2.98 | 0.21 | 1 | 10
46 | 135 | CONCLUIDO | 6.0996 | 16.39 | 12.93 | 64.67 | 0.78 | 12 | 285.56 | 59.89 | 12.5 | 10 | 78.17 | 35453.26 | 187.92 | 979.11 | 44.17 | 35.36 | 3579.58 | 0.8 | 0.88 | 2.99 | 0.22 | 1 | 10
47 | 135 | CONCLUIDO | 6.0975 | 16.4 | 12.94 | 64.7 | 0.79 | 12 | 286.06 | 59.89 | 12.75 | 10 | 78.42 | 35515.1 | 187.91 | 979.22 | 44.28 | 35.36 | 3632.97 | 0.8 | 0.88 | 2.99 | 0.23 | 1 | 10
48 | 135 | CONCLUIDO | 6.1016 | 16.39 | 12.93 | 64.65 | 0.81 | 12 | 286.56 | 59.89 | 13 | 10 | 78.68 | 35577.18 | 187.16 | 979.11 | 43.99 | 35.36 | 3486.73 | 0.8 | 0.88 | 2.99 | 0.21 | 1 | 10
49 | 135 | CONCLUIDO | 6.0952 | 16.41 | 12.95 | 64.73 | 0.82 | 12 | 287.07 | 59.89 | 13.25 | 10 | 78.93 | 35639.23 | 186.28 | 979.08 | 44.45 | 35.36 | 3715.58 | 0.8 | 0.88 | 2.99 | 0.23 | 1 | 10
50 | 135 | CONCLUIDO | 6.1299 | 16.31 | 12.9 | 70.39 | 0.84 | 11 | 287.57 | 59.89 | 13.5 | 9 | 79.18 | 35701.38 | 185.21 | 979.19 | 43.02 | 35.36 | 3009.13 | 0.82 | 0.88 | 2.99 | 0.19 | 1 | 10
51 | 135 | CONCLUIDO | 6.1296 | 16.31 | 12.9 | 70.39 | 0.85 | 11 | 288.08 | 59.89 | 13.75 | 9 | 79.44 | 35763.64 | 183.97 | 979.08 | 43.24 | 35.36 | 3117.08 | 0.82 | 0.88 | 2.98 | 0.19 | 1 | 10
52 | 135 | CONCLUIDO | 6.1238 | 16.33 | 12.92 | 70.48 | 0.86 | 11 | 288.58 | 59.89 | 14 | 9 | 79.69 | 35826 | 182.4 | 979.09 | 43.69 | 35.36 | 3343.83 | 0.81 | 0.88 | 2.99 | 0.21 | 1 | 10
53 | 135 | CONCLUIDO | 6.1255 | 16.33 | 12.92 | 70.45 | 0.88 | 11 | 289.09 | 59.89 | 14.25 | 9 | 79.95 | 35888.47 | 181.98 | 979.08 | 43.62 | 35.36 | 3309.04 | 0.81 | 0.88 | 2.98 | 0.2 | 1 | 10
54 | 135 | CONCLUIDO | 6.1522 | 16.25 | 12.9 | 77.38 | 0.89 | 10 | 289.6 | 59.89 | 14.5 | 8 | 80.21 | 35951.04 | 181.1 | 979.08 | 43.01 | 35.36 | 3007.62 | 0.82 | 0.88 | 2.98 | 0.18 | 1 | 10
55 | 135 | CONCLUIDO | 6.1476 | 16.27 | 12.91 | 77.45 | 0.91 | 10 | 290.1 | 59.89 | 14.75 | 8 | 80.47 | 36013.72 | 181.72 | 979.12 | 43.24 | 35.36 | 3124.81 | 0.82 | 0.88 | 2.99 | 0.19 | 1 | 10
56 | 135 | CONCLUIDO | 6.1497 | 16.26 | 12.9 | 77.41 | 0.92 | 10 | 290.61 | 59.89 | 15 | 8 | 80.73 | 36076.5 | 181.87 | 979.12 | 43.03 | 35.36 | 3016.76 | 0.82 | 0.88 | 2.99 | 0.19 | 1 | 10
57 | 135 | CONCLUIDO | 6.1568 | 16.24 | 12.88 | 77.3 | 0.93 | 10 | 291.12 | 59.89 | 15.25 | 8 | 80.99 | 36139.39 | 179.43 | 979.08 | 42.55 | 35.36 | 2780 | 0.83 | 0.89 | 2.98 | 0.17 | 1 | 10
58 | 135 | CONCLUIDO | 6.1544 | 16.25 | 12.89 | 77.34 | 0.95 | 10 | 291.63 | 59.89 | 15.5 | 8 | 81.25 | 36202.38 | 176.28 | 979.13 | 42.67 | 35.36 | 2838.07 | 0.83 | 0.88 | 2.98 | 0.17 | 1 | 10
59 | 135 | CONCLUIDO | 6.1814 | 16.18 | 12.87 | 85.8 | 0.96 | 9 | 292.15 | 59.89 | 15.75 | 7 | 81.51 | 36265.48 | 175.14 | 979.08 | 42.27 | 35.36 | 2643.97 | 0.84 | 0.89 | 2.98 | 0.15 | 1 | 10
60 | 135 | CONCLUIDO | 6.1776 | 16.19 | 12.88 | 85.86 | 0.97 | 9 | 292.66 | 59.89 | 16 | 6 | 81.77 | 36328.69 | 175.25 | 979.08 | 42.38 | 35.36 | 2697.91 | 0.83 | 0.89 | 2.98 | 0.16 | 1 | 10
61 | 135 | CONCLUIDO | 6.1767 | 16.19 | 12.88 | 85.88 | 0.99 | 9 | 293.17 | 59.89 | 16.25 | 4 | 82.03 | 36392.01 | 175.01 | 979.13 | 42.42 | 35.36 | 2717.15 | 0.83 | 0.89 | 2.98 | 0.17 | 1 | 10
62 | 135 | CONCLUIDO | 6.1754 | 16.19 | 12.89 | 85.9 | 1 | 9 | 293.69 | 59.89 | 16.5 | 4 | 82.3 | 36455.44 | 175.35 | 979.14 | 42.63 | 35.36 | 2823.72 | 0.83 | 0.89 | 2.98 | 0.17 | 1 | 10
63 | 135 | CONCLUIDO | 6.1739 | 16.2 | 12.89 | 85.93 | 1.01 | 9 | 294.2 | 59.89 | 16.75 | 4 | 82.56 | 36518.97 | 175.34 | 979.14 | 42.65 | 35.36 | 2832.5 | 0.83 | 0.88 | 2.98 | 0.17 | 1 | 10
64 | 135 | CONCLUIDO | 6.1757 | 16.19 | 12.88 | 85.9 | 1.03 | 9 | 294.72 | 59.89 | 17 | 4 | 82.83 | 36582.62 | 174.54 | 979.23 | 42.44 | 35.36 | 2728.68 | 0.83 | 0.89 | 2.99 | 0.17 | 1 | 10
65 | 135 | CONCLUIDO | 6.1765 | 16.19 | 12.88 | 85.88 | 1.04 | 9 | 295.23 | 59.89 | 17.25 | 3 | 83.1 | 36646.38 | 174.73 | 979.08 | 42.35 | 35.36 | 2682.89 | 0.83 | 0.89 | 2.99 | 0.17 | 1 | 10
66 | 135 | CONCLUIDO | 6.1765 | 16.19 | 12.88 | 85.88 | 1.05 | 9 | 295.75 | 59.89 | 17.5 | 1 | 83.36 | 36710.24 | 175.02 | 979.08 | 42.3 | 35.36 | 2656.33 | 0.84 | 0.89 | 2.99 | 0.17 | 1 | 10
67 | 135 | CONCLUIDO | 6.1785 | 16.19 | 12.88 | 85.85 | 1.07 | 9 | 296.27 | 59.89 | 17.75 | 1 | 83.63 | 36774.22 | 175.08 | 979.08 | 42.17 | 35.36 | 2592.32 | 0.84 | 0.89 | 2.99 | 0.16 | 1 | 10
68 | 135 | CONCLUIDO | 6.1755 | 16.19 | 12.88 | 85.9 | 1.08 | 9 | 296.79 | 59.89 | 18 | 1 | 83.9 | 36838.32 | 175.12 | 979.14 | 42.27 | 35.36 | 2644.96 | 0.84 | 0.89 | 2.99 | 0.17 | 1 | 10
69 | 135 | CONCLUIDO | 6.1761 | 16.19 | 12.88 | 85.89 | 1.09 | 9 | 297.31 | 59.89 | 18.25 | 1 | 84.17 | 36902.52 | 175.15 | 979.08 | 42.35 | 35.36 | 2684.76 | 0.83 | 0.89 | 2.99 | 0.17 | 1 | 10
70 | 135 | CONCLUIDO | 6.1758 | 16.19 | 12.88 | 85.89 | 1.11 | 9 | 297.83 | 59.89 | 18.5 | 0 | 84.45 | 36966.84 | 175.43 | 979.1 | 42.37 | 35.36 | 2690.7 | 0.83 | 0.89 | 2.99 | 0.17 | 1 | 10
0 | 80 | CONCLUIDO | 4.5059 | 22.19 | 15.49 | 6.83 | 0.11 | 136 | 159.12 | 50.28 | 1 | 134 | 27.84 | 19859.16 | 187.75 | 979.7 | 123.53 | 35.36 | 42636.99 | 0.29 | 0.74 | 3.19 | 2.77 | 1 | 10
1 | 80 | CONCLUIDO | 4.8924 | 20.44 | 14.8 | 8.62 | 0.14 | 103 | 159.48 | 50.28 | 1.25 | 101 | 27.95 | 19902.91 | 178.2 | 979.28 | 101.64 | 35.36 | 31859.24 | 0.35 | 0.77 | 3.15 | 2.08 | 1 | 10
2 | 80 | CONCLUIDO | 5.1597 | 19.38 | 14.38 | 10.4 | 0.17 | 83 | 159.83 | 50.28 | 1.5 | 81 | 28.05 | 19946.71 | 171.82 | 979.65 | 89.01 | 35.36 | 25640.72 | 0.4 | 0.79 | 3.1 | 1.66 | 1 | 10
3 | 80 | CONCLUIDO | 5.3565 | 18.67 | 14.09 | 12.08 | 0.19 | 70 | 160.19 | 50.28 | 1.75 | 68 | 28.16 | 19990.53 | 167.15 | 979.22 | 80.06 | 35.36 | 21233.64 | 0.44 | 0.81 | 3.07 | 1.37 | 1 | 10
4 | 80 | CONCLUIDO | 5.5017 | 18.18 | 13.92 | 13.92 | 0.22 | 60 | 160.54 | 50.28 | 2 | 58 | 28.26 | 20034.4 | 163.93 | 979.18 | 74.3 | 35.36 | 18404.07 | 0.48 | 0.82 | 3.08 | 1.2 | 1 | 10
5 | 80 | CONCLUIDO | 5.6219 | 17.79 | 13.76 | 15.57 | 0.25 | 53 | 160.9 | 50.28 | 2.25 | 51 | 28.37 | 20078.3 | 160.83 | 979.38 | 69.87 | 35.36 | 16224.28 | 0.51 | 0.83 | 3.04 | 1.04 | 1 | 10
6 | 80 | CONCLUIDO | 5.7176 | 17.49 | 13.65 | 17.43 | 0.27 | 47 | 161.26 | 50.28 | 2.5 | 45 | 28.48 | 20122.23 | 158.29 | 979.3 | 66.24 | 35.36 | 14439.92 | 0.53 | 0.84 | 3.05 | 0.93 | 1 | 10
7 | 80 | CONCLUIDO | 5.8089 | 17.22 | 13.54 | 19.34 | 0.3 | 42 | 161.61 | 50.28 | 2.75 | 40 | 28.58 | 20166.2 | 155.75 | 979.34 | 62.68 | 35.36 | 12682.61 | 0.56 | 0.84 | 3.04 | 0.82 | 1 | 10
8 | 80 | CONCLUIDO | 5.8787 | 17.01 | 13.46 | 21.26 | 0.33 | 38 | 161.97 | 50.28 | 3 | 36 | 28.69 | 20210.21 | 153.62 | 979.31 | 60.46 | 35.36 | 11593 | 0.58 | 0.85 | 3.03 | 0.75 | 1 | 10
9 | 80 | CONCLUIDO | 5.9359 | 16.85 | 13.39 | 22.96 | 0.35 | 35 | 162.33 | 50.28 | 3.25 | 33 | 28.8 | 20254.26 | 151.37 | 979.32 | 58.62 | 35.36 | 10686.14 | 0.6 | 0.85 | 3.02 | 0.68 | 1 | 10
10 | 80 | CONCLUIDO | 5.9874 | 16.7 | 13.35 | 25.02 | 0.38 | 32 | 162.68 | 50.28 | 3.5 | 30 | 28.9 | 20298.34 | 149.45 | 979.15 | 56.82 | 35.36 | 9800.17 | 0.62 | 0.85 | 3.02 | 0.63 | 1 | 10
11 | 80 | CONCLUIDO | 6.029 | 16.59 | 13.3 | 26.59 | 0.41 | 30 | 163.04 | 50.28 | 3.75 | 28 | 29.01 | 20342.46 | 147.56 | 979.11 | 55.49 | 35.36 | 9146.44 | 0.64 | 0.86 | 3.01 | 0.58 | 1 | 10
12 | 80 | CONCLUIDO | 6.0611 | 16.5 | 13.27 | 28.44 | 0.43 | 28 | 163.4 | 50.28 | 4 | 26 | 29.12 | 20386.62 | 146.14 | 979.13 | 54.63 | 35.36 | 8729.47 | 0.65 | 0.86 | 3.01 | 0.56 | 1 | 10
13 | 80 | CONCLUIDO | 6.1002 | 16.39 | 13.23 | 30.53 | 0.46 | 26 | 163.76 | 50.28 | 4.25 | 24 | 29.23 | 20430.81 | 144.17 | 979.16 | 53.44 | 35.36 | 8141.1 | 0.66 | 0.86 | 3.01 | 0.52 | 1 | 10
14 | 80 | CONCLUIDO | 6.1428 | 16.28 | 13.18 | 32.95 | 0.49 | 24 | 164.12 | 50.28 | 4.5 | 22 | 29.34 | 20475.04 | 142.32 | 979.18 | 51.82 | 35.36 | 7342.8 | 0.68 | 0.87 | 3.01 | 0.47 | 1 | 10
15 | 80 | CONCLUIDO | 6.1572 | 16.24 | 13.18 | 34.37 | 0.51 | 23 | 164.48 | 50.28 | 4.75 | 21 | 29.45 | 20519.3 | 140.5 | 979.24 | 51.61 | 35.36 | 7243.77 | 0.69 | 0.87 | 3.01 | 0.46 | 1 | 10
16 | 80 | CONCLUIDO | 6.1983 | 16.13 | 13.13 | 37.52 | 0.54 | 21 | 164.83 | 50.28 | 5 | 19 | 29.55 | 20563.61 | 139 | 979.14 | 50.3 | 35.36 | 6598.38 | 0.7 | 0.87 | 3 | 0.42 | 1 | 10
17 | 80 | CONCLUIDO | 6.2274 | 16.06 | 13.09 | 39.27 | 0.56 | 20 | 165.19 | 50.28 | 5.25 | 18 | 29.66 | 20607.95 | 136.57 | 979.09 | 48.87 | 35.36 | 5889.84 | 0.72 | 0.87 | 3 | 0.37 | 1 | 10
18 | 80 | CONCLUIDO | 6.2453 | 16.01 | 13.08 | 41.29 | 0.59 | 19 | 165.55 | 50.28 | 5.5 | 17 | 29.77 | 20652.33 | 135.83 | 979.08 | 48.54 | 35.36 | 5727.09 | 0.73 | 0.87 | 3 | 0.36 | 1 | 10
19 | 80 | CONCLUIDO | 6.2675 | 15.96 | 13.05 | 43.5 | 0.61 | 18 | 165.91 | 50.28 | 5.75 | 16 | 29.88 | 20696.74 | 133.61 | 979.23 | 47.73 | 35.36 | 5328.58 | 0.74 | 0.87 | 2.99 | 0.33 | 1 | 10
20 | 80 | CONCLUIDO | 6.2865 | 15.91 | 13.04 | 46.01 | 0.64 | 17 | 166.27 | 50.28 | 6 | 15 | 29.99 | 20741.2 | 131.57 | 979.14 | 47.19 | 35.36 | 5062.02 | 0.75 | 0.88 | 3 | 0.32 | 1 | 10
21 | 80 | CONCLUIDO | 6.3119 | 15.84 | 13 | 48.76 | 0.66 | 16 | 166.64 | 50.28 | 6.25 | 14 | 30.11 | 20785.69 | 130.06 | 979.1 | 46.33 | 35.36 | 4635.49 | 0.76 | 0.88 | 2.99 | 0.29 | 1 | 10
22 | 80 | CONCLUIDO | 6.3234 | 15.81 | 13.01 | 52.03 | 0.69 | 15 | 167 | 50.28 | 6.5 | 13 | 30.22 | 20830.22 | 127.11 | 979.12 | 46.44 | 35.36 | 4699.13 | 0.76 | 0.88 | 2.99 | 0.29 | 1 | 10
23 | 80 | CONCLUIDO | 6.3284 | 15.8 | 12.99 | 51.98 | 0.71 | 15 | 167.36 | 50.28 | 6.75 | 11 | 30.33 | 20874.78 | 126.24 | 979.08 | 45.99 | 35.36 | 4473.32 | 0.77 | 0.88 | 2.99 | 0.28 | 1 | 10
24 | 80 | CONCLUIDO | 6.3413 | 15.77 | 12.99 | 55.69 | 0.74 | 14 | 167.72 | 50.28 | 7 | 9 | 30.44 | 20919.39 | 124.94 | 979.1 | 45.96 | 35.36 | 4461.25 | 0.77 | 0.88 | 2.99 | 0.28 | 1 | 10
25 | 80 | CONCLUIDO | 6.3458 | 15.76 | 12.98 | 55.64 | 0.76 | 14 | 168.08 | 50.28 | 7.25 | 5 | 30.55 | 20964.03 | 125.04 | 979.23 | 45.26 | 35.36 | 4111.21 | 0.78 | 0.88 | 3 | 0.27 | 1 | 10
26 | 80 | CONCLUIDO | 6.3456 | 15.76 | 12.98 | 55.64 | 0.79 | 14 | 168.44 | 50.28 | 7.5 | 3 | 30.66 | 21008.71 | 124.53 | 979.29 | 45.49 | 35.36 | 4225.75 | 0.78 | 0.88 | 3 | 0.27 | 1 | 10
27 | 80 | CONCLUIDO | 6.3445 | 15.76 | 12.99 | 55.65 | 0.81 | 14 | 168.81 | 50.28 | 7.75 | 1 | 30.78 | 21053.43 | 124.12 | 979.14 | 45.35 | 35.36 | 4157.75 | 0.78 | 0.88 | 3 | 0.27 | 1 | 10
28 | 80 | CONCLUIDO | 6.3463 | 15.76 | 12.98 | 55.64 | 0.84 | 14 | 169.17 | 50.28 | 8 | 0 | 30.89 | 21098.19 | 124.13 | 979.08 | 45.29 | 35.36 | 4126.63 | 0.78 | 0.88 | 3 | 0.27 | 1 | 10
0 | 115 | CONCLUIDO | 3.7197 | 26.88 | 16.37 | 5.49 | 0.08 | 179 | 222.93 | 56.94 | 1 | 177 | 49.99 | 27728.69 | 248.14 | 979.69 | 151.55 | 35.36 | 56433.52 | 0.23 | 0.7 | 3.25 | 3.65 | 1 | 10
1 | 115 | CONCLUIDO | 4.1613 | 24.03 | 15.45 | 6.86 | 0.1 | 135 | 223.35 | 56.94 | 1.25 | 133 | 50.15 | 27780.03 | 233.29 | 979.32 | 122.66 | 35.36 | 42209.85 | 0.29 | 0.74 | 3.18 | 2.73 | 1 | 10
2 | 115 | CONCLUIDO | 4.4681 | 22.38 | 14.94 | 8.22 | 0.12 | 109 | 223.76 | 56.94 | 1.5 | 107 | 50.32 | 27831.42 | 224.79 | 979.61 | 105.87 | 35.36 | 33942.7 | 0.33 | 0.76 | 3.16 | 2.22 | 1 | 10
3 | 115 | CONCLUIDO | 4.7166 | 21.2 | 14.55 | 9.59 | 0.14 | 91 | 224.18 | 56.94 | 1.75 | 89 | 50.49 | 27882.87 | 218.15 | 979.32 | 94.71 | 35.36 | 28451.56 | 0.37 | 0.78 | 3.1 | 1.83 | 1 | 10
4 | 115 | CONCLUIDO | 4.9084 | 20.37 | 14.29 | 10.99 | 0.16 | 78 | 224.6 | 56.94 | 2 | 76 | 50.65 | 27934.37 | 213.38 | 979.28 | 86.37 | 35.36 | 24347.71 | 0.41 | 0.8 | 3.09 | 1.57 | 1 | 10
5 | 115 | CONCLUIDO | 5.0696 | 19.73 | 14.08 | 12.42 | 0.18 | 68 | 225.01 | 56.94 | 2.25 | 66 | 50.82 | 27985.94 | 209.52 | 979.38 | 79.83 | 35.36 | 21125.18 | 0.44 | 0.81 | 3.08 | 1.36 | 1 | 10
6 | 115 | CONCLUIDO | 5.2106 | 19.19 | 13.9 | 13.9 | 0.2 | 60 | 225.43 | 56.94 | 2.5 | 58 | 50.99 | 28037.57 | 206 | 979.31 | 74.11 | 35.36 | 18306.46 | 0.48 | 0.82 | 3.06 | 1.18 | 1 | 10
7 | 115 | CONCLUIDO | 5.3146 | 18.82 | 13.79 | 15.32 | 0.22 | 54 | 225.85 | 56.94 | 2.75 | 52 | 51.16 | 28089.25 | 203.42 | 979.2 | 70.52 | 35.36 | 16543.92 | 0.5 | 0.83 | 3.06 | 1.07 | 1 | 10
8 | 115 | CONCLUIDO | 5.41 | 18.48 | 13.67 | 16.74 | 0.24 | 49 | 226.27 | 56.94 | 3 | 47 | 51.33 | 28140.99 | 201.05 | 979.21 | 67.04 | 35.36 | 14829.77 | 0.53 | 0.83 | 3.04 | 0.96 | 1 | 10
9 | 115 | CONCLUIDO | 5.48 | 18.25 | 13.61 | 18.15 | 0.25 | 45 | 226.69 | 56.94 | 3.25 | 43 | 51.5 | 28192.8 | 199.33 | 979.1 | 65.31 | 35.36 | 13983.18 | 0.54 | 0.84 | 3.04 | 0.9 | 1 | 10
10 | 115 | CONCLUIDO | 5.5399 | 18.05 | 13.55 | 19.35 | 0.27 | 42 | 227.11 | 56.94 | 3.5 | 40 | 51.67 | 28244.66 | 197.64 | 979.24 | 63.03 | 35.36 | 12856.69 | 0.56 | 0.84 | 3.04 | 0.83 | 1 | 10
11 | 115 | CONCLUIDO | 5.6028 | 17.85 | 13.48 | 20.73 | 0.29 | 39 | 227.53 | 56.94 | 3.75 | 37 | 51.84 | 28296.58 | 195.55 | 979.16 | 61.03 | 35.36 | 11872.39 | 0.58 | 0.85 | 3.03 | 0.76 | 1 | 10
12 | 115 | CONCLUIDO | 5.6662 | 17.65 | 13.41 | 22.35 | 0.31 | 36 | 227.95 | 56.94 | 4 | 34 | 52.01 | 28348.56 | 193.83 | 979.27 | 58.92 | 35.36 | 10831.6 | 0.6 | 0.85 | 3.02 | 0.69 | 1 | 10
13 | 115 | CONCLUIDO | 5.702 | 17.54 | 13.38 | 23.62 | 0.33 | 34 | 228.38 | 56.94 | 4.25 | 32 | 52.18 | 28400.61 | 192.73 | 979.1 | 58.11 | 35.36 | 10439.42 | 0.61 | 0.85 | 3.02 | 0.67 | 1 | 10
14 | 115 | CONCLUIDO | 5.7423 | 17.41 | 13.35 | 25.03 | 0.35 | 32 | 228.8 | 56.94 | 4.5 | 30 | 52.36 | 28452.71 | 191.31 | 979.29 | 57.16 | 35.36 | 9970.55 | 0.62 | 0.85 | 3.02 | 0.63 | 1 | 10
15 | 115 | CONCLUIDO | 5.7895 | 17.27 | 13.3 | 26.59 | 0.37 | 30 | 229.22 | 56.94 | 4.75 | 28 | 52.53 | 28504.87 | 189.83 | 979.1 | 55.39 | 35.36 | 9095.21 | 0.64 | 0.86 | 3.02 | 0.58 | 1 | 10
16 | 115 | CONCLUIDO | 5.8311 | 17.15 | 13.26 | 28.41 | 0.39 | 28 | 229.65 | 56.94 | 5 | 26 | 52.7 | 28557.1 | 188.31 | 979.23 | 54.13 | 35.36 | 8476.9 | 0.65 | 0.86 | 3.01 | 0.54 | 1 | 10
17 | 115 | CONCLUIDO | 5.8529 | 17.09 | 13.24 | 29.42 | 0.41 | 27 | 230.07 | 56.94 | 5.25 | 25 | 52.88 | 28609.38 | 187.25 | 979.22 | 53.67 | 35.36 | 8254.37 | 0.66 | 0.86 | 3.01 | 0.52 | 1 | 10
18 | 115 | CONCLUIDO | 5.8711 | 17.03 | 13.23 | 30.53 | 0.42 | 26 | 230.49 | 56.94 | 5.5 | 24 | 53.05 | 28661.73 | 186.31 | 979.33 | 53.47 | 35.36 | 8157.51 | 0.66 | 0.86 | 3.01 | 0.51 | 1 | 10
19 | 115 | CONCLUIDO | 5.9233 | 16.88 | 13.17 | 32.92 | 0.44 | 24 | 230.92 | 56.94 | 5.75 | 22 | 53.23 | 28714.14 | 184.46 | 979.25 | 51.5 | 35.36 | 7184.24 | 0.69 | 0.87 | 3 | 0.45 | 1 | 10
20 | 115 | CONCLUIDO | 5.9476 | 16.81 | 13.14 | 34.29 | 0.46 | 23 | 231.34 | 56.94 | 6 | 21 | 53.4 | 28766.61 | 183.15 | 979.11 | 50.66 | 35.36 | 6765.76 | 0.7 | 0.87 | 3 | 0.43 | 1 | 10
21 | 115 | CONCLUIDO | 5.963 | 16.77 | 13.14 | 35.85 | 0.48 | 22 | 231.77 | 56.94 | 6.25 | 20 | 53.58 | 28819.14 | 182.53 | 979.17 | 50.53 | 35.36 | 6705.27 | 0.7 | 0.87 | 3 | 0.43 | 1 | 10
22 | 115 | CONCLUIDO | 5.9829 | 16.71 | 13.13 | 37.52 | 0.5 | 21 | 232.2 | 56.94 | 6.5 | 19 | 53.75 | 28871.74 | 181.4 | 979.13 | 50.13 | 35.36 | 6513.45 | 0.71 | 0.87 | 3.01 | 0.42 | 1 | 10
23 | 115 | CONCLUIDO | 5.9894 | 16.7 | 13.11 | 37.47 | 0.52 | 21 | 232.62 | 56.94 | 6.75 | 19 | 53.93 | 28924.39 | 180.18 | 979.18 | 49.68 | 35.36 | 6288.73 | 0.71 | 0.87 | 3 | 0.4 | 1 | 10
24 | 115 | CONCLUIDO | 6.0132 | 16.63 | 13.09 | 39.27 | 0.53 | 20 | 233.05 | 56.94 | 7 | 18 | 54.11 | 28977.11 | 179.11 | 979.12 | 49.05 | 35.36 | 5977.94 | 0.72 | 0.87 | 3 | 0.38 | 1 | 10
25 | 115 | CONCLUIDO | 6.0317 | 16.58 | 13.08 | 41.32 | 0.55 | 19 | 233.48 | 56.94 | 7.25 | 17 | 54.29 | 29029.89 | 178.7 | 979.08 | 48.7 | 35.36 | 5805.79 | 0.73 | 0.87 | 3 | 0.37 | 1 | 10
26 | 115 | CONCLUIDO | 6.0633 | 16.49 | 13.04 | 43.47 | 0.57 | 18 | 233.91 | 56.94 | 7.5 | 16 | 54.46 | 29082.74 | 177 | 979.15 | 47.35 | 35.36 | 5137.56 | 0.75 | 0.87 | 3 | 0.33 | 1 | 10
27 | 115 | CONCLUIDO | 6.0585 | 16.51 | 13.05 | 43.52 | 0.59 | 18 | 234.34 | 56.94 | 7.75 | 16 | 54.64 | 29135.65 | 175.68 | 979.15 | 47.91 | 35.36 | 5418.45 | 0.74 | 0.87 | 2.99 | 0.34 | 1 | 10
28 | 115 | CONCLUIDO | 6.0833 | 16.44 | 13.03 | 45.99 | 0.61 | 17 | 234.77 | 56.94 | 8 | 15 | 54.82 | 29188.62 | 174.72 | 979.08 | 47.24 | 35.36 | 5085.31 | 0.75 | 0.88 | 2.99 | 0.32 | 1 | 10
29 | 115 | CONCLUIDO | 6.0784 | 16.45 | 13.04 | 46.04 | 0.62 | 17 | 235.2 | 56.94 | 8.25 | 15 | 55 | 29241.66 | 174.14 | 979.1 | 47.73 | 35.36 | 5331.07 | 0.74 | 0.87 | 2.99 | 0.33 | 1 | 10
30 | 115 | CONCLUIDO | 6.1027 | 16.39 | 13.02 | 48.84 | 0.64 | 16 | 235.63 | 56.94 | 8.5 | 14 | 55.18 | 29294.76 | 173.12 | 979.12 | 46.83 | 35.36 | 4886.15 | 0.76 | 0.88 | 2.99 | 0.31 | 1 | 10
31 | 115 | CONCLUIDO | 6.1262 | 16.32 | 13 | 52.02 | 0.66 | 15 | 236.06 | 56.94 | 8.75 | 13 | 55.36 | 29347.92 | 170.77 | 979.08 | 46.57 | 35.36 | 4760.8 | 0.76 | 0.88 | 2.99 | 0.29 | 1 | 10
32 | 115 | CONCLUIDO | 6.1351 | 16.3 | 12.98 | 51.92 | 0.68 | 15 | 236.49 | 56.94 | 9 | 13 | 55.55 | 29401.15 | 170.17 | 979.09 | 45.63 | 35.36 | 4293.72 | 0.77 | 0.88 | 2.99 | 0.27 | 1 | 10
33 | 115 | CONCLUIDO | 6.1246 | 16.33 | 13.01 | 52.03 | 0.69 | 15 | 236.92 | 56.94 | 9.25 | 13 | 55.73 | 29454.44 | 169.5 | 979.08 | 46.26 | 35.36 | 4608.04 | 0.76 | 0.88 | 3 | 0.29 | 1 | 10
34 | 115 | CONCLUIDO | 6.153 | 16.25 | 12.98 | 55.62 | 0.71 | 14 | 237.35 | 56.94 | 9.5 | 12 | 55.91 | 29507.8 | 168.76 | 979.12 | 45.59 | 35.36 | 4279.07 | 0.78 | 0.88 | 2.98 | 0.26 | 1 | 10
35 | 115 | CONCLUIDO | 6.1585 | 16.24 | 12.96 | 55.55 | 0.73 | 14 | 237.79 | 56.94 | 9.75 | 12 | 56.09 | 29561.22 | 167 | 979.12 | 45 | 35.36 | 3983.37 | 0.79 | 0.88 | 2.99 | 0.25 | 1 | 10
36 | 115 | CONCLUIDO | 6.178 | 16.19 | 12.96 | 59.79 | 0.75 | 13 | 238.22 | 56.94 | 10 | 11 | 56.28 | 29614.71 | 166.04 | 979.08 | 44.93 | 35.36 | 3952.25 | 0.79 | 0.88 | 2.98 | 0.24 | 1 | 10
37 | 115 | CONCLUIDO | 6.1803 | 16.18 | 12.95 | 59.77 | 0.76 | 13 | 238.66 | 56.94 | 10.25 | 11 | 56.46 | 29668.27 | 165.18 | 979.08 | 44.64 | 35.36 | 3806.57 | 0.79 | 0.88 | 2.99 | 0.23 | 1 | 10
38 | 115 | CONCLUIDO | 6.1776 | 16.19 | 12.96 | 59.8 | 0.78 | 13 | 239.09 | 56.94 | 10.5 | 11 | 56.65 | 29721.89 | 163.26 | 979.13 | 44.77 | 35.36 | 3870.48 | 0.79 | 0.88 | 2.99 | 0.24 | 1 | 10
39 | 115 | CONCLUIDO | 6.2022 | 16.12 | 12.94 | 64.68 | 0.8 | 12 | 239.53 | 56.94 | 10.75 | 10 | 56.83 | 29775.57 | 162.11 | 979.08 | 44.17 | 35.36 | 3579 | 0.8 | 0.88 | 2.99 | 0.22 | 1 | 10
40 | 115 | CONCLUIDO | 6.2013 | 16.13 | 12.94 | 64.69 | 0.82 | 12 | 239.96 | 56.94 | 11 | 10 | 57.02 | 29829.32 | 161.91 | 979.15 | 44.26 | 35.36 | 3624.79 | 0.8 | 0.88 | 2.99 | 0.22 | 1 | 10
41 | 115 | CONCLUIDO | 6.203 | 16.12 | 12.93 | 64.67 | 0.83 | 12 | 240.4 | 56.94 | 11.25 | 10 | 57.21 | 29883.27 | 160.47 | 979.15 | 44.03 | 35.36 | 3508.73 | 0.8 | 0.88 | 2.99 | 0.22 | 1 | 10
42 | 115 | CONCLUIDO | 6.2265 | 16.06 | 12.92 | 70.45 | 0.85 | 11 | 240.84 | 56.94 | 11.5 | 9 | 57.39 | 29937.16 | 159.38 | 979.09 | 43.48 | 35.36 | 3235.64 | 0.81 | 0.88 | 2.99 | 0.2 | 1 | 10
43 | 115 | CONCLUIDO | 6.2324 | 16.05 | 12.9 | 70.37 | 0.87 | 11 | 241.27 | 56.94 | 11.75 | 9 | 57.58 | 29991.11 | 157.57 | 979.16 | 43.15 | 35.36 | 3071.94 | 0.82 | 0.88 | 2.98 | 0.19 | 1 | 10
44 | 115 | CONCLUIDO | 6.2247 | 16.07 | 12.92 | 70.48 | 0.88 | 11 | 241.71 | 56.94 | 12 | 8 | 57.77 | 30045.13 | 155.75 | 979.08 | 43.79 | 35.36 | 3391.13 | 0.81 | 0.88 | 2.98 | 0.21 | 1 | 10
45 | 115 | CONCLUIDO | 6.2277 | 16.06 | 12.91 | 70.44 | 0.9 | 11 | 242.15 | 56.94 | 12.25 | 8 | 57.96 | 30099.23 | 154.37 | 979.24 | 43.46 | 35.36 | 3229.82 | 0.81 | 0.88 | 2.98 | 0.2 | 1 | 10
46 | 115 | CONCLUIDO | 6.2505 | 16 | 12.9 | 77.39 | 0.92 | 10 | 242.59 | 56.94 | 12.5 | 6 | 58.15 | 30153.38 | 154.65 | 979.09 | 42.96 | 35.36 | 2984.21 | 0.82 | 0.88 | 2.99 | 0.18 | 1 | 10
47 | 115 | CONCLUIDO | 6.2484 | 16 | 12.9 | 77.43 | 0.93 | 10 | 243.03 | 56.94 | 12.75 | 5 | 58.34 | 30207.61 | 155.34 | 979.08 | 43.1 | 35.36 | 3054.62 | 0.82 | 0.88 | 2.99 | 0.19 | 1 | 10
48 | 115 | CONCLUIDO | 6.2471 | 16.01 | 12.91 | 77.45 | 0.95 | 10 | 243.47 | 56.94 | 13 | 3 | 58.53 | 30261.91 | 155.28 | 979.08 | 43.18 | 35.36 | 3094.45 | 0.82 | 0.88 | 2.99 | 0.19 | 1 | 10
49 | 115 | CONCLUIDO | 6.2457 | 16.01 | 12.91 | 77.47 | 0.97 | 10 | 243.91 | 56.94 | 13.25 | 2 | 58.72 | 30316.27 | 155.48 | 979.08 | 43.13 | 35.36 | 3068.89 | 0.82 | 0.88 | 2.99 | 0.2 | 1 | 10
50 | 115 | CONCLUIDO | 6.2492 | 16 | 12.9 | 77.41 | 0.98 | 10 | 244.35 | 56.94 | 13.5 | 1 | 58.91 | 30370.7 | 155.26 | 979.08 | 42.85 | 35.36 | 2928.71 | 0.83 | 0.88 | 2.99 | 0.19 | 1 | 10
51 | 115 | CONCLUIDO | 6.2502 | 16 | 12.9 | 77.4 | 1 | 10 | 244.79 | 56.94 | 13.75 | 0 | 59.1 | 30425.2 | 155.67 | 979.08 | 42.65 | 35.36 | 2828.07 | 0.83 | 0.88 | 3 | 0.18 | 1 | 10
0 | 35 | CONCLUIDO | 5.7316 | 17.45 | 14.25 | 11.25 | 0.22 | 76 | 80.84 | 35.1 | 1 | 74 | 9.74 | 10204.21 | 104.12 | 979.31 | 84.76 | 35.36 | 23553.84 | 0.42 | 0.8 | 3.1 | 1.53 | 1 | 10
1 | 35 | CONCLUIDO | 5.9636 | 16.77 | 13.88 | 14.36 | 0.27 | 58 | 81.14 | 35.1 | 1.25 | 56 | 9.79 | 10241.25 | 98.55 | 979.34 | 73.05 | 35.36 | 17787.78 | 0.48 | 0.82 | 3.07 | 1.16 | 1 | 10
2 | 35 | CONCLUIDO | 6.1377 | 16.29 | 13.61 | 17.75 | 0.32 | 46 | 81.44 | 35.1 | 1.5 | 44 | 9.84 | 10278.32 | 93.69 | 979.23 | 64.96 | 35.36 | 13801.59 | 0.54 | 0.84 | 3.04 | 0.89 | 1 | 10
3 | 35 | CONCLUIDO | 6.2431 | 16.02 | 13.47 | 21.27 | 0.38 | 38 | 81.74 | 35.1 | 1.75 | 36 | 9.89 | 10315.41 | 89.9 | 979.16 | 60.55 | 35.36 | 11639.62 | 0.58 | 0.85 | 3.04 | 0.76 | 1 | 10
4 | 35 | CONCLUIDO | 6.3326 | 15.79 | 13.35 | 25.03 | 0.43 | 32 | 82.04 | 35.1 | 2 | 21 | 9.94 | 10352.53 | 85.48 | 979.23 | 56.71 | 35.36 | 9749.19 | 0.62 | 0.85 | 3.03 | 0.63 | 1 | 10
5 | 35 | CONCLUIDO | 6.3627 | 15.72 | 13.31 | 26.62 | 0.48 | 30 | 82.34 | 35.1 | 2.25 | 9 | 9.99 | 10389.66 | 83.89 | 979.22 | 55.13 | 35.36 | 8968.34 | 0.64 | 0.86 | 3.04 | 0.59 | 1 | 10
6 | 35 | CONCLUIDO | 6.3709 | 15.7 | 13.3 | 27.53 | 0.53 | 29 | 82.65 | 35.1 | 2.5 | 0 | 10.04 | 10426.82 | 83.83 | 979.28 | 54.7 | 35.36 | 8756.63 | 0.65 | 0.86 | 3.04 | 0.59 | 1 | 10
0 | 50 | CONCLUIDO | 5.2884 | 18.91 | 14.7 | 9 | 0.16 | 98 | 107.41 | 41.65 | 1 | 96 | 14.77 | 13481.73 | 134.59 | 979.39 | 98.87 | 35.36 | 30496.52 | 0.36 | 0.78 | 3.13 | 1.98 | 1 | 10
1 | 50 | CONCLUIDO | 5.5763 | 17.93 | 14.23 | 11.38 | 0.2 | 75 | 107.73 | 41.65 | 1.25 | 73 | 14.83 | 13520.81 | 128.52 | 979.3 | 84.23 | 35.36 | 23293.68 | 0.42 | 0.8 | 3.1 | 1.51 | 1 | 10
2 | 50 | CONCLUIDO | 5.7893 | 17.27 | 13.9 | 13.9 | 0.24 | 60 | 108.05 | 41.65 | 1.5 | 58 | 14.9 | 13559.91 | 123.56 | 979.23 | 74.09 | 35.36 | 18299.95 | 0.48 | 0.82 | 3.07 | 1.19 | 1 | 10
3 | 50 | CONCLUIDO | 5.9353 | 16.85 | 13.7 | 16.44 | 0.28 | 50 | 108.37 | 41.65 | 1.75 | 48 | 14.97 | 13599.17 | 119.66 | 979.3 | 67.67 | 35.36 | 15135.53 | 0.52 | 0.83 | 3.05 | 0.98 | 1 | 10
4 | 50 | CONCLUIDO | 6.0427 | 16.55 | 13.56 | 18.92 | 0.32 | 43 | 108.68 | 41.65 | 2 | 41 | 15.03 | 13638.32 | 116.55 | 979.27 | 63.27 | 35.36 | 12973 | 0.56 | 0.84 | 3.04 | 0.84 | 1 | 10
5 | 50 | CONCLUIDO | 6.1375 | 16.29 | 13.44 | 21.79 | 0.36 | 37 | 109 | 41.65 | 2.25 | 35 | 15.1 | 13677.51 | 113.06 | 979.16 | 59.82 | 35.36 | 11279.54 | 0.59 | 0.85 | 3.02 | 0.72 | 1 | 10
6 | 50 | CONCLUIDO | 6.1959 | 16.14 | 13.37 | 24.31 | 0.4 | 33 | 109.32 | 41.65 | 2.5 | 31 | 15.17 | 13716.72 | 110.44 | 979.17 | 57.47 | 35.36 | 10123.8 | 0.62 | 0.85 | 3.03 | 0.65 | 1 | 10
7 | 50 | CONCLUIDO | 6.2629 | 15.97 | 13.29 | 27.49 | 0.44 | 29 | 109.64 | 41.65 | 2.75 | 27 | 15.24 | 13755.95 | 107.53 | 979.14 | 54.94 | 35.36 | 8879.26 | 0.64 | 0.86 | 3.02 | 0.57 | 1 | 10
8 | 50 | CONCLUIDO | 6.3165 | 15.83 | 13.22 | 30.5 | 0.48 | 26 | 109.96 | 41.65 | 3 | 24 | 15.31 | 13795.21 | 104.46 | 979.2 | 52.94 | 35.36 | 7890.71 | 0.67 | 0.86 | 3.01 | 0.5 | 1 | 10
9 | 50 | CONCLUIDO | 6.3504 | 15.75 | 13.18 | 32.94 | 0.52 | 24 | 110.27 | 41.65 | 3.25 | 19 | 15.37 | 13834.5 | 101.53 | 979.15 | 51.66 | 35.36 | 7261.13 | 0.68 | 0.87 | 3.01 | 0.46 | 1 | 10
10 | 50 | CONCLUIDO | 6.3814 | 15.67 | 13.15 | 35.85 | 0.56 | 22 | 110.59 | 41.65 | 3.5 | 12 | 15.44 | 13873.81 | 100.06 | 979.14 | 50.4 | 35.36 | 6641.91 | 0.7 | 0.87 | 3.01 | 0.43 | 1 | 10
11 | 50 | CONCLUIDO | 6.3892 | 15.65 | 13.15 | 37.57 | 0.6 | 21 | 110.91 | 41.65 | 3.75 | 5 | 15.51 | 13913.15 | 98.67 | 979.15 | 50.16 | 35.36 | 6526.83 | 0.7 | 0.87 | 3.02 | 0.43 | 1 | 10
12 | 50 | CONCLUIDO | 6.3864 | 15.66 | 13.16 | 37.59 | 0.63 | 21 | 111.23 | 41.65 | 4 | 1 | 15.58 | 13952.52 | 99.42 | 979.31 | 50.37 | 35.36 | 6633.87 | 0.7 | 0.87 | 3.02 | 0.44 | 1 | 10
13 | 50 | CONCLUIDO | 6.3863 | 15.66 | 13.16 | 37.59 | 0.67 | 21 | 111.55 | 41.65 | 4.25 | 0 | 15.65 | 13991.91 | 99.72 | 979.16 | 50.36 | 35.36 | 6629.25 | 0.7 | 0.87 | 3.03 | 0.44 | 1 | 10
0 | 25 | CONCLUIDO | 6.0706 | 16.47 | 13.87 | 14.35 | 0.28 | 58 | 61.76 | 28.92 | 1 | 56 | 6.84 | 7851.41 | 78.83 | 979.31 | 73.26 | 35.36 | 17893.58 | 0.48 | 0.82 | 3.06 | 1.15 | 1 | 10
1 | 25 | CONCLUIDO | 6.2417 | 16.02 | 13.61 | 18.57 | 0.35 | 44 | 62.05 | 28.92 | 1.25 | 25 | 6.88 | 7887.12 | 73.66 | 979.14 | 64.5 | 35.36 | 13582.9 | 0.55 | 0.84 | 3.06 | 0.9 | 1 | 10
2 | 25 | CONCLUIDO | 6.2752 | 15.94 | 13.57 | 19.86 | 0.42 | 41 | 62.34 | 28.92 | 1.5 | 1 | 6.92 | 7922.85 | 72.5 | 979.6 | 62.37 | 35.36 | 12533.19 | 0.57 | 0.84 | 3.08 | 0.85 | 1 | 10
3 | 25 | CONCLUIDO | 6.2768 | 15.93 | 13.57 | 19.85 | 0.49 | 41 | 62.63 | 28.92 | 1.75 | 0 | 6.96 | 7958.6 | 72.79 | 979.58 | 62.14 | 35.36 | 12420.07 | 0.57 | 0.84 | 3.08 | 0.85 | 1 | 10
0 | 85 | CONCLUIDO | 4.3843 | 22.81 | 15.62 | 6.6 | 0.11 | 142 | 167.88 | 51.39 | 1 | 140 | 30.49 | 20939.59 | 196.44 | 979.35 | 127.81 | 35.36 | 44748.23 | 0.28 | 0.73 | 3.2 | 2.91 | 1 | 10
1 | 85 | CONCLUIDO | 4.7796 | 20.92 | 14.89 | 8.27 | 0.13 | 108 | 168.25 | 51.39 | 1.25 | 106 | 30.6 | 20984.25 | 186.08 | 979.31 | 105.35 | 35.36 | 33689.22 | 0.34 | 0.77 | 3.13 | 2.17 | 1 | 10
2 | 85 | CONCLUIDO | 5.0527 | 19.79 | 14.47 | 9.98 | 0.16 | 87 | 168.61 | 51.39 | 1.5 | 85 | 30.71 | 21028.94 | 179.65 | 979.38 | 91.95 | 35.36 | 27094.43 | 0.38 | 0.79 | 3.11 | 1.75 | 1 | 10
3 | 85 | CONCLUIDO | 5.2583 | 19.02 | 14.17 | 11.65 | 0.18 | 73 | 168.97 | 51.39 | 1.75 | 71 | 30.83 | 21073.68 | 174.83 | 979.22 | 82.83 | 35.36 | 22603.42 | 0.43 | 0.81 | 3.08 | 1.45 | 1 | 10
4 | 85 | CONCLUIDO | 5.41 | 18.48 | 13.98 | 13.31 | 0.21 | 63 | 169.33 | 51.39 | 2 | 61 | 30.94 | 21118.46 | 171.08 | 979.3 | 76.59 | 35.36 | 19534.6 | 0.46 | 0.82 | 3.07 | 1.26 | 1 | 10
5 | 85 | CONCLUIDO | 5.5455 | 18.03 | 13.8 | 15.05 | 0.24 | 55 | 169.7 | 51.39 | 2.25 | 53 | 31.05 | 21163.27 | 167.8 | 979.21 | 70.97 | 35.36 | 16760.23 | 0.5 | 0.83 | 3.05 | 1.08 | 1 | 10
6 | 85 | CONCLUIDO | 5.6402 | 17.73 | 13.7 | 16.77 | 0.26 | 49 | 170.06 | 51.39 | 2.5 | 47 | 31.17 | 21208.12 | 165.34 | 979.3 | 67.92 | 35.36 | 15265.58 | 0.52 | 0.83 | 3.04 | 0.98 | 1 | 10
7 | 85 | CONCLUIDO | 5.7295 | 17.45 | 13.59 | 18.53 | 0.29 | 44 | 170.42 | 51.39 | 2.75 | 42 | 31.28 | 21253.01 | 163.02 | 979.34 | 64.27 | 35.36 | 13468.04 | 0.55 | 0.84 | 3.05 | 0.87 | 1 | 10
8 | 85 | CONCLUIDO | 5.7979 | 17.25 | 13.52 | 20.28 | 0.31 | 40 | 170.79 | 51.39 | 3 | 38 | 31.4 | 21297.94 | 160.99 | 979.32 | 62.08 | 35.36 | 12392.47 | 0.57 | 0.84 | 3.04 | 0.8 | 1 | 10
9 | 85 | CONCLUIDO | 5.8831 | 17 | 13.41 | 22.34 | 0.34 | 36 | 171.15 | 51.39 | 3.25 | 34 | 31.51 | 21342.91 | 158.32 | 979.14 | 58.94 | 35.36 | 10842.73 | 0.6 | 0.85 | 3.02 | 0.69 | 1 | 10
10 | 85 | CONCLUIDO | 5.9395 | 16.84 | 13.35 | 24.26 | 0.36 | 33 | 171.52 | 51.39 | 3.5 | 31 | 31.63 | 21387.92 | 156.28 | 979.2 | 56.91 | 35.36 | 9844.72 | 0.62 | 0.85 | 3.02 | 0.63 | 1 | 10
11 | 85 | CONCLUIDO | 5.9831 | 16.71 | 13.29 | 25.72 | 0.39 | 31 | 171.88 | 51.39 | 3.75 | 29 | 31.74 | 21432.96 | 154.41 | 979.22 | 54.99 | 35.36 | 8891.81 | 0.64 | 0.86 | 3.02 | 0.57 | 1 | 10
12 | 85 | CONCLUIDO | 6.0079 | 16.64 | 13.29 | 27.5 | 0.41 | 29 | 172.25 | 51.39 | 4 | 27 | 31.86 | 21478.05 | 153.52 | 979.11 | 55.19 | 35.36 | 9003.3 | 0.64 | 0.86 | 3.02 | 0.57 | 1 | 10
13 | 85 | CONCLUIDO | 6.0561 | 16.51 | 13.22 | 29.39 | 0.44 | 27 | 172.61 | 51.39 | 4.25 | 25 | 31.97 | 21523.17 | 151.25 | 979.17 | 53.36 | 35.36 | 8097.01 | 0.66 | 0.86 | 3 | 0.51 | 1 | 10
14 | 85 | CONCLUIDO | 6.0888 | 16.42 | 13.2 | 31.69 | 0.46 | 25 | 172.98 | 51.39 | 4.5 | 23 | 32.09 | 21568.34 | 150.2 | 979.08 | 52.62 | 35.36 | 7738.99 | 0.67 | 0.86 | 3 | 0.49 | 1 | 10
15 | 85 | CONCLUIDO | 6.1148 | 16.35 | 13.17 | 32.92 | 0.49 | 24 | 173.35 | 51.39 | 4.75 | 22 | 32.2 | 21613.54 | 147.87 | 979.17 | 51.53 | 35.36 | 7197.6 | 0.69 | 0.87 | 3 | 0.45 | 1 | 10
16 | 85 | CONCLUIDO | 6.1521 | 16.25 | 13.14 | 35.83 | 0.51 | 22 | 173.71 | 51.39 | 5 | 20 | 32.32 | 21658.78 | 146.22 | 979.25 | 50.52 | 35.36 | 6704.48 | 0.7 | 0.87 | 3 | 0.42 | 1 | 10
17 | 85 | CONCLUIDO | 6.1679 | 16.21 | 13.13 | 37.51 | 0.53 | 21 | 174.08 | 51.39 | 5.25 | 19 | 32.44 | 21704.07 | 145.32 | 979.13 | 50.19 | 35.36 | 6540.56 | 0.7 | 0.87 | 3 | 0.41 | 1 | 10
18 | 85 | CONCLUIDO | 6.1991 | 16.13 | 13.08 | 39.24 | 0.56 | 20 | 174.45 | 51.39 | 5.5 | 18 | 32.56 | 21749.39 | 142.75 | 979.12 | 48.78 | 35.36 | 5844.22 | 0.72 | 0.87 | 2.99 | 0.37 | 1 | 10
19 | 85 | CONCLUIDO | 6.2159 | 16.09 | 13.07 | 41.28 | 0.58 | 19 | 174.82 | 51.39 | 5.75 | 17 | 32.67 | 21794.75 | 142.05 | 979.14 | 48.47 | 35.36 | 5690.72 | 0.73 | 0.87 | 3 | 0.36 | 1 | 10
20 | 85 | CONCLUIDO | 6.2413 | 16.02 | 13.04 | 43.47 | 0.61 | 18 | 175.18 | 51.39 | 6 | 16 | 32.79 | 21840.16 | 139.95 | 979.1 | 47.45 | 35.36 | 5186.55 | 0.75 | 0.87 | 2.99 | 0.32 | 1 | 10
21 | 85 | CONCLUIDO | 6.2531 | 15.99 | 13.04 | 46.04 | 0.63 | 17 | 175.55 | 51.39 | 6.25 | 15 | 32.91 | 21885.6 | 138.16 | 979.23 | 47.35 | 35.36 | 5143.02 | 0.75 | 0.87 | 3 | 0.33 | 1 | 10
22 | 85 | CONCLUIDO | 6.2498 | 16 | 13.05 | 46.07 | 0.66 | 17 | 175.92 | 51.39 | 6.5 | 15 | 33.03 | 21931.08 | 137.25 | 979.08 | 47.79 | 35.36 | 5364.4 | 0.74 | 0.87 | 3 | 0.34 | 1 | 10
23 | 85 | CONCLUIDO | 6.271 | 15.95 | 13.03 | 48.87 | 0.68 | 16 | 176.29 | 51.39 | 6.75 | 14 | 33.15 | 21976.61 | 135.4 | 979.08 | 47.2 | 35.36 | 5072.5 | 0.75 | 0.88 | 2.99 | 0.32 | 1 | 10
24 | 85 | CONCLUIDO | 6.3042 | 15.86 | 12.98 | 51.93 | 0.7 | 15 | 176.66 | 51.39 | 7 | 13 | 33.27 | 22022.17 | 132.97 | 979.09 | 45.69 | 35.36 | 4321.88 | 0.77 | 0.88 | 2.99 | 0.27 | 1 | 10
25 | 85 | CONCLUIDO | 6.3162 | 15.83 | 12.99 | 55.65 | 0.73 | 14 | 177.03 | 51.39 | 7.25 | 12 | 33.39 | 22067.77 | 131.48 | 979.15 | 45.7 | 35.36 | 4332.58 | 0.77 | 0.88 | 2.99 | 0.27 | 1 | 10
26 | 85 | CONCLUIDO | 6.3213 | 15.82 | 12.97 | 55.6 | 0.75 | 14 | 177.4 | 51.39 | 7.5 | 11 | 33.51 | 22113.42 | 130.09 | 979.12 | 45.33 | 35.36 | 4148.92 | 0.78 | 0.88 | 2.99 | 0.26 | 1 | 10
27 | 85 | CONCLUIDO | 6.3412 | 15.77 | 12.96 | 59.8 | 0.77 | 13 | 177.77 | 51.39 | 7.75 | 6 | 33.63 | 22159.1 | 128.07 | 979.08 | 44.62 | 35.36 | 3796.71 | 0.79 | 0.88 | 2.99 | 0.24 | 1 | 10
28 | 85 | CONCLUIDO | 6.3385 | 15.78 | 12.96 | 59.83 | 0.8 | 13 | 178.14 | 51.39 | 8 | 4 | 33.75 | 22204.83 | 128.56 | 979.11 | 44.82 | 35.36 | 3899.45 | 0.79 | 0.88 | 3 | 0.25 | 1 | 10
29 | 85 | CONCLUIDO | 6.336 | 15.78 | 12.97 | 59.86 | 0.82 | 13 | 178.51 | 51.39 | 8.25 | 3 | 33.87 | 22250.6 | 128.3 | 979.16 | 44.88 | 35.36 | 3927.14 | 0.79 | 0.88 | 3 | 0.25 | 1 | 10
30 | 85 | CONCLUIDO | 6.334 | 15.79 | 12.97 | 59.88 | 0.84 | 13 | 178.88 | 51.39 | 8.5 | 1 | 33.99 | 22296.41 | 128.3 | 979.16 | 45.01 | 35.36 | 3991.39 | 0.79 | 0.88 | 3 | 0.26 | 1 | 10
31 | 85 | CONCLUIDO | 6.3348 | 15.79 | 12.97 | 59.87 | 0.87 | 13 | 179.26 | 51.39 | 8.75 | 0 | 34.11 | 22342.26 | 128.32 | 979.08 | 44.86 | 35.36 | 3919.61 | 0.79 | 0.88 | 3 | 0.26 | 1 | 10
0 | 20 | CONCLUIDO | 6.1973 | 16.14 | 13.77 | 16.19 | 0.34 | 51 | 51.33 | 24.83 | 1 | 11 | 5.51 | 6564.78 | 64.85 | 979.75 | 68.42 | 35.36 | 15505.76 | 0.52 | 0.83 | 3.1 | 1.05 | 1 | 10
1 | 20 | CONCLUIDO | 6.2034 | 16.12 | 13.76 | 16.51 | 0.42 | 50 | 51.62 | 24.83 | 1.25 | 0 | 5.54 | 6599.8 | 64.85 | 979.49 | 67.91 | 35.36 | 15257.3 | 0.52 | 0.83 | 3.11 | 1.04 | 1 | 10
0 | 120 | CONCLUIDO | 3.6059 | 27.73 | 16.55 | 5.34 | 0.08 | 186 | 232.68 | 57.72 | 1 | 184 | 53.95 | 28931.02 | 257.92 | 979.86 | 156.95 | 35.36 | 59098.18 | 0.23 | 0.69 | 3.27 | 3.83 | 1 | 10
1 | 120 | CONCLUIDO | 4.057 | 24.65 | 15.56 | 6.67 | 0.1 | 140 | 233.1 | 57.72 | 1.25 | 138 | 54.13 | 28983.75 | 241.76 | 979.74 | 126.09 | 35.36 | 43899.38 | 0.28 | 0.73 | 3.19 | 2.84 | 1 | 10
2 | 120 | CONCLUIDO | 4.387 | 22.79 | 14.98 | 8.03 | 0.11 | 112 | 233.53 | 57.72 | 1.5 | 110 | 54.31 | 29036.54 | 231.99 | 979.41 | 107.91 | 35.36 | 34946.44 | 0.33 | 0.76 | 3.15 | 2.27 | 1 | 10
3 | 120 | CONCLUIDO | 4.6471 | 21.52 | 14.57 | 9.4 | 0.13 | 93 | 233.96 | 57.72 | 1.75 | 91 | 54.49 | 29089.39 | 224.93 | 979.3 | 94.89 | 35.36 | 28534.56 | 0.37 | 0.78 | 3.12 | 1.85 | 1 | 10
4 | 120 | CONCLUIDO | 4.8365 | 20.68 | 14.32 | 10.74 | 0.15 | 80 | 234.39 | 57.72 | 2 | 78 | 54.67 | 29142.31 | 220.29 | 979.24 | 87.4 | 35.36 | 24850.3 | 0.4 | 0.8 | 3.1 | 1.61 | 1 | 10
5 | 120 | CONCLUIDO | 4.998 | 20.01 | 14.11 | 12.09 | 0.17 | 70 | 234.82 | 57.72 | 2.25 | 68 | 54.85 | 29195.29 | 216.27 | 979.32 | 80.64 | 35.36 | 21521.07 | 0.44 | 0.81 | 3.08 | 1.39 | 1 | 10
6 | 120 | CONCLUIDO | 5.1327 | 19.48 | 13.95 | 13.5 | 0.19 | 62 | 235.25 | 57.72 | 2.5 | 60 | 55.03 | 29248.33 | 212.83 | 979.22 | 75.78 | 35.36 | 19132.36 | 0.47 | 0.82 | 3.07 | 1.23 | 1 | 10
7 | 120 | CONCLUIDO | 5.2344 | 19.1 | 13.84 | 14.83 | 0.21 | 56 | 235.68 | 57.72 | 2.75 | 54 | 55.21 | 29301.44 | 210.66 | 979.3 | 72.43 | 35.36 | 17489.33 | 0.49 | 0.82 | 3.06 | 1.13 | 1 | 10
8 | 120 | CONCLUIDO | 5.332 | 18.75 | 13.72 | 16.14 | 0.23 | 51 | 236.11 | 57.72 | 3 | 49 | 55.39 | 29354.61 | 207.95 | 979.24 | 68.63 | 35.36 | 15610.55 | 0.52 | 0.83 | 3.05 | 1.01 | 1 | 10
9 | 120 | CONCLUIDO | 5.4082 | 18.49 | 13.64 | 17.41 | 0.24 | 47 | 236.54 | 57.72 | 3.25 | 45 | 55.57 | 29407.85 | 206.04 | 979.27 | 66.16 | 35.36 | 14395.28 | 0.53 | 0.84 | 3.04 | 0.92 | 1 | 10
10 | 120 | CONCLUIDO | 5.4884 | 18.22 | 13.55 | 18.91 | 0.26 | 43 | 236.98 | 57.72 | 3.5 | 41 | 55.75 | 29461.15 | 204.01 | 979.29 | 63.27 | 35.36 | 12974.01 | 0.56 | 0.84 | 3.04 | 0.84 | 1 | 10
11 | 120 | CONCLUIDO | 5.5403 | 18.05 | 13.52 | 20.28 | 0.28 | 40 | 237.41 | 57.72 | 3.75 | 38 | 55.93 | 29514.51 | 202.34 | 979.31 | 62.41 | 35.36 | 12558.07 | 0.57 | 0.84 | 3.03 | 0.8 | 1 | 10
12 | 120 | CONCLUIDO | 5.6071 | 17.83 | 13.44 | 21.79 | 0.3 | 37 | 237.84 | 57.72 | 4 | 35 | 56.12 | 29567.95 | 200.56 | 979.28 | 59.95 | 35.36 | 11342.97 | 0.59 | 0.85 | 3.02 | 0.72 | 1 | 10
13 | 120 | CONCLUIDO | 5.6516 | 17.69 | 13.39 | 22.96 | 0.32 | 35 | 238.28 | 57.72 | 4.25 | 33 | 56.3 | 29621.44 | 198.99 | 979.26 | 58.54 | 35.36 | 10648.06 | 0.6 | 0.85 | 3.02 | 0.68 | 1 | 10
14 | 120 | CONCLUIDO | 5.6881 | 17.58 | 13.37 | 24.31 | 0.34 | 33 | 238.71 | 57.72 | 4.5 | 31 | 56.49 | 29675.01 | 198.03 | 979.19 | 57.4 | 35.36 | 10089.29 | 0.62 | 0.85 | 3.03 | 0.65 | 1 | 10
15 | 120 | CONCLUIDO | 5.7414 | 17.42 | 13.3 | 25.73 | 0.35 | 31 | 239.14 | 57.72 | 4.75 | 29 | 56.67 | 29728.63 | 196.01 | 979.2 | 55.16 | 35.36 | 8976.03 | 0.64 | 0.86 | 3.02 | 0.58 | 1 | 10
16 | 120 | CONCLUIDO | 5.7783 | 17.31 | 13.28 | 27.47 | 0.37 | 29 | 239.58 | 57.72 | 5 | 27 | 56.86 | 29782.33 | 195.14 | 979.14 | 54.84 | 35.36 | 8827.71 | 0.64 | 0.86 | 3.01 | 0.56 | 1 | 10
17 | 120 | CONCLUIDO | 5.799 | 17.24 | 13.26 | 28.41 | 0.39 | 28 | 240.02 | 57.72 | 5.25 | 26 | 57.04 | 29836.09 | 194.1 | 979.1 | 54.28 | 35.36 | 8551.2 | 0.65 | 0.86 | 3.01 | 0.54 | 1 | 10
18 | 120 | CONCLUIDO | 5.8251 | 17.17 | 13.23 | 29.4 | 0.41 | 27 | 240.45 | 57.72 | 5.5 | 25 | 57.23 | 29890.04 | 192.84 | 979.23 | 53.47 | 35.36 | 8150.85 | 0.66 | 0.86 | 3 | 0.51 | 1 | 10
19 | 120 | CONCLUIDO | 5.865 | 17.05 | 13.2 | 31.69 | 0.42 | 25 | 240.89 | 57.72 | 5.75 | 23 | 57.42 | 29943.94 | 191.9 | 979.23 | 52.55 | 35.36 | 7700.34 | 0.67 | 0.86 | 3 | 0.49 | 1 | 10
20 | 120 | CONCLUIDO | 5.8913 | 16.97 | 13.17 | 32.93 | 0.44 | 24 | 241.33 | 57.72 | 6 | 22 | 57.6 | 29997.9 | 190.43 | 979.18 | 51.49 | 35.36 | 7178.45 | 0.69 | 0.87 | 3.01 | 0.46 | 1 | 10
21 | 120 | CONCLUIDO | 5.9111 | 16.92 | 13.16 | 34.33 | 0.46 | 23 | 241.77 | 57.72 | 6.25 | 21 | 57.79 | 30051.93 | 189.25 | 979.23 | 50.91 | 35.36 | 6894.98 | 0.69 | 0.87 | 3.01 | 0.44 | 1 | 10
22 | 120 | CONCLUIDO | 5.9349 | 16.85 | 13.14 | 35.83 | 0.48 | 22 | 242.2 | 57.72 | 6.5 | 20 | 57.98 | 30106.03 | 188.68 | 979.16 | 50.41 | 35.36 | 6648.84 | 0.7 | 0.87 | 3 | 0.42 | 1 | 10
23 | 120 | CONCLUIDO | 5.9545 | 16.79 | 13.13 | 37.51 | 0.49 | 21 | 242.64 | 57.72 | 6.75 | 19 | 58.17 | 30160.2 | 187.48 | 979.08 | 50.33 | 35.36 | 6613.95 | 0.7 | 0.87 | 3 | 0.41 | 1 | 10
24 | 120 | CONCLUIDO | 5.9852 | 16.71 | 13.09 | 39.26 | 0.51 | 20 | 243.08 | 57.72 | 7 | 18 | 58.36 | 30214.44 | 185.87 | 979.21 | 48.94 | 35.36 | 5924.74 | 0.72 | 0.87 | 3 | 0.37 | 1 | 10
25 | 120 | CONCLUIDO | 5.9831 | 16.71 | 13.09 | 39.28 | 0.53 | 20 | 243.52 | 57.72 | 7.25 | 18 | 58.55 | 30268.74 | 185.18 | 979.16 | 49.12 | 35.36 | 6011.97 | 0.72 | 0.87 | 3 | 0.38 | 1 | 10
26 | 120 | CONCLUIDO | 6.0035 | 16.66 | 13.08 | 41.31 | 0.55 | 19 | 243.96 | 57.72 | 7.5 | 17 | 58.74 | 30323.11 | 184.72 | 979.2 | 48.7 | 35.36 | 5806.27 | 0.73 | 0.87 | 3 | 0.37 | 1 | 10
27 | 120 | CONCLUIDO | 6.0331 | 16.58 | 13.05 | 43.49 | 0.56 | 18 | 244.41 | 57.72 | 7.75 | 16 | 58.93 | 30377.55 | 183.08 | 979.11 | 47.32 | 35.36 | 5124.57 | 0.75 | 0.87 | 3 | 0.33 | 1 | 10
28 | 120 | CONCLUIDO | 6.0303 | 16.58 | 13.05 | 43.51 | 0.58 | 18 | 244.85 | 57.72 | 8 | 16 | 59.12 | 30432.06 | 181.7 | 979.08 | 47.79 | 35.36 | 5359 | 0.74 | 0.87 | 3 | 0.34 | 1 | 10
29 | 120 | CONCLUIDO | 6.054 | 16.52 | 13.03 | 46 | 0.6 | 17 | 245.29 | 57.72 | 8.25 | 15 | 59.32 | 30486.64 | 180.89 | 979.13 | 47.22 | 35.36 | 5077.2 | 0.75 | 0.88 | 2.99 | 0.32 | 1 | 10
30 | 120 | CONCLUIDO | 6.0489 | 16.53 | 13.05 | 46.05 | 0.62 | 17 | 245.73 | 57.72 | 8.5 | 15 | 59.51 | 30541.29 | 180.21 | 979.15 | 47.8 | 35.36 | 5369.34 | 0.74 | 0.87 | 2.99 | 0.33 | 1 | 10
31 | 120 | CONCLUIDO | 6.0801 | 16.45 | 13.01 | 48.79 | 0.63 | 16 | 246.18 | 57.72 | 8.75 | 14 | 59.7 | 30596.01 | 179.09 | 979.09 | 46.51 | 35.36 | 4727.23 | 0.76 | 0.88 | 2.99 | 0.29 | 1 | 10
32 | 120 | CONCLUIDO | 6.071 | 16.47 | 13.03 | 48.88 | 0.65 | 16 | 246.62 | 57.72 | 9 | 14 | 59.9 | 30650.8 | 177.71 | 979.12 | 47.32 | 35.36 | 5132.49 | 0.75 | 0.88 | 2.99 | 0.32 | 1 | 10
33 | 120 | CONCLUIDO | 6.1015 | 16.39 | 13 | 51.99 | 0.67 | 15 | 247.07 | 57.72 | 9.25 | 13 | 60.09 | 30705.66 | 177.01 | 979.15 | 46.09 | 35.36 | 4521.34 | 0.77 | 0.88 | 2.99 | 0.28 | 1 | 10
34 | 120 | CONCLUIDO | 6.1012 | 16.39 | 13 | 51.99 | 0.68 | 15 | 247.51 | 57.72 | 9.5 | 13 | 60.29 | 30760.6 | 175.9 | 979.16 | 46.13 | 35.36 | 4543.32 | 0.77 | 0.88 | 2.99 | 0.28 | 1 | 10
35 | 120 | CONCLUIDO | 6.123 | 16.33 | 12.99 | 55.65 | 0.7 | 14 | 247.96 | 57.72 | 9.75 | 12 | 60.48 | 30815.6 | 174.93 | 979.16 | 45.71 | 35.36 | 4339.39 | 0.77 | 0.88 | 2.99 | 0.27 | 1 | 10
36 | 120 | CONCLUIDO | 6.1262 | 16.32 | 12.98 | 55.61 | 0.72 | 14 | 248.4 | 57.72 | 10 | 12 | 60.68 | 30870.67 | 174.14 | 979.11 | 45.36 | 35.36 | 4162.43 | 0.78 | 0.88 | 2.99 | 0.26 | 1 | 10
37 | 120 | CONCLUIDO | 6.1254 | 16.33 | 12.98 | 55.62 | 0.73 | 14 | 248.85 | 57.72 | 10.25 | 12 | 60.88 | 30925.82 | 172.75 | 979.2 | 45.5 | 35.36 | 4234.42 | 0.78 | 0.88 | 2.99 | 0.26 | 1 | 10
38 | 120 | CONCLUIDO | 6.1484 | 16.26 | 12.96 | 59.83 | 0.75 | 13 | 249.3 | 57.72 | 10.5 | 11 | 61.07 | 30981.04 | 172 | 979.08 | 44.97 | 35.36 | 3973.47 | 0.79 | 0.88 | 2.99 | 0.25 | 1 | 10
39 | 120 | CONCLUIDO | 6.1528 | 16.25 | 12.95 | 59.78 | 0.77 | 13 | 249.75 | 57.72 | 10.75 | 11 | 61.27 | 31036.33 | 170.69 | 979.09 | 44.85 | 35.36 | 3911.85 | 0.79 | 0.88 | 2.98 | 0.24 | 1 | 10
40 | 120 | CONCLUIDO | 6.1792 | 16.18 | 12.93 | 64.64 | 0.78 | 12 | 250.2 | 57.72 | 11 | 10 | 61.47 | 31091.69 | 168.53 | 979.09 | 43.79 | 35.36 | 3386.85 | 0.81 | 0.88 | 2.99 | 0.21 | 1 | 10
41 | 120 | CONCLUIDO | 6.1761 | 16.19 | 12.94 | 64.68 | 0.8 | 12 | 250.65 | 57.72 | 11.25 | 10 | 61.67 | 31147.12 | 168.62 | 979.12 | 44.09 | 35.36 | 3539.72 | 0.8 | 0.88 | 2.99 | 0.22 | 1 | 10
42 | 120 | CONCLUIDO | 6.1757 | 16.19 | 12.94 | 64.68 | 0.81 | 12 | 251.1 | 57.72 | 11.5 | 10 | 61.87 | 31202.63 | 168.54 | 979.09 | 44.23 | 35.36 | 3607.7 | 0.8 | 0.88 | 2.99 | 0.22 | 1 | 10
43 | 120 | CONCLUIDO | 6.1745 | 16.2 | 12.94 | 64.7 | 0.83 | 12 | 251.55 | 57.72 | 11.75 | 10 | 62.07 | 31258.21 | 166.79 | 979.13 | 44.3 | 35.36 | 3644.09 | 0.8 | 0.88 | 2.99 | 0.23 | 1 | 10
44 | 120 | CONCLUIDO | 6.2021 | 16.12 | 12.91 | 70.44 | 0.85 | 11 | 252 | 57.72 | 12 | 9 | 62.27 | 31313.87 | 166.04 | 979.17 | 43.38 | 35.36 | 3187.7 | 0.82 | 0.88 | 2.99 | 0.2 | 1 | 10
45 | 120 | CONCLUIDO | 6.2042 | 16.12 | 12.91 | 70.41 | 0.86 | 11 | 252.45 | 57.72 | 12.25 | 9 | 62.48 | 31369.6 | 164.18 | 979.12 | 43.19 | 35.36 | 3094.11 | 0.82 | 0.88 | 2.99 | 0.19 | 1 | 10
46 | 120 | CONCLUIDO | 6.2006 | 16.13 | 12.92 | 70.46 | 0.88 | 11 | 252.9 | 57.72 | 12.5 | 9 | 62.68 | 31425.4 | 162.21 | 979.08 | 43.73 | 35.36 | 3361.8 | 0.81 | 0.88 | 2.98 | 0.2 | 1 | 10
47 | 120 | CONCLUIDO | 6.2008 | 16.13 | 12.92 | 70.46 | 0.9 | 11 | 253.35 | 57.72 | 12.75 | 8 | 62.88 | 31481.28 | 161.17 | 979.25 | 43.52 | 35.36 | 3259.44 | 0.81 | 0.88 | 2.99 | 0.2 | 1 | 10
48 | 120 | CONCLUIDO | 6.2245 | 16.07 | 12.9 | 77.41 | 0.91 | 10 | 253.81 | 57.72 | 13 | 7 | 63.08 | 31537.23 | 161.28 | 979.12 | 43.05 | 35.36 | 3026.26 | 0.82 | 0.88 | 2.99 | 0.19 | 1 | 10
49 | 120 | CONCLUIDO | 6.2209 | 16.07 | 12.91 | 77.46 | 0.93 | 10 | 254.26 | 57.72 | 13.25 | 7 | 63.29 | 31593.26 | 161.78 | 979.08 | 43.29 | 35.36 | 3146.08 | 0.82 | 0.88 | 2.99 | 0.2 | 1 | 10
50 | 120 | CONCLUIDO | 6.2278 | 16.06 | 12.89 | 77.36 | 0.94 | 10 | 254.72 | 57.72 | 13.5 | 6 | 63.49 | 31649.36 | 161.46 | 979.08 | 42.76 | 35.36 | 2885 | 0.83 | 0.88 | 2.98 | 0.18 | 1 | 10
51 | 120 | CONCLUIDO | 6.227 | 16.06 | 12.89 | 77.37 | 0.96 | 10 | 255.17 | 57.72 | 13.75 | 4 | 63.7 | 31705.54 | 159.86 | 979.08 | 42.61 | 35.36 | 2805.57 | 0.83 | 0.88 | 2.99 | 0.18 | 1 | 10
52 | 120 | CONCLUIDO | 6.226 | 16.06 | 12.9 | 77.38 | 0.97 | 10 | 255.63 | 57.72 | 14 | 2 | 63.91 | 31761.8 | 159.91 | 979.09 | 42.66 | 35.36 | 2831.23 | 0.83 | 0.88 | 2.99 | 0.18 | 1 | 10
53 | 120 | CONCLUIDO | 6.227 | 16.06 | 12.89 | 77.37 | 0.99 | 10 | 256.09 | 57.72 | 14.25 | 2 | 64.11 | 31818.13 | 159.74 | 979.08 | 42.62 | 35.36 | 2812.8 | 0.83 | 0.88 | 2.99 | 0.18 | 1 | 10
54 | 120 | CONCLUIDO | 6.2242 | 16.07 | 12.9 | 77.41 | 1.01 | 10 | 256.54 | 57.72 | 14.5 | 1 | 64.32 | 31874.54 | 159.41 | 979.14 | 42.74 | 35.36 | 2873.69 | 0.83 | 0.88 | 2.99 | 0.19 | 1 | 10
55 | 120 | CONCLUIDO | 6.2237 | 16.07 | 12.9 | 77.42 | 1.02 | 10 | 257 | 57.72 | 14.75 | 1 | 64.53 | 31931.15 | 159.35 | 979.09 | 42.82 | 35.36 | 2910.72 | 0.83 | 0.88 | 2.99 | 0.19 | 1 | 10
56 | 120 | CONCLUIDO | 6.2235 | 16.07 | 12.9 | 77.42 | 1.04 | 10 | 257.46 | 57.72 | 15 | 1 | 64.74 | 31987.71 | 159.28 | 979.08 | 42.87 | 35.36 | 2936.94 | 0.82 | 0.88 | 2.99 | 0.19 | 1 | 10
57 | 120 | CONCLUIDO | 6.2229 | 16.07 | 12.91 | 77.43 | 1.05 | 10 | 257.92 | 57.72 | 15.25 | 0 | 64.95 | 32044.35 | 159.51 | 979.14 | 42.85 | 35.36 | 2929.06 | 0.83 | 0.88 | 3 | 0.19 | 1 | 10
0 | 145 | CONCLUIDO | 3.1105 | 32.15 | 17.29 | 4.69 | 0.06 | 221 | 285.18 | 61.2 | 1 | 219 | 77.98 | 35406.83 | 306.89 | 979.79 | 180.11 | 35.36 | 70502.66 | 0.2 | 0.66 | 3.32 | 4.57 | 1 | 10
1 | 145 | CONCLUIDO | 3.578 | 27.95 | 16.11 | 5.86 | 0.08 | 165 | 285.68 | 61.2 | 1.25 | 163 | 78.24 | 35468.6 | 285.31 | 979.85 | 142.42 | 35.36 | 51937.63 | 0.25 | 0.71 | 3.25 | 3.38 | 1 | 10
2 | 145 | CONCLUIDO | 3.9416 | 25.37 | 15.36 | 7.04 | 0.09 | 131 | 286.19 | 61.2 | 1.5 | 129 | 78.49 | 35530.47 | 271.49 | 979.45 | 119.92 | 35.36 | 40858.17 | 0.29 | 0.74 | 3.17 | 2.64 | 1 | 10
3 | 145 | CONCLUIDO | 4.2088 | 23.76 | 14.94 | 8.22 | 0.11 | 109 | 286.69 | 61.2 | 1.75 | 107 | 78.74 | 35592.57 | 263.51 | 979.49 | 105.78 | 35.36 | 33897.82 | 0.33 | 0.76 | 3.16 | 2.22 | 1 | 10
4 | 145 | CONCLUIDO | 4.4363 | 22.54 | 14.58 | 9.41 | 0.12 | 93 | 287.19 | 61.2 | 2 | 91 | 78.99 | 35654.65 | 256.61 | 979.3 | 95.17 | 35.36 | 28670.75 | 0.37 | 0.78 | 3.12 | 1.86 | 1 | 10
5 | 145 | CONCLUIDO | 4.597 | 21.75 | 14.39 | 10.53 | 0.14 | 82 | 287.7 | 61.2 | 2.25 | 80 | 79.25 | 35716.83 | 252.57 | 979.36 | 88.91 | 35.36 | 25597.66 | 0.4 | 0.79 | 3.11 | 1.67 | 1 | 10
6 | 145 | CONCLUIDO | 4.7643 | 20.99 | 14.16 | 11.8 | 0.15 | 72 | 288.2 | 61.2 | 2.5 | 70 | 79.5 | 35779.11 | 247.99 | 979.39 | 82.15 | 35.36 | 22266.72 | 0.43 | 0.81 | 3.09 | 1.44 | 1 | 10
7 | 145 | CONCLUIDO | 4.8837 | 20.48 | 14.02 | 12.95 | 0.17 | 65 | 288.71 | 61.2 | 2.75 | 63 | 79.76 | 35841.5 | 245.1 | 979.3 | 77.94 | 35.36 | 20196.1 | 0.45 | 0.81 | 3.08 | 1.31 | 1 | 10
8 | 145 | CONCLUIDO | 4.998 | 20.01 | 13.88 | 14.11 | 0.18 | 59 | 289.21 | 61.2 | 3 | 57 | 80.02 | 35903.99 | 241.91 | 979.44 | 73.68 | 35.36 | 18099.64 | 0.48 | 0.82 | 3.05 | 1.16 | 1 | 10
9 | 145 | CONCLUIDO | 5.0902 | 19.65 | 13.79 | 15.32 | 0.2 | 54 | 289.72 | 61.2 | 3.25 | 52 | 80.27 | 35966.59 | 239.83 | 979.27 | 70.46 | 35.36 | 16514.55 | 0.5 | 0.83 | 3.06 | 1.07 | 1 | 10
10 | 145 | CONCLUIDO | 5.1665 | 19.36 | 13.71 | 16.45 | 0.21 | 50 | 290.23 | 61.2 | 3.5 | 48 | 80.53 | 36029.29 | 237.99 | 979.22 | 68.2 | 35.36 | 15402.38 | 0.52 | 0.83 | 3.05 | 1 | 1 | 10
11 | 145 | CONCLUIDO | 5.2252 | 19.14 | 13.66 | 17.43 | 0.23 | 47 | 290.74 | 61.2 | 3.75 | 45 | 80.79 | 36092.1 | 236.4 | 979.29 | 66.87 | 35.36 | 14754.75 | 0.53 | 0.84 | 3.04 | 0.94 | 1 | 10
12 | 145 | CONCLUIDO | 5.3087 | 18.84 | 13.57 | 18.94 | 0.24 | 43 | 291.25 | 61.2 | 4 | 41 | 81.05 | 36155.02 | 234.41 | 979.2 | 63.8 | 35.36 | 13236.72 | 0.55 | 0.84 | 3.04 | 0.85 | 1 | 10
13 | 145 | CONCLUIDO | 5.3519 | 18.68 | 13.53 | 19.79 | 0.26 | 41 | 291.76 | 61.2 | 4.25 | 39 | 81.31 | 36218.04 | 233.04 | 979.28 | 62.52 | 35.36 | 12608.89 | 0.57 | 0.84 | 3.04 | 0.81 | 1 | 10
14 | 145 | CONCLUIDO | 5.4231 | 18.44 | 13.44 | 21.23 | 0.27 | 38 | 292.27 | 61.2 | 4.5 | 36 | 81.57 | 36281.16 | 231.02 | 979.13 | 59.95 | 35.36 | 11335.31 | 0.59 | 0.85 | 3.03 | 0.73 | 1 | 10
15 | 145 | CONCLUIDO | 5.4662 | 18.29 | 13.4 | 22.34 | 0.29 | 36 | 292.79 | 61.2 | 4.75 | 34 | 81.84 | 36344.4 | 229.86 | 979.32 | 58.98 | 35.36 | 10861.93 | 0.6 | 0.85 | 3.02 | 0.69 | 1 | 10
16 | 145 | CONCLUIDO | 5.5061 | 18.16 | 13.38 | 23.61 | 0.3 | 34 | 293.3 | 61.2 | 5 | 32 | 82.1 | 36407.75 | 228.71 | 979.18 | 57.89 | 35.36 | 10325.99 | 0.61 | 0.85 | 3.03 | 0.66 | 1 | 10
17 | 145 | CONCLUIDO | 5.5516 | 18.01 | 13.34 | 25.01 | 0.32 | 32 | 293.81 | 61.2 | 5.25 | 30 | 82.36 | 36471.2 | 227.29 | 979.2 | 56.54 | 35.36 | 9663.96 | 0.63 | 0.86 | 3.02 | 0.62 | 1 | 10
18 | 145 | CONCLUIDO | 5.5811 | 17.92 | 13.3 | 25.74 | 0.33 | 31 | 294.33 | 61.2 | 5.5 | 29 | 82.63 | 36534.76 | 226.26 | 979.2 | 55.08 | 35.36 | 8938.59 | 0.64 | 0.86 | 3.02 | 0.58 | 1 | 10
19 | 145 | CONCLUIDO | 5.5983 | 17.86 | 13.3 | 26.59 | 0.35 | 30 | 294.84 | 61.2 | 5.75 | 28 | 82.9 | 36598.44 | 225.68 | 979.16 | 55.44 | 35.36 | 9125.03 | 0.64 | 0.86 | 3.01 | 0.58 | 1 | 10
20 | 145 | CONCLUIDO | 5.6446 | 17.72 | 13.26 | 28.41 | 0.36 | 28 | 295.36 | 61.2 | 6 | 26 | 83.16 | 36662.22 | 224.52 | 979.2 | 54.28 | 35.36 | 8551.92 | 0.65 | 0.86 | 3.01 | 0.54 | 1 | 10
21 | 145 | CONCLUIDO | 5.6658 | 17.65 | 13.25 | 29.43 | 0.38 | 27 | 295.88 | 61.2 | 6.25 | 25 | 83.43 | 36726.12 | 223.75 | 979.13 | 53.8 | 35.36 | 8318.45 | 0.66 | 0.86 | 3.01 | 0.53 | 1 | 10
22 | 145 | CONCLUIDO | 5.6959 | 17.56 | 13.21 | 30.48 | 0.39 | 26 | 296.4 | 61.2 | 6.5 | 24 | 83.7 | 36790.13 | 222.44 | 979.12 | 52.64 | 35.36 | 7740.68 | 0.67 | 0.86 | 3 | 0.49 | 1 | 10
23 | 145 | CONCLUIDO | 5.7148 | 17.5 | 13.2 | 31.68 | 0.4 | 25 | 296.92 | 61.2 | 6.75 | 23 | 83.97 | 36854.25 | 222.06 | 979.11 | 52.36 | 35.36 | 7609.72 | 0.68 | 0.86 | 3.01 | 0.49 | 1 | 10
24 | 145 | CONCLUIDO | 5.7361 | 17.43 | 13.19 | 32.98 | 0.42 | 24 | 297.44 | 61.2 | 7 | 22 | 84.24 | 36918.48 | 221.25 | 979.09 | 51.82 | 35.36 | 7340.26 | 0.68 | 0.86 | 3.02 | 0.48 | 1 | 10
25 | 145 | CONCLUIDO | 5.7686 | 17.34 | 13.15 | 34.3 | 0.43 | 23 | 297.96 | 61.2 | 7.25 | 21 | 84.51 | 36982.83 | 219.73 | 979.13 | 50.67 | 35.36 | 6774.52 | 0.7 | 0.87 | 3 | 0.43 | 1 | 10
26 | 145 | CONCLUIDO | 5.7889 | 17.27 | 13.14 | 35.84 | 0.45 | 22 | 298.48 | 61.2 | 7.5 | 20 | 84.79 | 37047.29 | 219.16 | 979.14 | 50.52 | 35.36 | 6704.32 | 0.7 | 0.87 | 3 | 0.42 | 1 | 10
27 | 145 | CONCLUIDO | 5.7864 | 17.28 | 13.15 | 35.86 | 0.46 | 22 | 299.01 | 61.2 | 7.75 | 20 | 85.06 | 37111.87 | 218.68 | 979.13 | 50.77 | 35.36 | 6825.78 | 0.7 | 0.87 | 3 | 0.43 | 1 | 10
28 | 145 | CONCLUIDO | 5.8157 | 17.19 | 13.11 | 37.47 | 0.48 | 21 | 299.53 | 61.2 | 8 | 19 | 85.33 | 37176.68 | 217.96 | 979.14 | 49.76 | 35.36 | 6329.85 | 0.71 | 0.87 | 3 | 0.4 | 1 | 10
29 | 145 | CONCLUIDO | 5.837 | 17.13 | 13.11 | 39.32 | 0.49 | 20 | 300.06 | 61.2 | 8.25 | 18 | 85.61 | 37241.49 | 216.99 | 979.13 | 49.3 | 35.36 | 6103.62 | 0.72 | 0.87 | 3 | 0.39 | 1 | 10
30 | 145 | CONCLUIDO | 5.8419 | 17.12 | 13.09 | 39.27 | 0.5 | 20 | 300.59 | 61.2 | 8.5 | 18 | 85.89 | 37306.42 | 216.03 | 979.13 | 49.02 | 35.36 | 5961.12 | 0.72 | 0.87 | 3 | 0.38 | 1 | 10
31 | 145 | CONCLUIDO | 5.8634 | 17.06 | 13.08 | 41.31 | 0.52 | 19 | 301.11 | 61.2 | 8.75 | 17 | 86.16 | 37371.47 | 215.75 | 979.13 | 48.56 | 35.36 | 5739.76 | 0.73 | 0.87 | 3 | 0.37 | 1 | 10
32 | 145 | CONCLUIDO | 5.8689 | 17.04 | 13.07 | 41.26 | 0.53 | 19 | 301.64 | 61.2 | 9 | 17 | 86.44 | 37436.63 | 214.81 | 979.09 | 48.17 | 35.36 | 5543.86 | 0.73 | 0.87 | 3 | 0.35 | 1 | 10
33 | 145 | CONCLUIDO | 5.8913 | 16.97 | 13.05 | 43.52 | 0.55 | 18 | 302.17 | 61.2 | 9.25 | 16 | 86.72 | 37501.91 | 213.92 | 979.08 | 47.83 | 35.36 | 5377.24 | 0.74 | 0.87 | 3 | 0.34 | 1 | 10
34 | 145 | CONCLUIDO | 5.9228 | 16.88 | 13.02 | 45.95 | 0.56 | 17 | 302.7 | 61.2 | 9.5 | 15 | 87 | 37567.32 | 212.13 | 979.08 | 46.84 | 35.36 | 4885.58 | 0.75 | 0.88 | 2.99 | 0.3 | 1 | 10
35 | 145 | CONCLUIDO | 5.9172 | 16.9 | 13.03 | 46 | 0.57 | 17 | 303.23 | 61.2 | 9.75 | 15 | 87.28 | 37632.84 | 212.23 | 979.09 | 47.31 | 35.36 | 5120.45 | 0.75 | 0.88 | 2.99 | 0.32 | 1 | 10
36 | 145 | CONCLUIDO | 5.9127 | 16.91 | 13.05 | 46.05 | 0.59 | 17 | 303.76 | 61.2 | 10 | 15 | 87.57 | 37698.48 | 211.84 | 979.08 | 47.74 | 35.36 | 5338.29 | 0.74 | 0.87 | 2.99 | 0.33 | 1 | 10
37 | 145 | CONCLUIDO | 5.9498 | 16.81 | 13 | 48.73 | 0.6 | 16 | 304.3 | 61.2 | 10.25 | 14 | 87.85 | 37764.25 | 210.67 | 979.12 | 46.05 | 35.36 | 4495.24 | 0.77 | 0.88 | 2.99 | 0.28 | 1 | 10
38 | 145 | CONCLUIDO | 5.9385 | 16.84 | 13.03 | 48.85 | 0.61 | 16 | 304.83 | 61.2 | 10.5 | 14 | 88.13 | 37830.13 | 210.38 | 979.14 | 47.05 | 35.36 | 4998.2 | 0.75 | 0.88 | 2.99 | 0.31 | 1 | 10
39 | 145 | CONCLUIDO | 5.9683 | 16.76 | 13 | 51.99 | 0.63 | 15 | 305.37 | 61.2 | 10.75 | 13 | 88.42 | 37896.14 | 208.73 | 979.09 | 46.27 | 35.36 | 4613.89 | 0.76 | 0.88 | 2.99 | 0.28 | 1 | 10
40 | 145 | CONCLUIDO | 5.975 | 16.74 | 12.98 | 51.92 | 0.64 | 15 | 305.9 | 61.2 | 11 | 13 | 88.7 | 37962.28 | 208.41 | 979.11 | 45.67 | 35.36 | 4314.07 | 0.77 | 0.88 | 2.98 | 0.26 | 1 | 10
41 | 145 | CONCLUIDO | 5.9669 | 16.76 | 13 | 52.01 | 0.65 | 15 | 306.44 | 61.2 | 11.25 | 13 | 88.99 | 38028.53 | 207.97 | 979.1 | 46.21 | 35.36 | 4583.32 | 0.77 | 0.88 | 2.99 | 0.29 | 1 | 10
42 | 145 | CONCLUIDO | 5.9916 | 16.69 | 12.99 | 55.66 | 0.67 | 14 | 306.98 | 61.2 | 11.5 | 12 | 89.28 | 38094.91 | 207.3 | 979.08 | 45.86 | 35.36 | 4410.67 | 0.77 | 0.88 | 2.99 | 0.27 | 1 | 10
43 | 145 | CONCLUIDO | 5.9967 | 16.68 | 12.97 | 55.6 | 0.68 | 14 | 307.52 | 61.2 | 11.75 | 12 | 89.57 | 38161.42 | 207.13 | 979.15 | 45.35 | 35.36 | 4155.66 | 0.78 | 0.88 | 2.99 | 0.26 | 1 | 10
44 | 145 | CONCLUIDO | 6.0016 | 16.66 | 12.96 | 55.54 | 0.69 | 14 | 308.06 | 61.2 | 12 | 12 | 89.86 | 38228.06 | 205.58 | 979.12 | 45.06 | 35.36 | 4012.3 | 0.78 | 0.88 | 2.98 | 0.24 | 1 | 10
45 | 145 | CONCLUIDO | 6.0219 | 16.61 | 12.96 | 59.8 | 0.71 | 13 | 308.6 | 61.2 | 12.25 | 11 | 90.15 | 38294.82 | 204.82 | 979.12 | 44.84 | 35.36 | 3908.25 | 0.79 | 0.88 | 2.99 | 0.24 | 1 | 10
46 | 145 | CONCLUIDO | 6.0205 | 16.61 | 12.96 | 59.82 | 0.72 | 13 | 309.14 | 61.2 | 12.5 | 11 | 90.44 | 38361.7 | 204.55 | 979.13 | 44.93 | 35.36 | 3951.63 | 0.79 | 0.88 | 2.99 | 0.24 | 1 | 10
47 | 145 | CONCLUIDO | 6.0232 | 16.6 | 12.95 | 59.78 | 0.73 | 13 | 309.68 | 61.2 | 12.75 | 11 | 90.74 | 38428.72 | 203.83 | 979.15 | 44.82 | 35.36 | 3899.59 | 0.79 | 0.88 | 2.98 | 0.24 | 1 | 10
48 | 145 | CONCLUIDO | 6.0232 | 16.6 | 12.95 | 59.78 | 0.75 | 13 | 310.23 | 61.2 | 13 | 11 | 91.03 | 38495.87 | 202.52 | 979.12 | 44.73 | 35.36 | 3850.61 | 0.79 | 0.88 | 2.99 | 0.24 | 1 | 10
49 | 145 | CONCLUIDO | 6.0546 | 16.52 | 12.92 | 64.6 | 0.76 | 12 | 310.77 | 61.2 | 13.25 | 10 | 91.33 | 38563.14 | 201.32 | 979.14 | 43.62 | 35.36 | 3300.48 | 0.81 | 0.88 | 2.99 | 0.21 | 1 | 10
50 | 145 | CONCLUIDO | 6.05 | 16.53 | 12.93 | 64.67 | 0.77 | 12 | 311.32 | 61.2 | 13.5 | 10 | 91.62 | 38630.55 | 201.58 | 979.08 | 44.16 | 35.36 | 3574.66 | 0.8 | 0.88 | 2.98 | 0.22 | 1 | 10
51 | 145 | CONCLUIDO | 6.0483 | 16.53 | 12.94 | 64.69 | 0.79 | 12 | 311.87 | 61.2 | 13.75 | 10 | 91.92 | 38698.21 | 201.62 | 979.18 | 44.24 | 35.36 | 3614.47 | 0.8 | 0.88 | 2.98 | 0.22 | 1 | 10
52 | 145 | CONCLUIDO | 6.0509 | 16.53 | 12.93 | 64.65 | 0.8 | 12 | 312.42 | 61.2 | 14 | 10 | 92.22 | 38765.89 | 200.53 | 979.09 | 43.99 | 35.36 | 3488.14 | 0.8 | 0.88 | 2.99 | 0.22 | 1 | 10
53 | 145 | CONCLUIDO | 6.0452 | 16.54 | 12.95 | 64.73 | 0.81 | 12 | 312.97 | 61.2 | 14.25 | 10 | 92.52 | 38833.69 | 199.89 | 979.14 | 44.51 | 35.36 | 3748.72 | 0.79 | 0.88 | 2.99 | 0.23 | 1 | 10
54 | 145 | CONCLUIDO | 6.0811 | 16.44 | 12.9 | 70.38 | 0.82 | 11 | 313.52 | 61.2 | 14.5 | 9 | 92.82 | 38901.63 | 198.86 | 979.11 | 43.03 | 35.36 | 3011.96 | 0.82 | 0.88 | 2.99 | 0.19 | 1 | 10
55 | 145 | CONCLUIDO | 6.0806 | 16.45 | 12.9 | 70.38 | 0.84 | 11 | 314.07 | 61.2 | 14.75 | 9 | 93.12 | 38969.71 | 197.6 | 979.08 | 43.23 | 35.36 | 3112.41 | 0.82 | 0.88 | 2.98 | 0.19 | 1 | 10
56 | 145 | CONCLUIDO | 6.0744 | 16.46 | 12.92 | 70.48 | 0.85 | 11 | 314.62 | 61.2 | 15 | 9 | 93.43 | 39037.92 | 196.9 | 979.1 | 43.69 | 35.36 | 3343.03 | 0.81 | 0.88 | 2.99 | 0.21 | 1 | 10
57 | 145 | CONCLUIDO | 6.0755 | 16.46 | 12.92 | 70.46 | 0.86 | 11 | 315.18 | 61.2 | 15.25 | 9 | 93.73 | 39106.27 | 196.34 | 979.08 | 43.51 | 35.36 | 3251.94 | 0.81 | 0.88 | 2.99 | 0.2 | 1 | 10
58 | 145 | CONCLUIDO | 6.1034 | 16.38 | 12.9 | 77.38 | 0.87 | 10 | 315.73 | 61.2 | 15.5 | 8 | 94.03 | 39174.75 | 194.96 | 979.15 | 42.91 | 35.36 | 2958.05 | 0.82 | 0.88 | 2.98 | 0.18 | 1 | 10
59 | 145 | CONCLUIDO | 6.1028 | 16.39 | 12.9 | 77.39 | 0.89 | 10 | 316.29 | 61.2 | 15.75 | 8 | 94.34 | 39243.37 | 195.1 | 979.1 | 43.03 | 35.36 | 3016.22 | 0.82 | 0.88 | 2.98 | 0.18 | 1 | 10
60 | 145 | CONCLUIDO | 6.1029 | 16.39 | 12.9 | 77.39 | 0.9 | 10 | 316.85 | 61.2 | 16 | 8 | 94.65 | 39312.13 | 195.64 | 979.13 | 43.01 | 35.36 | 3005.58 | 0.82 | 0.88 | 2.98 | 0.18 | 1 | 10
61 | 145 | CONCLUIDO | 6.1052 | 16.38 | 12.89 | 77.35 | 0.91 | 10 | 317.41 | 61.2 | 16.25 | 8 | 94.96 | 39381.03 | 194.97 | 979.09 | 42.71 | 35.36 | 2855.6 | 0.83 | 0.88 | 2.98 | 0.18 | 1 | 10
62 | 145 | CONCLUIDO | 6.1078 | 16.37 | 12.88 | 77.31 | 0.92 | 10 | 317.97 | 61.2 | 16.5 | 8 | 95.27 | 39450.07 | 193.39 | 979.1 | 42.57 | 35.36 | 2785.41 | 0.83 | 0.89 | 2.98 | 0.17 | 1 | 10
63 | 145 | CONCLUIDO | 6.1084 | 16.37 | 12.88 | 77.3 | 0.94 | 10 | 318.53 | 61.2 | 16.75 | 8 | 95.58 | 39519.26 | 190.44 | 979.12 | 42.6 | 35.36 | 2804.77 | 0.83 | 0.89 | 2.98 | 0.17 | 1 | 10
64 | 145 | CONCLUIDO | 6.1317 | 16.31 | 12.87 | 85.83 | 0.95 | 9 | 319.09 | 61.2 | 17 | 7 | 95.89 | 39588.58 | 189.61 | 979.08 | 42.26 | 35.36 | 2640.06 | 0.84 | 0.89 | 2.98 | 0.16 | 1 | 10
65 | 145 | CONCLUIDO | 6.1302 | 16.31 | 12.88 | 85.86 | 0.96 | 9 | 319.65 | 61.2 | 17.25 | 7 | 96.2 | 39658.05 | 189.89 | 979.08 | 42.45 | 35.36 | 2731.73 | 0.83 | 0.89 | 2.98 | 0.16 | 1 | 10
66 | 145 | CONCLUIDO | 6.1311 | 16.31 | 12.88 | 85.84 | 0.97 | 9 | 320.22 | 61.2 | 17.5 | 7 | 96.52 | 39727.66 | 189.08 | 979.08 | 42.45 | 35.36 | 2732.99 | 0.83 | 0.89 | 2.98 | 0.16 | 1 | 10
67 | 145 | CONCLUIDO | 6.1292 | 16.32 | 12.88 | 85.87 | 0.99 | 9 | 320.78 | 61.2 | 17.75 | 7 | 96.83 | 39797.41 | 189.66 | 979.12 | 42.58 | 35.36 | 2797.74 | 0.83 | 0.89 | 2.98 | 0.17 | 1 | 10
68 | 145 | CONCLUIDO | 6.1331 | 16.3 | 12.87 | 85.81 | 1 | 9 | 321.35 | 61.2 | 18 | 7 | 97.15 | 39867.32 | 189.12 | 979.09 | 42.26 | 35.36 | 2635.75 | 0.84 | 0.89 | 2.98 | 0.16 | 1 | 10
69 | 145 | CONCLUIDO | 6.1321 | 16.31 | 12.87 | 85.82 | 1.01 | 9 | 321.92 | 61.2 | 18.25 | 7 | 97.47 | 39937.36 | 188.18 | 979.1 | 42.25 | 35.36 | 2634.74 | 0.84 | 0.89 | 2.98 | 0.16 | 1 | 10
70 | 145 | CONCLUIDO | 6.1275 | 16.32 | 12.89 | 85.91 | 1.02 | 9 | 322.49 | 61.2 | 18.5 | 6 | 97.79 | 40007.56 | 187.31 | 979.08 | 42.63 | 35.36 | 2824.72 | 0.83 | 0.89 | 2.98 | 0.17 | 1 | 10
71 | 145 | CONCLUIDO | 6.1259 | 16.32 | 12.89 | 85.93 | 1.03 | 9 | 323.06 | 61.2 | 18.75 | 6 | 98.11 | 40077.9 | 185.74 | 979.08 | 42.82 | 35.36 | 2918.03 | 0.83 | 0.88 | 2.98 | 0.18 | 1 | 10
72 | 145 | CONCLUIDO | 6.156 | 16.24 | 12.86 | 96.48 | 1.05 | 8 | 323.63 | 61.2 | 19 | 5 | 98.43 | 40148.52 | 184.28 | 979.11 | 41.93 | 35.36 | 2475.3 | 0.84 | 0.89 | 2.98 | 0.15 | 1 | 10
73 | 145 | CONCLUIDO | 6.1596 | 16.23 | 12.85 | 96.41 | 1.06 | 8 | 324.2 | 61.2 | 19.25 | 4 | 98.75 | 40219.17 | 184.64 | 979.15 | 41.6 | 35.36 | 2315.03 | 0.85 | 0.89 | 2.98 | 0.14 | 1 | 10
74 | 145 | CONCLUIDO | 6.1592 | 16.24 | 12.86 | 96.42 | 1.07 | 8 | 324.78 | 61.2 | 19.5 | 3 | 99.08 | 40289.97 | 184.7 | 979.13 | 41.58 | 35.36 | 2302.04 | 0.85 | 0.89 | 2.98 | 0.14 | 1 | 10
75 | 145 | CONCLUIDO | 6.158 | 16.24 | 12.86 | 96.44 | 1.08 | 8 | 325.35 | 61.2 | 19.75 | 0 | 99.4 | 40360.92 | 184.78 | 979.14 | 41.52 | 35.36 | 2271.39 | 0.85 | 0.89 | 2.99 | 0.14 | 1 | 10
0 | 65 | CONCLUIDO | 4.8884 | 20.46 | 15.09 | 7.74 | 0.13 | 117 | 133.21 | 46.47 | 1 | 115 | 20.75 | 16663.42 | 161.73 | 979.45 | 111.28 | 35.36 | 36609.58 | 0.32 | 0.76 | 3.16 | 2.37 | 1 | 10
1 | 65 | CONCLUIDO | 5.2207 | 19.15 | 14.52 | 9.68 | 0.17 | 90 | 133.55 | 46.47 | 1.25 | 88 | 20.83 | 16704.7 | 154.24 | 979.3 | 93.49 | 35.36 | 27848.48 | 0.38 | 0.79 | 3.12 | 1.81 | 1 | 10
2 | 65 | CONCLUIDO | 5.4676 | 18.29 | 14.15 | 11.79 | 0.2 | 72 | 133.88 | 46.47 | 1.5 | 70 | 20.91 | 16746.01 | 148.6 | 979.28 | 82.02 | 35.36 | 22204.92 | 0.43 | 0.81 | 3.08 | 1.43 | 1 | 10
3 | 65 | CONCLUIDO | 5.6258 | 17.78 | 13.93 | 13.71 | 0.23 | 61 | 134.22 | 46.47 | 1.75 | 59 | 21 | 16787.35 | 144.89 | 979.15 | 75.34 | 35.36 | 18916.35 | 0.47 | 0.82 | 3.07 | 1.22 | 1 | 10
4 | 65 | CONCLUIDO | 5.769 | 17.33 | 13.74 | 15.85 | 0.26 | 52 | 134.55 | 46.47 | 2 | 50 | 21.09 | 16828.84 | 141.29 | 979.42 | 69.07 | 35.36 | 15825.59 | 0.51 | 0.83 | 3.05 | 1.02 | 1 | 10
5 | 65 | CONCLUIDO | 5.8777 | 17.01 | 13.61 | 18.14 | 0.29 | 45 | 134.89 | 46.47 | 2.25 | 43 | 21.17 | 16870.25 | 138.31 | 979.26 | 65.16 | 35.36 | 13909.47 | 0.54 | 0.84 | 3.04 | 0.89 | 1 | 10
6 | 65 | CONCLUIDO | 5.9555 | 16.79 | 13.52 | 20.28 | 0.33 | 40 | 135.22 | 46.47 | 2.5 | 38 | 21.26 | 16911.68 | 135.71 | 979.14 | 62.13 | 35.36 | 12417.92 | 0.57 | 0.84 | 3.04 | 0.81 | 1 | 10
7 | 65 | CONCLUIDO | 6.0334 | 16.57 | 13.41 | 22.36 | 0.36 | 36 | 135.56 | 46.47 | 2.75 | 34 | 21.34 | 16953.14 | 133.2 | 979.24 | 59.02 | 35.36 | 10883.34 | 0.6 | 0.85 | 3.02 | 0.7 | 1 | 10
8 | 65 | CONCLUIDO | 6.0821 | 16.44 | 13.36 | 24.3 | 0.39 | 33 | 135.9 | 46.47 | 3 | 31 | 21.43 | 16994.64 | 130.91 | 979.28 | 57.4 | 35.36 | 10089.05 | 0.62 | 0.85 | 3.02 | 0.65 | 1 | 10
9 | 65 | CONCLUIDO | 6.128 | 16.32 | 13.32 | 26.64 | 0.42 | 30 | 136.23 | 46.47 | 3.25 | 28 | 21.52 | 17036.16 | 128.99 | 979.31 | 55.81 | 35.36 | 9308.88 | 0.63 | 0.86 | 3.03 | 0.6 | 1 | 10
10 | 65 | CONCLUIDO | 6.1884 | 16.16 | 13.24 | 29.43 | 0.45 | 27 | 136.57 | 46.47 | 3.5 | 25 | 21.6 | 17077.72 | 126.84 | 979.18 | 53.74 | 35.36 | 8285.19 | 0.66 | 0.86 | 3.01 | 0.53 | 1 | 10
11 | 65 | CONCLUIDO | 6.2255 | 16.06 | 13.2 | 31.69 | 0.48 | 25 | 136.91 | 46.47 | 3.75 | 23 | 21.69 | 17119.3 | 124.71 | 979.16 | 52.6 | 35.36 | 7729.52 | 0.67 | 0.86 | 3 | 0.49 | 1 | 10
12 | 65 | CONCLUIDO | 6.2705 | 15.95 | 13.14 | 34.28 | 0.52 | 23 | 137.25 | 46.47 | 4 | 21 | 21.78 | 17160.92 | 121.63 | 979.08 | 50.65 | 35.36 | 6762.78 | 0.7 | 0.87 | 3 | 0.43 | 1 | 10
13 | 65 | CONCLUIDO | 6.2795 | 15.92 | 13.15 | 35.85 | 0.55 | 22 | 137.58 | 46.47 | 4.25 | 20 | 21.87 | 17202.57 | 119.82 | 979.12 | 50.68 | 35.36 | 6783.7 | 0.7 | 0.87 | 3 | 0.43 | 1 | 10
14 | 65 | CONCLUIDO | 6.3224 | 15.82 | 13.09 | 39.28 | 0.58 | 20 | 137.92 | 46.47 | 4.5 | 18 | 21.95 | 17244.24 | 117.17 | 979.14 | 48.89 | 35.36 | 5898.49 | 0.72 | 0.87 | 3 | 0.38 | 1 | 10
15 | 65 | CONCLUIDO | 6.336 | 15.78 | 13.09 | 41.32 | 0.61 | 19 | 138.26 | 46.47 | 4.75 | 16 | 22.04 | 17285.95 | 116.25 | 979.08 | 48.85 | 35.36 | 5882.41 | 0.72 | 0.87 | 3 | 0.37 | 1 | 10
16 | 65 | CONCLUIDO | 6.3619 | 15.72 | 13.05 | 43.49 | 0.64 | 18 | 138.6 | 46.47 | 5 | 14 | 22.13 | 17327.69 | 113.42 | 979.11 | 47.59 | 35.36 | 5255.59 | 0.74 | 0.87 | 3 | 0.33 | 1 | 10
17 | 65 | CONCLUIDO | 6.3798 | 15.67 | 13.03 | 45.99 | 0.67 | 17 | 138.94 | 46.47 | 5.25 | 6 | 22.22 | 17369.47 | 112.14 | 979.1 | 46.76 | 35.36 | 4845.19 | 0.76 | 0.88 | 3 | 0.32 | 1 | 10
18 | 65 | CONCLUIDO | 6.3693 | 15.7 | 13.06 | 46.08 | 0.7 | 17 | 139.28 | 46.47 | 5.5 | 3 | 22.31 | 17411.27 | 111.65 | 979.08 | 47.36 | 35.36 | 5147.3 | 0.75 | 0.87 | 3.01 | 0.34 | 1 | 10
19 | 65 | CONCLUIDO | 6.3664 | 15.71 | 13.06 | 46.11 | 0.73 | 17 | 139.61 | 46.47 | 5.75 | 1 | 22.4 | 17453.1 | 111.78 | 979.11 | 47.72 | 35.36 | 5326.13 | 0.74 | 0.87 | 3.01 | 0.35 | 1 | 10
20 | 65 | CONCLUIDO | 6.3666 | 15.71 | 13.06 | 46.11 | 0.76 | 17 | 139.95 | 46.47 | 6 | 0 | 22.49 | 17494.97 | 111.93 | 979.18 | 47.66 | 35.36 | 5297.4 | 0.74 | 0.87 | 3.01 | 0.35 | 1 | 10
0 | 130 | CONCLUIDO | 3.3963 | 29.44 | 16.86 | 5.06 | 0.07 | 200 | 252.85 | 59.19 | 1 | 198 | 62.65 | 31418.63 | 277.21 | 979.62 | 166.38 | 35.36 | 63740.47 | 0.21 | 0.68 | 3.3 | 4.14 | 1 | 10
1 | 130 | CONCLUIDO | 3.8584 | 25.92 | 15.78 | 6.31 | 0.09 | 150 | 253.3 | 59.19 | 1.25 | 148 | 62.86 | 31474.5 | 258.71 | 979.71 | 133.02 | 35.36 | 47311.53 | 0.27 | 0.72 | 3.2 | 3.06 | 1 | 10
2 | 130 | CONCLUIDO | 4.2085 | 23.76 | 15.14 | 7.63 | 0.11 | 119 | 253.75 | 59.19 | 1.5 | 117 | 63.06 | 31530.44 | 247.54 | 979.54 | 112.05 | 35.36 | 36983.51 | 0.32 | 0.75 | 3.18 | 2.42 | 1 | 10
3 | 130 | CONCLUIDO | 4.4586 | 22.43 | 14.73 | 8.84 | 0.12 | 100 | 254.21 | 59.19 | 1.75 | 98 | 63.26 | 31586.46 | 240.22 | 979.66 | 100.37 | 35.36 | 31235.9 | 0.35 | 0.77 | 3.12 | 2.01 | 1 | 10
4 | 130 | CONCLUIDO | 4.6708 | 21.41 | 14.45 | 10.2 | 0.14 | 85 | 254.66 | 59.19 | 2 | 83 | 63.47 | 31642.55 | 234.81 | 979.5 | 90.78 | 35.36 | 26515.6 | 0.39 | 0.79 | 3.12 | 1.73 | 1 | 10
5 | 130 | CONCLUIDO | 4.8302 | 20.7 | 14.23 | 11.39 | 0.16 | 75 | 255.12 | 59.19 | 2.25 | 73 | 63.67 | 31698.72 | 230.67 | 979.37 | 84.39 | 35.36 | 23372.96 | 0.42 | 0.8 | 3.09 | 1.51 | 1 | 10
6 | 130 | CONCLUIDO | 4.9864 | 20.05 | 14.02 | 12.75 | 0.17 | 66 | 255.57 | 59.19 | 2.5 | 64 | 63.88 | 31754.97 | 226.65 | 979.2 | 77.82 | 35.36 | 20134.1 | 0.45 | 0.81 | 3.08 | 1.31 | 1 | 10
7 | 130 | CONCLUIDO | 5.088 | 19.65 | 13.92 | 13.92 | 0.19 | 60 | 256.03 | 59.19 | 2.75 | 58 | 64.09 | 31811.29 | 224.12 | 979.33 | 74.6 | 35.36 | 18551.48 | 0.47 | 0.82 | 3.07 | 1.2 | 1 | 10
8 | 130 | CONCLUIDO | 5.1997 | 19.23 | 13.79 | 15.32 | 0.21 | 54 | 256.49 | 59.19 | 3 | 52 | 64.29 | 31867.69 | 221.42 | 979.19 | 70.46 | 35.36 | 16514.09 | 0.5 | 0.83 | 3.06 | 1.07 | 1 | 10
9 | 130 | CONCLUIDO | 5.2745 | 18.96 | 13.71 | 16.45 | 0.23 | 50 | 256.95 | 59.19 | 3.25 | 48 | 64.5 | 31924.29 | 219.55 | 979.26 | 68.42 | 35.36 | 15514.91 | 0.52 | 0.83 | 3.04 | 0.99 | 1 | 10
10 | 130 | CONCLUIDO | 5.3563 | 18.67 | 13.62 | 17.76 | 0.24 | 46 | 257.41 | 59.19 | 3.5 | 44 | 64.71 | 31980.84 | 217.26 | 979.24 | 65.25 | 35.36 | 13948.2 | 0.54 | 0.84 | 3.04 | 0.9 | 1 | 10
11 | 130 | CONCLUIDO | 5.4183 | 18.46 | 13.55 | 18.91 | 0.26 | 43 | 257.86 | 59.19 | 3.75 | 41 | 64.92 | 32037.48 | 215.39 | 979.11 | 63.29 | 35.36 | 12982.86 | 0.56 | 0.84 | 3.03 | 0.83 | 1 | 10
12 | 130 | CONCLUIDO | 5.4726 | 18.27 | 13.51 | 20.27 | 0.28 | 40 | 258.32 | 59.19 | 4 | 38 | 65.13 | 32094.19 | 214.42 | 979.12 | 62.07 | 35.36 | 12386.7 | 0.57 | 0.84 | 3.04 | 0.8 | 1 | 10
13 | 130 | CONCLUIDO | 5.5388 | 18.05 | 13.44 | 21.8 | 0.29 | 37 | 258.78 | 59.19 | 4.25 | 35 | 65.34 | 32150.98 | 212.49 | 979.19 | 59.9 | 35.36 | 11317.89 | 0.59 | 0.85 | 3.03 | 0.72 | 1 | 10
14 | 130 | CONCLUIDO | 5.5801 | 17.92 | 13.4 | 22.98 | 0.31 | 35 | 259.25 | 59.19 | 4.5 | 33 | 65.55 | 32207.85 | 211.13 | 979.21 | 58.67 | 35.36 | 10711.55 | 0.6 | 0.85 | 3.03 | 0.69 | 1 | 10
15 | 130 | CONCLUIDO | 5.6225 | 17.79 | 13.37 | 24.3 | 0.33 | 33 | 259.71 | 59.19 | 4.75 | 31 | 65.76 | 32264.79 | 210.02 | 979.28 | 57.4 | 35.36 | 10085.33 | 0.62 | 0.85 | 3.03 | 0.65 | 1 | 10
16 | 130 | CONCLUIDO | 5.6761 | 17.62 | 13.3 | 25.74 | 0.34 | 31 | 260.17 | 59.19 | 5 | 29 | 65.98 | 32321.82 | 208.23 | 979.1 | 55.43 | 35.36 | 9111.54 | 0.64 | 0.86 | 3.01 | 0.58 | 1 | 10
17 | 130 | CONCLUIDO | 5.6847 | 17.59 | 13.32 | 26.64 | 0.36 | 30 | 260.63 | 59.19 | 5.25 | 28 | 66.19 | 32378.93 | 207.91 | 979.23 | 55.83 | 35.36 | 9320.04 | 0.63 | 0.86 | 3.02 | 0.6 | 1 | 10
18 | 130 | CONCLUIDO | 5.734 | 17.44 | 13.27 | 28.43 | 0.37 | 28 | 261.1 | 59.19 | 5.5 | 26 | 66.4 | 32436.11 | 206.33 | 979.13 | 54.37 | 35.36 | 8596.09 | 0.65 | 0.86 | 3.01 | 0.55 | 1 | 10
19 | 130 | CONCLUIDO | 5.7587 | 17.36 | 13.24 | 29.42 | 0.39 | 27 | 261.56 | 59.19 | 5.75 | 25 | 66.62 | 32493.38 | 205.15 | 979.14 | 53.72 | 35.36 | 8276.55 | 0.66 | 0.86 | 3.01 | 0.53 | 1 | 10
20 | 130 | CONCLUIDO | 5.7807 | 17.3 | 13.22 | 30.51 | 0.41 | 26 | 262.03 | 59.19 | 6 | 24 | 66.83 | 32550.72 | 203.98 | 979.09 | 53.29 | 35.36 | 8067.8 | 0.66 | 0.86 | 3.01 | 0.51 | 1 | 10
21 | 130 | CONCLUIDO | 5.8033 | 17.23 | 13.2 | 31.69 | 0.42 | 25 | 262.49 | 59.19 | 6.25 | 23 | 67.05 | 32608.15 | 203.12 | 979.13 | 52.62 | 35.36 | 7739.16 | 0.67 | 0.86 | 3.01 | 0.49 | 1 | 10
22 | 130 | CONCLUIDO | 5.8297 | 17.15 | 13.18 | 32.94 | 0.44 | 24 | 262.96 | 59.19 | 6.5 | 22 | 67.26 | 32665.66 | 201.85 | 979.14 | 51.59 | 35.36 | 7225.68 | 0.69 | 0.87 | 3.01 | 0.46 | 1 | 10
23 | 130 | CONCLUIDO | 5.8494 | 17.1 | 13.17 | 34.35 | 0.46 | 23 | 263.42 | 59.19 | 6.75 | 21 | 67.48 | 32723.25 | 201.2 | 979.21 | 51.3 | 35.36 | 7086.34 | 0.69 | 0.87 | 3.01 | 0.45 | 1 | 10
24 | 130 | CONCLUIDO | 5.8771 | 17.02 | 13.13 | 35.82 | 0.47 | 22 | 263.89 | 59.19 | 7 | 20 | 67.7 | 32780.92 | 200.4 | 979.11 | 50.25 | 35.36 | 6567.05 | 0.7 | 0.87 | 3.01 | 0.42 | 1 | 10
25 | 130 | CONCLUIDO | 5.8946 | 16.96 | 13.13 | 37.52 | 0.49 | 21 | 264.36 | 59.19 | 7.25 | 19 | 67.92 | 32838.68 | 199.81 | 979.23 | 50.12 | 35.36 | 6505.52 | 0.71 | 0.87 | 3.01 | 0.42 | 1 | 10
26 | 130 | CONCLUIDO | 5.9269 | 16.87 | 13.09 | 39.27 | 0.5 | 20 | 264.83 | 59.19 | 7.5 | 18 | 68.14 | 32896.51 | 197.94 | 979.09 | 49.18 | 35.36 | 6040.14 | 0.72 | 0.87 | 2.99 | 0.37 | 1 | 10
27 | 130 | CONCLUIDO | 5.9242 | 16.88 | 13.1 | 39.29 | 0.52 | 20 | 265.3 | 59.19 | 7.75 | 18 | 68.36 | 32954.43 | 197.27 | 979.09 | 49.15 | 35.36 | 6028.21 | 0.72 | 0.87 | 3 | 0.38 | 1 | 10
28 | 130 | CONCLUIDO | 5.947 | 16.82 | 13.08 | 41.31 | 0.54 | 19 | 265.77 | 59.19 | 8 | 17 | 68.58 | 33012.44 | 196.9 | 979.11 | 48.78 | 35.36 | 5846.52 | 0.72 | 0.87 | 3 | 0.37 | 1 | 10
29 | 130 | CONCLUIDO | 5.9787 | 16.73 | 13.04 | 43.47 | 0.55 | 18 | 266.24 | 59.19 | 8.25 | 16 | 68.8 | 33070.52 | 195.14 | 979.13 | 47.34 | 35.36 | 5133.49 | 0.75 | 0.87 | 3 | 0.33 | 1 | 10
30 | 130 | CONCLUIDO | 5.9776 | 16.73 | 13.04 | 43.48 | 0.57 | 18 | 266.71 | 59.19 | 8.5 | 16 | 69.02 | 33128.7 | 193.73 | 979.08 | 47.57 | 35.36 | 5249.2 | 0.74 | 0.87 | 2.99 | 0.33 | 1 | 10
31 | 130 | CONCLUIDO | 5.9986 | 16.67 | 13.03 | 46 | 0.58 | 17 | 267.18 | 59.19 | 8.75 | 15 | 69.24 | 33186.95 | 193.36 | 979.25 | 47.26 | 35.36 | 5095.8 | 0.75 | 0.88 | 2.99 | 0.32 | 1 | 10
32 | 130 | CONCLUIDO | 5.9961 | 16.68 | 13.04 | 46.03 | 0.6 | 17 | 267.66 | 59.19 | 9 | 15 | 69.46 | 33245.29 | 192.86 | 979.12 | 47.52 | 35.36 | 5226.68 | 0.74 | 0.87 | 2.99 | 0.33 | 1 | 10
33 | 130 | CONCLUIDO | 6.0279 | 16.59 | 13 | 48.76 | 0.61 | 16 | 268.13 | 59.19 | 9.25 | 14 | 69.69 | 33303.72 | 191.79 | 979.08 | 46.26 | 35.36 | 4604.59 | 0.76 | 0.88 | 2.99 | 0.29 | 1 | 10
34 | 130 | CONCLUIDO | 6.0164 | 16.62 | 13.03 | 48.88 | 0.63 | 16 | 268.61 | 59.19 | 9.5 | 14 | 69.91 | 33362.23 | 191.21 | 979.15 | 47.07 | 35.36 | 5005.16 | 0.75 | 0.88 | 3 | 0.32 | 1 | 10
35 | 130 | CONCLUIDO | 6.0471 | 16.54 | 13 | 51.99 | 0.64 | 15 | 269.08 | 59.19 | 9.75 | 13 | 70.14 | 33420.83 | 189.37 | 979.1 | 46.27 | 35.36 | 4614.89 | 0.76 | 0.88 | 2.99 | 0.28 | 1 | 10
36 | 130 | CONCLUIDO | 6.0546 | 16.52 | 12.98 | 51.91 | 0.66 | 15 | 269.56 | 59.19 | 10 | 13 | 70.36 | 33479.51 | 188.83 | 979.08 | 45.64 | 35.36 | 4298.77 | 0.77 | 0.88 | 2.99 | 0.26 | 1 | 10
37 | 130 | CONCLUIDO | 6.044 | 16.55 | 13.01 | 52.03 | 0.68 | 15 | 270.03 | 59.19 | 10.25 | 13 | 70.59 | 33538.28 | 188.55 | 979.13 | 46.31 | 35.36 | 4634.57 | 0.76 | 0.88 | 2.99 | 0.29 | 1 | 10
38 | 130 | CONCLUIDO | 6.0726 | 16.47 | 12.98 | 55.62 | 0.69 | 14 | 270.51 | 59.19 | 10.5 | 12 | 70.82 | 33597.14 | 187.4 | 979.14 | 45.53 | 35.36 | 4248.92 | 0.78 | 0.88 | 2.99 | 0.26 | 1 | 10
39 | 130 | CONCLUIDO | 6.0778 | 16.45 | 12.96 | 55.56 | 0.71 | 14 | 270.99 | 59.19 | 10.75 | 12 | 71.04 | 33656.08 | 186.28 | 979.15 | 45.2 | 35.36 | 4084.1 | 0.78 | 0.88 | 2.98 | 0.25 | 1 | 10
40 | 130 | CONCLUIDO | 6.0712 | 16.47 | 12.98 | 55.64 | 0.72 | 14 | 271.47 | 59.19 | 11 | 12 | 71.27 | 33715.11 | 185.57 | 979.17 | 45.52 | 35.36 | 4242.92 | 0.78 | 0.88 | 2.99 | 0.27 | 1 | 10
41 | 130 | CONCLUIDO | 6.0958 | 16.4 | 12.96 | 59.83 | 0.74 | 13 | 271.95 | 59.19 | 11.25 | 11 | 71.5 | 33774.23 | 184.93 | 979.09 | 44.86 | 35.36 | 3919.22 | 0.79 | 0.88 | 2.99 | 0.25 | 1 | 10
42 | 130 | CONCLUIDO | 6.0994 | 16.4 | 12.95 | 59.79 | 0.75 | 13 | 272.43 | 59.19 | 11.5 | 11 | 71.73 | 33833.57 | 183.96 | 979.12 | 44.81 | 35.36 | 3892.17 | 0.79 | 0.88 | 2.99 | 0.24 | 1 | 10
43 | 130 | CONCLUIDO | 6.098 | 16.4 | 12.96 | 59.81 | 0.77 | 13 | 272.91 | 59.19 | 11.75 | 11 | 71.96 | 33892.87 | 182.44 | 979.18 | 44.77 | 35.36 | 3872.41 | 0.79 | 0.88 | 2.99 | 0.24 | 1 | 10
44 | 130 | CONCLUIDO | 6.124 | 16.33 | 12.94 | 64.69 | 0.78 | 12 | 273.39 | 59.19 | 12 | 10 | 72.2 | 33952.26 | 181.3 | 979.14 | 44.06 | 35.36 | 3524.11 | 0.8 | 0.88 | 2.99 | 0.22 | 1 | 10
45 | 130 | CONCLUIDO | 6.1246 | 16.33 | 12.94 | 64.68 | 0.8 | 12 | 273.87 | 59.19 | 12.25 | 10 | 72.43 | 34011.74 | 181.18 | 979.1 | 44.22 | 35.36 | 3603.84 | 0.8 | 0.88 | 2.99 | 0.22 | 1 | 10
46 | 130 | CONCLUIDO | 6.1272 | 16.32 | 12.93 | 64.64 | 0.81 | 12 | 274.35 | 59.19 | 12.5 | 10 | 72.66 | 34071.31 | 181.13 | 979.08 | 43.87 | 35.36 | 3425.6 | 0.81 | 0.88 | 2.99 | 0.21 | 1 | 10
47 | 130 | CONCLUIDO | 6.1219 | 16.33 | 12.94 | 64.72 | 0.83 | 12 | 274.84 | 59.19 | 12.75 | 10 | 72.89 | 34130.98 | 179.61 | 979.1 | 44.45 | 35.36 | 3715.63 | 0.8 | 0.88 | 2.99 | 0.23 | 1 | 10
48 | 130 | CONCLUIDO | 6.1563 | 16.24 | 12.9 | 70.37 | 0.84 | 11 | 275.32 | 59.19 | 13 | 9 | 73.13 | 34190.73 | 178.5 | 979.12 | 42.97 | 35.36 | 2983.38 | 0.82 | 0.88 | 2.99 | 0.19 | 1 | 10
49 | 130 | CONCLUIDO | 6.1554 | 16.25 | 12.9 | 70.38 | 0.86 | 11 | 275.81 | 59.19 | 13.25 | 9 | 73.36 | 34250.57 | 177.28 | 979.11 | 43.23 | 35.36 | 3112.22 | 0.82 | 0.88 | 2.98 | 0.19 | 1 | 10
50 | 130 | CONCLUIDO | 6.1482 | 16.26 | 12.92 | 70.48 | 0.87 | 11 | 276.29 | 59.19 | 13.5 | 9 | 73.6 | 34310.51 | 175.42 | 979.08 | 43.75 | 35.36 | 3373.72 | 0.81 | 0.88 | 2.99 | 0.21 | 1 | 10
51 | 130 | CONCLUIDO | 6.1495 | 16.26 | 12.92 | 70.47 | 0.88 | 11 | 276.78 | 59.19 | 13.75 | 9 | 73.84 | 34370.54 | 174.83 | 979.1 | 43.67 | 35.36 | 3331.07 | 0.81 | 0.88 | 2.98 | 0.2 | 1 | 10
52 | 130 | CONCLUIDO | 6.177 | 16.19 | 12.9 | 77.37 | 0.9 | 10 | 277.27 | 59.19 | 14 | 8 | 74.07 | 34430.66 | 174.56 | 979.1 | 42.95 | 35.36 | 2977.92 | 0.82 | 0.88 | 2.98 | 0.18 | 1 | 10
53 | 130 | CONCLUIDO | 6.1759 | 16.19 | 12.9 | 77.39 | 0.91 | 10 | 277.76 | 59.19 | 14.25 | 8 | 74.31 | 34490.87 | 174.87 | 979.08 | 43.12 | 35.36 | 3062.24 | 0.82 | 0.88 | 2.98 | 0.18 | 1 | 10
54 | 130 | CONCLUIDO | 6.1802 | 16.18 | 12.89 | 77.32 | 0.93 | 10 | 278.25 | 59.19 | 14.5 | 8 | 74.55 | 34551.18 | 173.71 | 979.08 | 42.68 | 35.36 | 2842.96 | 0.83 | 0.89 | 2.98 | 0.17 | 1 | 10
55 | 130 | CONCLUIDO | 6.1812 | 16.18 | 12.88 | 77.31 | 0.94 | 10 | 278.74 | 59.19 | 14.75 | 8 | 74.79 | 34611.59 | 171.3 | 979.09 | 42.59 | 35.36 | 2795.78 | 0.83 | 0.89 | 2.98 | 0.17 | 1 | 10
56 | 130 | CONCLUIDO | 6.1756 | 16.19 | 12.9 | 77.39 | 0.96 | 10 | 279.23 | 59.19 | 15 | 7 | 75.03 | 34672.08 | 169.07 | 979.14 | 43.07 | 35.36 | 3035.37 | 0.82 | 0.88 | 2.98 | 0.18 | 1 | 10
57 | 130 | CONCLUIDO | 6.2022 | 16.12 | 12.88 | 85.86 | 0.97 | 9 | 279.72 | 59.19 | 15.25 | 5 | 75.27 | 34732.68 | 168.39 | 979.14 | 42.39 | 35.36 | 2703.37 | 0.83 | 0.89 | 2.98 | 0.16 | 1 | 10
58 | 130 | CONCLUIDO | 6.2013 | 16.13 | 12.88 | 85.87 | 0.98 | 9 | 280.21 | 59.19 | 15.5 | 5 | 75.52 | 34793.36 | 168.53 | 979.08 | 42.37 | 35.36 | 2694.46 | 0.83 | 0.89 | 2.98 | 0.17 | 1 | 10
59 | 130 | CONCLUIDO | 6.1986 | 16.13 | 12.89 | 85.92 | 1 | 9 | 280.7 | 59.19 | 15.75 | 2 | 75.76 | 34854.15 | 168.25 | 979.14 | 42.41 | 35.36 | 2711.26 | 0.83 | 0.89 | 2.99 | 0.17 | 1 | 10
60 | 130 | CONCLUIDO | 6.1993 | 16.13 | 12.89 | 85.91 | 1.01 | 9 | 281.2 | 59.19 | 16 | 1 | 76 | 34915.03 | 168.45 | 979.1 | 42.47 | 35.36 | 2741.91 | 0.83 | 0.89 | 2.99 | 0.17 | 1 | 10
61 | 130 | CONCLUIDO | 6.1973 | 16.14 | 12.89 | 85.94 | 1.03 | 9 | 281.69 | 59.19 | 16.25 | 1 | 76.25 | 34976 | 168.77 | 979.17 | 42.49 | 35.36 | 2752.05 | 0.83 | 0.88 | 2.99 | 0.18 | 1 | 10
62 | 130 | CONCLUIDO | 6.1983 | 16.13 | 12.89 | 85.92 | 1.04 | 9 | 282.19 | 59.19 | 16.5 | 1 | 76.49 | 35037.08 | 169.06 | 979.12 | 42.52 | 35.36 | 2766.24 | 0.83 | 0.89 | 2.99 | 0.17 | 1 | 10
63 | 130 | CONCLUIDO | 6.1963 | 16.14 | 12.89 | 85.96 | 1.06 | 9 | 282.68 | 59.19 | 16.75 | 1 | 76.74 | 35098.25 | 169.53 | 979.19 | 42.67 | 35.36 | 2841.43 | 0.83 | 0.88 | 2.99 | 0.18 | 1 | 10
64 | 130 | CONCLUIDO | 6.1955 | 16.14 | 12.9 | 85.97 | 1.07 | 9 | 283.18 | 59.19 | 17 | 1 | 76.98 | 35159.52 | 169.63 | 979.1 | 42.7 | 35.36 | 2858.86 | 0.83 | 0.88 | 2.99 | 0.18 | 1 | 10
65 | 130 | CONCLUIDO | 6.1959 | 16.14 | 12.89 | 85.96 | 1.08 | 9 | 283.68 | 59.19 | 17.25 | 0 | 77.23 | 35220.89 | 169.74 | 979.1 | 42.72 | 35.36 | 2869.26 | 0.83 | 0.88 | 2.99 | 0.18 | 1 | 10
0 | 75 | CONCLUIDO | 4.6262 | 21.62 | 15.37 | 7.09 | 0.12 | 130 | 150.44 | 49.1 | 1 | 128 | 25.34 | 18787.76 | 179.27 | 979.39 | 119.74 | 35.36 | 40773.95 | 0.3 | 0.74 | 3.18 | 2.65 | 1 | 10
1 | 75 | CONCLUIDO | 4.9931 | 20.03 | 14.73 | 8.93 | 0.15 | 99 | 150.78 | 49.1 | 1.25 | 97 | 25.44 | 18830.65 | 170.4 | 979.57 | 100.15 | 35.36 | 31132.81 | 0.35 | 0.77 | 3.12 | 2.01 | 1 | 10
2 | 75 | CONCLUIDO | 5.2527 | 19.04 | 14.32 | 10.74 | 0.18 | 80 | 151.13 | 49.1 | 1.5 | 78 | 25.54 | 18873.58 | 164.4 | 979.26 | 87.22 | 35.36 | 24762.35 | 0.41 | 0.8 | 3.09 | 1.6 | 1 | 10
3 | 75 | CONCLUIDO | 5.442 | 18.38 | 14.05 | 12.58 | 0.2 | 67 | 151.48 | 49.1 | 1.75 | 65 | 25.64 | 18916.54 | 160.11 | 979.22 | 79.17 | 35.36 | 20801.79 | 0.45 | 0.81 | 3.07 | 1.34 | 1 | 10
4 | 75 | CONCLUIDO | 5.5962 | 17.87 | 13.85 | 14.58 | 0.23 | 57 | 151.83 | 49.1 | 2 | 55 | 25.73 | 18959.54 | 156.41 | 979.21 | 72.49 | 35.36 | 17514.88 | 0.49 | 0.82 | 3.06 | 1.13 | 1 | 10
5 | 75 | CONCLUIDO | 5.7088 | 17.52 | 13.71 | 16.45 | 0.26 | 50 | 152.18 | 49.1 | 2.25 | 48 | 25.83 | 19002.56 | 153.57 | 979.34 | 68.04 | 35.36 | 15324.56 | 0.52 | 0.83 | 3.06 | 0.99 | 1 | 10
6 | 75 | CONCLUIDO | 5.7922 | 17.26 | 13.61 | 18.15 | 0.29 | 45 | 152.53 | 49.1 | 2.5 | 43 | 25.93 | 19045.63 | 151.06 | 979.25 | 65.21 | 35.36 | 13934.26 | 0.54 | 0.84 | 3.04 | 0.9 | 1 | 10
7 | 75 | CONCLUIDO | 5.875 | 17.02 | 13.52 | 20.28 | 0.32 | 40 | 152.88 | 49.1 | 2.75 | 38 | 26.03 | 19088.72 | 148.33 | 979.14 | 62.39 | 35.36 | 12546.15 | 0.57 | 0.84 | 3.04 | 0.81 | 1 | 10
8 | 75 | CONCLUIDO | 5.9594 | 16.78 | 13.4 | 22.34 | 0.35 | 36 | 153.23 | 49.1 | 3 | 34 | 26.13 | 19131.85 | 145.97 | 979.25 | 58.88 | 35.36 | 10813.34 | 0.6 | 0.85 | 3.02 | 0.69 | 1 | 10
9 | 75 | CONCLUIDO | 6.0106 | 16.64 | 13.35 | 24.28 | 0.37 | 33 | 153.58 | 49.1 | 3.25 | 31 | 26.23 | 19175.02 | 144.21 | 979.19 | 57.25 | 35.36 | 10011.13 | 0.62 | 0.85 | 3.02 | 0.64 | 1 | 10
10 | 75 | CONCLUIDO | 6.0633 | 16.49 | 13.3 | 26.6 | 0.4 | 30 | 153.93 | 49.1 | 3.5 | 28 | 26.33 | 19218.22 | 141.9 | 979.08 | 55.63 | 35.36 | 9219.97 | 0.64 | 0.86 | 3.01 | 0.58 | 1 | 10
11 | 75 | CONCLUIDO | 6.1012 | 16.39 | 13.26 | 28.41 | 0.43 | 28 | 154.28 | 49.1 | 3.75 | 26 | 26.43 | 19261.45 | 140.13 | 979.22 | 54.02 | 35.36 | 8423.02 | 0.65 | 0.86 | 3.02 | 0.54 | 1 | 10
12 | 75 | CONCLUIDO | 6.1389 | 16.29 | 13.22 | 30.5 | 0.46 | 26 | 154.63 | 49.1 | 4 | 24 | 26.53 | 19304.72 | 137.95 | 979.09 | 53.01 | 35.36 | 7925.47 | 0.67 | 0.86 | 3.01 | 0.5 | 1 | 10
13 | 75 | CONCLUIDO | 6.1796 | 16.18 | 13.17 | 32.93 | 0.49 | 24 | 154.98 | 49.1 | 4.25 | 22 | 26.63 | 19348.03 | 136.09 | 979.11 | 51.43 | 35.36 | 7147.49 | 0.69 | 0.87 | 3.01 | 0.46 | 1 | 10
14 | 75 | CONCLUIDO | 6.1929 | 16.15 | 13.17 | 34.35 | 0.51 | 23 | 155.33 | 49.1 | 4.5 | 21 | 26.74 | 19391.36 | 134.64 | 979.12 | 51.53 | 35.36 | 7203.25 | 0.69 | 0.87 | 3 | 0.45 | 1 | 10
15 | 75 | CONCLUIDO | 6.2331 | 16.04 | 13.13 | 37.5 | 0.54 | 21 | 155.68 | 49.1 | 4.75 | 19 | 26.84 | 19434.74 | 132.44 | 979.12 | 50.18 | 35.36 | 6538.88 | 0.7 | 0.87 | 3 | 0.41 | 1 | 10
16 | 75 | CONCLUIDO | 6.2543 | 15.99 | 13.1 | 39.3 | 0.57 | 20 | 156.03 | 49.1 | 5 | 18 | 26.94 | 19478.15 | 130.84 | 979.15 | 49.25 | 35.36 | 6076.59 | 0.72 | 0.87 | 3 | 0.39 | 1 | 10
17 | 75 | CONCLUIDO | 6.2722 | 15.94 | 13.09 | 41.33 | 0.59 | 19 | 156.39 | 49.1 | 5.25 | 17 | 27.04 | 19521.59 | 129.53 | 979.11 | 48.75 | 35.36 | 5831.22 | 0.73 | 0.87 | 3 | 0.37 | 1 | 10
18 | 75 | CONCLUIDO | 6.3004 | 15.87 | 13.05 | 43.49 | 0.62 | 18 | 156.74 | 49.1 | 5.5 | 16 | 27.14 | 19565.07 | 126.77 | 979.12 | 47.56 | 35.36 | 5240.81 | 0.74 | 0.87 | 3 | 0.33 | 1 | 10
19 | 75 | CONCLUIDO | 6.3139 | 15.84 | 13.04 | 46.03 | 0.65 | 17 | 157.09 | 49.1 | 5.75 | 15 | 27.25 | 19608.58 | 124.8 | 979.13 | 47.47 | 35.36 | 5203.11 | 0.74 | 0.87 | 3 | 0.33 | 1 | 10
20 | 75 | CONCLUIDO | 6.3408 | 15.77 | 13.01 | 48.77 | 0.67 | 16 | 157.44 | 49.1 | 6 | 13 | 27.35 | 19652.13 | 123.2 | 979.16 | 46.28 | 35.36 | 4612.87 | 0.76 | 0.88 | 2.99 | 0.29 | 1 | 10
21 | 75 | CONCLUIDO | 6.3489 | 15.75 | 13.02 | 52.06 | 0.7 | 15 | 157.8 | 49.1 | 6.25 | 8 | 27.45 | 19695.71 | 120.84 | 979.14 | 46.58 | 35.36 | 4765.18 | 0.76 | 0.88 | 3 | 0.3 | 1 | 10
22 | 75 | CONCLUIDO | 6.3541 | 15.74 | 13 | 52.01 | 0.73 | 15 | 158.15 | 49.1 | 6.5 | 6 | 27.56 | 19739.33 | 120.27 | 979.29 | 45.92 | 35.36 | 4436.93 | 0.77 | 0.88 | 3 | 0.29 | 1 | 10
23 | 75 | CONCLUIDO | 6.353 | 15.74 | 13.01 | 52.02 | 0.75 | 15 | 158.51 | 49.1 | 6.75 | 4 | 27.66 | 19782.99 | 119.93 | 979.2 | 46.05 | 35.36 | 4502.82 | 0.77 | 0.88 | 3 | 0.29 | 1 | 10
24 | 75 | CONCLUIDO | 6.3488 | 15.75 | 13.02 | 52.07 | 0.78 | 15 | 158.86 | 49.1 | 7 | 1 | 27.77 | 19826.68 | 119.86 | 979.18 | 46.2 | 35.36 | 4579.45 | 0.77 | 0.88 | 3.01 | 0.3 | 1 | 10
25 | 75 | CONCLUIDO | 6.3465 | 15.76 | 13.02 | 52.09 | 0.81 | 15 | 159.22 | 49.1 | 7.25 | 0 | 27.87 | 19870.53 | 120.18 | 979.22 | 46.26 | 35.36 | 4605.41 | 0.76 | 0.88 | 3.01 | 0.31 | 1 | 10
0 | 95 | CONCLUIDO | 4.1546 | 24.07 | 15.87 | 6.18 | 0.1 | 154 | 185.69 | 53.44 | 1 | 152 | 36.26 | 23136.14 | 213.38 | 979.76 | 135.52 | 35.36 | 48542.12 | 0.26 | 0.72 | 3.22 | 3.15 | 1 | 10
1 | 95 | CONCLUIDO | 4.5623 | 21.92 | 15.1 | 7.74 | 0.12 | 117 | 186.07 | 53.44 | 1.25 | 115 | 36.39 | 23182.76 | 201.96 | 979.46 | 111.29 | 35.36 | 36614.98 | 0.32 | 0.76 | 3.16 | 2.37 | 1 | 10
2 | 95 | CONCLUIDO | 4.8589 | 20.58 | 14.61 | 9.33 | 0.14 | 94 | 186.45 | 53.44 | 1.5 | 92 | 36.51 | 23229.42 | 194.39 | 979.48 | 96.23 | 35.36 | 29197.15 | 0.37 | 0.78 | 3.12 | 1.89 | 1 | 10
3 | 95 | CONCLUIDO | 5.0735 | 19.71 | 14.3 | 10.86 | 0.17 | 79 | 186.83 | 53.44 | 1.75 | 77 | 36.64 | 23276.13 | 189.35 | 979.5 | 86.54 | 35.36 | 24425.82 | 0.41 | 0.8 | 3.1 | 1.58 | 1 | 10
4 | 95 | CONCLUIDO | 5.2397 | 19.08 | 14.09 | 12.43 | 0.19 | 68 | 187.21 | 53.44 | 2 | 66 | 36.77 | 23322.88 | 185.47 | 979.27 | 79.91 | 35.36 | 21168.99 | 0.44 | 0.81 | 3.08 | 1.37 | 1 | 10
5 | 95 | CONCLUIDO | 5.3922 | 18.55 | 13.88 | 14.12 | 0.21 | 59 | 187.59 | 53.44 | 2.25 | 57 | 36.9 | 23369.68 | 181.61 | 979.19 | 73.59 | 35.36 | 18050.61 | 0.48 | 0.82 | 3.06 | 1.16 | 1 | 10
6 | 95 | CONCLUIDO | 5.4934 | 18.2 | 13.76 | 15.58 | 0.24 | 53 | 187.97 | 53.44 | 2.5 | 51 | 37.03 | 23416.52 | 179.21 | 979.23 | 69.94 | 35.36 | 16259.32 | 0.51 | 0.83 | 3.05 | 1.05 | 1 | 10
7 | 95 | CONCLUIDO | 5.604 | 17.84 | 13.63 | 17.4 | 0.26 | 47 | 188.35 | 53.44 | 2.75 | 45 | 37.16 | 23463.4 | 176.31 | 979.25 | 65.68 | 35.36 | 14158.46 | 0.54 | 0.84 | 3.04 | 0.91 | 1 | 10
8 | 95 | CONCLUIDO | 5.6713 | 17.63 | 13.56 | 18.93 | 0.28 | 43 | 188.73 | 53.44 | 3 | 41 | 37.29 | 23510.33 | 174.7 | 979.23 | 63.2 | 35.36 | 12936.43 | 0.56 | 0.84 | 3.05 | 0.85 | 1 | 10
9 | 95 | CONCLUIDO | 5.7444 | 17.41 | 13.49 | 20.75 | 0.3 | 39 | 189.11 | 53.44 | 3.25 | 37 | 37.42 | 23557.3 | 172.53 | 979.13 | 61.29 | 35.36 | 12001.77 | 0.58 | 0.85 | 3.03 | 0.77 | 1 | 10
10 | 95 | CONCLUIDO | 5.8081 | 17.22 | 13.41 | 22.35 | 0.33 | 36 | 189.49 | 53.44 | 3.5 | 34 | 37.55 | 23604.32 | 170.33 | 979.33 | 58.95 | 35.36 | 10845.36 | 0.6 | 0.85 | 3.02 | 0.69 | 1 | 10
11 | 95 | CONCLUIDO | 5.842 | 17.12 | 13.38 | 23.62 | 0.35 | 34 | 189.87 | 53.44 | 3.75 | 32 | 37.69 | 23651.38 | 168.91 | 979.24 | 58.04 | 35.36 | 10401.66 | 0.61 | 0.85 | 3.02 | 0.67 | 1 | 10
12 | 95 | CONCLUIDO | 5.9036 | 16.94 | 13.32 | 25.77 | 0.37 | 31 | 190.25 | 53.44 | 4 | 29 | 37.82 | 23698.48 | 167.21 | 979.14 | 55.79 | 35.36 | 9292.15 | 0.63 | 0.86 | 3.02 | 0.6 | 1 | 10
13 | 95 | CONCLUIDO | 5.938 | 16.84 | 13.29 | 27.5 | 0.4 | 29 | 190.63 | 53.44 | 4.25 | 27 | 37.95 | 23745.63 | 165.76 | 979.15 | 55 | 35.36 | 8908.26 | 0.64 | 0.86 | 3.02 | 0.58 | 1 | 10
14 | 95 | CONCLUIDO | 5.9596 | 16.78 | 13.27 | 28.43 | 0.42 | 28 | 191.02 | 53.44 | 4.5 | 26 | 38.08 | 23792.83 | 164.39 | 979.16 | 54.63 | 35.36 | 8726.62 | 0.65 | 0.86 | 3.01 | 0.55 | 1 | 10
15 | 95 | CONCLUIDO | 6.004 | 16.66 | 13.22 | 30.51 | 0.44 | 26 | 191.4 | 53.44 | 4.75 | 24 | 38.22 | 23840.07 | 162.37 | 979.23 | 52.77 | 35.36 | 7806.01 | 0.67 | 0.86 | 3.01 | 0.5 | 1 | 10
16 | 95 | CONCLUIDO | 6.049 | 16.53 | 13.17 | 32.92 | 0.46 | 24 | 191.78 | 53.44 | 5 | 22 | 38.35 | 23887.36 | 160.59 | 979.23 | 51.53 | 35.36 | 7198.15 | 0.69 | 0.87 | 3 | 0.45 | 1 | 10
17 | 95 | CONCLUIDO | 6.07 | 16.47 | 13.15 | 34.3 | 0.48 | 23 | 192.17 | 53.44 | 5.25 | 21 | 38.48 | 23934.69 | 159.23 | 979.12 | 50.74 | 35.36 | 6809.97 | 0.7 | 0.87 | 3 | 0.43 | 1 | 10
18 | 95 | CONCLUIDO | 6.0895 | 16.42 | 13.13 | 35.82 | 0.51 | 22 | 192.55 | 53.44 | 5.5 | 20 | 38.62 | 23982.06 | 158.6 | 979.23 | 50.32 | 35.36 | 6604.44 | 0.7 | 0.87 | 3 | 0.42 | 1 | 10
19 | 95 | CONCLUIDO | 6.1102 | 16.37 | 13.12 | 37.47 | 0.53 | 21 | 192.94 | 53.44 | 5.75 | 19 | 38.75 | 24029.48 | 157.23 | 979.19 | 49.78 | 35.36 | 6336.84 | 0.71 | 0.87 | 3 | 0.4 | 1 | 10
20 | 95 | CONCLUIDO | 6.1316 | 16.31 | 13.1 | 39.29 | 0.55 | 20 | 193.32 | 53.44 | 6 | 18 | 38.89 | 24076.95 | 155.24 | 979.11 | 48.96 | 35.36 | 5932.29 | 0.72 | 0.87 | 3 | 0.38 | 1 | 10
21 | 95 | CONCLUIDO | 6.1553 | 16.25 | 13.07 | 41.27 | 0.57 | 19 | 193.71 | 53.44 | 6.25 | 17 | 39.02 | 24124.47 | 154.34 | 979.2 | 48.45 | 35.36 | 5681.85 | 0.73 | 0.87 | 2.99 | 0.35 | 1 | 10
22 | 95 | CONCLUIDO | 6.1806 | 16.18 | 13.04 | 43.47 | 0.59 | 18 | 194.09 | 53.44 | 6.5 | 16 | 39.16 | 24172.03 | 152.44 | 979.08 | 47.39 | 35.36 | 5157.42 | 0.75 | 0.87 | 3 | 0.33 | 1 | 10
23 | 95 | CONCLUIDO | 6.1988 | 16.13 | 13.03 | 45.99 | 0.62 | 17 | 194.48 | 53.44 | 6.75 | 15 | 39.29 | 24219.63 | 150.33 | 979.24 | 46.94 | 35.36 | 4940.02 | 0.75 | 0.88 | 3 | 0.32 | 1 | 10
24 | 95 | CONCLUIDO | 6.196 | 16.14 | 13.04 | 46.02 | 0.64 | 17 | 194.86 | 53.44 | 7 | 15 | 39.43 | 24267.28 | 149.96 | 979.09 | 47.41 | 35.36 | 5173.92 | 0.75 | 0.87 | 2.99 | 0.32 | 1 | 10
25 | 95 | CONCLUIDO | 6.219 | 16.08 | 13.02 | 48.81 | 0.66 | 16 | 195.25 | 53.44 | 7.25 | 14 | 39.57 | 24314.98 | 148.3 | 979.1 | 46.57 | 35.36 | 4759.91 | 0.76 | 0.88 | 2.99 | 0.3 | 1 | 10
26 | 95 | CONCLUIDO | 6.2383 | 16.03 | 13 | 52.01 | 0.68 | 15 | 195.64 | 53.44 | 7.5 | 13 | 39.7 | 24362.73 | 146.21 | 979.19 | 46.44 | 35.36 | 4699.07 | 0.76 | 0.88 | 2.99 | 0.29 | 1 | 10
27 | 95 | CONCLUIDO | 6.2407 | 16.02 | 13 | 51.99 | 0.7 | 15 | 196.03 | 53.44 | 7.75 | 13 | 39.84 | 24410.52 | 145.35 | 979.11 | 46.04 | 35.36 | 4496.65 | 0.77 | 0.88 | 2.99 | 0.28 | 1 | 10
28 | 95 | CONCLUIDO | 6.2572 | 15.98 | 12.99 | 55.68 | 0.72 | 14 | 196.41 | 53.44 | 8 | 12 | 39.98 | 24458.36 | 144.02 | 979.1 | 45.94 | 35.36 | 4454.81 | 0.77 | 0.88 | 2.99 | 0.28 | 1 | 10
29 | 95 | CONCLUIDO | 6.2676 | 15.96 | 12.97 | 55.57 | 0.74 | 14 | 196.8 | 53.44 | 8.25 | 12 | 40.12 | 24506.24 | 142.14 | 979.19 | 45.07 | 35.36 | 4019.3 | 0.78 | 0.88 | 2.99 | 0.25 | 1 | 10
30 | 95 | CONCLUIDO | 6.2843 | 15.91 | 12.96 | 59.82 | 0.77 | 13 | 197.19 | 53.44 | 8.5 | 11 | 40.26 | 24554.18 | 140.95 | 979.18 | 44.97 | 35.36 | 3974.9 | 0.79 | 0.88 | 2.99 | 0.24 | 1 | 10
31 | 95 | CONCLUIDO | 6.286 | 15.91 | 12.96 | 59.8 | 0.79 | 13 | 197.58 | 53.44 | 8.75 | 10 | 40.39 | 24602.15 | 139.38 | 979.1 | 44.79 | 35.36 | 3882.99 | 0.79 | 0.88 | 2.99 | 0.24 | 1 | 10
32 | 95 | CONCLUIDO | 6.3118 | 15.84 | 12.93 | 64.64 | 0.81 | 12 | 197.97 | 53.44 | 9 | 8 | 40.53 | 24650.18 | 136.87 | 979.15 | 43.7 | 35.36 | 3344.34 | 0.81 | 0.88 | 2.99 | 0.21 | 1 | 10
33 | 95 | CONCLUIDO | 6.3087 | 15.85 | 12.94 | 64.68 | 0.83 | 12 | 198.36 | 53.44 | 9.25 | 7 | 40.67 | 24698.26 | 136.86 | 979.15 | 44.06 | 35.36 | 3523.14 | 0.8 | 0.88 | 2.99 | 0.22 | 1 | 10
34 | 95 | CONCLUIDO | 6.3055 | 15.86 | 12.94 | 64.72 | 0.85 | 12 | 198.75 | 53.44 | 9.5 | 4 | 40.81 | 24746.38 | 136.78 | 979.08 | 44.25 | 35.36 | 3618.54 | 0.8 | 0.88 | 2.99 | 0.23 | 1 | 10
35 | 95 | CONCLUIDO | 6.3045 | 15.86 | 12.95 | 64.73 | 0.87 | 12 | 199.14 | 53.44 | 9.75 | 1 | 40.95 | 24794.55 | 136.96 | 979.08 | 44.21 | 35.36 | 3595.41 | 0.8 | 0.88 | 3 | 0.23 | 1 | 10
36 | 95 | CONCLUIDO | 6.3061 | 15.86 | 12.94 | 64.71 | 0.89 | 12 | 199.53 | 53.44 | 10 | 0 | 41.1 | 24842.77 | 137.04 | 979.09 | 43.99 | 35.36 | 3485.2 | 0.8 | 0.88 | 3 | 0.23 | 1 | 10
0 | 55 | CONCLUIDO | 5.1594 | 19.38 | 14.81 | 8.55 | 0.15 | 104 | 116.05 | 43.4 | 1 | 102 | 16.65 | 14546.17 | 143.66 | 979.38 | 102.99 | 35.36 | 32529.29 | 0.34 | 0.77 | 3.12 | 2.1 | 1 | 10
1 | 55 | CONCLUIDO | 5.4627 | 18.31 | 14.31 | 10.73 | 0.19 | 80 | 116.37 | 43.4 | 1.25 | 78 | 16.72 | 14585.96 | 137.07 | 979.58 | 87.29 | 35.36 | 24795.97 | 0.41 | 0.8 | 3.09 | 1.59 | 1 | 10
2 | 55 | CONCLUIDO | 5.6688 | 17.64 | 14 | 12.93 | 0.23 | 65 | 116.69 | 43.4 | 1.5 | 63 | 16.79 | 14625.77 | 132.34 | 979.54 | 77.46 | 35.36 | 19958.85 | 0.46 | 0.81 | 3.07 | 1.28 | 1 | 10
3 | 55 | CONCLUIDO | 5.8277 | 17.16 | 13.79 | 15.32 | 0.26 | 54 | 117.01 | 43.4 | 1.75 | 52 | 16.86 | 14665.62 | 128.55 | 979.21 | 70.73 | 35.36 | 16646.94 | 0.5 | 0.83 | 3.05 | 1.07 | 1 | 10
4 | 55 | CONCLUIDO | 5.9567 | 16.79 | 13.6 | 17.75 | 0.3 | 46 | 117.34 | 43.4 | 2 | 44 | 16.94 | 14705.49 | 124.87 | 979.23 | 65.07 | 35.36 | 13855.29 | 0.54 | 0.84 | 3.04 | 0.89 | 1 | 10
5 | 55 | CONCLUIDO | 6.04 | 16.56 | 13.52 | 20.27 | 0.34 | 40 | 117.66 | 43.4 | 2.25 | 38 | 17.01 | 14745.39 | 122.1 | 979.2 | 62.11 | 35.36 | 12408.43 | 0.57 | 0.84 | 3.04 | 0.8 | 1 | 10
6 | 55 | CONCLUIDO | 6.1132 | 16.36 | 13.41 | 22.36 | 0.37 | 36 | 117.98 | 43.4 | 2.5 | 34 | 17.08 | 14785.31 | 119.36 | 979.25 | 59.04 | 35.36 | 10893.59 | 0.6 | 0.85 | 3.02 | 0.7 | 1 | 10
7 | 55 | CONCLUIDO | 6.1746 | 16.2 | 13.35 | 25.02 | 0.41 | 32 | 118.31 | 43.4 | 2.75 | 30 | 17.16 | 14825.26 | 116.72 | 979.31 | 57.06 | 35.36 | 9921.4 | 0.62 | 0.85 | 3.01 | 0.63 | 1 | 10
8 | 55 | CONCLUIDO | 6.2352 | 16.04 | 13.26 | 27.44 | 0.45 | 29 | 118.63 | 43.4 | 3 | 27 | 17.23 | 14865.24 | 113.78 | 979.17 | 54.59 | 35.36 | 8702.28 | 0.65 | 0.86 | 3 | 0.55 | 1 | 10
9 | 55 | CONCLUIDO | 6.2824 | 15.92 | 13.21 | 30.49 | 0.48 | 26 | 118.96 | 43.4 | 3.25 | 24 | 17.31 | 14905.25 | 111.16 | 979.24 | 52.8 | 35.36 | 7823.59 | 0.67 | 0.86 | 3.01 | 0.5 | 1 | 10
10 | 55 | CONCLUIDO | 6.3193 | 15.82 | 13.17 | 32.92 | 0.52 | 24 | 119.28 | 43.4 | 3.5 | 22 | 17.38 | 14945.29 | 108.44 | 979.12 | 51.52 | 35.36 | 7194.55 | 0.69 | 0.87 | 3 | 0.45 | 1 | 10
11 | 55 | CONCLUIDO | 6.3499 | 15.75 | 13.14 | 35.83 | 0.55 | 22 | 119.61 | 43.4 | 3.75 | 19 | 17.46 | 14985.35 | 106.03 | 979.12 | 50.59 | 35.36 | 6739.05 | 0.7 | 0.87 | 3 | 0.42 | 1 | 10
12 | 55 | CONCLUIDO | 6.3837 | 15.66 | 13.1 | 39.31 | 0.59 | 20 | 119.93 | 43.4 | 4 | 11 | 17.53 | 15025.44 | 104.29 | 979.13 | 49.08 | 35.36 | 5990.16 | 0.72 | 0.87 | 3.01 | 0.39 | 1 | 10
13 | 55 | CONCLUIDO | 6.3802 | 15.67 | 13.11 | 39.34 | 0.62 | 20 | 120.26 | 43.4 | 4.25 | 6 | 17.61 | 15065.56 | 102.8 | 979.13 | 48.82 | 35.36 | 5863.24 | 0.72 | 0.87 | 3.02 | 0.4 | 1 | 10
14 | 55 | CONCLUIDO | 6.4006 | 15.62 | 13.09 | 41.32 | 0.66 | 19 | 120.58 | 43.4 | 4.5 | 2 | 17.68 | 15105.7 | 103.03 | 979.15 | 48.18 | 35.36 | 5548.15 | 0.73 | 0.87 | 3.02 | 0.37 | 1 | 10
15 | 55 | CONCLUIDO | 6.396 | 15.63 | 13.1 | 41.36 | 0.69 | 19 | 120.91 | 43.4 | 4.75 | 0 | 17.76 | 15145.88 | 103.37 | 979.16 | 48.23 | 35.36 | 5570.87 | 0.73 | 0.87 | 3.03 | 0.38 | 1 | 10

## gráficos
Selecione o eixo X:
Selecione o eixo Y:
Selecione o eixo Z:
Eixo X | Eixo Y | Eixo Z
0 | 0 | 0
0 | 0 | 0
0 | 0 | 0
0 | 0 | 0
0 | 0 | 0
0 | 0 | 0
0 | 0 | 0
0 | 0 | 0
0 | 0 | 0
0 | 0 | 0
0 | 0 | 0
0 | 0 | 0
0 | 0 | 0
0 | 0 | 0
0 | 0 | 0
0 | 0 | 0
0 | 0 | 0
0 | 0 | 0
0 | 0 | 0
0 | 0 | 0
0 | 0 | 0
0 | 0 | 0
0 | 0 | 0
0 | 0 | 0
0 | 0 | 0
0 | 0 | 0
0 | 0 | 0
0 | 0 | 0
0 | 0 | 0
0 | 0 | 0
0 | 0 | 0
0 | 0 | 0
0 | 0 | 0
0 | 0 | 0
0 | 0 | 0
0 | 0 | 0
0 | 0 | 0
0 | 0 | 0
0 | 0 | 0
0 | 0 | 0
0 | 0 | 0
0 | 0 | 0
0 | 0 | 0
0 | 0 | 0
0 | 0 | 0
0 | 0 | 0
0 | 0 | 0
0 | 0 | 0
0 | 0 | 0
0 | 0 | 0
0 | 0 | 0
0 | 0 | 0
0 | 0 | 0
0 | 0 | 0
0 | 0 | 0
0 | 0 | 0
0 | 0 | 0
0 | 0 | 0
0 | 0 | 0
0 | 0 | 0
0 | 0 | 0
0 | 0 | 0
0 | 0 | 0
0 | 0 | 0
0 | 0 | 0
0 | 0 | 0
0 | 0 | 0
0 | 0 | 0
0 | 0 | 0
0 | 0 | 0
0 | 0 | 0
0 | 0 | 0
0 | 0 | 0
0 | 0 | 0
0 | 0 | 0
0 | 0 | 0
0 | 0 | 0
0 | 0 | 0
0 | 0 | 0
0 | 0 | 0
0 | 0 | 0
0 | 0 | 0
0 | 0 | 0
0 | 0 | 0
0 | 0 | 0
0 | 0 | 0
0 | 0 | 0
0 | 0 | 0
0 | 0 | 0
0 | 0 | 0
0 | 0 | 0
0 | 0 | 0
0 | 0 | 0
0 | 0 | 0
0 | 0 | 0
0 | 0 | 0
0 | 0 | 0
0 | 0 | 0
0 | 0 | 0
0 | 0 | 0
0 | 0 | 0
0 | 0 | 0
0 | 0 | 0
0 | 0 | 0
0 | 0 | 0
0 | 0 | 0
0 | 0 | 0
0 | 0 | 0
0 | 0 | 0
0 | 0 | 0
0 | 0 | 0
0 | 0 | 0
0 | 0 | 0
0 | 0 | 0
0 | 0 | 0
0 | 0 | 0
0 | 0 | 0
0 | 0 | 0
0 | 0 | 0
0 | 0 | 0
0 | 0 | 0
0 | 0 | 0
0 | 0 | 0
0 | 0 | 0
0 | 0 | 0
0 | 0 | 0
0 | 0 | 0
0 | 0 | 0
0 | 0 | 0
0 | 0 | 0
0 | 0 | 0
0 | 0 | 0
0 | 0 | 0
0 | 0 | 0
0 | 0 | 0
0 | 0 | 0
0 | 0 | 0
0 | 0 | 0
0 | 0 | 0
0 | 0 | 0
0 | 0 | 0
0 | 0 | 0
0 | 0 | 0
0 | 0 | 0
0 | 0 | 0
0 | 0 | 0
0 | 0 | 0
0 | 0 | 0
0 | 0 | 0
0 | 0 | 0
0 | 0 | 0
0 | 0 | 0
0 | 0 | 0
0 | 0 | 0
0 | 0 | 0
0 | 0 | 0
0 | 0 | 0
0 | 0 | 0
0 | 0 | 0
0 | 0 | 0
0 | 0 | 0
0 | 0 | 0
0 | 0 | 0
0 | 0 | 0
0 | 0 | 0
0 | 0 | 0
0 | 0 | 0
0 | 0 | 0
0 | 0 | 0
0 | 0 | 0
0 | 0 | 0
0 | 0 | 0
0 | 0 | 0
0 | 0 | 0
0 | 0 | 0
0 | 0 | 0
0 | 0 | 0
0 | 0 | 0
0 | 0 | 0
0 | 0 | 0
0 | 0 | 0
0 | 0 | 0
0 | 0 | 0
0 | 0 | 0
0 | 0 | 0
0 | 0 | 0
0 | 0 | 0
0 | 0 | 0
0 | 0 | 0
0 | 0 | 0
0 | 0 | 0
0 | 0 | 0
0 | 0 | 0
0 | 0 | 0
0 | 0 | 0
0 | 0 | 0
0 | 0 | 0
0 | 0 | 0
0 | 0 | 0
0 | 0 | 0
0 | 0 | 0
0 | 0 | 0
0 | 0 | 0
0 | 0 | 0
0 | 0 | 0
0 | 0 | 0
0 | 0 | 0
0 | 0 | 0
0 | 0 | 0
0 | 0 | 0
0 | 0 | 0
0 | 0 | 0
0 | 0 | 0
0 | 0 | 0
0 | 0 | 0
0 | 0 | 0
0 | 0 | 0
0 | 0 | 0
0 | 0 | 0
0 | 0 | 0
0 | 0 | 0
0 | 0 | 0
0 | 0 | 0
0 | 0 | 0
0 | 0 | 0
0 | 0 | 0
0 | 0 | 0
0 | 0 | 0
0 | 0 | 0
0 | 0 | 0
0 | 0 | 0
0 | 0 | 0
0 | 0 | 0
0 | 0 | 0
0 | 0 | 0
0 | 0 | 0
0 | 0 | 0
0 | 0 | 0
0 | 0 | 0
0 | 0 | 0
0 | 0 | 0
0 | 0 | 0
0 | 0 | 0
0 | 0 | 0
0 | 0 | 0
0 | 0 | 0
0 | 0 | 0
0 | 0 | 0
0 | 0 | 0
0 | 0 | 0
0 | 0 | 0
0 | 0 | 0
0 | 0 | 0
0 | 0 | 0
0 | 0 | 0
0 | 0 | 0
0 | 0 | 0
0 | 0 | 0
0 | 0 | 0
0 | 0 | 0
0 | 0 | 0
0 | 0 | 0
0 | 0 | 0
0 | 0 | 0
0 | 0 | 0
0 | 0 | 0
0 | 0 | 0
0 | 0 | 0
0 | 0 | 0
0 | 0 | 0
0 | 0 | 0
0 | 0 | 0
0 | 0 | 0
0 | 0 | 0
0 | 0 | 0
0 | 0 | 0
0 | 0 | 0
0 | 0 | 0
0 | 0 | 0
0 | 0 | 0
0 | 0 | 0
0 | 0 | 0
0 | 0 | 0
0 | 0 | 0
0 | 0 | 0
0 | 0 | 0
0 | 0 | 0
0 | 0 | 0
0 | 0 | 0
0 | 0 | 0
0 | 0 | 0
0 | 0 | 0
0 | 0 | 0
0 | 0 | 0
0 | 0 | 0
0 | 0 | 0
0 | 0 | 0
0 | 0 | 0
0 | 0 | 0
0 | 0 | 0
0 | 0 | 0
0 | 0 | 0
0 | 0 | 0
0 | 0 | 0
0 | 0 | 0
0 | 0 | 0
0 | 0 | 0
0 | 0 | 0
0 | 0 | 0
0 | 0 | 0
0 | 0 | 0
0 | 0 | 0
0 | 0 | 0
0 | 0 | 0
0 | 0 | 0
0 | 0 | 0
0 | 0 | 0
0 | 0 | 0
0 | 0 | 0
0 | 0 | 0
0 | 0 | 0
0 | 0 | 0
0 | 0 | 0
0 | 0 | 0
0 | 0 | 0
0 | 0 | 0
0 | 0 | 0
0 | 0 | 0
0 | 0 | 0
0 | 0 | 0
0 | 0 | 0
0 | 0 | 0
0 | 0 | 0
0 | 0 | 0
0 | 0 | 0
0 | 0 | 0
0 | 0 | 0
0 | 0 | 0
0 | 0 | 0
0 | 0 | 0
0 | 0 | 0
0 | 0 | 0
0 | 0 | 0
0 | 0 | 0
0 | 0 | 0
0 | 0 | 0
0 | 0 | 0
0 | 0 | 0
0 | 0 | 0
0 | 0 | 0
0 | 0 | 0
0 | 0 | 0
0 | 0 | 0
0 | 0 | 0
0 | 0 | 0
0 | 0 | 0
0 | 0 | 0
0 | 0 | 0
0 | 0 | 0
0 | 0 | 0
0 | 0 | 0
0 | 0 | 0
0 | 0 | 0
0 | 0 | 0
0 | 0 | 0
0 | 0 | 0
0 | 0 | 0
0 | 0 | 0
0 | 0 | 0
0 | 0 | 0
0 | 0 | 0
0 | 0 | 0
0 | 0 | 0
0 | 0 | 0
0 | 0 | 0
0 | 0 | 0
0 | 0 | 0
0 | 0 | 0
0 | 0 | 0
0 | 0 | 0
0 | 0 | 0
0 | 0 | 0
0 | 0 | 0
0 | 0 | 0
0 | 0 | 0
0 | 0 | 0
0 | 0 | 0
0 | 0 | 0
0 | 0 | 0
0 | 0 | 0
0 | 0 | 0
0 | 0 | 0
0 | 0 | 0
0 | 0 | 0
0 | 0 | 0
0 | 0 | 0
0 | 0 | 0
0 | 0 | 0
0 | 0 | 0
0 | 0 | 0
0 | 0 | 0
0 | 0 | 0
0 | 0 | 0
0 | 0 | 0
0 | 0 | 0
0 | 0 | 0
0 | 0 | 0
0 | 0 | 0
0 | 0 | 0
0 | 0 | 0
0 | 0 | 0
0 | 0 | 0
0 | 0 | 0
0 | 0 | 0
0 | 0 | 0
0 | 0 | 0
0 | 0 | 0
0 | 0 | 0
0 | 0 | 0
0 | 0 | 0
0 | 0 | 0
0 | 0 | 0
0 | 0 | 0
0 | 0 | 0
0 | 0 | 0
0 | 0 | 0
0 | 0 | 0
0 | 0 | 0
0 | 0 | 0
0 | 0 | 0
0 | 0 | 0
0 | 0 | 0
0 | 0 | 0
0 | 0 | 0
0 | 0 | 0
0 | 0 | 0
0 | 0 | 0
0 | 0 | 0
0 | 0 | 0
0 | 0 | 0
0 | 0 | 0
0 | 0 | 0
0 | 0 | 0
0 | 0 | 0
0 | 0 | 0
0 | 0 | 0
0 | 0 | 0
0 | 0 | 0
0 | 0 | 0
0 | 0 | 0
0 | 0 | 0
0 | 0 | 0
0 | 0 | 0
0 | 0 | 0
0 | 0 | 0
0 | 0 | 0
0 | 0 | 0
0 | 0 | 0
0 | 0 | 0
0 | 0 | 0
0 | 0 | 0
0 | 0 | 0
0 | 0 | 0
0 | 0 | 0
0 | 0 | 0
0 | 0 | 0
0 | 0 | 0
0 | 0 | 0
0 | 0 | 0
0 | 0 | 0
0 | 0 | 0
0 | 0 | 0
0 | 0 | 0
0 | 0 | 0
0 | 0 | 0
0 | 0 | 0
0 | 0 | 0
0 | 0 | 0
0 | 0 | 0
0 | 0 | 0
0 | 0 | 0
0 | 0 | 0
0 | 0 | 0
0 | 0 | 0
0 | 0 | 0
0 | 0 | 0
0 | 0 | 0
0 | 0 | 0
0 | 0 | 0
0 | 0 | 0
0 | 0 | 0
0 | 0 | 0
0 | 0 | 0
0 | 0 | 0
0 | 0 | 0
0 | 0 | 0
0 | 0 | 0
0 | 0 | 0
0 | 0 | 0
0 | 0 | 0
0 | 0 | 0
0 | 0 | 0
0 | 0 | 0
0 | 0 | 0
0 | 0 | 0
0 | 0 | 0
0 | 0 | 0
0 | 0 | 0
0 | 0 | 0
0 | 0 | 0
0 | 0 | 0
0 | 0 | 0
0 | 0 | 0
0 | 0 | 0
0 | 0 | 0
0 | 0 | 0
0 | 0 | 0
0 | 0 | 0
0 | 0 | 0
0 | 0 | 0
0 | 0 | 0
0 | 0 | 0
0 | 0 | 0
0 | 0 | 0
0 | 0 | 0
0 | 0 | 0
0 | 0 | 0
0 | 0 | 0
0 | 0 | 0
0 | 0 | 0
0 | 0 | 0
0 | 0 | 0
0 | 0 | 0
0 | 0 | 0
0 | 0 | 0
0 | 0 | 0
0 | 0 | 0
0 | 0 | 0
0 | 0 | 0
0 | 0 | 0
0 | 0 | 0
0 | 0 | 0
0 | 0 | 0
0 | 0 | 0
0 | 0 | 0
0 | 0 | 0
0 | 0 | 0
0 | 0 | 0
0 | 0 | 0
0 | 0 | 0
0 | 0 | 0
0 | 0 | 0
0 | 0 | 0
0 | 0 | 0
0 | 0 | 0
0 | 0 | 0
0 | 0 | 0
0 | 0 | 0
0 | 0 | 0
0 | 0 | 0
0 | 0 | 0
0 | 0 | 0
0 | 0 | 0
0 | 0 | 0
0 | 0 | 0
0 | 0 | 0
0 | 0 | 0
0 | 0 | 0
0 | 0 | 0
0 | 0 | 0
0 | 0 | 0
0 | 0 | 0
0 | 0 | 0
0 | 0 | 0
0 | 0 | 0
0 | 0 | 0
0 | 0 | 0
0 | 0 | 0
0 | 0 | 0
0 | 0 | 0
0 | 0 | 0
0 | 0 | 0
0 | 0 | 0
0 | 0 | 0
0 | 0 | 0
0 | 0 | 0
0 | 0 | 0
0 | 0 | 0
0 | 0 | 0
0 | 0 | 0
0 | 0 | 0
0 | 0 | 0
0 | 0 | 0
0 | 0 | 0
0 | 0 | 0
0 | 0 | 0
0 | 0 | 0
0 | 0 | 0
0 | 0 | 0
0 | 0 | 0
0 | 0 | 0
0 | 0 | 0
0 | 0 | 0
0 | 0 | 0
0 | 0 | 0
0 | 0 | 0
0 | 0 | 0
0 | 0 | 0
0 | 0 | 0
0 | 0 | 0
0 | 0 | 0
0 | 0 | 0
0 | 0 | 0
0 | 0 | 0
0 | 0 | 0
0 | 0 | 0
0 | 0 | 0
0 | 0 | 0
0 | 0 | 0
0 | 0 | 0
0 | 0 | 0
0 | 0 | 0
0 | 0 | 0
0 | 0 | 0
0 | 0 | 0
0 | 0 | 0
0 | 0 | 0
0 | 0 | 0
0 | 0 | 0
0 | 0 | 0
0 | 0 | 0
0 | 0 | 0
0 | 0 | 0
0 | 0 | 0
0 | 0 | 0
0 | 0 | 0
0 | 0 | 0
0 | 0 | 0
0 | 0 | 0
0 | 0 | 0
0 | 0 | 0
0 | 0 | 0
0 | 0 | 0
0 | 0 | 0
0 | 0 | 0
0 | 0 | 0
0 | 0 | 0
0 | 0 | 0
0 | 0 | 0
0 | 0 | 0
0 | 0 | 0
0 | 0 | 0
0 | 0 | 0
0 | 0 | 0
0 | 0 | 0
0 | 0 | 0
0 | 0 | 0
0 | 0 | 0
0 | 0 | 0
0 | 0 | 0
0 | 0 | 0
0 | 0 | 0
0 | 0 | 0
0 | 0 | 0
0 | 0 | 0
0 | 0 | 0
0 | 0 | 0
0 | 0 | 0
0 | 0 | 0
0 | 0 | 0
0 | 0 | 0
0 | 0 | 0
0 | 0 | 0
0 | 0 | 0
0 | 0 | 0
0 | 0 | 0
0 | 0 | 0
0 | 0 | 0
0 | 0 | 0
0 | 0 | 0
0 | 0 | 0
0 | 0 | 0
0 | 0 | 0
0 | 0 | 0
0 | 0 | 0
0 | 0 | 0
0 | 0 | 0
0 | 0 | 0
0 | 0 | 0
0 | 0 | 0
0 | 0 | 0
0 | 0 | 0
0 | 0 | 0
0 | 0 | 0
0 | 0 | 0
0 | 0 | 0
0 | 0 | 0
0 | 0 | 0
0 | 0 | 0
0 | 0 | 0
0 | 0 | 0
0 | 0 | 0
0 | 0 | 0
0 | 0 | 0
0 | 0 | 0
0 | 0 | 0
0 | 0 | 0
0 | 0 | 0
0 | 0 | 0
0 | 0 | 0
0 | 0 | 0
0 | 0 | 0
0 | 0 | 0
0 | 0 | 0
0 | 0 | 0
0 | 0 | 0
0 | 0 | 0
0 | 0 | 0
0 | 0 | 0
0 | 0 | 0
0 | 0 | 0
0 | 0 | 0
0 | 0 | 0
0 | 0 | 0
0 | 0 | 0
0 | 0 | 0
0 | 0 | 0
0 | 0 | 0
0 | 0 | 0
0 | 0 | 0
0 | 0 | 0
0 | 0 | 0
0 | 0 | 0
0 | 0 | 0
0 | 0 | 0
0 | 0 | 0
0 | 0 | 0
0 | 0 | 0
0 | 0 | 0
0 | 0 | 0
0 | 0 | 0
0 | 0 | 0
0 | 0 | 0
0 | 0 | 0
0 | 0 | 0
0 | 0 | 0
0 | 0 | 0
0 | 0 | 0
0 | 0 | 0
0 | 0 | 0
0 | 0 | 0
0 | 0 | 0
0 | 0 | 0
0 | 0 | 0
0 | 0 | 0
0 | 0 | 0
0 | 0 | 0
0 | 0 | 0
0 | 0 | 0
0 | 0 | 0
0 | 0 | 0
0 | 0 | 0
0 | 0 | 0
0 | 0 | 0
0 | 0 | 0
0 | 0 | 0
0 | 0 | 0
0 | 0 | 0
0 | 0 | 0
0 | 0 | 0
0 | 0 | 0
0 | 0 | 0
0 | 0 | 0
0 | 0 | 0
0 | 0 | 0
0 | 0 | 0
0 | 0 | 0
0 | 0 | 0
0 | 0 | 0
0 | 0 | 0
0 | 0 | 0
0 | 0 | 0
0 | 0 | 0
0 | 0 | 0
0 | 0 | 0
0 | 0 | 0
0 | 0 | 0
0 | 0 | 0
0 | 0 | 0
0 | 0 | 0
0 | 0 | 0
0 | 0 | 0
0 | 0 | 0
0 | 0 | 0
0 | 0 | 0
0 | 0 | 0
0 | 0 | 0
0 | 0 | 0
0 | 0 | 0
0 | 0 | 0
0 | 0 | 0
0 | 0 | 0
0 | 0 | 0
0 | 0 | 0
0 | 0 | 0
0 | 0 | 0
0 | 0 | 0
0 | 0 | 0
0 | 0 | 0
0 | 0 | 0
0 | 0 | 0
0 | 0 | 0
0 | 0 | 0
0 | 0 | 0
0 | 0 | 0
0 | 0 | 0
0 | 0 | 0
0 | 0 | 0
0 | 0 | 0
0 | 0 | 0
0 | 0 | 0
0 | 0 | 0
0 | 0 | 0
0 | 0 | 0
0 | 0 | 0
0 | 0 | 0
0 | 0 | 0
0 | 0 | 0
0 | 0 | 0
0 | 0 | 0
0 | 0 | 0
0 | 0 | 0
0 | 0 | 0
0 | 0 | 0
0 | 0 | 0
0 | 0 | 0
0 | 0 | 0
0 | 0 | 0
0 | 0 | 0
0 | 0 | 0
0 | 0 | 0
0 | 0 | 0
0 | 0 | 0
0 | 0 | 0
0 | 0 | 0
0 | 0 | 0
0 | 0 | 0
0 | 0 | 0
0 | 0 | 0
0 | 0 | 0
0 | 0 | 0
0 | 0 | 0
0 | 0 | 0
0 | 0 | 0
0 | 0 | 0
0 | 0 | 0
0 | 0 | 0
0 | 0 | 0
0 | 0 | 0
0 | 0 | 0
0 | 0 | 0
0 | 0 | 0
0 | 0 | 0
0 | 0 | 0
0 | 0 | 0
0 | 0 | 0
0 | 0 | 0
0 | 0 | 0
0 | 0 | 0
0 | 0 | 0
0 | 0 | 0
0 | 0 | 0
0 | 0 | 0
0 | 0 | 0
0 | 0 | 0
0 | 0 | 0
0 | 0 | 0
0 | 0 | 0
0 | 0 | 0
0 | 0 | 0
0 | 0 | 0
0 | 0 | 0
0 | 0 | 0
0 | 0 | 0
0 | 0 | 0
0 | 0 | 0
0 | 0 | 0
0 | 0 | 0
0 | 0 | 0
0 | 0 | 0
0 | 0 | 0
0 | 0 | 0
0 | 0 | 0
0 | 0 | 0
0 | 0 | 0
0 | 0 | 0
0 | 0 | 0
0 | 0 | 0
0 | 0 | 0
0 | 0 | 0
0 | 0 | 0
0 | 0 | 0
0 | 0 | 0
0 | 0 | 0
0 | 0 | 0
0 | 0 | 0
0 | 0 | 0
0 | 0 | 0
0 | 0 | 0
0 | 0 | 0
0 | 0 | 0
0 | 0 | 0
0 | 0 | 0
0 | 0 | 0
0 | 0 | 0
0 | 0 | 0
0 | 0 | 0
0 | 0 | 0
0 | 0 | 0
0 | 0 | 0
0 | 0 | 0
0 | 0 | 0
0 | 0 | 0
0 | 0 | 0
0 | 0 | 0
0 | 0 | 0
0 | 0 | 0
0 | 0 | 0
0 | 0 | 0
0 | 0 | 0
0 | 0 | 0
0 | 0 | 0
0 | 0 | 0
0 | 0 | 0
0 | 0 | 0
0 | 0 | 0
0 | 0 | 0
0 | 0 | 0
0 | 0 | 0
0 | 0 | 0
0 | 0 | 0
0 | 0 | 0
0 | 0 | 0
0 | 0 | 0
0 | 0 | 0
0 | 0 | 0
0 | 0 | 0
0 | 0 | 0
0 | 0 | 0
0 | 0 | 0
0 | 0 | 0
0 | 0 | 0
0 | 0 | 0
0 | 0 | 0
0 | 0 | 0
0 | 0 | 0
0 | 0 | 0
0 | 0 | 0
0 | 0 | 0
0 | 0 | 0
0 | 0 | 0
0 | 0 | 0
0 | 0 | 0
0 | 0 | 0
0 | 0 | 0

## hidden (hidden)
Unnamed: 0
Volume de calda [L]
STATUS
Capacidade operacional [ha/h]
Tempo de missao [h]
Tempo util [h]
Tempo por voo [min]
Autonomia Projetada [h]
N° Voos
MTOW [kg]
Massa Estrutura [kg]
Combustível [kg]
Abastecimentos
Massa gerador
Potência gerador [W]
Combustível consumido [L]
Calda cons [L]
Distância percorrida [km]
Distância Pulverizando [km]
RTL ACUMULADO[m]
EOC [km/km]
EOC [h/h]
Tempo de manobra [h]
Tempo rtl_rtw [h]
V pulv [m/s]
V desloc [m/s]