## RESULTADOS_18
Unnamed: 0 | Volume de calda [L] | STATUS | Capacidade operacional [ha/h] | Tempo de missao [h] | Tempo util [h] | Tempo por voo [min] | Autonomia Projetada [h] | N° Voos | MTOW [kg] | Massa Estrutura [kg] | Combustível [kg] | Abastecimentos | Massa gerador | Potência gerador [W] | Combustível consumido [L] | Calda cons [L] | Distância percorrida [km] | Distância Pulverizando [km] | RTL ACUMULADO[m] | EOC [km/km] | EOC [h/h] | Tempo de manobra [h] | Tempo rtl_rtw [h] | V pulv [m/s] | V desloc [m/s]
0 | 100 | CONCLUIDO | 6.9804 | 14.33 | 8.46 | 5.91 | 0.09 | 86 | 194.77 | 54.38 | 1 | 84 | 39.4 | 24256.19 | 118.32 | 205.18 | 76.55 | 17.48 | 27096.81 | 0.23 | 0.61 | 1.31 | 1.76 | 1 | 10
1 | 100 | CONCLUIDO | 7.6599 | 13.06 | 8.01 | 7.39 | 0.11 | 65 | 195.16 | 54.38 | 1.25 | 63 | 39.53 | 24303.87 | 111.78 | 205.15 | 62.36 | 17.48 | 20107.23 | 0.28 | 0.64 | 1.27 | 1.31 | 1 | 10
2 | 100 | CONCLUIDO | 8.0897 | 12.36 | 7.78 | 8.81 | 0.14 | 53 | 195.55 | 54.38 | 1.5 | 51 | 39.67 | 24351.61 | 108.47 | 205.13 | 55.19 | 17.48 | 16579.76 | 0.32 | 0.66 | 1.26 | 1.08 | 1 | 10
3 | 100 | CONCLUIDO | 8.4323 | 11.86 | 7.59 | 10.12 | 0.16 | 45 | 195.93 | 54.38 | 1.75 | 43 | 39.81 | 24399.39 | 105.65 | 205.14 | 49.66 | 17.48 | 13855.34 | 0.35 | 0.68 | 1.23 | 0.89 | 1 | 10
4 | 100 | CONCLUIDO | 8.7453 | 11.43 | 7.44 | 11.75 | 0.18 | 38 | 196.32 | 54.38 | 2 | 36 | 39.95 | 24447.22 | 103.36 | 205.15 | 44.83 | 17.48 | 11478.53 | 0.39 | 0.69 | 1.22 | 0.74 | 1 | 10
5 | 100 | CONCLUIDO | 8.9153 | 11.22 | 7.38 | 13.02 | 0.2 | 34 | 196.71 | 54.38 | 2.25 | 32 | 40.08 | 24495.09 | 102.33 | 205.14 | 42.91 | 17.48 | 10534.46 | 0.41 | 0.7 | 1.22 | 0.67 | 1 | 10
6 | 100 | CONCLUIDO | 9.1098 | 10.98 | 7.29 | 14.59 | 0.23 | 30 | 197.1 | 54.38 | 2.5 | 28 | 40.22 | 24543.01 | 100.99 | 205.11 | 40.38 | 17.48 | 9291 | 0.43 | 0.71 | 1.21 | 0.59 | 1 | 10
7 | 100 | CONCLUIDO | 9.2709 | 10.79 | 7.22 | 16.04 | 0.25 | 27 | 197.49 | 54.38 | 2.75 | 25 | 40.36 | 24590.98 | 99.78 | 205.21 | 37.98 | 17.48 | 8104.87 | 0.46 | 0.71 | 1.21 | 0.52 | 1 | 10
8 | 100 | CONCLUIDO | 9.3657 | 10.68 | 7.19 | 17.25 | 0.27 | 25 | 197.88 | 54.38 | 3 | 23 | 40.5 | 24639 | 99.24 | 205.25 | 36.78 | 17.48 | 7517.1 | 0.48 | 0.72 | 1.21 | 0.48 | 1 | 10
9 | 100 | CONCLUIDO | 9.4854 | 10.54 | 7.13 | 18.6 | 0.29 | 23 | 198.27 | 54.38 | 3.25 | 21 | 40.64 | 24687.06 | 98.32 | 205.11 | 35.28 | 17.48 | 6775.17 | 0.5 | 0.72 | 1.2 | 0.43 | 1 | 10
10 | 100 | CONCLUIDO | 9.5854 | 10.43 | 7.1 | 20.28 | 0.31 | 21 | 198.66 | 54.38 | 3.5 | 19 | 40.78 | 24735.17 | 97.64 | 205.12 | 34.25 | 17.48 | 6273.62 | 0.51 | 0.73 | 1.2 | 0.4 | 1 | 10
11 | 100 | CONCLUIDO | 9.6466 | 10.37 | 7.07 | 21.22 | 0.33 | 20 | 199.05 | 54.38 | 3.75 | 18 | 40.92 | 24783.33 | 97.13 | 205.12 | 33.47 | 17.48 | 5888.01 | 0.52 | 0.73 | 1.19 | 0.37 | 1 | 10
12 | 100 | CONCLUIDO | 9.6837 | 10.33 | 7.07 | 22.33 | 0.36 | 19 | 199.44 | 54.38 | 4 | 17 | 41.06 | 24831.54 | 97.09 | 205.12 | 33.27 | 17.48 | 5792.83 | 0.53 | 0.73 | 1.2 | 0.37 | 1 | 10
13 | 100 | CONCLUIDO | 9.7374 | 10.27 | 7.05 | 23.51 | 0.38 | 18 | 199.83 | 54.38 | 4.25 | 16 | 41.2 | 24879.79 | 96.59 | 205.12 | 32.54 | 17.48 | 5431.76 | 0.54 | 0.73 | 1.2 | 0.35 | 1 | 10
14 | 100 | CONCLUIDO | 9.8002 | 10.2 | 7.03 | 24.8 | 0.4 | 17 | 200.22 | 54.38 | 4.5 | 15 | 41.35 | 24928.09 | 96.12 | 205.12 | 31.85 | 17.48 | 5092.65 | 0.55 | 0.73 | 1.19 | 0.32 | 1 | 10
15 | 100 | CONCLUIDO | 9.8449 | 10.16 | 7.02 | 26.32 | 0.42 | 16 | 200.61 | 54.38 | 4.75 | 14 | 41.49 | 24976.45 | 95.81 | 205.1 | 31.68 | 17.48 | 5010.85 | 0.55 | 0.73 | 1.19 | 0.32 | 1 | 10
16 | 100 | CONCLUIDO | 9.9253 | 10.08 | 6.98 | 27.9 | 0.44 | 15 | 201.01 | 54.38 | 5 | 13 | 41.63 | 25024.84 | 95.18 | 205.12 | 30.42 | 17.48 | 4386.6 | 0.57 | 0.74 | 1.19 | 0.27 | 1 | 10
17 | 100 | CONCLUIDO | 9.9806 | 10.02 | 6.96 | 29.82 | 0.46 | 14 | 201.4 | 54.38 | 5.25 | 12 | 41.77 | 25073.29 | 94.66 | 205.12 | 29.79 | 17.48 | 4075.68 | 0.59 | 0.74 | 1.19 | 0.26 | 1 | 10
18 | 100 | CONCLUIDO | 9.9831 | 10.02 | 6.96 | 29.81 | 0.48 | 14 | 201.79 | 54.38 | 5.5 | 12 | 41.92 | 25121.79 | 94.46 | 205.11 | 29.74 | 17.48 | 4050.08 | 0.59 | 0.74 | 1.19 | 0.25 | 1 | 10
19 | 100 | CONCLUIDO | 10.039 | 9.96 | 6.94 | 32.03 | 0.51 | 13 | 202.19 | 54.38 | 5.75 | 11 | 42.06 | 25170.34 | 94 | 205.1 | 29.26 | 17.48 | 3814.52 | 0.6 | 0.74 | 1.18 | 0.24 | 1 | 10
20 | 100 | CONCLUIDO | 10.0396 | 9.96 | 6.94 | 32.02 | 0.53 | 13 | 202.58 | 54.38 | 6 | 11 | 42.2 | 25218.93 | 93.8 | 205.11 | 29.32 | 17.48 | 3848.94 | 0.6 | 0.74 | 1.18 | 0.24 | 1 | 10
21 | 100 | CONCLUIDO | 10.0846 | 9.92 | 6.93 | 34.66 | 0.55 | 12 | 202.98 | 54.38 | 6.25 | 10 | 42.35 | 25267.7 | 93.85 | 205.11 | 29.13 | 17.48 | 3754.51 | 0.6 | 0.74 | 1.18 | 0.23 | 1 | 10
22 | 100 | CONCLUIDO | 10.0956 | 9.91 | 6.92 | 34.61 | 0.57 | 12 | 203.37 | 54.38 | 6.5 | 10 | 42.49 | 25316.39 | 93.46 | 205.12 | 28.75 | 17.48 | 3567.19 | 0.61 | 0.74 | 1.18 | 0.22 | 1 | 10
23 | 100 | CONCLUIDO | 10.1701 | 9.83 | 6.89 | 37.57 | 0.59 | 11 | 203.77 | 54.38 | 6.75 | 9 | 42.64 | 25365.14 | 92.75 | 205.12 | 27.75 | 17.48 | 3073.37 | 0.63 | 0.75 | 1.18 | 0.19 | 1 | 10
24 | 100 | CONCLUIDO | 10.156 | 9.85 | 6.9 | 37.65 | 0.61 | 11 | 204.16 | 54.38 | 7 | 9 | 42.78 | 25413.94 | 92.98 | 205.1 | 28.04 | 17.48 | 3219.06 | 0.62 | 0.75 | 1.18 | 0.2 | 1 | 10
25 | 100 | CONCLUIDO | 10.1729 | 9.83 | 6.89 | 37.56 | 0.63 | 11 | 204.56 | 54.38 | 7.25 | 9 | 42.93 | 25462.78 | 92.51 | 205.1 | 27.61 | 17.48 | 3003.65 | 0.63 | 0.75 | 1.18 | 0.18 | 1 | 10
26 | 100 | CONCLUIDO | 10.2244 | 9.78 | 6.88 | 41.25 | 0.65 | 10 | 204.95 | 54.38 | 7.5 | 8 | 43.08 | 25511.67 | 92.28 | 205.11 | 27.09 | 17.48 | 2748.1 | 0.65 | 0.75 | 1.18 | 0.17 | 1 | 10
27 | 100 | CONCLUIDO | 10.2203 | 9.78 | 6.88 | 41.27 | 0.67 | 10 | 205.35 | 54.38 | 7.75 | 8 | 43.22 | 25560.62 | 92.39 | 205.1 | 27.44 | 17.48 | 2922.6 | 0.64 | 0.75 | 1.18 | 0.18 | 1 | 10
28 | 100 | CONCLUIDO | 10.2281 | 9.78 | 6.87 | 41.23 | 0.69 | 10 | 205.75 | 54.38 | 8 | 8 | 43.37 | 25609.61 | 91.86 | 205.1 | 27.03 | 17.48 | 2718.55 | 0.65 | 0.75 | 1.18 | 0.17 | 1 | 10
29 | 100 | CONCLUIDO | 10.2819 | 9.73 | 6.86 | 45.73 | 0.71 | 9 | 206.15 | 54.38 | 8.25 | 7 | 43.52 | 25658.66 | 91.42 | 205.15 | 26.76 | 17.48 | 2588.18 | 0.65 | 0.75 | 1.18 | 0.16 | 1 | 10
30 | 100 | CONCLUIDO | 10.2825 | 9.73 | 6.86 | 45.72 | 0.73 | 9 | 206.54 | 54.38 | 8.5 | 7 | 43.67 | 25707.76 | 91.56 | 205.1 | 26.79 | 17.48 | 2600.13 | 0.65 | 0.75 | 1.18 | 0.16 | 1 | 10
31 | 100 | CONCLUIDO | 10.2775 | 9.73 | 6.86 | 45.76 | 0.75 | 9 | 206.94 | 54.38 | 8.75 | 7 | 43.81 | 25756.9 | 91.4 | 205.1 | 26.98 | 17.48 | 2697.44 | 0.65 | 0.75 | 1.18 | 0.16 | 1 | 10
32 | 100 | CONCLUIDO | 10.2781 | 9.73 | 6.86 | 45.75 | 0.77 | 9 | 207.34 | 54.38 | 9 | 7 | 43.96 | 25806.1 | 91.01 | 205.11 | 26.82 | 17.48 | 2619.04 | 0.65 | 0.75 | 1.18 | 0.16 | 1 | 10
33 | 100 | CONCLUIDO | 10.3448 | 9.67 | 6.84 | 51.29 | 0.79 | 8 | 207.74 | 54.38 | 9.25 | 6 | 44.11 | 25855.35 | 90.25 | 205.1 | 26.21 | 17.48 | 2317.67 | 0.67 | 0.75 | 1.17 | 0.14 | 1 | 10
34 | 100 | CONCLUIDO | 10.349 | 9.66 | 6.83 | 51.26 | 0.81 | 8 | 208.14 | 54.38 | 9.5 | 6 | 44.26 | 25904.65 | 90.51 | 205.1 | 25.98 | 17.48 | 2202.43 | 0.67 | 0.75 | 1.18 | 0.13 | 1 | 10
35 | 100 | CONCLUIDO | 10.3487 | 9.66 | 6.84 | 51.26 | 0.83 | 8 | 208.54 | 54.38 | 9.75 | 6 | 44.41 | 25954 | 90.37 | 205.1 | 25.93 | 17.48 | 2177.1 | 0.67 | 0.75 | 1.18 | 0.13 | 1 | 10
36 | 100 | CONCLUIDO | 10.3436 | 9.67 | 6.84 | 51.3 | 0.85 | 8 | 208.94 | 54.38 | 10 | 6 | 44.56 | 26003.41 | 90.41 | 205.1 | 26.13 | 17.48 | 2277.3 | 0.67 | 0.75 | 1.18 | 0.14 | 1 | 10
37 | 100 | CONCLUIDO | 10.3469 | 9.66 | 6.84 | 51.28 | 0.87 | 8 | 209.34 | 54.38 | 10.25 | 6 | 44.71 | 26052.86 | 89.96 | 205.1 | 26.1 | 17.48 | 2264.26 | 0.67 | 0.75 | 1.18 | 0.14 | 1 | 10
38 | 100 | CONCLUIDO | 10.3511 | 9.66 | 6.83 | 51.25 | 0.89 | 8 | 209.74 | 54.38 | 10.5 | 6 | 44.87 | 26102.37 | 89.61 | 205.1 | 25.97 | 17.48 | 2196.76 | 0.67 | 0.75 | 1.17 | 0.13 | 1 | 10
39 | 100 | CONCLUIDO | 10.4134 | 9.6 | 6.81 | 58.41 | 0.91 | 7 | 210.14 | 54.38 | 10.75 | 5 | 45.02 | 26151.93 | 89.13 | 205.12 | 25.31 | 17.48 | 1870.39 | 0.69 | 0.76 | 1.17 | 0.11 | 1 | 10
40 | 100 | CONCLUIDO | 10.4064 | 9.61 | 6.82 | 58.46 | 0.93 | 7 | 210.55 | 54.38 | 11 | 5 | 45.17 | 26201.54 | 89.19 | 205.11 | 25.47 | 17.48 | 1950.78 | 0.69 | 0.75 | 1.18 | 0.12 | 1 | 10
41 | 100 | CONCLUIDO | 10.4131 | 9.6 | 6.81 | 58.41 | 0.95 | 7 | 210.95 | 54.38 | 11.25 | 5 | 45.32 | 26251.2 | 89.22 | 205.1 | 25.46 | 17.48 | 1948.64 | 0.69 | 0.76 | 1.17 | 0.11 | 1 | 10
42 | 100 | CONCLUIDO | 10.4064 | 9.61 | 6.82 | 58.46 | 0.97 | 7 | 211.35 | 54.38 | 11.5 | 5 | 45.48 | 26300.92 | 89.32 | 205.11 | 25.68 | 17.48 | 2055.49 | 0.68 | 0.75 | 1.17 | 0.12 | 1 | 10
43 | 100 | CONCLUIDO | 10.4076 | 9.61 | 6.82 | 58.45 | 0.99 | 7 | 211.76 | 54.38 | 11.75 | 5 | 45.63 | 26350.68 | 89.2 | 205.1 | 25.54 | 17.48 | 1988.82 | 0.68 | 0.75 | 1.17 | 0.12 | 1 | 10
44 | 100 | CONCLUIDO | 10.3959 | 9.62 | 6.83 | 58.55 | 1 | 7 | 212.16 | 54.38 | 12 | 5 | 45.78 | 26400.51 | 89.05 | 205.11 | 25.87 | 17.48 | 2153.08 | 0.68 | 0.75 | 1.18 | 0.13 | 1 | 10
45 | 100 | CONCLUIDO | 10.4082 | 9.61 | 6.82 | 58.45 | 1.02 | 7 | 212.56 | 54.38 | 12.25 | 5 | 45.94 | 26450.38 | 88.54 | 205.1 | 25.6 | 17.48 | 2018.22 | 0.68 | 0.75 | 1.17 | 0.12 | 1 | 10
46 | 100 | CONCLUIDO | 10.4028 | 9.61 | 6.82 | 58.49 | 1.04 | 7 | 212.97 | 54.38 | 12.5 | 5 | 46.09 | 26500.31 | 88.26 | 205.1 | 25.58 | 17.48 | 2009 | 0.68 | 0.75 | 1.18 | 0.12 | 1 | 10
47 | 100 | CONCLUIDO | 10.4746 | 9.55 | 6.8 | 67.97 | 1.06 | 6 | 213.37 | 54.38 | 12.75 | 4 | 46.25 | 26550.29 | 87.79 | 205.1 | 24.71 | 17.48 | 1577.49 | 0.71 | 0.76 | 1.18 | 0.1 | 1 | 10
48 | 100 | CONCLUIDO | 10.4736 | 9.55 | 6.8 | 67.98 | 1.08 | 6 | 213.78 | 54.38 | 13 | 4 | 46.4 | 26600.32 | 87.84 | 205.1 | 24.82 | 17.48 | 1632.83 | 0.7 | 0.76 | 1.17 | 0.1 | 1 | 10
49 | 100 | CONCLUIDO | 10.4688 | 9.55 | 6.8 | 68.02 | 1.1 | 6 | 214.19 | 54.38 | 13.25 | 4 | 46.56 | 26650.41 | 87.92 | 205.1 | 25 | 17.48 | 1723.03 | 0.7 | 0.76 | 1.17 | 0.1 | 1 | 10
50 | 100 | CONCLUIDO | 10.4712 | 9.55 | 6.8 | 68 | 1.12 | 6 | 214.59 | 54.38 | 13.5 | 4 | 46.72 | 26700.55 | 87.81 | 205.1 | 24.9 | 17.48 | 1672.03 | 0.7 | 0.76 | 1.17 | 0.1 | 1 | 10
51 | 100 | CONCLUIDO | 10.4846 | 9.54 | 6.79 | 67.88 | 1.14 | 6 | 215 | 54.38 | 13.75 | 4 | 46.87 | 26750.75 | 87.86 | 205.1 | 24.55 | 17.48 | 1495.26 | 0.71 | 0.76 | 1.17 | 0.09 | 1 | 10
52 | 100 | CONCLUIDO | 10.4822 | 9.54 | 6.79 | 67.9 | 1.15 | 6 | 215.41 | 54.38 | 14 | 4 | 47.03 | 26801 | 87.68 | 205.1 | 24.52 | 17.48 | 1479.97 | 0.71 | 0.76 | 1.17 | 0.09 | 1 | 10
53 | 100 | CONCLUIDO | 10.4791 | 9.54 | 6.79 | 67.93 | 1.17 | 6 | 215.82 | 54.38 | 14.25 | 4 | 47.19 | 26851.31 | 87.43 | 205.1 | 24.59 | 17.48 | 1516.05 | 0.71 | 0.76 | 1.17 | 0.09 | 1 | 10
54 | 100 | CONCLUIDO | 10.4715 | 9.55 | 6.8 | 68 | 1.19 | 6 | 216.22 | 54.38 | 14.5 | 4 | 47.35 | 26901.66 | 87.45 | 205.1 | 24.9 | 17.48 | 1672.85 | 0.7 | 0.76 | 1.17 | 0.1 | 1 | 10
55 | 100 | CONCLUIDO | 10.4764 | 9.55 | 6.8 | 67.95 | 1.21 | 6 | 216.63 | 54.38 | 14.75 | 4 | 47.51 | 26952.08 | 86.98 | 205.1 | 24.8 | 17.48 | 1623.25 | 0.7 | 0.76 | 1.17 | 0.09 | 1 | 10
56 | 100 | CONCLUIDO | 10.473 | 9.55 | 6.8 | 67.98 | 1.23 | 6 | 217.04 | 54.38 | 15 | 4 | 47.66 | 27002.55 | 86.57 | 205.1 | 24.81 | 17.48 | 1626.81 | 0.7 | 0.76 | 1.17 | 0.1 | 1 | 10
57 | 100 | CONCLUIDO | 10.4688 | 9.55 | 6.8 | 68.02 | 1.25 | 6 | 217.45 | 54.38 | 15.25 | 4 | 47.82 | 27053.07 | 86.5 | 205.11 | 25.04 | 17.48 | 1740.18 | 0.7 | 0.76 | 1.17 | 0.1 | 1 | 10
58 | 100 | CONCLUIDO | 10.534 | 9.49 | 6.78 | 81.38 | 1.26 | 5 | 217.86 | 54.38 | 15.5 | 3 | 47.98 | 27103.65 | 85.8 | 205.11 | 24.43 | 17.48 | 1442.59 | 0.72 | 0.76 | 1.17 | 0.08 | 1 | 10
59 | 100 | CONCLUIDO | 10.5396 | 9.49 | 6.78 | 81.32 | 1.28 | 5 | 218.27 | 54.38 | 15.75 | 3 | 48.15 | 27154.29 | 85.95 | 205.1 | 24.33 | 17.48 | 1393.47 | 0.72 | 0.76 | 1.17 | 0.08 | 1 | 10
60 | 100 | CONCLUIDO | 10.5316 | 9.5 | 6.78 | 81.41 | 1.3 | 5 | 218.68 | 54.38 | 16 | 3 | 48.31 | 27204.98 | 86.12 | 205.1 | 24.37 | 17.48 | 1411.33 | 0.72 | 0.76 | 1.17 | 0.08 | 1 | 10
61 | 100 | CONCLUIDO | 10.5319 | 9.49 | 6.78 | 81.41 | 1.32 | 5 | 219.09 | 54.38 | 16.25 | 3 | 48.47 | 27255.72 | 86.02 | 205.11 | 24.47 | 17.48 | 1462.1 | 0.71 | 0.76 | 1.17 | 0.08 | 1 | 10
62 | 100 | CONCLUIDO | 10.5359 | 9.49 | 6.78 | 81.36 | 1.34 | 5 | 219.51 | 54.38 | 16.5 | 3 | 48.63 | 27306.53 | 85.81 | 205.1 | 24.3 | 17.48 | 1379.18 | 0.72 | 0.76 | 1.17 | 0.08 | 1 | 10
63 | 100 | CONCLUIDO | 10.5303 | 9.5 | 6.79 | 81.42 | 1.35 | 5 | 219.92 | 54.38 | 16.75 | 3 | 48.79 | 27357.38 | 85.88 | 205.1 | 24.42 | 17.48 | 1437.11 | 0.72 | 0.76 | 1.17 | 0.08 | 1 | 10
64 | 100 | CONCLUIDO | 10.5343 | 9.49 | 6.78 | 81.38 | 1.37 | 5 | 220.33 | 54.38 | 17 | 3 | 48.95 | 27408.3 | 85.86 | 205.1 | 24.38 | 17.48 | 1415.37 | 0.72 | 0.76 | 1.17 | 0.08 | 1 | 10
65 | 100 | CONCLUIDO | 10.5368 | 9.49 | 6.78 | 81.35 | 1.39 | 5 | 220.74 | 54.38 | 17.25 | 3 | 49.12 | 27459.27 | 85.57 | 205.1 | 24.37 | 17.48 | 1414.31 | 0.72 | 0.76 | 1.17 | 0.08 | 1 | 10
66 | 100 | CONCLUIDO | 10.5337 | 9.49 | 6.78 | 81.39 | 1.41 | 5 | 221.16 | 54.38 | 17.5 | 3 | 49.28 | 27510.3 | 85.65 | 205.1 | 24.42 | 17.48 | 1436.93 | 0.72 | 0.76 | 1.17 | 0.08 | 1 | 10
67 | 100 | CONCLUIDO | 10.5349 | 9.49 | 6.78 | 81.37 | 1.42 | 5 | 221.57 | 54.38 | 17.75 | 3 | 49.45 | 27561.39 | 85.57 | 205.15 | 24.27 | 17.48 | 1361.99 | 0.72 | 0.76 | 1.17 | 0.08 | 1 | 10
68 | 100 | CONCLUIDO | 10.5371 | 9.49 | 6.78 | 81.35 | 1.44 | 5 | 221.99 | 54.38 | 18 | 3 | 49.61 | 27612.53 | 85.08 | 205.1 | 24.2 | 17.48 | 1324.69 | 0.72 | 0.76 | 1.17 | 0.08 | 1 | 10
69 | 100 | CONCLUIDO | 10.5491 | 9.48 | 6.77 | 81.22 | 1.46 | 5 | 222.4 | 54.38 | 18.25 | 3 | 49.78 | 27663.85 | 84.57 | 205.11 | 23.9 | 17.48 | 1177.15 | 0.73 | 0.76 | 1.17 | 0.07 | 1 | 10
70 | 100 | CONCLUIDO | 10.543 | 9.48 | 6.77 | 81.29 | 1.48 | 5 | 222.82 | 54.38 | 18.5 | 3 | 49.94 | 27715.11 | 84.18 | 205.1 | 24.16 | 17.48 | 1308.37 | 0.72 | 0.76 | 1.17 | 0.07 | 1 | 10
71 | 100 | CONCLUIDO | 10.5371 | 9.49 | 6.78 | 81.35 | 1.49 | 5 | 223.23 | 54.38 | 18.75 | 3 | 50.11 | 27766.43 | 83.83 | 205.1 | 24.29 | 17.48 | 1372.3 | 0.72 | 0.76 | 1.17 | 0.08 | 1 | 10
72 | 100 | CONCLUIDO | 10.5414 | 9.49 | 6.78 | 81.3 | 1.51 | 5 | 223.65 | 54.38 | 19 | 3 | 50.27 | 27817.81 | 83.41 | 205.1 | 24.19 | 17.48 | 1321.66 | 0.72 | 0.76 | 1.17 | 0.07 | 1 | 10
73 | 100 | CONCLUIDO | 10.5427 | 9.49 | 6.77 | 81.29 | 1.53 | 5 | 224.07 | 54.38 | 19.25 | 3 | 50.44 | 27869.24 | 83.03 | 205.1 | 24.13 | 17.48 | 1294.19 | 0.72 | 0.76 | 1.17 | 0.07 | 1 | 10
74 | 100 | CONCLUIDO | 10.542 | 9.49 | 6.77 | 81.3 | 1.54 | 5 | 224.49 | 54.38 | 19.5 | 3 | 50.61 | 27920.73 | 82.79 | 205.1 | 24.08 | 17.48 | 1265.27 | 0.73 | 0.76 | 1.17 | 0.07 | 1 | 10
75 | 100 | CONCLUIDO | 10.6073 | 9.43 | 6.76 | 101.33 | 1.56 | 4 | 224.9 | 54.38 | 19.75 | 2 | 50.78 | 27972.28 | 82.32 | 205.1 | 23.52 | 17.48 | 991.87 | 0.74 | 0.76 | 1.17 | 0.05 | 1 | 10
76 | 100 | CONCLUIDO | 10.606 | 9.43 | 6.76 | 101.35 | 1.58 | 4 | 225.32 | 54.38 | 20 | 2 | 50.95 | 28023.89 | 82.37 | 205.1 | 23.52 | 17.48 | 990.22 | 0.74 | 0.76 | 1.17 | 0.05 | 1 | 10
77 | 100 | CONCLUIDO | 10.6001 | 9.43 | 6.76 | 101.42 | 1.59 | 4 | 225.74 | 54.38 | 20.25 | 2 | 51.11 | 28075.56 | 82.46 | 205.1 | 23.69 | 17.48 | 1076.46 | 0.74 | 0.76 | 1.17 | 0.06 | 1 | 10
78 | 100 | CONCLUIDO | 10.6004 | 9.43 | 6.76 | 101.42 | 1.61 | 4 | 226.16 | 54.38 | 20.5 | 2 | 51.28 | 28127.29 | 82.72 | 205.1 | 23.67 | 17.48 | 1067.72 | 0.74 | 0.76 | 1.17 | 0.06 | 1 | 10
79 | 100 | CONCLUIDO | 10.602 | 9.43 | 6.76 | 101.4 | 1.63 | 4 | 226.58 | 54.38 | 20.75 | 2 | 51.45 | 28179.08 | 82.76 | 205.1 | 23.73 | 17.48 | 1096.55 | 0.74 | 0.76 | 1.17 | 0.06 | 1 | 10
80 | 100 | CONCLUIDO | 10.606 | 9.43 | 6.76 | 101.35 | 1.64 | 4 | 227 | 54.38 | 21 | 2 | 51.62 | 28230.92 | 82.74 | 205.1 | 23.62 | 17.48 | 1043.21 | 0.74 | 0.76 | 1.17 | 0.05 | 1 | 10
81 | 100 | CONCLUIDO | 10.6113 | 9.42 | 6.75 | 101.28 | 1.66 | 4 | 227.42 | 54.38 | 21.25 | 2 | 51.8 | 28282.83 | 82.69 | 205.1 | 23.44 | 17.48 | 950.63 | 0.75 | 0.76 | 1.17 | 0.05 | 1 | 10
82 | 100 | CONCLUIDO | 10.6051 | 9.43 | 6.76 | 101.36 | 1.68 | 4 | 227.84 | 54.38 | 21.5 | 2 | 51.97 | 28334.8 | 82.97 | 205.1 | 23.55 | 17.48 | 1009.2 | 0.74 | 0.76 | 1.17 | 0.06 | 1 | 10
83 | 100 | CONCLUIDO | 10.5985 | 9.44 | 6.76 | 101.45 | 1.69 | 4 | 228.27 | 54.38 | 21.75 | 2 | 52.14 | 28386.82 | 82.85 | 205.1 | 23.69 | 17.48 | 1077.55 | 0.74 | 0.76 | 1.17 | 0.06 | 1 | 10
84 | 100 | CONCLUIDO | 10.6013 | 9.43 | 6.76 | 101.41 | 1.71 | 4 | 228.69 | 54.38 | 22 | 2 | 52.31 | 28438.91 | 82.6 | 205.1 | 23.68 | 17.48 | 1073.65 | 0.74 | 0.76 | 1.17 | 0.06 | 1 | 10
85 | 100 | CONCLUIDO | 10.606 | 9.43 | 6.76 | 101.35 | 1.73 | 4 | 229.11 | 54.38 | 22.25 | 2 | 52.48 | 28491.06 | 82.72 | 205.1 | 23.54 | 17.48 | 1003.09 | 0.74 | 0.76 | 1.17 | 0.05 | 1 | 10
86 | 100 | CONCLUIDO | 10.6041 | 9.43 | 6.76 | 101.37 | 1.74 | 4 | 229.53 | 54.38 | 22.5 | 2 | 52.66 | 28543.27 | 82.7 | 205.1 | 23.55 | 17.48 | 1005.48 | 0.74 | 0.76 | 1.17 | 0.06 | 1 | 10
87 | 100 | CONCLUIDO | 10.6038 | 9.43 | 6.76 | 101.38 | 1.76 | 4 | 229.96 | 54.38 | 22.75 | 2 | 52.83 | 28595.54 | 82.48 | 205.1 | 23.54 | 17.48 | 1002.05 | 0.74 | 0.76 | 1.17 | 0.06 | 1 | 10
88 | 100 | CONCLUIDO | 10.6023 | 9.43 | 6.76 | 101.4 | 1.77 | 4 | 230.38 | 54.38 | 23 | 2 | 53 | 28647.87 | 82.37 | 205.1 | 23.65 | 17.48 | 1058.49 | 0.74 | 0.76 | 1.17 | 0.06 | 1 | 10
89 | 100 | CONCLUIDO | 10.6138 | 9.42 | 6.75 | 101.24 | 1.79 | 4 | 230.81 | 54.38 | 23.25 | 2 | 53.18 | 28700.26 | 81.8 | 205.1 | 23.39 | 17.48 | 924.93 | 0.75 | 0.76 | 1.17 | 0.05 | 1 | 10
90 | 100 | CONCLUIDO | 10.6116 | 9.42 | 6.75 | 101.27 | 1.81 | 4 | 231.23 | 54.38 | 23.5 | 2 | 53.36 | 28752.71 | 81.76 | 205.1 | 23.41 | 17.48 | 937.91 | 0.75 | 0.76 | 1.17 | 0.05 | 1 | 10
91 | 100 | CONCLUIDO | 10.6098 | 9.43 | 6.75 | 101.3 | 1.82 | 4 | 231.66 | 54.38 | 23.75 | 2 | 53.53 | 28805.23 | 81.52 | 205.1 | 23.43 | 17.48 | 948.83 | 0.75 | 0.76 | 1.17 | 0.05 | 1 | 10
92 | 100 | CONCLUIDO | 10.6141 | 9.42 | 6.75 | 101.24 | 1.84 | 4 | 232.08 | 54.38 | 24 | 2 | 53.71 | 28857.81 | 81.03 | 205.1 | 23.35 | 17.48 | 905.42 | 0.75 | 0.76 | 1.17 | 0.05 | 1 | 10
93 | 100 | CONCLUIDO | 10.6107 | 9.42 | 6.75 | 101.28 | 1.85 | 4 | 232.51 | 54.38 | 24.25 | 2 | 53.88 | 28910.45 | 80.86 | 205.1 | 23.39 | 17.48 | 926.8 | 0.75 | 0.76 | 1.17 | 0.05 | 1 | 10
94 | 100 | CONCLUIDO | 10.6141 | 9.42 | 6.75 | 101.24 | 1.87 | 4 | 232.94 | 54.38 | 24.5 | 2 | 54.06 | 28963.15 | 80.49 | 205.1 | 23.21 | 17.48 | 837.15 | 0.75 | 0.76 | 1.17 | 0.05 | 1 | 10
95 | 100 | CONCLUIDO | 10.6185 | 9.42 | 6.75 | 101.18 | 1.89 | 4 | 233.37 | 54.38 | 24.75 | 2 | 54.24 | 29015.91 | 80.63 | 205.1 | 23.14 | 17.48 | 800.55 | 0.76 | 0.76 | 1.17 | 0.04 | 1 | 10
96 | 100 | CONCLUIDO | 10.6163 | 9.42 | 6.75 | 101.21 | 1.9 | 4 | 233.79 | 54.38 | 25 | 2 | 54.42 | 29068.74 | 80.27 | 205.1 | 23.23 | 17.48 | 848.66 | 0.75 | 0.76 | 1.17 | 0.05 | 1 | 10
97 | 100 | CONCLUIDO | 10.617 | 9.42 | 6.75 | 101.2 | 1.92 | 4 | 234.22 | 54.38 | 25.25 | 2 | 54.6 | 29121.63 | 79.78 | 205.1 | 23.18 | 17.48 | 820.25 | 0.75 | 0.76 | 1.17 | 0.04 | 1 | 10
98 | 100 | CONCLUIDO | 10.6201 | 9.42 | 6.74 | 101.16 | 1.93 | 4 | 234.65 | 54.38 | 25.5 | 2 | 54.78 | 29174.59 | 79.52 | 205.1 | 23.19 | 17.48 | 825.46 | 0.75 | 0.76 | 1.17 | 0.04 | 1 | 10
99 | 100 | CONCLUIDO | 10.6129 | 9.42 | 6.75 | 101.25 | 1.95 | 4 | 235.08 | 54.38 | 25.75 | 2 | 54.96 | 29227.61 | 79.43 | 205.1 | 23.27 | 17.48 | 866.65 | 0.75 | 0.76 | 1.17 | 0.05 | 1 | 10
100 | 100 | CONCLUIDO | 10.6129 | 9.42 | 6.75 | 101.25 | 1.96 | 4 | 235.51 | 54.38 | 26 | 2 | 55.14 | 29280.69 | 78.94 | 205.1 | 23.33 | 17.48 | 894.44 | 0.75 | 0.76 | 1.17 | 0.05 | 1 | 10
101 | 100 | CONCLUIDO | 10.6154 | 9.42 | 6.75 | 101.22 | 1.98 | 4 | 235.94 | 54.38 | 26.25 | 2 | 55.32 | 29333.84 | 78.24 | 205.1 | 23.24 | 17.48 | 853.65 | 0.75 | 0.76 | 1.17 | 0.05 | 1 | 10
102 | 100 | CONCLUIDO | 10.6141 | 9.42 | 6.75 | 101.24 | 1.99 | 4 | 236.37 | 54.38 | 26.5 | 1 | 55.5 | 29387.05 | 77.71 | 205.13 | 23.27 | 17.48 | 868.62 | 0.75 | 0.76 | 1.17 | 0.05 | 1 | 10
103 | 100 | CONCLUIDO | 10.6107 | 9.42 | 6.75 | 101.28 | 2.01 | 4 | 236.81 | 54.38 | 26.75 | 0 | 55.68 | 29440.33 | 77.87 | 205.13 | 23.27 | 17.48 | 866.41 | 0.75 | 0.76 | 1.17 | 0.05 | 1 | 10

## RESULTADOS_26
Unnamed: 0 | Volume de calda [L] | STATUS | Capacidade operacional [ha/h] | Tempo de missao [h] | Tempo util [h] | Tempo por voo [min] | Autonomia Projetada [h] | N° Voos | MTOW [kg] | Massa Estrutura [kg] | Combustível [kg] | Abastecimentos | Massa gerador | Potência gerador [W] | Combustível consumido [L] | Calda cons [L] | Distância percorrida [km] | Distância Pulverizando [km] | RTL ACUMULADO[m] | EOC [km/km] | EOC [h/h] | Tempo de manobra [h] | Tempo rtl_rtw [h] | V pulv [m/s] | V desloc [m/s]
0 | 140 | CONCLUIDO | 5.583 | 17.91 | 9.06 | 4.77 | 0.06 | 114 | 274.09 | 60.56 | 1 | 112 | 72.53 | 34038.11 | 157.25 | 205.2 | 95.1 | 17.48 | 36230.14 | 0.18 | 0.57 | 1.36 | 2.35 | 1 | 10
1 | 140 | CONCLUIDO | 6.3418 | 15.77 | 8.43 | 5.95 | 0.08 | 85 | 274.57 | 60.56 | 1.25 | 83 | 72.76 | 34097.72 | 146.2 | 205.13 | 75.77 | 17.48 | 26713.46 | 0.23 | 0.61 | 1.3 | 1.73 | 1 | 10
2 | 140 | CONCLUIDO | 6.8857 | 14.52 | 8.07 | 7.12 | 0.1 | 68 | 275.05 | 60.56 | 1.5 | 66 | 73 | 34157.42 | 139.94 | 205.13 | 64.51 | 17.48 | 21167.62 | 0.27 | 0.64 | 1.28 | 1.37 | 1 | 10
3 | 140 | CONCLUIDO | 7.2842 | 13.73 | 7.85 | 8.26 | 0.11 | 57 | 275.54 | 60.56 | 1.75 | 55 | 73.23 | 34217.22 | 136.03 | 205.13 | 57.76 | 17.48 | 17847.73 | 0.3 | 0.66 | 1.25 | 1.15 | 1 | 10
4 | 140 | CONCLUIDO | 7.6165 | 13.13 | 7.67 | 9.39 | 0.13 | 49 | 276.02 | 60.56 | 2 | 47 | 73.47 | 34277.1 | 132.82 | 205.12 | 52.19 | 17.48 | 15100.3 | 0.34 | 0.67 | 1.24 | 0.97 | 1 | 10
5 | 140 | CONCLUIDO | 7.8816 | 12.69 | 7.54 | 10.52 | 0.14 | 43 | 276.51 | 60.56 | 2.25 | 41 | 73.71 | 34337.08 | 130.53 | 205.1 | 48.24 | 17.48 | 13158.08 | 0.36 | 0.68 | 1.23 | 0.84 | 1 | 10
6 | 140 | CONCLUIDO | 8.1129 | 12.33 | 7.44 | 11.75 | 0.16 | 38 | 277 | 60.56 | 2.5 | 36 | 73.94 | 34397.15 | 128.72 | 205.19 | 44.78 | 17.48 | 11452.53 | 0.39 | 0.69 | 1.23 | 0.74 | 1 | 10
7 | 140 | CONCLUIDO | 8.2614 | 12.1 | 7.38 | 12.64 | 0.18 | 35 | 277.48 | 60.56 | 2.75 | 33 | 74.18 | 34457.31 | 127.5 | 205.15 | 42.9 | 17.48 | 10526.84 | 0.41 | 0.7 | 1.22 | 0.67 | 1 | 10
8 | 140 | CONCLUIDO | 8.4067 | 11.9 | 7.32 | 13.73 | 0.19 | 32 | 277.97 | 60.56 | 3 | 30 | 74.42 | 34517.57 | 126.52 | 205.14 | 41.26 | 17.48 | 9719.99 | 0.42 | 0.7 | 1.21 | 0.62 | 1 | 10
9 | 140 | CONCLUIDO | 8.5606 | 11.68 | 7.27 | 15.03 | 0.21 | 29 | 278.46 | 60.56 | 3.25 | 27 | 74.66 | 34577.92 | 125.5 | 205.11 | 39.44 | 17.48 | 8826.36 | 0.44 | 0.71 | 1.21 | 0.56 | 1 | 10
10 | 140 | CONCLUIDO | 8.6699 | 11.53 | 7.22 | 16.05 | 0.22 | 27 | 278.95 | 60.56 | 3.5 | 25 | 74.9 | 34638.36 | 124.67 | 205.16 | 38.09 | 17.48 | 8159.7 | 0.46 | 0.71 | 1.21 | 0.52 | 1 | 10
11 | 140 | CONCLUIDO | 8.7801 | 11.39 | 7.18 | 17.24 | 0.24 | 25 | 279.44 | 60.56 | 3.75 | 23 | 75.14 | 34698.9 | 123.88 | 205.11 | 36.76 | 17.48 | 7508.86 | 0.48 | 0.72 | 1.2 | 0.48 | 1 | 10
12 | 140 | CONCLUIDO | 8.9082 | 11.23 | 7.12 | 18.58 | 0.25 | 23 | 279.94 | 60.56 | 4 | 21 | 75.38 | 34759.54 | 122.71 | 205.13 | 35.15 | 17.48 | 6713 | 0.5 | 0.72 | 1.19 | 0.42 | 1 | 10
13 | 140 | CONCLUIDO | 8.9554 | 11.17 | 7.12 | 19.41 | 0.27 | 22 | 280.43 | 60.56 | 4.25 | 20 | 75.62 | 34820.27 | 122.57 | 205.11 | 34.9 | 17.48 | 6590.24 | 0.5 | 0.72 | 1.19 | 0.41 | 1 | 10
14 | 140 | CONCLUIDO | 9.0201 | 11.09 | 7.09 | 20.25 | 0.29 | 21 | 280.92 | 60.56 | 4.5 | 19 | 75.87 | 34881.09 | 122.06 | 205.1 | 33.64 | 17.48 | 5965.06 | 0.52 | 0.73 | 1.2 | 0.39 | 1 | 10
15 | 140 | CONCLUIDO | 9.0788 | 11.01 | 7.07 | 21.21 | 0.3 | 20 | 281.41 | 60.56 | 4.75 | 18 | 76.11 | 34942.02 | 121.63 | 205.2 | 33.25 | 17.48 | 5779.2 | 0.53 | 0.73 | 1.19 | 0.37 | 1 | 10
16 | 140 | CONCLUIDO | 9.1123 | 10.97 | 7.08 | 22.36 | 0.32 | 19 | 281.91 | 60.56 | 5 | 17 | 76.35 | 35003.04 | 121.84 | 205.1 | 33.36 | 17.48 | 5835.44 | 0.52 | 0.73 | 1.21 | 0.38 | 1 | 10
17 | 140 | CONCLUIDO | 9.2013 | 10.87 | 7.03 | 23.42 | 0.33 | 18 | 282.4 | 60.56 | 5.25 | 16 | 76.6 | 35064.15 | 120.72 | 205.13 | 31.89 | 17.48 | 5108.77 | 0.55 | 0.73 | 1.19 | 0.32 | 1 | 10
18 | 140 | CONCLUIDO | 9.2445 | 10.82 | 7.03 | 24.81 | 0.35 | 17 | 282.9 | 60.56 | 5.5 | 15 | 76.85 | 35125.37 | 120.68 | 205.11 | 31.96 | 17.48 | 5145.02 | 0.55 | 0.73 | 1.19 | 0.33 | 1 | 10
19 | 140 | CONCLUIDO | 9.3081 | 10.74 | 7.01 | 26.27 | 0.36 | 16 | 283.4 | 60.56 | 5.75 | 14 | 77.09 | 35186.68 | 120.28 | 205.21 | 31.45 | 17.48 | 4898.2 | 0.56 | 0.73 | 1.19 | 0.3 | 1 | 10
20 | 140 | CONCLUIDO | 9.3021 | 10.75 | 7.01 | 26.3 | 0.38 | 16 | 283.9 | 60.56 | 6 | 14 | 77.34 | 35248.1 | 120.37 | 205.12 | 31.76 | 17.48 | 5051.76 | 0.55 | 0.73 | 1.19 | 0.31 | 1 | 10
21 | 140 | CONCLUIDO | 9.3755 | 10.67 | 6.98 | 27.93 | 0.39 | 15 | 284.4 | 60.56 | 6.25 | 13 | 77.59 | 35309.61 | 119.78 | 205.11 | 30.68 | 17.48 | 4519.09 | 0.57 | 0.74 | 1.18 | 0.28 | 1 | 10
22 | 140 | CONCLUIDO | 9.3809 | 10.66 | 6.98 | 27.9 | 0.41 | 15 | 284.89 | 60.56 | 6.5 | 13 | 77.84 | 35371.22 | 119.49 | 205.12 | 30.32 | 17.48 | 4338.61 | 0.58 | 0.74 | 1.19 | 0.27 | 1 | 10
23 | 140 | CONCLUIDO | 9.4409 | 10.59 | 6.96 | 29.83 | 0.42 | 14 | 285.39 | 60.56 | 6.75 | 12 | 78.09 | 35432.93 | 119.22 | 205.15 | 29.83 | 17.48 | 4097.03 | 0.59 | 0.74 | 1.19 | 0.26 | 1 | 10
24 | 140 | CONCLUIDO | 9.4414 | 10.59 | 6.96 | 29.83 | 0.44 | 14 | 285.9 | 60.56 | 7 | 12 | 78.34 | 35494.74 | 119.19 | 205.11 | 29.85 | 17.48 | 4109.34 | 0.59 | 0.74 | 1.19 | 0.26 | 1 | 10
25 | 140 | CONCLUIDO | 9.5052 | 10.52 | 6.94 | 32.03 | 0.45 | 13 | 286.4 | 60.56 | 7.25 | 11 | 78.59 | 35556.78 | 118.65 | 205.1 | 29.3 | 17.48 | 3836.75 | 0.6 | 0.74 | 1.18 | 0.24 | 1 | 10
26 | 140 | CONCLUIDO | 9.5044 | 10.52 | 6.94 | 32.04 | 0.47 | 13 | 286.9 | 60.56 | 7.5 | 11 | 78.85 | 35618.8 | 118.63 | 205.1 | 29.32 | 17.48 | 3846.52 | 0.6 | 0.74 | 1.19 | 0.24 | 1 | 10
27 | 140 | CONCLUIDO | 9.5714 | 10.45 | 6.92 | 34.6 | 0.48 | 12 | 287.41 | 60.56 | 7.75 | 10 | 79.1 | 35680.92 | 118.18 | 205.19 | 28.6 | 17.48 | 3491.16 | 0.61 | 0.74 | 1.18 | 0.22 | 1 | 10
28 | 140 | CONCLUIDO | 9.5618 | 10.46 | 6.93 | 34.65 | 0.49 | 12 | 287.91 | 60.56 | 8 | 10 | 79.36 | 35743.15 | 118.4 | 205.1 | 29 | 17.48 | 3689.5 | 0.6 | 0.74 | 1.18 | 0.23 | 1 | 10
29 | 140 | CONCLUIDO | 9.5679 | 10.45 | 6.92 | 34.62 | 0.51 | 12 | 288.42 | 60.56 | 8.25 | 10 | 79.61 | 35805.48 | 118.21 | 205.1 | 28.73 | 17.48 | 3558.36 | 0.61 | 0.74 | 1.18 | 0.22 | 1 | 10
30 | 140 | CONCLUIDO | 9.6398 | 10.37 | 6.9 | 37.63 | 0.52 | 11 | 288.92 | 60.56 | 8.5 | 9 | 79.87 | 35867.91 | 117.6 | 205.1 | 27.96 | 17.48 | 3177.14 | 0.63 | 0.75 | 1.18 | 0.2 | 1 | 10
31 | 140 | CONCLUIDO | 9.6466 | 10.37 | 6.89 | 37.59 | 0.54 | 11 | 289.43 | 60.56 | 8.75 | 9 | 80.12 | 35930.44 | 117.57 | 205.11 | 27.8 | 17.48 | 3099.4 | 0.63 | 0.75 | 1.18 | 0.19 | 1 | 10
32 | 140 | CONCLUIDO | 9.6391 | 10.37 | 6.9 | 37.63 | 0.55 | 11 | 289.94 | 60.56 | 9 | 9 | 80.38 | 35993.08 | 117.51 | 205.1 | 27.94 | 17.48 | 3164.83 | 0.63 | 0.75 | 1.18 | 0.2 | 1 | 10
33 | 140 | CONCLUIDO | 9.6481 | 10.36 | 6.89 | 37.58 | 0.57 | 11 | 290.45 | 60.56 | 9.25 | 9 | 80.64 | 36055.83 | 117.49 | 205.1 | 27.6 | 17.48 | 2995.15 | 0.63 | 0.75 | 1.18 | 0.19 | 1 | 10
34 | 140 | CONCLUIDO | 9.709 | 10.3 | 6.88 | 41.26 | 0.58 | 10 | 290.96 | 60.56 | 9.5 | 8 | 80.9 | 36118.68 | 117.15 | 205.11 | 27.17 | 17.48 | 2786.35 | 0.64 | 0.75 | 1.18 | 0.17 | 1 | 10
35 | 140 | CONCLUIDO | 9.7074 | 10.3 | 6.88 | 41.27 | 0.6 | 10 | 291.47 | 60.56 | 9.75 | 8 | 81.16 | 36181.64 | 117.3 | 205.1 | 27.36 | 17.48 | 2879.53 | 0.64 | 0.75 | 1.18 | 0.18 | 1 | 10
36 | 140 | CONCLUIDO | 9.7022 | 10.31 | 6.88 | 41.3 | 0.61 | 10 | 291.98 | 60.56 | 10 | 8 | 81.42 | 36244.71 | 117.22 | 205.1 | 27.52 | 17.48 | 2962.6 | 0.64 | 0.75 | 1.18 | 0.18 | 1 | 10
37 | 140 | CONCLUIDO | 9.7145 | 10.29 | 6.87 | 41.22 | 0.62 | 10 | 292.49 | 60.56 | 10.25 | 8 | 81.68 | 36307.88 | 116.83 | 205.18 | 27.12 | 17.48 | 2762.37 | 0.64 | 0.75 | 1.18 | 0.17 | 1 | 10
38 | 140 | CONCLUIDO | 9.7733 | 10.23 | 6.86 | 45.74 | 0.64 | 9 | 293 | 60.56 | 10.5 | 7 | 81.95 | 36371.17 | 116.48 | 205.1 | 26.74 | 17.48 | 2576.26 | 0.65 | 0.75 | 1.18 | 0.16 | 1 | 10
39 | 140 | CONCLUIDO | 9.7754 | 10.23 | 6.86 | 45.72 | 0.65 | 9 | 293.52 | 60.56 | 10.75 | 7 | 82.21 | 36434.56 | 116.64 | 205.14 | 26.74 | 17.48 | 2577.07 | 0.65 | 0.75 | 1.18 | 0.16 | 1 | 10
40 | 140 | CONCLUIDO | 9.7709 | 10.23 | 6.86 | 45.76 | 0.67 | 9 | 294.03 | 60.56 | 11 | 7 | 82.48 | 36498.06 | 116.71 | 205.1 | 26.89 | 17.48 | 2650.48 | 0.65 | 0.75 | 1.18 | 0.16 | 1 | 10
41 | 140 | CONCLUIDO | 9.7752 | 10.23 | 6.86 | 45.73 | 0.68 | 9 | 294.55 | 60.56 | 11.25 | 7 | 82.74 | 36561.67 | 116.39 | 205.1 | 26.75 | 17.48 | 2580.64 | 0.65 | 0.75 | 1.18 | 0.16 | 1 | 10
42 | 140 | CONCLUIDO | 9.7736 | 10.23 | 6.86 | 45.74 | 0.69 | 9 | 295.06 | 60.56 | 11.5 | 7 | 83.01 | 36625.39 | 116.22 | 205.1 | 26.81 | 17.48 | 2613.34 | 0.65 | 0.75 | 1.18 | 0.16 | 1 | 10
43 | 140 | CONCLUIDO | 9.7709 | 10.23 | 6.86 | 45.76 | 0.71 | 9 | 295.58 | 60.56 | 11.75 | 7 | 83.28 | 36689.22 | 116.01 | 205.1 | 26.94 | 17.48 | 2675.24 | 0.65 | 0.75 | 1.18 | 0.16 | 1 | 10
44 | 140 | CONCLUIDO | 9.8401 | 10.16 | 6.84 | 51.33 | 0.72 | 8 | 296.1 | 60.56 | 12 | 6 | 83.54 | 36753.16 | 115.73 | 205.12 | 26.28 | 17.48 | 2350.6 | 0.67 | 0.75 | 1.18 | 0.14 | 1 | 10
45 | 140 | CONCLUIDO | 9.8476 | 10.15 | 6.84 | 51.27 | 0.74 | 8 | 296.62 | 60.56 | 12.25 | 6 | 83.81 | 36817.22 | 115.97 | 205.1 | 25.96 | 17.48 | 2192.92 | 0.67 | 0.75 | 1.18 | 0.13 | 1 | 10
46 | 140 | CONCLUIDO | 9.8506 | 10.15 | 6.83 | 51.25 | 0.75 | 8 | 297.14 | 60.56 | 12.5 | 6 | 84.08 | 36881.39 | 115.69 | 205.1 | 25.92 | 17.48 | 2172.88 | 0.67 | 0.75 | 1.18 | 0.13 | 1 | 10
47 | 140 | CONCLUIDO | 9.8498 | 10.15 | 6.83 | 51.25 | 0.76 | 8 | 297.66 | 60.56 | 12.75 | 6 | 84.36 | 36945.67 | 115.73 | 205.1 | 25.88 | 17.48 | 2150.38 | 0.68 | 0.75 | 1.18 | 0.13 | 1 | 10
48 | 140 | CONCLUIDO | 9.8412 | 10.16 | 6.84 | 51.32 | 0.78 | 8 | 298.18 | 60.56 | 13 | 6 | 84.63 | 37010.06 | 115.75 | 205.1 | 26.09 | 17.48 | 2255.39 | 0.67 | 0.75 | 1.18 | 0.14 | 1 | 10
49 | 140 | CONCLUIDO | 9.8439 | 10.16 | 6.84 | 51.3 | 0.79 | 8 | 298.71 | 60.56 | 13.25 | 6 | 84.9 | 37074.57 | 115.54 | 205.13 | 26.08 | 17.48 | 2251.4 | 0.67 | 0.75 | 1.18 | 0.14 | 1 | 10
50 | 140 | CONCLUIDO | 9.8509 | 10.15 | 6.83 | 51.24 | 0.8 | 8 | 299.23 | 60.56 | 13.5 | 6 | 85.18 | 37139.2 | 115.21 | 205.1 | 25.96 | 17.48 | 2190.43 | 0.67 | 0.75 | 1.17 | 0.13 | 1 | 10
51 | 140 | CONCLUIDO | 9.9138 | 10.09 | 6.82 | 58.46 | 0.82 | 7 | 299.76 | 60.56 | 13.75 | 5 | 85.45 | 37204.07 | 114.87 | 205.1 | 25.5 | 17.48 | 1966.35 | 0.69 | 0.75 | 1.18 | 0.12 | 1 | 10
52 | 140 | CONCLUIDO | 9.9141 | 10.09 | 6.82 | 58.46 | 0.83 | 7 | 300.28 | 60.56 | 14 | 5 | 85.73 | 37268.93 | 114.79 | 205.11 | 25.43 | 17.48 | 1929.46 | 0.69 | 0.75 | 1.18 | 0.12 | 1 | 10
53 | 140 | CONCLUIDO | 9.9165 | 10.08 | 6.82 | 58.44 | 0.84 | 7 | 300.81 | 60.56 | 14.25 | 5 | 86 | 37333.9 | 114.96 | 205.11 | 25.35 | 17.48 | 1891.16 | 0.69 | 0.76 | 1.18 | 0.12 | 1 | 10
54 | 140 | CONCLUIDO | 9.9163 | 10.08 | 6.82 | 58.44 | 0.86 | 7 | 301.34 | 60.56 | 14.5 | 5 | 86.28 | 37399 | 115.05 | 205.11 | 25.42 | 17.48 | 1928.84 | 0.69 | 0.76 | 1.18 | 0.12 | 1 | 10
55 | 140 | CONCLUIDO | 9.9108 | 10.09 | 6.82 | 58.49 | 0.87 | 7 | 301.86 | 60.56 | 14.75 | 5 | 86.56 | 37464.21 | 115.08 | 205.1 | 25.69 | 17.48 | 2062.62 | 0.68 | 0.75 | 1.17 | 0.12 | 1 | 10
56 | 140 | CONCLUIDO | 9.9165 | 10.08 | 6.82 | 58.44 | 0.88 | 7 | 302.39 | 60.56 | 15 | 5 | 86.84 | 37529.55 | 115.06 | 205.1 | 25.54 | 17.48 | 1984.82 | 0.68 | 0.76 | 1.17 | 0.12 | 1 | 10
57 | 140 | CONCLUIDO | 9.91 | 10.09 | 6.82 | 58.49 | 0.9 | 7 | 302.92 | 60.56 | 15.25 | 5 | 87.12 | 37595 | 115.25 | 205.1 | 25.64 | 17.48 | 2034.58 | 0.68 | 0.75 | 1.18 | 0.12 | 1 | 10
58 | 140 | CONCLUIDO | 9.9032 | 10.1 | 6.83 | 58.55 | 0.91 | 7 | 303.46 | 60.56 | 15.5 | 5 | 87.4 | 37660.57 | 115.09 | 205.1 | 25.86 | 17.48 | 2146.32 | 0.68 | 0.75 | 1.18 | 0.13 | 1 | 10
59 | 140 | CONCLUIDO | 9.9043 | 10.1 | 6.83 | 58.54 | 0.92 | 7 | 303.99 | 60.56 | 15.75 | 5 | 87.68 | 37726.27 | 114.93 | 205.11 | 25.88 | 17.48 | 2154.69 | 0.68 | 0.75 | 1.18 | 0.13 | 1 | 10
60 | 140 | CONCLUIDO | 9.9103 | 10.09 | 6.82 | 58.49 | 0.94 | 7 | 304.52 | 60.56 | 16 | 5 | 87.97 | 37792.08 | 114.62 | 205.12 | 25.6 | 17.48 | 2015.14 | 0.68 | 0.75 | 1.18 | 0.12 | 1 | 10
61 | 140 | CONCLUIDO | 9.9122 | 10.09 | 6.82 | 58.47 | 0.95 | 7 | 305.06 | 60.56 | 16.25 | 5 | 88.25 | 37858.02 | 114.36 | 205.1 | 25.54 | 17.48 | 1984.64 | 0.68 | 0.75 | 1.18 | 0.12 | 1 | 10
62 | 140 | CONCLUIDO | 9.9867 | 10.01 | 6.8 | 67.99 | 0.96 | 6 | 305.59 | 60.56 | 16.5 | 4 | 88.54 | 37924.08 | 114.02 | 205.1 | 24.89 | 17.48 | 1666.04 | 0.7 | 0.76 | 1.17 | 0.1 | 1 | 10
63 | 140 | CONCLUIDO | 9.9931 | 10.01 | 6.79 | 67.92 | 0.97 | 6 | 306.13 | 60.56 | 16.75 | 4 | 88.83 | 37990.27 | 113.95 | 205.17 | 24.68 | 17.48 | 1560.66 | 0.71 | 0.76 | 1.17 | 0.09 | 1 | 10
64 | 140 | CONCLUIDO | 9.987 | 10.01 | 6.8 | 67.99 | 0.99 | 6 | 306.67 | 60.56 | 17 | 4 | 89.11 | 38056.58 | 114.14 | 205.1 | 24.91 | 17.48 | 1678.73 | 0.7 | 0.76 | 1.17 | 0.1 | 1 | 10
65 | 140 | CONCLUIDO | 9.9842 | 10.02 | 6.8 | 68.01 | 1 | 6 | 307.21 | 60.56 | 17.25 | 4 | 89.4 | 38123.01 | 114.26 | 205.11 | 24.99 | 17.48 | 1716.32 | 0.7 | 0.76 | 1.17 | 0.1 | 1 | 10
66 | 140 | CONCLUIDO | 9.9881 | 10.01 | 6.8 | 67.97 | 1.01 | 6 | 307.75 | 60.56 | 17.5 | 4 | 89.69 | 38189.58 | 114.17 | 205.1 | 24.82 | 17.48 | 1629.61 | 0.7 | 0.76 | 1.17 | 0.1 | 1 | 10
67 | 140 | CONCLUIDO | 9.9958 | 10 | 6.79 | 67.9 | 1.03 | 6 | 308.29 | 60.56 | 17.75 | 4 | 89.98 | 38256.26 | 114.05 | 205.1 | 24.58 | 17.48 | 1509.79 | 0.71 | 0.76 | 1.17 | 0.09 | 1 | 10
68 | 140 | CONCLUIDO | 9.9944 | 10.01 | 6.79 | 67.91 | 1.04 | 6 | 308.83 | 60.56 | 18 | 4 | 90.27 | 38323.08 | 114.39 | 205.1 | 24.62 | 17.48 | 1532.17 | 0.71 | 0.76 | 1.17 | 0.09 | 1 | 10
69 | 140 | CONCLUIDO | 9.9969 | 10 | 6.79 | 67.89 | 1.05 | 6 | 309.37 | 60.56 | 18.25 | 4 | 90.57 | 38390.02 | 114.23 | 205.1 | 24.49 | 17.48 | 1465.29 | 0.71 | 0.76 | 1.17 | 0.09 | 1 | 10
70 | 140 | CONCLUIDO | 9.9953 | 10 | 6.79 | 67.9 | 1.06 | 6 | 309.91 | 60.56 | 18.5 | 4 | 90.86 | 38457.09 | 114.04 | 205.11 | 24.58 | 17.48 | 1512.67 | 0.71 | 0.76 | 1.17 | 0.09 | 1 | 10
71 | 140 | CONCLUIDO | 9.9914 | 10.01 | 6.79 | 67.94 | 1.08 | 6 | 310.46 | 60.56 | 18.75 | 4 | 91.16 | 38524.29 | 114.22 | 205.1 | 24.65 | 17.48 | 1547.19 | 0.71 | 0.76 | 1.17 | 0.09 | 1 | 10
72 | 140 | CONCLUIDO | 9.9853 | 10.01 | 6.8 | 68 | 1.09 | 6 | 311.01 | 60.56 | 19 | 4 | 91.45 | 38591.62 | 114.28 | 205.1 | 24.94 | 17.48 | 1690.48 | 0.7 | 0.76 | 1.17 | 0.1 | 1 | 10
73 | 140 | CONCLUIDO | 9.9861 | 10.01 | 6.8 | 67.99 | 1.1 | 6 | 311.55 | 60.56 | 19.25 | 4 | 91.75 | 38659.08 | 114.02 | 205.1 | 24.96 | 17.48 | 1702.59 | 0.7 | 0.76 | 1.17 | 0.1 | 1 | 10
74 | 140 | CONCLUIDO | 9.9883 | 10.01 | 6.8 | 67.97 | 1.11 | 6 | 312.1 | 60.56 | 19.5 | 4 | 92.05 | 38726.8 | 113.7 | 205.1 | 24.8 | 17.48 | 1620.89 | 0.71 | 0.76 | 1.17 | 0.1 | 1 | 10
75 | 140 | CONCLUIDO | 9.9903 | 10.01 | 6.8 | 67.95 | 1.13 | 6 | 312.65 | 60.56 | 19.75 | 4 | 92.35 | 38794.53 | 113.42 | 205.11 | 24.72 | 17.48 | 1583.09 | 0.71 | 0.76 | 1.17 | 0.09 | 1 | 10
76 | 140 | CONCLUIDO | 9.9839 | 10.02 | 6.8 | 68.02 | 1.14 | 6 | 313.2 | 60.56 | 20 | 4 | 92.65 | 38862.4 | 113.55 | 205.1 | 25.01 | 17.48 | 1725.1 | 0.7 | 0.76 | 1.17 | 0.1 | 1 | 10
77 | 140 | CONCLUIDO | 10.0561 | 9.94 | 6.78 | 81.38 | 1.15 | 5 | 313.75 | 60.56 | 20.25 | 3 | 92.95 | 38930.39 | 112.91 | 205.1 | 24.42 | 17.48 | 1434.67 | 0.72 | 0.76 | 1.17 | 0.08 | 1 | 10
78 | 140 | CONCLUIDO | 10.0497 | 9.95 | 6.79 | 81.46 | 1.16 | 5 | 314.3 | 60.56 | 20.5 | 3 | 93.25 | 38998.53 | 113.08 | 205.1 | 24.54 | 17.48 | 1495.66 | 0.71 | 0.76 | 1.17 | 0.09 | 1 | 10
79 | 140 | CONCLUIDO | 10.059 | 9.94 | 6.78 | 81.35 | 1.17 | 5 | 314.86 | 60.56 | 20.75 | 3 | 93.55 | 39066.8 | 113.11 | 205.1 | 24.34 | 17.48 | 1397 | 0.72 | 0.76 | 1.17 | 0.08 | 1 | 10
80 | 140 | CONCLUIDO | 10.057 | 9.94 | 6.78 | 81.37 | 1.19 | 5 | 315.41 | 60.56 | 21 | 3 | 93.86 | 39135.2 | 113.26 | 205.1 | 24.33 | 17.48 | 1392.69 | 0.72 | 0.76 | 1.17 | 0.08 | 1 | 10
81 | 140 | CONCLUIDO | 10.055 | 9.95 | 6.78 | 81.4 | 1.2 | 5 | 315.97 | 60.56 | 21.25 | 3 | 94.16 | 39203.74 | 113.34 | 205.1 | 24.41 | 17.48 | 1430.5 | 0.72 | 0.76 | 1.17 | 0.08 | 1 | 10
82 | 140 | CONCLUIDO | 10.0505 | 9.95 | 6.79 | 81.45 | 1.21 | 5 | 316.53 | 60.56 | 21.5 | 3 | 94.47 | 39272.42 | 113.45 | 205.1 | 24.52 | 17.48 | 1484.42 | 0.71 | 0.76 | 1.17 | 0.09 | 1 | 10
83 | 140 | CONCLUIDO | 10.0615 | 9.94 | 6.78 | 81.32 | 1.22 | 5 | 317.08 | 60.56 | 21.75 | 3 | 94.78 | 39341.24 | 113.11 | 205.1 | 24.24 | 17.48 | 1345.87 | 0.72 | 0.76 | 1.17 | 0.07 | 1 | 10
84 | 140 | CONCLUIDO | 10.0576 | 9.94 | 6.78 | 81.37 | 1.23 | 5 | 317.64 | 60.56 | 22 | 3 | 95.09 | 39410.2 | 113.34 | 205.1 | 24.39 | 17.48 | 1421.9 | 0.72 | 0.76 | 1.17 | 0.08 | 1 | 10
85 | 140 | CONCLUIDO | 10.0536 | 9.95 | 6.78 | 81.41 | 1.25 | 5 | 318.2 | 60.56 | 22.25 | 3 | 95.4 | 39479.3 | 113.39 | 205.1 | 24.4 | 17.48 | 1427.53 | 0.72 | 0.76 | 1.17 | 0.08 | 1 | 10
86 | 140 | CONCLUIDO | 10.0576 | 9.94 | 6.78 | 81.37 | 1.26 | 5 | 318.76 | 60.56 | 22.5 | 3 | 95.71 | 39548.54 | 113.47 | 205.1 | 24.41 | 17.48 | 1431.95 | 0.72 | 0.76 | 1.17 | 0.08 | 1 | 10
87 | 140 | CONCLUIDO | 10.0547 | 9.95 | 6.78 | 81.4 | 1.27 | 5 | 319.33 | 60.56 | 22.75 | 3 | 96.02 | 39617.93 | 113.4 | 205.1 | 24.49 | 17.48 | 1474.41 | 0.71 | 0.76 | 1.17 | 0.08 | 1 | 10
88 | 140 | CONCLUIDO | 10.0561 | 9.94 | 6.78 | 81.38 | 1.28 | 5 | 319.89 | 60.56 | 23 | 3 | 96.34 | 39687.46 | 113.34 | 205.1 | 24.4 | 17.48 | 1424.47 | 0.72 | 0.76 | 1.17 | 0.08 | 1 | 10
89 | 140 | CONCLUIDO | 10.0533 | 9.95 | 6.78 | 81.42 | 1.29 | 5 | 320.46 | 60.56 | 23.25 | 3 | 96.65 | 39757.13 | 113.41 | 205.11 | 24.47 | 17.48 | 1463.45 | 0.71 | 0.76 | 1.17 | 0.08 | 1 | 10
90 | 140 | CONCLUIDO | 10.0567 | 9.94 | 6.78 | 81.38 | 1.3 | 5 | 321.02 | 60.56 | 23.5 | 3 | 96.97 | 39826.95 | 113.51 | 205.1 | 24.35 | 17.48 | 1401.11 | 0.72 | 0.76 | 1.17 | 0.08 | 1 | 10
91 | 140 | CONCLUIDO | 10.0609 | 9.94 | 6.78 | 81.33 | 1.32 | 5 | 321.59 | 60.56 | 23.75 | 3 | 97.28 | 39896.91 | 113.36 | 205.1 | 24.21 | 17.48 | 1334.03 | 0.72 | 0.76 | 1.17 | 0.08 | 1 | 10
92 | 140 | CONCLUIDO | 10.0581 | 9.94 | 6.78 | 81.36 | 1.33 | 5 | 322.16 | 60.56 | 24 | 3 | 97.6 | 39967.02 | 113.16 | 205.1 | 24.27 | 17.48 | 1362.06 | 0.72 | 0.76 | 1.17 | 0.08 | 1 | 10
93 | 140 | CONCLUIDO | 10.0691 | 9.93 | 6.77 | 81.23 | 1.34 | 5 | 322.73 | 60.56 | 24.25 | 3 | 97.92 | 40037.28 | 112.74 | 205.11 | 23.91 | 17.48 | 1183.41 | 0.73 | 0.76 | 1.17 | 0.07 | 1 | 10
94 | 140 | CONCLUIDO | 10.0711 | 9.93 | 6.77 | 81.21 | 1.35 | 5 | 323.3 | 60.56 | 24.5 | 3 | 98.24 | 40107.81 | 112.61 | 205.1 | 23.86 | 17.48 | 1158.59 | 0.73 | 0.76 | 1.17 | 0.07 | 1 | 10
95 | 140 | CONCLUIDO | 10.0612 | 9.94 | 6.78 | 81.32 | 1.36 | 5 | 323.87 | 60.56 | 24.75 | 3 | 98.57 | 40178.37 | 112.52 | 205.1 | 24.13 | 17.48 | 1292.8 | 0.72 | 0.76 | 1.17 | 0.08 | 1 | 10
96 | 140 | CONCLUIDO | 10.064 | 9.94 | 6.77 | 81.29 | 1.37 | 5 | 324.44 | 60.56 | 25 | 3 | 98.89 | 40249.08 | 112.3 | 205.1 | 24.19 | 17.48 | 1323.26 | 0.72 | 0.76 | 1.17 | 0.07 | 1 | 10
97 | 140 | CONCLUIDO | 10.0615 | 9.94 | 6.78 | 81.32 | 1.38 | 5 | 325.02 | 60.56 | 25.25 | 3 | 99.21 | 40319.95 | 112.23 | 205.1 | 24.24 | 17.48 | 1347 | 0.72 | 0.76 | 1.17 | 0.07 | 1 | 10
98 | 140 | CONCLUIDO | 10.0615 | 9.94 | 6.78 | 81.32 | 1.4 | 5 | 325.59 | 60.56 | 25.5 | 3 | 99.54 | 40390.96 | 112.04 | 205.12 | 24.24 | 17.48 | 1346.36 | 0.72 | 0.76 | 1.17 | 0.07 | 1 | 10
99 | 140 | CONCLUIDO | 10.0635 | 9.94 | 6.77 | 81.3 | 1.41 | 5 | 326.17 | 60.56 | 25.75 | 3 | 99.87 | 40462.13 | 111.77 | 205.1 | 24.13 | 17.48 | 1290.09 | 0.72 | 0.76 | 1.17 | 0.07 | 1 | 10
100 | 140 | CONCLUIDO | 10.0646 | 9.94 | 6.77 | 81.28 | 1.42 | 5 | 326.75 | 60.56 | 26 | 3 | 100.2 | 40533.46 | 111.65 | 205.1 | 24.14 | 17.48 | 1294.96 | 0.72 | 0.76 | 1.17 | 0.07 | 1 | 10
101 | 140 | CONCLUIDO | 10.064 | 9.94 | 6.77 | 81.29 | 1.43 | 5 | 327.33 | 60.56 | 26.25 | 3 | 100.52 | 40604.94 | 111.54 | 205.1 | 24.09 | 17.48 | 1274.41 | 0.73 | 0.76 | 1.17 | 0.07 | 1 | 10
102 | 140 | CONCLUIDO | 10.1354 | 9.87 | 6.76 | 101.35 | 1.44 | 4 | 327.91 | 60.56 | 26.5 | 2 | 100.86 | 40676.58 | 111.11 | 205.1 | 23.53 | 17.48 | 995.45 | 0.74 | 0.76 | 1.17 | 0.05 | 1 | 10
103 | 140 | CONCLUIDO | 10.1386 | 9.86 | 6.75 | 101.3 | 1.45 | 4 | 328.49 | 60.56 | 26.75 | 2 | 101.19 | 40748.37 | 111.11 | 205.1 | 23.47 | 17.48 | 964.49 | 0.75 | 0.76 | 1.17 | 0.05 | 1 | 10
104 | 140 | CONCLUIDO | 10.1377 | 9.86 | 6.75 | 101.31 | 1.46 | 4 | 329.08 | 60.56 | 27 | 2 | 101.52 | 40820.32 | 111.22 | 205.1 | 23.46 | 17.48 | 962.85 | 0.75 | 0.76 | 1.17 | 0.05 | 1 | 10
105 | 140 | CONCLUIDO | 10.1343 | 9.87 | 6.76 | 101.36 | 1.47 | 4 | 329.66 | 60.56 | 27.25 | 2 | 101.86 | 40892.44 | 111.33 | 205.1 | 23.59 | 17.48 | 1026.25 | 0.74 | 0.76 | 1.17 | 0.06 | 1 | 10
106 | 140 | CONCLUIDO | 10.1291 | 9.87 | 6.76 | 101.44 | 1.48 | 4 | 330.25 | 60.56 | 27.5 | 2 | 102.19 | 40964.71 | 111.52 | 205.1 | 23.7 | 17.48 | 1084.08 | 0.74 | 0.76 | 1.17 | 0.06 | 1 | 10
107 | 140 | CONCLUIDO | 10.1326 | 9.87 | 6.76 | 101.39 | 1.49 | 4 | 330.83 | 60.56 | 27.75 | 2 | 102.53 | 41037.15 | 111.73 | 205.1 | 23.64 | 17.48 | 1053.87 | 0.74 | 0.76 | 1.17 | 0.06 | 1 | 10
108 | 140 | CONCLUIDO | 10.1303 | 9.87 | 6.76 | 101.42 | 1.51 | 4 | 331.42 | 60.56 | 28 | 2 | 102.87 | 41109.75 | 111.93 | 205.1 | 23.67 | 17.48 | 1069.21 | 0.74 | 0.76 | 1.17 | 0.06 | 1 | 10
109 | 140 | CONCLUIDO | 10.13 | 9.87 | 6.76 | 101.42 | 1.52 | 4 | 332.01 | 60.56 | 28.25 | 2 | 103.21 | 41182.52 | 111.98 | 205.1 | 23.77 | 17.48 | 1116.7 | 0.74 | 0.76 | 1.17 | 0.06 | 1 | 10
110 | 140 | CONCLUIDO | 10.1317 | 9.87 | 6.76 | 101.4 | 1.53 | 4 | 332.6 | 60.56 | 28.5 | 2 | 103.55 | 41255.45 | 112.06 | 205.1 | 23.7 | 17.48 | 1081.37 | 0.74 | 0.76 | 1.17 | 0.06 | 1 | 10
111 | 140 | CONCLUIDO | 10.1374 | 9.86 | 6.75 | 101.32 | 1.54 | 4 | 333.2 | 60.56 | 28.75 | 2 | 103.89 | 41328.54 | 112.13 | 205.1 | 23.56 | 17.48 | 1011.02 | 0.74 | 0.76 | 1.17 | 0.05 | 1 | 10
112 | 140 | CONCLUIDO | 10.1403 | 9.86 | 6.75 | 101.28 | 1.55 | 4 | 333.79 | 60.56 | 29 | 2 | 104.24 | 41401.93 | 112.08 | 205.1 | 23.44 | 17.48 | 951.16 | 0.75 | 0.76 | 1.17 | 0.05 | 1 | 10
113 | 140 | CONCLUIDO | 10.138 | 9.86 | 6.75 | 101.31 | 1.56 | 4 | 334.39 | 60.56 | 29.25 | 2 | 104.58 | 41475.37 | 112.36 | 205.1 | 23.48 | 17.48 | 973.36 | 0.74 | 0.76 | 1.17 | 0.05 | 1 | 10
114 | 140 | CONCLUIDO | 10.1351 | 9.87 | 6.76 | 101.35 | 1.57 | 4 | 334.98 | 60.56 | 29.5 | 2 | 104.93 | 41548.98 | 112.45 | 205.1 | 23.61 | 17.48 | 1038.35 | 0.74 | 0.76 | 1.17 | 0.06 | 1 | 10
115 | 140 | CONCLUIDO | 10.1291 | 9.87 | 6.76 | 101.44 | 1.58 | 4 | 335.58 | 60.56 | 29.75 | 2 | 105.28 | 41622.76 | 112.5 | 205.1 | 23.69 | 17.48 | 1077.18 | 0.74 | 0.76 | 1.17 | 0.06 | 1 | 10
116 | 140 | CONCLUIDO | 10.1309 | 9.87 | 6.76 | 101.41 | 1.59 | 4 | 336.18 | 60.56 | 30 | 2 | 105.63 | 41696.71 | 112.44 | 205.11 | 23.7 | 17.48 | 1080.59 | 0.74 | 0.76 | 1.17 | 0.06 | 1 | 10
117 | 140 | CONCLUIDO | 10.1337 | 9.87 | 6.76 | 101.37 | 1.6 | 4 | 336.78 | 60.56 | 30.25 | 2 | 105.98 | 41770.83 | 112.42 | 205.1 | 23.62 | 17.48 | 1043.35 | 0.74 | 0.76 | 1.17 | 0.06 | 1 | 10
118 | 140 | CONCLUIDO | 10.1357 | 9.87 | 6.76 | 101.34 | 1.61 | 4 | 337.39 | 60.56 | 30.5 | 2 | 106.33 | 41845.13 | 112.53 | 205.1 | 23.57 | 17.48 | 1015.87 | 0.74 | 0.76 | 1.17 | 0.05 | 1 | 10
119 | 140 | CONCLUIDO | 10.1383 | 9.86 | 6.75 | 101.3 | 1.62 | 4 | 337.99 | 60.56 | 30.75 | 2 | 106.68 | 41919.61 | 112.51 | 205.1 | 23.5 | 17.48 | 984.22 | 0.74 | 0.76 | 1.17 | 0.05 | 1 | 10
120 | 140 | CONCLUIDO | 10.1354 | 9.87 | 6.76 | 101.35 | 1.63 | 4 | 338.59 | 60.56 | 31 | 2 | 107.04 | 41994.26 | 112.67 | 205.1 | 23.51 | 17.48 | 985.44 | 0.74 | 0.76 | 1.17 | 0.05 | 1 | 10
121 | 140 | CONCLUIDO | 10.1374 | 9.86 | 6.75 | 101.32 | 1.64 | 4 | 339.2 | 60.56 | 31.25 | 2 | 107.4 | 42069.09 | 112.56 | 205.11 | 23.5 | 17.48 | 983.07 | 0.74 | 0.76 | 1.17 | 0.05 | 1 | 10
122 | 140 | CONCLUIDO | 10.1351 | 9.87 | 6.76 | 101.35 | 1.65 | 4 | 339.81 | 60.56 | 31.5 | 2 | 107.75 | 42144.11 | 112.58 | 205.1 | 23.58 | 17.48 | 1020.41 | 0.74 | 0.76 | 1.17 | 0.06 | 1 | 10
123 | 140 | CONCLUIDO | 10.1329 | 9.87 | 6.76 | 101.38 | 1.66 | 4 | 340.42 | 60.56 | 31.75 | 2 | 108.11 | 42219.3 | 112.62 | 205.1 | 23.66 | 17.48 | 1059.44 | 0.74 | 0.76 | 1.17 | 0.06 | 1 | 10
124 | 140 | CONCLUIDO | 10.1408 | 9.86 | 6.75 | 101.27 | 1.67 | 4 | 341.03 | 60.56 | 32 | 2 | 108.48 | 42294.68 | 112.36 | 205.1 | 23.41 | 17.48 | 934.52 | 0.75 | 0.76 | 1.17 | 0.05 | 1 | 10
125 | 140 | CONCLUIDO | 10.142 | 9.86 | 6.75 | 101.25 | 1.68 | 4 | 341.64 | 60.56 | 32.25 | 2 | 108.84 | 42370.23 | 112.23 | 205.1 | 23.36 | 17.48 | 912.99 | 0.75 | 0.76 | 1.17 | 0.05 | 1 | 10
126 | 140 | CONCLUIDO | 10.1414 | 9.86 | 6.75 | 101.26 | 1.69 | 4 | 342.26 | 60.56 | 32.5 | 2 | 109.2 | 42445.98 | 112.35 | 205.1 | 23.38 | 17.48 | 921.57 | 0.75 | 0.76 | 1.17 | 0.05 | 1 | 10
127 | 140 | CONCLUIDO | 10.1386 | 9.86 | 6.75 | 101.3 | 1.7 | 4 | 342.87 | 60.56 | 32.75 | 2 | 109.57 | 42521.91 | 112.29 | 205.1 | 23.45 | 17.48 | 959.26 | 0.75 | 0.76 | 1.17 | 0.05 | 1 | 10
128 | 140 | CONCLUIDO | 10.1394 | 9.86 | 6.75 | 101.29 | 1.71 | 4 | 343.49 | 60.56 | 33 | 2 | 109.94 | 42598.03 | 112.22 | 205.1 | 23.4 | 17.48 | 934.21 | 0.75 | 0.76 | 1.17 | 0.05 | 1 | 10
129 | 140 | CONCLUIDO | 10.1374 | 9.86 | 6.75 | 101.32 | 1.72 | 4 | 344.11 | 60.56 | 33.25 | 2 | 110.3 | 42674.47 | 112.09 | 205.1 | 23.49 | 17.48 | 978.77 | 0.74 | 0.76 | 1.17 | 0.05 | 1 | 10
130 | 140 | CONCLUIDO | 10.1434 | 9.86 | 6.75 | 101.23 | 1.73 | 4 | 344.73 | 60.56 | 33.5 | 2 | 110.67 | 42750.97 | 111.88 | 205.1 | 23.33 | 17.48 | 894.54 | 0.75 | 0.76 | 1.17 | 0.05 | 1 | 10
131 | 140 | CONCLUIDO | 10.1414 | 9.86 | 6.75 | 101.26 | 1.74 | 4 | 345.35 | 60.56 | 33.75 | 2 | 111.05 | 42827.67 | 111.88 | 205.1 | 23.37 | 17.48 | 915.07 | 0.75 | 0.76 | 1.17 | 0.05 | 1 | 10
132 | 140 | CONCLUIDO | 10.1454 | 9.86 | 6.75 | 101.2 | 1.75 | 4 | 345.97 | 60.56 | 34 | 2 | 111.42 | 42904.56 | 111.7 | 205.1 | 23.26 | 17.48 | 859.55 | 0.75 | 0.76 | 1.17 | 0.04 | 1 | 10
133 | 140 | CONCLUIDO | 10.146 | 9.86 | 6.75 | 101.19 | 1.76 | 4 | 346.6 | 60.56 | 34.25 | 2 | 111.8 | 42981.64 | 111.59 | 205.1 | 23.2 | 17.48 | 833.28 | 0.75 | 0.76 | 1.17 | 0.04 | 1 | 10
134 | 140 | CONCLUIDO | 10.1488 | 9.85 | 6.74 | 101.15 | 1.77 | 4 | 347.23 | 60.56 | 34.5 | 2 | 112.17 | 43058.93 | 111.76 | 205.1 | 23.1 | 17.48 | 783.47 | 0.76 | 0.76 | 1.17 | 0.04 | 1 | 10
135 | 140 | CONCLUIDO | 10.1446 | 9.86 | 6.75 | 101.21 | 1.78 | 4 | 347.85 | 60.56 | 34.75 | 2 | 112.55 | 43136.41 | 111.86 | 205.11 | 23.14 | 17.48 | 803.79 | 0.76 | 0.76 | 1.17 | 0.05 | 1 | 10
136 | 140 | CONCLUIDO | 10.1457 | 9.86 | 6.75 | 101.2 | 1.79 | 4 | 348.48 | 60.56 | 35 | 2 | 112.93 | 43214.09 | 111.65 | 205.1 | 23.22 | 17.48 | 841.52 | 0.75 | 0.76 | 1.17 | 0.04 | 1 | 10
137 | 140 | CONCLUIDO | 10.1454 | 9.86 | 6.75 | 101.2 | 1.8 | 4 | 349.12 | 60.56 | 35.25 | 2 | 113.31 | 43291.97 | 111.52 | 205.1 | 23.25 | 17.48 | 856.3 | 0.75 | 0.76 | 1.17 | 0.04 | 1 | 10
138 | 140 | CONCLUIDO | 10.1451 | 9.86 | 6.75 | 101.2 | 1.81 | 4 | 349.75 | 60.56 | 35.5 | 2 | 113.69 | 43370.05 | 111.34 | 205.1 | 23.21 | 17.48 | 836.75 | 0.75 | 0.76 | 1.17 | 0.04 | 1 | 10
139 | 140 | CONCLUIDO | 10.1448 | 9.86 | 6.75 | 101.21 | 1.82 | 4 | 350.38 | 60.56 | 35.75 | 2 | 114.08 | 43448.34 | 111.27 | 205.14 | 23.21 | 17.48 | 839.33 | 0.75 | 0.76 | 1.17 | 0.05 | 1 | 10
140 | 140 | CONCLUIDO | 10.1471 | 9.86 | 6.75 | 101.17 | 1.83 | 4 | 351.02 | 60.56 | 36 | 2 | 114.47 | 43526.84 | 111.22 | 205.1 | 23.16 | 17.48 | 813.02 | 0.75 | 0.76 | 1.17 | 0.04 | 1 | 10
141 | 140 | CONCLUIDO | 10.1451 | 9.86 | 6.75 | 101.2 | 1.84 | 4 | 351.66 | 60.56 | 36.25 | 2 | 114.85 | 43605.54 | 111.29 | 205.1 | 23.24 | 17.48 | 849.94 | 0.75 | 0.76 | 1.17 | 0.05 | 1 | 10
142 | 140 | CONCLUIDO | 10.1411 | 9.86 | 6.75 | 101.26 | 1.85 | 4 | 352.3 | 60.56 | 36.5 | 2 | 115.24 | 43684.46 | 111.21 | 205.1 | 23.36 | 17.48 | 909.98 | 0.75 | 0.76 | 1.17 | 0.05 | 1 | 10
143 | 140 | CONCLUIDO | 10.1428 | 9.86 | 6.75 | 101.24 | 1.86 | 4 | 352.94 | 60.56 | 36.75 | 2 | 115.64 | 43763.7 | 111.03 | 205.1 | 23.35 | 17.48 | 907.99 | 0.75 | 0.76 | 1.17 | 0.05 | 1 | 10
144 | 140 | CONCLUIDO | 10.1423 | 9.86 | 6.75 | 101.25 | 1.87 | 4 | 353.58 | 60.56 | 37 | 2 | 116.03 | 43843.04 | 110.83 | 205.1 | 23.28 | 17.48 | 871.63 | 0.75 | 0.76 | 1.17 | 0.05 | 1 | 10
145 | 140 | CONCLUIDO | 10.1457 | 9.86 | 6.75 | 101.2 | 1.87 | 4 | 354.23 | 60.56 | 37.25 | 2 | 116.42 | 43922.6 | 110.49 | 205.1 | 23.24 | 17.48 | 852.17 | 0.75 | 0.76 | 1.17 | 0.04 | 1 | 10
146 | 140 | CONCLUIDO | 10.1446 | 9.86 | 6.75 | 101.21 | 1.88 | 4 | 354.88 | 60.56 | 37.5 | 2 | 116.82 | 44002.37 | 110.26 | 205.1 | 23.26 | 17.48 | 862.43 | 0.75 | 0.76 | 1.17 | 0.05 | 1 | 10
147 | 140 | CONCLUIDO | 10.1431 | 9.86 | 6.75 | 101.23 | 1.89 | 4 | 355.52 | 60.56 | 37.75 | 2 | 117.22 | 44082.36 | 110.15 | 205.1 | 23.27 | 17.48 | 865.87 | 0.75 | 0.76 | 1.17 | 0.05 | 1 | 10
148 | 140 | CONCLUIDO | 10.1457 | 9.86 | 6.75 | 101.2 | 1.9 | 4 | 356.17 | 60.56 | 38 | 2 | 117.62 | 44162.57 | 109.91 | 205.1 | 23.24 | 17.48 | 852.9 | 0.75 | 0.76 | 1.17 | 0.04 | 1 | 10
149 | 140 | CONCLUIDO | 10.144 | 9.86 | 6.75 | 101.22 | 1.91 | 4 | 356.83 | 60.56 | 38.25 | 2 | 118.02 | 44243 | 109.8 | 205.1 | 23.27 | 17.48 | 868.12 | 0.75 | 0.76 | 1.17 | 0.05 | 1 | 10
150 | 140 | CONCLUIDO | 10.1403 | 9.86 | 6.75 | 101.28 | 1.92 | 4 | 357.48 | 60.56 | 38.5 | 2 | 118.43 | 44323.66 | 109.75 | 205.1 | 23.38 | 17.48 | 921.26 | 0.75 | 0.76 | 1.17 | 0.05 | 1 | 10
151 | 140 | CONCLUIDO | 10.1406 | 9.86 | 6.75 | 101.27 | 1.93 | 4 | 358.14 | 60.56 | 38.75 | 2 | 118.83 | 44404.54 | 109.48 | 205.11 | 23.39 | 17.48 | 926 | 0.75 | 0.76 | 1.17 | 0.05 | 1 | 10
152 | 140 | CONCLUIDO | 10.2186 | 9.79 | 6.73 | 134.57 | 1.94 | 3 | 358.79 | 60.56 | 39 | 1 | 119.24 | 44485.65 | 108.91 | 205.1 | 22.67 | 17.48 | 570.18 | 0.77 | 0.77 | 1.17 | 0.03 | 1 | 10
153 | 140 | CONCLUIDO | 10.2177 | 9.79 | 6.73 | 134.58 | 1.95 | 3 | 359.45 | 60.56 | 39.25 | 1 | 119.65 | 44566.98 | 109 | 205.1 | 22.67 | 17.48 | 569.56 | 0.77 | 0.76 | 1.17 | 0.03 | 1 | 10
154 | 140 | CONCLUIDO | 10.2177 | 9.79 | 6.73 | 134.58 | 1.96 | 3 | 360.12 | 60.56 | 39.5 | 1 | 120.06 | 44648.55 | 109.13 | 205.1 | 22.69 | 17.48 | 581.02 | 0.77 | 0.76 | 1.17 | 0.03 | 1 | 10
155 | 140 | CONCLUIDO | 10.2189 | 9.79 | 6.73 | 134.56 | 1.96 | 3 | 360.78 | 60.56 | 39.75 | 1 | 120.47 | 44730.35 | 109.3 | 205.1 | 22.64 | 17.48 | 554.77 | 0.77 | 0.77 | 1.17 | 0.03 | 1 | 10
156 | 140 | CONCLUIDO | 10.2189 | 9.79 | 6.73 | 134.56 | 1.97 | 3 | 361.44 | 60.56 | 40 | 1 | 120.89 | 44812.39 | 109.43 | 205.1 | 22.61 | 17.48 | 543.28 | 0.77 | 0.77 | 1.17 | 0.03 | 1 | 10

## RESULTADOS_6
Unnamed: 0 | Volume de calda [L] | STATUS | Capacidade operacional [ha/h] | Tempo de missao [h] | Tempo util [h] | Tempo por voo [min] | Autonomia Projetada [h] | N° Voos | MTOW [kg] | Massa Estrutura [kg] | Combustível [kg] | Abastecimentos | Massa gerador | Potência gerador [W] | Combustível consumido [L] | Calda cons [L] | Distância percorrida [km] | Distância Pulverizando [km] | RTL ACUMULADO[m] | EOC [km/km] | EOC [h/h] | Tempo de manobra [h] | Tempo rtl_rtw [h] | V pulv [m/s] | V desloc [m/s]
0 | 40 | CONCLUIDO | 9.5585 | 10.46 | 7.63 | 9.75 | 0.2 | 47 | 89.87 | 37.55 | 1 | 45 | 11.32 | 11317.98 | 63.38 | 205.11 | 50.92 | 17.48 | 14476.51 | 0.34 | 0.67 | 1.24 | 0.93 | 1 | 10
1 | 40 | CONCLUIDO | 9.9272 | 10.07 | 7.43 | 12.06 | 0.24 | 37 | 90.18 | 37.55 | 1.25 | 35 | 11.37 | 11355.7 | 61.26 | 205.13 | 45.03 | 17.48 | 11582.63 | 0.39 | 0.69 | 1.21 | 0.73 | 1 | 10
2 | 40 | CONCLUIDO | 10.2197 | 9.78 | 7.28 | 14.56 | 0.29 | 30 | 90.48 | 37.55 | 1.5 | 28 | 11.43 | 11393.43 | 59.49 | 205.1 | 39.93 | 17.48 | 9067.32 | 0.44 | 0.71 | 1.21 | 0.58 | 1 | 10
3 | 40 | CONCLUIDO | 10.4173 | 9.6 | 7.19 | 17.25 | 0.34 | 25 | 90.79 | 37.55 | 1.75 | 23 | 11.49 | 11431.19 | 58.36 | 205.1 | 36.99 | 17.48 | 7623.9 | 0.47 | 0.72 | 1.2 | 0.48 | 1 | 10
4 | 40 | CONCLUIDO | 10.5563 | 9.47 | 7.12 | 19.41 | 0.39 | 22 | 91.1 | 37.55 | 2 | 20 | 11.54 | 11468.97 | 57.36 | 205.21 | 34.85 | 17.48 | 6568.48 | 0.5 | 0.72 | 1.2 | 0.41 | 1 | 10
5 | 40 | CONCLUIDO | 10.706 | 9.34 | 7.04 | 22.24 | 0.43 | 19 | 91.4 | 37.55 | 2.25 | 17 | 11.6 | 11506.78 | 56.32 | 205.13 | 32.5 | 17.48 | 5407.52 | 0.54 | 0.73 | 1.19 | 0.34 | 1 | 10
6 | 40 | CONCLUIDO | 10.7688 | 9.29 | 7.03 | 24.79 | 0.48 | 17 | 91.71 | 37.55 | 2.5 | 15 | 11.66 | 11544.61 | 55.62 | 205.12 | 31.7 | 17.48 | 5015.48 | 0.55 | 0.73 | 1.2 | 0.32 | 1 | 10
7 | 40 | CONCLUIDO | 10.8021 | 9.26 | 7.02 | 26.31 | 0.52 | 16 | 92.02 | 37.55 | 2.75 | 14 | 11.71 | 11582.46 | 55.28 | 205.11 | 31.72 | 17.48 | 5031.85 | 0.55 | 0.73 | 1.19 | 0.31 | 1 | 10
8 | 40 | CONCLUIDO | 10.9157 | 9.16 | 6.96 | 29.81 | 0.57 | 14 | 92.32 | 37.55 | 3 | 12 | 11.77 | 11620.34 | 54.24 | 205.1 | 29.64 | 17.48 | 4003.02 | 0.59 | 0.74 | 1.19 | 0.26 | 1 | 10
9 | 40 | CONCLUIDO | 10.9502 | 9.13 | 6.95 | 32.06 | 0.62 | 13 | 92.63 | 37.55 | 3.25 | 11 | 11.83 | 11658.24 | 53.61 | 205.1 | 29.39 | 17.48 | 3880.99 | 0.59 | 0.74 | 1.19 | 0.24 | 1 | 10
10 | 40 | CONCLUIDO | 11.0024 | 9.09 | 6.92 | 34.61 | 0.66 | 12 | 92.94 | 37.55 | 3.5 | 10 | 11.88 | 11696.16 | 53.13 | 205.11 | 28.73 | 17.48 | 3556.84 | 0.61 | 0.74 | 1.18 | 0.22 | 1 | 10
11 | 40 | CONCLUIDO | 11.0518 | 9.05 | 6.9 | 37.64 | 0.71 | 11 | 93.24 | 37.55 | 3.75 | 9 | 11.94 | 11734.1 | 52.4 | 205.12 | 28.13 | 17.48 | 3264.07 | 0.62 | 0.75 | 1.18 | 0.2 | 1 | 10
12 | 40 | CONCLUIDO | 11.0501 | 9.05 | 6.9 | 37.65 | 0.75 | 11 | 93.55 | 37.55 | 4 | 9 | 12 | 11772.07 | 51.94 | 205.12 | 27.95 | 17.48 | 3171.56 | 0.63 | 0.75 | 1.18 | 0.2 | 1 | 10
13 | 40 | CONCLUIDO | 11.0967 | 9.01 | 6.88 | 41.3 | 0.8 | 10 | 93.86 | 37.55 | 4.25 | 8 | 12.06 | 11810.06 | 51.72 | 205.1 | 27.4 | 17.48 | 2903.69 | 0.64 | 0.75 | 1.18 | 0.18 | 1 | 10
14 | 40 | CONCLUIDO | 11.0923 | 9.02 | 6.89 | 41.32 | 0.84 | 10 | 94.17 | 37.55 | 4.5 | 8 | 12.12 | 11848.08 | 51 | 205.1 | 27.58 | 17.48 | 2994.07 | 0.63 | 0.75 | 1.18 | 0.18 | 1 | 10
15 | 40 | CONCLUIDO | 11.1428 | 8.97 | 6.86 | 45.76 | 0.88 | 9 | 94.48 | 37.55 | 4.75 | 7 | 12.17 | 11886.12 | 50.48 | 205.1 | 26.95 | 17.48 | 2683.35 | 0.65 | 0.75 | 1.18 | 0.16 | 1 | 10
16 | 40 | CONCLUIDO | 11.1469 | 8.97 | 6.86 | 45.74 | 0.93 | 9 | 94.79 | 37.55 | 5 | 7 | 12.23 | 11924.18 | 49.26 | 205.12 | 26.9 | 17.48 | 2655.43 | 0.65 | 0.75 | 1.18 | 0.16 | 1 | 10
17 | 40 | CONCLUIDO | 11.2052 | 8.92 | 6.83 | 51.25 | 0.97 | 8 | 95.09 | 37.55 | 5.25 | 6 | 12.29 | 11962.27 | 49.02 | 205.12 | 25.91 | 17.48 | 2165.26 | 0.67 | 0.75 | 1.18 | 0.13 | 1 | 10
18 | 40 | CONCLUIDO | 11.1982 | 8.93 | 6.84 | 51.29 | 1.01 | 8 | 95.4 | 37.55 | 5.5 | 6 | 12.35 | 12000.38 | 48.47 | 205.13 | 26.1 | 17.48 | 2261.63 | 0.67 | 0.75 | 1.18 | 0.14 | 1 | 10
19 | 40 | CONCLUIDO | 11.2423 | 8.9 | 6.82 | 58.48 | 1.06 | 7 | 95.71 | 37.55 | 5.75 | 5 | 12.41 | 12038.51 | 47.34 | 205.1 | 25.49 | 17.48 | 1963.51 | 0.69 | 0.75 | 1.18 | 0.12 | 1 | 10
20 | 40 | CONCLUIDO | 11.244 | 8.89 | 6.82 | 58.47 | 1.1 | 7 | 96.02 | 37.55 | 6 | 5 | 12.47 | 12076.67 | 47.29 | 205.12 | 25.63 | 17.48 | 2029.6 | 0.68 | 0.75 | 1.17 | 0.12 | 1 | 10
21 | 40 | CONCLUIDO | 11.2328 | 8.9 | 6.83 | 58.55 | 1.14 | 7 | 96.33 | 37.55 | 6.25 | 4 | 12.53 | 12114.85 | 46.94 | 205.1 | 25.81 | 17.48 | 2123.9 | 0.68 | 0.75 | 1.18 | 0.13 | 1 | 10
22 | 40 | CONCLUIDO | 11.224 | 8.91 | 6.84 | 58.6 | 1.18 | 7 | 96.64 | 37.55 | 6.5 | 0 | 12.59 | 12153.06 | 46.64 | 205.12 | 25.82 | 17.48 | 2129.02 | 0.68 | 0.75 | 1.18 | 0.14 | 1 | 10

## RESULTADOS_23
Unnamed: 0 | Volume de calda [L] | STATUS | Capacidade operacional [ha/h] | Tempo de missao [h] | Tempo util [h] | Tempo por voo [min] | Autonomia Projetada [h] | N° Voos | MTOW [kg] | Massa Estrutura [kg] | Combustível [kg] | Abastecimentos | Massa gerador | Potência gerador [W] | Combustível consumido [L] | Calda cons [L] | Distância percorrida [km] | Distância Pulverizando [km] | RTL ACUMULADO[m] | EOC [km/km] | EOC [h/h] | Tempo de manobra [h] | Tempo rtl_rtw [h] | V pulv [m/s] | V desloc [m/s]
0 | 125 | CONCLUIDO | 6.0788 | 16.45 | 8.83 | 5.14 | 0.07 | 103 | 242.64 | 58.47 | 1 | 101 | 58.17 | 30160.1 | 141.97 | 205.26 | 87.99 | 17.48 | 32730.91 | 0.2 | 0.58 | 1.34 | 2.12 | 1 | 10
1 | 125 | CONCLUIDO | 6.8283 | 14.64 | 8.25 | 6.43 | 0.09 | 77 | 243.08 | 58.47 | 1.25 | 75 | 58.36 | 30214.33 | 132.55 | 205.16 | 70.32 | 17.48 | 24026.71 | 0.25 | 0.62 | 1.28 | 1.55 | 1 | 10
2 | 125 | CONCLUIDO | 7.3418 | 13.62 | 7.94 | 7.68 | 0.11 | 62 | 243.52 | 58.47 | 1.5 | 60 | 58.55 | 30268.64 | 127.37 | 205.15 | 60.06 | 17.48 | 18969.87 | 0.29 | 0.65 | 1.27 | 1.23 | 1 | 10
3 | 125 | CONCLUIDO | 7.7235 | 12.95 | 7.74 | 8.93 | 0.13 | 52 | 243.96 | 58.47 | 1.75 | 50 | 58.74 | 30323.01 | 124.02 | 205.11 | 54.07 | 17.48 | 16025.14 | 0.32 | 0.67 | 1.25 | 1.03 | 1 | 10
4 | 125 | CONCLUIDO | 8.0146 | 12.48 | 7.6 | 10.13 | 0.15 | 45 | 244.41 | 58.47 | 2 | 43 | 58.93 | 30377.45 | 121.73 | 205.23 | 49.64 | 17.48 | 13848.59 | 0.35 | 0.68 | 1.24 | 0.89 | 1 | 10
5 | 125 | CONCLUIDO | 8.2915 | 12.06 | 7.46 | 11.48 | 0.16 | 39 | 244.85 | 58.47 | 2.25 | 37 | 59.12 | 30431.96 | 119.41 | 205.1 | 45.59 | 17.48 | 11849.59 | 0.38 | 0.69 | 1.22 | 0.76 | 1 | 10
6 | 125 | CONCLUIDO | 8.4794 | 11.79 | 7.38 | 12.66 | 0.18 | 35 | 245.29 | 58.47 | 2.5 | 33 | 59.32 | 30486.54 | 118.07 | 205.13 | 43.08 | 17.48 | 10619.13 | 0.41 | 0.7 | 1.22 | 0.68 | 1 | 10
7 | 125 | CONCLUIDO | 8.625 | 11.59 | 7.33 | 13.74 | 0.2 | 32 | 245.73 | 58.47 | 2.75 | 30 | 59.51 | 30541.19 | 117.04 | 205.22 | 41.33 | 17.48 | 9758.09 | 0.42 | 0.7 | 1.21 | 0.62 | 1 | 10
8 | 125 | CONCLUIDO | 8.7798 | 11.39 | 7.26 | 15.03 | 0.22 | 29 | 246.18 | 58.47 | 3 | 27 | 59.7 | 30595.91 | 115.98 | 205.12 | 39.45 | 17.48 | 8832.73 | 0.44 | 0.71 | 1.21 | 0.56 | 1 | 10
9 | 125 | CONCLUIDO | 8.879 | 11.26 | 7.23 | 16.07 | 0.23 | 27 | 246.62 | 58.47 | 3.25 | 25 | 59.9 | 30650.7 | 115.33 | 205.14 | 38.2 | 17.48 | 8218.19 | 0.46 | 0.71 | 1.21 | 0.53 | 1 | 10
10 | 125 | CONCLUIDO | 9.0074 | 11.1 | 7.16 | 17.19 | 0.25 | 25 | 247.07 | 58.47 | 3.5 | 23 | 60.09 | 30705.56 | 114.13 | 205.15 | 36.27 | 17.48 | 7261.91 | 0.48 | 0.72 | 1.2 | 0.46 | 1 | 10
11 | 125 | CONCLUIDO | 9.1075 | 10.98 | 7.14 | 18.62 | 0.27 | 23 | 247.51 | 58.47 | 3.75 | 21 | 60.29 | 30760.49 | 113.67 | 205.16 | 35.29 | 17.48 | 6782.54 | 0.5 | 0.72 | 1.2 | 0.43 | 1 | 10
12 | 125 | CONCLUIDO | 9.1608 | 10.92 | 7.12 | 19.42 | 0.29 | 22 | 247.96 | 58.47 | 4 | 20 | 60.48 | 30815.5 | 113.31 | 205.11 | 34.89 | 17.48 | 6584.9 | 0.5 | 0.72 | 1.2 | 0.42 | 1 | 10
13 | 125 | CONCLUIDO | 9.2791 | 10.78 | 7.08 | 21.23 | 0.3 | 20 | 248.4 | 58.47 | 4.25 | 18 | 60.68 | 30870.57 | 112.41 | 205.12 | 33.61 | 17.48 | 5959.2 | 0.52 | 0.73 | 1.19 | 0.37 | 1 | 10
14 | 125 | CONCLUIDO | 9.3392 | 10.71 | 7.05 | 22.27 | 0.32 | 19 | 248.85 | 58.47 | 4.5 | 17 | 60.88 | 30925.72 | 111.95 | 205.1 | 32.66 | 17.48 | 5486.3 | 0.54 | 0.73 | 1.2 | 0.35 | 1 | 10
15 | 125 | CONCLUIDO | 9.3933 | 10.65 | 7.04 | 23.46 | 0.34 | 18 | 249.3 | 58.47 | 4.75 | 16 | 61.07 | 30980.93 | 111.65 | 205.1 | 32.42 | 17.48 | 5369.71 | 0.54 | 0.73 | 1.19 | 0.34 | 1 | 10
16 | 125 | CONCLUIDO | 9.453 | 10.58 | 7.02 | 24.77 | 0.36 | 17 | 249.75 | 58.47 | 5 | 15 | 61.27 | 31036.22 | 111.16 | 205.11 | 31.71 | 17.48 | 5021.54 | 0.55 | 0.73 | 1.19 | 0.32 | 1 | 10
17 | 125 | CONCLUIDO | 9.4419 | 10.59 | 7.03 | 24.82 | 0.37 | 17 | 250.2 | 58.47 | 5.25 | 15 | 61.47 | 31091.59 | 111.37 | 205.11 | 32.01 | 17.48 | 5170.58 | 0.55 | 0.73 | 1.2 | 0.33 | 1 | 10
18 | 125 | CONCLUIDO | 9.4967 | 10.53 | 7.02 | 26.32 | 0.39 | 16 | 250.64 | 58.47 | 5.5 | 14 | 61.67 | 31147.02 | 110.98 | 205.11 | 31.65 | 17.48 | 4997.7 | 0.55 | 0.73 | 1.19 | 0.32 | 1 | 10
19 | 125 | CONCLUIDO | 9.5648 | 10.46 | 6.99 | 27.96 | 0.41 | 15 | 251.09 | 58.47 | 5.75 | 13 | 61.87 | 31202.53 | 110.54 | 205.17 | 30.84 | 17.48 | 4598.96 | 0.57 | 0.74 | 1.19 | 0.29 | 1 | 10
20 | 125 | CONCLUIDO | 9.5821 | 10.44 | 6.97 | 27.88 | 0.42 | 15 | 251.55 | 58.47 | 6 | 13 | 62.07 | 31258.11 | 110.06 | 205.23 | 30.26 | 17.48 | 4305.03 | 0.58 | 0.74 | 1.19 | 0.27 | 1 | 10
21 | 125 | CONCLUIDO | 9.644 | 10.37 | 6.95 | 29.79 | 0.44 | 14 | 252 | 58.47 | 6.25 | 12 | 62.27 | 31313.77 | 109.63 | 205.13 | 29.69 | 17.48 | 4026.31 | 0.59 | 0.74 | 1.18 | 0.25 | 1 | 10
22 | 125 | CONCLUIDO | 9.6362 | 10.38 | 6.96 | 29.83 | 0.46 | 14 | 252.45 | 58.47 | 6.5 | 12 | 62.47 | 31369.49 | 109.67 | 205.1 | 29.94 | 17.48 | 4149.55 | 0.58 | 0.74 | 1.18 | 0.26 | 1 | 10
23 | 125 | CONCLUIDO | 9.6993 | 10.31 | 6.94 | 32.03 | 0.47 | 13 | 252.9 | 58.47 | 6.75 | 11 | 62.68 | 31425.3 | 109.25 | 205.1 | 29.22 | 17.48 | 3797.35 | 0.6 | 0.74 | 1.19 | 0.24 | 1 | 10
24 | 125 | CONCLUIDO | 9.6972 | 10.31 | 6.94 | 32.04 | 0.49 | 13 | 253.35 | 58.47 | 7 | 11 | 62.88 | 31481.17 | 109.15 | 205.1 | 29.35 | 17.48 | 3863.12 | 0.6 | 0.74 | 1.18 | 0.24 | 1 | 10
25 | 125 | CONCLUIDO | 9.7511 | 10.26 | 6.93 | 34.66 | 0.51 | 12 | 253.81 | 58.47 | 7.25 | 10 | 63.08 | 31537.13 | 109.11 | 205.11 | 29.01 | 17.48 | 3698.98 | 0.6 | 0.74 | 1.18 | 0.23 | 1 | 10
26 | 125 | CONCLUIDO | 9.7569 | 10.25 | 6.93 | 34.63 | 0.52 | 12 | 254.26 | 58.47 | 7.5 | 10 | 63.29 | 31593.16 | 108.8 | 205.11 | 28.83 | 17.48 | 3604.66 | 0.61 | 0.74 | 1.18 | 0.22 | 1 | 10
27 | 125 | CONCLUIDO | 9.8224 | 10.18 | 6.9 | 37.66 | 0.54 | 11 | 254.72 | 58.47 | 7.75 | 9 | 63.49 | 31649.26 | 108.31 | 205.1 | 28.21 | 17.48 | 3303.33 | 0.62 | 0.75 | 1.18 | 0.2 | 1 | 10
28 | 125 | CONCLUIDO | 9.8334 | 10.17 | 6.89 | 37.6 | 0.56 | 11 | 255.17 | 58.47 | 8 | 9 | 63.7 | 31705.44 | 108.13 | 205.11 | 27.82 | 17.48 | 3105.56 | 0.63 | 0.75 | 1.18 | 0.19 | 1 | 10
29 | 125 | CONCLUIDO | 9.8326 | 10.17 | 6.89 | 37.6 | 0.57 | 11 | 255.63 | 58.47 | 8.25 | 9 | 63.91 | 31761.69 | 107.94 | 205.11 | 27.93 | 17.48 | 3161.93 | 0.63 | 0.75 | 1.18 | 0.19 | 1 | 10
30 | 125 | CONCLUIDO | 9.8358 | 10.17 | 6.89 | 37.58 | 0.59 | 11 | 256.09 | 58.47 | 8.5 | 9 | 64.11 | 31818.02 | 108.02 | 205.11 | 27.62 | 17.48 | 3004.6 | 0.63 | 0.75 | 1.18 | 0.19 | 1 | 10
31 | 125 | CONCLUIDO | 9.8955 | 10.11 | 6.88 | 41.26 | 0.61 | 10 | 256.54 | 58.47 | 8.75 | 8 | 64.32 | 31874.43 | 107.64 | 205.1 | 27.13 | 17.48 | 2767.73 | 0.64 | 0.75 | 1.18 | 0.17 | 1 | 10
32 | 125 | CONCLUIDO | 9.8917 | 10.11 | 6.88 | 41.28 | 0.62 | 10 | 257 | 58.47 | 9 | 8 | 64.53 | 31931.04 | 107.84 | 205.12 | 27.45 | 17.48 | 2928.17 | 0.64 | 0.75 | 1.18 | 0.18 | 1 | 10
33 | 125 | CONCLUIDO | 9.8915 | 10.11 | 6.88 | 41.28 | 0.64 | 10 | 257.46 | 58.47 | 9.25 | 8 | 64.74 | 31987.61 | 107.6 | 205.12 | 27.35 | 17.48 | 2875.17 | 0.64 | 0.75 | 1.18 | 0.18 | 1 | 10
34 | 125 | CONCLUIDO | 9.8847 | 10.12 | 6.89 | 41.33 | 0.66 | 10 | 257.92 | 58.47 | 9.5 | 8 | 64.95 | 32044.25 | 107.49 | 205.11 | 27.57 | 17.48 | 2987.54 | 0.63 | 0.75 | 1.18 | 0.19 | 1 | 10
35 | 125 | CONCLUIDO | 9.9593 | 10.04 | 6.86 | 45.73 | 0.67 | 9 | 258.38 | 58.47 | 9.75 | 7 | 65.16 | 32100.97 | 106.91 | 205.14 | 26.84 | 17.48 | 2626.25 | 0.65 | 0.75 | 1.17 | 0.16 | 1 | 10
36 | 125 | CONCLUIDO | 9.9582 | 10.04 | 6.86 | 45.73 | 0.69 | 9 | 258.84 | 58.47 | 10 | 7 | 65.37 | 32157.77 | 107.07 | 205.12 | 26.78 | 17.48 | 2598.42 | 0.65 | 0.75 | 1.18 | 0.16 | 1 | 10
37 | 125 | CONCLUIDO | 9.956 | 10.04 | 6.86 | 45.75 | 0.7 | 9 | 259.3 | 58.47 | 10.25 | 7 | 65.58 | 32214.64 | 106.89 | 205.1 | 26.94 | 17.48 | 2675.59 | 0.65 | 0.75 | 1.18 | 0.16 | 1 | 10
38 | 125 | CONCLUIDO | 9.9552 | 10.04 | 6.86 | 45.75 | 0.72 | 9 | 259.76 | 58.47 | 10.5 | 7 | 65.79 | 32271.6 | 106.64 | 205.1 | 26.91 | 17.48 | 2663.33 | 0.65 | 0.75 | 1.18 | 0.16 | 1 | 10
39 | 125 | CONCLUIDO | 9.9511 | 10.05 | 6.87 | 45.78 | 0.74 | 9 | 260.23 | 58.47 | 10.75 | 7 | 66 | 32328.64 | 106.42 | 205.11 | 27.06 | 17.48 | 2736.55 | 0.65 | 0.75 | 1.18 | 0.17 | 1 | 10
40 | 125 | CONCLUIDO | 10.0231 | 9.98 | 6.84 | 51.32 | 0.75 | 8 | 260.69 | 58.47 | 11 | 6 | 66.21 | 32385.75 | 106 | 205.1 | 26.23 | 17.48 | 2327.74 | 0.67 | 0.75 | 1.18 | 0.14 | 1 | 10
41 | 125 | CONCLUIDO | 10.0259 | 9.97 | 6.84 | 51.3 | 0.77 | 8 | 261.15 | 58.47 | 11.25 | 6 | 66.43 | 32442.95 | 106.31 | 205.13 | 26.07 | 17.48 | 2245.6 | 0.67 | 0.75 | 1.18 | 0.14 | 1 | 10
42 | 125 | CONCLUIDO | 10.0309 | 9.97 | 6.83 | 51.26 | 0.78 | 8 | 261.62 | 58.47 | 11.5 | 6 | 66.64 | 32500.22 | 106.04 | 205.1 | 25.88 | 17.48 | 2151.77 | 0.68 | 0.75 | 1.18 | 0.13 | 1 | 10
43 | 125 | CONCLUIDO | 10.0256 | 9.97 | 6.84 | 51.3 | 0.8 | 8 | 262.08 | 58.47 | 11.75 | 6 | 66.86 | 32557.58 | 106.08 | 205.11 | 26.15 | 17.48 | 2289.24 | 0.67 | 0.75 | 1.18 | 0.14 | 1 | 10
44 | 125 | CONCLUIDO | 10.0248 | 9.98 | 6.84 | 51.3 | 0.81 | 8 | 262.55 | 58.47 | 12 | 6 | 67.07 | 32615.02 | 105.78 | 205.1 | 26.24 | 17.48 | 2333.41 | 0.67 | 0.75 | 1.17 | 0.14 | 1 | 10
45 | 125 | CONCLUIDO | 10.036 | 9.96 | 6.83 | 51.22 | 0.83 | 8 | 263.01 | 58.47 | 12.25 | 6 | 67.29 | 32672.53 | 105.37 | 205.1 | 25.89 | 17.48 | 2158.15 | 0.68 | 0.75 | 1.17 | 0.13 | 1 | 10
46 | 125 | CONCLUIDO | 10.0279 | 9.97 | 6.84 | 51.28 | 0.84 | 8 | 263.48 | 58.47 | 12.5 | 6 | 67.51 | 32730.13 | 105.32 | 205.1 | 26.09 | 17.48 | 2258.5 | 0.67 | 0.75 | 1.18 | 0.14 | 1 | 10
47 | 125 | CONCLUIDO | 10.0973 | 9.9 | 6.82 | 58.42 | 0.86 | 7 | 263.95 | 58.47 | 12.75 | 5 | 67.72 | 32787.82 | 104.84 | 205.11 | 25.41 | 17.48 | 1919.54 | 0.69 | 0.76 | 1.17 | 0.11 | 1 | 10
48 | 125 | CONCLUIDO | 10.097 | 9.9 | 6.82 | 58.43 | 0.87 | 7 | 264.42 | 58.47 | 13 | 5 | 67.94 | 32845.58 | 105.01 | 205.1 | 25.36 | 17.48 | 1898.34 | 0.69 | 0.76 | 1.18 | 0.11 | 1 | 10
49 | 125 | CONCLUIDO | 10.0996 | 9.9 | 6.81 | 58.4 | 0.89 | 7 | 264.89 | 58.47 | 13.25 | 5 | 68.16 | 32903.43 | 105.06 | 205.1 | 25.43 | 17.48 | 1932.01 | 0.69 | 0.76 | 1.17 | 0.11 | 1 | 10
50 | 125 | CONCLUIDO | 10.0905 | 9.91 | 6.82 | 58.48 | 0.91 | 7 | 265.36 | 58.47 | 13.5 | 5 | 68.38 | 32961.36 | 105.2 | 205.13 | 25.7 | 17.48 | 2068.14 | 0.68 | 0.75 | 1.17 | 0.12 | 1 | 10
51 | 125 | CONCLUIDO | 10.0934 | 9.91 | 6.82 | 58.46 | 0.92 | 7 | 265.83 | 58.47 | 13.75 | 5 | 68.6 | 33019.37 | 105.13 | 205.12 | 25.54 | 17.48 | 1986.14 | 0.68 | 0.75 | 1.17 | 0.12 | 1 | 10
52 | 125 | CONCLUIDO | 10.0863 | 9.91 | 6.83 | 58.52 | 0.94 | 7 | 266.3 | 58.47 | 14 | 5 | 68.82 | 33077.47 | 105.25 | 205.12 | 25.84 | 17.48 | 2136.87 | 0.68 | 0.75 | 1.17 | 0.12 | 1 | 10
53 | 125 | CONCLUIDO | 10.0798 | 9.92 | 6.83 | 58.57 | 0.95 | 7 | 266.77 | 58.47 | 14.25 | 5 | 69.04 | 33135.65 | 105.02 | 205.11 | 25.97 | 17.48 | 2202.57 | 0.67 | 0.75 | 1.18 | 0.13 | 1 | 10
54 | 125 | CONCLUIDO | 10.0931 | 9.91 | 6.82 | 58.46 | 0.97 | 7 | 267.24 | 58.47 | 14.5 | 5 | 69.27 | 33193.92 | 104.64 | 205.1 | 25.6 | 17.48 | 2018.02 | 0.68 | 0.75 | 1.17 | 0.12 | 1 | 10
55 | 125 | CONCLUIDO | 10.0905 | 9.91 | 6.82 | 58.48 | 0.98 | 7 | 267.71 | 58.47 | 14.75 | 5 | 69.49 | 33252.27 | 104.44 | 205.12 | 25.6 | 17.48 | 2014.87 | 0.68 | 0.75 | 1.18 | 0.12 | 1 | 10
56 | 125 | CONCLUIDO | 10.1609 | 9.84 | 6.8 | 68.01 | 1 | 6 | 268.19 | 58.47 | 15 | 4 | 69.71 | 33310.7 | 103.97 | 205.1 | 24.97 | 17.48 | 1704.83 | 0.7 | 0.76 | 1.17 | 0.1 | 1 | 10
57 | 125 | CONCLUIDO | 10.1712 | 9.83 | 6.79 | 67.91 | 1.01 | 6 | 268.66 | 58.47 | 15.25 | 4 | 69.94 | 33369.22 | 103.8 | 205.1 | 24.67 | 17.48 | 1554.59 | 0.71 | 0.76 | 1.17 | 0.09 | 1 | 10
58 | 125 | CONCLUIDO | 10.1635 | 9.84 | 6.8 | 67.99 | 1.03 | 6 | 269.14 | 58.47 | 15.5 | 4 | 70.16 | 33427.83 | 103.97 | 205.1 | 24.93 | 17.48 | 1687.48 | 0.7 | 0.76 | 1.17 | 0.1 | 1 | 10
59 | 125 | CONCLUIDO | 10.164 | 9.84 | 6.8 | 67.98 | 1.04 | 6 | 269.61 | 58.47 | 15.75 | 4 | 70.39 | 33486.53 | 104.02 | 205.1 | 24.96 | 17.48 | 1703.03 | 0.7 | 0.76 | 1.17 | 0.1 | 1 | 10
60 | 125 | CONCLUIDO | 10.1629 | 9.84 | 6.8 | 67.99 | 1.05 | 6 | 270.09 | 58.47 | 16 | 4 | 70.62 | 33545.31 | 104.04 | 205.1 | 24.94 | 17.48 | 1690.26 | 0.7 | 0.76 | 1.17 | 0.1 | 1 | 10
61 | 125 | CONCLUIDO | 10.1747 | 9.83 | 6.79 | 67.88 | 1.07 | 6 | 270.57 | 58.47 | 16.25 | 4 | 70.84 | 33604.17 | 103.97 | 205.1 | 24.49 | 17.48 | 1465.63 | 0.71 | 0.76 | 1.17 | 0.09 | 1 | 10
62 | 125 | CONCLUIDO | 10.1747 | 9.83 | 6.79 | 67.88 | 1.08 | 6 | 271.05 | 58.47 | 16.5 | 4 | 71.07 | 33663.13 | 103.99 | 205.1 | 24.58 | 17.48 | 1513.87 | 0.71 | 0.76 | 1.17 | 0.09 | 1 | 10
63 | 125 | CONCLUIDO | 10.1678 | 9.84 | 6.79 | 67.95 | 1.1 | 6 | 271.52 | 58.47 | 16.75 | 4 | 71.3 | 33722.17 | 103.87 | 205.12 | 24.63 | 17.48 | 1537.82 | 0.71 | 0.76 | 1.18 | 0.09 | 1 | 10
64 | 125 | CONCLUIDO | 10.1704 | 9.83 | 6.79 | 67.92 | 1.11 | 6 | 272 | 58.47 | 17 | 4 | 71.53 | 33781.3 | 103.81 | 205.1 | 24.63 | 17.48 | 1538.66 | 0.71 | 0.76 | 1.17 | 0.09 | 1 | 10
65 | 125 | CONCLUIDO | 10.1606 | 9.84 | 6.8 | 68.02 | 1.13 | 6 | 272.48 | 58.47 | 17.25 | 4 | 71.76 | 33840.65 | 103.95 | 205.19 | 24.93 | 17.48 | 1687.8 | 0.7 | 0.76 | 1.17 | 0.1 | 1 | 10
66 | 125 | CONCLUIDO | 10.1632 | 9.84 | 6.8 | 67.99 | 1.14 | 6 | 272.97 | 58.47 | 17.5 | 4 | 71.99 | 33899.96 | 103.61 | 205.1 | 24.94 | 17.48 | 1691.48 | 0.7 | 0.76 | 1.17 | 0.1 | 1 | 10
67 | 125 | CONCLUIDO | 10.1643 | 9.84 | 6.8 | 67.98 | 1.16 | 6 | 273.45 | 58.47 | 17.75 | 4 | 72.22 | 33959.36 | 103.26 | 205.1 | 24.84 | 17.48 | 1639.5 | 0.7 | 0.76 | 1.17 | 0.1 | 1 | 10
68 | 125 | CONCLUIDO | 10.1678 | 9.84 | 6.79 | 67.95 | 1.17 | 6 | 273.93 | 58.47 | 18 | 4 | 72.46 | 34018.85 | 102.91 | 205.13 | 24.87 | 17.48 | 1658.38 | 0.7 | 0.76 | 1.17 | 0.09 | 1 | 10
69 | 125 | CONCLUIDO | 10.1617 | 9.84 | 6.8 | 68.01 | 1.18 | 6 | 274.41 | 58.47 | 18.25 | 4 | 72.69 | 34078.44 | 102.9 | 205.1 | 24.98 | 17.48 | 1714.03 | 0.7 | 0.76 | 1.17 | 0.1 | 1 | 10
70 | 125 | CONCLUIDO | 10.2296 | 9.78 | 6.78 | 81.39 | 1.2 | 5 | 274.9 | 58.47 | 18.5 | 3 | 72.92 | 34138.11 | 102.4 | 205.1 | 24.41 | 17.48 | 1433.63 | 0.72 | 0.76 | 1.17 | 0.08 | 1 | 10
71 | 125 | CONCLUIDO | 10.2293 | 9.78 | 6.78 | 81.39 | 1.21 | 5 | 275.38 | 58.47 | 18.75 | 3 | 73.16 | 34197.87 | 102.48 | 205.18 | 24.34 | 17.48 | 1397.41 | 0.72 | 0.76 | 1.17 | 0.08 | 1 | 10
72 | 125 | CONCLUIDO | 10.2325 | 9.77 | 6.78 | 81.36 | 1.23 | 5 | 275.87 | 58.47 | 19 | 3 | 73.39 | 34257.73 | 102.68 | 205.1 | 24.29 | 17.48 | 1371.63 | 0.72 | 0.76 | 1.17 | 0.08 | 1 | 10
73 | 125 | CONCLUIDO | 10.2279 | 9.78 | 6.78 | 81.41 | 1.24 | 5 | 276.35 | 58.47 | 19.25 | 3 | 73.63 | 34317.68 | 102.76 | 205.1 | 24.41 | 17.48 | 1432.1 | 0.72 | 0.76 | 1.17 | 0.08 | 1 | 10
74 | 125 | CONCLUIDO | 10.2296 | 9.78 | 6.78 | 81.39 | 1.25 | 5 | 276.84 | 58.47 | 19.5 | 3 | 73.87 | 34377.72 | 102.74 | 205.1 | 24.5 | 17.48 | 1478.1 | 0.71 | 0.76 | 1.17 | 0.08 | 1 | 10
75 | 125 | CONCLUIDO | 10.2331 | 9.77 | 6.78 | 81.35 | 1.27 | 5 | 277.33 | 58.47 | 19.75 | 3 | 74.1 | 34437.85 | 102.56 | 205.1 | 24.3 | 17.48 | 1374.55 | 0.72 | 0.76 | 1.17 | 0.08 | 1 | 10
76 | 125 | CONCLUIDO | 10.2325 | 9.77 | 6.78 | 81.36 | 1.28 | 5 | 277.82 | 58.47 | 20 | 3 | 74.34 | 34498.07 | 102.63 | 205.1 | 24.36 | 17.48 | 1407.02 | 0.72 | 0.76 | 1.17 | 0.08 | 1 | 10
77 | 125 | CONCLUIDO | 10.2264 | 9.78 | 6.79 | 81.43 | 1.3 | 5 | 278.3 | 58.47 | 20.25 | 3 | 74.58 | 34558.39 | 102.67 | 205.1 | 24.47 | 17.48 | 1461.31 | 0.71 | 0.76 | 1.17 | 0.08 | 1 | 10
78 | 125 | CONCLUIDO | 10.2281 | 9.78 | 6.78 | 81.41 | 1.31 | 5 | 278.79 | 58.47 | 20.5 | 3 | 74.82 | 34618.81 | 102.73 | 205.1 | 24.44 | 17.48 | 1448.45 | 0.72 | 0.76 | 1.17 | 0.08 | 1 | 10
79 | 125 | CONCLUIDO | 10.2337 | 9.77 | 6.78 | 81.34 | 1.32 | 5 | 279.28 | 58.47 | 20.75 | 3 | 75.06 | 34679.32 | 102.48 | 205.11 | 24.35 | 17.48 | 1400.06 | 0.72 | 0.76 | 1.17 | 0.08 | 1 | 10
80 | 125 | CONCLUIDO | 10.2281 | 9.78 | 6.78 | 81.41 | 1.34 | 5 | 279.78 | 58.47 | 21 | 3 | 75.3 | 34739.92 | 102.55 | 205.1 | 24.45 | 17.48 | 1454.28 | 0.71 | 0.76 | 1.17 | 0.08 | 1 | 10
81 | 125 | CONCLUIDO | 10.234 | 9.77 | 6.78 | 81.34 | 1.35 | 5 | 280.27 | 58.47 | 21.25 | 3 | 75.54 | 34800.62 | 102.61 | 205.1 | 24.31 | 17.48 | 1380.29 | 0.72 | 0.76 | 1.17 | 0.08 | 1 | 10
82 | 125 | CONCLUIDO | 10.2363 | 9.77 | 6.78 | 81.31 | 1.36 | 5 | 280.76 | 58.47 | 21.5 | 3 | 75.79 | 34861.41 | 102.39 | 205.1 | 24.26 | 17.48 | 1358.38 | 0.72 | 0.76 | 1.17 | 0.07 | 1 | 10
83 | 125 | CONCLUIDO | 10.2395 | 9.77 | 6.77 | 81.28 | 1.38 | 5 | 281.25 | 58.47 | 21.75 | 3 | 76.03 | 34922.31 | 102.02 | 205.11 | 24.12 | 17.48 | 1286.1 | 0.72 | 0.76 | 1.17 | 0.07 | 1 | 10
84 | 125 | CONCLUIDO | 10.2442 | 9.76 | 6.77 | 81.22 | 1.39 | 5 | 281.75 | 58.47 | 22 | 3 | 76.28 | 34983.29 | 101.72 | 205.1 | 23.92 | 17.48 | 1189.21 | 0.73 | 0.76 | 1.17 | 0.07 | 1 | 10
85 | 125 | CONCLUIDO | 10.238 | 9.77 | 6.77 | 81.29 | 1.4 | 5 | 282.24 | 58.47 | 22.25 | 3 | 76.52 | 35044.38 | 101.5 | 205.1 | 24.06 | 17.48 | 1257.43 | 0.73 | 0.76 | 1.17 | 0.07 | 1 | 10
86 | 125 | CONCLUIDO | 10.2369 | 9.77 | 6.78 | 81.31 | 1.42 | 5 | 282.74 | 58.47 | 22.5 | 3 | 76.77 | 35105.56 | 101.26 | 205.1 | 24.19 | 17.48 | 1323.46 | 0.72 | 0.76 | 1.17 | 0.07 | 1 | 10
87 | 125 | CONCLUIDO | 10.2343 | 9.77 | 6.78 | 81.34 | 1.43 | 5 | 283.24 | 58.47 | 22.75 | 3 | 77.01 | 35166.85 | 101.1 | 205.1 | 24.27 | 17.48 | 1363.14 | 0.72 | 0.76 | 1.17 | 0.08 | 1 | 10
88 | 125 | CONCLUIDO | 10.2363 | 9.77 | 6.78 | 81.31 | 1.44 | 5 | 283.74 | 58.47 | 23 | 3 | 77.26 | 35228.23 | 100.78 | 205.12 | 24.18 | 17.48 | 1314.65 | 0.72 | 0.76 | 1.17 | 0.07 | 1 | 10
89 | 125 | CONCLUIDO | 10.2351 | 9.77 | 6.78 | 81.33 | 1.46 | 5 | 284.23 | 58.47 | 23.25 | 3 | 77.51 | 35289.71 | 100.59 | 205.1 | 24.14 | 17.48 | 1295.64 | 0.72 | 0.76 | 1.17 | 0.08 | 1 | 10
90 | 125 | CONCLUIDO | 10.2424 | 9.76 | 6.77 | 81.24 | 1.47 | 5 | 284.73 | 58.47 | 23.5 | 3 | 77.76 | 35351.29 | 100.23 | 205.1 | 24.04 | 17.48 | 1248.18 | 0.73 | 0.76 | 1.17 | 0.07 | 1 | 10
91 | 125 | CONCLUIDO | 10.2389 | 9.77 | 6.77 | 81.28 | 1.48 | 5 | 285.23 | 58.47 | 23.75 | 3 | 78.01 | 35412.96 | 100.25 | 205.1 | 24.12 | 17.48 | 1288.03 | 0.72 | 0.76 | 1.17 | 0.07 | 1 | 10
92 | 125 | CONCLUIDO | 10.3096 | 9.7 | 6.75 | 101.31 | 1.5 | 4 | 285.73 | 58.47 | 24 | 2 | 78.26 | 35474.75 | 99.82 | 205.1 | 23.48 | 17.48 | 970.63 | 0.74 | 0.76 | 1.17 | 0.05 | 1 | 10
93 | 125 | CONCLUIDO | 10.309 | 9.7 | 6.75 | 101.32 | 1.51 | 4 | 286.24 | 58.47 | 24.25 | 2 | 78.51 | 35536.63 | 99.9 | 205.1 | 23.46 | 17.48 | 963.89 | 0.75 | 0.76 | 1.17 | 0.05 | 1 | 10
94 | 125 | CONCLUIDO | 10.3057 | 9.7 | 6.76 | 101.36 | 1.52 | 4 | 286.74 | 58.47 | 24.5 | 2 | 78.77 | 35598.74 | 99.96 | 205.1 | 23.59 | 17.48 | 1028.78 | 0.74 | 0.76 | 1.17 | 0.06 | 1 | 10
95 | 125 | CONCLUIDO | 10.3034 | 9.71 | 6.76 | 101.4 | 1.53 | 4 | 287.24 | 58.47 | 24.75 | 2 | 79.02 | 35660.82 | 100.15 | 205.1 | 23.62 | 17.48 | 1042.25 | 0.74 | 0.76 | 1.17 | 0.06 | 1 | 10
96 | 125 | CONCLUIDO | 10.3016 | 9.71 | 6.76 | 101.42 | 1.55 | 4 | 287.75 | 58.47 | 25 | 2 | 79.27 | 35723.02 | 100.41 | 205.1 | 23.71 | 17.48 | 1089.21 | 0.74 | 0.76 | 1.17 | 0.06 | 1 | 10
97 | 125 | CONCLUIDO | 10.3037 | 9.71 | 6.76 | 101.39 | 1.56 | 4 | 288.25 | 58.47 | 25.25 | 2 | 79.53 | 35785.31 | 100.44 | 205.1 | 23.71 | 17.48 | 1088.24 | 0.74 | 0.76 | 1.17 | 0.06 | 1 | 10
98 | 125 | CONCLUIDO | 10.3031 | 9.71 | 6.76 | 101.4 | 1.57 | 4 | 288.76 | 58.47 | 25.5 | 2 | 79.78 | 35847.71 | 100.5 | 205.1 | 23.7 | 17.48 | 1082.84 | 0.74 | 0.76 | 1.17 | 0.06 | 1 | 10
99 | 125 | CONCLUIDO | 10.3096 | 9.7 | 6.75 | 101.31 | 1.59 | 4 | 289.26 | 58.47 | 25.75 | 2 | 80.04 | 35910.21 | 100.58 | 205.1 | 23.55 | 17.48 | 1006.86 | 0.74 | 0.76 | 1.17 | 0.05 | 1 | 10
100 | 125 | CONCLUIDO | 10.3108 | 9.7 | 6.75 | 101.29 | 1.6 | 4 | 289.77 | 58.47 | 26 | 2 | 80.3 | 35972.82 | 100.54 | 205.1 | 23.4 | 17.48 | 930.88 | 0.75 | 0.76 | 1.17 | 0.05 | 1 | 10
101 | 125 | CONCLUIDO | 10.3078 | 9.7 | 6.76 | 101.33 | 1.61 | 4 | 290.28 | 58.47 | 26.25 | 2 | 80.56 | 36035.53 | 100.78 | 205.1 | 23.53 | 17.48 | 998.05 | 0.74 | 0.76 | 1.17 | 0.05 | 1 | 10
102 | 125 | CONCLUIDO | 10.3022 | 9.71 | 6.76 | 101.41 | 1.62 | 4 | 290.79 | 58.47 | 26.5 | 2 | 80.82 | 36098.35 | 100.81 | 205.1 | 23.7 | 17.48 | 1082.66 | 0.74 | 0.76 | 1.17 | 0.06 | 1 | 10
103 | 125 | CONCLUIDO | 10.306 | 9.7 | 6.76 | 101.36 | 1.64 | 4 | 291.3 | 58.47 | 26.75 | 2 | 81.08 | 36161.27 | 100.62 | 205.1 | 23.67 | 17.48 | 1066.25 | 0.74 | 0.76 | 1.17 | 0.06 | 1 | 10
104 | 125 | CONCLUIDO | 10.3054 | 9.7 | 6.76 | 101.37 | 1.65 | 4 | 291.81 | 58.47 | 27 | 2 | 81.34 | 36224.3 | 100.64 | 205.11 | 23.64 | 17.48 | 1051.07 | 0.74 | 0.76 | 1.17 | 0.06 | 1 | 10
105 | 125 | CONCLUIDO | 10.3063 | 9.7 | 6.76 | 101.35 | 1.66 | 4 | 292.32 | 58.47 | 27.25 | 2 | 81.6 | 36287.44 | 100.75 | 205.1 | 23.56 | 17.48 | 1013.16 | 0.74 | 0.76 | 1.17 | 0.06 | 1 | 10
106 | 125 | CONCLUIDO | 10.3087 | 9.7 | 6.75 | 101.32 | 1.67 | 4 | 292.84 | 58.47 | 27.5 | 2 | 81.86 | 36350.69 | 100.65 | 205.1 | 23.53 | 17.48 | 999.3 | 0.74 | 0.76 | 1.17 | 0.05 | 1 | 10
107 | 125 | CONCLUIDO | 10.3093 | 9.7 | 6.75 | 101.31 | 1.68 | 4 | 293.35 | 58.47 | 27.75 | 2 | 82.13 | 36414.05 | 100.72 | 205.1 | 23.46 | 17.48 | 960.7 | 0.75 | 0.76 | 1.17 | 0.05 | 1 | 10
108 | 125 | CONCLUIDO | 10.3081 | 9.7 | 6.76 | 101.33 | 1.7 | 4 | 293.86 | 58.47 | 28 | 2 | 82.39 | 36477.51 | 100.59 | 205.1 | 23.54 | 17.48 | 1004.06 | 0.74 | 0.76 | 1.17 | 0.05 | 1 | 10
109 | 125 | CONCLUIDO | 10.3054 | 9.7 | 6.76 | 101.37 | 1.71 | 4 | 294.38 | 58.47 | 28.25 | 2 | 82.66 | 36541.09 | 100.61 | 205.1 | 23.65 | 17.48 | 1058 | 0.74 | 0.76 | 1.17 | 0.06 | 1 | 10
110 | 125 | CONCLUIDO | 10.3137 | 9.7 | 6.75 | 101.25 | 1.72 | 4 | 294.9 | 58.47 | 28.5 | 2 | 82.92 | 36604.77 | 100.28 | 205.1 | 23.4 | 17.48 | 933.97 | 0.75 | 0.76 | 1.17 | 0.05 | 1 | 10
111 | 125 | CONCLUIDO | 10.3158 | 9.69 | 6.75 | 101.22 | 1.73 | 4 | 295.41 | 58.47 | 28.75 | 2 | 83.19 | 36668.57 | 100.18 | 205.1 | 23.32 | 17.48 | 891.54 | 0.75 | 0.76 | 1.17 | 0.05 | 1 | 10
112 | 125 | CONCLUIDO | 10.3113 | 9.7 | 6.75 | 101.28 | 1.75 | 4 | 295.93 | 58.47 | 29 | 2 | 83.46 | 36732.47 | 100.15 | 205.1 | 23.43 | 17.48 | 944.8 | 0.75 | 0.76 | 1.17 | 0.05 | 1 | 10
113 | 125 | CONCLUIDO | 10.3134 | 9.7 | 6.75 | 101.25 | 1.76 | 4 | 296.45 | 58.47 | 29.25 | 2 | 83.73 | 36796.49 | 99.95 | 205.1 | 23.42 | 17.48 | 941.16 | 0.75 | 0.76 | 1.17 | 0.05 | 1 | 10
114 | 125 | CONCLUIDO | 10.3093 | 9.7 | 6.75 | 101.31 | 1.77 | 4 | 296.97 | 58.47 | 29.5 | 2 | 84 | 36860.62 | 99.85 | 205.1 | 23.5 | 17.48 | 982.02 | 0.74 | 0.76 | 1.17 | 0.05 | 1 | 10
115 | 125 | CONCLUIDO | 10.3167 | 9.69 | 6.75 | 101.21 | 1.78 | 4 | 297.49 | 58.47 | 29.75 | 2 | 84.27 | 36924.87 | 99.53 | 205.1 | 23.3 | 17.48 | 883.15 | 0.75 | 0.76 | 1.17 | 0.05 | 1 | 10
116 | 125 | CONCLUIDO | 10.3122 | 9.7 | 6.75 | 101.27 | 1.79 | 4 | 298.01 | 58.47 | 30 | 2 | 84.54 | 36989.23 | 99.53 | 205.1 | 23.39 | 17.48 | 928.39 | 0.75 | 0.76 | 1.17 | 0.05 | 1 | 10
117 | 125 | CONCLUIDO | 10.3158 | 9.69 | 6.75 | 101.22 | 1.8 | 4 | 298.54 | 58.47 | 30.25 | 2 | 84.81 | 37053.7 | 99.21 | 205.1 | 23.24 | 17.48 | 850.56 | 0.75 | 0.76 | 1.17 | 0.05 | 1 | 10
118 | 125 | CONCLUIDO | 10.3202 | 9.69 | 6.74 | 101.16 | 1.82 | 4 | 299.06 | 58.47 | 30.5 | 2 | 85.09 | 37118.29 | 99.36 | 205.1 | 23.15 | 17.48 | 809.38 | 0.76 | 0.76 | 1.17 | 0.04 | 1 | 10
119 | 125 | CONCLUIDO | 10.3184 | 9.69 | 6.75 | 101.18 | 1.83 | 4 | 299.59 | 58.47 | 30.75 | 2 | 85.36 | 37183.12 | 99.35 | 205.1 | 23.14 | 17.48 | 801.21 | 0.76 | 0.76 | 1.17 | 0.04 | 1 | 10
120 | 125 | CONCLUIDO | 10.317 | 9.69 | 6.75 | 101.2 | 1.84 | 4 | 300.11 | 58.47 | 31 | 2 | 85.64 | 37247.94 | 99.09 | 205.1 | 23.23 | 17.48 | 845.91 | 0.75 | 0.76 | 1.17 | 0.05 | 1 | 10
121 | 125 | CONCLUIDO | 10.3161 | 9.69 | 6.75 | 101.22 | 1.85 | 4 | 300.64 | 58.47 | 31.25 | 2 | 85.91 | 37312.88 | 98.89 | 205.1 | 23.23 | 17.48 | 848.3 | 0.75 | 0.76 | 1.17 | 0.05 | 1 | 10
122 | 125 | CONCLUIDO | 10.3178 | 9.69 | 6.75 | 101.19 | 1.86 | 4 | 301.17 | 58.47 | 31.5 | 2 | 86.19 | 37377.94 | 98.59 | 205.1 | 23.18 | 17.48 | 823.69 | 0.75 | 0.76 | 1.17 | 0.04 | 1 | 10
123 | 125 | CONCLUIDO | 10.3155 | 9.69 | 6.75 | 101.22 | 1.87 | 4 | 301.69 | 58.47 | 31.75 | 2 | 86.47 | 37443.11 | 98.56 | 205.19 | 23.2 | 17.48 | 830.49 | 0.75 | 0.76 | 1.17 | 0.05 | 1 | 10
124 | 125 | CONCLUIDO | 10.3176 | 9.69 | 6.75 | 101.2 | 1.89 | 4 | 302.22 | 58.47 | 32 | 2 | 86.75 | 37508.41 | 98.54 | 205.1 | 23.23 | 17.48 | 846.08 | 0.75 | 0.76 | 1.17 | 0.04 | 1 | 10
125 | 125 | CONCLUIDO | 10.3131 | 9.7 | 6.75 | 101.26 | 1.9 | 4 | 302.75 | 58.47 | 32.25 | 2 | 87.03 | 37573.82 | 98.3 | 205.1 | 23.38 | 17.48 | 923.63 | 0.75 | 0.76 | 1.17 | 0.05 | 1 | 10
126 | 125 | CONCLUIDO | 10.3149 | 9.69 | 6.75 | 101.23 | 1.91 | 4 | 303.28 | 58.47 | 32.5 | 2 | 87.31 | 37639.36 | 98 | 205.1 | 23.31 | 17.48 | 888.28 | 0.75 | 0.76 | 1.17 | 0.05 | 1 | 10
127 | 125 | CONCLUIDO | 10.317 | 9.69 | 6.75 | 101.2 | 1.92 | 4 | 303.82 | 58.47 | 32.75 | 2 | 87.59 | 37705.01 | 97.65 | 205.1 | 23.25 | 17.48 | 854.97 | 0.75 | 0.76 | 1.17 | 0.05 | 1 | 10
128 | 125 | CONCLUIDO | 10.3161 | 9.69 | 6.75 | 101.22 | 1.93 | 4 | 304.35 | 58.47 | 33 | 2 | 87.88 | 37770.79 | 97.25 | 205.1 | 23.25 | 17.48 | 856.71 | 0.75 | 0.76 | 1.17 | 0.05 | 1 | 10
129 | 125 | CONCLUIDO | 10.3155 | 9.69 | 6.75 | 101.22 | 1.94 | 4 | 304.88 | 58.47 | 33.25 | 2 | 88.16 | 37836.69 | 97.01 | 205.1 | 23.25 | 17.48 | 858.73 | 0.75 | 0.76 | 1.17 | 0.05 | 1 | 10
130 | 125 | CONCLUIDO | 10.3181 | 9.69 | 6.75 | 101.19 | 1.95 | 4 | 305.42 | 58.47 | 33.5 | 2 | 88.45 | 37902.71 | 96.64 | 205.1 | 23.18 | 17.48 | 823.27 | 0.75 | 0.76 | 1.17 | 0.04 | 1 | 10
131 | 125 | CONCLUIDO | 10.314 | 9.7 | 6.75 | 101.25 | 1.97 | 4 | 305.96 | 58.47 | 33.75 | 2 | 88.73 | 37968.85 | 96.59 | 205.1 | 23.37 | 17.48 | 918.85 | 0.75 | 0.76 | 1.17 | 0.05 | 1 | 10
132 | 125 | CONCLUIDO | 10.3093 | 9.7 | 6.75 | 101.31 | 1.98 | 4 | 306.49 | 58.47 | 34 | 2 | 89.02 | 38035.12 | 96.24 | 205.1 | 23.42 | 17.48 | 940.87 | 0.75 | 0.76 | 1.17 | 0.05 | 1 | 10
133 | 125 | CONCLUIDO | 10.3881 | 9.63 | 6.73 | 134.56 | 1.99 | 3 | 307.03 | 58.47 | 34.25 | 1 | 89.31 | 38101.52 | 95.59 | 205.1 | 22.67 | 17.48 | 570.97 | 0.77 | 0.77 | 1.17 | 0.03 | 1 | 10
134 | 125 | CONCLUIDO | 10.3878 | 9.63 | 6.73 | 134.56 | 2 | 3 | 307.57 | 58.47 | 34.5 | 1 | 89.6 | 38168.04 | 95.65 | 205.1 | 22.64 | 17.48 | 555.99 | 0.77 | 0.77 | 1.17 | 0.03 | 1 | 10
135 | 125 | CONCLUIDO | 10.3866 | 9.63 | 6.73 | 134.58 | 2.01 | 3 | 308.11 | 58.47 | 34.75 | 1 | 89.89 | 38234.68 | 95.76 | 205.1 | 22.66 | 17.48 | 565.23 | 0.77 | 0.76 | 1.17 | 0.03 | 1 | 10
136 | 125 | CONCLUIDO | 10.3887 | 9.63 | 6.73 | 134.54 | 2.02 | 3 | 308.65 | 58.47 | 35 | 1 | 90.18 | 38301.46 | 95.89 | 205.1 | 22.62 | 17.48 | 544.92 | 0.77 | 0.77 | 1.17 | 0.03 | 1 | 10
137 | 125 | CONCLUIDO | 10.3899 | 9.62 | 6.73 | 134.52 | 2.03 | 3 | 309.2 | 58.47 | 35.25 | 1 | 90.47 | 38368.36 | 96.03 | 205.1 | 22.59 | 17.48 | 534.38 | 0.77 | 0.77 | 1.17 | 0.02 | 1 | 10
138 | 125 | CONCLUIDO | 10.3893 | 9.63 | 6.73 | 134.53 | 2.04 | 3 | 309.74 | 58.47 | 35.5 | 1 | 90.77 | 38435.39 | 96.2 | 205.1 | 22.56 | 17.48 | 518.73 | 0.77 | 0.77 | 1.17 | 0.03 | 1 | 10
139 | 125 | CONCLUIDO | 10.3878 | 9.63 | 6.73 | 134.56 | 2.05 | 3 | 310.28 | 58.47 | 35.75 | 1 | 91.06 | 38502.55 | 96.35 | 205.1 | 22.61 | 17.48 | 540.15 | 0.77 | 0.77 | 1.17 | 0.03 | 1 | 10
140 | 125 | CONCLUIDO | 10.3875 | 9.63 | 6.73 | 134.57 | 2.06 | 3 | 310.83 | 58.47 | 36 | 1 | 91.36 | 38569.84 | 96.42 | 205.1 | 22.66 | 17.48 | 568.51 | 0.77 | 0.77 | 1.17 | 0.03 | 1 | 10
141 | 125 | CONCLUIDO | 10.3878 | 9.63 | 6.73 | 134.56 | 2.07 | 3 | 311.38 | 58.47 | 36.25 | 1 | 91.65 | 38637.26 | 96.52 | 205.1 | 22.66 | 17.48 | 564.85 | 0.77 | 0.77 | 1.17 | 0.03 | 1 | 10
142 | 125 | CONCLUIDO | 10.3863 | 9.63 | 6.73 | 134.59 | 2.08 | 3 | 311.92 | 58.47 | 36.5 | 1 | 91.95 | 38704.93 | 96.54 | 205.1 | 22.7 | 17.48 | 588.84 | 0.77 | 0.76 | 1.17 | 0.03 | 1 | 10
143 | 125 | CONCLUIDO | 10.3863 | 9.63 | 6.73 | 134.59 | 2.1 | 3 | 312.47 | 58.47 | 36.75 | 1 | 92.25 | 38772.62 | 96.73 | 205.1 | 22.72 | 17.48 | 595.28 | 0.77 | 0.76 | 1.17 | 0.03 | 1 | 10
144 | 125 | CONCLUIDO | 10.386 | 9.63 | 6.73 | 134.59 | 2.11 | 3 | 313.02 | 58.47 | 37 | 1 | 92.55 | 38840.44 | 96.97 | 205.1 | 22.75 | 17.48 | 613.09 | 0.77 | 0.76 | 1.17 | 0.03 | 1 | 10
145 | 125 | CONCLUIDO | 10.3866 | 9.63 | 6.73 | 134.58 | 2.12 | 3 | 313.57 | 58.47 | 37.25 | 1 | 92.85 | 38908.39 | 97.02 | 205.1 | 22.73 | 17.48 | 600.87 | 0.77 | 0.76 | 1.17 | 0.03 | 1 | 10
146 | 125 | CONCLUIDO | 10.3848 | 9.63 | 6.73 | 134.62 | 2.13 | 3 | 314.13 | 58.47 | 37.5 | 1 | 93.15 | 38976.48 | 97.08 | 205.1 | 22.71 | 17.48 | 589.5 | 0.77 | 0.76 | 1.17 | 0.03 | 1 | 10
147 | 125 | CONCLUIDO | 10.3863 | 9.63 | 6.73 | 134.59 | 2.14 | 3 | 314.68 | 58.47 | 37.75 | 1 | 93.46 | 39044.7 | 97.25 | 205.1 | 22.68 | 17.48 | 575.5 | 0.77 | 0.76 | 1.17 | 0.03 | 1 | 10
148 | 125 | CONCLUIDO | 10.3851 | 9.63 | 6.73 | 134.61 | 2.15 | 3 | 315.23 | 58.47 | 38 | 1 | 93.76 | 39113.07 | 97.43 | 205.1 | 22.72 | 17.48 | 594.79 | 0.77 | 0.76 | 1.17 | 0.03 | 1 | 10
149 | 125 | CONCLUIDO | 10.3824 | 9.63 | 6.73 | 134.66 | 2.16 | 3 | 315.79 | 58.47 | 38.25 | 1 | 94.07 | 39181.56 | 97.44 | 205.1 | 22.79 | 17.48 | 629.71 | 0.77 | 0.76 | 1.17 | 0.03 | 1 | 10
150 | 125 | CONCLUIDO | 10.3833 | 9.63 | 6.73 | 134.64 | 2.17 | 3 | 316.35 | 58.47 | 38.5 | 1 | 94.37 | 39250.2 | 97.58 | 205.1 | 22.77 | 17.48 | 622.3 | 0.77 | 0.76 | 1.17 | 0.03 | 1 | 10
151 | 125 | CONCLUIDO | 10.3833 | 9.63 | 6.73 | 134.64 | 2.18 | 3 | 316.9 | 58.47 | 38.75 | 1 | 94.68 | 39318.97 | 97.64 | 205.1 | 22.81 | 17.48 | 641.96 | 0.77 | 0.76 | 1.17 | 0.03 | 1 | 10
152 | 125 | CONCLUIDO | 10.3803 | 9.63 | 6.74 | 134.7 | 2.19 | 3 | 317.46 | 58.47 | 39 | 1 | 94.99 | 39387.89 | 97.77 | 205.1 | 22.85 | 17.48 | 661.49 | 0.77 | 0.76 | 1.17 | 0.03 | 1 | 10
153 | 125 | CONCLUIDO | 10.3836 | 9.63 | 6.73 | 134.64 | 2.2 | 3 | 318.02 | 58.47 | 39.25 | 1 | 95.3 | 39456.94 | 97.81 | 205.1 | 22.76 | 17.48 | 616.91 | 0.77 | 0.76 | 1.17 | 0.03 | 1 | 10
154 | 125 | CONCLUIDO | 10.3839 | 9.63 | 6.73 | 134.63 | 2.21 | 3 | 318.58 | 58.47 | 39.5 | 1 | 95.61 | 39526.14 | 97.84 | 205.1 | 22.75 | 17.48 | 610.53 | 0.77 | 0.76 | 1.17 | 0.03 | 1 | 10
155 | 125 | CONCLUIDO | 10.3848 | 9.63 | 6.73 | 134.62 | 2.22 | 3 | 319.14 | 58.47 | 39.75 | 1 | 95.92 | 39595.48 | 97.88 | 205.1 | 22.75 | 17.48 | 612.91 | 0.77 | 0.76 | 1.17 | 0.03 | 1 | 10
156 | 125 | CONCLUIDO | 10.3848 | 9.63 | 6.73 | 134.62 | 2.23 | 3 | 319.71 | 58.47 | 40 | 1 | 96.23 | 39664.96 | 97.89 | 205.1 | 22.76 | 17.48 | 618.64 | 0.77 | 0.76 | 1.17 | 0.03 | 1 | 10

## RESULTADOS_4
Unnamed: 0 | Volume de calda [L] | STATUS | Capacidade operacional [ha/h] | Tempo de missao [h] | Tempo util [h] | Tempo por voo [min] | Autonomia Projetada [h] | N° Voos | MTOW [kg] | Massa Estrutura [kg] | Combustível [kg] | Abastecimentos | Massa gerador | Potência gerador [W] | Combustível consumido [L] | Calda cons [L] | Distância percorrida [km] | Distância Pulverizando [km] | RTL ACUMULADO[m] | EOC [km/km] | EOC [h/h] | Tempo de manobra [h] | Tempo rtl_rtw [h] | V pulv [m/s] | V desloc [m/s]
0 | 30 | CONCLUIDO | 10.0832 | 9.92 | 7.47 | 11.49 | 0.24 | 39 | 71.52 | 32.27 | 1 | 37 | 8.25 | 9054.6 | 52.32 | 205.15 | 45.8 | 17.48 | 11955.23 | 0.38 | 0.69 | 1.22 | 0.76 | 1 | 10
1 | 30 | CONCLUIDO | 10.4112 | 9.6 | 7.29 | 14.59 | 0.3 | 30 | 71.81 | 32.27 | 1.25 | 28 | 8.29 | 9090.98 | 50.56 | 205.1 | 40.43 | 17.48 | 9316.7 | 0.43 | 0.71 | 1.21 | 0.59 | 1 | 10
2 | 30 | CONCLUIDO | 10.6358 | 9.4 | 7.17 | 17.21 | 0.36 | 25 | 72.11 | 32.27 | 1.5 | 23 | 8.34 | 9127.38 | 49.15 | 205.15 | 36.46 | 17.48 | 7357.93 | 0.48 | 0.72 | 1.2 | 0.47 | 1 | 10
3 | 30 | CONCLUIDO | 10.7978 | 9.26 | 7.09 | 20.26 | 0.42 | 21 | 72.4 | 32.27 | 1.75 | 19 | 8.38 | 9163.8 | 48.07 | 205.12 | 33.8 | 17.48 | 6045.61 | 0.52 | 0.73 | 1.2 | 0.39 | 1 | 10
4 | 30 | CONCLUIDO | 10.9088 | 9.17 | 7.04 | 23.48 | 0.48 | 18 | 72.7 | 32.27 | 2 | 16 | 8.43 | 9200.25 | 47.07 | 205.17 | 32.43 | 17.48 | 5375.79 | 0.54 | 0.73 | 1.19 | 0.34 | 1 | 10
5 | 30 | CONCLUIDO | 10.9954 | 9.09 | 7 | 26.26 | 0.54 | 16 | 73 | 32.27 | 2.25 | 14 | 8.48 | 9236.71 | 46.26 | 205.19 | 31.23 | 17.48 | 4786.76 | 0.56 | 0.74 | 1.19 | 0.3 | 1 | 10
6 | 30 | CONCLUIDO | 11.0943 | 9.01 | 6.95 | 29.79 | 0.6 | 14 | 73.29 | 32.27 | 2.5 | 12 | 8.52 | 9273.2 | 45.25 | 205.1 | 29.62 | 17.48 | 3992.64 | 0.59 | 0.74 | 1.19 | 0.25 | 1 | 10
7 | 30 | CONCLUIDO | 11.1252 | 8.99 | 6.94 | 32.04 | 0.65 | 13 | 73.59 | 32.27 | 2.75 | 11 | 8.57 | 9309.7 | 44.48 | 205.1 | 29.28 | 17.48 | 3825.61 | 0.6 | 0.74 | 1.19 | 0.24 | 1 | 10
8 | 30 | CONCLUIDO | 11.1552 | 8.96 | 6.93 | 34.67 | 0.71 | 12 | 73.88 | 32.27 | 3 | 10 | 8.61 | 9346.23 | 43.86 | 205.14 | 28.99 | 17.48 | 3686.94 | 0.6 | 0.74 | 1.19 | 0.23 | 1 | 10
9 | 30 | CONCLUIDO | 11.2237 | 8.91 | 6.89 | 37.61 | 0.77 | 11 | 74.18 | 32.27 | 3.25 | 9 | 8.66 | 9382.78 | 43.09 | 205.1 | 27.98 | 17.48 | 3187.65 | 0.62 | 0.75 | 1.18 | 0.19 | 1 | 10
10 | 30 | CONCLUIDO | 11.262 | 8.88 | 6.88 | 41.28 | 0.82 | 10 | 74.48 | 32.27 | 3.5 | 8 | 8.71 | 9419.35 | 42.67 | 205.1 | 27.39 | 17.48 | 2898.01 | 0.64 | 0.75 | 1.18 | 0.18 | 1 | 10
11 | 30 | CONCLUIDO | 11.3009 | 8.85 | 6.87 | 45.77 | 0.88 | 9 | 74.77 | 32.27 | 3.75 | 7 | 8.75 | 9455.94 | 41.48 | 205.1 | 26.89 | 17.48 | 2652.38 | 0.65 | 0.75 | 1.18 | 0.16 | 1 | 10
12 | 30 | CONCLUIDO | 11.3023 | 8.85 | 6.86 | 45.76 | 0.93 | 9 | 75.07 | 32.27 | 4 | 6 | 8.8 | 9492.55 | 40.59 | 205.11 | 26.8 | 17.48 | 2608.03 | 0.65 | 0.75 | 1.18 | 0.16 | 1 | 10
13 | 30 | CONCLUIDO | 11.3411 | 8.82 | 6.85 | 51.37 | 0.99 | 8 | 75.37 | 32.27 | 4.25 | 1 | 8.85 | 9529.18 | 40.03 | 205.17 | 26.27 | 17.48 | 2347.48 | 0.67 | 0.75 | 1.18 | 0.15 | 1 | 10
14 | 30 | CONCLUIDO | 11.3389 | 8.82 | 6.85 | 51.38 | 1.04 | 8 | 75.66 | 32.27 | 4.5 | 0 | 8.89 | 9565.83 | 40.19 | 205.23 | 26.27 | 17.48 | 2347.88 | 0.67 | 0.75 | 1.18 | 0.15 | 1 | 10

## RESULTADOS_1
Unnamed: 0 | Volume de calda [L] | STATUS | Capacidade operacional [ha/h] | Tempo de missao [h] | Tempo util [h] | Tempo por voo [min] | Autonomia Projetada [h] | N° Voos | MTOW [kg] | Massa Estrutura [kg] | Combustível [kg] | Abastecimentos | Massa gerador | Potência gerador [W] | Combustível consumido [L] | Calda cons [L] | Distância percorrida [km] | Distância Pulverizando [km] | RTL ACUMULADO[m] | EOC [km/km] | EOC [h/h] | Tempo de manobra [h] | Tempo rtl_rtw [h] | V pulv [m/s] | V desloc [m/s]
0 | 15 | CONCLUIDO | 10.993 | 9.1 | 7.14 | 18.63 | 0.43 | 23 | 39.78 | 19.54 | 1 | 21 | 4.24 | 5140 | 30.28 | 205.19 | 35.51 | 17.48 | 6891.98 | 0.49 | 0.72 | 1.2 | 0.44 | 1 | 10
1 | 15 | CONCLUIDO | 11.1826 | 8.94 | 7.04 | 23.48 | 0.53 | 18 | 40.06 | 19.54 | 1.25 | 13 | 4.26 | 5174.29 | 28.51 | 205.11 | 32.33 | 17.48 | 5328.01 | 0.54 | 0.73 | 1.2 | 0.34 | 1 | 10
2 | 15 | CONCLUIDO | 11.2279 | 8.91 | 7.03 | 26.36 | 0.64 | 16 | 40.34 | 19.54 | 1.5 | 4 | 4.29 | 5208.6 | 27.68 | 205.12 | 31.73 | 17.48 | 5038.93 | 0.55 | 0.73 | 1.2 | 0.33 | 1 | 10
3 | 15 | CONCLUIDO | 11.263 | 8.88 | 7.01 | 28.05 | 0.74 | 15 | 40.61 | 19.54 | 1.75 | 0 | 4.32 | 5242.92 | 27.79 | 205.25 | 31.1 | 17.48 | 4725.33 | 0.56 | 0.73 | 1.2 | 0.31 | 1 | 10

## RESULTADOS_12
Unnamed: 0 | Volume de calda [L] | STATUS | Capacidade operacional [ha/h] | Tempo de missao [h] | Tempo util [h] | Tempo por voo [min] | Autonomia Projetada [h] | N° Voos | MTOW [kg] | Massa Estrutura [kg] | Combustível [kg] | Abastecimentos | Massa gerador | Potência gerador [W] | Combustível consumido [L] | Calda cons [L] | Distância percorrida [km] | Distância Pulverizando [km] | RTL ACUMULADO[m] | EOC [km/km] | EOC [h/h] | Tempo de manobra [h] | Tempo rtl_rtw [h] | V pulv [m/s] | V desloc [m/s]
0 | 70 | CONCLUIDO | 8.1971 | 12.2 | 8.04 | 7.2 | 0.12 | 67 | 141.81 | 47.83 | 1 | 65 | 22.98 | 17723.39 | 91.27 | 205.14 | 63.83 | 17.48 | 20829.64 | 0.27 | 0.64 | 1.26 | 1.33 | 1 | 10
1 | 70 | CONCLUIDO | 8.7583 | 11.42 | 7.72 | 9.08 | 0.16 | 51 | 142.15 | 47.83 | 1.25 | 49 | 23.07 | 17765.46 | 87.38 | 205.19 | 53.11 | 17.48 | 15553.7 | 0.33 | 0.67 | 1.25 | 1.01 | 1 | 10
2 | 70 | CONCLUIDO | 9.1137 | 10.97 | 7.53 | 10.76 | 0.19 | 42 | 142.49 | 47.83 | 1.5 | 40 | 23.16 | 17807.56 | 85.04 | 205.11 | 47.36 | 17.48 | 12721.92 | 0.37 | 0.68 | 1.24 | 0.83 | 1 | 10
3 | 70 | CONCLUIDO | 9.3541 | 10.69 | 7.42 | 12.37 | 0.22 | 36 | 142.83 | 47.83 | 1.75 | 34 | 23.25 | 17849.7 | 83.58 | 205.14 | 44.04 | 17.48 | 11092.09 | 0.4 | 0.69 | 1.23 | 0.72 | 1 | 10
4 | 70 | CONCLUIDO | 9.599 | 10.42 | 7.29 | 14.12 | 0.25 | 31 | 143.17 | 47.83 | 2 | 29 | 23.34 | 17891.86 | 81.8 | 205.1 | 40.08 | 17.48 | 9138.83 | 0.44 | 0.71 | 1.22 | 0.59 | 1 | 10
5 | 70 | CONCLUIDO | 9.773 | 10.23 | 7.22 | 16.05 | 0.28 | 27 | 143.51 | 47.83 | 2.25 | 25 | 23.44 | 17934.06 | 80.9 | 205.15 | 38.17 | 17.48 | 8203.58 | 0.46 | 0.71 | 1.21 | 0.52 | 1 | 10
6 | 70 | CONCLUIDO | 9.9195 | 10.08 | 7.16 | 17.9 | 0.31 | 24 | 143.86 | 47.83 | 2.5 | 22 | 23.53 | 17976.29 | 79.95 | 205.11 | 36.12 | 17.48 | 7190.05 | 0.48 | 0.72 | 1.2 | 0.46 | 1 | 10
7 | 70 | CONCLUIDO | 10.015 | 9.98 | 7.12 | 19.42 | 0.34 | 22 | 144.2 | 47.83 | 2.75 | 20 | 23.62 | 18018.55 | 79.17 | 205.15 | 34.91 | 17.48 | 6599.06 | 0.5 | 0.72 | 1.2 | 0.42 | 1 | 10
8 | 70 | CONCLUIDO | 10.1169 | 9.88 | 7.08 | 21.23 | 0.37 | 20 | 144.54 | 47.83 | 3 | 18 | 23.71 | 18060.85 | 78.38 | 205.17 | 33.52 | 17.48 | 5910.72 | 0.52 | 0.73 | 1.2 | 0.38 | 1 | 10
9 | 70 | CONCLUIDO | 10.1594 | 9.84 | 7.07 | 22.31 | 0.4 | 19 | 144.89 | 47.83 | 3.25 | 17 | 23.81 | 18103.18 | 78.18 | 205.12 | 33.33 | 17.48 | 5821.16 | 0.52 | 0.73 | 1.19 | 0.36 | 1 | 10
10 | 70 | CONCLUIDO | 10.2587 | 9.75 | 7.03 | 24.81 | 0.43 | 17 | 145.23 | 47.83 | 3.5 | 15 | 23.9 | 18145.54 | 77.34 | 205.11 | 32.02 | 17.48 | 5176.83 | 0.55 | 0.73 | 1.19 | 0.33 | 1 | 10
11 | 70 | CONCLUIDO | 10.3176 | 9.69 | 7 | 26.26 | 0.46 | 16 | 145.57 | 47.83 | 3.75 | 14 | 23.99 | 18187.93 | 76.86 | 205.1 | 31.21 | 17.48 | 4774.5 | 0.56 | 0.74 | 1.19 | 0.3 | 1 | 10
12 | 70 | CONCLUIDO | 10.3699 | 9.64 | 6.98 | 27.93 | 0.49 | 15 | 145.92 | 47.83 | 4 | 13 | 24.09 | 18230.35 | 76.52 | 205.13 | 30.68 | 17.48 | 4516.16 | 0.57 | 0.74 | 1.18 | 0.28 | 1 | 10
13 | 70 | CONCLUIDO | 10.4224 | 9.59 | 6.96 | 29.84 | 0.51 | 14 | 146.26 | 47.83 | 4.25 | 12 | 24.18 | 18272.81 | 76 | 205.1 | 29.92 | 17.48 | 4143.98 | 0.58 | 0.74 | 1.19 | 0.26 | 1 | 10
14 | 70 | CONCLUIDO | 10.4739 | 9.55 | 6.94 | 32.05 | 0.54 | 13 | 146.61 | 47.83 | 4.5 | 11 | 24.28 | 18315.3 | 75.4 | 205.12 | 29.33 | 17.48 | 3851.54 | 0.6 | 0.74 | 1.19 | 0.24 | 1 | 10
15 | 70 | CONCLUIDO | 10.4779 | 9.54 | 6.94 | 32.03 | 0.57 | 13 | 146.95 | 47.83 | 4.75 | 11 | 24.37 | 18357.82 | 75.14 | 205.1 | 29.32 | 17.48 | 3845.39 | 0.6 | 0.74 | 1.18 | 0.24 | 1 | 10
16 | 70 | CONCLUIDO | 10.5205 | 9.51 | 6.93 | 34.65 | 0.6 | 12 | 147.3 | 47.83 | 5 | 10 | 24.47 | 18400.38 | 75.02 | 205.11 | 29.11 | 17.48 | 3748.87 | 0.6 | 0.74 | 1.18 | 0.23 | 1 | 10
17 | 70 | CONCLUIDO | 10.5248 | 9.5 | 6.93 | 34.63 | 0.63 | 12 | 147.64 | 47.83 | 5.25 | 10 | 24.56 | 18442.97 | 74.64 | 205.1 | 28.72 | 17.48 | 3553.68 | 0.61 | 0.74 | 1.19 | 0.22 | 1 | 10
18 | 70 | CONCLUIDO | 10.6016 | 9.43 | 6.89 | 37.56 | 0.66 | 11 | 147.99 | 47.83 | 5.5 | 9 | 24.66 | 18485.59 | 73.95 | 205.1 | 27.8 | 17.48 | 3098.63 | 0.63 | 0.75 | 1.17 | 0.18 | 1 | 10
19 | 70 | CONCLUIDO | 10.6001 | 9.43 | 6.89 | 37.57 | 0.69 | 11 | 148.33 | 47.83 | 5.75 | 9 | 24.75 | 18528.25 | 73.63 | 205.14 | 27.59 | 17.48 | 2990.54 | 0.63 | 0.75 | 1.18 | 0.19 | 1 | 10
20 | 70 | CONCLUIDO | 10.6455 | 9.39 | 6.88 | 41.26 | 0.71 | 10 | 148.68 | 47.83 | 6 | 8 | 24.85 | 18570.94 | 73.51 | 205.1 | 27.31 | 17.48 | 2855.57 | 0.64 | 0.75 | 1.18 | 0.17 | 1 | 10
21 | 70 | CONCLUIDO | 10.6364 | 9.4 | 6.88 | 41.31 | 0.74 | 10 | 149.02 | 47.83 | 6.25 | 8 | 24.95 | 18613.66 | 73.27 | 205.11 | 27.47 | 17.48 | 2937.27 | 0.64 | 0.75 | 1.18 | 0.18 | 1 | 10
22 | 70 | CONCLUIDO | 10.6955 | 9.35 | 6.86 | 45.74 | 0.77 | 9 | 149.37 | 47.83 | 6.5 | 7 | 25.04 | 18656.42 | 72.49 | 205.1 | 26.89 | 17.48 | 2650.08 | 0.65 | 0.75 | 1.18 | 0.16 | 1 | 10
23 | 70 | CONCLUIDO | 10.6914 | 9.35 | 6.87 | 45.77 | 0.8 | 9 | 149.72 | 47.83 | 6.75 | 7 | 25.14 | 18699.2 | 72.62 | 205.1 | 26.82 | 17.48 | 2618.56 | 0.65 | 0.75 | 1.18 | 0.16 | 1 | 10
24 | 70 | CONCLUIDO | 10.6917 | 9.35 | 6.86 | 45.76 | 0.83 | 9 | 150.07 | 47.83 | 7 | 7 | 25.24 | 18742.03 | 72.08 | 205.1 | 26.9 | 17.48 | 2658.82 | 0.65 | 0.75 | 1.18 | 0.16 | 1 | 10
25 | 70 | CONCLUIDO | 10.6977 | 9.35 | 6.86 | 45.73 | 0.85 | 9 | 150.41 | 47.83 | 7.25 | 7 | 25.33 | 18784.88 | 71.43 | 205.11 | 26.88 | 17.48 | 2644.97 | 0.65 | 0.75 | 1.18 | 0.16 | 1 | 10
26 | 70 | CONCLUIDO | 10.7623 | 9.29 | 6.83 | 51.24 | 0.88 | 8 | 150.76 | 47.83 | 7.5 | 6 | 25.43 | 18827.77 | 71.37 | 205.1 | 25.96 | 17.48 | 2192.57 | 0.67 | 0.75 | 1.17 | 0.13 | 1 | 10
27 | 70 | CONCLUIDO | 10.7659 | 9.29 | 6.83 | 51.22 | 0.91 | 8 | 151.11 | 47.83 | 7.75 | 6 | 25.53 | 18870.7 | 71.18 | 205.11 | 25.82 | 17.48 | 2120.23 | 0.68 | 0.75 | 1.17 | 0.13 | 1 | 10
28 | 70 | CONCLUIDO | 10.7492 | 9.3 | 6.84 | 51.33 | 0.94 | 8 | 151.46 | 47.83 | 8 | 6 | 25.63 | 18913.66 | 70.83 | 205.11 | 26.26 | 17.48 | 2339.98 | 0.67 | 0.75 | 1.18 | 0.14 | 1 | 10
29 | 70 | CONCLUIDO | 10.7582 | 9.3 | 6.84 | 51.27 | 0.96 | 8 | 151.81 | 47.83 | 8.25 | 6 | 25.73 | 18956.65 | 70.24 | 205.1 | 26.02 | 17.48 | 2221.54 | 0.67 | 0.75 | 1.18 | 0.13 | 1 | 10
30 | 70 | CONCLUIDO | 10.8173 | 9.24 | 6.81 | 58.4 | 0.99 | 7 | 152.15 | 47.83 | 8.5 | 5 | 25.83 | 18999.67 | 69.65 | 205.1 | 25.38 | 17.48 | 1907.88 | 0.69 | 0.76 | 1.17 | 0.11 | 1 | 10
31 | 70 | CONCLUIDO | 10.8163 | 9.25 | 6.81 | 58.41 | 1.02 | 7 | 152.5 | 47.83 | 8.75 | 5 | 25.93 | 19042.73 | 69.89 | 205.1 | 25.34 | 17.48 | 1886.61 | 0.69 | 0.76 | 1.17 | 0.11 | 1 | 10
32 | 70 | CONCLUIDO | 10.8053 | 9.25 | 6.82 | 58.49 | 1.04 | 7 | 152.85 | 47.83 | 9 | 5 | 26.03 | 19085.83 | 69.94 | 205.11 | 25.68 | 17.48 | 2057.75 | 0.68 | 0.75 | 1.18 | 0.12 | 1 | 10
33 | 70 | CONCLUIDO | 10.8008 | 9.26 | 6.83 | 58.53 | 1.07 | 7 | 153.2 | 47.83 | 9.25 | 5 | 26.12 | 19128.96 | 69.76 | 205.1 | 25.86 | 17.48 | 2145.62 | 0.68 | 0.75 | 1.17 | 0.13 | 1 | 10
34 | 70 | CONCLUIDO | 10.8011 | 9.26 | 6.83 | 58.52 | 1.1 | 7 | 153.55 | 47.83 | 9.5 | 5 | 26.22 | 19172.12 | 69.18 | 205.11 | 25.75 | 17.48 | 2089.98 | 0.68 | 0.75 | 1.18 | 0.13 | 1 | 10
35 | 70 | CONCLUIDO | 10.8676 | 9.2 | 6.8 | 68 | 1.12 | 6 | 153.9 | 47.83 | 9.75 | 4 | 26.32 | 19215.32 | 68.16 | 205.1 | 24.94 | 17.48 | 1692.21 | 0.7 | 0.76 | 1.17 | 0.1 | 1 | 10
36 | 70 | CONCLUIDO | 10.8768 | 9.19 | 6.79 | 67.92 | 1.15 | 6 | 154.25 | 47.83 | 10 | 4 | 26.43 | 19258.55 | 68.06 | 205.1 | 24.73 | 17.48 | 1587.08 | 0.71 | 0.76 | 1.17 | 0.09 | 1 | 10
37 | 70 | CONCLUIDO | 10.865 | 9.2 | 6.8 | 68.02 | 1.17 | 6 | 154.6 | 47.83 | 10.25 | 4 | 26.53 | 19301.82 | 68.17 | 205.11 | 24.99 | 17.48 | 1719.11 | 0.7 | 0.76 | 1.17 | 0.1 | 1 | 10
38 | 70 | CONCLUIDO | 10.8797 | 9.19 | 6.79 | 67.9 | 1.2 | 6 | 154.95 | 47.83 | 10.5 | 4 | 26.63 | 19345.12 | 67.82 | 205.1 | 24.58 | 17.48 | 1512.02 | 0.71 | 0.76 | 1.17 | 0.09 | 1 | 10
39 | 70 | CONCLUIDO | 10.8814 | 9.19 | 6.79 | 67.88 | 1.23 | 6 | 155.31 | 47.83 | 10.75 | 4 | 26.73 | 19388.45 | 67.92 | 205.12 | 24.6 | 17.48 | 1520.69 | 0.71 | 0.76 | 1.17 | 0.09 | 1 | 10
40 | 70 | CONCLUIDO | 10.8768 | 9.19 | 6.79 | 67.92 | 1.25 | 6 | 155.66 | 47.83 | 11 | 4 | 26.83 | 19431.82 | 67.56 | 205.13 | 24.58 | 17.48 | 1511.16 | 0.71 | 0.76 | 1.17 | 0.09 | 1 | 10
41 | 70 | CONCLUIDO | 10.865 | 9.2 | 6.8 | 68.02 | 1.28 | 6 | 156.01 | 47.83 | 11.25 | 4 | 26.93 | 19475.23 | 67.4 | 205.1 | 24.97 | 17.48 | 1706.77 | 0.7 | 0.76 | 1.17 | 0.1 | 1 | 10
42 | 70 | CONCLUIDO | 10.8692 | 9.2 | 6.8 | 67.99 | 1.3 | 6 | 156.36 | 47.83 | 11.5 | 4 | 27.03 | 19518.67 | 66.55 | 205.1 | 24.83 | 17.48 | 1638.67 | 0.7 | 0.76 | 1.17 | 0.1 | 1 | 10
43 | 70 | CONCLUIDO | 10.8653 | 9.2 | 6.8 | 68.02 | 1.33 | 6 | 156.71 | 47.83 | 11.75 | 4 | 27.14 | 19562.15 | 66.03 | 205.1 | 24.99 | 17.48 | 1718.99 | 0.7 | 0.76 | 1.17 | 0.1 | 1 | 10
44 | 70 | CONCLUIDO | 10.924 | 9.15 | 6.78 | 81.38 | 1.35 | 5 | 157.07 | 47.83 | 12 | 3 | 27.24 | 19605.66 | 65.76 | 205.17 | 24.34 | 17.48 | 1399.14 | 0.72 | 0.76 | 1.17 | 0.08 | 1 | 10
45 | 70 | CONCLUIDO | 10.9217 | 9.16 | 6.78 | 81.4 | 1.38 | 5 | 157.42 | 47.83 | 12.25 | 3 | 27.34 | 19649.2 | 65.88 | 205.1 | 24.4 | 17.48 | 1426.46 | 0.72 | 0.76 | 1.17 | 0.08 | 1 | 10
46 | 70 | CONCLUIDO | 10.929 | 9.15 | 6.78 | 81.33 | 1.4 | 5 | 157.77 | 47.83 | 12.5 | 3 | 27.45 | 19692.79 | 65.34 | 205.1 | 24.26 | 17.48 | 1357.93 | 0.72 | 0.76 | 1.17 | 0.08 | 1 | 10
47 | 70 | CONCLUIDO | 10.9207 | 9.16 | 6.78 | 81.41 | 1.43 | 5 | 158.13 | 47.83 | 12.75 | 3 | 27.55 | 19736.4 | 65.41 | 205.1 | 24.41 | 17.48 | 1429.77 | 0.72 | 0.76 | 1.17 | 0.08 | 1 | 10
48 | 70 | CONCLUIDO | 10.916 | 9.16 | 6.79 | 81.46 | 1.45 | 5 | 158.48 | 47.83 | 13 | 3 | 27.65 | 19780.06 | 65.22 | 205.1 | 24.46 | 17.48 | 1457.42 | 0.71 | 0.76 | 1.18 | 0.09 | 1 | 10
49 | 70 | CONCLUIDO | 10.9197 | 9.16 | 6.79 | 81.42 | 1.48 | 5 | 158.84 | 47.83 | 13.25 | 3 | 27.76 | 19823.75 | 65.33 | 205.1 | 24.49 | 17.48 | 1473.53 | 0.71 | 0.76 | 1.17 | 0.08 | 1 | 10
50 | 70 | CONCLUIDO | 10.927 | 9.15 | 6.78 | 81.35 | 1.5 | 5 | 159.19 | 47.83 | 13.5 | 3 | 27.86 | 19867.59 | 64.74 | 205.1 | 24.3 | 17.48 | 1375.2 | 0.72 | 0.76 | 1.17 | 0.08 | 1 | 10
51 | 70 | CONCLUIDO | 10.9422 | 9.14 | 6.77 | 81.19 | 1.53 | 5 | 159.55 | 47.83 | 13.75 | 3 | 27.97 | 19911.36 | 63.82 | 205.1 | 23.86 | 17.48 | 1158.56 | 0.73 | 0.76 | 1.17 | 0.06 | 1 | 10
52 | 70 | CONCLUIDO | 10.9286 | 9.15 | 6.78 | 81.33 | 1.55 | 5 | 159.9 | 47.83 | 14 | 3 | 28.07 | 19955.16 | 63.06 | 205.1 | 24.24 | 17.48 | 1346.48 | 0.72 | 0.76 | 1.17 | 0.08 | 1 | 10
53 | 70 | CONCLUIDO | 10.931 | 9.15 | 6.78 | 81.31 | 1.58 | 5 | 160.26 | 47.83 | 14.25 | 3 | 28.18 | 19998.99 | 62.35 | 205.11 | 24.14 | 17.48 | 1295.03 | 0.72 | 0.76 | 1.17 | 0.07 | 1 | 10
54 | 70 | CONCLUIDO | 10.9323 | 9.15 | 6.77 | 81.29 | 1.6 | 5 | 160.61 | 47.83 | 14.5 | 3 | 28.28 | 20042.86 | 61.85 | 205.15 | 24.1 | 17.48 | 1276.68 | 0.73 | 0.76 | 1.17 | 0.07 | 1 | 10
55 | 70 | CONCLUIDO | 10.9877 | 9.1 | 6.76 | 101.36 | 1.62 | 4 | 160.97 | 47.83 | 14.75 | 1 | 28.39 | 20086.77 | 61.41 | 205.1 | 23.52 | 17.48 | 994.19 | 0.74 | 0.76 | 1.17 | 0.06 | 1 | 10
56 | 70 | CONCLUIDO | 10.9897 | 9.1 | 6.76 | 101.33 | 1.65 | 4 | 161.32 | 47.83 | 15 | 1 | 28.5 | 20130.71 | 61.54 | 205.1 | 23.44 | 17.48 | 950.31 | 0.75 | 0.76 | 1.17 | 0.05 | 1 | 10
57 | 70 | CONCLUIDO | 10.981 | 9.11 | 6.76 | 101.44 | 1.67 | 4 | 161.68 | 47.83 | 15.25 | 0 | 28.6 | 20174.69 | 61.6 | 205.1 | 23.63 | 17.48 | 1046.08 | 0.74 | 0.76 | 1.17 | 0.06 | 1 | 10

## RESULTADOS_16
Unnamed: 0 | Volume de calda [L] | STATUS | Capacidade operacional [ha/h] | Tempo de missao [h] | Tempo util [h] | Tempo por voo [min] | Autonomia Projetada [h] | N° Voos | MTOW [kg] | Massa Estrutura [kg] | Combustível [kg] | Abastecimentos | Massa gerador | Potência gerador [W] | Combustível consumido [L] | Calda cons [L] | Distância percorrida [km] | Distância Pulverizando [km] | RTL ACUMULADO[m] | EOC [km/km] | EOC [h/h] | Tempo de manobra [h] | Tempo rtl_rtw [h] | V pulv [m/s] | V desloc [m/s]
0 | 90 | CONCLUIDO | 7.3612 | 13.58 | 8.32 | 6.24 | 0.1 | 80 | 176.73 | 52.44 | 1 | 78 | 33.29 | 22031.19 | 109.23 | 205.2 | 72.44 | 17.48 | 25072.61 | 0.24 | 0.62 | 1.29 | 1.61 | 1 | 10
1 | 90 | CONCLUIDO | 7.9936 | 12.51 | 7.92 | 7.79 | 0.13 | 61 | 177.1 | 52.44 | 1.25 | 59 | 33.41 | 22076.81 | 103.76 | 205.14 | 59.53 | 17.48 | 18710.77 | 0.29 | 0.65 | 1.27 | 1.22 | 1 | 10
2 | 90 | CONCLUIDO | 8.443 | 11.84 | 7.68 | 9.41 | 0.15 | 49 | 177.47 | 52.44 | 1.5 | 47 | 33.53 | 22122.46 | 100.46 | 205.18 | 52.39 | 17.48 | 15201.86 | 0.33 | 0.67 | 1.24 | 0.98 | 1 | 10
3 | 90 | CONCLUIDO | 8.7355 | 11.45 | 7.53 | 10.76 | 0.17 | 42 | 177.84 | 52.44 | 1.75 | 40 | 33.65 | 22168.15 | 98.34 | 205.15 | 47.45 | 17.48 | 12767.12 | 0.37 | 0.68 | 1.24 | 0.83 | 1 | 10
4 | 90 | CONCLUIDO | 8.9971 | 11.11 | 7.41 | 12.36 | 0.2 | 36 | 178.21 | 52.44 | 2 | 34 | 33.77 | 22213.89 | 96.62 | 205.13 | 43.91 | 17.48 | 11028.8 | 0.4 | 0.69 | 1.23 | 0.71 | 1 | 10
5 | 90 | CONCLUIDO | 9.1851 | 10.89 | 7.33 | 13.74 | 0.22 | 32 | 178.59 | 52.44 | 2.25 | 30 | 33.89 | 22259.66 | 95.25 | 205.17 | 41.3 | 17.48 | 9742.56 | 0.42 | 0.7 | 1.22 | 0.63 | 1 | 10
6 | 90 | CONCLUIDO | 9.3814 | 10.66 | 7.24 | 15.52 | 0.25 | 28 | 178.96 | 52.44 | 2.5 | 26 | 34.02 | 22305.48 | 94 | 205.13 | 38.69 | 17.48 | 8456.4 | 0.45 | 0.71 | 1.21 | 0.54 | 1 | 10
7 | 90 | CONCLUIDO | 9.4734 | 10.56 | 7.21 | 16.64 | 0.27 | 26 | 179.33 | 52.44 | 2.75 | 24 | 34.14 | 22351.34 | 93.46 | 205.15 | 37.79 | 17.48 | 8014.9 | 0.46 | 0.71 | 1.2 | 0.51 | 1 | 10
8 | 90 | CONCLUIDO | 9.6484 | 10.36 | 7.13 | 18.59 | 0.3 | 23 | 179.7 | 52.44 | 3 | 21 | 34.26 | 22397.24 | 92.04 | 205.12 | 35.16 | 17.48 | 6718.01 | 0.5 | 0.72 | 1.2 | 0.42 | 1 | 10
9 | 90 | CONCLUIDO | 9.6842 | 10.33 | 7.12 | 19.43 | 0.32 | 22 | 180.07 | 52.44 | 3.25 | 20 | 34.38 | 22443.18 | 91.91 | 205.1 | 35.04 | 17.48 | 6662.64 | 0.5 | 0.72 | 1.2 | 0.42 | 1 | 10
10 | 90 | CONCLUIDO | 9.7997 | 10.2 | 7.07 | 21.22 | 0.34 | 20 | 180.45 | 52.44 | 3.5 | 18 | 34.51 | 22489.16 | 91.03 | 205.12 | 33.45 | 17.48 | 5875 | 0.52 | 0.73 | 1.19 | 0.37 | 1 | 10
11 | 90 | CONCLUIDO | 9.8336 | 10.17 | 7.07 | 22.34 | 0.37 | 19 | 180.82 | 52.44 | 3.75 | 17 | 34.63 | 22535.19 | 90.99 | 205.12 | 33.29 | 17.48 | 5799.62 | 0.53 | 0.73 | 1.2 | 0.37 | 1 | 10
12 | 90 | CONCLUIDO | 9.8975 | 10.1 | 7.04 | 23.48 | 0.39 | 18 | 181.19 | 52.44 | 4 | 16 | 34.75 | 22581.25 | 90.26 | 205.13 | 32.5 | 17.48 | 5409.92 | 0.54 | 0.73 | 1.19 | 0.34 | 1 | 10
13 | 90 | CONCLUIDO | 9.9467 | 10.05 | 7.03 | 24.81 | 0.42 | 17 | 181.57 | 52.44 | 4.25 | 15 | 34.88 | 22627.36 | 89.94 | 205.1 | 32 | 17.48 | 5166.44 | 0.55 | 0.73 | 1.19 | 0.33 | 1 | 10
14 | 90 | CONCLUIDO | 9.9889 | 10.01 | 7.02 | 26.33 | 0.44 | 16 | 181.94 | 52.44 | 4.5 | 14 | 35 | 22673.63 | 89.75 | 205.11 | 31.81 | 17.48 | 5077.15 | 0.55 | 0.73 | 1.19 | 0.32 | 1 | 10
15 | 90 | CONCLUIDO | 10.073 | 9.93 | 6.97 | 27.89 | 0.46 | 15 | 182.32 | 52.44 | 4.75 | 13 | 35.12 | 22719.83 | 88.95 | 205.1 | 30.35 | 17.48 | 4353.45 | 0.58 | 0.74 | 1.19 | 0.27 | 1 | 10
16 | 90 | CONCLUIDO | 10.126 | 9.88 | 6.96 | 29.82 | 0.49 | 14 | 182.69 | 52.44 | 5 | 12 | 35.25 | 22766.06 | 88.5 | 205.12 | 29.75 | 17.48 | 4058.83 | 0.59 | 0.74 | 1.19 | 0.25 | 1 | 10
17 | 90 | CONCLUIDO | 10.179 | 9.82 | 6.94 | 32.04 | 0.51 | 13 | 183.07 | 52.44 | 5.25 | 11 | 35.37 | 22812.34 | 88.03 | 205.1 | 29.3 | 17.48 | 3836.42 | 0.6 | 0.74 | 1.19 | 0.24 | 1 | 10
18 | 90 | CONCLUIDO | 10.1824 | 9.82 | 6.94 | 32.02 | 0.53 | 13 | 183.44 | 52.44 | 5.5 | 11 | 35.5 | 22858.66 | 87.87 | 205.11 | 29.14 | 17.48 | 3758.96 | 0.6 | 0.74 | 1.19 | 0.24 | 1 | 10
19 | 90 | CONCLUIDO | 10.2398 | 9.77 | 6.92 | 34.59 | 0.55 | 12 | 183.82 | 52.44 | 5.75 | 10 | 35.63 | 22905.03 | 87.45 | 205.11 | 28.58 | 17.48 | 3481.73 | 0.61 | 0.74 | 1.18 | 0.22 | 1 | 10
20 | 90 | CONCLUIDO | 10.2276 | 9.78 | 6.93 | 34.65 | 0.58 | 12 | 184.19 | 52.44 | 6 | 10 | 35.75 | 22951.43 | 87.45 | 205.1 | 28.95 | 17.48 | 3668.69 | 0.6 | 0.74 | 1.19 | 0.23 | 1 | 10
21 | 90 | CONCLUIDO | 10.2969 | 9.71 | 6.9 | 37.64 | 0.6 | 11 | 184.57 | 52.44 | 6.25 | 9 | 35.88 | 22997.88 | 86.81 | 205.12 | 28.07 | 17.48 | 3233.94 | 0.62 | 0.75 | 1.18 | 0.2 | 1 | 10
22 | 90 | CONCLUIDO | 10.3019 | 9.71 | 6.9 | 37.61 | 0.62 | 11 | 184.95 | 52.44 | 6.5 | 9 | 36.01 | 23044.38 | 86.73 | 205.1 | 27.84 | 17.48 | 3116.04 | 0.63 | 0.75 | 1.18 | 0.19 | 1 | 10
23 | 90 | CONCLUIDO | 10.3075 | 9.7 | 6.89 | 37.58 | 0.65 | 11 | 185.33 | 52.44 | 6.75 | 9 | 36.13 | 23090.91 | 86.4 | 205.14 | 27.6 | 17.48 | 2997.84 | 0.63 | 0.75 | 1.18 | 0.19 | 1 | 10
24 | 90 | CONCLUIDO | 10.363 | 9.65 | 6.87 | 41.24 | 0.67 | 10 | 185.7 | 52.44 | 7 | 8 | 36.26 | 23137.49 | 86.11 | 205.11 | 27.09 | 17.48 | 2746.4 | 0.65 | 0.75 | 1.18 | 0.17 | 1 | 10
25 | 90 | CONCLUIDO | 10.3567 | 9.66 | 6.88 | 41.28 | 0.69 | 10 | 186.08 | 52.44 | 7.25 | 8 | 36.39 | 23184.11 | 86.2 | 205.1 | 27.46 | 17.48 | 2930.4 | 0.64 | 0.75 | 1.18 | 0.18 | 1 | 10
26 | 90 | CONCLUIDO | 10.3657 | 9.65 | 6.87 | 41.23 | 0.71 | 10 | 186.46 | 52.44 | 7.5 | 8 | 36.52 | 23230.78 | 85.61 | 205.17 | 27.07 | 17.48 | 2736.07 | 0.65 | 0.75 | 1.18 | 0.17 | 1 | 10
27 | 90 | CONCLUIDO | 10.4146 | 9.6 | 6.86 | 45.74 | 0.74 | 9 | 186.84 | 52.44 | 7.75 | 7 | 36.65 | 23277.49 | 85.3 | 205.1 | 26.92 | 17.48 | 2664.44 | 0.65 | 0.75 | 1.18 | 0.16 | 1 | 10
28 | 90 | CONCLUIDO | 10.4158 | 9.6 | 6.86 | 45.74 | 0.76 | 9 | 187.22 | 52.44 | 8 | 7 | 36.78 | 23324.24 | 85.35 | 205.1 | 26.7 | 17.48 | 2559.15 | 0.65 | 0.75 | 1.18 | 0.16 | 1 | 10
29 | 90 | CONCLUIDO | 10.4124 | 9.6 | 6.86 | 45.76 | 0.78 | 9 | 187.6 | 52.44 | 8.25 | 7 | 36.9 | 23371.04 | 84.95 | 205.1 | 26.89 | 17.48 | 2651.4 | 0.65 | 0.75 | 1.18 | 0.16 | 1 | 10
30 | 90 | CONCLUIDO | 10.4115 | 9.6 | 6.86 | 45.76 | 0.8 | 9 | 187.98 | 52.44 | 8.5 | 7 | 37.03 | 23417.88 | 84.69 | 205.1 | 26.97 | 17.48 | 2689.5 | 0.65 | 0.75 | 1.18 | 0.16 | 1 | 10
31 | 90 | CONCLUIDO | 10.4712 | 9.55 | 6.84 | 51.34 | 0.82 | 8 | 188.36 | 52.44 | 8.75 | 6 | 37.16 | 23464.76 | 84.24 | 205.2 | 26.27 | 17.48 | 2345.23 | 0.67 | 0.75 | 1.18 | 0.14 | 1 | 10
32 | 90 | CONCLUIDO | 10.48 | 9.54 | 6.84 | 51.28 | 0.85 | 8 | 188.74 | 52.44 | 9 | 6 | 37.3 | 23511.69 | 84.24 | 205.12 | 26.03 | 17.48 | 2225.85 | 0.67 | 0.75 | 1.18 | 0.13 | 1 | 10
33 | 90 | CONCLUIDO | 10.4831 | 9.54 | 6.83 | 51.26 | 0.87 | 8 | 189.12 | 52.44 | 9.25 | 6 | 37.43 | 23558.67 | 84.02 | 205.1 | 25.9 | 17.48 | 2159.67 | 0.68 | 0.75 | 1.18 | 0.13 | 1 | 10
34 | 90 | CONCLUIDO | 10.4782 | 9.54 | 6.84 | 51.29 | 0.89 | 8 | 189.5 | 52.44 | 9.5 | 6 | 37.56 | 23605.68 | 83.71 | 205.1 | 26.19 | 17.48 | 2308.84 | 0.67 | 0.75 | 1.17 | 0.14 | 1 | 10
35 | 90 | CONCLUIDO | 10.4889 | 9.53 | 6.83 | 51.22 | 0.91 | 8 | 189.88 | 52.44 | 9.75 | 6 | 37.69 | 23652.75 | 83.27 | 205.1 | 25.94 | 17.48 | 2182.11 | 0.67 | 0.75 | 1.17 | 0.13 | 1 | 10
36 | 90 | CONCLUIDO | 10.547 | 9.48 | 6.81 | 58.39 | 0.93 | 7 | 190.26 | 52.44 | 10 | 5 | 37.82 | 23699.85 | 82.79 | 205.1 | 25.3 | 17.48 | 1866.9 | 0.69 | 0.76 | 1.17 | 0.11 | 1 | 10
37 | 90 | CONCLUIDO | 10.5399 | 9.49 | 6.82 | 58.44 | 0.95 | 7 | 190.65 | 52.44 | 10.25 | 5 | 37.95 | 23747 | 82.9 | 205.1 | 25.38 | 17.48 | 1904.74 | 0.69 | 0.75 | 1.18 | 0.12 | 1 | 10
38 | 90 | CONCLUIDO | 10.539 | 9.49 | 6.82 | 58.45 | 0.98 | 7 | 191.03 | 52.44 | 10.5 | 5 | 38.09 | 23794.2 | 82.87 | 205.1 | 25.63 | 17.48 | 2031.87 | 0.68 | 0.75 | 1.17 | 0.12 | 1 | 10
39 | 90 | CONCLUIDO | 10.5383 | 9.49 | 6.82 | 58.45 | 1 | 7 | 191.41 | 52.44 | 10.75 | 5 | 38.22 | 23841.44 | 82.9 | 205.1 | 25.57 | 17.48 | 2001.34 | 0.68 | 0.75 | 1.17 | 0.12 | 1 | 10
40 | 90 | CONCLUIDO | 10.5285 | 9.5 | 6.83 | 58.53 | 1.02 | 7 | 191.79 | 52.44 | 11 | 5 | 38.35 | 23888.73 | 82.95 | 205.1 | 25.84 | 17.48 | 2135.25 | 0.68 | 0.75 | 1.17 | 0.13 | 1 | 10
41 | 90 | CONCLUIDO | 10.5279 | 9.5 | 6.83 | 58.54 | 1.04 | 7 | 192.18 | 52.44 | 11.25 | 5 | 38.49 | 23936.06 | 82.42 | 205.13 | 25.86 | 17.48 | 2145.01 | 0.68 | 0.75 | 1.17 | 0.13 | 1 | 10
42 | 90 | CONCLUIDO | 10.5383 | 9.49 | 6.82 | 58.45 | 1.06 | 7 | 192.56 | 52.44 | 11.5 | 5 | 38.62 | 23983.44 | 82 | 205.13 | 25.48 | 17.48 | 1958.84 | 0.69 | 0.75 | 1.18 | 0.12 | 1 | 10
43 | 90 | CONCLUIDO | 10.5985 | 9.44 | 6.8 | 68.01 | 1.08 | 6 | 192.95 | 52.44 | 11.75 | 4 | 38.75 | 24030.86 | 81.47 | 205.1 | 24.95 | 17.48 | 1699.23 | 0.7 | 0.76 | 1.17 | 0.1 | 1 | 10
44 | 90 | CONCLUIDO | 10.6041 | 9.43 | 6.8 | 67.96 | 1.1 | 6 | 193.33 | 52.44 | 12 | 4 | 38.89 | 24078.33 | 81.38 | 205.1 | 24.77 | 17.48 | 1605.98 | 0.71 | 0.76 | 1.17 | 0.09 | 1 | 10
45 | 90 | CONCLUIDO | 10.5973 | 9.44 | 6.8 | 68.03 | 1.12 | 6 | 193.72 | 52.44 | 12.25 | 4 | 39.02 | 24125.85 | 81.47 | 205.1 | 24.97 | 17.48 | 1707.6 | 0.7 | 0.76 | 1.17 | 0.1 | 1 | 10
46 | 90 | CONCLUIDO | 10.602 | 9.43 | 6.8 | 67.98 | 1.14 | 6 | 194.1 | 52.44 | 12.5 | 4 | 39.16 | 24173.41 | 81.32 | 205.1 | 24.9 | 17.48 | 1670.03 | 0.7 | 0.76 | 1.17 | 0.1 | 1 | 10
47 | 90 | CONCLUIDO | 10.6116 | 9.42 | 6.79 | 67.9 | 1.16 | 6 | 194.49 | 52.44 | 12.75 | 4 | 39.3 | 24221.02 | 81.44 | 205.11 | 24.59 | 17.48 | 1516.13 | 0.71 | 0.76 | 1.17 | 0.09 | 1 | 10
48 | 90 | CONCLUIDO | 10.6104 | 9.42 | 6.79 | 67.91 | 1.18 | 6 | 194.88 | 52.44 | 13 | 4 | 39.43 | 24268.67 | 81.14 | 205.11 | 24.56 | 17.48 | 1503.89 | 0.71 | 0.76 | 1.17 | 0.09 | 1 | 10
49 | 90 | CONCLUIDO | 10.6057 | 9.43 | 6.79 | 67.95 | 1.2 | 6 | 195.26 | 52.44 | 13.25 | 4 | 39.57 | 24316.37 | 80.99 | 205.1 | 24.65 | 17.48 | 1545.74 | 0.71 | 0.76 | 1.18 | 0.09 | 1 | 10
50 | 90 | CONCLUIDO | 10.602 | 9.43 | 6.8 | 67.98 | 1.22 | 6 | 195.65 | 52.44 | 13.5 | 4 | 39.71 | 24364.12 | 80.82 | 205.1 | 24.93 | 17.48 | 1684.86 | 0.7 | 0.76 | 1.17 | 0.1 | 1 | 10
51 | 90 | CONCLUIDO | 10.6038 | 9.43 | 6.8 | 67.97 | 1.25 | 6 | 196.04 | 52.44 | 13.75 | 4 | 39.84 | 24411.91 | 80.19 | 205.1 | 24.82 | 17.48 | 1633.13 | 0.7 | 0.76 | 1.17 | 0.1 | 1 | 10
52 | 90 | CONCLUIDO | 10.6004 | 9.43 | 6.8 | 68 | 1.27 | 6 | 196.42 | 52.44 | 14 | 4 | 39.98 | 24459.75 | 80.02 | 205.1 | 24.92 | 17.48 | 1683.53 | 0.7 | 0.76 | 1.17 | 0.1 | 1 | 10
53 | 90 | CONCLUIDO | 10.6613 | 9.38 | 6.78 | 81.38 | 1.29 | 5 | 196.81 | 52.44 | 14.25 | 3 | 40.12 | 24507.64 | 79.24 | 205.1 | 24.41 | 17.48 | 1431.18 | 0.72 | 0.76 | 1.17 | 0.08 | 1 | 10
54 | 90 | CONCLUIDO | 10.6629 | 9.38 | 6.78 | 81.36 | 1.31 | 5 | 197.2 | 52.44 | 14.5 | 3 | 40.26 | 24555.57 | 79.33 | 205.17 | 24.35 | 17.48 | 1399.65 | 0.72 | 0.76 | 1.17 | 0.08 | 1 | 10
55 | 90 | CONCLUIDO | 10.6562 | 9.38 | 6.79 | 81.43 | 1.33 | 5 | 197.59 | 52.44 | 14.75 | 3 | 40.4 | 24603.55 | 79.52 | 205.1 | 24.4 | 17.48 | 1425.62 | 0.72 | 0.76 | 1.17 | 0.08 | 1 | 10
56 | 90 | CONCLUIDO | 10.6569 | 9.38 | 6.79 | 81.42 | 1.35 | 5 | 197.98 | 52.44 | 15 | 3 | 40.54 | 24651.58 | 79.42 | 205.1 | 24.53 | 17.48 | 1490.04 | 0.71 | 0.76 | 1.17 | 0.08 | 1 | 10
57 | 90 | CONCLUIDO | 10.66 | 9.38 | 6.78 | 81.39 | 1.36 | 5 | 198.37 | 52.44 | 15.25 | 3 | 40.68 | 24699.65 | 79.2 | 205.1 | 24.35 | 17.48 | 1402.12 | 0.72 | 0.76 | 1.17 | 0.08 | 1 | 10
58 | 90 | CONCLUIDO | 10.6569 | 9.38 | 6.79 | 81.42 | 1.38 | 5 | 198.76 | 52.44 | 15.5 | 3 | 40.82 | 24747.78 | 79.12 | 205.1 | 24.44 | 17.48 | 1447.85 | 0.72 | 0.76 | 1.17 | 0.08 | 1 | 10
59 | 90 | CONCLUIDO | 10.6559 | 9.38 | 6.79 | 81.43 | 1.4 | 5 | 199.15 | 52.44 | 15.75 | 3 | 40.96 | 24795.95 | 79.07 | 205.1 | 24.51 | 17.48 | 1481.84 | 0.71 | 0.76 | 1.17 | 0.08 | 1 | 10
60 | 90 | CONCLUIDO | 10.654 | 9.39 | 6.79 | 81.45 | 1.42 | 5 | 199.54 | 52.44 | 16 | 3 | 41.1 | 24844.17 | 78.94 | 205.1 | 24.53 | 17.48 | 1490.56 | 0.71 | 0.76 | 1.17 | 0.09 | 1 | 10
61 | 90 | CONCLUIDO | 10.6607 | 9.38 | 6.78 | 81.38 | 1.44 | 5 | 199.93 | 52.44 | 16.25 | 3 | 41.24 | 24892.44 | 78.95 | 205.1 | 24.35 | 17.48 | 1402.55 | 0.72 | 0.76 | 1.17 | 0.08 | 1 | 10
62 | 90 | CONCLUIDO | 10.6648 | 9.38 | 6.78 | 81.34 | 1.46 | 5 | 200.32 | 52.44 | 16.5 | 3 | 41.38 | 24940.75 | 78.46 | 205.12 | 24.29 | 17.48 | 1372.84 | 0.72 | 0.76 | 1.17 | 0.08 | 1 | 10
63 | 90 | CONCLUIDO | 10.6714 | 9.37 | 6.77 | 81.27 | 1.48 | 5 | 200.72 | 52.44 | 16.75 | 3 | 41.52 | 24989.11 | 77.91 | 205.1 | 23.94 | 17.48 | 1199.06 | 0.73 | 0.76 | 1.17 | 0.07 | 1 | 10
64 | 90 | CONCLUIDO | 10.6667 | 9.38 | 6.78 | 81.32 | 1.5 | 5 | 201.11 | 52.44 | 17 | 3 | 41.67 | 25037.53 | 77.4 | 205.1 | 24.2 | 17.48 | 1325.91 | 0.72 | 0.76 | 1.17 | 0.07 | 1 | 10
65 | 90 | CONCLUIDO | 10.6673 | 9.37 | 6.78 | 81.31 | 1.52 | 5 | 201.5 | 52.44 | 17.25 | 3 | 41.81 | 25085.99 | 76.94 | 205.1 | 24.23 | 17.48 | 1343.5 | 0.72 | 0.76 | 1.17 | 0.07 | 1 | 10
66 | 90 | CONCLUIDO | 10.6673 | 9.37 | 6.78 | 81.31 | 1.54 | 5 | 201.9 | 52.44 | 17.5 | 3 | 41.95 | 25134.5 | 76.46 | 205.1 | 24.15 | 17.48 | 1300.44 | 0.72 | 0.76 | 1.17 | 0.07 | 1 | 10
67 | 90 | CONCLUIDO | 10.6705 | 9.37 | 6.77 | 81.28 | 1.56 | 5 | 202.29 | 52.44 | 17.75 | 3 | 42.1 | 25183.06 | 76 | 205.1 | 24.09 | 17.48 | 1273.1 | 0.73 | 0.76 | 1.17 | 0.07 | 1 | 10
68 | 90 | CONCLUIDO | 10.7322 | 9.32 | 6.75 | 101.33 | 1.58 | 4 | 202.68 | 52.44 | 18 | 2 | 42.24 | 25231.66 | 75.52 | 205.1 | 23.52 | 17.48 | 990.17 | 0.74 | 0.76 | 1.17 | 0.05 | 1 | 10
69 | 90 | CONCLUIDO | 10.7357 | 9.31 | 6.75 | 101.28 | 1.6 | 4 | 203.08 | 52.44 | 18.25 | 2 | 42.39 | 25280.45 | 75.51 | 205.1 | 23.38 | 17.48 | 920.45 | 0.75 | 0.76 | 1.17 | 0.05 | 1 | 10
70 | 90 | CONCLUIDO | 10.7303 | 9.32 | 6.76 | 101.35 | 1.61 | 4 | 203.47 | 52.44 | 18.5 | 2 | 42.53 | 25329.15 | 75.46 | 205.11 | 23.62 | 17.48 | 1042.5 | 0.74 | 0.76 | 1.17 | 0.05 | 1 | 10
71 | 90 | CONCLUIDO | 10.7274 | 9.32 | 6.76 | 101.39 | 1.63 | 4 | 203.87 | 52.44 | 18.75 | 2 | 42.68 | 25377.91 | 75.77 | 205.1 | 23.65 | 17.48 | 1057.54 | 0.74 | 0.76 | 1.17 | 0.06 | 1 | 10
72 | 90 | CONCLUIDO | 10.7235 | 9.33 | 6.76 | 101.44 | 1.65 | 4 | 204.26 | 52.44 | 19 | 2 | 42.82 | 25426.72 | 75.82 | 205.1 | 23.77 | 17.48 | 1117.8 | 0.74 | 0.76 | 1.17 | 0.06 | 1 | 10
73 | 90 | CONCLUIDO | 10.7315 | 9.32 | 6.76 | 101.33 | 1.67 | 4 | 204.66 | 52.44 | 19.25 | 2 | 42.97 | 25475.58 | 75.86 | 205.1 | 23.55 | 17.48 | 1008.56 | 0.74 | 0.76 | 1.17 | 0.05 | 1 | 10
74 | 90 | CONCLUIDO | 10.7347 | 9.32 | 6.75 | 101.29 | 1.69 | 4 | 205.06 | 52.44 | 19.5 | 2 | 43.11 | 25524.49 | 75.72 | 205.1 | 23.45 | 17.48 | 957.62 | 0.75 | 0.76 | 1.17 | 0.05 | 1 | 10
75 | 90 | CONCLUIDO | 10.7271 | 9.32 | 6.76 | 101.39 | 1.71 | 4 | 205.45 | 52.44 | 19.75 | 2 | 43.26 | 25573.44 | 75.9 | 205.1 | 23.69 | 17.48 | 1077.82 | 0.74 | 0.76 | 1.17 | 0.06 | 1 | 10
76 | 90 | CONCLUIDO | 10.7229 | 9.33 | 6.76 | 101.45 | 1.73 | 4 | 205.85 | 52.44 | 20 | 2 | 43.41 | 25622.45 | 75.7 | 205.1 | 23.77 | 17.48 | 1118.98 | 0.74 | 0.76 | 1.17 | 0.06 | 1 | 10
77 | 90 | CONCLUIDO | 10.7312 | 9.32 | 6.76 | 101.34 | 1.74 | 4 | 206.25 | 52.44 | 20.25 | 2 | 43.56 | 25671.51 | 75.64 | 205.1 | 23.57 | 17.48 | 1019.11 | 0.74 | 0.76 | 1.17 | 0.05 | 1 | 10
78 | 90 | CONCLUIDO | 10.7293 | 9.32 | 6.76 | 101.36 | 1.76 | 4 | 206.65 | 52.44 | 20.5 | 2 | 43.71 | 25720.62 | 75.61 | 205.1 | 23.54 | 17.48 | 1004.21 | 0.74 | 0.76 | 1.17 | 0.06 | 1 | 10
79 | 90 | CONCLUIDO | 10.7312 | 9.32 | 6.76 | 101.34 | 1.78 | 4 | 207.05 | 52.44 | 20.75 | 2 | 43.85 | 25769.78 | 75.29 | 205.1 | 23.54 | 17.48 | 1003.79 | 0.74 | 0.76 | 1.17 | 0.05 | 1 | 10
80 | 90 | CONCLUIDO | 10.7351 | 9.32 | 6.75 | 101.29 | 1.8 | 4 | 207.45 | 52.44 | 21 | 2 | 44 | 25818.99 | 75.01 | 205.1 | 23.45 | 17.48 | 954.87 | 0.75 | 0.76 | 1.17 | 0.05 | 1 | 10
81 | 90 | CONCLUIDO | 10.7386 | 9.31 | 6.75 | 101.24 | 1.82 | 4 | 207.84 | 52.44 | 21.25 | 2 | 44.15 | 25868.26 | 74.69 | 205.1 | 23.34 | 17.48 | 901.35 | 0.75 | 0.76 | 1.17 | 0.05 | 1 | 10
82 | 90 | CONCLUIDO | 10.7367 | 9.31 | 6.75 | 101.27 | 1.83 | 4 | 208.24 | 52.44 | 21.5 | 2 | 44.3 | 25917.57 | 74.35 | 205.1 | 23.43 | 17.48 | 947.38 | 0.75 | 0.76 | 1.17 | 0.05 | 1 | 10
83 | 90 | CONCLUIDO | 10.7344 | 9.32 | 6.75 | 101.3 | 1.85 | 4 | 208.64 | 52.44 | 21.75 | 2 | 44.45 | 25966.93 | 73.91 | 205.11 | 23.42 | 17.48 | 940.39 | 0.75 | 0.76 | 1.17 | 0.05 | 1 | 10
84 | 90 | CONCLUIDO | 10.7325 | 9.32 | 6.75 | 101.32 | 1.87 | 4 | 209.05 | 52.44 | 22 | 1 | 44.6 | 26016.35 | 73.8 | 205.1 | 23.38 | 17.48 | 924.34 | 0.75 | 0.76 | 1.17 | 0.05 | 1 | 10
85 | 90 | CONCLUIDO | 10.7373 | 9.31 | 6.75 | 101.26 | 1.89 | 4 | 209.45 | 52.44 | 22.25 | 0 | 44.75 | 26065.82 | 73.69 | 205.17 | 23.25 | 17.48 | 854.95 | 0.75 | 0.76 | 1.17 | 0.05 | 1 | 10

## RESULTADOS_20
Unnamed: 0 | Volume de calda [L] | STATUS | Capacidade operacional [ha/h] | Tempo de missao [h] | Tempo util [h] | Tempo por voo [min] | Autonomia Projetada [h] | N° Voos | MTOW [kg] | Massa Estrutura [kg] | Combustível [kg] | Abastecimentos | Massa gerador | Potência gerador [W] | Combustível consumido [L] | Calda cons [L] | Distância percorrida [km] | Distância Pulverizando [km] | RTL ACUMULADO[m] | EOC [km/km] | EOC [h/h] | Tempo de manobra [h] | Tempo rtl_rtw [h] | V pulv [m/s] | V desloc [m/s]
0 | 110 | CONCLUIDO | 6.6351 | 15.07 | 8.57 | 5.59 | 0.08 | 92 | 213.37 | 56.13 | 1 | 90 | 46.25 | 26550.29 | 127.05 | 205.22 | 79.99 | 17.48 | 28786.84 | 0.22 | 0.6 | 1.32 | 1.87 | 1 | 10
1 | 110 | CONCLUIDO | 7.3064 | 13.69 | 8.12 | 6.96 | 0.1 | 70 | 213.78 | 56.13 | 1.25 | 68 | 46.4 | 26600.32 | 120.15 | 205.18 | 65.72 | 17.48 | 21759.84 | 0.27 | 0.63 | 1.28 | 1.41 | 1 | 10
2 | 110 | CONCLUIDO | 7.7623 | 12.88 | 7.86 | 8.28 | 0.12 | 57 | 214.19 | 56.13 | 1.5 | 55 | 46.56 | 26650.41 | 116.24 | 205.14 | 57.87 | 17.48 | 17901.7 | 0.3 | 0.65 | 1.26 | 1.16 | 1 | 10
3 | 110 | CONCLUIDO | 8.1293 | 12.3 | 7.66 | 9.58 | 0.14 | 48 | 214.59 | 56.13 | 1.75 | 46 | 46.72 | 26700.55 | 113.15 | 205.11 | 51.83 | 17.48 | 14926.15 | 0.34 | 0.67 | 1.24 | 0.96 | 1 | 10
4 | 110 | CONCLUIDO | 8.437 | 11.85 | 7.51 | 10.99 | 0.17 | 41 | 215 | 56.13 | 2 | 39 | 46.87 | 26750.75 | 110.73 | 205.11 | 46.84 | 17.48 | 12466.97 | 0.37 | 0.69 | 1.23 | 0.8 | 1 | 10
5 | 110 | CONCLUIDO | 8.6545 | 11.55 | 7.42 | 12.37 | 0.19 | 36 | 215.41 | 56.13 | 2.25 | 34 | 47.03 | 26801 | 109.31 | 205.17 | 44.27 | 17.48 | 11207.49 | 0.39 | 0.69 | 1.22 | 0.72 | 1 | 10
6 | 110 | CONCLUIDO | 8.8635 | 11.28 | 7.32 | 13.72 | 0.21 | 32 | 215.82 | 56.13 | 2.5 | 30 | 47.19 | 26851.31 | 107.62 | 205.15 | 41.3 | 17.48 | 9740.38 | 0.42 | 0.7 | 1.21 | 0.61 | 1 | 10
7 | 110 | CONCLUIDO | 8.9993 | 11.11 | 7.27 | 15.05 | 0.23 | 29 | 216.22 | 56.13 | 2.75 | 27 | 47.35 | 26901.66 | 106.87 | 205.13 | 39.81 | 17.48 | 9013.95 | 0.44 | 0.71 | 1.21 | 0.57 | 1 | 10
8 | 110 | CONCLUIDO | 9.1118 | 10.97 | 7.22 | 16.05 | 0.25 | 27 | 216.63 | 56.13 | 3 | 25 | 47.51 | 26952.08 | 105.93 | 205.13 | 38.18 | 17.48 | 8205.24 | 0.46 | 0.71 | 1.2 | 0.52 | 1 | 10
9 | 110 | CONCLUIDO | 9.2251 | 10.84 | 7.17 | 17.21 | 0.27 | 25 | 217.04 | 56.13 | 3.25 | 23 | 47.66 | 27002.55 | 105.06 | 205.12 | 36.37 | 17.48 | 7311.32 | 0.48 | 0.72 | 1.21 | 0.47 | 1 | 10
10 | 110 | CONCLUIDO | 9.3153 | 10.74 | 7.15 | 18.66 | 0.29 | 23 | 217.45 | 56.13 | 3.5 | 21 | 47.82 | 27053.07 | 104.72 | 205.12 | 35.73 | 17.48 | 6999.5 | 0.49 | 0.72 | 1.2 | 0.45 | 1 | 10
11 | 110 | CONCLUIDO | 9.4456 | 10.59 | 7.09 | 20.25 | 0.31 | 21 | 217.86 | 56.13 | 3.75 | 19 | 47.98 | 27103.65 | 103.56 | 205.14 | 33.88 | 17.48 | 6088.41 | 0.52 | 0.73 | 1.19 | 0.38 | 1 | 10
12 | 110 | CONCLUIDO | 9.4997 | 10.53 | 7.07 | 21.21 | 0.33 | 20 | 218.27 | 56.13 | 4 | 18 | 48.15 | 27154.29 | 103.15 | 205.15 | 33.25 | 17.48 | 5778.83 | 0.53 | 0.73 | 1.19 | 0.37 | 1 | 10
13 | 110 | CONCLUIDO | 9.5369 | 10.49 | 7.07 | 22.33 | 0.35 | 19 | 218.68 | 56.13 | 4.25 | 17 | 48.31 | 27204.98 | 103.16 | 205.13 | 33.26 | 17.48 | 5789.18 | 0.53 | 0.73 | 1.2 | 0.37 | 1 | 10
14 | 110 | CONCLUIDO | 9.5972 | 10.42 | 7.05 | 23.49 | 0.36 | 18 | 219.09 | 56.13 | 4.5 | 16 | 48.47 | 27255.72 | 102.54 | 205.12 | 32.35 | 17.48 | 5338.01 | 0.54 | 0.73 | 1.2 | 0.34 | 1 | 10
15 | 110 | CONCLUIDO | 9.6585 | 10.35 | 7.02 | 24.79 | 0.38 | 17 | 219.51 | 56.13 | 4.75 | 15 | 48.63 | 27306.53 | 102.08 | 205.13 | 31.83 | 17.48 | 5079.44 | 0.55 | 0.73 | 1.19 | 0.32 | 1 | 10
16 | 110 | CONCLUIDO | 9.7053 | 10.3 | 7.02 | 26.31 | 0.4 | 16 | 219.92 | 56.13 | 5 | 14 | 48.79 | 27357.39 | 101.86 | 205.12 | 31.55 | 17.48 | 4948.79 | 0.55 | 0.73 | 1.19 | 0.31 | 1 | 10
17 | 110 | CONCLUIDO | 9.7704 | 10.24 | 6.99 | 27.96 | 0.42 | 15 | 220.33 | 56.13 | 5.25 | 13 | 48.95 | 27408.3 | 101.33 | 205.13 | 30.88 | 17.48 | 4615.32 | 0.57 | 0.74 | 1.19 | 0.29 | 1 | 10
18 | 110 | CONCLUIDO | 9.7887 | 10.22 | 6.97 | 27.88 | 0.44 | 15 | 220.74 | 56.13 | 5.5 | 13 | 49.12 | 27459.27 | 100.9 | 205.12 | 30.26 | 17.48 | 4309.14 | 0.58 | 0.74 | 1.18 | 0.27 | 1 | 10
19 | 110 | CONCLUIDO | 9.8452 | 10.16 | 6.95 | 29.8 | 0.46 | 14 | 221.16 | 56.13 | 5.75 | 12 | 49.28 | 27510.3 | 100.61 | 205.11 | 29.67 | 17.48 | 4015.5 | 0.59 | 0.74 | 1.19 | 0.25 | 1 | 10
20 | 110 | CONCLUIDO | 9.898 | 10.1 | 6.94 | 32.04 | 0.48 | 13 | 221.57 | 56.13 | 6 | 11 | 49.45 | 27561.39 | 100.22 | 205.11 | 29.28 | 17.48 | 3828.71 | 0.6 | 0.74 | 1.19 | 0.24 | 1 | 10
21 | 110 | CONCLUIDO | 9.9013 | 10.1 | 6.94 | 32.02 | 0.5 | 13 | 221.99 | 56.13 | 6.25 | 11 | 49.61 | 27612.53 | 100.07 | 205.1 | 29.13 | 17.48 | 3754.06 | 0.6 | 0.74 | 1.19 | 0.24 | 1 | 10
22 | 110 | CONCLUIDO | 9.9613 | 10.04 | 6.92 | 34.6 | 0.52 | 12 | 222.4 | 56.13 | 6.5 | 10 | 49.78 | 27663.85 | 99.56 | 205.11 | 28.6 | 17.48 | 3490.87 | 0.61 | 0.74 | 1.18 | 0.22 | 1 | 10
23 | 110 | CONCLUIDO | 9.9505 | 10.05 | 6.93 | 34.65 | 0.54 | 12 | 222.82 | 56.13 | 6.75 | 10 | 49.94 | 27715.11 | 99.76 | 205.1 | 29.07 | 17.48 | 3724.55 | 0.6 | 0.74 | 1.18 | 0.23 | 1 | 10
24 | 110 | CONCLUIDO | 9.9607 | 10.04 | 6.92 | 34.6 | 0.56 | 12 | 223.23 | 56.13 | 7 | 10 | 50.11 | 27766.43 | 99.51 | 205.1 | 28.68 | 17.48 | 3532.14 | 0.61 | 0.74 | 1.18 | 0.22 | 1 | 10
25 | 110 | CONCLUIDO | 10.0371 | 9.96 | 6.89 | 37.56 | 0.58 | 11 | 223.65 | 56.13 | 7.25 | 9 | 50.27 | 27817.81 | 98.77 | 205.11 | 27.56 | 17.48 | 2977.64 | 0.63 | 0.75 | 1.18 | 0.18 | 1 | 10
26 | 110 | CONCLUIDO | 10.029 | 9.97 | 6.89 | 37.6 | 0.59 | 11 | 224.07 | 56.13 | 7.5 | 9 | 50.44 | 27869.24 | 98.87 | 205.1 | 28 | 17.48 | 3198.57 | 0.62 | 0.75 | 1.18 | 0.19 | 1 | 10
27 | 110 | CONCLUIDO | 10.0334 | 9.97 | 6.89 | 37.58 | 0.61 | 11 | 224.49 | 56.13 | 7.75 | 9 | 50.61 | 27920.73 | 98.78 | 205.11 | 27.73 | 17.48 | 3063.67 | 0.63 | 0.75 | 1.18 | 0.19 | 1 | 10
28 | 110 | CONCLUIDO | 10.0908 | 9.91 | 6.88 | 41.25 | 0.63 | 10 | 224.9 | 56.13 | 8 | 8 | 50.78 | 27972.28 | 98.39 | 205.1 | 27.12 | 17.48 | 2762.05 | 0.64 | 0.75 | 1.18 | 0.17 | 1 | 10
29 | 110 | CONCLUIDO | 10.0888 | 9.91 | 6.88 | 41.26 | 0.65 | 10 | 225.32 | 56.13 | 8.25 | 8 | 50.95 | 28023.89 | 98.52 | 205.1 | 27.43 | 17.48 | 2916.96 | 0.64 | 0.75 | 1.18 | 0.17 | 1 | 10
30 | 110 | CONCLUIDO | 10.0965 | 9.9 | 6.87 | 41.22 | 0.67 | 10 | 225.74 | 56.13 | 8.5 | 8 | 51.11 | 28075.56 | 98.04 | 205.15 | 27.2 | 17.48 | 2802.76 | 0.64 | 0.75 | 1.17 | 0.17 | 1 | 10
31 | 110 | CONCLUIDO | 10.1477 | 9.85 | 6.86 | 45.74 | 0.69 | 9 | 226.16 | 56.13 | 8.75 | 7 | 51.28 | 28127.29 | 97.62 | 205.1 | 26.89 | 17.48 | 2652.04 | 0.65 | 0.75 | 1.18 | 0.16 | 1 | 10
32 | 110 | CONCLUIDO | 10.1474 | 9.85 | 6.86 | 45.75 | 0.71 | 9 | 226.58 | 56.13 | 9 | 7 | 51.45 | 28179.08 | 97.8 | 205.1 | 26.77 | 17.48 | 2590.7 | 0.65 | 0.75 | 1.18 | 0.16 | 1 | 10
33 | 110 | CONCLUIDO | 10.1423 | 9.86 | 6.87 | 45.78 | 0.72 | 9 | 227 | 56.13 | 9.25 | 7 | 51.62 | 28230.92 | 97.73 | 205.1 | 26.99 | 17.48 | 2700.97 | 0.65 | 0.75 | 1.18 | 0.17 | 1 | 10
34 | 110 | CONCLUIDO | 10.1488 | 9.85 | 6.86 | 45.74 | 0.74 | 9 | 227.42 | 56.13 | 9.5 | 7 | 51.8 | 28282.83 | 97.29 | 205.1 | 26.71 | 17.48 | 2562.55 | 0.65 | 0.75 | 1.18 | 0.16 | 1 | 10
35 | 110 | CONCLUIDO | 10.1408 | 9.86 | 6.87 | 45.79 | 0.76 | 9 | 227.84 | 56.13 | 9.75 | 7 | 51.97 | 28334.8 | 97.22 | 205.1 | 26.97 | 17.48 | 2693.53 | 0.65 | 0.75 | 1.18 | 0.17 | 1 | 10
36 | 110 | CONCLUIDO | 10.2087 | 9.8 | 6.84 | 51.34 | 0.78 | 8 | 228.27 | 56.13 | 10 | 6 | 52.14 | 28386.82 | 96.65 | 205.11 | 26.33 | 17.48 | 2378.84 | 0.66 | 0.75 | 1.18 | 0.14 | 1 | 10
37 | 110 | CONCLUIDO | 10.2139 | 9.79 | 6.84 | 51.3 | 0.8 | 8 | 228.69 | 56.13 | 10.25 | 6 | 52.31 | 28438.91 | 96.92 | 205.1 | 26.07 | 17.48 | 2247.61 | 0.67 | 0.75 | 1.18 | 0.14 | 1 | 10
38 | 110 | CONCLUIDO | 10.2206 | 9.78 | 6.83 | 51.25 | 0.81 | 8 | 229.11 | 56.13 | 10.5 | 6 | 52.48 | 28491.06 | 96.56 | 205.1 | 25.89 | 17.48 | 2157.86 | 0.68 | 0.75 | 1.18 | 0.13 | 1 | 10
39 | 110 | CONCLUIDO | 10.2148 | 9.79 | 6.84 | 51.29 | 0.83 | 8 | 229.53 | 56.13 | 10.75 | 6 | 52.66 | 28543.27 | 96.55 | 205.1 | 26.18 | 17.48 | 2300.08 | 0.67 | 0.75 | 1.18 | 0.14 | 1 | 10
40 | 110 | CONCLUIDO | 10.2148 | 9.79 | 6.84 | 51.29 | 0.85 | 8 | 229.96 | 56.13 | 11 | 6 | 52.83 | 28595.54 | 96.27 | 205.1 | 26.14 | 17.48 | 2280.98 | 0.67 | 0.75 | 1.18 | 0.14 | 1 | 10
41 | 110 | CONCLUIDO | 10.2232 | 9.78 | 6.83 | 51.23 | 0.87 | 8 | 230.38 | 56.13 | 11.25 | 6 | 53 | 28647.87 | 95.83 | 205.1 | 25.94 | 17.48 | 2179.48 | 0.67 | 0.75 | 1.17 | 0.13 | 1 | 10
42 | 110 | CONCLUIDO | 10.2878 | 9.72 | 6.81 | 58.39 | 0.89 | 7 | 230.81 | 56.13 | 11.5 | 5 | 53.18 | 28700.26 | 95.37 | 205.1 | 25.28 | 17.48 | 1856.53 | 0.69 | 0.76 | 1.17 | 0.11 | 1 | 10
43 | 110 | CONCLUIDO | 10.279 | 9.73 | 6.82 | 58.46 | 0.9 | 7 | 231.23 | 56.13 | 11.75 | 5 | 53.36 | 28752.71 | 95.45 | 205.12 | 25.45 | 17.48 | 1942.09 | 0.69 | 0.75 | 1.18 | 0.12 | 1 | 10
44 | 110 | CONCLUIDO | 10.2854 | 9.72 | 6.81 | 58.41 | 0.92 | 7 | 231.66 | 56.13 | 12 | 5 | 53.53 | 28805.23 | 95.55 | 205.1 | 25.36 | 17.48 | 1897.93 | 0.69 | 0.76 | 1.17 | 0.11 | 1 | 10
45 | 110 | CONCLUIDO | 10.2763 | 9.73 | 6.82 | 58.48 | 0.94 | 7 | 232.08 | 56.13 | 12.25 | 5 | 53.71 | 28857.81 | 95.57 | 205.1 | 25.71 | 17.48 | 2070.54 | 0.68 | 0.75 | 1.17 | 0.12 | 1 | 10
46 | 110 | CONCLUIDO | 10.2766 | 9.73 | 6.82 | 58.48 | 0.96 | 7 | 232.51 | 56.13 | 12.5 | 5 | 53.88 | 28910.45 | 95.58 | 205.1 | 25.54 | 17.48 | 1985.39 | 0.68 | 0.75 | 1.18 | 0.12 | 1 | 10
47 | 110 | CONCLUIDO | 10.271 | 9.74 | 6.83 | 58.52 | 0.97 | 7 | 232.94 | 56.13 | 12.75 | 5 | 54.06 | 28963.15 | 95.6 | 205.1 | 25.86 | 17.48 | 2146.9 | 0.68 | 0.75 | 1.17 | 0.13 | 1 | 10
48 | 110 | CONCLUIDO | 10.2702 | 9.74 | 6.83 | 58.53 | 0.99 | 7 | 233.37 | 56.13 | 13 | 5 | 54.24 | 29015.91 | 95.19 | 205.11 | 25.82 | 17.48 | 2128.42 | 0.68 | 0.75 | 1.18 | 0.13 | 1 | 10
49 | 110 | CONCLUIDO | 10.2746 | 9.73 | 6.82 | 58.5 | 1.01 | 7 | 233.79 | 56.13 | 13.25 | 5 | 54.42 | 29068.74 | 94.92 | 205.1 | 25.62 | 17.48 | 2028.17 | 0.68 | 0.75 | 1.18 | 0.12 | 1 | 10
50 | 110 | CONCLUIDO | 10.3413 | 9.67 | 6.8 | 68.04 | 1.02 | 6 | 234.22 | 56.13 | 13.5 | 4 | 54.6 | 29121.64 | 94.25 | 205.1 | 24.97 | 17.48 | 1707.63 | 0.7 | 0.76 | 1.18 | 0.1 | 1 | 10
51 | 110 | CONCLUIDO | 10.3514 | 9.66 | 6.79 | 67.94 | 1.04 | 6 | 234.65 | 56.13 | 13.75 | 4 | 54.78 | 29174.59 | 94.14 | 205.11 | 24.71 | 17.48 | 1578.51 | 0.71 | 0.76 | 1.17 | 0.09 | 1 | 10
52 | 110 | CONCLUIDO | 10.346 | 9.67 | 6.8 | 67.99 | 1.06 | 6 | 235.08 | 56.13 | 14 | 4 | 54.96 | 29227.61 | 94.26 | 205.11 | 24.85 | 17.48 | 1647.87 | 0.7 | 0.76 | 1.17 | 0.1 | 1 | 10
53 | 110 | CONCLUIDO | 10.346 | 9.67 | 6.8 | 67.99 | 1.08 | 6 | 235.51 | 56.13 | 14.25 | 4 | 55.14 | 29280.69 | 94.27 | 205.1 | 24.96 | 17.48 | 1703.96 | 0.7 | 0.76 | 1.17 | 0.1 | 1 | 10
54 | 110 | CONCLUIDO | 10.3475 | 9.66 | 6.8 | 67.98 | 1.09 | 6 | 235.94 | 56.13 | 14.5 | 4 | 55.32 | 29333.84 | 94.21 | 205.1 | 24.9 | 17.48 | 1672.34 | 0.7 | 0.76 | 1.17 | 0.1 | 1 | 10
55 | 110 | CONCLUIDO | 10.3585 | 9.65 | 6.79 | 67.88 | 1.11 | 6 | 236.37 | 56.13 | 14.75 | 4 | 55.5 | 29387.05 | 94.27 | 205.1 | 24.51 | 17.48 | 1476.07 | 0.71 | 0.76 | 1.17 | 0.09 | 1 | 10
56 | 110 | CONCLUIDO | 10.3597 | 9.65 | 6.79 | 67.87 | 1.13 | 6 | 236.81 | 56.13 | 15 | 4 | 55.68 | 29440.33 | 94.12 | 205.1 | 24.51 | 17.48 | 1474.69 | 0.71 | 0.76 | 1.17 | 0.09 | 1 | 10
57 | 110 | CONCLUIDO | 10.3549 | 9.66 | 6.79 | 67.91 | 1.14 | 6 | 237.24 | 56.13 | 15.25 | 4 | 55.86 | 29493.67 | 93.85 | 205.12 | 24.62 | 17.48 | 1533.01 | 0.71 | 0.76 | 1.17 | 0.09 | 1 | 10
58 | 110 | CONCLUIDO | 10.352 | 9.66 | 6.79 | 67.94 | 1.16 | 6 | 237.67 | 56.13 | 15.5 | 4 | 56.05 | 29547.07 | 94.01 | 205.1 | 24.72 | 17.48 | 1582.85 | 0.71 | 0.76 | 1.17 | 0.09 | 1 | 10
59 | 110 | CONCLUIDO | 10.3427 | 9.67 | 6.8 | 68.03 | 1.18 | 6 | 238.11 | 56.13 | 15.75 | 4 | 56.23 | 29600.54 | 93.84 | 205.1 | 24.99 | 17.48 | 1715.97 | 0.7 | 0.76 | 1.17 | 0.1 | 1 | 10
60 | 110 | CONCLUIDO | 10.3487 | 9.66 | 6.8 | 67.97 | 1.19 | 6 | 238.54 | 56.13 | 16 | 4 | 56.41 | 29654.08 | 93.28 | 205.1 | 24.82 | 17.48 | 1630.56 | 0.7 | 0.76 | 1.17 | 0.1 | 1 | 10
61 | 110 | CONCLUIDO | 10.3502 | 9.66 | 6.8 | 67.96 | 1.21 | 6 | 238.97 | 56.13 | 16.25 | 4 | 56.6 | 29707.68 | 92.93 | 205.1 | 24.87 | 17.48 | 1655.99 | 0.7 | 0.76 | 1.17 | 0.09 | 1 | 10
62 | 110 | CONCLUIDO | 10.3445 | 9.67 | 6.8 | 68.01 | 1.23 | 6 | 239.41 | 56.13 | 16.5 | 4 | 56.78 | 29761.35 | 92.81 | 205.1 | 24.99 | 17.48 | 1718.79 | 0.7 | 0.76 | 1.17 | 0.1 | 1 | 10
63 | 110 | CONCLUIDO | 10.4052 | 9.61 | 6.79 | 81.44 | 1.24 | 5 | 239.85 | 56.13 | 16.75 | 3 | 56.97 | 29815.09 | 92.5 | 205.1 | 24.54 | 17.48 | 1495.81 | 0.71 | 0.76 | 1.17 | 0.09 | 1 | 10
64 | 110 | CONCLUIDO | 10.4115 | 9.6 | 6.78 | 81.37 | 1.26 | 5 | 240.28 | 56.13 | 17 | 3 | 57.16 | 29869.01 | 92.6 | 205.1 | 24.36 | 17.48 | 1404.46 | 0.72 | 0.76 | 1.17 | 0.08 | 1 | 10
65 | 110 | CONCLUIDO | 10.4097 | 9.61 | 6.78 | 81.39 | 1.27 | 5 | 240.72 | 56.13 | 17.25 | 3 | 57.34 | 29922.88 | 92.69 | 205.1 | 24.37 | 17.48 | 1412.26 | 0.72 | 0.76 | 1.17 | 0.08 | 1 | 10
66 | 110 | CONCLUIDO | 10.4091 | 9.61 | 6.78 | 81.4 | 1.29 | 5 | 241.16 | 56.13 | 17.5 | 3 | 57.53 | 29976.82 | 92.63 | 205.1 | 24.48 | 17.48 | 1466.59 | 0.71 | 0.76 | 1.17 | 0.08 | 1 | 10
67 | 110 | CONCLUIDO | 10.4149 | 9.6 | 6.78 | 81.33 | 1.31 | 5 | 241.59 | 56.13 | 17.75 | 3 | 57.72 | 30030.83 | 92.39 | 205.14 | 24.25 | 17.48 | 1354.32 | 0.72 | 0.76 | 1.17 | 0.08 | 1 | 10
68 | 110 | CONCLUIDO | 10.4127 | 9.6 | 6.78 | 81.36 | 1.32 | 5 | 242.03 | 56.13 | 18 | 3 | 57.91 | 30084.9 | 92.48 | 205.1 | 24.36 | 17.48 | 1409.23 | 0.72 | 0.76 | 1.17 | 0.08 | 1 | 10
69 | 110 | CONCLUIDO | 10.4085 | 9.61 | 6.78 | 81.4 | 1.34 | 5 | 242.47 | 56.13 | 18.25 | 3 | 58.1 | 30139.04 | 92.53 | 205.1 | 24.45 | 17.48 | 1451.9 | 0.72 | 0.76 | 1.17 | 0.08 | 1 | 10
70 | 110 | CONCLUIDO | 10.4097 | 9.61 | 6.78 | 81.39 | 1.35 | 5 | 242.91 | 56.13 | 18.5 | 3 | 58.28 | 30193.25 | 92.36 | 205.1 | 24.43 | 17.48 | 1439.63 | 0.72 | 0.76 | 1.17 | 0.08 | 1 | 10
71 | 110 | CONCLUIDO | 10.4067 | 9.61 | 6.79 | 81.42 | 1.37 | 5 | 243.35 | 56.13 | 18.75 | 3 | 58.47 | 30247.53 | 92.32 | 205.1 | 24.5 | 17.48 | 1478.44 | 0.71 | 0.76 | 1.17 | 0.08 | 1 | 10
72 | 110 | CONCLUIDO | 10.4124 | 9.6 | 6.78 | 81.36 | 1.39 | 5 | 243.79 | 56.13 | 19 | 3 | 58.67 | 30301.87 | 92.41 | 205.1 | 24.4 | 17.48 | 1426.46 | 0.72 | 0.76 | 1.17 | 0.08 | 1 | 10
73 | 110 | CONCLUIDO | 10.4152 | 9.6 | 6.78 | 81.33 | 1.4 | 5 | 244.23 | 56.13 | 19.25 | 3 | 58.86 | 30356.29 | 92.18 | 205.1 | 24.21 | 17.48 | 1331.34 | 0.72 | 0.76 | 1.17 | 0.08 | 1 | 10
74 | 110 | CONCLUIDO | 10.4206 | 9.6 | 6.77 | 81.27 | 1.42 | 5 | 244.68 | 56.13 | 19.5 | 3 | 59.05 | 30410.77 | 91.68 | 205.1 | 24.11 | 17.48 | 1279.5 | 0.73 | 0.76 | 1.17 | 0.07 | 1 | 10
75 | 110 | CONCLUIDO | 10.426 | 9.59 | 6.77 | 81.21 | 1.43 | 5 | 245.12 | 56.13 | 19.75 | 3 | 59.24 | 30465.32 | 91.3 | 205.1 | 23.89 | 17.48 | 1171.87 | 0.73 | 0.76 | 1.17 | 0.07 | 1 | 10
76 | 110 | CONCLUIDO | 10.4176 | 9.6 | 6.78 | 81.3 | 1.45 | 5 | 245.56 | 56.13 | 20 | 3 | 59.43 | 30519.94 | 91.01 | 205.1 | 24.16 | 17.48 | 1308.62 | 0.72 | 0.76 | 1.17 | 0.07 | 1 | 10
77 | 110 | CONCLUIDO | 10.4161 | 9.6 | 6.78 | 81.32 | 1.46 | 5 | 246 | 56.13 | 20.25 | 3 | 59.63 | 30574.64 | 90.71 | 205.1 | 24.23 | 17.48 | 1340.55 | 0.72 | 0.76 | 1.17 | 0.07 | 1 | 10
78 | 110 | CONCLUIDO | 10.4127 | 9.6 | 6.78 | 81.36 | 1.48 | 5 | 246.45 | 56.13 | 20.5 | 3 | 59.82 | 30629.4 | 90.52 | 205.1 | 24.29 | 17.48 | 1373.33 | 0.72 | 0.76 | 1.17 | 0.08 | 1 | 10
79 | 110 | CONCLUIDO | 10.4188 | 9.6 | 6.77 | 81.29 | 1.49 | 5 | 246.89 | 56.13 | 20.75 | 3 | 60.02 | 30684.23 | 89.98 | 205.1 | 24.11 | 17.48 | 1282.51 | 0.73 | 0.76 | 1.17 | 0.07 | 1 | 10
80 | 110 | CONCLUIDO | 10.4221 | 9.6 | 6.77 | 81.25 | 1.51 | 5 | 247.34 | 56.13 | 21 | 3 | 60.21 | 30739.14 | 89.65 | 205.1 | 24.05 | 17.48 | 1254.2 | 0.73 | 0.76 | 1.17 | 0.07 | 1 | 10
81 | 110 | CONCLUIDO | 10.4176 | 9.6 | 6.78 | 81.3 | 1.53 | 5 | 247.78 | 56.13 | 21.25 | 3 | 60.41 | 30794.11 | 89.68 | 205.11 | 24.13 | 17.48 | 1292.26 | 0.72 | 0.76 | 1.17 | 0.07 | 1 | 10
82 | 110 | CONCLUIDO | 10.4889 | 9.53 | 6.75 | 101.28 | 1.54 | 4 | 248.23 | 56.13 | 21.5 | 2 | 60.6 | 30849.16 | 89.23 | 205.1 | 23.43 | 17.48 | 945.34 | 0.75 | 0.76 | 1.17 | 0.05 | 1 | 10
83 | 110 | CONCLUIDO | 10.4816 | 9.54 | 6.76 | 101.38 | 1.56 | 4 | 248.68 | 56.13 | 21.75 | 2 | 60.8 | 30904.28 | 89.34 | 205.1 | 23.6 | 17.48 | 1032.21 | 0.74 | 0.76 | 1.17 | 0.06 | 1 | 10
84 | 110 | CONCLUIDO | 10.4764 | 9.55 | 6.76 | 101.45 | 1.57 | 4 | 249.12 | 56.13 | 22 | 2 | 61 | 30959.46 | 89.44 | 205.1 | 23.71 | 17.48 | 1085.26 | 0.74 | 0.76 | 1.17 | 0.06 | 1 | 10
85 | 110 | CONCLUIDO | 10.4803 | 9.54 | 6.76 | 101.4 | 1.59 | 4 | 249.57 | 56.13 | 22.25 | 2 | 61.2 | 31014.73 | 89.65 | 205.1 | 23.66 | 17.48 | 1062.85 | 0.74 | 0.76 | 1.17 | 0.06 | 1 | 10
86 | 110 | CONCLUIDO | 10.4816 | 9.54 | 6.76 | 101.38 | 1.6 | 4 | 250.02 | 56.13 | 22.5 | 2 | 61.39 | 31070.06 | 89.71 | 205.1 | 23.71 | 17.48 | 1087.91 | 0.74 | 0.76 | 1.17 | 0.06 | 1 | 10
87 | 110 | CONCLUIDO | 10.4813 | 9.54 | 6.76 | 101.39 | 1.62 | 4 | 250.47 | 56.13 | 22.75 | 2 | 61.59 | 31125.47 | 89.78 | 205.1 | 23.69 | 17.48 | 1075.84 | 0.74 | 0.76 | 1.17 | 0.06 | 1 | 10
88 | 110 | CONCLUIDO | 10.4855 | 9.54 | 6.76 | 101.33 | 1.63 | 4 | 250.92 | 56.13 | 23 | 2 | 61.79 | 31180.95 | 89.79 | 205.1 | 23.54 | 17.48 | 1000.79 | 0.74 | 0.76 | 1.17 | 0.05 | 1 | 10
89 | 110 | CONCLUIDO | 10.4886 | 9.53 | 6.75 | 101.29 | 1.65 | 4 | 251.37 | 56.13 | 23.25 | 2 | 61.99 | 31236.5 | 89.85 | 205.1 | 23.45 | 17.48 | 959.39 | 0.75 | 0.76 | 1.17 | 0.05 | 1 | 10
90 | 110 | CONCLUIDO | 10.4822 | 9.54 | 6.76 | 101.38 | 1.66 | 4 | 251.82 | 56.13 | 23.5 | 2 | 62.19 | 31292.13 | 89.95 | 205.1 | 23.66 | 17.48 | 1063.63 | 0.74 | 0.76 | 1.17 | 0.06 | 1 | 10
91 | 110 | CONCLUIDO | 10.4807 | 9.54 | 6.76 | 101.4 | 1.67 | 4 | 252.27 | 56.13 | 23.75 | 2 | 62.4 | 31347.83 | 89.78 | 205.1 | 23.66 | 17.48 | 1064.4 | 0.74 | 0.76 | 1.17 | 0.06 | 1 | 10
92 | 110 | CONCLUIDO | 10.4828 | 9.54 | 6.76 | 101.37 | 1.69 | 4 | 252.73 | 56.13 | 24 | 2 | 62.6 | 31403.6 | 89.7 | 205.1 | 23.61 | 17.48 | 1038.46 | 0.74 | 0.76 | 1.17 | 0.06 | 1 | 10
93 | 110 | CONCLUIDO | 10.4877 | 9.54 | 6.75 | 101.3 | 1.7 | 4 | 253.18 | 56.13 | 24.25 | 2 | 62.8 | 31459.45 | 89.75 | 205.11 | 23.48 | 17.48 | 974.33 | 0.74 | 0.76 | 1.17 | 0.05 | 1 | 10
94 | 110 | CONCLUIDO | 10.4846 | 9.54 | 6.76 | 101.34 | 1.72 | 4 | 253.63 | 56.13 | 24.5 | 2 | 63 | 31515.37 | 89.78 | 205.1 | 23.55 | 17.48 | 1006.2 | 0.74 | 0.76 | 1.17 | 0.05 | 1 | 10
95 | 110 | CONCLUIDO | 10.484 | 9.54 | 6.76 | 101.35 | 1.73 | 4 | 254.09 | 56.13 | 24.75 | 2 | 63.21 | 31571.37 | 89.61 | 205.1 | 23.53 | 17.48 | 996.06 | 0.74 | 0.76 | 1.17 | 0.06 | 1 | 10
96 | 110 | CONCLUIDO | 10.4831 | 9.54 | 6.76 | 101.36 | 1.75 | 4 | 254.54 | 56.13 | 25 | 2 | 63.41 | 31627.44 | 89.58 | 205.1 | 23.67 | 17.48 | 1068.08 | 0.74 | 0.76 | 1.17 | 0.06 | 1 | 10
97 | 110 | CONCLUIDO | 10.4913 | 9.53 | 6.75 | 101.25 | 1.76 | 4 | 255 | 56.13 | 25.25 | 2 | 63.62 | 31683.59 | 89.16 | 205.1 | 23.41 | 17.48 | 935.17 | 0.75 | 0.76 | 1.17 | 0.05 | 1 | 10
98 | 110 | CONCLUIDO | 10.4917 | 9.53 | 6.75 | 101.25 | 1.78 | 4 | 255.45 | 56.13 | 25.5 | 2 | 63.82 | 31739.82 | 89.05 | 205.1 | 23.33 | 17.48 | 898.92 | 0.75 | 0.76 | 1.17 | 0.05 | 1 | 10
99 | 110 | CONCLUIDO | 10.4871 | 9.54 | 6.75 | 101.31 | 1.79 | 4 | 255.91 | 56.13 | 25.75 | 2 | 64.03 | 31796.12 | 88.92 | 205.1 | 23.46 | 17.48 | 961.63 | 0.75 | 0.76 | 1.17 | 0.05 | 1 | 10
100 | 110 | CONCLUIDO | 10.4849 | 9.54 | 6.76 | 101.34 | 1.8 | 4 | 256.36 | 56.13 | 26 | 2 | 64.24 | 31852.5 | 88.73 | 205.1 | 23.53 | 17.48 | 998.62 | 0.74 | 0.76 | 1.17 | 0.05 | 1 | 10
101 | 110 | CONCLUIDO | 10.4913 | 9.53 | 6.75 | 101.25 | 1.82 | 4 | 256.82 | 56.13 | 26.25 | 2 | 64.45 | 31909.08 | 88.33 | 205.11 | 23.34 | 17.48 | 902.12 | 0.75 | 0.76 | 1.17 | 0.05 | 1 | 10
102 | 110 | CONCLUIDO | 10.4889 | 9.53 | 6.75 | 101.28 | 1.83 | 4 | 257.28 | 56.13 | 26.5 | 2 | 64.66 | 31965.61 | 88.2 | 205.1 | 23.4 | 17.48 | 932.96 | 0.75 | 0.76 | 1.17 | 0.05 | 1 | 10
103 | 110 | CONCLUIDO | 10.4959 | 9.53 | 6.75 | 101.19 | 1.85 | 4 | 257.74 | 56.13 | 26.75 | 2 | 64.86 | 32022.22 | 87.79 | 205.1 | 23.21 | 17.48 | 837.72 | 0.75 | 0.76 | 1.17 | 0.04 | 1 | 10
104 | 110 | CONCLUIDO | 10.4987 | 9.52 | 6.74 | 101.15 | 1.86 | 4 | 258.2 | 56.13 | 27 | 2 | 65.07 | 32078.91 | 87.94 | 205.1 | 23.14 | 17.48 | 800.94 | 0.76 | 0.76 | 1.17 | 0.04 | 1 | 10
105 | 110 | CONCLUIDO | 10.4969 | 9.53 | 6.75 | 101.17 | 1.87 | 4 | 258.66 | 56.13 | 27.25 | 2 | 65.28 | 32135.68 | 87.7 | 205.1 | 23.2 | 17.48 | 833.52 | 0.75 | 0.76 | 1.17 | 0.04 | 1 | 10
106 | 110 | CONCLUIDO | 10.4944 | 9.53 | 6.75 | 101.21 | 1.89 | 4 | 259.12 | 56.13 | 27.5 | 2 | 65.49 | 32192.53 | 87.43 | 205.1 | 23.24 | 17.48 | 852.83 | 0.75 | 0.76 | 1.17 | 0.05 | 1 | 10
107 | 110 | CONCLUIDO | 10.4962 | 9.53 | 6.75 | 101.18 | 1.9 | 4 | 259.58 | 56.13 | 27.75 | 2 | 65.71 | 32249.46 | 87.03 | 205.1 | 23.2 | 17.48 | 830.35 | 0.75 | 0.76 | 1.17 | 0.04 | 1 | 10
108 | 110 | CONCLUIDO | 10.4972 | 9.53 | 6.74 | 101.17 | 1.92 | 4 | 260.05 | 56.13 | 28 | 2 | 65.92 | 32306.46 | 87.1 | 205.1 | 23.18 | 17.48 | 821.87 | 0.75 | 0.76 | 1.17 | 0.04 | 1 | 10
109 | 110 | CONCLUIDO | 10.4947 | 9.53 | 6.75 | 101.2 | 1.93 | 4 | 260.51 | 56.13 | 28.25 | 2 | 66.13 | 32363.54 | 86.79 | 205.1 | 23.28 | 17.48 | 871.55 | 0.75 | 0.76 | 1.17 | 0.05 | 1 | 10
110 | 110 | CONCLUIDO | 10.491 | 9.53 | 6.75 | 101.25 | 1.94 | 4 | 260.97 | 56.13 | 28.5 | 2 | 66.35 | 32420.71 | 86.49 | 205.1 | 23.34 | 17.48 | 903.86 | 0.75 | 0.76 | 1.17 | 0.05 | 1 | 10
111 | 110 | CONCLUIDO | 10.4953 | 9.53 | 6.75 | 101.2 | 1.96 | 4 | 261.44 | 56.13 | 28.75 | 2 | 66.56 | 32477.95 | 85.93 | 205.1 | 23.25 | 17.48 | 855.92 | 0.75 | 0.76 | 1.17 | 0.04 | 1 | 10
112 | 110 | CONCLUIDO | 10.4947 | 9.53 | 6.75 | 101.2 | 1.97 | 4 | 261.9 | 56.13 | 29 | 2 | 66.77 | 32535.28 | 85.34 | 205.1 | 23.26 | 17.48 | 864.28 | 0.75 | 0.76 | 1.17 | 0.05 | 1 | 10
113 | 110 | CONCLUIDO | 10.4947 | 9.53 | 6.75 | 101.2 | 1.98 | 4 | 262.37 | 56.13 | 29.25 | 2 | 66.99 | 32592.68 | 85.08 | 205.1 | 23.25 | 17.48 | 857.43 | 0.75 | 0.76 | 1.17 | 0.05 | 1 | 10
114 | 110 | CONCLUIDO | 10.4929 | 9.53 | 6.75 | 101.23 | 2 | 4 | 262.83 | 56.13 | 29.5 | 2 | 67.21 | 32650.17 | 84.8 | 205.1 | 23.31 | 17.48 | 887.41 | 0.75 | 0.76 | 1.17 | 0.05 | 1 | 10
115 | 110 | CONCLUIDO | 10.4877 | 9.54 | 6.75 | 101.3 | 2.01 | 4 | 263.3 | 56.13 | 29.75 | 2 | 67.42 | 32707.74 | 84.33 | 205.1 | 23.44 | 17.48 | 953.36 | 0.75 | 0.76 | 1.17 | 0.05 | 1 | 10
116 | 110 | CONCLUIDO | 10.5621 | 9.47 | 6.73 | 134.57 | 2.02 | 3 | 263.77 | 56.13 | 30 | 1 | 67.64 | 32765.39 | 83.64 | 205.1 | 22.69 | 17.48 | 581.13 | 0.77 | 0.77 | 1.17 | 0.03 | 1 | 10
117 | 110 | CONCLUIDO | 10.5606 | 9.47 | 6.73 | 134.59 | 2.04 | 3 | 264.23 | 56.13 | 30.25 | 1 | 67.86 | 32823.12 | 83.7 | 205.12 | 22.68 | 17.48 | 579.08 | 0.77 | 0.76 | 1.17 | 0.03 | 1 | 10
118 | 110 | CONCLUIDO | 10.5628 | 9.47 | 6.73 | 134.56 | 2.05 | 3 | 264.7 | 56.13 | 30.5 | 1 | 68.08 | 32880.94 | 83.78 | 205.1 | 22.61 | 17.48 | 541.82 | 0.77 | 0.77 | 1.17 | 0.03 | 1 | 10
119 | 110 | CONCLUIDO | 10.5643 | 9.47 | 6.73 | 134.53 | 2.06 | 3 | 265.17 | 56.13 | 30.75 | 1 | 68.3 | 32938.83 | 83.94 | 205.1 | 22.6 | 17.48 | 535.57 | 0.77 | 0.77 | 1.17 | 0.02 | 1 | 10
120 | 110 | CONCLUIDO | 10.5631 | 9.47 | 6.73 | 134.55 | 2.08 | 3 | 265.64 | 56.13 | 31 | 1 | 68.52 | 32996.81 | 84.13 | 205.1 | 22.59 | 17.48 | 530 | 0.77 | 0.77 | 1.17 | 0.03 | 1 | 10
121 | 110 | CONCLUIDO | 10.564 | 9.47 | 6.73 | 134.53 | 2.09 | 3 | 266.11 | 56.13 | 31.25 | 1 | 68.74 | 33054.88 | 84.16 | 205.1 | 22.62 | 17.48 | 545.01 | 0.77 | 0.77 | 1.17 | 0.03 | 1 | 10
122 | 110 | CONCLUIDO | 10.5621 | 9.47 | 6.73 | 134.57 | 2.1 | 3 | 266.59 | 56.13 | 31.5 | 0 | 68.96 | 33113.03 | 84.26 | 205.1 | 22.63 | 17.48 | 552.97 | 0.77 | 0.77 | 1.17 | 0.03 | 1 | 10

## RESULTADOS_28
Unnamed: 0 | Volume de calda [L] | STATUS | Capacidade operacional [ha/h] | Tempo de missao [h] | Tempo util [h] | Tempo por voo [min] | Autonomia Projetada [h] | N° Voos | MTOW [kg] | Massa Estrutura [kg] | Combustível [kg] | Abastecimentos | Massa gerador | Potência gerador [W] | Combustível consumido [L] | Calda cons [L] | Distância percorrida [km] | Distância Pulverizando [km] | RTL ACUMULADO[m] | EOC [km/km] | EOC [h/h] | Tempo de manobra [h] | Tempo rtl_rtw [h] | V pulv [m/s] | V desloc [m/s]
0 | 150 | CONCLUIDO | 5.2668 | 18.99 | 9.21 | 4.53 | 0.06 | 122 | 296.65 | 61.82 | 1 | 120 | 83.83 | 36821.52 | 168.04 | 205.2 | 100.46 | 17.48 | 38871.05 | 0.17 | 0.56 | 1.36 | 2.51 | 1 | 10
1 | 150 | CONCLUIDO | 6.0555 | 16.51 | 8.52 | 5.68 | 0.07 | 90 | 297.17 | 61.82 | 1.25 | 88 | 84.1 | 36885.7 | 155.27 | 205.25 | 78.45 | 17.48 | 28027.13 | 0.22 | 0.6 | 1.31 | 1.81 | 1 | 10
2 | 150 | CONCLUIDO | 6.561 | 15.24 | 8.19 | 6.73 | 0.09 | 73 | 297.7 | 61.82 | 1.5 | 71 | 84.37 | 36949.99 | 149.22 | 205.14 | 67.86 | 17.48 | 22814.45 | 0.26 | 0.63 | 1.29 | 1.48 | 1 | 10
3 | 150 | CONCLUIDO | 6.9819 | 14.32 | 7.94 | 7.81 | 0.1 | 61 | 298.22 | 61.82 | 1.75 | 59 | 84.65 | 37014.39 | 144.6 | 205.18 | 60.27 | 17.48 | 19082.5 | 0.29 | 0.65 | 1.27 | 1.23 | 1 | 10
4 | 150 | CONCLUIDO | 7.3354 | 13.63 | 7.75 | 8.94 | 0.12 | 52 | 298.74 | 61.82 | 2 | 50 | 84.92 | 37078.91 | 141.05 | 205.12 | 54.34 | 17.48 | 16160.83 | 0.32 | 0.66 | 1.25 | 1.04 | 1 | 10
5 | 150 | CONCLUIDO | 7.6393 | 13.09 | 7.59 | 10.12 | 0.13 | 45 | 299.26 | 61.82 | 2.25 | 43 | 85.19 | 37143.54 | 138.22 | 205.11 | 49.36 | 17.48 | 13707.28 | 0.35 | 0.68 | 1.24 | 0.89 | 1 | 10
6 | 150 | CONCLUIDO | 7.8186 | 12.79 | 7.51 | 11 | 0.15 | 41 | 299.79 | 61.82 | 2.5 | 39 | 85.47 | 37208.42 | 136.75 | 205.12 | 47.08 | 17.48 | 12587.92 | 0.37 | 0.69 | 1.23 | 0.81 | 1 | 10
7 | 150 | CONCLUIDO | 7.9979 | 12.5 | 7.45 | 12.08 | 0.16 | 37 | 300.32 | 61.82 | 2.75 | 35 | 85.74 | 37273.29 | 135.52 | 205.12 | 45.05 | 17.48 | 11592.27 | 0.39 | 0.69 | 1.23 | 0.75 | 1 | 10
8 | 150 | CONCLUIDO | 8.2063 | 12.19 | 7.36 | 13.37 | 0.18 | 33 | 300.84 | 61.82 | 3 | 31 | 86.02 | 37338.27 | 133.67 | 205.17 | 42.03 | 17.48 | 10099.54 | 0.42 | 0.7 | 1.22 | 0.65 | 1 | 10
9 | 150 | CONCLUIDO | 8.321 | 12.02 | 7.3 | 14.13 | 0.19 | 31 | 301.37 | 61.82 | 3.25 | 29 | 86.3 | 37403.38 | 132.55 | 205.17 | 40.37 | 17.48 | 9281.88 | 0.43 | 0.71 | 1.21 | 0.6 | 1 | 10
10 | 150 | CONCLUIDO | 8.4762 | 11.8 | 7.25 | 15.53 | 0.21 | 28 | 301.9 | 61.82 | 3.5 | 26 | 86.58 | 37468.6 | 131.6 | 205.16 | 38.66 | 17.48 | 8443.04 | 0.45 | 0.71 | 1.21 | 0.54 | 1 | 10
11 | 150 | CONCLUIDO | 8.5929 | 11.64 | 7.2 | 16.61 | 0.22 | 26 | 302.43 | 61.82 | 3.75 | 24 | 86.86 | 37533.94 | 130.62 | 205.12 | 37.44 | 17.48 | 7842.53 | 0.47 | 0.72 | 1.2 | 0.49 | 1 | 10
12 | 150 | CONCLUIDO | 8.6538 | 11.56 | 7.17 | 17.21 | 0.24 | 25 | 302.96 | 61.82 | 4 | 23 | 87.14 | 37599.4 | 130.09 | 205.13 | 36.33 | 17.48 | 7292.81 | 0.48 | 0.72 | 1.2 | 0.47 | 1 | 10
13 | 150 | CONCLUIDO | 8.7664 | 11.41 | 7.13 | 18.61 | 0.25 | 23 | 303.49 | 61.82 | 4.25 | 21 | 87.42 | 37664.98 | 129.4 | 205.11 | 35.27 | 17.48 | 6771.34 | 0.5 | 0.72 | 1.2 | 0.43 | 1 | 10
14 | 150 | CONCLUIDO | 8.8183 | 11.34 | 7.12 | 19.42 | 0.26 | 22 | 304.03 | 61.82 | 4.5 | 20 | 87.7 | 37730.68 | 129.11 | 205.1 | 34.92 | 17.48 | 6601.44 | 0.5 | 0.72 | 1.2 | 0.42 | 1 | 10
15 | 150 | CONCLUIDO | 8.8852 | 11.25 | 7.09 | 20.26 | 0.28 | 21 | 304.56 | 61.82 | 4.75 | 19 | 87.99 | 37796.51 | 128.59 | 205.1 | 33.81 | 17.48 | 6053.49 | 0.52 | 0.73 | 1.2 | 0.39 | 1 | 10
16 | 150 | CONCLUIDO | 8.9434 | 11.18 | 7.07 | 21.22 | 0.29 | 20 | 305.09 | 61.82 | 5 | 18 | 88.27 | 37862.45 | 128.15 | 205.15 | 33.27 | 17.48 | 5786.34 | 0.53 | 0.73 | 1.2 | 0.37 | 1 | 10
17 | 150 | CONCLUIDO | 8.9847 | 11.13 | 7.08 | 22.35 | 0.31 | 19 | 305.63 | 61.82 | 5.25 | 17 | 88.56 | 37928.52 | 128.23 | 205.1 | 33.43 | 17.48 | 5872.59 | 0.52 | 0.73 | 1.2 | 0.38 | 1 | 10
18 | 150 | CONCLUIDO | 9.0666 | 11.03 | 7.03 | 23.44 | 0.32 | 18 | 306.17 | 61.82 | 5.5 | 16 | 88.84 | 37994.72 | 127.31 | 205.1 | 32.22 | 17.48 | 5273.17 | 0.54 | 0.73 | 1.19 | 0.33 | 1 | 10
19 | 150 | CONCLUIDO | 9.1151 | 10.97 | 7.03 | 24.81 | 0.33 | 17 | 306.7 | 61.82 | 5.75 | 15 | 89.13 | 38061.04 | 127.16 | 205.13 | 31.97 | 17.48 | 5150.64 | 0.55 | 0.73 | 1.19 | 0.33 | 1 | 10
20 | 150 | CONCLUIDO | 9.1142 | 10.97 | 7.03 | 24.81 | 0.35 | 17 | 307.24 | 61.82 | 6 | 15 | 89.42 | 38127.48 | 127.2 | 205.12 | 32.02 | 17.48 | 5175.79 | 0.55 | 0.73 | 1.19 | 0.33 | 1 | 10
21 | 150 | CONCLUIDO | 9.1717 | 10.9 | 7.02 | 26.31 | 0.36 | 16 | 307.78 | 61.82 | 6.25 | 14 | 89.71 | 38194.05 | 126.91 | 205.11 | 31.73 | 17.48 | 5038.36 | 0.55 | 0.73 | 1.19 | 0.31 | 1 | 10
22 | 150 | CONCLUIDO | 9.2355 | 10.83 | 7 | 27.99 | 0.38 | 15 | 308.32 | 61.82 | 6.5 | 13 | 90 | 38260.74 | 126.45 | 205.1 | 31.14 | 17.48 | 4747.49 | 0.56 | 0.74 | 1.19 | 0.3 | 1 | 10
23 | 150 | CONCLUIDO | 9.2571 | 10.8 | 6.97 | 27.89 | 0.39 | 15 | 308.86 | 61.82 | 6.75 | 13 | 90.29 | 38327.57 | 126.03 | 205.13 | 30.37 | 17.48 | 4360.48 | 0.58 | 0.74 | 1.18 | 0.27 | 1 | 10
24 | 150 | CONCLUIDO | 9.3185 | 10.73 | 6.96 | 29.81 | 0.4 | 14 | 309.41 | 61.82 | 7 | 12 | 90.59 | 38394.52 | 125.71 | 205.1 | 29.85 | 17.48 | 4107.08 | 0.59 | 0.74 | 1.18 | 0.25 | 1 | 10
25 | 150 | CONCLUIDO | 9.3158 | 10.73 | 6.96 | 29.83 | 0.42 | 14 | 309.95 | 61.82 | 7.25 | 12 | 90.88 | 38461.6 | 125.65 | 205.12 | 29.75 | 17.48 | 4058.2 | 0.59 | 0.74 | 1.19 | 0.26 | 1 | 10
26 | 150 | CONCLUIDO | 9.3796 | 10.66 | 6.94 | 32.04 | 0.43 | 13 | 310.5 | 61.82 | 7.5 | 11 | 91.18 | 38528.81 | 125.27 | 205.1 | 29.31 | 17.48 | 3841.38 | 0.6 | 0.74 | 1.19 | 0.24 | 1 | 10
27 | 150 | CONCLUIDO | 9.3858 | 10.65 | 6.93 | 32.01 | 0.44 | 13 | 311.04 | 61.82 | 7.75 | 11 | 91.47 | 38596.15 | 125.08 | 205.11 | 29.22 | 17.48 | 3798.93 | 0.6 | 0.74 | 1.18 | 0.23 | 1 | 10
28 | 150 | CONCLUIDO | 9.3836 | 10.66 | 6.94 | 32.02 | 0.46 | 13 | 311.59 | 61.82 | 8 | 11 | 91.77 | 38663.62 | 125.02 | 205.1 | 29.33 | 17.48 | 3850.03 | 0.6 | 0.74 | 1.18 | 0.24 | 1 | 10
29 | 150 | CONCLUIDO | 9.4446 | 10.59 | 6.92 | 34.62 | 0.47 | 12 | 312.14 | 61.82 | 8.25 | 10 | 92.07 | 38731.35 | 124.88 | 205.1 | 28.71 | 17.48 | 3546.12 | 0.61 | 0.74 | 1.19 | 0.22 | 1 | 10
30 | 150 | CONCLUIDO | 9.4409 | 10.59 | 6.93 | 34.64 | 0.48 | 12 | 312.69 | 61.82 | 8.5 | 10 | 92.37 | 38799.09 | 124.85 | 205.14 | 29.01 | 17.48 | 3695.22 | 0.6 | 0.74 | 1.18 | 0.23 | 1 | 10
31 | 150 | CONCLUIDO | 9.4473 | 10.58 | 6.92 | 34.61 | 0.5 | 12 | 313.24 | 61.82 | 8.75 | 10 | 92.67 | 38866.96 | 124.77 | 205.12 | 28.7 | 17.48 | 3541.13 | 0.61 | 0.74 | 1.18 | 0.22 | 1 | 10
32 | 150 | CONCLUIDO | 9.518 | 10.51 | 6.9 | 37.63 | 0.51 | 11 | 313.79 | 61.82 | 9 | 9 | 92.97 | 38934.97 | 124.2 | 205.1 | 27.86 | 17.48 | 3129.28 | 0.63 | 0.75 | 1.18 | 0.2 | 1 | 10
33 | 150 | CONCLUIDO | 9.5278 | 10.5 | 6.89 | 37.57 | 0.52 | 11 | 314.34 | 61.82 | 9.25 | 9 | 93.27 | 39003.11 | 124.08 | 205.14 | 27.79 | 17.48 | 3092.67 | 0.63 | 0.75 | 1.17 | 0.18 | 1 | 10
34 | 150 | CONCLUIDO | 9.5203 | 10.5 | 6.9 | 37.61 | 0.54 | 11 | 314.9 | 61.82 | 9.5 | 9 | 93.57 | 39071.38 | 124.08 | 205.13 | 27.93 | 17.48 | 3161.9 | 0.63 | 0.75 | 1.18 | 0.19 | 1 | 10
35 | 150 | CONCLUIDO | 9.5251 | 10.5 | 6.89 | 37.58 | 0.55 | 11 | 315.45 | 61.82 | 9.75 | 9 | 93.88 | 39139.8 | 124.13 | 205.14 | 27.75 | 17.48 | 3072.73 | 0.63 | 0.75 | 1.18 | 0.19 | 1 | 10
36 | 150 | CONCLUIDO | 9.5916 | 10.43 | 6.87 | 41.24 | 0.56 | 10 | 316.01 | 61.82 | 10 | 8 | 94.18 | 39208.35 | 123.75 | 205.1 | 27.07 | 17.48 | 2736.4 | 0.65 | 0.75 | 1.18 | 0.17 | 1 | 10
37 | 150 | CONCLUIDO | 9.5859 | 10.43 | 6.88 | 41.27 | 0.58 | 10 | 316.56 | 61.82 | 10.25 | 8 | 94.49 | 39277.04 | 123.98 | 205.1 | 27.27 | 17.48 | 2837.01 | 0.64 | 0.75 | 1.18 | 0.18 | 1 | 10
38 | 150 | CONCLUIDO | 9.5829 | 10.44 | 6.88 | 41.29 | 0.59 | 10 | 317.12 | 61.82 | 10.5 | 8 | 94.8 | 39345.87 | 123.95 | 205.1 | 27.6 | 17.48 | 3003.61 | 0.63 | 0.75 | 1.18 | 0.18 | 1 | 10
39 | 150 | CONCLUIDO | 9.5903 | 10.43 | 6.87 | 41.25 | 0.6 | 10 | 317.68 | 61.82 | 10.75 | 8 | 95.11 | 39414.84 | 123.58 | 205.12 | 27.09 | 17.48 | 2744.69 | 0.65 | 0.75 | 1.18 | 0.17 | 1 | 10
40 | 150 | CONCLUIDO | 9.5819 | 10.44 | 6.88 | 41.3 | 0.62 | 10 | 318.24 | 61.82 | 11 | 8 | 95.42 | 39483.95 | 123.64 | 205.1 | 27.52 | 17.48 | 2959.82 | 0.64 | 0.75 | 1.18 | 0.18 | 1 | 10
41 | 150 | CONCLUIDO | 9.6548 | 10.36 | 6.86 | 45.74 | 0.63 | 9 | 318.8 | 61.82 | 11.25 | 7 | 95.73 | 39553.2 | 123.23 | 205.1 | 26.8 | 17.48 | 2608.43 | 0.65 | 0.75 | 1.18 | 0.16 | 1 | 10
42 | 150 | CONCLUIDO | 9.6517 | 10.36 | 6.86 | 45.76 | 0.64 | 9 | 319.36 | 61.82 | 11.5 | 7 | 96.04 | 39622.59 | 123.44 | 205.16 | 26.8 | 17.48 | 2606.71 | 0.65 | 0.75 | 1.18 | 0.16 | 1 | 10
43 | 150 | CONCLUIDO | 9.6445 | 10.37 | 6.87 | 45.81 | 0.65 | 9 | 319.93 | 61.82 | 11.75 | 7 | 96.36 | 39692.13 | 123.55 | 205.1 | 27.12 | 17.48 | 2765.58 | 0.64 | 0.75 | 1.18 | 0.17 | 1 | 10
44 | 150 | CONCLUIDO | 9.6556 | 10.36 | 6.86 | 45.73 | 0.67 | 9 | 320.49 | 61.82 | 12 | 7 | 96.67 | 39761.81 | 123.07 | 205.1 | 26.87 | 17.48 | 2641.53 | 0.65 | 0.75 | 1.18 | 0.16 | 1 | 10
45 | 150 | CONCLUIDO | 9.6528 | 10.36 | 6.86 | 45.75 | 0.68 | 9 | 321.06 | 61.82 | 12.25 | 7 | 96.99 | 39831.64 | 123.04 | 205.1 | 26.91 | 17.48 | 2660.91 | 0.65 | 0.75 | 1.18 | 0.16 | 1 | 10
46 | 150 | CONCLUIDO | 9.6551 | 10.36 | 6.86 | 45.73 | 0.69 | 9 | 321.63 | 61.82 | 12.5 | 7 | 97.31 | 39901.61 | 122.71 | 205.11 | 26.92 | 17.48 | 2667.68 | 0.65 | 0.75 | 1.17 | 0.16 | 1 | 10
47 | 150 | CONCLUIDO | 9.7208 | 10.29 | 6.85 | 51.34 | 0.71 | 8 | 322.2 | 61.82 | 12.75 | 6 | 97.62 | 39971.73 | 122.63 | 205.13 | 26.29 | 17.48 | 2355.41 | 0.67 | 0.75 | 1.18 | 0.14 | 1 | 10
48 | 150 | CONCLUIDO | 9.7297 | 10.28 | 6.84 | 51.27 | 0.72 | 8 | 322.77 | 61.82 | 13 | 6 | 97.94 | 40042 | 122.77 | 205.1 | 26.05 | 17.48 | 2236.12 | 0.67 | 0.75 | 1.18 | 0.13 | 1 | 10
49 | 150 | CONCLUIDO | 9.7313 | 10.28 | 6.83 | 51.26 | 0.73 | 8 | 323.34 | 61.82 | 13.25 | 6 | 98.27 | 40112.54 | 122.55 | 205.1 | 25.92 | 17.48 | 2170.42 | 0.67 | 0.75 | 1.18 | 0.13 | 1 | 10
50 | 150 | CONCLUIDO | 9.7316 | 10.28 | 6.83 | 51.26 | 0.74 | 8 | 323.91 | 61.82 | 13.5 | 6 | 98.59 | 40183.11 | 122.6 | 205.1 | 25.9 | 17.48 | 2163.22 | 0.67 | 0.75 | 1.18 | 0.13 | 1 | 10
51 | 150 | CONCLUIDO | 9.7292 | 10.28 | 6.84 | 51.27 | 0.76 | 8 | 324.48 | 61.82 | 13.75 | 6 | 98.91 | 40253.84 | 122.56 | 205.11 | 26.06 | 17.48 | 2240.99 | 0.67 | 0.75 | 1.18 | 0.13 | 1 | 10
52 | 150 | CONCLUIDO | 9.7276 | 10.28 | 6.84 | 51.29 | 0.77 | 8 | 325.06 | 61.82 | 14 | 6 | 99.24 | 40324.71 | 122.43 | 205.1 | 26.12 | 17.48 | 2272.95 | 0.67 | 0.75 | 1.18 | 0.14 | 1 | 10
53 | 150 | CONCLUIDO | 9.7305 | 10.28 | 6.84 | 51.26 | 0.78 | 8 | 325.63 | 61.82 | 14.25 | 6 | 99.56 | 40395.74 | 122.18 | 205.1 | 25.95 | 17.48 | 2189.24 | 0.67 | 0.75 | 1.18 | 0.13 | 1 | 10
54 | 150 | CONCLUIDO | 9.7279 | 10.28 | 6.84 | 51.29 | 0.79 | 8 | 326.21 | 61.82 | 14.5 | 6 | 99.89 | 40466.92 | 122.11 | 205.1 | 26.09 | 17.48 | 2255.62 | 0.67 | 0.75 | 1.18 | 0.14 | 1 | 10
55 | 150 | CONCLUIDO | 9.8021 | 10.2 | 6.82 | 58.42 | 0.8 | 7 | 326.79 | 61.82 | 14.75 | 5 | 100.22 | 40538.25 | 121.68 | 205.1 | 25.34 | 17.48 | 1886.6 | 0.69 | 0.76 | 1.18 | 0.11 | 1 | 10
56 | 150 | CONCLUIDO | 9.7965 | 10.21 | 6.82 | 58.47 | 0.82 | 7 | 327.37 | 61.82 | 15 | 5 | 100.55 | 40609.74 | 121.86 | 205.1 | 25.47 | 17.48 | 1949.64 | 0.69 | 0.75 | 1.18 | 0.12 | 1 | 10
57 | 150 | CONCLUIDO | 9.7986 | 10.21 | 6.82 | 58.45 | 0.83 | 7 | 327.95 | 61.82 | 15.25 | 5 | 100.88 | 40681.39 | 122.03 | 205.1 | 25.45 | 17.48 | 1941.77 | 0.69 | 0.75 | 1.18 | 0.12 | 1 | 10
58 | 150 | CONCLUIDO | 9.7983 | 10.21 | 6.82 | 58.45 | 0.84 | 7 | 328.53 | 61.82 | 15.5 | 5 | 101.21 | 40753.2 | 122.02 | 205.1 | 25.63 | 17.48 | 2033.92 | 0.68 | 0.75 | 1.17 | 0.12 | 1 | 10
59 | 150 | CONCLUIDO | 9.7927 | 10.21 | 6.83 | 58.5 | 0.85 | 7 | 329.12 | 61.82 | 15.75 | 5 | 101.54 | 40825.16 | 122.25 | 205.1 | 25.68 | 17.48 | 2055.7 | 0.68 | 0.75 | 1.18 | 0.12 | 1 | 10
60 | 150 | CONCLUIDO | 9.7999 | 10.2 | 6.82 | 58.44 | 0.86 | 7 | 329.7 | 61.82 | 16 | 5 | 101.88 | 40897.29 | 122.1 | 205.1 | 25.52 | 17.48 | 1975.61 | 0.69 | 0.76 | 1.17 | 0.12 | 1 | 10
61 | 150 | CONCLUIDO | 9.793 | 10.21 | 6.83 | 58.5 | 0.88 | 7 | 330.29 | 61.82 | 16.25 | 5 | 102.21 | 40969.57 | 122.27 | 205.11 | 25.83 | 17.48 | 2130.68 | 0.68 | 0.75 | 1.17 | 0.12 | 1 | 10
62 | 150 | CONCLUIDO | 9.7893 | 10.22 | 6.83 | 58.54 | 0.89 | 7 | 330.87 | 61.82 | 16.5 | 5 | 102.55 | 41042.02 | 122.15 | 205.1 | 25.87 | 17.48 | 2151.8 | 0.68 | 0.75 | 1.18 | 0.13 | 1 | 10
63 | 150 | CONCLUIDO | 9.7847 | 10.22 | 6.83 | 58.58 | 0.9 | 7 | 331.46 | 61.82 | 16.75 | 5 | 102.89 | 41114.63 | 122.14 | 205.1 | 25.91 | 17.48 | 2170.61 | 0.67 | 0.75 | 1.18 | 0.13 | 1 | 10
64 | 150 | CONCLUIDO | 9.7949 | 10.21 | 6.82 | 58.49 | 0.91 | 7 | 332.05 | 61.82 | 17 | 5 | 103.23 | 41187.41 | 121.75 | 205.1 | 25.62 | 17.48 | 2027.26 | 0.68 | 0.75 | 1.18 | 0.12 | 1 | 10
65 | 150 | CONCLUIDO | 9.7965 | 10.21 | 6.82 | 58.47 | 0.92 | 7 | 332.64 | 61.82 | 17.25 | 5 | 103.57 | 41260.35 | 121.53 | 205.12 | 25.56 | 17.48 | 1996.75 | 0.68 | 0.75 | 1.18 | 0.12 | 1 | 10
66 | 150 | CONCLUIDO | 9.8695 | 10.13 | 6.8 | 68.02 | 0.94 | 6 | 333.24 | 61.82 | 17.5 | 4 | 103.92 | 41333.46 | 121.22 | 205.1 | 24.96 | 17.48 | 1699.98 | 0.7 | 0.76 | 1.17 | 0.1 | 1 | 10
67 | 150 | CONCLUIDO | 9.879 | 10.12 | 6.79 | 67.92 | 0.95 | 6 | 333.83 | 61.82 | 17.75 | 4 | 104.26 | 41406.86 | 121.09 | 205.1 | 24.7 | 17.48 | 1572.89 | 0.71 | 0.76 | 1.17 | 0.09 | 1 | 10
68 | 150 | CONCLUIDO | 9.8763 | 10.13 | 6.79 | 67.95 | 0.96 | 6 | 334.43 | 61.82 | 18 | 4 | 104.61 | 41480.31 | 121.23 | 205.1 | 24.82 | 17.48 | 1634.25 | 0.7 | 0.76 | 1.17 | 0.09 | 1 | 10
69 | 150 | CONCLUIDO | 9.8709 | 10.13 | 6.8 | 68 | 0.97 | 6 | 335.02 | 61.82 | 18.25 | 4 | 104.95 | 41553.93 | 121.42 | 205.1 | 24.92 | 17.48 | 1682.33 | 0.7 | 0.76 | 1.17 | 0.1 | 1 | 10
70 | 150 | CONCLUIDO | 9.876 | 10.13 | 6.79 | 67.95 | 0.98 | 6 | 335.62 | 61.82 | 18.5 | 4 | 105.3 | 41627.72 | 121.36 | 205.1 | 24.79 | 17.48 | 1614.92 | 0.71 | 0.76 | 1.17 | 0.09 | 1 | 10
71 | 150 | CONCLUIDO | 9.8728 | 10.13 | 6.8 | 67.98 | 0.99 | 6 | 336.22 | 61.82 | 18.75 | 4 | 105.65 | 41701.68 | 121.44 | 205.1 | 24.85 | 17.48 | 1645.41 | 0.7 | 0.76 | 1.17 | 0.1 | 1 | 10
72 | 150 | CONCLUIDO | 9.8828 | 10.12 | 6.79 | 67.88 | 1.01 | 6 | 336.82 | 61.82 | 19 | 4 | 106 | 41775.82 | 121.44 | 205.1 | 24.49 | 17.48 | 1468.2 | 0.71 | 0.76 | 1.17 | 0.09 | 1 | 10
73 | 150 | CONCLUIDO | 9.8768 | 10.12 | 6.79 | 67.94 | 1.02 | 6 | 337.43 | 61.82 | 19.25 | 4 | 106.35 | 41850.13 | 121.64 | 205.1 | 24.61 | 17.48 | 1527.47 | 0.71 | 0.76 | 1.18 | 0.09 | 1 | 10
74 | 150 | CONCLUIDO | 9.8817 | 10.12 | 6.79 | 67.89 | 1.03 | 6 | 338.03 | 61.82 | 19.5 | 4 | 106.71 | 41924.62 | 121.48 | 205.1 | 24.56 | 17.48 | 1500.19 | 0.71 | 0.76 | 1.17 | 0.09 | 1 | 10
75 | 150 | CONCLUIDO | 9.8782 | 10.12 | 6.79 | 67.93 | 1.04 | 6 | 338.63 | 61.82 | 19.75 | 4 | 107.06 | 41999.28 | 121.39 | 205.1 | 24.62 | 17.48 | 1532.31 | 0.71 | 0.76 | 1.17 | 0.09 | 1 | 10
76 | 150 | CONCLUIDO | 9.8806 | 10.12 | 6.79 | 67.9 | 1.05 | 6 | 339.24 | 61.82 | 20 | 4 | 107.42 | 42074.12 | 121.46 | 205.1 | 24.66 | 17.48 | 1550.05 | 0.71 | 0.76 | 1.17 | 0.09 | 1 | 10
77 | 150 | CONCLUIDO | 9.8738 | 10.13 | 6.8 | 67.97 | 1.06 | 6 | 339.85 | 61.82 | 20.25 | 4 | 107.78 | 42149.15 | 121.56 | 205.1 | 24.91 | 17.48 | 1675.24 | 0.7 | 0.76 | 1.17 | 0.1 | 1 | 10
78 | 150 | CONCLUIDO | 9.8698 | 10.13 | 6.8 | 68.01 | 1.07 | 6 | 340.46 | 61.82 | 20.5 | 4 | 108.14 | 42224.35 | 121.48 | 205.1 | 24.98 | 17.48 | 1709.98 | 0.7 | 0.76 | 1.17 | 0.1 | 1 | 10
79 | 150 | CONCLUIDO | 9.8746 | 10.13 | 6.8 | 67.96 | 1.08 | 6 | 341.07 | 61.82 | 20.75 | 4 | 108.5 | 42299.74 | 121.15 | 205.13 | 24.81 | 17.48 | 1625.08 | 0.7 | 0.76 | 1.17 | 0.09 | 1 | 10
80 | 150 | CONCLUIDO | 9.8741 | 10.13 | 6.8 | 67.97 | 1.1 | 6 | 341.68 | 61.82 | 21 | 4 | 108.86 | 42375.31 | 120.98 | 205.1 | 24.78 | 17.48 | 1613.09 | 0.71 | 0.76 | 1.17 | 0.1 | 1 | 10
81 | 150 | CONCLUIDO | 9.8728 | 10.13 | 6.8 | 67.98 | 1.11 | 6 | 342.3 | 61.82 | 21.25 | 4 | 109.23 | 42451.07 | 121.03 | 205.1 | 24.9 | 17.48 | 1669.55 | 0.7 | 0.76 | 1.17 | 0.1 | 1 | 10
82 | 150 | CONCLUIDO | 9.8722 | 10.13 | 6.8 | 67.99 | 1.12 | 6 | 342.91 | 61.82 | 21.5 | 4 | 109.59 | 42527.02 | 120.79 | 205.1 | 24.98 | 17.48 | 1712.45 | 0.7 | 0.76 | 1.17 | 0.1 | 1 | 10
83 | 150 | CONCLUIDO | 9.9442 | 10.06 | 6.78 | 81.37 | 1.13 | 5 | 343.53 | 61.82 | 21.75 | 3 | 109.96 | 42603.15 | 120.41 | 205.1 | 24.39 | 17.48 | 1421.87 | 0.72 | 0.76 | 1.17 | 0.08 | 1 | 10
84 | 150 | CONCLUIDO | 9.9459 | 10.05 | 6.78 | 81.35 | 1.14 | 5 | 344.15 | 61.82 | 22 | 3 | 110.33 | 42679.6 | 120.49 | 205.1 | 24.36 | 17.48 | 1406.21 | 0.72 | 0.76 | 1.17 | 0.08 | 1 | 10
85 | 150 | CONCLUIDO | 9.9456 | 10.05 | 6.78 | 81.36 | 1.15 | 5 | 344.77 | 61.82 | 22.25 | 3 | 110.7 | 42756.12 | 120.75 | 205.1 | 24.29 | 17.48 | 1371.98 | 0.72 | 0.76 | 1.17 | 0.08 | 1 | 10
86 | 150 | CONCLUIDO | 9.942 | 10.06 | 6.78 | 81.4 | 1.16 | 5 | 345.39 | 61.82 | 22.5 | 3 | 111.07 | 42832.82 | 120.92 | 205.1 | 24.39 | 17.48 | 1421.99 | 0.72 | 0.76 | 1.17 | 0.08 | 1 | 10
87 | 150 | CONCLUIDO | 9.9404 | 10.06 | 6.79 | 81.42 | 1.17 | 5 | 346.02 | 61.82 | 22.75 | 3 | 111.45 | 42909.73 | 120.97 | 205.11 | 24.49 | 17.48 | 1472.09 | 0.71 | 0.76 | 1.17 | 0.08 | 1 | 10
88 | 150 | CONCLUIDO | 9.9423 | 10.06 | 6.78 | 81.4 | 1.18 | 5 | 346.64 | 61.82 | 23 | 3 | 111.82 | 42986.83 | 121.01 | 205.1 | 24.51 | 17.48 | 1479.49 | 0.71 | 0.76 | 1.17 | 0.08 | 1 | 10
89 | 150 | CONCLUIDO | 9.9464 | 10.05 | 6.78 | 81.35 | 1.19 | 5 | 347.27 | 61.82 | 23.25 | 3 | 112.2 | 43064.12 | 120.82 | 205.1 | 24.25 | 17.48 | 1353.33 | 0.72 | 0.76 | 1.17 | 0.08 | 1 | 10
90 | 150 | CONCLUIDO | 9.9426 | 10.06 | 6.78 | 81.39 | 1.2 | 5 | 347.9 | 61.82 | 23.5 | 3 | 112.58 | 43141.62 | 121.07 | 205.1 | 24.4 | 17.48 | 1426.63 | 0.72 | 0.76 | 1.17 | 0.08 | 1 | 10
91 | 150 | CONCLUIDO | 9.939 | 10.06 | 6.79 | 81.44 | 1.21 | 5 | 348.53 | 61.82 | 23.75 | 3 | 112.96 | 43219.31 | 121.18 | 205.1 | 24.42 | 17.48 | 1435.77 | 0.72 | 0.76 | 1.17 | 0.08 | 1 | 10
92 | 150 | CONCLUIDO | 9.9423 | 10.06 | 6.78 | 81.4 | 1.23 | 5 | 349.16 | 61.82 | 24 | 3 | 113.34 | 43297.21 | 121.2 | 205.1 | 24.44 | 17.48 | 1448.88 | 0.72 | 0.76 | 1.17 | 0.08 | 1 | 10
93 | 150 | CONCLUIDO | 9.942 | 10.06 | 6.78 | 81.4 | 1.24 | 5 | 349.79 | 61.82 | 24.25 | 3 | 113.72 | 43375.3 | 121.26 | 205.1 | 24.44 | 17.48 | 1448.18 | 0.72 | 0.76 | 1.17 | 0.08 | 1 | 10
94 | 150 | CONCLUIDO | 9.9445 | 10.06 | 6.78 | 81.37 | 1.25 | 5 | 350.43 | 61.82 | 24.5 | 3 | 114.11 | 43453.61 | 121.12 | 205.13 | 24.38 | 17.48 | 1415.76 | 0.72 | 0.76 | 1.17 | 0.08 | 1 | 10
95 | 150 | CONCLUIDO | 9.9393 | 10.06 | 6.79 | 81.43 | 1.26 | 5 | 351.06 | 61.82 | 24.75 | 3 | 114.49 | 43532.12 | 121.26 | 205.12 | 24.5 | 17.48 | 1476.62 | 0.71 | 0.76 | 1.17 | 0.08 | 1 | 10
96 | 150 | CONCLUIDO | 9.9431 | 10.06 | 6.78 | 81.39 | 1.27 | 5 | 351.7 | 61.82 | 25 | 3 | 114.88 | 43610.83 | 121.35 | 205.1 | 24.44 | 17.48 | 1447.33 | 0.72 | 0.76 | 1.17 | 0.08 | 1 | 10
97 | 150 | CONCLUIDO | 9.95 | 10.05 | 6.78 | 81.3 | 1.28 | 5 | 352.34 | 61.82 | 25.25 | 3 | 115.27 | 43689.76 | 121.23 | 205.1 | 24.23 | 17.48 | 1343.12 | 0.72 | 0.76 | 1.17 | 0.07 | 1 | 10
98 | 150 | CONCLUIDO | 9.9489 | 10.05 | 6.78 | 81.32 | 1.29 | 5 | 352.98 | 61.82 | 25.5 | 3 | 115.66 | 43769.02 | 121.19 | 205.1 | 24.27 | 17.48 | 1363.04 | 0.72 | 0.76 | 1.17 | 0.07 | 1 | 10
99 | 150 | CONCLUIDO | 9.9456 | 10.05 | 6.78 | 81.36 | 1.3 | 5 | 353.63 | 61.82 | 25.75 | 3 | 116.06 | 43848.38 | 121.05 | 205.1 | 24.2 | 17.48 | 1325.94 | 0.72 | 0.76 | 1.17 | 0.08 | 1 | 10
100 | 150 | CONCLUIDO | 9.9552 | 10.04 | 6.77 | 81.24 | 1.31 | 5 | 354.27 | 61.82 | 26 | 3 | 116.45 | 43927.95 | 120.71 | 205.1 | 23.92 | 17.48 | 1187.98 | 0.73 | 0.76 | 1.17 | 0.07 | 1 | 10
101 | 150 | CONCLUIDO | 9.956 | 10.04 | 6.77 | 81.23 | 1.32 | 5 | 354.92 | 61.82 | 26.25 | 3 | 116.85 | 44007.74 | 120.64 | 205.13 | 23.87 | 17.48 | 1162.02 | 0.73 | 0.76 | 1.17 | 0.07 | 1 | 10
102 | 150 | CONCLUIDO | 9.9508 | 10.05 | 6.77 | 81.29 | 1.33 | 5 | 355.57 | 61.82 | 26.5 | 3 | 117.25 | 44087.74 | 120.53 | 205.1 | 24.11 | 17.48 | 1284.07 | 0.73 | 0.76 | 1.17 | 0.07 | 1 | 10
103 | 150 | CONCLUIDO | 9.9469 | 10.05 | 6.78 | 81.34 | 1.34 | 5 | 356.22 | 61.82 | 26.75 | 3 | 117.65 | 44167.96 | 120.51 | 205.1 | 24.21 | 17.48 | 1330.32 | 0.72 | 0.76 | 1.17 | 0.08 | 1 | 10
104 | 150 | CONCLUIDO | 9.9469 | 10.05 | 6.78 | 81.34 | 1.35 | 5 | 356.87 | 61.82 | 27 | 3 | 118.05 | 44248.41 | 120.34 | 205.11 | 24.28 | 17.48 | 1366 | 0.72 | 0.76 | 1.17 | 0.08 | 1 | 10
105 | 150 | CONCLUIDO | 9.9459 | 10.05 | 6.78 | 81.35 | 1.36 | 5 | 357.52 | 61.82 | 27.25 | 3 | 118.45 | 44329.08 | 120.33 | 205.1 | 24.32 | 17.48 | 1388.73 | 0.72 | 0.76 | 1.17 | 0.08 | 1 | 10
106 | 150 | CONCLUIDO | 9.9483 | 10.05 | 6.78 | 81.32 | 1.37 | 5 | 358.18 | 61.82 | 27.5 | 3 | 118.86 | 44409.98 | 120.08 | 205.14 | 24.15 | 17.48 | 1301.02 | 0.72 | 0.76 | 1.17 | 0.07 | 1 | 10
107 | 150 | CONCLUIDO | 9.9491 | 10.05 | 6.78 | 81.31 | 1.38 | 5 | 358.84 | 61.82 | 27.75 | 3 | 119.27 | 44491.1 | 119.95 | 205.1 | 24.14 | 17.48 | 1296.09 | 0.72 | 0.76 | 1.17 | 0.07 | 1 | 10
108 | 150 | CONCLUIDO | 9.9513 | 10.05 | 6.77 | 81.29 | 1.39 | 5 | 359.5 | 61.82 | 28 | 3 | 119.68 | 44572.45 | 119.76 | 205.1 | 24.11 | 17.48 | 1282.27 | 0.73 | 0.76 | 1.17 | 0.07 | 1 | 10
109 | 150 | CONCLUIDO | 9.9491 | 10.05 | 6.78 | 81.31 | 1.4 | 5 | 360.16 | 61.82 | 28.25 | 3 | 120.09 | 44654.04 | 119.8 | 205.1 | 24.1 | 17.48 | 1277.73 | 0.73 | 0.76 | 1.17 | 0.07 | 1 | 10
110 | 150 | CONCLUIDO | 10.0239 | 9.98 | 6.76 | 101.35 | 1.41 | 4 | 360.82 | 61.82 | 28.5 | 2 | 120.5 | 44735.86 | 119.33 | 205.1 | 23.56 | 17.48 | 1009.96 | 0.74 | 0.76 | 1.17 | 0.06 | 1 | 10
111 | 150 | CONCLUIDO | 10.0279 | 9.97 | 6.75 | 101.29 | 1.42 | 4 | 361.49 | 61.82 | 28.75 | 2 | 120.92 | 44817.91 | 119.37 | 205.1 | 23.46 | 17.48 | 961.55 | 0.75 | 0.76 | 1.17 | 0.05 | 1 | 10
112 | 150 | CONCLUIDO | 10.0281 | 9.97 | 6.75 | 101.29 | 1.43 | 4 | 362.16 | 61.82 | 29 | 2 | 121.34 | 44900.33 | 119.5 | 205.1 | 23.43 | 17.48 | 948.53 | 0.75 | 0.76 | 1.17 | 0.05 | 1 | 10
113 | 150 | CONCLUIDO | 10.0228 | 9.98 | 6.76 | 101.37 | 1.44 | 4 | 362.83 | 61.82 | 29.25 | 2 | 121.75 | 44982.86 | 119.64 | 205.1 | 23.59 | 17.48 | 1027.61 | 0.74 | 0.76 | 1.17 | 0.06 | 1 | 10
114 | 150 | CONCLUIDO | 10.0192 | 9.98 | 6.76 | 101.42 | 1.45 | 4 | 363.5 | 61.82 | 29.5 | 2 | 122.18 | 45065.64 | 119.84 | 205.1 | 23.69 | 17.48 | 1076.6 | 0.74 | 0.76 | 1.17 | 0.06 | 1 | 10
115 | 150 | CONCLUIDO | 10.02 | 9.98 | 6.76 | 101.41 | 1.46 | 4 | 364.17 | 61.82 | 29.75 | 2 | 122.6 | 45148.66 | 120.07 | 205.1 | 23.62 | 17.48 | 1043.79 | 0.74 | 0.76 | 1.17 | 0.06 | 1 | 10
116 | 150 | CONCLUIDO | 10.0209 | 9.98 | 6.76 | 101.4 | 1.47 | 4 | 364.85 | 61.82 | 30 | 2 | 123.02 | 45231.92 | 120.28 | 205.1 | 23.71 | 17.48 | 1088.7 | 0.74 | 0.76 | 1.17 | 0.06 | 1 | 10
117 | 150 | CONCLUIDO | 10.0223 | 9.98 | 6.76 | 101.38 | 1.48 | 4 | 365.52 | 61.82 | 30.25 | 2 | 123.45 | 45315.43 | 120.37 | 205.1 | 23.69 | 17.48 | 1074.51 | 0.74 | 0.76 | 1.17 | 0.06 | 1 | 10
118 | 150 | CONCLUIDO | 10.0195 | 9.98 | 6.76 | 101.42 | 1.49 | 4 | 366.2 | 61.82 | 30.5 | 2 | 123.88 | 45399.2 | 120.49 | 205.1 | 23.76 | 17.48 | 1109.81 | 0.74 | 0.76 | 1.17 | 0.06 | 1 | 10
119 | 150 | CONCLUIDO | 10.0231 | 9.98 | 6.76 | 101.36 | 1.49 | 4 | 366.88 | 61.82 | 30.75 | 2 | 124.31 | 45483.22 | 120.56 | 205.1 | 23.64 | 17.48 | 1050.86 | 0.74 | 0.76 | 1.17 | 0.06 | 1 | 10
120 | 150 | CONCLUIDO | 10.0245 | 9.98 | 6.76 | 101.34 | 1.5 | 4 | 367.57 | 61.82 | 31 | 2 | 124.74 | 45567.49 | 120.7 | 205.1 | 23.57 | 17.48 | 1015.75 | 0.74 | 0.76 | 1.17 | 0.05 | 1 | 10
121 | 150 | CONCLUIDO | 10.0293 | 9.97 | 6.75 | 101.27 | 1.51 | 4 | 368.25 | 61.82 | 31.25 | 2 | 125.18 | 45652.02 | 120.65 | 205.1 | 23.45 | 17.48 | 956.74 | 0.75 | 0.76 | 1.17 | 0.05 | 1 | 10
122 | 150 | CONCLUIDO | 10.0276 | 9.97 | 6.75 | 101.3 | 1.52 | 4 | 368.94 | 61.82 | 31.5 | 2 | 125.62 | 45736.8 | 120.92 | 205.1 | 23.47 | 17.48 | 967.41 | 0.74 | 0.76 | 1.17 | 0.05 | 1 | 10
123 | 150 | CONCLUIDO | 10.0231 | 9.98 | 6.76 | 101.36 | 1.53 | 4 | 369.63 | 61.82 | 31.75 | 2 | 126.06 | 45821.85 | 121.13 | 205.1 | 23.58 | 17.48 | 1023.83 | 0.74 | 0.76 | 1.17 | 0.06 | 1 | 10
124 | 150 | CONCLUIDO | 10.0217 | 9.98 | 6.76 | 101.38 | 1.54 | 4 | 370.32 | 61.82 | 32 | 2 | 126.5 | 45907.3 | 121.14 | 205.1 | 23.68 | 17.48 | 1070.08 | 0.74 | 0.76 | 1.17 | 0.06 | 1 | 10
125 | 150 | CONCLUIDO | 10.0217 | 9.98 | 6.76 | 101.38 | 1.55 | 4 | 371.02 | 61.82 | 32.25 | 2 | 126.94 | 45992.88 | 121.13 | 205.1 | 23.65 | 17.48 | 1058.08 | 0.74 | 0.76 | 1.17 | 0.06 | 1 | 10
126 | 150 | CONCLUIDO | 10.0189 | 9.98 | 6.76 | 101.42 | 1.56 | 4 | 371.71 | 61.82 | 32.5 | 2 | 127.39 | 46078.74 | 121.2 | 205.1 | 23.74 | 17.48 | 1101.03 | 0.74 | 0.76 | 1.17 | 0.06 | 1 | 10
127 | 150 | CONCLUIDO | 10.0217 | 9.98 | 6.76 | 101.38 | 1.57 | 4 | 372.41 | 61.82 | 32.75 | 2 | 127.84 | 46164.87 | 121.26 | 205.1 | 23.62 | 17.48 | 1039.82 | 0.74 | 0.76 | 1.17 | 0.06 | 1 | 10
128 | 150 | CONCLUIDO | 10.0234 | 9.98 | 6.76 | 101.36 | 1.58 | 4 | 373.11 | 61.82 | 33 | 2 | 128.29 | 46251.27 | 121.4 | 205.1 | 23.55 | 17.48 | 1006.32 | 0.74 | 0.76 | 1.17 | 0.06 | 1 | 10
129 | 150 | CONCLUIDO | 10.0256 | 9.97 | 6.75 | 101.33 | 1.59 | 4 | 373.81 | 61.82 | 33.25 | 2 | 128.74 | 46337.95 | 121.38 | 205.1 | 23.51 | 17.48 | 989.03 | 0.74 | 0.76 | 1.17 | 0.05 | 1 | 10
130 | 150 | CONCLUIDO | 10.0248 | 9.98 | 6.76 | 101.34 | 1.6 | 4 | 374.52 | 61.82 | 33.5 | 2 | 129.2 | 46424.91 | 121.55 | 205.1 | 23.5 | 17.48 | 984.19 | 0.74 | 0.76 | 1.17 | 0.05 | 1 | 10
131 | 150 | CONCLUIDO | 10.0253 | 9.97 | 6.76 | 101.33 | 1.6 | 4 | 375.23 | 61.82 | 33.75 | 2 | 129.65 | 46512.15 | 121.52 | 205.1 | 23.47 | 17.48 | 964.76 | 0.75 | 0.76 | 1.17 | 0.05 | 1 | 10
132 | 150 | CONCLUIDO | 10.0256 | 9.97 | 6.75 | 101.33 | 1.61 | 4 | 375.93 | 61.82 | 34 | 2 | 130.11 | 46599.68 | 121.5 | 205.1 | 23.54 | 17.48 | 1003.75 | 0.74 | 0.76 | 1.17 | 0.05 | 1 | 10
133 | 150 | CONCLUIDO | 10.0217 | 9.98 | 6.76 | 101.38 | 1.62 | 4 | 376.65 | 61.82 | 34.25 | 2 | 130.58 | 46687.5 | 121.68 | 205.1 | 23.66 | 17.48 | 1064.35 | 0.74 | 0.76 | 1.17 | 0.06 | 1 | 10
134 | 150 | CONCLUIDO | 10.0262 | 9.97 | 6.75 | 101.32 | 1.63 | 4 | 377.36 | 61.82 | 34.5 | 2 | 131.04 | 46775.73 | 121.55 | 205.1 | 23.51 | 17.48 | 986.56 | 0.74 | 0.76 | 1.17 | 0.05 | 1 | 10
135 | 150 | CONCLUIDO | 10.0309 | 9.97 | 6.75 | 101.25 | 1.64 | 4 | 378.08 | 61.82 | 34.75 | 2 | 131.51 | 46864.14 | 121.37 | 205.1 | 23.39 | 17.48 | 927.66 | 0.75 | 0.76 | 1.17 | 0.05 | 1 | 10
136 | 150 | CONCLUIDO | 10.0326 | 9.97 | 6.75 | 101.22 | 1.65 | 4 | 378.8 | 61.82 | 35 | 2 | 131.98 | 46952.84 | 121.38 | 205.15 | 23.33 | 17.48 | 898.53 | 0.75 | 0.76 | 1.17 | 0.05 | 1 | 10
137 | 150 | CONCLUIDO | 10.0284 | 9.97 | 6.75 | 101.28 | 1.66 | 4 | 379.52 | 61.82 | 35.25 | 2 | 132.45 | 47041.84 | 121.52 | 205.1 | 23.41 | 17.48 | 934.49 | 0.75 | 0.76 | 1.17 | 0.05 | 1 | 10
138 | 150 | CONCLUIDO | 10.0273 | 9.97 | 6.75 | 101.3 | 1.67 | 4 | 380.24 | 61.82 | 35.5 | 2 | 132.92 | 47131.15 | 121.5 | 205.1 | 23.45 | 17.48 | 957.95 | 0.75 | 0.76 | 1.17 | 0.05 | 1 | 10
139 | 150 | CONCLUIDO | 10.0273 | 9.97 | 6.75 | 101.3 | 1.67 | 4 | 380.97 | 61.82 | 35.75 | 2 | 133.4 | 47220.77 | 121.48 | 205.1 | 23.42 | 17.48 | 944.06 | 0.75 | 0.76 | 1.17 | 0.05 | 1 | 10
140 | 150 | CONCLUIDO | 10.0253 | 9.97 | 6.76 | 101.33 | 1.68 | 4 | 381.7 | 61.82 | 36 | 2 | 133.88 | 47310.69 | 121.46 | 205.1 | 23.53 | 17.48 | 995.22 | 0.74 | 0.76 | 1.17 | 0.05 | 1 | 10
141 | 150 | CONCLUIDO | 10.0293 | 9.97 | 6.75 | 101.27 | 1.69 | 4 | 382.43 | 61.82 | 36.25 | 2 | 134.36 | 47400.92 | 121.28 | 205.1 | 23.41 | 17.48 | 935.31 | 0.75 | 0.76 | 1.17 | 0.05 | 1 | 10
142 | 150 | CONCLUIDO | 10.0329 | 9.97 | 6.75 | 101.22 | 1.7 | 4 | 383.17 | 61.82 | 36.5 | 2 | 134.84 | 47491.48 | 121.15 | 205.1 | 23.27 | 17.48 | 869.19 | 0.75 | 0.76 | 1.17 | 0.05 | 1 | 10
143 | 150 | CONCLUIDO | 10.0287 | 9.97 | 6.75 | 101.28 | 1.71 | 4 | 383.9 | 61.82 | 36.75 | 2 | 135.33 | 47582.35 | 121.31 | 205.1 | 23.4 | 17.48 | 932.51 | 0.75 | 0.76 | 1.17 | 0.05 | 1 | 10
144 | 150 | CONCLUIDO | 10.0326 | 9.97 | 6.75 | 101.22 | 1.72 | 4 | 384.64 | 61.82 | 37 | 2 | 135.82 | 47673.67 | 121.17 | 205.11 | 23.28 | 17.48 | 874.03 | 0.75 | 0.76 | 1.17 | 0.05 | 1 | 10
145 | 150 | CONCLUIDO | 10.034 | 9.97 | 6.75 | 101.2 | 1.72 | 4 | 385.38 | 61.82 | 37.25 | 2 | 136.31 | 47765.19 | 121.11 | 205.1 | 23.2 | 17.48 | 833.05 | 0.75 | 0.76 | 1.17 | 0.04 | 1 | 10
146 | 150 | CONCLUIDO | 10.0362 | 9.96 | 6.74 | 101.17 | 1.73 | 4 | 386.13 | 61.82 | 37.5 | 2 | 136.81 | 47857.05 | 121.29 | 205.1 | 23.1 | 17.48 | 780.56 | 0.76 | 0.76 | 1.17 | 0.04 | 1 | 10
147 | 150 | CONCLUIDO | 10.0368 | 9.96 | 6.74 | 101.16 | 1.74 | 4 | 386.88 | 61.82 | 37.75 | 2 | 137.31 | 47949.23 | 121.37 | 205.1 | 23.13 | 17.48 | 796.18 | 0.76 | 0.76 | 1.17 | 0.04 | 1 | 10
148 | 150 | CONCLUIDO | 10.0357 | 9.96 | 6.75 | 101.17 | 1.75 | 4 | 387.63 | 61.82 | 38 | 2 | 137.81 | 48041.76 | 121.29 | 205.1 | 23.2 | 17.48 | 833.27 | 0.75 | 0.76 | 1.17 | 0.04 | 1 | 10
149 | 150 | CONCLUIDO | 10.032 | 9.97 | 6.75 | 101.23 | 1.76 | 4 | 388.38 | 61.82 | 38.25 | 2 | 138.31 | 48134.63 | 121.32 | 205.1 | 23.25 | 17.48 | 857.97 | 0.75 | 0.76 | 1.17 | 0.05 | 1 | 10
150 | 150 | CONCLUIDO | 10.0326 | 9.97 | 6.75 | 101.22 | 1.76 | 4 | 389.14 | 61.82 | 38.5 | 2 | 138.81 | 48227.84 | 121.23 | 205.12 | 23.22 | 17.48 | 843.45 | 0.75 | 0.76 | 1.17 | 0.05 | 1 | 10
151 | 150 | CONCLUIDO | 10.0351 | 9.96 | 6.75 | 101.18 | 1.77 | 4 | 389.89 | 61.82 | 38.75 | 2 | 139.32 | 48321.4 | 121.08 | 205.1 | 23.17 | 17.48 | 816.96 | 0.75 | 0.76 | 1.17 | 0.04 | 1 | 10
152 | 150 | CONCLUIDO | 10.0332 | 9.97 | 6.75 | 101.21 | 1.78 | 4 | 390.66 | 61.82 | 39 | 2 | 139.83 | 48415.31 | 121.06 | 205.1 | 23.22 | 17.48 | 844.34 | 0.75 | 0.76 | 1.17 | 0.05 | 1 | 10
153 | 150 | CONCLUIDO | 10.036 | 9.96 | 6.74 | 101.17 | 1.79 | 4 | 391.42 | 61.82 | 39.25 | 2 | 140.35 | 48509.7 | 121.06 | 205.1 | 23.17 | 17.48 | 815.02 | 0.75 | 0.76 | 1.17 | 0.04 | 1 | 10
154 | 150 | CONCLUIDO | 10.0351 | 9.96 | 6.75 | 101.18 | 1.8 | 4 | 392.19 | 61.82 | 39.5 | 2 | 140.87 | 48604.33 | 121.18 | 205.1 | 23.23 | 17.48 | 847.53 | 0.75 | 0.76 | 1.17 | 0.04 | 1 | 10
155 | 150 | CONCLUIDO | 10.0315 | 9.97 | 6.75 | 101.24 | 1.8 | 4 | 392.96 | 61.82 | 39.75 | 2 | 141.39 | 48699.33 | 121.17 | 205.1 | 23.31 | 17.48 | 888.16 | 0.75 | 0.76 | 1.17 | 0.05 | 1 | 10
156 | 150 | CONCLUIDO | 10.0301 | 9.97 | 6.75 | 101.26 | 1.81 | 4 | 393.73 | 61.82 | 40 | 2 | 141.91 | 48794.7 | 121.04 | 205.1 | 23.4 | 17.48 | 933.55 | 0.75 | 0.76 | 1.17 | 0.05 | 1 | 10

## RESULTADOS_0
Unnamed: 0 | Volume de calda [L] | STATUS | Capacidade operacional [ha/h] | Tempo de missao [h] | Tempo util [h] | Tempo por voo [min] | Autonomia Projetada [h] | N° Voos | MTOW [kg] | Massa Estrutura [kg] | Combustível [kg] | Abastecimentos | Massa gerador | Potência gerador [W] | Combustível consumido [L] | Calda cons [L] | Distância percorrida [km] | Distância Pulverizando [km] | RTL ACUMULADO[m] | EOC [km/km] | EOC [h/h] | Tempo de manobra [h] | Tempo rtl_rtw [h] | V pulv [m/s] | V desloc [m/s]
0 | 10 | CONCLUIDO | 11.0548 | 9.05 | 7.15 | 19.51 | 0.64 | 22 | 26.11 | 12.1 | 1 | 0 | 3.01 | 3454.41 | 20.56 | 205.24 | 35.03 | 17.48 | 6657.5 | 0.5 | 0.72 | 1.23 | 0.45 | 1 | 10

## RESULTADOS_7
Unnamed: 0 | Volume de calda [L] | STATUS | Capacidade operacional [ha/h] | Tempo de missao [h] | Tempo util [h] | Tempo por voo [min] | Autonomia Projetada [h] | N° Voos | MTOW [kg] | Massa Estrutura [kg] | Combustível [kg] | Abastecimentos | Massa gerador | Potência gerador [W] | Combustível consumido [L] | Calda cons [L] | Distância percorrida [km] | Distância Pulverizando [km] | RTL ACUMULADO[m] | EOC [km/km] | EOC [h/h] | Tempo de manobra [h] | Tempo rtl_rtw [h] | V pulv [m/s] | V desloc [m/s]
0 | 45 | CONCLUIDO | 9.3344 | 10.71 | 7.7 | 9.24 | 0.18 | 50 | 98.71 | 39.72 | 1 | 48 | 12.99 | 12407.75 | 68.3 | 205.12 | 52.99 | 17.48 | 15496.17 | 0.33 | 0.67 | 1.24 | 0.99 | 1 | 10
1 | 45 | CONCLUIDO | 9.7482 | 10.26 | 7.47 | 11.49 | 0.22 | 39 | 99.02 | 39.72 | 1.25 | 37 | 13.05 | 12446.14 | 65.83 | 205.19 | 45.78 | 17.48 | 11949.16 | 0.38 | 0.69 | 1.23 | 0.77 | 1 | 10
2 | 45 | CONCLUIDO | 10.0371 | 9.96 | 7.32 | 13.72 | 0.27 | 32 | 99.33 | 39.72 | 1.5 | 30 | 13.11 | 12484.55 | 64.19 | 205.1 | 41.17 | 17.48 | 9674.65 | 0.42 | 0.7 | 1.21 | 0.62 | 1 | 10
3 | 45 | CONCLUIDO | 10.2363 | 9.77 | 7.23 | 16.06 | 0.31 | 27 | 99.64 | 39.72 | 1.75 | 25 | 13.18 | 12522.99 | 63 | 205.16 | 38.09 | 17.48 | 8163.97 | 0.46 | 0.71 | 1.21 | 0.52 | 1 | 10
4 | 45 | CONCLUIDO | 10.3555 | 9.66 | 7.18 | 17.94 | 0.35 | 24 | 99.95 | 39.72 | 2 | 22 | 13.24 | 12561.45 | 62.09 | 205.11 | 36.4 | 17.48 | 7331.12 | 0.48 | 0.72 | 1.21 | 0.47 | 1 | 10
5 | 45 | CONCLUIDO | 10.5189 | 9.51 | 7.09 | 20.25 | 0.39 | 21 | 100.27 | 39.72 | 2.25 | 19 | 13.3 | 12599.94 | 61.03 | 205.12 | 33.7 | 17.48 | 5995.29 | 0.52 | 0.73 | 1.2 | 0.38 | 1 | 10
6 | 45 | CONCLUIDO | 10.5857 | 9.45 | 7.07 | 22.32 | 0.44 | 19 | 100.58 | 39.72 | 2.5 | 17 | 13.36 | 12638.45 | 60.52 | 205.1 | 33.35 | 17.48 | 5834.18 | 0.52 | 0.73 | 1.19 | 0.37 | 1 | 10
7 | 45 | CONCLUIDO | 10.6853 | 9.36 | 7.02 | 24.78 | 0.48 | 17 | 100.89 | 39.72 | 2.75 | 15 | 13.42 | 12676.98 | 59.62 | 205.11 | 31.89 | 17.48 | 5112.78 | 0.55 | 0.73 | 1.19 | 0.32 | 1 | 10
8 | 45 | CONCLUIDO | 10.7178 | 9.33 | 7.01 | 26.3 | 0.52 | 16 | 101.2 | 39.72 | 3 | 14 | 13.49 | 12715.54 | 59.08 | 205.1 | 31.76 | 17.48 | 5049.97 | 0.55 | 0.73 | 1.19 | 0.31 | 1 | 10
9 | 45 | CONCLUIDO | 10.8254 | 9.24 | 6.96 | 29.84 | 0.56 | 14 | 101.52 | 39.72 | 3.25 | 12 | 13.55 | 12754.13 | 58.35 | 205.11 | 29.96 | 17.48 | 4160.02 | 0.58 | 0.74 | 1.19 | 0.26 | 1 | 10
10 | 45 | CONCLUIDO | 10.8676 | 9.2 | 6.95 | 32.06 | 0.6 | 13 | 101.83 | 39.72 | 3.5 | 11 | 13.61 | 12792.74 | 57.61 | 205.1 | 29.34 | 17.48 | 3858.59 | 0.6 | 0.74 | 1.19 | 0.24 | 1 | 10
11 | 45 | CONCLUIDO | 10.9227 | 9.16 | 6.92 | 34.6 | 0.65 | 12 | 102.14 | 39.72 | 3.75 | 10 | 13.68 | 12831.37 | 57.12 | 205.1 | 28.65 | 17.48 | 3514.93 | 0.61 | 0.74 | 1.18 | 0.22 | 1 | 10
12 | 45 | CONCLUIDO | 10.9203 | 9.16 | 6.92 | 34.61 | 0.69 | 12 | 102.45 | 39.72 | 4 | 10 | 13.74 | 12870.03 | 56.77 | 205.1 | 28.76 | 17.48 | 3572.98 | 0.61 | 0.74 | 1.18 | 0.22 | 1 | 10
13 | 45 | CONCLUIDO | 10.9796 | 9.11 | 6.89 | 37.6 | 0.73 | 11 | 102.77 | 39.72 | 4.25 | 9 | 13.8 | 12908.71 | 56.11 | 205.13 | 27.99 | 17.48 | 3194.17 | 0.62 | 0.75 | 1.18 | 0.19 | 1 | 10
14 | 45 | CONCLUIDO | 11.0291 | 9.07 | 6.87 | 41.24 | 0.77 | 10 | 103.08 | 39.72 | 4.5 | 8 | 13.87 | 12947.42 | 55.64 | 205.1 | 27.13 | 17.48 | 2768 | 0.64 | 0.75 | 1.18 | 0.17 | 1 | 10
15 | 45 | CONCLUIDO | 11.0247 | 9.07 | 6.88 | 41.26 | 0.81 | 10 | 103.4 | 39.72 | 4.75 | 8 | 13.93 | 12986.15 | 55.33 | 205.1 | 27.33 | 17.48 | 2868.42 | 0.64 | 0.75 | 1.18 | 0.18 | 1 | 10
16 | 45 | CONCLUIDO | 11.0725 | 9.03 | 6.86 | 45.72 | 0.85 | 9 | 103.71 | 39.72 | 5 | 7 | 14 | 13024.91 | 54.72 | 205.1 | 26.81 | 17.48 | 2610.28 | 0.65 | 0.75 | 1.18 | 0.16 | 1 | 10
17 | 45 | CONCLUIDO | 11.0722 | 9.03 | 6.86 | 45.72 | 0.89 | 9 | 104.03 | 39.72 | 5.25 | 7 | 14.06 | 13063.69 | 53.94 | 205.1 | 26.78 | 17.48 | 2599.05 | 0.65 | 0.75 | 1.18 | 0.16 | 1 | 10
18 | 45 | CONCLUIDO | 11.1135 | 9 | 6.85 | 51.34 | 0.93 | 8 | 104.34 | 39.72 | 5.5 | 6 | 14.12 | 13102.5 | 53.23 | 205.1 | 26.28 | 17.48 | 2351.29 | 0.67 | 0.75 | 1.18 | 0.14 | 1 | 10
19 | 45 | CONCLUIDO | 11.1345 | 8.98 | 6.83 | 51.21 | 0.97 | 8 | 104.65 | 39.72 | 5.75 | 6 | 14.19 | 13141.33 | 53.11 | 205.1 | 25.87 | 17.48 | 2145.67 | 0.68 | 0.75 | 1.17 | 0.13 | 1 | 10
20 | 45 | CONCLUIDO | 11.131 | 8.98 | 6.83 | 51.24 | 1.01 | 8 | 104.97 | 39.72 | 6 | 6 | 14.25 | 13180.19 | 52.33 | 205.1 | 25.98 | 17.48 | 2201.05 | 0.67 | 0.75 | 1.17 | 0.13 | 1 | 10
21 | 45 | CONCLUIDO | 11.1732 | 8.95 | 6.82 | 58.44 | 1.05 | 7 | 105.28 | 39.72 | 6.25 | 5 | 14.32 | 13219.07 | 51.45 | 205.12 | 25.44 | 17.48 | 1936.95 | 0.69 | 0.76 | 1.18 | 0.12 | 1 | 10
22 | 45 | CONCLUIDO | 11.1694 | 8.95 | 6.82 | 58.47 | 1.08 | 7 | 105.6 | 39.72 | 6.5 | 5 | 14.39 | 13257.98 | 51.52 | 205.1 | 25.6 | 17.48 | 2018.64 | 0.68 | 0.75 | 1.17 | 0.12 | 1 | 10
23 | 45 | CONCLUIDO | 11.1673 | 8.95 | 6.82 | 58.48 | 1.12 | 7 | 105.92 | 39.72 | 6.75 | 5 | 14.45 | 13296.91 | 51.45 | 205.1 | 25.68 | 17.48 | 2057.87 | 0.68 | 0.75 | 1.17 | 0.12 | 1 | 10
24 | 45 | CONCLUIDO | 11.169 | 8.95 | 6.82 | 58.47 | 1.16 | 7 | 106.23 | 39.72 | 7 | 5 | 14.52 | 13335.87 | 50.43 | 205.1 | 25.57 | 17.48 | 2000.63 | 0.68 | 0.75 | 1.18 | 0.12 | 1 | 10
25 | 45 | CONCLUIDO | 11.2289 | 8.91 | 6.79 | 67.94 | 1.2 | 6 | 106.55 | 39.72 | 7.25 | 4 | 14.58 | 13374.86 | 49.67 | 205.1 | 24.73 | 17.48 | 1587.15 | 0.71 | 0.76 | 1.17 | 0.09 | 1 | 10
26 | 45 | CONCLUIDO | 11.2143 | 8.92 | 6.81 | 68.06 | 1.24 | 6 | 106.86 | 39.72 | 7.5 | 2 | 14.65 | 13413.87 | 49.65 | 205.1 | 25.02 | 17.48 | 1733.28 | 0.7 | 0.76 | 1.18 | 0.1 | 1 | 10
27 | 45 | CONCLUIDO | 11.215 | 8.92 | 6.81 | 68.05 | 1.27 | 6 | 107.18 | 39.72 | 7.75 | 1 | 14.72 | 13452.9 | 49.63 | 205.1 | 24.86 | 17.48 | 1653.51 | 0.7 | 0.76 | 1.18 | 0.1 | 1 | 10
28 | 45 | CONCLUIDO | 11.2212 | 8.91 | 6.8 | 68 | 1.31 | 6 | 107.5 | 39.72 | 8 | 0 | 14.78 | 13491.96 | 49.73 | 205.17 | 24.68 | 17.48 | 1561.51 | 0.71 | 0.76 | 1.18 | 0.1 | 1 | 10

## RESULTADOS_19
Unnamed: 0 | Volume de calda [L] | STATUS | Capacidade operacional [ha/h] | Tempo de missao [h] | Tempo util [h] | Tempo por voo [min] | Autonomia Projetada [h] | N° Voos | MTOW [kg] | Massa Estrutura [kg] | Combustível [kg] | Abastecimentos | Massa gerador | Potência gerador [W] | Combustível consumido [L] | Calda cons [L] | Distância percorrida [km] | Distância Pulverizando [km] | RTL ACUMULADO[m] | EOC [km/km] | EOC [h/h] | Tempo de manobra [h] | Tempo rtl_rtw [h] | V pulv [m/s] | V desloc [m/s]
0 | 105 | CONCLUIDO | 6.8137 | 14.68 | 8.5 | 5.73 | 0.09 | 89 | 204 | 55.27 | 1 | 87 | 42.72 | 25393.6 | 122.41 | 205.14 | 77.99 | 17.48 | 27802.26 | 0.22 | 0.61 | 1.31 | 1.8 | 1 | 10
1 | 105 | CONCLUIDO | 7.4542 | 13.42 | 8.09 | 7.14 | 0.11 | 68 | 204.39 | 55.27 | 1.25 | 66 | 42.87 | 25442.42 | 116.36 | 205.2 | 64.92 | 17.48 | 21374.17 | 0.27 | 0.64 | 1.28 | 1.39 | 1 | 10
2 | 105 | CONCLUIDO | 7.9346 | 12.6 | 7.81 | 8.52 | 0.13 | 55 | 204.79 | 55.27 | 1.5 | 53 | 43.02 | 25491.3 | 112.12 | 205.1 | 56.3 | 17.48 | 17125.03 | 0.31 | 0.66 | 1.25 | 1.11 | 1 | 10
3 | 105 | CONCLUIDO | 8.2968 | 12.05 | 7.62 | 9.94 | 0.15 | 46 | 205.18 | 55.27 | 1.75 | 44 | 43.16 | 25540.22 | 109.31 | 205.13 | 50.44 | 17.48 | 14240.37 | 0.35 | 0.68 | 1.24 | 0.92 | 1 | 10
4 | 105 | CONCLUIDO | 8.5629 | 11.68 | 7.49 | 11.24 | 0.17 | 40 | 205.58 | 55.27 | 2 | 38 | 43.31 | 25589.2 | 107.3 | 205.13 | 46.37 | 17.48 | 12237.45 | 0.38 | 0.69 | 1.23 | 0.79 | 1 | 10
5 | 105 | CONCLUIDO | 8.7858 | 11.38 | 7.4 | 12.68 | 0.19 | 35 | 205.98 | 55.27 | 2.25 | 33 | 43.46 | 25638.22 | 105.83 | 205.1 | 43.38 | 17.48 | 10765.56 | 0.4 | 0.7 | 1.23 | 0.7 | 1 | 10
6 | 105 | CONCLUIDO | 8.9955 | 11.12 | 7.29 | 14.12 | 0.22 | 31 | 206.38 | 55.27 | 2.5 | 29 | 43.6 | 25687.3 | 104.2 | 205.18 | 40.28 | 17.48 | 9235.93 | 0.43 | 0.71 | 1.21 | 0.59 | 1 | 10
7 | 105 | CONCLUIDO | 9.1378 | 10.94 | 7.24 | 15.52 | 0.24 | 28 | 206.78 | 55.27 | 2.75 | 26 | 43.75 | 25736.42 | 103.29 | 205.12 | 38.71 | 17.48 | 8466.28 | 0.45 | 0.71 | 1.21 | 0.54 | 1 | 10
8 | 105 | CONCLUIDO | 9.2381 | 10.82 | 7.21 | 16.63 | 0.26 | 26 | 207.17 | 55.27 | 3 | 24 | 43.9 | 25785.6 | 102.62 | 205.11 | 37.48 | 17.48 | 7862.68 | 0.47 | 0.71 | 1.21 | 0.5 | 1 | 10
9 | 105 | CONCLUIDO | 9.3392 | 10.71 | 7.17 | 17.92 | 0.28 | 24 | 207.57 | 55.27 | 3.25 | 22 | 44.05 | 25834.83 | 101.97 | 205.17 | 36.45 | 17.48 | 7356.25 | 0.48 | 0.72 | 1.2 | 0.47 | 1 | 10
10 | 105 | CONCLUIDO | 9.4545 | 10.58 | 7.12 | 19.42 | 0.3 | 22 | 207.97 | 55.27 | 3.5 | 20 | 44.2 | 25884.1 | 101.06 | 205.11 | 34.91 | 17.48 | 6599.25 | 0.5 | 0.72 | 1.2 | 0.42 | 1 | 10
11 | 105 | CONCLUIDO | 9.5072 | 10.52 | 7.1 | 20.29 | 0.32 | 21 | 208.37 | 55.27 | 3.75 | 19 | 44.35 | 25933.43 | 100.74 | 205.1 | 34.13 | 17.48 | 6210.51 | 0.51 | 0.72 | 1.2 | 0.4 | 1 | 10
12 | 105 | CONCLUIDO | 9.636 | 10.38 | 7.04 | 22.24 | 0.34 | 19 | 208.77 | 55.27 | 4 | 17 | 44.5 | 25982.82 | 99.68 | 205.11 | 32.55 | 17.48 | 5432.56 | 0.54 | 0.73 | 1.19 | 0.34 | 1 | 10
13 | 105 | CONCLUIDO | 9.6725 | 10.34 | 7.04 | 23.48 | 0.36 | 18 | 209.17 | 55.27 | 4.25 | 16 | 44.65 | 26032.25 | 99.59 | 205.1 | 32.55 | 17.48 | 5434.61 | 0.54 | 0.73 | 1.19 | 0.34 | 1 | 10
14 | 105 | CONCLUIDO | 9.7245 | 10.28 | 7.03 | 24.81 | 0.38 | 17 | 209.58 | 55.27 | 4.5 | 15 | 44.8 | 26081.73 | 99.17 | 205.14 | 32.01 | 17.48 | 5174.38 | 0.55 | 0.73 | 1.19 | 0.33 | 1 | 10
15 | 105 | CONCLUIDO | 9.7887 | 10.22 | 7 | 26.26 | 0.4 | 16 | 209.98 | 55.27 | 4.75 | 14 | 44.95 | 26131.27 | 98.77 | 205.1 | 31.19 | 17.48 | 4766.02 | 0.56 | 0.74 | 1.19 | 0.3 | 1 | 10
16 | 105 | CONCLUIDO | 9.7778 | 10.23 | 7.01 | 26.3 | 0.42 | 16 | 210.38 | 55.27 | 5 | 14 | 45.11 | 26180.86 | 98.69 | 205.13 | 31.65 | 17.48 | 4996.98 | 0.55 | 0.73 | 1.19 | 0.31 | 1 | 10
17 | 105 | CONCLUIDO | 9.853 | 10.15 | 6.98 | 27.9 | 0.44 | 15 | 210.78 | 55.27 | 5.25 | 13 | 45.26 | 26230.5 | 98.11 | 205.11 | 30.38 | 17.48 | 4365.38 | 0.58 | 0.74 | 1.19 | 0.27 | 1 | 10
18 | 105 | CONCLUIDO | 9.9051 | 10.1 | 6.96 | 29.84 | 0.46 | 14 | 211.18 | 55.27 | 5.5 | 12 | 45.41 | 26280.2 | 97.78 | 205.12 | 29.84 | 17.48 | 4102.61 | 0.59 | 0.74 | 1.19 | 0.26 | 1 | 10
19 | 105 | CONCLUIDO | 9.9064 | 10.09 | 6.96 | 29.84 | 0.48 | 14 | 211.59 | 55.27 | 5.75 | 12 | 45.57 | 26329.94 | 97.6 | 205.1 | 29.97 | 17.48 | 4167.24 | 0.58 | 0.74 | 1.19 | 0.26 | 1 | 10
20 | 105 | CONCLUIDO | 9.9715 | 10.03 | 6.94 | 32.02 | 0.5 | 13 | 211.99 | 55.27 | 6 | 11 | 45.72 | 26379.74 | 97 | 205.1 | 29.24 | 17.48 | 3807.73 | 0.6 | 0.74 | 1.18 | 0.23 | 1 | 10
21 | 105 | CONCLUIDO | 9.9679 | 10.03 | 6.94 | 32.03 | 0.52 | 13 | 212.4 | 55.27 | 6.25 | 11 | 45.87 | 26429.59 | 96.91 | 205.1 | 29.3 | 17.48 | 3836.59 | 0.6 | 0.74 | 1.18 | 0.24 | 1 | 10
22 | 105 | CONCLUIDO | 10.0145 | 9.99 | 6.93 | 34.67 | 0.54 | 12 | 212.8 | 55.27 | 6.5 | 10 | 46.03 | 26479.5 | 96.87 | 205.12 | 29.15 | 17.48 | 3764.8 | 0.6 | 0.74 | 1.18 | 0.23 | 1 | 10
23 | 105 | CONCLUIDO | 10.0253 | 9.97 | 6.92 | 34.62 | 0.56 | 12 | 213.21 | 55.27 | 6.75 | 10 | 46.18 | 26529.46 | 96.54 | 205.14 | 28.71 | 17.48 | 3547.75 | 0.61 | 0.74 | 1.18 | 0.22 | 1 | 10
24 | 105 | CONCLUIDO | 10.1007 | 9.9 | 6.89 | 37.58 | 0.58 | 11 | 213.61 | 55.27 | 7 | 9 | 46.34 | 26579.47 | 95.8 | 205.1 | 27.67 | 17.48 | 3032.76 | 0.63 | 0.75 | 1.18 | 0.19 | 1 | 10
25 | 105 | CONCLUIDO | 10.0891 | 9.91 | 6.9 | 37.64 | 0.6 | 11 | 214.02 | 55.27 | 7.25 | 9 | 46.49 | 26629.54 | 96.01 | 205.1 | 28.05 | 17.48 | 3224.31 | 0.62 | 0.75 | 1.18 | 0.2 | 1 | 10
26 | 105 | CONCLUIDO | 10.1002 | 9.9 | 6.89 | 37.58 | 0.62 | 11 | 214.42 | 55.27 | 7.5 | 9 | 46.65 | 26679.66 | 95.67 | 205.1 | 27.67 | 17.48 | 3030.03 | 0.63 | 0.75 | 1.18 | 0.19 | 1 | 10
27 | 105 | CONCLUIDO | 10.1574 | 9.85 | 6.87 | 41.25 | 0.64 | 10 | 214.83 | 55.27 | 7.75 | 8 | 46.81 | 26729.83 | 95.33 | 205.1 | 27.12 | 17.48 | 2762.64 | 0.64 | 0.75 | 1.18 | 0.17 | 1 | 10
28 | 105 | CONCLUIDO | 10.1497 | 9.85 | 6.88 | 41.29 | 0.66 | 10 | 215.24 | 55.27 | 8 | 8 | 46.97 | 26780.06 | 95.53 | 205.1 | 27.45 | 17.48 | 2928.9 | 0.64 | 0.75 | 1.18 | 0.18 | 1 | 10
29 | 105 | CONCLUIDO | 10.1592 | 9.84 | 6.87 | 41.24 | 0.68 | 10 | 215.65 | 55.27 | 8.25 | 8 | 47.12 | 26830.34 | 95 | 205.11 | 27.1 | 17.48 | 2753.74 | 0.65 | 0.75 | 1.18 | 0.17 | 1 | 10
30 | 105 | CONCLUIDO | 10.207 | 9.8 | 6.87 | 45.78 | 0.7 | 9 | 216.05 | 55.27 | 8.5 | 7 | 47.28 | 26880.68 | 94.59 | 205.12 | 26.9 | 17.48 | 2657.49 | 0.65 | 0.75 | 1.18 | 0.17 | 1 | 10
31 | 105 | CONCLUIDO | 10.2142 | 9.79 | 6.86 | 45.74 | 0.72 | 9 | 216.46 | 55.27 | 8.75 | 7 | 47.44 | 26931.07 | 94.69 | 205.1 | 26.8 | 17.48 | 2608.22 | 0.65 | 0.75 | 1.18 | 0.16 | 1 | 10
32 | 105 | CONCLUIDO | 10.2049 | 9.8 | 6.87 | 45.8 | 0.74 | 9 | 216.87 | 55.27 | 9 | 7 | 47.6 | 26981.51 | 94.69 | 205.1 | 27.11 | 17.48 | 2760.2 | 0.64 | 0.75 | 1.18 | 0.17 | 1 | 10
33 | 105 | CONCLUIDO | 10.2119 | 9.79 | 6.86 | 45.75 | 0.76 | 9 | 217.28 | 55.27 | 9.25 | 7 | 47.76 | 27032.02 | 94.19 | 205.1 | 26.88 | 17.48 | 2646.34 | 0.65 | 0.75 | 1.18 | 0.16 | 1 | 10
34 | 105 | CONCLUIDO | 10.2125 | 9.79 | 6.86 | 45.75 | 0.78 | 9 | 217.69 | 55.27 | 9.5 | 7 | 47.92 | 27082.57 | 93.76 | 205.13 | 26.93 | 17.48 | 2670.11 | 0.65 | 0.75 | 1.18 | 0.16 | 1 | 10
35 | 105 | CONCLUIDO | 10.2754 | 9.73 | 6.84 | 51.32 | 0.79 | 8 | 218.1 | 55.27 | 9.75 | 6 | 48.08 | 27133.18 | 93.61 | 205.18 | 26.23 | 17.48 | 2326.78 | 0.67 | 0.75 | 1.18 | 0.14 | 1 | 10
36 | 105 | CONCLUIDO | 10.2845 | 9.72 | 6.83 | 51.26 | 0.81 | 8 | 218.51 | 55.27 | 10 | 6 | 48.24 | 27183.85 | 93.58 | 205.1 | 26.04 | 17.48 | 2234.19 | 0.67 | 0.75 | 1.17 | 0.13 | 1 | 10
37 | 105 | CONCLUIDO | 10.286 | 9.72 | 6.83 | 51.25 | 0.83 | 8 | 218.92 | 55.27 | 10.25 | 6 | 48.4 | 27234.57 | 93.5 | 205.1 | 25.83 | 17.48 | 2128.08 | 0.68 | 0.75 | 1.18 | 0.13 | 1 | 10
38 | 105 | CONCLUIDO | 10.2804 | 9.73 | 6.84 | 51.29 | 0.85 | 8 | 219.33 | 55.27 | 10.5 | 6 | 48.56 | 27285.35 | 93.28 | 205.1 | 26.11 | 17.48 | 2267.48 | 0.67 | 0.75 | 1.18 | 0.14 | 1 | 10
39 | 105 | CONCLUIDO | 10.2842 | 9.72 | 6.83 | 51.26 | 0.87 | 8 | 219.75 | 55.27 | 10.75 | 6 | 48.72 | 27336.19 | 92.86 | 205.11 | 25.9 | 17.48 | 2162.96 | 0.67 | 0.75 | 1.18 | 0.13 | 1 | 10
40 | 105 | CONCLUIDO | 10.2807 | 9.73 | 6.84 | 51.28 | 0.89 | 8 | 220.16 | 55.27 | 11 | 6 | 48.89 | 27387.08 | 92.65 | 205.1 | 26.1 | 17.48 | 2263.13 | 0.67 | 0.75 | 1.18 | 0.14 | 1 | 10
41 | 105 | CONCLUIDO | 10.3493 | 9.66 | 6.81 | 58.4 | 0.91 | 7 | 220.57 | 55.27 | 11.25 | 5 | 49.05 | 27438.03 | 92.16 | 205.11 | 25.39 | 17.48 | 1912.19 | 0.69 | 0.76 | 1.17 | 0.11 | 1 | 10
42 | 105 | CONCLUIDO | 10.3448 | 9.67 | 6.82 | 58.44 | 0.92 | 7 | 220.99 | 55.27 | 11.5 | 5 | 49.21 | 27489.03 | 92.45 | 205.1 | 25.41 | 17.48 | 1920.33 | 0.69 | 0.76 | 1.18 | 0.12 | 1 | 10
43 | 105 | CONCLUIDO | 10.3398 | 9.67 | 6.82 | 58.48 | 0.94 | 7 | 221.4 | 55.27 | 11.75 | 5 | 49.38 | 27540.09 | 92.39 | 205.1 | 25.66 | 17.48 | 2047.05 | 0.68 | 0.75 | 1.17 | 0.12 | 1 | 10
44 | 105 | CONCLUIDO | 10.3442 | 9.67 | 6.82 | 58.45 | 0.96 | 7 | 221.81 | 55.27 | 12 | 5 | 49.54 | 27591.21 | 92.4 | 205.1 | 25.56 | 17.48 | 1998.21 | 0.68 | 0.75 | 1.17 | 0.12 | 1 | 10
45 | 105 | CONCLUIDO | 10.338 | 9.67 | 6.82 | 58.5 | 0.98 | 7 | 222.23 | 55.27 | 12.25 | 5 | 49.71 | 27642.51 | 92.44 | 205.1 | 25.8 | 17.48 | 2118.56 | 0.68 | 0.75 | 1.17 | 0.12 | 1 | 10
46 | 105 | CONCLUIDO | 10.3291 | 9.68 | 6.83 | 58.57 | 1 | 7 | 222.65 | 55.27 | 12.5 | 5 | 49.87 | 27693.75 | 92.13 | 205.1 | 25.96 | 17.48 | 2196.08 | 0.67 | 0.75 | 1.18 | 0.13 | 1 | 10
47 | 105 | CONCLUIDO | 10.3422 | 9.67 | 6.82 | 58.46 | 1.02 | 7 | 223.06 | 55.27 | 12.75 | 5 | 50.04 | 27745.04 | 91.67 | 205.1 | 25.56 | 17.48 | 1998.49 | 0.68 | 0.75 | 1.17 | 0.12 | 1 | 10
48 | 105 | CONCLUIDO | 10.3433 | 9.67 | 6.82 | 58.45 | 1.03 | 7 | 223.48 | 55.27 | 13 | 5 | 50.21 | 27796.39 | 91.28 | 205.1 | 25.53 | 17.48 | 1980.56 | 0.68 | 0.75 | 1.17 | 0.12 | 1 | 10
49 | 105 | CONCLUIDO | 10.4155 | 9.6 | 6.79 | 67.93 | 1.05 | 6 | 223.89 | 55.27 | 13.25 | 4 | 50.37 | 27847.8 | 90.94 | 205.1 | 24.71 | 17.48 | 1576.81 | 0.71 | 0.76 | 1.17 | 0.09 | 1 | 10
50 | 105 | CONCLUIDO | 10.4121 | 9.6 | 6.8 | 67.96 | 1.07 | 6 | 224.31 | 55.27 | 13.5 | 4 | 50.54 | 27899.27 | 91.01 | 205.1 | 24.84 | 17.48 | 1643.59 | 0.7 | 0.76 | 1.17 | 0.09 | 1 | 10
51 | 105 | CONCLUIDO | 10.4028 | 9.61 | 6.8 | 68.05 | 1.09 | 6 | 224.73 | 55.27 | 13.75 | 4 | 50.71 | 27950.8 | 91.15 | 205.11 | 25.01 | 17.48 | 1725.71 | 0.7 | 0.76 | 1.17 | 0.1 | 1 | 10
52 | 105 | CONCLUIDO | 10.4103 | 9.61 | 6.8 | 67.98 | 1.11 | 6 | 225.15 | 55.27 | 14 | 4 | 50.88 | 28002.38 | 90.99 | 205.1 | 24.9 | 17.48 | 1672.36 | 0.7 | 0.76 | 1.17 | 0.1 | 1 | 10
53 | 105 | CONCLUIDO | 10.4227 | 9.59 | 6.79 | 67.86 | 1.12 | 6 | 225.57 | 55.27 | 14.25 | 4 | 51.04 | 28054.03 | 91.04 | 205.13 | 24.52 | 17.48 | 1480.95 | 0.71 | 0.76 | 1.17 | 0.08 | 1 | 10
54 | 105 | CONCLUIDO | 10.4203 | 9.6 | 6.79 | 67.89 | 1.14 | 6 | 225.99 | 55.27 | 14.5 | 4 | 51.21 | 28105.73 | 90.95 | 205.1 | 24.5 | 17.48 | 1474.39 | 0.71 | 0.76 | 1.17 | 0.09 | 1 | 10
55 | 105 | CONCLUIDO | 10.4179 | 9.6 | 6.79 | 67.91 | 1.16 | 6 | 226.41 | 55.27 | 14.75 | 4 | 51.38 | 28157.49 | 90.6 | 205.1 | 24.59 | 17.48 | 1518.06 | 0.71 | 0.76 | 1.17 | 0.09 | 1 | 10
56 | 105 | CONCLUIDO | 10.4124 | 9.6 | 6.8 | 67.96 | 1.18 | 6 | 226.83 | 55.27 | 15 | 4 | 51.55 | 28209.31 | 90.72 | 205.13 | 24.85 | 17.48 | 1646.41 | 0.7 | 0.76 | 1.17 | 0.09 | 1 | 10
57 | 105 | CONCLUIDO | 10.4067 | 9.61 | 6.8 | 68.01 | 1.19 | 6 | 227.25 | 55.27 | 15.25 | 4 | 51.72 | 28261.2 | 90.47 | 205.1 | 24.95 | 17.48 | 1699.27 | 0.7 | 0.76 | 1.17 | 0.1 | 1 | 10
58 | 105 | CONCLUIDO | 10.4103 | 9.61 | 6.8 | 67.98 | 1.21 | 6 | 227.67 | 55.27 | 15.5 | 4 | 51.9 | 28313.14 | 89.98 | 205.1 | 24.83 | 17.48 | 1635.47 | 0.7 | 0.76 | 1.17 | 0.1 | 1 | 10
59 | 105 | CONCLUIDO | 10.4085 | 9.61 | 6.8 | 67.99 | 1.23 | 6 | 228.09 | 55.27 | 15.75 | 4 | 52.07 | 28365.14 | 89.84 | 205.1 | 24.93 | 17.48 | 1687.72 | 0.7 | 0.76 | 1.17 | 0.1 | 1 | 10
60 | 105 | CONCLUIDO | 10.4672 | 9.55 | 6.79 | 81.43 | 1.24 | 5 | 228.51 | 55.27 | 16 | 3 | 52.24 | 28417.2 | 89.18 | 205.1 | 24.44 | 17.48 | 1445.44 | 0.72 | 0.76 | 1.17 | 0.08 | 1 | 10
61 | 105 | CONCLUIDO | 10.4743 | 9.55 | 6.78 | 81.36 | 1.26 | 5 | 228.93 | 55.27 | 16.25 | 3 | 52.41 | 28469.32 | 89.1 | 205.1 | 24.36 | 17.48 | 1405.96 | 0.72 | 0.76 | 1.17 | 0.08 | 1 | 10
62 | 105 | CONCLUIDO | 10.4761 | 9.55 | 6.78 | 81.34 | 1.28 | 5 | 229.36 | 55.27 | 16.5 | 3 | 52.58 | 28521.51 | 89.32 | 205.1 | 24.3 | 17.48 | 1377.47 | 0.72 | 0.76 | 1.17 | 0.08 | 1 | 10
63 | 105 | CONCLUIDO | 10.4679 | 9.55 | 6.79 | 81.43 | 1.3 | 5 | 229.78 | 55.27 | 16.75 | 3 | 52.76 | 28573.75 | 89.34 | 205.1 | 24.46 | 17.48 | 1459.33 | 0.71 | 0.76 | 1.17 | 0.08 | 1 | 10
64 | 105 | CONCLUIDO | 10.4712 | 9.55 | 6.78 | 81.39 | 1.31 | 5 | 230.2 | 55.27 | 17 | 3 | 52.93 | 28626.06 | 89.2 | 205.1 | 24.45 | 17.48 | 1450.11 | 0.72 | 0.76 | 1.17 | 0.08 | 1 | 10
65 | 105 | CONCLUIDO | 10.4709 | 9.55 | 6.78 | 81.39 | 1.33 | 5 | 230.63 | 55.27 | 17.25 | 3 | 53.11 | 28678.42 | 89.2 | 205.1 | 24.4 | 17.48 | 1425.65 | 0.72 | 0.76 | 1.17 | 0.08 | 1 | 10
66 | 105 | CONCLUIDO | 10.4672 | 9.55 | 6.79 | 81.43 | 1.35 | 5 | 231.05 | 55.27 | 17.5 | 3 | 53.28 | 28730.85 | 89.14 | 205.12 | 24.45 | 17.48 | 1450.89 | 0.72 | 0.76 | 1.17 | 0.08 | 1 | 10
67 | 105 | CONCLUIDO | 10.4691 | 9.55 | 6.78 | 81.41 | 1.36 | 5 | 231.48 | 55.27 | 17.75 | 3 | 53.46 | 28783.34 | 89.17 | 205.1 | 24.47 | 17.48 | 1459.81 | 0.71 | 0.76 | 1.17 | 0.08 | 1 | 10
68 | 105 | CONCLUIDO | 10.4712 | 9.55 | 6.78 | 81.39 | 1.38 | 5 | 231.91 | 55.27 | 18 | 3 | 53.63 | 28835.89 | 88.95 | 205.1 | 24.42 | 17.48 | 1437.32 | 0.72 | 0.76 | 1.17 | 0.08 | 1 | 10
69 | 105 | CONCLUIDO | 10.4691 | 9.55 | 6.78 | 81.41 | 1.4 | 5 | 232.33 | 55.27 | 18.25 | 3 | 53.81 | 28888.51 | 89.12 | 205.1 | 24.47 | 17.48 | 1459.69 | 0.71 | 0.76 | 1.17 | 0.08 | 1 | 10
70 | 105 | CONCLUIDO | 10.4779 | 9.54 | 6.78 | 81.32 | 1.41 | 5 | 232.76 | 55.27 | 18.5 | 3 | 53.99 | 28941.18 | 88.84 | 205.1 | 24.2 | 17.48 | 1325.28 | 0.72 | 0.76 | 1.17 | 0.07 | 1 | 10
71 | 105 | CONCLUIDO | 10.48 | 9.54 | 6.77 | 81.29 | 1.43 | 5 | 233.19 | 55.27 | 18.75 | 3 | 54.17 | 28993.92 | 88.35 | 205.1 | 24.13 | 17.48 | 1293.17 | 0.72 | 0.76 | 1.17 | 0.07 | 1 | 10
72 | 105 | CONCLUIDO | 10.484 | 9.54 | 6.77 | 81.25 | 1.45 | 5 | 233.62 | 55.27 | 19 | 3 | 54.34 | 29046.73 | 87.98 | 205.1 | 23.91 | 17.48 | 1181.65 | 0.73 | 0.76 | 1.17 | 0.07 | 1 | 10
73 | 105 | CONCLUIDO | 10.481 | 9.54 | 6.77 | 81.28 | 1.46 | 5 | 234.04 | 55.27 | 19.25 | 3 | 54.52 | 29099.59 | 87.55 | 205.1 | 24.16 | 17.48 | 1306.51 | 0.72 | 0.76 | 1.17 | 0.07 | 1 | 10
74 | 105 | CONCLUIDO | 10.4758 | 9.55 | 6.78 | 81.34 | 1.48 | 5 | 234.47 | 55.27 | 19.5 | 3 | 54.7 | 29152.52 | 87.3 | 205.1 | 24.25 | 17.48 | 1354.18 | 0.72 | 0.76 | 1.17 | 0.08 | 1 | 10
75 | 105 | CONCLUIDO | 10.4767 | 9.54 | 6.78 | 81.33 | 1.49 | 5 | 234.9 | 55.27 | 19.75 | 3 | 54.88 | 29205.51 | 86.97 | 205.1 | 24.24 | 17.48 | 1347.67 | 0.72 | 0.76 | 1.17 | 0.08 | 1 | 10
76 | 105 | CONCLUIDO | 10.4773 | 9.54 | 6.78 | 81.32 | 1.51 | 5 | 235.33 | 55.27 | 20 | 3 | 55.06 | 29258.57 | 86.59 | 205.1 | 24.14 | 17.48 | 1295.81 | 0.72 | 0.76 | 1.17 | 0.07 | 1 | 10
77 | 105 | CONCLUIDO | 10.4803 | 9.54 | 6.77 | 81.29 | 1.53 | 5 | 235.76 | 55.27 | 20.25 | 3 | 55.24 | 29311.69 | 86.28 | 205.1 | 24.08 | 17.48 | 1269.32 | 0.73 | 0.76 | 1.17 | 0.07 | 1 | 10
78 | 105 | CONCLUIDO | 10.5442 | 9.48 | 6.76 | 101.35 | 1.54 | 4 | 236.2 | 55.27 | 20.5 | 2 | 55.42 | 29364.87 | 85.81 | 205.1 | 23.57 | 17.48 | 1015.54 | 0.74 | 0.76 | 1.17 | 0.06 | 1 | 10
79 | 105 | CONCLUIDO | 10.551 | 9.48 | 6.75 | 101.26 | 1.56 | 4 | 236.63 | 55.27 | 20.75 | 2 | 55.6 | 29418.12 | 85.82 | 205.1 | 23.39 | 17.48 | 926.4 | 0.75 | 0.76 | 1.17 | 0.05 | 1 | 10
80 | 105 | CONCLUIDO | 10.5427 | 9.49 | 6.76 | 101.38 | 1.58 | 4 | 237.06 | 55.27 | 21 | 2 | 55.79 | 29471.44 | 85.85 | 205.1 | 23.58 | 17.48 | 1023.1 | 0.74 | 0.76 | 1.17 | 0.06 | 1 | 10
81 | 105 | CONCLUIDO | 10.5399 | 9.49 | 6.76 | 101.41 | 1.59 | 4 | 237.49 | 55.27 | 21.25 | 2 | 55.97 | 29524.81 | 86.08 | 205.1 | 23.62 | 17.48 | 1044.19 | 0.74 | 0.76 | 1.17 | 0.06 | 1 | 10
82 | 105 | CONCLUIDO | 10.5417 | 9.49 | 6.76 | 101.39 | 1.61 | 4 | 237.93 | 55.27 | 21.5 | 2 | 56.15 | 29578.26 | 86.24 | 205.1 | 23.66 | 17.48 | 1062.03 | 0.74 | 0.76 | 1.17 | 0.06 | 1 | 10
83 | 105 | CONCLUIDO | 10.5423 | 9.49 | 6.76 | 101.38 | 1.62 | 4 | 238.36 | 55.27 | 21.75 | 2 | 56.34 | 29631.77 | 86.2 | 205.1 | 23.73 | 17.48 | 1098.59 | 0.74 | 0.76 | 1.17 | 0.06 | 1 | 10
84 | 105 | CONCLUIDO | 10.5445 | 9.48 | 6.76 | 101.35 | 1.64 | 4 | 238.79 | 55.27 | 22 | 2 | 56.52 | 29685.34 | 86.3 | 205.1 | 23.55 | 17.48 | 1008.98 | 0.74 | 0.76 | 1.17 | 0.06 | 1 | 10
85 | 105 | CONCLUIDO | 10.5479 | 9.48 | 6.75 | 101.3 | 1.65 | 4 | 239.23 | 55.27 | 22.25 | 2 | 56.71 | 29738.98 | 86.23 | 205.1 | 23.43 | 17.48 | 949.03 | 0.75 | 0.76 | 1.17 | 0.05 | 1 | 10
86 | 105 | CONCLUIDO | 10.5442 | 9.48 | 6.76 | 101.35 | 1.67 | 4 | 239.66 | 55.27 | 22.5 | 2 | 56.89 | 29792.69 | 86.46 | 205.1 | 23.58 | 17.48 | 1024.42 | 0.74 | 0.76 | 1.17 | 0.06 | 1 | 10
87 | 105 | CONCLUIDO | 10.5399 | 9.49 | 6.76 | 101.41 | 1.69 | 4 | 240.1 | 55.27 | 22.75 | 2 | 57.08 | 29846.46 | 86.31 | 205.1 | 23.69 | 17.48 | 1075.96 | 0.74 | 0.76 | 1.17 | 0.06 | 1 | 10
88 | 105 | CONCLUIDO | 10.5417 | 9.49 | 6.76 | 101.39 | 1.7 | 4 | 240.54 | 55.27 | 23 | 2 | 57.26 | 29900.43 | 86.16 | 205.1 | 23.65 | 17.48 | 1057.04 | 0.74 | 0.76 | 1.17 | 0.06 | 1 | 10
89 | 105 | CONCLUIDO | 10.5476 | 9.48 | 6.75 | 101.31 | 1.72 | 4 | 240.97 | 55.27 | 23.25 | 2 | 57.45 | 29954.34 | 86.21 | 205.1 | 23.5 | 17.48 | 981.19 | 0.74 | 0.76 | 1.17 | 0.05 | 1 | 10
90 | 105 | CONCLUIDO | 10.5427 | 9.49 | 6.76 | 101.38 | 1.73 | 4 | 241.41 | 55.27 | 23.5 | 2 | 57.64 | 30008.32 | 86.24 | 205.1 | 23.55 | 17.48 | 1007.98 | 0.74 | 0.76 | 1.17 | 0.06 | 1 | 10
91 | 105 | CONCLUIDO | 10.5436 | 9.48 | 6.76 | 101.36 | 1.75 | 4 | 241.85 | 55.27 | 23.75 | 2 | 57.83 | 30062.36 | 86.03 | 205.1 | 23.54 | 17.48 | 1000.15 | 0.74 | 0.76 | 1.17 | 0.06 | 1 | 10
92 | 105 | CONCLUIDO | 10.543 | 9.48 | 6.76 | 101.37 | 1.76 | 4 | 242.29 | 55.27 | 24 | 2 | 58.02 | 30116.47 | 85.94 | 205.1 | 23.66 | 17.48 | 1059.44 | 0.74 | 0.76 | 1.17 | 0.06 | 1 | 10
93 | 105 | CONCLUIDO | 10.5495 | 9.48 | 6.75 | 101.28 | 1.78 | 4 | 242.73 | 55.27 | 24.25 | 2 | 58.21 | 30170.65 | 85.53 | 205.1 | 23.4 | 17.48 | 933.76 | 0.75 | 0.76 | 1.17 | 0.05 | 1 | 10
94 | 105 | CONCLUIDO | 10.5495 | 9.48 | 6.75 | 101.28 | 1.79 | 4 | 243.17 | 55.27 | 24.5 | 2 | 58.4 | 30224.9 | 85.49 | 205.1 | 23.38 | 17.48 | 922.48 | 0.75 | 0.76 | 1.17 | 0.05 | 1 | 10
95 | 105 | CONCLUIDO | 10.5507 | 9.48 | 6.75 | 101.27 | 1.81 | 4 | 243.61 | 55.27 | 24.75 | 2 | 58.59 | 30279.22 | 85.13 | 205.1 | 23.43 | 17.48 | 946.47 | 0.75 | 0.76 | 1.17 | 0.05 | 1 | 10
96 | 105 | CONCLUIDO | 10.5507 | 9.48 | 6.75 | 101.27 | 1.82 | 4 | 244.05 | 55.27 | 25 | 2 | 58.78 | 30333.61 | 84.82 | 205.1 | 23.45 | 17.48 | 957.83 | 0.75 | 0.76 | 1.17 | 0.05 | 1 | 10
97 | 105 | CONCLUIDO | 10.551 | 9.48 | 6.75 | 101.26 | 1.84 | 4 | 244.49 | 55.27 | 25.25 | 2 | 58.97 | 30388.06 | 84.52 | 205.1 | 23.34 | 17.48 | 900.7 | 0.75 | 0.76 | 1.17 | 0.05 | 1 | 10
98 | 105 | CONCLUIDO | 10.5553 | 9.47 | 6.75 | 101.2 | 1.85 | 4 | 244.93 | 55.27 | 25.5 | 2 | 59.16 | 30442.58 | 84.26 | 205.1 | 23.29 | 17.48 | 878.18 | 0.75 | 0.76 | 1.17 | 0.05 | 1 | 10
99 | 105 | CONCLUIDO | 10.5587 | 9.47 | 6.74 | 101.16 | 1.87 | 4 | 245.38 | 55.27 | 25.75 | 2 | 59.35 | 30497.18 | 84.3 | 205.1 | 23.15 | 17.48 | 808.38 | 0.76 | 0.76 | 1.17 | 0.04 | 1 | 10
100 | 105 | CONCLUIDO | 10.5556 | 9.47 | 6.75 | 101.2 | 1.88 | 4 | 245.82 | 55.27 | 26 | 2 | 59.55 | 30551.84 | 84.16 | 205.1 | 23.15 | 17.48 | 807.14 | 0.76 | 0.76 | 1.17 | 0.04 | 1 | 10
101 | 105 | CONCLUIDO | 10.5553 | 9.47 | 6.75 | 101.2 | 1.9 | 4 | 246.26 | 55.27 | 26.25 | 2 | 59.74 | 30606.57 | 83.75 | 205.11 | 23.25 | 17.48 | 855.66 | 0.75 | 0.76 | 1.17 | 0.04 | 1 | 10
102 | 105 | CONCLUIDO | 10.559 | 9.47 | 6.74 | 101.15 | 1.91 | 4 | 246.71 | 55.27 | 26.5 | 2 | 59.93 | 30661.38 | 83.31 | 205.1 | 23.17 | 17.48 | 818.37 | 0.75 | 0.76 | 1.17 | 0.04 | 1 | 10
103 | 105 | CONCLUIDO | 10.5584 | 9.47 | 6.74 | 101.16 | 1.93 | 4 | 247.15 | 55.27 | 26.75 | 2 | 60.13 | 30716.25 | 83.28 | 205.1 | 23.18 | 17.48 | 823.8 | 0.75 | 0.76 | 1.17 | 0.04 | 1 | 10
104 | 105 | CONCLUIDO | 10.5541 | 9.48 | 6.75 | 101.22 | 1.94 | 4 | 247.6 | 55.27 | 27 | 2 | 60.33 | 30771.2 | 83.08 | 205.1 | 23.28 | 17.48 | 869.89 | 0.75 | 0.76 | 1.17 | 0.05 | 1 | 10
105 | 105 | CONCLUIDO | 10.5516 | 9.48 | 6.75 | 101.25 | 1.95 | 4 | 248.04 | 55.27 | 27.25 | 2 | 60.52 | 30826.21 | 82.69 | 205.1 | 23.33 | 17.48 | 897.37 | 0.75 | 0.76 | 1.17 | 0.05 | 1 | 10
106 | 105 | CONCLUIDO | 10.5556 | 9.47 | 6.75 | 101.2 | 1.97 | 4 | 248.49 | 55.27 | 27.5 | 2 | 60.72 | 30881.3 | 82.04 | 205.1 | 23.24 | 17.48 | 853.51 | 0.75 | 0.76 | 1.17 | 0.04 | 1 | 10
107 | 105 | CONCLUIDO | 10.5538 | 9.48 | 6.75 | 101.22 | 1.98 | 4 | 248.94 | 55.27 | 27.75 | 2 | 60.92 | 30936.46 | 81.43 | 205.1 | 23.28 | 17.48 | 872.52 | 0.75 | 0.76 | 1.17 | 0.05 | 1 | 10
108 | 105 | CONCLUIDO | 10.5559 | 9.47 | 6.75 | 101.2 | 2 | 4 | 249.39 | 55.27 | 28 | 2 | 61.11 | 30991.69 | 81.06 | 205.1 | 23.22 | 17.48 | 841.49 | 0.75 | 0.76 | 1.17 | 0.04 | 1 | 10
109 | 105 | CONCLUIDO | 10.5516 | 9.48 | 6.75 | 101.25 | 2.01 | 4 | 249.83 | 55.27 | 28.25 | 2 | 61.31 | 31047 | 80.85 | 205.1 | 23.38 | 17.48 | 922.31 | 0.75 | 0.76 | 1.17 | 0.05 | 1 | 10
110 | 105 | CONCLUIDO | 10.5522 | 9.48 | 6.75 | 101.25 | 2.03 | 4 | 250.28 | 55.27 | 28.5 | 2 | 61.51 | 31102.37 | 80.26 | 205.1 | 23.34 | 17.48 | 903.43 | 0.75 | 0.76 | 1.17 | 0.05 | 1 | 10
111 | 105 | CONCLUIDO | 10.6213 | 9.41 | 6.73 | 134.57 | 2.04 | 3 | 250.73 | 55.27 | 28.75 | 1 | 61.71 | 31157.82 | 79.82 | 205.1 | 22.64 | 17.48 | 555.22 | 0.77 | 0.77 | 1.17 | 0.03 | 1 | 10
112 | 105 | CONCLUIDO | 10.6204 | 9.42 | 6.73 | 134.59 | 2.05 | 3 | 251.18 | 55.27 | 29 | 0 | 61.91 | 31213.35 | 79.92 | 205.1 | 22.66 | 17.48 | 566.82 | 0.77 | 0.76 | 1.17 | 0.03 | 1 | 10

## RESULTADOS_10
Unnamed: 0 | Volume de calda [L] | STATUS | Capacidade operacional [ha/h] | Tempo de missao [h] | Tempo util [h] | Tempo por voo [min] | Autonomia Projetada [h] | N° Voos | MTOW [kg] | Massa Estrutura [kg] | Combustível [kg] | Abastecimentos | Massa gerador | Potência gerador [W] | Combustível consumido [L] | Calda cons [L] | Distância percorrida [km] | Distância Pulverizando [km] | RTL ACUMULADO[m] | EOC [km/km] | EOC [h/h] | Tempo de manobra [h] | Tempo rtl_rtw [h] | V pulv [m/s] | V desloc [m/s]
0 | 60 | CONCLUIDO | 8.6009 | 11.63 | 7.94 | 7.81 | 0.14 | 61 | 124.63 | 45 | 1 | 59 | 18.64 | 15605.44 | 82.71 | 205.19 | 60.29 | 17.48 | 19092.91 | 0.29 | 0.65 | 1.26 | 1.23 | 1 | 10
1 | 60 | CONCLUIDO | 9.1195 | 10.97 | 7.63 | 9.74 | 0.18 | 47 | 124.96 | 45 | 1.25 | 45 | 18.71 | 15645.96 | 79.24 | 205.13 | 50.91 | 17.48 | 14472.08 | 0.34 | 0.67 | 1.24 | 0.93 | 1 | 10
2 | 60 | CONCLUIDO | 9.4779 | 10.55 | 7.45 | 11.76 | 0.21 | 38 | 125.29 | 45 | 1.5 | 36 | 18.79 | 15686.51 | 77.04 | 205.14 | 44.92 | 17.48 | 11523.4 | 0.39 | 0.69 | 1.23 | 0.74 | 1 | 10
3 | 60 | CONCLUIDO | 9.7384 | 10.27 | 7.32 | 13.72 | 0.25 | 32 | 125.62 | 45 | 1.75 | 30 | 18.87 | 15727.09 | 75.37 | 205.1 | 41.33 | 17.48 | 9758.33 | 0.42 | 0.7 | 1.21 | 0.62 | 1 | 10
4 | 60 | CONCLUIDO | 9.9026 | 10.1 | 7.25 | 15.54 | 0.28 | 28 | 125.95 | 45 | 2 | 26 | 18.95 | 15767.7 | 74.35 | 205.11 | 38.84 | 17.48 | 8534.27 | 0.45 | 0.71 | 1.21 | 0.55 | 1 | 10
5 | 60 | CONCLUIDO | 10.0615 | 9.94 | 7.17 | 17.2 | 0.31 | 25 | 126.28 | 45 | 2.25 | 23 | 19.03 | 15808.34 | 73.21 | 205.12 | 36.37 | 17.48 | 7309.85 | 0.48 | 0.72 | 1.2 | 0.47 | 1 | 10
6 | 60 | CONCLUIDO | 10.1798 | 9.82 | 7.13 | 19.44 | 0.35 | 22 | 126.61 | 45 | 2.5 | 20 | 19.11 | 15849 | 72.5 | 205.12 | 35.02 | 17.48 | 6650.67 | 0.5 | 0.72 | 1.2 | 0.43 | 1 | 10
7 | 60 | CONCLUIDO | 10.2904 | 9.72 | 7.07 | 21.22 | 0.38 | 20 | 126.94 | 45 | 2.75 | 18 | 19.19 | 15889.69 | 71.64 | 205.1 | 33.43 | 17.48 | 5866.82 | 0.52 | 0.73 | 1.2 | 0.37 | 1 | 10
8 | 60 | CONCLUIDO | 10.3788 | 9.64 | 7.04 | 23.48 | 0.42 | 18 | 127.27 | 45 | 3 | 16 | 19.27 | 15930.42 | 71.1 | 205.1 | 32.62 | 17.48 | 5471.91 | 0.54 | 0.73 | 1.19 | 0.34 | 1 | 10
9 | 60 | CONCLUIDO | 10.426 | 9.59 | 7.02 | 24.79 | 0.45 | 17 | 127.6 | 45 | 3.25 | 15 | 19.35 | 15971.17 | 70.63 | 205.11 | 32 | 17.48 | 5164.8 | 0.55 | 0.73 | 1.19 | 0.32 | 1 | 10
10 | 60 | CONCLUIDO | 10.4633 | 9.56 | 7.02 | 26.31 | 0.48 | 16 | 127.93 | 45 | 3.5 | 14 | 19.43 | 16011.95 | 70.29 | 205.11 | 31.72 | 17.48 | 5033.4 | 0.55 | 0.73 | 1.19 | 0.31 | 1 | 10
11 | 60 | CONCLUIDO | 10.5349 | 9.49 | 6.98 | 27.91 | 0.52 | 15 | 128.26 | 45 | 3.75 | 13 | 19.51 | 16052.76 | 69.48 | 205.11 | 30.34 | 17.48 | 4346.84 | 0.58 | 0.74 | 1.19 | 0.27 | 1 | 10
12 | 60 | CONCLUIDO | 10.5942 | 9.44 | 6.95 | 29.78 | 0.55 | 14 | 128.59 | 45 | 4 | 12 | 19.59 | 16093.6 | 68.95 | 205.11 | 29.7 | 17.48 | 4029.45 | 0.59 | 0.74 | 1.18 | 0.25 | 1 | 10
13 | 60 | CONCLUIDO | 10.6364 | 9.4 | 6.94 | 32.02 | 0.58 | 13 | 128.92 | 45 | 4.25 | 11 | 19.68 | 16134.46 | 68.49 | 205.1 | 29.19 | 17.48 | 3783.35 | 0.6 | 0.74 | 1.18 | 0.24 | 1 | 10
14 | 60 | CONCLUIDO | 10.6765 | 9.37 | 6.93 | 34.64 | 0.62 | 12 | 129.25 | 45 | 4.5 | 10 | 19.76 | 16175.36 | 68.19 | 205.1 | 28.76 | 17.48 | 3570.89 | 0.61 | 0.74 | 1.19 | 0.23 | 1 | 10
15 | 60 | CONCLUIDO | 10.6844 | 9.36 | 6.92 | 34.6 | 0.65 | 12 | 129.59 | 45 | 4.75 | 10 | 19.84 | 16216.29 | 67.89 | 205.1 | 28.67 | 17.48 | 3525.39 | 0.61 | 0.74 | 1.18 | 0.22 | 1 | 10
16 | 60 | CONCLUIDO | 10.7517 | 9.3 | 6.89 | 37.57 | 0.68 | 11 | 129.92 | 45 | 5 | 9 | 19.92 | 16257.24 | 67.25 | 205.1 | 27.81 | 17.48 | 3103.32 | 0.63 | 0.75 | 1.17 | 0.19 | 1 | 10
17 | 60 | CONCLUIDO | 10.7498 | 9.3 | 6.89 | 37.58 | 0.71 | 11 | 130.25 | 45 | 5.25 | 9 | 20 | 16298.23 | 67 | 205.1 | 27.66 | 17.48 | 3028.35 | 0.63 | 0.75 | 1.18 | 0.19 | 1 | 10
18 | 60 | CONCLUIDO | 10.7888 | 9.27 | 6.88 | 41.29 | 0.74 | 10 | 130.58 | 45 | 5.5 | 8 | 20.09 | 16339.24 | 66.8 | 205.1 | 27.37 | 17.48 | 2888.74 | 0.64 | 0.75 | 1.18 | 0.18 | 1 | 10
19 | 60 | CONCLUIDO | 10.7995 | 9.26 | 6.87 | 41.23 | 0.78 | 10 | 130.92 | 45 | 5.75 | 8 | 20.17 | 16380.29 | 66.12 | 205.12 | 27.09 | 17.48 | 2745.25 | 0.65 | 0.75 | 1.18 | 0.17 | 1 | 10
20 | 60 | CONCLUIDO | 10.8404 | 9.22 | 6.86 | 45.75 | 0.81 | 9 | 131.25 | 45 | 6 | 7 | 20.25 | 16421.36 | 65.76 | 205.1 | 26.82 | 17.48 | 2617.77 | 0.65 | 0.75 | 1.18 | 0.16 | 1 | 10
21 | 60 | CONCLUIDO | 10.8362 | 9.23 | 6.87 | 45.77 | 0.84 | 9 | 131.58 | 45 | 6.25 | 7 | 20.34 | 16462.46 | 65.61 | 205.11 | 27.02 | 17.48 | 2719.07 | 0.65 | 0.75 | 1.18 | 0.16 | 1 | 10
22 | 60 | CONCLUIDO | 10.8404 | 9.22 | 6.86 | 45.75 | 0.87 | 9 | 131.92 | 45 | 6.5 | 7 | 20.42 | 16503.6 | 65 | 205.1 | 26.93 | 17.48 | 2669.63 | 0.65 | 0.75 | 1.18 | 0.16 | 1 | 10
23 | 60 | CONCLUIDO | 10.9028 | 9.17 | 6.84 | 51.26 | 0.9 | 8 | 132.25 | 45 | 6.75 | 6 | 20.5 | 16544.76 | 64.56 | 205.12 | 26.03 | 17.48 | 2226.67 | 0.67 | 0.75 | 1.17 | 0.13 | 1 | 10
24 | 60 | CONCLUIDO | 10.9124 | 9.16 | 6.83 | 51.2 | 0.93 | 8 | 132.58 | 45 | 7 | 6 | 20.59 | 16585.95 | 64.31 | 205.11 | 25.82 | 17.48 | 2124.07 | 0.68 | 0.75 | 1.17 | 0.12 | 1 | 10
25 | 60 | CONCLUIDO | 10.8998 | 9.17 | 6.84 | 51.28 | 0.96 | 8 | 132.92 | 45 | 7.25 | 6 | 20.67 | 16627.17 | 63.8 | 205.1 | 26.1 | 17.48 | 2262.77 | 0.67 | 0.75 | 1.18 | 0.14 | 1 | 10
26 | 60 | CONCLUIDO | 10.9008 | 9.17 | 6.84 | 51.28 | 0.99 | 8 | 133.25 | 45 | 7.5 | 6 | 20.76 | 16668.43 | 63.24 | 205.1 | 26.09 | 17.48 | 2255.74 | 0.67 | 0.75 | 1.18 | 0.14 | 1 | 10
27 | 60 | CONCLUIDO | 10.9532 | 9.13 | 6.82 | 58.45 | 1.03 | 7 | 133.59 | 45 | 7.75 | 5 | 20.84 | 16709.71 | 62.93 | 205.14 | 25.45 | 17.48 | 1939.74 | 0.69 | 0.76 | 1.18 | 0.12 | 1 | 10
28 | 60 | CONCLUIDO | 10.9509 | 9.13 | 6.82 | 58.46 | 1.06 | 7 | 133.92 | 45 | 8 | 5 | 20.93 | 16751.02 | 62.79 | 205.11 | 25.65 | 17.48 | 2041.81 | 0.68 | 0.75 | 1.17 | 0.12 | 1 | 10
29 | 60 | CONCLUIDO | 10.9519 | 9.13 | 6.82 | 58.45 | 1.09 | 7 | 134.26 | 45 | 8.25 | 5 | 21.01 | 16792.37 | 62.87 | 205.1 | 25.62 | 17.48 | 2026.15 | 0.68 | 0.75 | 1.17 | 0.12 | 1 | 10
30 | 60 | CONCLUIDO | 10.9346 | 9.15 | 6.83 | 58.58 | 1.12 | 7 | 134.59 | 45 | 8.5 | 5 | 21.1 | 16833.86 | 62.27 | 205.1 | 25.88 | 17.48 | 2157.13 | 0.68 | 0.75 | 1.18 | 0.13 | 1 | 10
31 | 60 | CONCLUIDO | 11.0055 | 9.09 | 6.8 | 68.01 | 1.15 | 6 | 134.93 | 45 | 8.75 | 4 | 21.18 | 16875.27 | 61.16 | 205.1 | 24.95 | 17.48 | 1697.76 | 0.7 | 0.76 | 1.17 | 0.1 | 1 | 10
32 | 60 | CONCLUIDO | 11.0109 | 9.08 | 6.8 | 67.96 | 1.18 | 6 | 135.27 | 45 | 9 | 4 | 21.27 | 16916.71 | 61.12 | 205.1 | 24.76 | 17.48 | 1599.89 | 0.71 | 0.76 | 1.17 | 0.09 | 1 | 10
33 | 60 | CONCLUIDO | 11.0136 | 9.08 | 6.79 | 67.94 | 1.21 | 6 | 135.6 | 45 | 9.25 | 4 | 21.35 | 16958.17 | 60.95 | 205.1 | 24.78 | 17.48 | 1613.39 | 0.71 | 0.76 | 1.17 | 0.09 | 1 | 10
34 | 60 | CONCLUIDO | 11.02 | 9.07 | 6.79 | 67.89 | 1.24 | 6 | 135.94 | 45 | 9.5 | 4 | 21.44 | 16999.67 | 61.02 | 205.1 | 24.55 | 17.48 | 1496.82 | 0.71 | 0.76 | 1.17 | 0.09 | 1 | 10
35 | 60 | CONCLUIDO | 11.0136 | 9.08 | 6.79 | 67.94 | 1.26 | 6 | 136.27 | 45 | 9.75 | 4 | 21.53 | 17041.2 | 60.54 | 205.1 | 24.6 | 17.48 | 1523.39 | 0.71 | 0.76 | 1.18 | 0.09 | 1 | 10
36 | 60 | CONCLUIDO | 11.0092 | 9.08 | 6.8 | 67.98 | 1.29 | 6 | 136.61 | 45 | 10 | 4 | 21.61 | 17082.76 | 60.43 | 205.13 | 24.93 | 17.48 | 1689.08 | 0.7 | 0.76 | 1.17 | 0.1 | 1 | 10
37 | 60 | CONCLUIDO | 11.0102 | 9.08 | 6.8 | 67.97 | 1.32 | 6 | 136.95 | 45 | 10.25 | 4 | 21.7 | 17124.35 | 59.44 | 205.1 | 24.84 | 17.48 | 1640.71 | 0.7 | 0.76 | 1.17 | 0.1 | 1 | 10
38 | 60 | CONCLUIDO | 11.0575 | 9.04 | 6.78 | 81.4 | 1.35 | 5 | 137.29 | 45 | 10.5 | 3 | 21.79 | 17165.97 | 58.6 | 205.1 | 24.43 | 17.48 | 1443.06 | 0.72 | 0.76 | 1.17 | 0.08 | 1 | 10
39 | 60 | CONCLUIDO | 11.0582 | 9.04 | 6.78 | 81.4 | 1.38 | 5 | 137.62 | 45 | 10.75 | 3 | 21.88 | 17207.62 | 58.73 | 205.11 | 24.36 | 17.48 | 1404.71 | 0.72 | 0.76 | 1.17 | 0.08 | 1 | 10
40 | 60 | CONCLUIDO | 11.0572 | 9.04 | 6.78 | 81.41 | 1.41 | 5 | 137.96 | 45 | 11 | 3 | 21.96 | 17249.3 | 58.55 | 205.1 | 24.49 | 17.48 | 1473.86 | 0.71 | 0.76 | 1.17 | 0.08 | 1 | 10
41 | 60 | CONCLUIDO | 11.0579 | 9.04 | 6.78 | 81.4 | 1.44 | 5 | 138.3 | 45 | 11.25 | 3 | 22.05 | 17291.02 | 58.28 | 205.1 | 24.41 | 17.48 | 1432.82 | 0.72 | 0.76 | 1.17 | 0.08 | 1 | 10
42 | 60 | CONCLUIDO | 11.0575 | 9.04 | 6.78 | 81.4 | 1.47 | 5 | 138.64 | 45 | 11.5 | 3 | 22.14 | 17332.76 | 57.93 | 205.1 | 24.44 | 17.48 | 1448.17 | 0.72 | 0.76 | 1.17 | 0.08 | 1 | 10
43 | 60 | CONCLUIDO | 11.0538 | 9.05 | 6.79 | 81.44 | 1.5 | 5 | 138.98 | 45 | 11.75 | 1 | 22.23 | 17374.54 | 57.9 | 205.16 | 24.48 | 17.48 | 1466.35 | 0.71 | 0.76 | 1.17 | 0.08 | 1 | 10
44 | 60 | CONCLUIDO | 11.0528 | 9.05 | 6.79 | 81.45 | 1.52 | 5 | 139.32 | 45 | 12 | 0 | 22.32 | 17416.34 | 58.03 | 205.16 | 24.45 | 17.48 | 1454.13 | 0.71 | 0.76 | 1.17 | 0.09 | 1 | 10

## RESULTADOS_25
Unnamed: 0 | Volume de calda [L] | STATUS | Capacidade operacional [ha/h] | Tempo de missao [h] | Tempo util [h] | Tempo por voo [min] | Autonomia Projetada [h] | N° Voos | MTOW [kg] | Massa Estrutura [kg] | Combustível [kg] | Abastecimentos | Massa gerador | Potência gerador [W] | Combustível consumido [L] | Calda cons [L] | Distância percorrida [km] | Distância Pulverizando [km] | RTL ACUMULADO[m] | EOC [km/km] | EOC [h/h] | Tempo de manobra [h] | Tempo rtl_rtw [h] | V pulv [m/s] | V desloc [m/s]
0 | 135 | CONCLUIDO | 5.7605 | 17.36 | 8.95 | 4.88 | 0.07 | 110 | 263.32 | 59.89 | 1 | 108 | 67.43 | 32710.1 | 151.43 | 205.25 | 92.14 | 17.48 | 34772.98 | 0.19 | 0.58 | 1.33 | 2.24 | 1 | 10
1 | 135 | CONCLUIDO | 6.477 | 15.44 | 8.39 | 6.07 | 0.08 | 83 | 263.79 | 59.89 | 1.25 | 81 | 67.65 | 32767.75 | 141.94 | 205.12 | 74.29 | 17.48 | 25981.52 | 0.24 | 0.61 | 1.31 | 1.69 | 1 | 10
2 | 135 | CONCLUIDO | 7.0308 | 14.22 | 8.03 | 7.3 | 0.1 | 66 | 264.25 | 59.89 | 1.5 | 64 | 67.87 | 32825.49 | 135.8 | 205.24 | 63.28 | 17.48 | 20559.48 | 0.28 | 0.64 | 1.27 | 1.33 | 1 | 10
3 | 135 | CONCLUIDO | 7.4409 | 13.44 | 7.81 | 8.52 | 0.12 | 55 | 264.72 | 59.89 | 1.75 | 53 | 68.09 | 32883.31 | 131.82 | 205.16 | 55.95 | 17.48 | 16952.13 | 0.31 | 0.66 | 1.26 | 1.1 | 1 | 10
4 | 135 | CONCLUIDO | 7.7212 | 12.95 | 7.67 | 9.59 | 0.13 | 48 | 265.19 | 59.89 | 2 | 46 | 68.31 | 32941.21 | 129.55 | 205.12 | 51.92 | 17.48 | 14970.06 | 0.34 | 0.67 | 1.25 | 0.97 | 1 | 10
5 | 135 | CONCLUIDO | 8.0023 | 12.5 | 7.52 | 10.74 | 0.15 | 42 | 265.66 | 59.89 | 2.25 | 40 | 68.53 | 32999.19 | 126.83 | 205.16 | 47.33 | 17.48 | 12708.61 | 0.37 | 0.68 | 1.23 | 0.82 | 1 | 10
6 | 135 | CONCLUIDO | 8.2291 | 12.15 | 7.43 | 12.05 | 0.17 | 37 | 266.13 | 59.89 | 2.5 | 35 | 68.75 | 33057.26 | 125.2 | 205.15 | 44.24 | 17.48 | 11184.77 | 0.4 | 0.69 | 1.23 | 0.73 | 1 | 10
7 | 135 | CONCLUIDO | 8.3717 | 11.94 | 7.37 | 13.01 | 0.18 | 34 | 266.6 | 59.89 | 2.75 | 32 | 68.97 | 33115.41 | 124.19 | 205.1 | 42.81 | 17.48 | 10486.19 | 0.41 | 0.7 | 1.22 | 0.67 | 1 | 10
8 | 135 | CONCLUIDO | 8.5336 | 11.72 | 7.3 | 14.13 | 0.2 | 31 | 267.08 | 59.89 | 3 | 29 | 69.19 | 33173.65 | 122.81 | 205.17 | 40.11 | 17.48 | 9154.09 | 0.44 | 0.71 | 1.22 | 0.6 | 1 | 10
9 | 135 | CONCLUIDO | 8.6868 | 11.51 | 7.24 | 15.52 | 0.22 | 28 | 267.55 | 59.89 | 3.25 | 26 | 69.41 | 33231.97 | 121.88 | 205.2 | 38.75 | 17.48 | 8484.56 | 0.45 | 0.71 | 1.21 | 0.54 | 1 | 10
10 | 135 | CONCLUIDO | 8.8104 | 11.35 | 7.18 | 16.58 | 0.23 | 26 | 268.02 | 59.89 | 3.5 | 24 | 69.64 | 33290.38 | 120.74 | 205.13 | 37 | 17.48 | 7624.31 | 0.47 | 0.72 | 1.2 | 0.48 | 1 | 10
11 | 135 | CONCLUIDO | 8.9102 | 11.22 | 7.16 | 17.89 | 0.25 | 24 | 268.5 | 59.89 | 3.75 | 22 | 69.86 | 33348.87 | 120.3 | 205.11 | 35.94 | 17.48 | 7103.59 | 0.49 | 0.72 | 1.2 | 0.45 | 1 | 10
12 | 135 | CONCLUIDO | 8.9639 | 11.16 | 7.14 | 18.63 | 0.26 | 23 | 268.97 | 59.89 | 4 | 21 | 70.09 | 33407.45 | 119.93 | 205.15 | 35.52 | 17.48 | 6896.3 | 0.49 | 0.72 | 1.2 | 0.44 | 1 | 10
13 | 135 | CONCLUIDO | 9.016 | 11.09 | 7.13 | 19.43 | 0.28 | 22 | 269.45 | 59.89 | 4.25 | 20 | 70.31 | 33466.11 | 119.57 | 205.15 | 34.88 | 17.48 | 6579.87 | 0.5 | 0.72 | 1.2 | 0.42 | 1 | 10
14 | 135 | CONCLUIDO | 9.1387 | 10.94 | 7.08 | 21.23 | 0.3 | 20 | 269.92 | 59.89 | 4.5 | 18 | 70.54 | 33524.86 | 118.61 | 205.1 | 33.47 | 17.48 | 5888.23 | 0.52 | 0.73 | 1.2 | 0.38 | 1 | 10
15 | 135 | CONCLUIDO | 9.2017 | 10.87 | 7.05 | 22.28 | 0.31 | 19 | 270.4 | 59.89 | 4.75 | 17 | 70.76 | 33583.7 | 118.14 | 205.11 | 32.66 | 17.48 | 5486.62 | 0.54 | 0.73 | 1.2 | 0.35 | 1 | 10
16 | 135 | CONCLUIDO | 9.2566 | 10.8 | 7.04 | 23.47 | 0.33 | 18 | 270.88 | 59.89 | 5 | 16 | 70.99 | 33642.62 | 117.87 | 205.17 | 32.5 | 17.48 | 5410.47 | 0.54 | 0.73 | 1.19 | 0.34 | 1 | 10
17 | 135 | CONCLUIDO | 9.3165 | 10.73 | 7.02 | 24.78 | 0.34 | 17 | 271.36 | 59.89 | 5.25 | 15 | 71.22 | 33701.64 | 117.4 | 205.1 | 31.77 | 17.48 | 5050.68 | 0.55 | 0.73 | 1.19 | 0.32 | 1 | 10
18 | 135 | CONCLUIDO | 9.3136 | 10.74 | 7.02 | 24.79 | 0.36 | 17 | 271.84 | 59.89 | 5.5 | 15 | 71.45 | 33760.74 | 117.5 | 205.19 | 31.83 | 17.48 | 5079.72 | 0.55 | 0.73 | 1.19 | 0.32 | 1 | 10
19 | 135 | CONCLUIDO | 9.3711 | 10.67 | 7.01 | 26.28 | 0.38 | 16 | 272.32 | 59.89 | 5.75 | 14 | 71.68 | 33820.05 | 117.1 | 205.15 | 31.45 | 17.48 | 4895.94 | 0.56 | 0.73 | 1.19 | 0.31 | 1 | 10
20 | 135 | CONCLUIDO | 9.4251 | 10.61 | 7 | 27.99 | 0.39 | 15 | 272.8 | 59.89 | 6 | 13 | 71.91 | 33879.33 | 116.8 | 205.1 | 31.15 | 17.48 | 4750.35 | 0.56 | 0.74 | 1.19 | 0.3 | 1 | 10
21 | 135 | CONCLUIDO | 9.4441 | 10.59 | 6.98 | 27.91 | 0.41 | 15 | 273.28 | 59.89 | 6.25 | 13 | 72.14 | 33938.7 | 116.44 | 205.1 | 30.46 | 17.48 | 4408.48 | 0.57 | 0.74 | 1.19 | 0.28 | 1 | 10
22 | 135 | CONCLUIDO | 9.5039 | 10.52 | 6.96 | 29.83 | 0.42 | 14 | 273.76 | 59.89 | 6.5 | 12 | 72.37 | 33998.16 | 116.14 | 205.1 | 29.9 | 17.48 | 4132.76 | 0.58 | 0.74 | 1.19 | 0.26 | 1 | 10
23 | 135 | CONCLUIDO | 9.5095 | 10.52 | 6.96 | 29.81 | 0.44 | 14 | 274.24 | 59.89 | 6.75 | 12 | 72.61 | 34057.71 | 115.87 | 205.11 | 29.74 | 17.48 | 4052.96 | 0.59 | 0.74 | 1.18 | 0.25 | 1 | 10
24 | 135 | CONCLUIDO | 9.56 | 10.46 | 6.95 | 32.08 | 0.45 | 13 | 274.73 | 59.89 | 7 | 11 | 72.84 | 34117.35 | 115.64 | 205.12 | 29.42 | 17.48 | 3899.26 | 0.59 | 0.74 | 1.19 | 0.25 | 1 | 10
25 | 135 | CONCLUIDO | 9.5686 | 10.45 | 6.94 | 32.03 | 0.47 | 13 | 275.21 | 59.89 | 7.25 | 11 | 73.08 | 34177.09 | 115.5 | 205.14 | 29.26 | 17.48 | 3817.06 | 0.6 | 0.74 | 1.19 | 0.24 | 1 | 10
26 | 135 | CONCLUIDO | 9.6337 | 10.38 | 6.92 | 34.6 | 0.48 | 12 | 275.7 | 59.89 | 7.5 | 10 | 73.31 | 34236.91 | 114.97 | 205.1 | 28.65 | 17.48 | 3518.68 | 0.61 | 0.74 | 1.18 | 0.22 | 1 | 10
27 | 135 | CONCLUIDO | 9.6236 | 10.39 | 6.93 | 34.66 | 0.5 | 12 | 276.18 | 59.89 | 7.75 | 10 | 73.55 | 34296.82 | 115.29 | 205.11 | 29.08 | 17.48 | 3732 | 0.6 | 0.74 | 1.18 | 0.23 | 1 | 10
28 | 135 | CONCLUIDO | 9.6311 | 10.38 | 6.92 | 34.62 | 0.51 | 12 | 276.67 | 59.89 | 8 | 10 | 73.78 | 34356.83 | 115.04 | 205.11 | 28.77 | 17.48 | 3575.43 | 0.61 | 0.74 | 1.18 | 0.22 | 1 | 10
29 | 135 | CONCLUIDO | 9.703 | 10.31 | 6.9 | 37.62 | 0.53 | 11 | 277.16 | 59.89 | 8.25 | 9 | 74.02 | 34416.93 | 114.42 | 205.1 | 28.04 | 17.48 | 3217.62 | 0.62 | 0.75 | 1.18 | 0.2 | 1 | 10
30 | 135 | CONCLUIDO | 9.7069 | 10.3 | 6.89 | 37.6 | 0.55 | 11 | 277.65 | 59.89 | 8.5 | 9 | 74.26 | 34477.13 | 114.4 | 205.1 | 27.84 | 17.48 | 3114.98 | 0.63 | 0.75 | 1.18 | 0.19 | 1 | 10
31 | 135 | CONCLUIDO | 9.7012 | 10.31 | 6.9 | 37.63 | 0.56 | 11 | 278.13 | 59.89 | 8.75 | 9 | 74.5 | 34537.41 | 114.31 | 205.1 | 27.94 | 17.48 | 3166.75 | 0.63 | 0.75 | 1.18 | 0.2 | 1 | 10
32 | 135 | CONCLUIDO | 9.7087 | 10.3 | 6.89 | 37.59 | 0.58 | 11 | 278.62 | 59.89 | 9 | 9 | 74.74 | 34597.8 | 114.31 | 205.1 | 27.59 | 17.48 | 2993.88 | 0.63 | 0.75 | 1.18 | 0.19 | 1 | 10
33 | 135 | CONCLUIDO | 9.7709 | 10.23 | 6.88 | 41.26 | 0.59 | 10 | 279.11 | 59.89 | 9.25 | 8 | 74.98 | 34658.27 | 113.92 | 205.1 | 27.12 | 17.48 | 2764.11 | 0.64 | 0.75 | 1.18 | 0.17 | 1 | 10
34 | 135 | CONCLUIDO | 9.7651 | 10.24 | 6.88 | 41.29 | 0.6 | 10 | 279.61 | 59.89 | 9.5 | 8 | 75.22 | 34718.84 | 114.14 | 205.1 | 27.36 | 17.48 | 2880.96 | 0.64 | 0.75 | 1.18 | 0.18 | 1 | 10
35 | 135 | CONCLUIDO | 9.7701 | 10.24 | 6.88 | 41.26 | 0.62 | 10 | 280.1 | 59.89 | 9.75 | 8 | 75.46 | 34779.51 | 113.87 | 205.1 | 27.34 | 17.48 | 2870.08 | 0.64 | 0.75 | 1.18 | 0.17 | 1 | 10
36 | 135 | CONCLUIDO | 9.7704 | 10.24 | 6.88 | 41.26 | 0.63 | 10 | 280.59 | 59.89 | 10 | 8 | 75.7 | 34840.27 | 113.73 | 205.1 | 27.25 | 17.48 | 2829.13 | 0.64 | 0.75 | 1.18 | 0.17 | 1 | 10
37 | 135 | CONCLUIDO | 9.8331 | 10.17 | 6.86 | 45.74 | 0.65 | 9 | 281.08 | 59.89 | 10.25 | 7 | 75.95 | 34901.13 | 113.27 | 205.14 | 26.86 | 17.48 | 2634.83 | 0.65 | 0.75 | 1.18 | 0.16 | 1 | 10
38 | 135 | CONCLUIDO | 9.8323 | 10.17 | 6.86 | 45.75 | 0.66 | 9 | 281.58 | 59.89 | 10.5 | 7 | 76.19 | 34962.08 | 113.45 | 205.11 | 26.79 | 17.48 | 2601.23 | 0.65 | 0.75 | 1.18 | 0.16 | 1 | 10
39 | 135 | CONCLUIDO | 9.8275 | 10.18 | 6.87 | 45.78 | 0.68 | 9 | 282.07 | 59.89 | 10.75 | 7 | 76.44 | 35023.13 | 113.47 | 205.15 | 27 | 17.48 | 2708.83 | 0.65 | 0.75 | 1.18 | 0.17 | 1 | 10
40 | 135 | CONCLUIDO | 9.8302 | 10.17 | 6.86 | 45.76 | 0.69 | 9 | 282.57 | 59.89 | 11 | 7 | 76.68 | 35084.28 | 113.16 | 205.11 | 26.91 | 17.48 | 2663.67 | 0.65 | 0.75 | 1.18 | 0.16 | 1 | 10
41 | 135 | CONCLUIDO | 9.8331 | 10.17 | 6.86 | 45.74 | 0.71 | 9 | 283.06 | 59.89 | 11.25 | 7 | 76.93 | 35145.53 | 112.96 | 205.11 | 26.88 | 17.48 | 2648.5 | 0.65 | 0.75 | 1.18 | 0.16 | 1 | 10
42 | 135 | CONCLUIDO | 9.9062 | 10.09 | 6.84 | 51.28 | 0.72 | 8 | 283.56 | 59.89 | 11.5 | 6 | 77.18 | 35206.88 | 112.21 | 205.12 | 26.21 | 17.48 | 2314.52 | 0.67 | 0.75 | 1.17 | 0.14 | 1 | 10
43 | 135 | CONCLUIDO | 9.9062 | 10.09 | 6.84 | 51.28 | 0.74 | 8 | 284.06 | 59.89 | 11.75 | 6 | 77.42 | 35268.32 | 112.47 | 205.1 | 26.14 | 17.48 | 2279.42 | 0.67 | 0.75 | 1.17 | 0.14 | 1 | 10
44 | 135 | CONCLUIDO | 9.9059 | 10.1 | 6.84 | 51.28 | 0.75 | 8 | 284.56 | 59.89 | 12 | 6 | 77.67 | 35329.87 | 112.61 | 205.1 | 26.1 | 17.48 | 2264.02 | 0.67 | 0.75 | 1.18 | 0.14 | 1 | 10
45 | 135 | CONCLUIDO | 9.9138 | 10.09 | 6.83 | 51.22 | 0.77 | 8 | 285.06 | 59.89 | 12.25 | 6 | 77.92 | 35391.51 | 112.37 | 205.11 | 25.86 | 17.48 | 2140.81 | 0.68 | 0.75 | 1.17 | 0.13 | 1 | 10
46 | 135 | CONCLUIDO | 9.9029 | 10.1 | 6.84 | 51.3 | 0.78 | 8 | 285.56 | 59.89 | 12.5 | 6 | 78.17 | 35453.26 | 112.53 | 205.1 | 26.21 | 17.48 | 2316.97 | 0.67 | 0.75 | 1.18 | 0.14 | 1 | 10
47 | 135 | CONCLUIDO | 9.9051 | 10.1 | 6.84 | 51.29 | 0.79 | 8 | 286.06 | 59.89 | 12.75 | 6 | 78.42 | 35515.1 | 112.22 | 205.1 | 26.22 | 17.48 | 2321.22 | 0.67 | 0.75 | 1.17 | 0.14 | 1 | 10
48 | 135 | CONCLUIDO | 9.9105 | 10.09 | 6.83 | 51.25 | 0.81 | 8 | 286.56 | 59.89 | 13 | 6 | 78.68 | 35577.18 | 111.93 | 205.1 | 25.89 | 17.48 | 2158.32 | 0.68 | 0.75 | 1.18 | 0.13 | 1 | 10
49 | 135 | CONCLUIDO | 9.9089 | 10.09 | 6.83 | 51.26 | 0.82 | 8 | 287.07 | 59.89 | 13.25 | 6 | 78.93 | 35639.23 | 111.86 | 205.1 | 26.05 | 17.48 | 2238.6 | 0.67 | 0.75 | 1.17 | 0.13 | 1 | 10
50 | 135 | CONCLUIDO | 9.9778 | 10.02 | 6.82 | 58.42 | 0.84 | 7 | 287.57 | 59.89 | 13.5 | 5 | 79.18 | 35701.38 | 111.39 | 205.1 | 25.33 | 17.48 | 1880.52 | 0.69 | 0.76 | 1.18 | 0.11 | 1 | 10
51 | 135 | CONCLUIDO | 9.9717 | 10.03 | 6.82 | 58.47 | 0.85 | 7 | 288.08 | 59.89 | 13.75 | 5 | 79.44 | 35763.64 | 111.55 | 205.1 | 25.48 | 17.48 | 1958.91 | 0.69 | 0.75 | 1.18 | 0.12 | 1 | 10
52 | 135 | CONCLUIDO | 9.9762 | 10.02 | 6.82 | 58.43 | 0.86 | 7 | 288.58 | 59.89 | 14 | 5 | 79.69 | 35826 | 111.71 | 205.11 | 25.36 | 17.48 | 1898.55 | 0.69 | 0.76 | 1.18 | 0.12 | 1 | 10
53 | 135 | CONCLUIDO | 9.9684 | 10.03 | 6.82 | 58.5 | 0.88 | 7 | 289.09 | 59.89 | 14.25 | 5 | 79.95 | 35888.47 | 111.71 | 205.1 | 25.74 | 17.48 | 2086.09 | 0.68 | 0.75 | 1.17 | 0.12 | 1 | 10
54 | 135 | CONCLUIDO | 9.9712 | 10.03 | 6.82 | 58.47 | 0.89 | 7 | 289.6 | 59.89 | 14.5 | 5 | 80.21 | 35951.04 | 111.79 | 205.1 | 25.62 | 17.48 | 2026.41 | 0.68 | 0.75 | 1.17 | 0.12 | 1 | 10
55 | 135 | CONCLUIDO | 9.9737 | 10.03 | 6.82 | 58.45 | 0.91 | 7 | 290.1 | 59.89 | 14.75 | 5 | 80.47 | 36013.72 | 111.71 | 205.11 | 25.51 | 17.48 | 1972.54 | 0.69 | 0.75 | 1.17 | 0.12 | 1 | 10
56 | 135 | CONCLUIDO | 9.9615 | 10.04 | 6.83 | 58.56 | 0.92 | 7 | 290.61 | 59.89 | 15 | 5 | 80.73 | 36076.5 | 111.8 | 205.11 | 25.91 | 17.48 | 2170.67 | 0.67 | 0.75 | 1.18 | 0.13 | 1 | 10
57 | 135 | CONCLUIDO | 9.9632 | 10.04 | 6.83 | 58.54 | 0.93 | 7 | 291.12 | 59.89 | 15.25 | 5 | 80.99 | 36139.39 | 111.52 | 205.1 | 25.85 | 17.48 | 2142.68 | 0.68 | 0.75 | 1.18 | 0.13 | 1 | 10
58 | 135 | CONCLUIDO | 9.9698 | 10.03 | 6.82 | 58.49 | 0.95 | 7 | 291.63 | 59.89 | 15.5 | 5 | 81.25 | 36202.38 | 111.2 | 205.11 | 25.56 | 17.48 | 1997.64 | 0.68 | 0.75 | 1.18 | 0.12 | 1 | 10
59 | 135 | CONCLUIDO | 9.9734 | 10.03 | 6.82 | 58.45 | 0.96 | 7 | 292.15 | 59.89 | 15.75 | 5 | 81.51 | 36265.48 | 110.9 | 205.1 | 25.55 | 17.48 | 1990.11 | 0.68 | 0.75 | 1.17 | 0.12 | 1 | 10
60 | 135 | CONCLUIDO | 10.0444 | 9.96 | 6.8 | 67.99 | 0.97 | 6 | 292.66 | 59.89 | 16 | 4 | 81.77 | 36328.69 | 110.6 | 205.1 | 24.9 | 17.48 | 1673.03 | 0.7 | 0.76 | 1.17 | 0.1 | 1 | 10
61 | 135 | CONCLUIDO | 10.0514 | 9.95 | 6.79 | 67.92 | 0.99 | 6 | 293.17 | 59.89 | 16.25 | 4 | 82.03 | 36392.01 | 110.53 | 205.1 | 24.67 | 17.48 | 1556.94 | 0.71 | 0.76 | 1.17 | 0.09 | 1 | 10
62 | 135 | CONCLUIDO | 10.0441 | 9.96 | 6.8 | 68 | 1 | 6 | 293.69 | 59.89 | 16.5 | 4 | 82.3 | 36455.44 | 110.69 | 205.1 | 24.94 | 17.48 | 1694.38 | 0.7 | 0.76 | 1.17 | 0.1 | 1 | 10
63 | 135 | CONCLUIDO | 10.0416 | 9.96 | 6.8 | 68.02 | 1.01 | 6 | 294.2 | 59.89 | 16.75 | 4 | 82.56 | 36518.97 | 110.79 | 205.1 | 24.98 | 17.48 | 1712.05 | 0.7 | 0.76 | 1.17 | 0.1 | 1 | 10
64 | 135 | CONCLUIDO | 10.0455 | 9.95 | 6.8 | 67.98 | 1.03 | 6 | 294.72 | 59.89 | 17 | 4 | 82.83 | 36582.62 | 110.74 | 205.12 | 24.87 | 17.48 | 1656.43 | 0.7 | 0.76 | 1.17 | 0.1 | 1 | 10
65 | 135 | CONCLUIDO | 10.0536 | 9.95 | 6.79 | 67.9 | 1.04 | 6 | 295.23 | 59.89 | 17.25 | 4 | 83.1 | 36646.38 | 110.59 | 205.13 | 24.51 | 17.48 | 1476.8 | 0.71 | 0.76 | 1.18 | 0.09 | 1 | 10
66 | 135 | CONCLUIDO | 10.0528 | 9.95 | 6.79 | 67.91 | 1.05 | 6 | 295.75 | 59.89 | 17.5 | 4 | 83.36 | 36710.24 | 110.88 | 205.1 | 24.62 | 17.48 | 1530.12 | 0.71 | 0.76 | 1.17 | 0.09 | 1 | 10
67 | 135 | CONCLUIDO | 10.055 | 9.95 | 6.79 | 67.89 | 1.07 | 6 | 296.27 | 59.89 | 17.75 | 4 | 83.63 | 36774.22 | 110.68 | 205.1 | 24.55 | 17.48 | 1497.98 | 0.71 | 0.76 | 1.17 | 0.09 | 1 | 10
68 | 135 | CONCLUIDO | 10.0491 | 9.95 | 6.79 | 67.95 | 1.08 | 6 | 296.79 | 59.89 | 18 | 4 | 83.9 | 36838.32 | 110.57 | 205.1 | 24.64 | 17.48 | 1543.68 | 0.71 | 0.76 | 1.18 | 0.09 | 1 | 10
69 | 135 | CONCLUIDO | 10.0517 | 9.95 | 6.79 | 67.92 | 1.09 | 6 | 297.31 | 59.89 | 18.25 | 4 | 84.17 | 36902.52 | 110.65 | 205.13 | 24.68 | 17.48 | 1563.94 | 0.71 | 0.76 | 1.17 | 0.09 | 1 | 10
70 | 135 | CONCLUIDO | 10.0446 | 9.96 | 6.8 | 67.99 | 1.11 | 6 | 297.83 | 59.89 | 18.5 | 4 | 84.45 | 36966.84 | 110.64 | 205.1 | 24.92 | 17.48 | 1682.16 | 0.7 | 0.76 | 1.17 | 0.1 | 1 | 10
71 | 135 | CONCLUIDO | 10.0483 | 9.95 | 6.8 | 67.96 | 1.12 | 6 | 298.35 | 59.89 | 18.75 | 4 | 84.72 | 37031.27 | 110.25 | 205.1 | 24.84 | 17.48 | 1642.84 | 0.7 | 0.76 | 1.17 | 0.09 | 1 | 10
72 | 135 | CONCLUIDO | 10.0455 | 9.95 | 6.8 | 67.98 | 1.13 | 6 | 298.88 | 59.89 | 19 | 4 | 84.99 | 37095.82 | 110.08 | 205.1 | 24.84 | 17.48 | 1639.53 | 0.7 | 0.76 | 1.17 | 0.1 | 1 | 10
73 | 135 | CONCLUIDO | 10.0477 | 9.95 | 6.8 | 67.96 | 1.15 | 6 | 299.4 | 59.89 | 19.25 | 4 | 85.27 | 37160.49 | 109.84 | 205.1 | 24.9 | 17.48 | 1671.93 | 0.7 | 0.76 | 1.17 | 0.09 | 1 | 10
74 | 135 | CONCLUIDO | 10.043 | 9.96 | 6.8 | 68.01 | 1.16 | 6 | 299.93 | 59.89 | 19.5 | 4 | 85.54 | 37225.39 | 109.79 | 205.11 | 24.96 | 17.48 | 1702.55 | 0.7 | 0.76 | 1.17 | 0.1 | 1 | 10
75 | 135 | CONCLUIDO | 10.1138 | 9.89 | 6.78 | 81.38 | 1.17 | 5 | 300.45 | 59.89 | 19.75 | 3 | 85.82 | 37290.29 | 109.32 | 205.1 | 24.41 | 17.48 | 1432.02 | 0.72 | 0.76 | 1.17 | 0.08 | 1 | 10
76 | 135 | CONCLUIDO | 10.1138 | 9.89 | 6.78 | 81.38 | 1.18 | 5 | 300.98 | 59.89 | 20 | 3 | 86.09 | 37355.31 | 109.38 | 205.1 | 24.35 | 17.48 | 1403.73 | 0.72 | 0.76 | 1.17 | 0.08 | 1 | 10
77 | 135 | CONCLUIDO | 10.1166 | 9.88 | 6.78 | 81.35 | 1.2 | 5 | 301.51 | 59.89 | 20.25 | 3 | 86.37 | 37420.44 | 109.62 | 205.1 | 24.27 | 17.48 | 1362.3 | 0.72 | 0.76 | 1.17 | 0.08 | 1 | 10
78 | 135 | CONCLUIDO | 10.1143 | 9.89 | 6.78 | 81.37 | 1.21 | 5 | 302.04 | 59.89 | 20.5 | 3 | 86.65 | 37485.7 | 109.69 | 205.11 | 24.37 | 17.48 | 1411.26 | 0.72 | 0.76 | 1.17 | 0.08 | 1 | 10
79 | 135 | CONCLUIDO | 10.1129 | 9.89 | 6.78 | 81.39 | 1.22 | 5 | 302.57 | 59.89 | 20.75 | 3 | 86.93 | 37551.07 | 109.68 | 205.1 | 24.48 | 17.48 | 1468.72 | 0.71 | 0.76 | 1.17 | 0.08 | 1 | 10
80 | 135 | CONCLUIDO | 10.118 | 9.88 | 6.78 | 81.33 | 1.23 | 5 | 303.1 | 59.89 | 21 | 3 | 87.21 | 37616.56 | 109.52 | 205.1 | 24.31 | 17.48 | 1381.85 | 0.72 | 0.76 | 1.17 | 0.08 | 1 | 10
81 | 135 | CONCLUIDO | 10.1143 | 9.89 | 6.78 | 81.37 | 1.25 | 5 | 303.63 | 59.89 | 21.25 | 3 | 87.49 | 37682.17 | 109.7 | 205.1 | 24.38 | 17.48 | 1419.04 | 0.72 | 0.76 | 1.17 | 0.08 | 1 | 10
82 | 135 | CONCLUIDO | 10.1107 | 9.89 | 6.78 | 81.42 | 1.26 | 5 | 304.16 | 59.89 | 21.5 | 3 | 87.78 | 37747.91 | 109.75 | 205.1 | 24.4 | 17.48 | 1426.36 | 0.72 | 0.76 | 1.17 | 0.08 | 1 | 10
83 | 135 | CONCLUIDO | 10.1143 | 9.89 | 6.78 | 81.37 | 1.27 | 5 | 304.7 | 59.89 | 21.75 | 3 | 88.06 | 37813.76 | 109.81 | 205.1 | 24.42 | 17.48 | 1439.38 | 0.72 | 0.76 | 1.17 | 0.08 | 1 | 10
84 | 135 | CONCLUIDO | 10.1121 | 9.89 | 6.78 | 81.4 | 1.28 | 5 | 305.23 | 59.89 | 22 | 3 | 88.35 | 37879.74 | 109.71 | 205.1 | 24.49 | 17.48 | 1474.41 | 0.71 | 0.76 | 1.17 | 0.08 | 1 | 10
85 | 135 | CONCLUIDO | 10.1112 | 9.89 | 6.78 | 81.41 | 1.3 | 5 | 305.77 | 59.89 | 22.25 | 3 | 88.63 | 37945.85 | 109.68 | 205.1 | 24.42 | 17.48 | 1435.13 | 0.72 | 0.76 | 1.17 | 0.08 | 1 | 10
86 | 135 | CONCLUIDO | 10.1129 | 9.89 | 6.78 | 81.39 | 1.31 | 5 | 306.31 | 59.89 | 22.5 | 3 | 88.92 | 38012.07 | 109.68 | 205.1 | 24.43 | 17.48 | 1441.98 | 0.72 | 0.76 | 1.17 | 0.08 | 1 | 10
87 | 135 | CONCLUIDO | 10.1163 | 9.88 | 6.78 | 81.35 | 1.32 | 5 | 306.84 | 59.89 | 22.75 | 3 | 89.21 | 38078.42 | 109.76 | 205.1 | 24.33 | 17.48 | 1390.18 | 0.72 | 0.76 | 1.17 | 0.08 | 1 | 10
88 | 135 | CONCLUIDO | 10.1178 | 9.88 | 6.78 | 81.33 | 1.33 | 5 | 307.38 | 59.89 | 23 | 3 | 89.5 | 38144.9 | 109.62 | 205.1 | 24.24 | 17.48 | 1349.08 | 0.72 | 0.76 | 1.17 | 0.08 | 1 | 10
89 | 135 | CONCLUIDO | 10.1198 | 9.88 | 6.78 | 81.31 | 1.35 | 5 | 307.92 | 59.89 | 23.25 | 3 | 89.79 | 38211.5 | 109.3 | 205.1 | 24.18 | 17.48 | 1315.71 | 0.72 | 0.76 | 1.17 | 0.07 | 1 | 10
90 | 135 | CONCLUIDO | 10.1269 | 9.87 | 6.77 | 81.23 | 1.36 | 5 | 308.46 | 59.89 | 23.5 | 3 | 90.08 | 38278.23 | 108.99 | 205.1 | 23.91 | 17.48 | 1183.36 | 0.73 | 0.76 | 1.17 | 0.07 | 1 | 10
91 | 135 | CONCLUIDO | 10.128 | 9.87 | 6.77 | 81.21 | 1.37 | 5 | 309.01 | 59.89 | 23.75 | 3 | 90.37 | 38345.09 | 108.81 | 205.1 | 23.91 | 17.48 | 1182.94 | 0.73 | 0.76 | 1.17 | 0.07 | 1 | 10
92 | 135 | CONCLUIDO | 10.1158 | 9.89 | 6.78 | 81.36 | 1.38 | 5 | 309.55 | 59.89 | 24 | 3 | 90.66 | 38412.07 | 108.76 | 205.1 | 24.22 | 17.48 | 1339.27 | 0.72 | 0.76 | 1.17 | 0.08 | 1 | 10
93 | 135 | CONCLUIDO | 10.1189 | 9.88 | 6.78 | 81.32 | 1.39 | 5 | 310.09 | 59.89 | 24.25 | 3 | 90.96 | 38479.19 | 108.48 | 205.1 | 24.22 | 17.48 | 1335.66 | 0.72 | 0.76 | 1.17 | 0.07 | 1 | 10
94 | 135 | CONCLUIDO | 10.1152 | 9.89 | 6.78 | 81.36 | 1.41 | 5 | 310.64 | 59.89 | 24.5 | 3 | 91.25 | 38546.43 | 108.43 | 205.12 | 24.31 | 17.48 | 1382.42 | 0.72 | 0.76 | 1.17 | 0.08 | 1 | 10
95 | 135 | CONCLUIDO | 10.1195 | 9.88 | 6.78 | 81.31 | 1.42 | 5 | 311.19 | 59.89 | 24.75 | 3 | 91.55 | 38613.8 | 108.09 | 205.1 | 24.14 | 17.48 | 1295.41 | 0.72 | 0.76 | 1.17 | 0.07 | 1 | 10
96 | 135 | CONCLUIDO | 10.1186 | 9.88 | 6.78 | 81.32 | 1.43 | 5 | 311.73 | 59.89 | 25 | 3 | 91.85 | 38681.31 | 107.87 | 205.11 | 24.14 | 17.48 | 1296.21 | 0.72 | 0.76 | 1.17 | 0.07 | 1 | 10
97 | 135 | CONCLUIDO | 10.1249 | 9.88 | 6.77 | 81.25 | 1.44 | 5 | 312.28 | 59.89 | 25.25 | 3 | 92.15 | 38749.07 | 107.62 | 205.1 | 24.05 | 17.48 | 1250.45 | 0.73 | 0.76 | 1.17 | 0.07 | 1 | 10
98 | 135 | CONCLUIDO | 10.1237 | 9.88 | 6.77 | 81.26 | 1.45 | 5 | 312.83 | 59.89 | 25.5 | 3 | 92.44 | 38816.85 | 107.62 | 205.1 | 24.13 | 17.48 | 1291.99 | 0.72 | 0.76 | 1.17 | 0.07 | 1 | 10
99 | 135 | CONCLUIDO | 10.1937 | 9.81 | 6.75 | 101.32 | 1.46 | 4 | 313.38 | 59.89 | 25.75 | 2 | 92.75 | 38884.75 | 107.2 | 205.12 | 23.5 | 17.48 | 979.91 | 0.74 | 0.76 | 1.17 | 0.05 | 1 | 10
100 | 135 | CONCLUIDO | 10.1969 | 9.81 | 6.75 | 101.28 | 1.48 | 4 | 313.93 | 59.89 | 26 | 2 | 93.05 | 38952.8 | 107.32 | 205.1 | 23.39 | 17.48 | 929.24 | 0.75 | 0.76 | 1.17 | 0.05 | 1 | 10
101 | 135 | CONCLUIDO | 10.1899 | 9.81 | 6.76 | 101.38 | 1.49 | 4 | 314.49 | 59.89 | 26.25 | 2 | 93.35 | 39020.97 | 107.41 | 205.1 | 23.59 | 17.48 | 1028.09 | 0.74 | 0.76 | 1.17 | 0.06 | 1 | 10
102 | 135 | CONCLUIDO | 10.1847 | 9.82 | 6.76 | 101.45 | 1.5 | 4 | 315.04 | 59.89 | 26.5 | 2 | 93.65 | 39089.29 | 107.6 | 205.1 | 23.71 | 17.48 | 1085.79 | 0.74 | 0.76 | 1.17 | 0.06 | 1 | 10
103 | 135 | CONCLUIDO | 10.1891 | 9.81 | 6.76 | 101.39 | 1.51 | 4 | 315.6 | 59.89 | 26.75 | 2 | 93.96 | 39157.74 | 107.8 | 205.1 | 23.63 | 17.48 | 1046.55 | 0.74 | 0.76 | 1.17 | 0.06 | 1 | 10
104 | 135 | CONCLUIDO | 10.1873 | 9.82 | 6.76 | 101.41 | 1.52 | 4 | 316.15 | 59.89 | 27 | 2 | 94.26 | 39226.32 | 107.98 | 205.1 | 23.68 | 17.48 | 1069.73 | 0.74 | 0.76 | 1.17 | 0.06 | 1 | 10
105 | 135 | CONCLUIDO | 10.187 | 9.82 | 6.76 | 101.42 | 1.53 | 4 | 316.71 | 59.89 | 27.25 | 2 | 94.57 | 39295.05 | 108.01 | 205.1 | 23.76 | 17.48 | 1112.86 | 0.74 | 0.76 | 1.17 | 0.06 | 1 | 10
106 | 135 | CONCLUIDO | 10.1885 | 9.82 | 6.76 | 101.4 | 1.54 | 4 | 317.27 | 59.89 | 27.5 | 2 | 94.88 | 39363.91 | 108.11 | 205.1 | 23.68 | 17.48 | 1073.76 | 0.74 | 0.76 | 1.17 | 0.06 | 1 | 10
107 | 135 | CONCLUIDO | 10.1917 | 9.81 | 6.76 | 101.35 | 1.56 | 4 | 317.83 | 59.89 | 27.75 | 2 | 95.19 | 39432.92 | 108.19 | 205.1 | 23.57 | 17.48 | 1019.41 | 0.74 | 0.76 | 1.17 | 0.06 | 1 | 10
108 | 135 | CONCLUIDO | 10.1954 | 9.81 | 6.75 | 101.3 | 1.57 | 4 | 318.39 | 59.89 | 28 | 2 | 95.5 | 39502.07 | 108.13 | 205.1 | 23.4 | 17.48 | 932.46 | 0.75 | 0.76 | 1.17 | 0.05 | 1 | 10
109 | 135 | CONCLUIDO | 10.1943 | 9.81 | 6.75 | 101.31 | 1.58 | 4 | 318.95 | 59.89 | 28.25 | 2 | 95.81 | 39571.36 | 108.37 | 205.1 | 23.49 | 17.48 | 977.69 | 0.74 | 0.76 | 1.17 | 0.05 | 1 | 10
110 | 135 | CONCLUIDO | 10.1888 | 9.81 | 6.76 | 101.39 | 1.59 | 4 | 319.51 | 59.89 | 28.5 | 2 | 96.13 | 39640.79 | 108.45 | 205.1 | 23.7 | 17.48 | 1080.04 | 0.74 | 0.76 | 1.17 | 0.06 | 1 | 10
111 | 135 | CONCLUIDO | 10.187 | 9.82 | 6.76 | 101.42 | 1.6 | 4 | 320.08 | 59.89 | 28.75 | 2 | 96.44 | 39710.36 | 108.43 | 205.1 | 23.69 | 17.48 | 1076.24 | 0.74 | 0.76 | 1.17 | 0.06 | 1 | 10
112 | 135 | CONCLUIDO | 10.1868 | 9.82 | 6.76 | 101.42 | 1.61 | 4 | 320.64 | 59.89 | 29 | 2 | 96.75 | 39780.08 | 108.37 | 205.1 | 23.73 | 17.48 | 1098.41 | 0.74 | 0.76 | 1.17 | 0.06 | 1 | 10
113 | 135 | CONCLUIDO | 10.1888 | 9.81 | 6.76 | 101.39 | 1.62 | 4 | 321.21 | 59.89 | 29.25 | 2 | 97.07 | 39849.95 | 108.41 | 205.14 | 23.6 | 17.48 | 1034.15 | 0.74 | 0.76 | 1.17 | 0.06 | 1 | 10
114 | 135 | CONCLUIDO | 10.1963 | 9.81 | 6.75 | 101.28 | 1.63 | 4 | 321.78 | 59.89 | 29.5 | 2 | 97.39 | 39919.96 | 108.41 | 205.1 | 23.45 | 17.48 | 957.89 | 0.75 | 0.76 | 1.17 | 0.05 | 1 | 10
115 | 135 | CONCLUIDO | 10.1925 | 9.81 | 6.76 | 101.34 | 1.64 | 4 | 322.34 | 59.89 | 29.75 | 2 | 97.71 | 39990.12 | 108.49 | 205.13 | 23.57 | 17.48 | 1014.72 | 0.74 | 0.76 | 1.17 | 0.05 | 1 | 10
116 | 135 | CONCLUIDO | 10.1945 | 9.81 | 6.75 | 101.31 | 1.66 | 4 | 322.91 | 59.89 | 30 | 2 | 98.03 | 40060.43 | 108.49 | 205.1 | 23.46 | 17.48 | 962.24 | 0.75 | 0.76 | 1.17 | 0.05 | 1 | 10
117 | 135 | CONCLUIDO | 10.1928 | 9.81 | 6.76 | 101.33 | 1.67 | 4 | 323.49 | 59.89 | 30.25 | 2 | 98.35 | 40131.01 | 108.42 | 205.12 | 23.54 | 17.48 | 1004.19 | 0.74 | 0.76 | 1.17 | 0.05 | 1 | 10
118 | 135 | CONCLUIDO | 10.1876 | 9.82 | 6.76 | 101.41 | 1.68 | 4 | 324.06 | 59.89 | 30.5 | 2 | 98.67 | 40201.62 | 108.52 | 205.11 | 23.67 | 17.48 | 1067.14 | 0.74 | 0.76 | 1.17 | 0.06 | 1 | 10
119 | 135 | CONCLUIDO | 10.1957 | 9.81 | 6.75 | 101.29 | 1.69 | 4 | 324.63 | 59.89 | 30.75 | 2 | 99 | 40272.38 | 108.25 | 205.1 | 23.4 | 17.48 | 930.37 | 0.75 | 0.76 | 1.17 | 0.05 | 1 | 10
120 | 135 | CONCLUIDO | 10.1977 | 9.81 | 6.75 | 101.26 | 1.7 | 4 | 325.21 | 59.89 | 31 | 2 | 99.32 | 40343.29 | 108.05 | 205.12 | 23.38 | 17.48 | 923.85 | 0.75 | 0.76 | 1.17 | 0.05 | 1 | 10
121 | 135 | CONCLUIDO | 10.1963 | 9.81 | 6.75 | 101.28 | 1.71 | 4 | 325.78 | 59.89 | 31.25 | 2 | 99.65 | 40414.36 | 108.19 | 205.1 | 23.39 | 17.48 | 924.43 | 0.75 | 0.76 | 1.17 | 0.05 | 1 | 10
122 | 135 | CONCLUIDO | 10.1937 | 9.81 | 6.75 | 101.32 | 1.72 | 4 | 326.36 | 59.89 | 31.5 | 2 | 99.97 | 40485.58 | 108.09 | 205.1 | 23.47 | 17.48 | 966.62 | 0.74 | 0.76 | 1.17 | 0.05 | 1 | 10
123 | 135 | CONCLUIDO | 10.1957 | 9.81 | 6.75 | 101.29 | 1.73 | 4 | 326.94 | 59.89 | 31.75 | 2 | 100.3 | 40556.96 | 107.98 | 205.1 | 23.43 | 17.48 | 948.28 | 0.75 | 0.76 | 1.17 | 0.05 | 1 | 10
124 | 135 | CONCLUIDO | 10.1974 | 9.81 | 6.75 | 101.27 | 1.74 | 4 | 327.52 | 59.89 | 32 | 2 | 100.63 | 40628.49 | 107.73 | 205.1 | 23.44 | 17.48 | 951.13 | 0.75 | 0.76 | 1.17 | 0.05 | 1 | 10
125 | 135 | CONCLUIDO | 10.1997 | 9.8 | 6.75 | 101.23 | 1.75 | 4 | 328.1 | 59.89 | 32.25 | 2 | 100.96 | 40700.18 | 107.57 | 205.1 | 23.29 | 17.48 | 877.35 | 0.75 | 0.76 | 1.17 | 0.05 | 1 | 10
126 | 135 | CONCLUIDO | 10.1963 | 9.81 | 6.75 | 101.28 | 1.76 | 4 | 328.68 | 59.89 | 32.5 | 2 | 101.3 | 40772.03 | 107.61 | 205.11 | 23.4 | 17.48 | 932.14 | 0.75 | 0.76 | 1.17 | 0.05 | 1 | 10
127 | 135 | CONCLUIDO | 10.1995 | 9.8 | 6.75 | 101.24 | 1.77 | 4 | 329.27 | 59.89 | 32.75 | 2 | 101.63 | 40844.03 | 107.39 | 205.1 | 23.27 | 17.48 | 867.29 | 0.75 | 0.76 | 1.17 | 0.05 | 1 | 10
128 | 135 | CONCLUIDO | 10.2018 | 9.8 | 6.75 | 101.2 | 1.78 | 4 | 329.85 | 59.89 | 33 | 2 | 101.97 | 40916.2 | 107.45 | 205.1 | 23.18 | 17.48 | 823.32 | 0.75 | 0.76 | 1.17 | 0.05 | 1 | 10
129 | 135 | CONCLUIDO | 10.2032 | 9.8 | 6.75 | 101.18 | 1.79 | 4 | 330.44 | 59.89 | 33.25 | 2 | 102.3 | 40988.53 | 107.51 | 205.1 | 23.14 | 17.48 | 803.92 | 0.76 | 0.76 | 1.17 | 0.04 | 1 | 10
130 | 135 | CONCLUIDO | 10.2044 | 9.8 | 6.74 | 101.17 | 1.8 | 4 | 331.03 | 59.89 | 33.5 | 2 | 102.64 | 41061.02 | 107.34 | 205.1 | 23.17 | 17.48 | 817.24 | 0.75 | 0.76 | 1.17 | 0.04 | 1 | 10
131 | 135 | CONCLUIDO | 10.2015 | 9.8 | 6.75 | 101.21 | 1.81 | 4 | 331.62 | 59.89 | 33.75 | 2 | 102.98 | 41133.67 | 107.22 | 205.1 | 23.23 | 17.48 | 846.01 | 0.75 | 0.76 | 1.17 | 0.05 | 1 | 10
132 | 135 | CONCLUIDO | 10.2018 | 9.8 | 6.75 | 101.2 | 1.82 | 4 | 332.21 | 59.89 | 34 | 2 | 103.32 | 41206.49 | 107.01 | 205.1 | 23.22 | 17.48 | 840.6 | 0.75 | 0.76 | 1.17 | 0.05 | 1 | 10
133 | 135 | CONCLUIDO | 10.2026 | 9.8 | 6.75 | 101.19 | 1.83 | 4 | 332.8 | 59.89 | 34.25 | 2 | 103.66 | 41279.48 | 106.82 | 205.1 | 23.21 | 17.48 | 835.54 | 0.75 | 0.76 | 1.17 | 0.04 | 1 | 10
134 | 135 | CONCLUIDO | 10.2049 | 9.8 | 6.74 | 101.16 | 1.84 | 4 | 333.39 | 59.89 | 34.5 | 2 | 104.01 | 41352.63 | 106.78 | 205.1 | 23.18 | 17.48 | 824.35 | 0.75 | 0.76 | 1.17 | 0.04 | 1 | 10
135 | 135 | CONCLUIDO | 10.2035 | 9.8 | 6.75 | 101.18 | 1.85 | 4 | 333.99 | 59.89 | 34.75 | 2 | 104.35 | 41426.07 | 106.82 | 205.1 | 23.22 | 17.48 | 843.56 | 0.75 | 0.76 | 1.17 | 0.04 | 1 | 10
136 | 135 | CONCLUIDO | 10.198 | 9.81 | 6.75 | 101.26 | 1.86 | 4 | 334.58 | 59.89 | 35 | 2 | 104.7 | 41499.57 | 106.73 | 205.1 | 23.35 | 17.48 | 908.33 | 0.75 | 0.76 | 1.17 | 0.05 | 1 | 10
137 | 135 | CONCLUIDO | 10.1983 | 9.81 | 6.75 | 101.25 | 1.87 | 4 | 335.18 | 59.89 | 35.25 | 2 | 105.04 | 41573.23 | 106.55 | 205.1 | 23.35 | 17.48 | 906.48 | 0.75 | 0.76 | 1.17 | 0.05 | 1 | 10
138 | 135 | CONCLUIDO | 10.1977 | 9.81 | 6.75 | 101.26 | 1.88 | 4 | 335.78 | 59.89 | 35.5 | 2 | 105.39 | 41647.07 | 106.29 | 205.11 | 23.3 | 17.48 | 883.46 | 0.75 | 0.76 | 1.17 | 0.05 | 1 | 10
139 | 135 | CONCLUIDO | 10.2035 | 9.8 | 6.75 | 101.18 | 1.89 | 4 | 336.38 | 59.89 | 35.75 | 2 | 105.74 | 41721.08 | 105.86 | 205.1 | 23.23 | 17.48 | 849.21 | 0.75 | 0.76 | 1.17 | 0.04 | 1 | 10
140 | 135 | CONCLUIDO | 10.2009 | 9.8 | 6.75 | 101.22 | 1.9 | 4 | 336.98 | 59.89 | 36 | 2 | 106.09 | 41795.26 | 105.6 | 205.1 | 23.27 | 17.48 | 867.96 | 0.75 | 0.76 | 1.17 | 0.05 | 1 | 10
141 | 135 | CONCLUIDO | 10.2018 | 9.8 | 6.75 | 101.2 | 1.91 | 4 | 337.58 | 59.89 | 36.25 | 2 | 106.45 | 41869.62 | 105.45 | 205.1 | 23.25 | 17.48 | 854.42 | 0.75 | 0.76 | 1.17 | 0.05 | 1 | 10
142 | 135 | CONCLUIDO | 10.2032 | 9.8 | 6.75 | 101.18 | 1.92 | 4 | 338.19 | 59.89 | 36.5 | 2 | 106.8 | 41944.15 | 105.19 | 205.1 | 23.19 | 17.48 | 824.72 | 0.75 | 0.76 | 1.17 | 0.04 | 1 | 10
143 | 135 | CONCLUIDO | 10.1971 | 9.81 | 6.75 | 101.27 | 1.93 | 4 | 338.79 | 59.89 | 36.75 | 2 | 107.16 | 42018.86 | 105.22 | 205.11 | 23.37 | 17.48 | 917.54 | 0.75 | 0.76 | 1.17 | 0.05 | 1 | 10
144 | 135 | CONCLUIDO | 10.1931 | 9.81 | 6.76 | 101.33 | 1.94 | 4 | 339.4 | 59.89 | 37 | 2 | 107.51 | 42093.75 | 104.97 | 205.1 | 23.47 | 17.48 | 965.73 | 0.74 | 0.76 | 1.17 | 0.05 | 1 | 10
145 | 135 | CONCLUIDO | 10.1977 | 9.81 | 6.75 | 101.26 | 1.95 | 4 | 340.01 | 59.89 | 37.25 | 2 | 107.87 | 42168.82 | 104.67 | 205.1 | 23.32 | 17.48 | 893.78 | 0.75 | 0.76 | 1.17 | 0.05 | 1 | 10
146 | 135 | CONCLUIDO | 10.2719 | 9.74 | 6.73 | 134.61 | 1.96 | 3 | 340.62 | 59.89 | 37.5 | 1 | 108.23 | 42244.08 | 104.32 | 205.1 | 22.7 | 17.48 | 584.95 | 0.77 | 0.76 | 1.17 | 0.03 | 1 | 10
147 | 135 | CONCLUIDO | 10.274 | 9.73 | 6.73 | 134.57 | 1.97 | 3 | 341.23 | 59.89 | 37.75 | 1 | 108.59 | 42319.51 | 104.37 | 205.1 | 22.67 | 17.48 | 573.45 | 0.77 | 0.77 | 1.17 | 0.03 | 1 | 10
148 | 135 | CONCLUIDO | 10.2737 | 9.73 | 6.73 | 134.58 | 1.98 | 3 | 341.84 | 59.89 | 38 | 1 | 108.96 | 42395.13 | 104.56 | 205.1 | 22.64 | 17.48 | 558.44 | 0.77 | 0.77 | 1.17 | 0.03 | 1 | 10
149 | 135 | CONCLUIDO | 10.2746 | 9.73 | 6.73 | 134.56 | 1.99 | 3 | 342.46 | 59.89 | 38.25 | 1 | 109.32 | 42470.94 | 104.67 | 205.1 | 22.61 | 17.48 | 543.28 | 0.77 | 0.77 | 1.17 | 0.03 | 1 | 10
150 | 135 | CONCLUIDO | 10.276 | 9.73 | 6.73 | 134.53 | 2 | 3 | 343.08 | 59.89 | 38.5 | 1 | 109.69 | 42546.93 | 104.83 | 205.1 | 22.6 | 17.48 | 535.93 | 0.77 | 0.77 | 1.17 | 0.03 | 1 | 10
151 | 135 | CONCLUIDO | 10.2763 | 9.73 | 6.73 | 134.53 | 2.01 | 3 | 343.69 | 59.89 | 38.75 | 1 | 110.06 | 42623.24 | 105 | 205.1 | 22.58 | 17.48 | 524.58 | 0.77 | 0.77 | 1.17 | 0.02 | 1 | 10
152 | 135 | CONCLUIDO | 10.2772 | 9.73 | 6.73 | 134.51 | 2.02 | 3 | 344.31 | 59.89 | 39 | 1 | 110.43 | 42699.62 | 105.13 | 205.1 | 22.59 | 17.48 | 532.42 | 0.77 | 0.77 | 1.17 | 0.02 | 1 | 10
153 | 135 | CONCLUIDO | 10.276 | 9.73 | 6.73 | 134.53 | 2.03 | 3 | 344.93 | 59.89 | 39.25 | 1 | 110.8 | 42776.18 | 105.25 | 205.1 | 22.62 | 17.48 | 546.79 | 0.77 | 0.77 | 1.17 | 0.03 | 1 | 10
154 | 135 | CONCLUIDO | 10.2757 | 9.73 | 6.73 | 134.54 | 2.04 | 3 | 345.56 | 59.89 | 39.5 | 1 | 111.17 | 42852.94 | 105.35 | 205.1 | 22.63 | 17.48 | 553.44 | 0.77 | 0.77 | 1.17 | 0.03 | 1 | 10
155 | 135 | CONCLUIDO | 10.274 | 9.73 | 6.73 | 134.57 | 2.05 | 3 | 346.18 | 59.89 | 39.75 | 1 | 111.54 | 42929.9 | 105.49 | 205.1 | 22.66 | 17.48 | 565.51 | 0.77 | 0.77 | 1.17 | 0.03 | 1 | 10
156 | 135 | CONCLUIDO | 10.2728 | 9.73 | 6.73 | 134.59 | 2.06 | 3 | 346.81 | 59.89 | 40 | 1 | 111.92 | 43007.05 | 105.54 | 205.1 | 22.7 | 17.48 | 585.35 | 0.77 | 0.76 | 1.17 | 0.03 | 1 | 10

## RESULTADOS_14
Unnamed: 0 | Volume de calda [L] | STATUS | Capacidade operacional [ha/h] | Tempo de missao [h] | Tempo util [h] | Tempo por voo [min] | Autonomia Projetada [h] | N° Voos | MTOW [kg] | Massa Estrutura [kg] | Combustível [kg] | Abastecimentos | Massa gerador | Potência gerador [W] | Combustível consumido [L] | Calda cons [L] | Distância percorrida [km] | Distância Pulverizando [km] | RTL ACUMULADO[m] | EOC [km/km] | EOC [h/h] | Tempo de manobra [h] | Tempo rtl_rtw [h] | V pulv [m/s] | V desloc [m/s]
0 | 80 | CONCLUIDO | 7.7757 | 12.86 | 8.18 | 6.73 | 0.11 | 73 | 159.12 | 50.28 | 1 | 71 | 27.84 | 19859.16 | 100.34 | 205.27 | 67.82 | 17.48 | 22798.16 | 0.26 | 0.63 | 1.29 | 1.48 | 1 | 10
1 | 80 | CONCLUIDO | 8.3618 | 11.96 | 7.83 | 8.39 | 0.14 | 56 | 159.48 | 50.28 | 1.25 | 54 | 27.95 | 19902.91 | 95.77 | 205.2 | 56.98 | 17.48 | 17460.12 | 0.31 | 0.66 | 1.26 | 1.13 | 1 | 10
2 | 80 | CONCLUIDO | 8.7583 | 11.42 | 7.61 | 9.93 | 0.17 | 46 | 159.83 | 50.28 | 1.5 | 44 | 28.05 | 19946.71 | 92.85 | 205.2 | 50.05 | 17.48 | 14044.8 | 0.35 | 0.68 | 1.24 | 0.91 | 1 | 10
3 | 80 | CONCLUIDO | 9.0568 | 11.04 | 7.46 | 11.48 | 0.19 | 39 | 160.19 | 50.28 | 1.75 | 37 | 28.16 | 19990.53 | 90.8 | 205.18 | 45.47 | 17.48 | 11792.36 | 0.38 | 0.69 | 1.22 | 0.76 | 1 | 10
4 | 80 | CONCLUIDO | 9.3122 | 10.74 | 7.35 | 13.37 | 0.22 | 33 | 160.54 | 50.28 | 2 | 31 | 28.26 | 20034.4 | 89.21 | 205.16 | 41.98 | 17.48 | 10077.43 | 0.42 | 0.7 | 1.22 | 0.65 | 1 | 10
5 | 80 | CONCLUIDO | 9.4949 | 10.53 | 7.27 | 15.05 | 0.25 | 29 | 160.9 | 50.28 | 2.25 | 27 | 28.37 | 20078.3 | 88.02 | 205.1 | 39.47 | 17.48 | 8843.38 | 0.44 | 0.71 | 1.21 | 0.57 | 1 | 10
6 | 80 | CONCLUIDO | 9.6455 | 10.37 | 7.21 | 16.63 | 0.27 | 26 | 161.26 | 50.28 | 2.5 | 24 | 28.48 | 20122.23 | 87.03 | 205.11 | 37.42 | 17.48 | 7829.6 | 0.47 | 0.71 | 1.21 | 0.5 | 1 | 10
7 | 80 | CONCLUIDO | 9.7469 | 10.26 | 7.16 | 17.9 | 0.3 | 24 | 161.61 | 50.28 | 2.75 | 22 | 28.58 | 20166.2 | 86.35 | 205.12 | 36.4 | 17.48 | 7332.53 | 0.48 | 0.72 | 1.2 | 0.46 | 1 | 10
8 | 80 | CONCLUIDO | 9.8482 | 10.15 | 7.12 | 19.42 | 0.33 | 22 | 161.97 | 50.28 | 3 | 20 | 28.69 | 20210.21 | 85.7 | 205.1 | 34.83 | 17.48 | 6557.07 | 0.5 | 0.72 | 1.2 | 0.42 | 1 | 10
9 | 80 | CONCLUIDO | 9.961 | 10.04 | 7.07 | 21.21 | 0.35 | 20 | 162.33 | 50.28 | 3.25 | 18 | 28.8 | 20254.26 | 84.71 | 205.11 | 33.41 | 17.48 | 5857.42 | 0.52 | 0.73 | 1.19 | 0.37 | 1 | 10
10 | 80 | CONCLUIDO | 10.0031 | 10 | 7.06 | 22.3 | 0.38 | 19 | 162.68 | 50.28 | 3.5 | 17 | 28.9 | 20298.34 | 84.55 | 205.1 | 33.13 | 17.48 | 5723.37 | 0.53 | 0.73 | 1.19 | 0.36 | 1 | 10
11 | 80 | CONCLUIDO | 10.107 | 9.89 | 7.02 | 24.78 | 0.41 | 17 | 163.04 | 50.28 | 3.75 | 15 | 29.01 | 20342.46 | 83.7 | 205.13 | 31.79 | 17.48 | 5059.42 | 0.55 | 0.73 | 1.19 | 0.32 | 1 | 10
12 | 80 | CONCLUIDO | 10.1497 | 9.85 | 7.01 | 26.3 | 0.43 | 16 | 163.4 | 50.28 | 4 | 14 | 29.12 | 20386.62 | 83.56 | 205.15 | 31.38 | 17.48 | 4859.65 | 0.56 | 0.73 | 1.19 | 0.31 | 1 | 10
13 | 80 | CONCLUIDO | 10.1992 | 9.8 | 7 | 27.99 | 0.46 | 15 | 163.76 | 50.28 | 4.25 | 13 | 29.23 | 20430.81 | 82.99 | 205.1 | 31 | 17.48 | 4679.37 | 0.56 | 0.74 | 1.19 | 0.29 | 1 | 10
14 | 80 | CONCLUIDO | 10.2241 | 9.78 | 6.97 | 27.89 | 0.49 | 15 | 164.12 | 50.28 | 4.5 | 13 | 29.34 | 20475.04 | 82.57 | 205.19 | 30.22 | 17.48 | 4285.94 | 0.58 | 0.74 | 1.19 | 0.27 | 1 | 10
15 | 80 | CONCLUIDO | 10.2781 | 9.73 | 6.95 | 29.8 | 0.51 | 14 | 164.48 | 50.28 | 4.75 | 12 | 29.45 | 20519.3 | 82.13 | 205.1 | 29.73 | 17.48 | 4046.98 | 0.59 | 0.74 | 1.18 | 0.25 | 1 | 10
16 | 80 | CONCLUIDO | 10.3321 | 9.68 | 6.94 | 32.01 | 0.54 | 13 | 164.83 | 50.28 | 5 | 11 | 29.55 | 20563.61 | 81.59 | 205.1 | 29.19 | 17.48 | 3779.98 | 0.6 | 0.74 | 1.18 | 0.23 | 1 | 10
17 | 80 | CONCLUIDO | 10.3226 | 9.69 | 6.94 | 32.05 | 0.56 | 13 | 165.19 | 50.28 | 5.25 | 11 | 29.66 | 20607.95 | 81.55 | 205.13 | 29.27 | 17.48 | 3823.18 | 0.6 | 0.74 | 1.19 | 0.24 | 1 | 10
18 | 80 | CONCLUIDO | 10.3722 | 9.64 | 6.93 | 34.65 | 0.59 | 12 | 165.55 | 50.28 | 5.5 | 10 | 29.77 | 20652.33 | 81.25 | 205.11 | 29.11 | 17.48 | 3745.58 | 0.6 | 0.74 | 1.18 | 0.23 | 1 | 10
19 | 80 | CONCLUIDO | 10.3821 | 9.63 | 6.92 | 34.6 | 0.61 | 12 | 165.91 | 50.28 | 5.75 | 10 | 29.88 | 20696.74 | 80.84 | 205.11 | 28.78 | 17.48 | 3579.97 | 0.61 | 0.74 | 1.18 | 0.22 | 1 | 10
20 | 80 | CONCLUIDO | 10.4505 | 9.57 | 6.89 | 37.58 | 0.64 | 11 | 166.27 | 50.28 | 6 | 9 | 29.99 | 20741.2 | 80.43 | 205.1 | 27.78 | 17.48 | 3086.02 | 0.63 | 0.75 | 1.18 | 0.19 | 1 | 10
21 | 80 | CONCLUIDO | 10.4533 | 9.57 | 6.89 | 37.57 | 0.66 | 11 | 166.64 | 50.28 | 6.25 | 9 | 30.11 | 20785.69 | 80.06 | 205.14 | 27.63 | 17.48 | 3013.32 | 0.63 | 0.75 | 1.18 | 0.19 | 1 | 10
22 | 80 | CONCLUIDO | 10.5057 | 9.52 | 6.87 | 41.23 | 0.69 | 10 | 167 | 50.28 | 6.5 | 8 | 30.22 | 20830.22 | 79.83 | 205.1 | 27.15 | 17.48 | 2774.64 | 0.64 | 0.75 | 1.18 | 0.17 | 1 | 10
23 | 80 | CONCLUIDO | 10.4975 | 9.53 | 6.88 | 41.28 | 0.71 | 10 | 167.36 | 50.28 | 6.75 | 8 | 30.33 | 20874.78 | 79.84 | 205.1 | 27.53 | 17.48 | 2965.92 | 0.64 | 0.75 | 1.18 | 0.18 | 1 | 10
24 | 80 | CONCLUIDO | 10.4972 | 9.53 | 6.88 | 41.28 | 0.74 | 10 | 167.72 | 50.28 | 7 | 8 | 30.44 | 20919.39 | 79.45 | 205.11 | 27.42 | 17.48 | 2910.65 | 0.64 | 0.75 | 1.18 | 0.18 | 1 | 10
25 | 80 | CONCLUIDO | 10.5513 | 9.48 | 6.86 | 45.75 | 0.76 | 9 | 168.08 | 50.28 | 7.25 | 7 | 30.55 | 20964.03 | 79.15 | 205.1 | 26.84 | 17.48 | 2627.52 | 0.65 | 0.75 | 1.18 | 0.16 | 1 | 10
26 | 80 | CONCLUIDO | 10.543 | 9.48 | 6.87 | 45.8 | 0.79 | 9 | 168.44 | 50.28 | 7.5 | 7 | 30.66 | 21008.71 | 79.07 | 205.1 | 27.1 | 17.48 | 2758.15 | 0.65 | 0.75 | 1.18 | 0.17 | 1 | 10
27 | 80 | CONCLUIDO | 10.5532 | 9.48 | 6.86 | 45.74 | 0.81 | 9 | 168.81 | 50.28 | 7.75 | 7 | 30.78 | 21053.43 | 78.41 | 205.1 | 26.81 | 17.48 | 2613.34 | 0.65 | 0.75 | 1.18 | 0.16 | 1 | 10
28 | 80 | CONCLUIDO | 10.6066 | 9.43 | 6.85 | 51.34 | 0.84 | 8 | 169.17 | 50.28 | 8 | 6 | 30.89 | 21098.19 | 77.76 | 205.1 | 26.35 | 17.48 | 2389.08 | 0.66 | 0.75 | 1.18 | 0.14 | 1 | 10
29 | 80 | CONCLUIDO | 10.6163 | 9.42 | 6.84 | 51.28 | 0.86 | 8 | 169.53 | 50.28 | 8.25 | 6 | 31 | 21142.98 | 78.05 | 205.1 | 26.05 | 17.48 | 2234.62 | 0.67 | 0.75 | 1.18 | 0.14 | 1 | 10
30 | 80 | CONCLUIDO | 10.622 | 9.41 | 6.83 | 51.24 | 0.89 | 8 | 169.9 | 50.28 | 8.5 | 6 | 31.12 | 21187.82 | 77.78 | 205.12 | 25.81 | 17.48 | 2117.94 | 0.68 | 0.75 | 1.18 | 0.13 | 1 | 10
31 | 80 | CONCLUIDO | 10.6098 | 9.43 | 6.84 | 51.32 | 0.91 | 8 | 170.26 | 50.28 | 8.75 | 6 | 31.23 | 21232.69 | 77.43 | 205.1 | 26.25 | 17.48 | 2336.19 | 0.67 | 0.75 | 1.18 | 0.14 | 1 | 10
32 | 80 | CONCLUIDO | 10.6239 | 9.41 | 6.83 | 51.23 | 0.94 | 8 | 170.62 | 50.28 | 9 | 6 | 31.34 | 21277.6 | 76.86 | 205.13 | 25.95 | 17.48 | 2185.91 | 0.67 | 0.75 | 1.17 | 0.13 | 1 | 10
33 | 80 | CONCLUIDO | 10.6749 | 9.37 | 6.82 | 58.44 | 0.96 | 7 | 170.99 | 50.28 | 9.25 | 5 | 31.46 | 21322.55 | 76.38 | 205.1 | 25.35 | 17.48 | 1892.06 | 0.69 | 0.76 | 1.18 | 0.12 | 1 | 10
34 | 80 | CONCLUIDO | 10.6743 | 9.37 | 6.82 | 58.44 | 0.98 | 7 | 171.35 | 50.28 | 9.5 | 5 | 31.57 | 21367.54 | 76.57 | 205.1 | 25.38 | 17.48 | 1905.84 | 0.69 | 0.75 | 1.18 | 0.12 | 1 | 10
35 | 80 | CONCLUIDO | 10.6651 | 9.38 | 6.83 | 58.51 | 1.01 | 7 | 171.72 | 50.28 | 9.75 | 5 | 31.69 | 21412.57 | 76.44 | 205.1 | 25.72 | 17.48 | 2077.47 | 0.68 | 0.75 | 1.18 | 0.12 | 1 | 10
36 | 80 | CONCLUIDO | 10.672 | 9.37 | 6.82 | 58.46 | 1.03 | 7 | 172.08 | 50.28 | 10 | 5 | 31.8 | 21457.64 | 76.48 | 205.1 | 25.5 | 17.48 | 1965.28 | 0.69 | 0.75 | 1.18 | 0.12 | 1 | 10
37 | 80 | CONCLUIDO | 10.6597 | 9.38 | 6.83 | 58.55 | 1.05 | 7 | 172.45 | 50.28 | 10.25 | 5 | 31.92 | 21502.75 | 76.2 | 205.13 | 25.89 | 17.48 | 2159.67 | 0.68 | 0.75 | 1.18 | 0.13 | 1 | 10
38 | 80 | CONCLUIDO | 10.6727 | 9.37 | 6.82 | 58.45 | 1.08 | 7 | 172.82 | 50.28 | 10.5 | 5 | 32.04 | 21547.89 | 75.56 | 205.1 | 25.58 | 17.48 | 2004.98 | 0.68 | 0.75 | 1.17 | 0.12 | 1 | 10
39 | 80 | CONCLUIDO | 10.728 | 9.32 | 6.8 | 68.04 | 1.1 | 6 | 173.18 | 50.28 | 10.75 | 4 | 32.15 | 21593.08 | 74.96 | 205.1 | 24.97 | 17.48 | 1707.55 | 0.7 | 0.76 | 1.18 | 0.1 | 1 | 10
40 | 80 | CONCLUIDO | 10.7411 | 9.31 | 6.79 | 67.92 | 1.12 | 6 | 173.55 | 50.28 | 11 | 4 | 32.27 | 21638.31 | 74.81 | 205.1 | 24.73 | 17.48 | 1586.29 | 0.71 | 0.76 | 1.17 | 0.09 | 1 | 10
41 | 80 | CONCLUIDO | 10.7328 | 9.32 | 6.8 | 67.99 | 1.15 | 6 | 173.92 | 50.28 | 11.25 | 4 | 32.39 | 21683.57 | 74.9 | 205.1 | 24.95 | 17.48 | 1694.69 | 0.7 | 0.76 | 1.17 | 0.1 | 1 | 10
42 | 80 | CONCLUIDO | 10.737 | 9.31 | 6.8 | 67.96 | 1.17 | 6 | 174.28 | 50.28 | 11.5 | 4 | 32.5 | 21728.87 | 74.7 | 205.1 | 24.8 | 17.48 | 1620.17 | 0.71 | 0.76 | 1.17 | 0.09 | 1 | 10
43 | 80 | CONCLUIDO | 10.7411 | 9.31 | 6.79 | 67.92 | 1.19 | 6 | 174.65 | 50.28 | 11.75 | 4 | 32.62 | 21774.22 | 74.93 | 205.1 | 24.59 | 17.48 | 1515.66 | 0.71 | 0.76 | 1.18 | 0.09 | 1 | 10
44 | 80 | CONCLUIDO | 10.7466 | 9.31 | 6.79 | 67.88 | 1.22 | 6 | 175.02 | 50.28 | 12 | 4 | 32.74 | 21819.6 | 74.37 | 205.1 | 24.6 | 17.48 | 1522.41 | 0.71 | 0.76 | 1.17 | 0.09 | 1 | 10
45 | 80 | CONCLUIDO | 10.7383 | 9.31 | 6.79 | 67.95 | 1.24 | 6 | 175.39 | 50.28 | 12.25 | 4 | 32.86 | 21865.03 | 74.42 | 205.12 | 24.78 | 17.48 | 1612.38 | 0.71 | 0.76 | 1.17 | 0.09 | 1 | 10
46 | 80 | CONCLUIDO | 10.7392 | 9.31 | 6.79 | 67.94 | 1.26 | 6 | 175.76 | 50.28 | 12.5 | 4 | 32.98 | 21910.49 | 73.8 | 205.11 | 24.81 | 17.48 | 1626.19 | 0.7 | 0.76 | 1.17 | 0.09 | 1 | 10
47 | 80 | CONCLUIDO | 10.7399 | 9.31 | 6.79 | 67.93 | 1.28 | 6 | 176.12 | 50.28 | 12.75 | 4 | 33.09 | 21956 | 73.14 | 205.1 | 24.79 | 17.48 | 1615.92 | 0.71 | 0.76 | 1.17 | 0.09 | 1 | 10
48 | 80 | CONCLUIDO | 10.7901 | 9.27 | 6.78 | 81.39 | 1.31 | 5 | 176.49 | 50.28 | 13 | 3 | 33.21 | 22001.54 | 72.6 | 205.1 | 24.41 | 17.48 | 1431.35 | 0.72 | 0.76 | 1.17 | 0.08 | 1 | 10
49 | 80 | CONCLUIDO | 10.7914 | 9.27 | 6.78 | 81.37 | 1.33 | 5 | 176.86 | 50.28 | 13.25 | 3 | 33.33 | 22047.13 | 72.54 | 205.12 | 24.34 | 17.48 | 1394.49 | 0.72 | 0.76 | 1.17 | 0.08 | 1 | 10
50 | 80 | CONCLUIDO | 10.7885 | 9.27 | 6.78 | 81.4 | 1.35 | 5 | 177.23 | 50.28 | 13.5 | 3 | 33.45 | 22092.76 | 72.8 | 205.1 | 24.38 | 17.48 | 1416.54 | 0.72 | 0.76 | 1.17 | 0.08 | 1 | 10
51 | 80 | CONCLUIDO | 10.7833 | 9.27 | 6.79 | 81.46 | 1.37 | 5 | 177.6 | 50.28 | 13.75 | 3 | 33.57 | 22138.42 | 72.67 | 205.1 | 24.52 | 17.48 | 1489.14 | 0.71 | 0.76 | 1.17 | 0.09 | 1 | 10
52 | 80 | CONCLUIDO | 10.7933 | 9.26 | 6.78 | 81.35 | 1.4 | 5 | 177.97 | 50.28 | 14 | 3 | 33.69 | 22184.13 | 72.44 | 205.12 | 24.35 | 17.48 | 1399.56 | 0.72 | 0.76 | 1.17 | 0.08 | 1 | 10
53 | 80 | CONCLUIDO | 10.7923 | 9.27 | 6.78 | 81.36 | 1.42 | 5 | 178.34 | 50.28 | 14.25 | 3 | 33.82 | 22229.88 | 72.43 | 205.1 | 24.41 | 17.48 | 1430.29 | 0.72 | 0.76 | 1.17 | 0.08 | 1 | 10
54 | 80 | CONCLUIDO | 10.7914 | 9.27 | 6.78 | 81.37 | 1.44 | 5 | 178.72 | 50.28 | 14.5 | 3 | 33.94 | 22275.67 | 72.11 | 205.1 | 24.38 | 17.48 | 1416.44 | 0.72 | 0.76 | 1.17 | 0.08 | 1 | 10
55 | 80 | CONCLUIDO | 10.7878 | 9.27 | 6.78 | 81.41 | 1.46 | 5 | 179.09 | 50.28 | 14.75 | 3 | 34.06 | 22321.5 | 72.3 | 205.13 | 24.47 | 17.48 | 1460.64 | 0.71 | 0.76 | 1.17 | 0.08 | 1 | 10
56 | 80 | CONCLUIDO | 10.7933 | 9.26 | 6.78 | 81.35 | 1.48 | 5 | 179.46 | 50.28 | 15 | 3 | 34.18 | 22367.38 | 71.75 | 205.1 | 24.3 | 17.48 | 1376.26 | 0.72 | 0.76 | 1.17 | 0.08 | 1 | 10
57 | 80 | CONCLUIDO | 10.8017 | 9.26 | 6.77 | 81.27 | 1.5 | 5 | 179.83 | 50.28 | 15.25 | 3 | 34.3 | 22413.29 | 71.05 | 205.1 | 23.95 | 17.48 | 1204.03 | 0.73 | 0.76 | 1.17 | 0.07 | 1 | 10
58 | 80 | CONCLUIDO | 10.7975 | 9.26 | 6.78 | 81.31 | 1.53 | 5 | 180.2 | 50.28 | 15.5 | 3 | 34.43 | 22459.24 | 70.46 | 205.1 | 24.19 | 17.48 | 1319.76 | 0.72 | 0.76 | 1.17 | 0.07 | 1 | 10
59 | 80 | CONCLUIDO | 10.7927 | 9.27 | 6.78 | 81.36 | 1.55 | 5 | 180.58 | 50.28 | 15.75 | 3 | 34.55 | 22505.24 | 70.02 | 205.1 | 24.31 | 17.48 | 1380.81 | 0.72 | 0.76 | 1.17 | 0.08 | 1 | 10
60 | 80 | CONCLUIDO | 10.7972 | 9.26 | 6.78 | 81.31 | 1.57 | 5 | 180.95 | 50.28 | 16 | 3 | 34.67 | 22551.28 | 69.32 | 205.1 | 24.14 | 17.48 | 1294.77 | 0.72 | 0.76 | 1.17 | 0.07 | 1 | 10
61 | 80 | CONCLUIDO | 10.8011 | 9.26 | 6.77 | 81.27 | 1.59 | 5 | 181.32 | 50.28 | 16.25 | 3 | 34.79 | 22597.36 | 68.87 | 205.1 | 24.06 | 17.48 | 1257.35 | 0.73 | 0.76 | 1.17 | 0.07 | 1 | 10
62 | 80 | CONCLUIDO | 10.8627 | 9.21 | 6.75 | 101.29 | 1.61 | 4 | 181.7 | 50.28 | 16.5 | 2 | 34.92 | 22643.61 | 68.49 | 205.11 | 23.44 | 17.48 | 950.6 | 0.75 | 0.76 | 1.17 | 0.05 | 1 | 10
63 | 80 | CONCLUIDO | 10.8551 | 9.21 | 6.76 | 101.38 | 1.63 | 4 | 182.07 | 50.28 | 16.75 | 2 | 35.04 | 22689.77 | 68.48 | 205.1 | 23.61 | 17.48 | 1036.97 | 0.74 | 0.76 | 1.17 | 0.06 | 1 | 10
64 | 80 | CONCLUIDO | 10.8535 | 9.21 | 6.76 | 101.4 | 1.65 | 4 | 182.45 | 50.28 | 17 | 2 | 35.17 | 22735.98 | 68.78 | 205.1 | 23.65 | 17.48 | 1057.98 | 0.74 | 0.76 | 1.17 | 0.06 | 1 | 10
65 | 80 | CONCLUIDO | 10.8542 | 9.21 | 6.76 | 101.4 | 1.67 | 4 | 182.82 | 50.28 | 17.25 | 2 | 35.29 | 22782.23 | 68.73 | 205.1 | 23.76 | 17.48 | 1111.07 | 0.74 | 0.76 | 1.17 | 0.06 | 1 | 10
66 | 80 | CONCLUIDO | 10.8601 | 9.21 | 6.75 | 101.32 | 1.69 | 4 | 183.2 | 50.28 | 17.5 | 2 | 35.42 | 22828.53 | 68.76 | 205.1 | 23.53 | 17.48 | 999.03 | 0.74 | 0.76 | 1.17 | 0.05 | 1 | 10
67 | 80 | CONCLUIDO | 10.8591 | 9.21 | 6.76 | 101.33 | 1.72 | 4 | 183.57 | 50.28 | 17.75 | 2 | 35.54 | 22874.86 | 68.89 | 205.1 | 23.55 | 17.48 | 1008.21 | 0.74 | 0.76 | 1.17 | 0.05 | 1 | 10
68 | 80 | CONCLUIDO | 10.8571 | 9.21 | 6.76 | 101.36 | 1.74 | 4 | 183.95 | 50.28 | 18 | 2 | 35.67 | 22921.24 | 68.52 | 205.1 | 23.67 | 17.48 | 1066.47 | 0.74 | 0.76 | 1.17 | 0.06 | 1 | 10
69 | 80 | CONCLUIDO | 10.8515 | 9.22 | 6.76 | 101.43 | 1.76 | 4 | 184.33 | 50.28 | 18.25 | 0 | 35.8 | 22967.66 | 68.57 | 205.1 | 23.6 | 17.48 | 1030.34 | 0.74 | 0.76 | 1.17 | 0.06 | 1 | 10

## RESULTADOS_21
Unnamed: 0 | Volume de calda [L] | STATUS | Capacidade operacional [ha/h] | Tempo de missao [h] | Tempo util [h] | Tempo por voo [min] | Autonomia Projetada [h] | N° Voos | MTOW [kg] | Massa Estrutura [kg] | Combustível [kg] | Abastecimentos | Massa gerador | Potência gerador [W] | Combustível consumido [L] | Calda cons [L] | Distância percorrida [km] | Distância Pulverizando [km] | RTL ACUMULADO[m] | EOC [km/km] | EOC [h/h] | Tempo de manobra [h] | Tempo rtl_rtw [h] | V pulv [m/s] | V desloc [m/s]
0 | 115 | CONCLUIDO | 6.4312 | 15.55 | 8.68 | 5.42 | 0.08 | 96 | 222.93 | 56.94 | 1 | 94 | 49.99 | 27728.69 | 132.2 | 205.16 | 82.83 | 17.48 | 30186.88 | 0.21 | 0.59 | 1.34 | 1.97 | 1 | 10
1 | 115 | CONCLUIDO | 7.1205 | 14.04 | 8.18 | 6.72 | 0.1 | 73 | 223.35 | 56.94 | 1.25 | 71 | 50.15 | 27780.03 | 124.45 | 205.11 | 67.82 | 17.48 | 22798.72 | 0.26 | 0.63 | 1.28 | 1.48 | 1 | 10
2 | 115 | CONCLUIDO | 7.6089 | 13.14 | 7.89 | 8.03 | 0.12 | 59 | 223.76 | 56.94 | 1.5 | 57 | 50.32 | 27831.42 | 119.96 | 205.17 | 58.56 | 17.48 | 18238.42 | 0.3 | 0.65 | 1.27 | 1.19 | 1 | 10
3 | 115 | CONCLUIDO | 8.0091 | 12.49 | 7.67 | 9.4 | 0.14 | 49 | 224.18 | 56.94 | 1.75 | 47 | 50.49 | 27882.87 | 116.56 | 205.16 | 52.19 | 17.48 | 15100.94 | 0.34 | 0.67 | 1.24 | 0.97 | 1 | 10
4 | 115 | CONCLUIDO | 8.3158 | 12.03 | 7.52 | 10.74 | 0.16 | 42 | 224.6 | 56.94 | 2 | 40 | 50.65 | 27934.37 | 114.07 | 205.17 | 47.23 | 17.48 | 12655.01 | 0.37 | 0.68 | 1.23 | 0.82 | 1 | 10
5 | 115 | CONCLUIDO | 8.5379 | 11.71 | 7.43 | 12.05 | 0.18 | 37 | 225.01 | 56.94 | 2.25 | 35 | 50.82 | 27985.94 | 112.51 | 205.11 | 44.28 | 17.48 | 11209.34 | 0.39 | 0.69 | 1.23 | 0.72 | 1 | 10
6 | 115 | CONCLUIDO | 8.7328 | 11.45 | 7.34 | 13.35 | 0.2 | 33 | 225.43 | 56.94 | 2.5 | 31 | 50.99 | 28037.57 | 111.06 | 205.11 | 41.87 | 17.48 | 10020.22 | 0.42 | 0.7 | 1.21 | 0.64 | 1 | 10
7 | 115 | CONCLUIDO | 8.8698 | 11.27 | 7.3 | 14.59 | 0.22 | 30 | 225.85 | 56.94 | 2.75 | 28 | 51.16 | 28089.25 | 110.33 | 205.13 | 40.44 | 17.48 | 9322.83 | 0.43 | 0.71 | 1.21 | 0.59 | 1 | 10
8 | 115 | CONCLUIDO | 9.0325 | 11.07 | 7.23 | 16.06 | 0.24 | 27 | 226.27 | 56.94 | 3 | 25 | 51.33 | 28140.99 | 109.06 | 205.12 | 37.97 | 17.48 | 8102.01 | 0.46 | 0.71 | 1.21 | 0.52 | 1 | 10
9 | 115 | CONCLUIDO | 9.1317 | 10.95 | 7.19 | 17.26 | 0.25 | 25 | 226.69 | 56.94 | 3.25 | 23 | 51.5 | 28192.8 | 108.49 | 205.1 | 37.05 | 17.48 | 7651.63 | 0.47 | 0.72 | 1.21 | 0.49 | 1 | 10
10 | 115 | CONCLUIDO | 9.2602 | 10.8 | 7.13 | 18.6 | 0.27 | 23 | 227.11 | 56.94 | 3.5 | 21 | 51.67 | 28244.66 | 107.34 | 205.11 | 35.14 | 17.48 | 6705.96 | 0.5 | 0.72 | 1.2 | 0.43 | 1 | 10
11 | 115 | CONCLUIDO | 9.3055 | 10.75 | 7.12 | 19.42 | 0.29 | 22 | 227.53 | 56.94 | 3.75 | 20 | 51.84 | 28296.58 | 107.22 | 205.11 | 34.87 | 17.48 | 6576.38 | 0.5 | 0.72 | 1.2 | 0.42 | 1 | 10
12 | 115 | CONCLUIDO | 9.3677 | 10.68 | 7.09 | 20.26 | 0.31 | 21 | 227.95 | 56.94 | 4 | 19 | 52.01 | 28348.56 | 106.6 | 205.13 | 34.02 | 17.48 | 6156.1 | 0.51 | 0.73 | 1.2 | 0.39 | 1 | 10
13 | 115 | CONCLUIDO | 9.4832 | 10.54 | 7.05 | 22.26 | 0.33 | 19 | 228.38 | 56.94 | 4.25 | 17 | 52.18 | 28400.61 | 105.84 | 205.12 | 32.62 | 17.48 | 5465.55 | 0.54 | 0.73 | 1.2 | 0.35 | 1 | 10
14 | 115 | CONCLUIDO | 9.5306 | 10.49 | 7.04 | 23.47 | 0.35 | 18 | 228.8 | 56.94 | 4.5 | 16 | 52.36 | 28452.71 | 105.56 | 205.14 | 32.53 | 17.48 | 5427.99 | 0.54 | 0.73 | 1.19 | 0.34 | 1 | 10
15 | 115 | CONCLUIDO | 9.5905 | 10.43 | 7.02 | 24.78 | 0.37 | 17 | 229.22 | 56.94 | 4.75 | 15 | 52.53 | 28504.87 | 105.09 | 205.1 | 31.91 | 17.48 | 5123.04 | 0.55 | 0.73 | 1.19 | 0.32 | 1 | 10
16 | 115 | CONCLUIDO | 9.5796 | 10.44 | 7.03 | 24.82 | 0.39 | 17 | 229.65 | 56.94 | 5 | 15 | 52.7 | 28557.1 | 105.24 | 205.12 | 32.09 | 17.48 | 5213.46 | 0.54 | 0.73 | 1.19 | 0.33 | 1 | 10
17 | 115 | CONCLUIDO | 9.6355 | 10.38 | 7.02 | 26.31 | 0.41 | 16 | 230.07 | 56.94 | 5.25 | 14 | 52.88 | 28609.38 | 104.94 | 205.12 | 31.64 | 17.48 | 4993.05 | 0.55 | 0.73 | 1.19 | 0.31 | 1 | 10
18 | 115 | CONCLUIDO | 9.7116 | 10.3 | 6.98 | 27.91 | 0.42 | 15 | 230.49 | 56.94 | 5.5 | 13 | 53.05 | 28661.73 | 104.35 | 205.15 | 30.37 | 17.48 | 4361.85 | 0.58 | 0.74 | 1.19 | 0.28 | 1 | 10
19 | 115 | CONCLUIDO | 9.7746 | 10.23 | 6.96 | 29.81 | 0.44 | 14 | 230.92 | 56.94 | 5.75 | 12 | 53.23 | 28714.14 | 103.7 | 205.13 | 29.74 | 17.48 | 4054.05 | 0.59 | 0.74 | 1.18 | 0.25 | 1 | 10
20 | 115 | CONCLUIDO | 9.772 | 10.23 | 6.96 | 29.82 | 0.46 | 14 | 231.34 | 56.94 | 6 | 12 | 53.4 | 28766.61 | 103.62 | 205.1 | 29.68 | 17.48 | 4022.46 | 0.59 | 0.74 | 1.19 | 0.26 | 1 | 10
21 | 115 | CONCLUIDO | 9.8221 | 10.18 | 6.95 | 32.08 | 0.48 | 13 | 231.77 | 56.94 | 6.25 | 11 | 53.58 | 28819.14 | 103.28 | 205.1 | 29.43 | 17.48 | 3899.53 | 0.59 | 0.74 | 1.19 | 0.25 | 1 | 10
22 | 115 | CONCLUIDO | 9.8336 | 10.17 | 6.94 | 32.02 | 0.5 | 13 | 232.2 | 56.94 | 6.5 | 11 | 53.75 | 28871.74 | 103.04 | 205.11 | 29.27 | 17.48 | 3822.65 | 0.6 | 0.74 | 1.18 | 0.24 | 1 | 10
23 | 115 | CONCLUIDO | 9.8904 | 10.11 | 6.92 | 34.62 | 0.52 | 12 | 232.62 | 56.94 | 6.75 | 10 | 53.93 | 28924.39 | 102.75 | 205.12 | 28.6 | 17.48 | 3489.62 | 0.61 | 0.74 | 1.19 | 0.22 | 1 | 10
24 | 115 | CONCLUIDO | 9.8852 | 10.12 | 6.93 | 34.64 | 0.53 | 12 | 233.05 | 56.94 | 7 | 10 | 54.11 | 28977.11 | 102.66 | 205.13 | 28.91 | 17.48 | 3646.86 | 0.6 | 0.74 | 1.18 | 0.23 | 1 | 10
25 | 115 | CONCLUIDO | 9.8904 | 10.11 | 6.92 | 34.62 | 0.55 | 12 | 233.48 | 56.94 | 7.25 | 10 | 54.29 | 29029.89 | 102.53 | 205.11 | 28.84 | 17.48 | 3609.73 | 0.61 | 0.74 | 1.18 | 0.22 | 1 | 10
26 | 115 | CONCLUIDO | 9.9668 | 10.03 | 6.89 | 37.58 | 0.57 | 11 | 233.91 | 56.94 | 7.5 | 9 | 54.46 | 29082.74 | 101.92 | 205.1 | 27.6 | 17.48 | 2997.27 | 0.63 | 0.75 | 1.18 | 0.19 | 1 | 10
27 | 115 | CONCLUIDO | 9.9624 | 10.04 | 6.89 | 37.6 | 0.59 | 11 | 234.34 | 56.94 | 7.75 | 9 | 54.64 | 29135.65 | 101.86 | 205.12 | 27.89 | 17.48 | 3142.33 | 0.63 | 0.75 | 1.18 | 0.19 | 1 | 10
28 | 115 | CONCLUIDO | 9.9659 | 10.03 | 6.89 | 37.58 | 0.61 | 11 | 234.77 | 56.94 | 8 | 9 | 54.82 | 29188.62 | 101.86 | 205.14 | 27.75 | 17.48 | 3073.52 | 0.63 | 0.75 | 1.18 | 0.19 | 1 | 10
29 | 115 | CONCLUIDO | 10.0251 | 9.98 | 6.88 | 41.25 | 0.62 | 10 | 235.2 | 56.94 | 8.25 | 8 | 55 | 29241.66 | 101.46 | 205.1 | 27.12 | 17.48 | 2762.11 | 0.64 | 0.75 | 1.18 | 0.17 | 1 | 10
30 | 115 | CONCLUIDO | 10.0212 | 9.98 | 6.88 | 41.27 | 0.64 | 10 | 235.63 | 56.94 | 8.5 | 8 | 55.18 | 29294.76 | 101.62 | 205.1 | 27.43 | 17.48 | 2917.43 | 0.64 | 0.75 | 1.18 | 0.18 | 1 | 10
31 | 115 | CONCLUIDO | 10.0276 | 9.97 | 6.87 | 41.24 | 0.66 | 10 | 236.06 | 56.94 | 8.75 | 8 | 55.36 | 29347.92 | 101.19 | 205.11 | 27.25 | 17.48 | 2825.03 | 0.64 | 0.75 | 1.18 | 0.17 | 1 | 10
32 | 115 | CONCLUIDO | 10.0173 | 9.98 | 6.88 | 41.3 | 0.68 | 10 | 236.49 | 56.94 | 9 | 8 | 55.55 | 29401.15 | 101.07 | 205.1 | 27.5 | 17.48 | 2953.6 | 0.64 | 0.75 | 1.18 | 0.18 | 1 | 10
33 | 115 | CONCLUIDO | 10.0823 | 9.92 | 6.86 | 45.75 | 0.69 | 9 | 236.92 | 56.94 | 9.25 | 7 | 55.73 | 29454.44 | 100.88 | 205.1 | 26.83 | 17.48 | 2623.83 | 0.65 | 0.75 | 1.18 | 0.16 | 1 | 10
34 | 115 | CONCLUIDO | 10.0818 | 9.92 | 6.86 | 45.75 | 0.71 | 9 | 237.35 | 56.94 | 9.5 | 7 | 55.91 | 29507.8 | 100.85 | 205.1 | 26.89 | 17.48 | 2650.53 | 0.65 | 0.75 | 1.18 | 0.16 | 1 | 10
35 | 115 | CONCLUIDO | 10.0815 | 9.92 | 6.86 | 45.76 | 0.73 | 9 | 237.79 | 56.94 | 9.75 | 7 | 56.09 | 29561.22 | 100.47 | 205.1 | 26.86 | 17.48 | 2634.7 | 0.65 | 0.75 | 1.18 | 0.16 | 1 | 10
36 | 115 | CONCLUIDO | 10.086 | 9.91 | 6.86 | 45.73 | 0.75 | 9 | 238.22 | 56.94 | 10 | 7 | 56.28 | 29614.71 | 100.21 | 205.13 | 26.86 | 17.48 | 2635.82 | 0.65 | 0.75 | 1.17 | 0.16 | 1 | 10
37 | 115 | CONCLUIDO | 10.146 | 9.86 | 6.84 | 51.33 | 0.76 | 8 | 238.66 | 56.94 | 10.25 | 6 | 56.46 | 29668.27 | 99.66 | 205.1 | 26.33 | 17.48 | 2377.42 | 0.66 | 0.75 | 1.18 | 0.14 | 1 | 10
38 | 115 | CONCLUIDO | 10.1546 | 9.85 | 6.84 | 51.27 | 0.78 | 8 | 239.09 | 56.94 | 10.5 | 6 | 56.65 | 29721.89 | 99.87 | 205.11 | 26 | 17.48 | 2211.61 | 0.67 | 0.75 | 1.18 | 0.13 | 1 | 10
39 | 115 | CONCLUIDO | 10.1615 | 9.84 | 6.83 | 51.22 | 0.8 | 8 | 239.53 | 56.94 | 10.75 | 6 | 56.83 | 29775.57 | 99.62 | 205.1 | 25.91 | 17.48 | 2168.67 | 0.67 | 0.75 | 1.17 | 0.13 | 1 | 10
40 | 115 | CONCLUIDO | 10.1566 | 9.85 | 6.83 | 51.25 | 0.82 | 8 | 239.96 | 56.94 | 11 | 6 | 57.02 | 29829.32 | 99.65 | 205.14 | 25.92 | 17.48 | 2173.03 | 0.67 | 0.75 | 1.18 | 0.13 | 1 | 10
41 | 115 | CONCLUIDO | 10.1497 | 9.85 | 6.84 | 51.3 | 0.83 | 8 | 240.4 | 56.94 | 11.25 | 6 | 57.21 | 29883.27 | 99.51 | 205.12 | 26.21 | 17.48 | 2318.5 | 0.67 | 0.75 | 1.18 | 0.14 | 1 | 10
42 | 115 | CONCLUIDO | 10.1589 | 9.84 | 6.83 | 51.24 | 0.85 | 8 | 240.84 | 56.94 | 11.5 | 6 | 57.39 | 29937.16 | 99.08 | 205.1 | 25.91 | 17.48 | 2165.04 | 0.67 | 0.75 | 1.18 | 0.13 | 1 | 10
43 | 115 | CONCLUIDO | 10.1523 | 9.85 | 6.84 | 51.29 | 0.87 | 8 | 241.27 | 56.94 | 11.75 | 6 | 57.58 | 29991.11 | 98.95 | 205.1 | 26.1 | 17.48 | 2263.47 | 0.67 | 0.75 | 1.18 | 0.14 | 1 | 10
44 | 115 | CONCLUIDO | 10.2183 | 9.79 | 6.82 | 58.44 | 0.88 | 7 | 241.71 | 56.94 | 12 | 5 | 57.77 | 30045.13 | 98.52 | 205.16 | 25.41 | 17.48 | 1923.33 | 0.69 | 0.76 | 1.18 | 0.12 | 1 | 10
45 | 115 | CONCLUIDO | 10.2244 | 9.78 | 6.81 | 58.39 | 0.9 | 7 | 242.15 | 56.94 | 12.25 | 5 | 57.96 | 30099.23 | 98.65 | 205.1 | 25.33 | 17.48 | 1881.5 | 0.69 | 0.76 | 1.17 | 0.11 | 1 | 10
46 | 115 | CONCLUIDO | 10.2162 | 9.79 | 6.82 | 58.46 | 0.92 | 7 | 242.59 | 56.94 | 12.5 | 5 | 58.15 | 30153.38 | 98.73 | 205.1 | 25.58 | 17.48 | 2008.19 | 0.68 | 0.75 | 1.17 | 0.12 | 1 | 10
47 | 115 | CONCLUIDO | 10.2131 | 9.79 | 6.82 | 58.49 | 0.93 | 7 | 243.03 | 56.94 | 12.75 | 5 | 58.34 | 30207.61 | 98.86 | 205.1 | 25.71 | 17.48 | 2073.38 | 0.68 | 0.75 | 1.17 | 0.12 | 1 | 10
48 | 115 | CONCLUIDO | 10.2189 | 9.79 | 6.82 | 58.44 | 0.95 | 7 | 243.47 | 56.94 | 13 | 5 | 58.53 | 30261.91 | 98.71 | 205.13 | 25.49 | 17.48 | 1962.45 | 0.69 | 0.76 | 1.17 | 0.12 | 1 | 10
49 | 115 | CONCLUIDO | 10.2061 | 9.8 | 6.83 | 58.54 | 0.97 | 7 | 243.91 | 56.94 | 13.25 | 5 | 58.72 | 30316.27 | 98.64 | 205.11 | 25.85 | 17.48 | 2141.72 | 0.68 | 0.75 | 1.18 | 0.13 | 1 | 10
50 | 115 | CONCLUIDO | 10.2067 | 9.8 | 6.83 | 58.54 | 0.98 | 7 | 244.35 | 56.94 | 13.5 | 5 | 58.91 | 30370.7 | 98.41 | 205.1 | 25.86 | 17.48 | 2148.98 | 0.68 | 0.75 | 1.18 | 0.13 | 1 | 10
51 | 115 | CONCLUIDO | 10.2189 | 9.79 | 6.82 | 58.44 | 1 | 7 | 244.79 | 56.94 | 13.75 | 5 | 59.1 | 30425.2 | 97.97 | 205.13 | 25.49 | 17.48 | 1960.82 | 0.69 | 0.76 | 1.17 | 0.12 | 1 | 10
52 | 115 | CONCLUIDO | 10.2825 | 9.73 | 6.8 | 68.01 | 1.02 | 6 | 245.23 | 56.94 | 14 | 4 | 59.29 | 30479.78 | 97.46 | 205.1 | 24.97 | 17.48 | 1708.4 | 0.7 | 0.76 | 1.17 | 0.1 | 1 | 10
53 | 115 | CONCLUIDO | 10.291 | 9.72 | 6.79 | 67.93 | 1.03 | 6 | 245.68 | 56.94 | 14.25 | 4 | 59.48 | 30534.42 | 97.34 | 205.12 | 24.71 | 17.48 | 1577.46 | 0.71 | 0.76 | 1.17 | 0.09 | 1 | 10
54 | 115 | CONCLUIDO | 10.2869 | 9.72 | 6.8 | 67.97 | 1.05 | 6 | 246.12 | 56.94 | 14.5 | 4 | 59.68 | 30589.13 | 97.45 | 205.11 | 24.89 | 17.48 | 1668.03 | 0.7 | 0.76 | 1.17 | 0.1 | 1 | 10
55 | 115 | CONCLUIDO | 10.2854 | 9.72 | 6.8 | 67.98 | 1.06 | 6 | 246.57 | 56.94 | 14.75 | 4 | 59.87 | 30643.91 | 97.49 | 205.1 | 24.97 | 17.48 | 1706.81 | 0.7 | 0.76 | 1.17 | 0.1 | 1 | 10
56 | 115 | CONCLUIDO | 10.2831 | 9.72 | 6.8 | 68.01 | 1.08 | 6 | 247.01 | 56.94 | 15 | 4 | 60.07 | 30698.76 | 97.49 | 205.1 | 24.91 | 17.48 | 1676.96 | 0.7 | 0.76 | 1.17 | 0.1 | 1 | 10
57 | 115 | CONCLUIDO | 10.2975 | 9.71 | 6.79 | 67.87 | 1.1 | 6 | 247.46 | 56.94 | 15.25 | 4 | 60.26 | 30753.68 | 97.47 | 205.1 | 24.49 | 17.48 | 1465.93 | 0.71 | 0.76 | 1.17 | 0.09 | 1 | 10
58 | 115 | CONCLUIDO | 10.2951 | 9.71 | 6.79 | 67.89 | 1.11 | 6 | 247.9 | 56.94 | 15.5 | 4 | 60.46 | 30808.68 | 97.38 | 205.1 | 24.55 | 17.48 | 1497.05 | 0.71 | 0.76 | 1.17 | 0.09 | 1 | 10
59 | 115 | CONCLUIDO | 10.2919 | 9.72 | 6.79 | 67.92 | 1.13 | 6 | 248.35 | 56.94 | 15.75 | 4 | 60.66 | 30863.74 | 97.18 | 205.1 | 24.59 | 17.48 | 1518.56 | 0.71 | 0.76 | 1.17 | 0.09 | 1 | 10
60 | 115 | CONCLUIDO | 10.2916 | 9.72 | 6.79 | 67.92 | 1.14 | 6 | 248.79 | 56.94 | 16 | 4 | 60.85 | 30918.88 | 97.25 | 205.1 | 24.65 | 17.48 | 1548.28 | 0.71 | 0.76 | 1.17 | 0.09 | 1 | 10
61 | 115 | CONCLUIDO | 10.2848 | 9.72 | 6.8 | 67.99 | 1.16 | 6 | 249.24 | 56.94 | 16.25 | 4 | 61.05 | 30974.09 | 97.15 | 205.11 | 24.93 | 17.48 | 1684.53 | 0.7 | 0.76 | 1.17 | 0.1 | 1 | 10
62 | 115 | CONCLUIDO | 10.2901 | 9.72 | 6.79 | 67.94 | 1.18 | 6 | 249.69 | 56.94 | 16.5 | 4 | 61.25 | 31029.37 | 96.6 | 205.1 | 24.79 | 17.48 | 1617.23 | 0.71 | 0.76 | 1.17 | 0.09 | 1 | 10
63 | 115 | CONCLUIDO | 10.2892 | 9.72 | 6.79 | 67.95 | 1.19 | 6 | 250.14 | 56.94 | 16.75 | 4 | 61.45 | 31084.72 | 96.28 | 205.1 | 24.72 | 17.48 | 1580.44 | 0.71 | 0.76 | 1.17 | 0.09 | 1 | 10
64 | 115 | CONCLUIDO | 10.2813 | 9.73 | 6.8 | 68.02 | 1.21 | 6 | 250.59 | 56.94 | 17 | 4 | 61.65 | 31140.15 | 96.36 | 205.1 | 25.05 | 17.48 | 1744.96 | 0.7 | 0.76 | 1.17 | 0.1 | 1 | 10
65 | 115 | CONCLUIDO | 10.349 | 9.66 | 6.78 | 81.39 | 1.22 | 5 | 251.04 | 56.94 | 17.25 | 3 | 61.85 | 31195.65 | 95.71 | 205.12 | 24.36 | 17.48 | 1404.96 | 0.72 | 0.76 | 1.17 | 0.08 | 1 | 10
66 | 115 | CONCLUIDO | 10.3502 | 9.66 | 6.78 | 81.38 | 1.24 | 5 | 251.49 | 56.94 | 17.5 | 3 | 62.05 | 31251.22 | 95.71 | 205.1 | 24.35 | 17.48 | 1402.96 | 0.72 | 0.76 | 1.17 | 0.08 | 1 | 10
67 | 115 | CONCLUIDO | 10.3517 | 9.66 | 6.78 | 81.36 | 1.25 | 5 | 251.94 | 56.94 | 17.75 | 3 | 62.25 | 31306.86 | 95.96 | 205.1 | 24.29 | 17.48 | 1373.02 | 0.72 | 0.76 | 1.17 | 0.08 | 1 | 10
68 | 115 | CONCLUIDO | 10.346 | 9.67 | 6.79 | 81.42 | 1.27 | 5 | 252.39 | 56.94 | 18 | 3 | 62.45 | 31362.58 | 95.98 | 205.1 | 24.46 | 17.48 | 1455.3 | 0.71 | 0.76 | 1.17 | 0.08 | 1 | 10
69 | 115 | CONCLUIDO | 10.346 | 9.67 | 6.79 | 81.42 | 1.28 | 5 | 252.84 | 56.94 | 18.25 | 3 | 62.65 | 31418.38 | 95.95 | 205.1 | 24.5 | 17.48 | 1476.43 | 0.71 | 0.76 | 1.17 | 0.08 | 1 | 10
70 | 115 | CONCLUIDO | 10.3493 | 9.66 | 6.78 | 81.39 | 1.3 | 5 | 253.3 | 56.94 | 18.5 | 3 | 62.86 | 31474.25 | 95.84 | 205.1 | 24.35 | 17.48 | 1401.75 | 0.72 | 0.76 | 1.17 | 0.08 | 1 | 10
71 | 115 | CONCLUIDO | 10.346 | 9.67 | 6.79 | 81.42 | 1.31 | 5 | 253.75 | 56.94 | 18.75 | 3 | 63.06 | 31530.19 | 95.87 | 205.1 | 24.39 | 17.48 | 1423.12 | 0.72 | 0.76 | 1.17 | 0.08 | 1 | 10
72 | 115 | CONCLUIDO | 10.3511 | 9.66 | 6.78 | 81.37 | 1.33 | 5 | 254.21 | 56.94 | 19 | 3 | 63.26 | 31586.21 | 95.84 | 205.1 | 24.39 | 17.48 | 1419.43 | 0.72 | 0.76 | 1.17 | 0.08 | 1 | 10
73 | 115 | CONCLUIDO | 10.3505 | 9.66 | 6.78 | 81.37 | 1.34 | 5 | 254.66 | 56.94 | 19.25 | 3 | 63.47 | 31642.3 | 95.65 | 205.1 | 24.41 | 17.48 | 1431.66 | 0.72 | 0.76 | 1.17 | 0.08 | 1 | 10
74 | 115 | CONCLUIDO | 10.3436 | 9.67 | 6.79 | 81.45 | 1.36 | 5 | 255.12 | 56.94 | 19.5 | 3 | 63.67 | 31698.47 | 95.74 | 205.1 | 24.53 | 17.48 | 1489.58 | 0.71 | 0.76 | 1.17 | 0.09 | 1 | 10
75 | 115 | CONCLUIDO | 10.3508 | 9.66 | 6.78 | 81.37 | 1.37 | 5 | 255.57 | 56.94 | 19.75 | 3 | 63.88 | 31754.72 | 95.75 | 205.1 | 24.37 | 17.48 | 1413.16 | 0.72 | 0.76 | 1.17 | 0.08 | 1 | 10
76 | 115 | CONCLUIDO | 10.3555 | 9.66 | 6.78 | 81.32 | 1.39 | 5 | 256.03 | 56.94 | 20 | 3 | 64.09 | 31811.04 | 95.54 | 205.1 | 24.22 | 17.48 | 1338.92 | 0.72 | 0.76 | 1.17 | 0.07 | 1 | 10
77 | 115 | CONCLUIDO | 10.3588 | 9.65 | 6.77 | 81.28 | 1.4 | 5 | 256.49 | 56.94 | 20.25 | 3 | 64.29 | 31867.44 | 95.09 | 205.11 | 24.12 | 17.48 | 1284.54 | 0.72 | 0.76 | 1.17 | 0.07 | 1 | 10
78 | 115 | CONCLUIDO | 10.3651 | 9.65 | 6.77 | 81.21 | 1.42 | 5 | 256.94 | 56.94 | 20.5 | 3 | 64.5 | 31924.04 | 94.72 | 205.1 | 23.89 | 17.48 | 1171.87 | 0.73 | 0.76 | 1.17 | 0.07 | 1 | 10
79 | 115 | CONCLUIDO | 10.3538 | 9.66 | 6.78 | 81.34 | 1.43 | 5 | 257.4 | 56.94 | 20.75 | 3 | 64.71 | 31980.59 | 94.48 | 205.1 | 24.15 | 17.48 | 1301.47 | 0.72 | 0.76 | 1.17 | 0.08 | 1 | 10
80 | 115 | CONCLUIDO | 10.3546 | 9.66 | 6.78 | 81.33 | 1.45 | 5 | 257.86 | 56.94 | 21 | 3 | 64.92 | 32037.22 | 94.18 | 205.1 | 24.23 | 17.48 | 1341.22 | 0.72 | 0.76 | 1.17 | 0.08 | 1 | 10
81 | 115 | CONCLUIDO | 10.3523 | 9.66 | 6.78 | 81.35 | 1.46 | 5 | 258.32 | 56.94 | 21.25 | 3 | 65.13 | 32093.94 | 94.03 | 205.11 | 24.32 | 17.48 | 1386.25 | 0.72 | 0.76 | 1.17 | 0.08 | 1 | 10
82 | 115 | CONCLUIDO | 10.3585 | 9.65 | 6.77 | 81.28 | 1.48 | 5 | 258.78 | 56.94 | 21.5 | 3 | 65.34 | 32150.72 | 93.55 | 205.1 | 24.12 | 17.48 | 1287.62 | 0.72 | 0.76 | 1.17 | 0.07 | 1 | 10
83 | 115 | CONCLUIDO | 10.3576 | 9.65 | 6.77 | 81.29 | 1.49 | 5 | 259.24 | 56.94 | 21.75 | 3 | 65.55 | 32207.59 | 93.32 | 205.1 | 24.13 | 17.48 | 1293.87 | 0.72 | 0.76 | 1.17 | 0.07 | 1 | 10
84 | 115 | CONCLUIDO | 10.3585 | 9.65 | 6.77 | 81.28 | 1.51 | 5 | 259.71 | 56.94 | 22 | 3 | 65.76 | 32264.54 | 93.17 | 205.1 | 24.09 | 17.48 | 1272.28 | 0.73 | 0.76 | 1.17 | 0.07 | 1 | 10
85 | 115 | CONCLUIDO | 10.4263 | 9.59 | 6.75 | 101.32 | 1.52 | 4 | 260.17 | 56.94 | 22.25 | 2 | 65.98 | 32321.56 | 92.68 | 205.1 | 23.51 | 17.48 | 986.69 | 0.74 | 0.76 | 1.17 | 0.05 | 1 | 10
86 | 115 | CONCLUIDO | 10.4275 | 9.59 | 6.75 | 101.3 | 1.54 | 4 | 260.63 | 56.94 | 22.5 | 2 | 66.19 | 32378.67 | 92.78 | 205.1 | 23.44 | 17.48 | 953.73 | 0.75 | 0.76 | 1.17 | 0.05 | 1 | 10
87 | 115 | CONCLUIDO | 10.4224 | 9.59 | 6.76 | 101.38 | 1.55 | 4 | 261.09 | 56.94 | 22.75 | 2 | 66.4 | 32435.86 | 92.82 | 205.1 | 23.61 | 17.48 | 1038.09 | 0.74 | 0.76 | 1.17 | 0.06 | 1 | 10
88 | 115 | CONCLUIDO | 10.4197 | 9.6 | 6.76 | 101.41 | 1.56 | 4 | 261.56 | 56.94 | 23 | 2 | 66.62 | 32493.12 | 93.08 | 205.1 | 23.62 | 17.48 | 1040.93 | 0.74 | 0.76 | 1.17 | 0.06 | 1 | 10
89 | 115 | CONCLUIDO | 10.4224 | 9.59 | 6.76 | 101.38 | 1.58 | 4 | 262.02 | 56.94 | 23.25 | 2 | 66.83 | 32550.47 | 93.23 | 205.1 | 23.65 | 17.48 | 1057.14 | 0.74 | 0.76 | 1.17 | 0.06 | 1 | 10
90 | 115 | CONCLUIDO | 10.42 | 9.6 | 6.76 | 101.41 | 1.59 | 4 | 262.49 | 56.94 | 23.5 | 2 | 67.05 | 32607.89 | 93.25 | 205.1 | 23.75 | 17.48 | 1107.52 | 0.74 | 0.76 | 1.17 | 0.06 | 1 | 10
91 | 115 | CONCLUIDO | 10.4248 | 9.59 | 6.76 | 101.34 | 1.61 | 4 | 262.96 | 56.94 | 23.75 | 2 | 67.26 | 32665.4 | 93.29 | 205.1 | 23.6 | 17.48 | 1034.25 | 0.74 | 0.76 | 1.17 | 0.05 | 1 | 10
92 | 115 | CONCLUIDO | 10.4284 | 9.59 | 6.75 | 101.29 | 1.62 | 4 | 263.42 | 56.94 | 24 | 2 | 67.48 | 32722.99 | 93.27 | 205.1 | 23.47 | 17.48 | 964.48 | 0.75 | 0.76 | 1.17 | 0.05 | 1 | 10
93 | 115 | CONCLUIDO | 10.4278 | 9.59 | 6.75 | 101.3 | 1.64 | 4 | 263.89 | 56.94 | 24.25 | 2 | 67.7 | 32780.66 | 93.47 | 205.1 | 23.48 | 17.48 | 974.06 | 0.74 | 0.76 | 1.17 | 0.05 | 1 | 10
94 | 115 | CONCLUIDO | 10.4203 | 9.6 | 6.76 | 101.4 | 1.65 | 4 | 264.36 | 56.94 | 24.5 | 2 | 67.92 | 32838.42 | 93.52 | 205.1 | 23.71 | 17.48 | 1085.43 | 0.74 | 0.76 | 1.17 | 0.06 | 1 | 10
95 | 115 | CONCLUIDO | 10.4236 | 9.59 | 6.76 | 101.36 | 1.66 | 4 | 264.83 | 56.94 | 24.75 | 2 | 68.13 | 32896.26 | 93.29 | 205.1 | 23.67 | 17.48 | 1064.44 | 0.74 | 0.76 | 1.17 | 0.06 | 1 | 10
96 | 115 | CONCLUIDO | 10.4206 | 9.6 | 6.76 | 101.4 | 1.68 | 4 | 265.3 | 56.94 | 25 | 2 | 68.35 | 32954.18 | 93.32 | 205.1 | 23.61 | 17.48 | 1036.74 | 0.74 | 0.76 | 1.17 | 0.06 | 1 | 10
97 | 115 | CONCLUIDO | 10.4278 | 9.59 | 6.75 | 101.3 | 1.69 | 4 | 265.77 | 56.94 | 25.25 | 2 | 68.57 | 33012.18 | 93.34 | 205.11 | 23.48 | 17.48 | 974.36 | 0.74 | 0.76 | 1.17 | 0.05 | 1 | 10
98 | 115 | CONCLUIDO | 10.4242 | 9.59 | 6.76 | 101.35 | 1.7 | 4 | 266.24 | 56.94 | 25.5 | 2 | 68.8 | 33070.26 | 93.37 | 205.1 | 23.56 | 17.48 | 1010.48 | 0.74 | 0.76 | 1.17 | 0.06 | 1 | 10
99 | 115 | CONCLUIDO | 10.4269 | 9.59 | 6.75 | 101.31 | 1.72 | 4 | 266.71 | 56.94 | 25.75 | 2 | 69.02 | 33128.44 | 93.23 | 205.1 | 23.51 | 17.48 | 988.89 | 0.74 | 0.76 | 1.17 | 0.05 | 1 | 10
100 | 115 | CONCLUIDO | 10.4233 | 9.59 | 6.76 | 101.36 | 1.73 | 4 | 267.18 | 56.94 | 26 | 2 | 69.24 | 33186.69 | 93.2 | 205.1 | 23.64 | 17.48 | 1050.49 | 0.74 | 0.76 | 1.17 | 0.06 | 1 | 10
101 | 115 | CONCLUIDO | 10.4284 | 9.59 | 6.75 | 101.29 | 1.75 | 4 | 267.66 | 56.94 | 26.25 | 2 | 69.46 | 33245.03 | 92.93 | 205.1 | 23.43 | 17.48 | 944.73 | 0.75 | 0.76 | 1.17 | 0.05 | 1 | 10
102 | 115 | CONCLUIDO | 10.4336 | 9.58 | 6.75 | 101.22 | 1.76 | 4 | 268.13 | 56.94 | 26.5 | 2 | 69.69 | 33303.46 | 92.63 | 205.1 | 23.33 | 17.48 | 898.26 | 0.75 | 0.76 | 1.17 | 0.05 | 1 | 10
103 | 115 | CONCLUIDO | 10.429 | 9.59 | 6.75 | 101.28 | 1.77 | 4 | 268.6 | 56.94 | 26.75 | 2 | 69.91 | 33361.97 | 92.64 | 205.1 | 23.41 | 17.48 | 939.12 | 0.75 | 0.76 | 1.17 | 0.05 | 1 | 10
104 | 115 | CONCLUIDO | 10.4309 | 9.59 | 6.75 | 101.26 | 1.79 | 4 | 269.08 | 56.94 | 27 | 2 | 70.14 | 33420.56 | 92.42 | 205.13 | 23.41 | 17.48 | 934.58 | 0.75 | 0.76 | 1.17 | 0.05 | 1 | 10
105 | 115 | CONCLUIDO | 10.4293 | 9.59 | 6.75 | 101.28 | 1.8 | 4 | 269.55 | 56.94 | 27.25 | 2 | 70.36 | 33479.25 | 92.14 | 205.1 | 23.43 | 17.48 | 948.47 | 0.75 | 0.76 | 1.17 | 0.05 | 1 | 10
106 | 115 | CONCLUIDO | 10.4324 | 9.59 | 6.75 | 101.24 | 1.81 | 4 | 270.03 | 56.94 | 27.5 | 2 | 70.59 | 33538.02 | 91.87 | 205.1 | 23.31 | 17.48 | 887.63 | 0.75 | 0.76 | 1.17 | 0.05 | 1 | 10
107 | 115 | CONCLUIDO | 10.4357 | 9.58 | 6.75 | 101.19 | 1.83 | 4 | 270.51 | 56.94 | 27.75 | 2 | 70.82 | 33596.87 | 91.66 | 205.1 | 23.26 | 17.48 | 859.8 | 0.75 | 0.76 | 1.17 | 0.04 | 1 | 10
108 | 115 | CONCLUIDO | 10.4342 | 9.58 | 6.75 | 101.21 | 1.84 | 4 | 270.99 | 56.94 | 28 | 2 | 71.04 | 33655.82 | 91.6 | 205.17 | 23.2 | 17.48 | 831.52 | 0.75 | 0.76 | 1.17 | 0.05 | 1 | 10
109 | 115 | CONCLUIDO | 10.4375 | 9.58 | 6.74 | 101.17 | 1.85 | 4 | 271.46 | 56.94 | 28.25 | 2 | 71.27 | 33714.85 | 91.68 | 205.1 | 23.13 | 17.48 | 796.24 | 0.76 | 0.76 | 1.17 | 0.04 | 1 | 10
110 | 115 | CONCLUIDO | 10.4348 | 9.58 | 6.75 | 101.2 | 1.87 | 4 | 271.94 | 56.94 | 28.5 | 2 | 71.5 | 33773.97 | 91.41 | 205.12 | 23.22 | 17.48 | 841.69 | 0.75 | 0.76 | 1.17 | 0.04 | 1 | 10
111 | 115 | CONCLUIDO | 10.4342 | 9.58 | 6.75 | 101.21 | 1.88 | 4 | 272.43 | 56.94 | 28.75 | 2 | 71.73 | 33833.3 | 91.14 | 205.1 | 23.22 | 17.48 | 841.46 | 0.75 | 0.76 | 1.17 | 0.05 | 1 | 10
112 | 115 | CONCLUIDO | 10.4351 | 9.58 | 6.75 | 101.2 | 1.89 | 4 | 272.91 | 56.94 | 29 | 2 | 71.96 | 33892.61 | 90.77 | 205.1 | 23.21 | 17.48 | 839.12 | 0.75 | 0.76 | 1.17 | 0.04 | 1 | 10
113 | 115 | CONCLUIDO | 10.4372 | 9.58 | 6.74 | 101.17 | 1.9 | 4 | 273.39 | 56.94 | 29.25 | 2 | 72.19 | 33952 | 90.87 | 205.1 | 23.18 | 17.48 | 824.39 | 0.75 | 0.76 | 1.17 | 0.04 | 1 | 10
114 | 115 | CONCLUIDO | 10.433 | 9.59 | 6.75 | 101.23 | 1.92 | 4 | 273.87 | 56.94 | 29.5 | 2 | 72.43 | 34011.48 | 90.63 | 205.1 | 23.28 | 17.48 | 870.63 | 0.75 | 0.76 | 1.17 | 0.05 | 1 | 10
115 | 115 | CONCLUIDO | 10.4324 | 9.59 | 6.75 | 101.24 | 1.93 | 4 | 274.35 | 56.94 | 29.75 | 2 | 72.66 | 34071.05 | 90.33 | 205.1 | 23.36 | 17.48 | 912.38 | 0.75 | 0.76 | 1.17 | 0.05 | 1 | 10
116 | 115 | CONCLUIDO | 10.4321 | 9.59 | 6.75 | 101.24 | 1.94 | 4 | 274.84 | 56.94 | 30 | 2 | 72.89 | 34130.71 | 89.89 | 205.1 | 23.29 | 17.48 | 879.36 | 0.75 | 0.76 | 1.17 | 0.05 | 1 | 10
117 | 115 | CONCLUIDO | 10.4357 | 9.58 | 6.75 | 101.19 | 1.96 | 4 | 275.32 | 56.94 | 30.25 | 2 | 73.13 | 34190.46 | 89.36 | 205.1 | 23.22 | 17.48 | 842.68 | 0.75 | 0.76 | 1.17 | 0.04 | 1 | 10
118 | 115 | CONCLUIDO | 10.4333 | 9.58 | 6.75 | 101.22 | 1.97 | 4 | 275.81 | 56.94 | 30.5 | 2 | 73.36 | 34250.31 | 89.04 | 205.1 | 23.26 | 17.48 | 861.05 | 0.75 | 0.76 | 1.17 | 0.05 | 1 | 10
119 | 115 | CONCLUIDO | 10.4372 | 9.58 | 6.74 | 101.17 | 1.98 | 4 | 276.29 | 56.94 | 30.75 | 2 | 73.6 | 34310.24 | 88.62 | 205.1 | 23.19 | 17.48 | 824.52 | 0.75 | 0.76 | 1.17 | 0.04 | 1 | 10
120 | 115 | CONCLUIDO | 10.4281 | 9.59 | 6.75 | 101.3 | 1.99 | 4 | 276.78 | 56.94 | 31 | 2 | 73.84 | 34370.27 | 88.48 | 205.1 | 23.39 | 17.48 | 925.35 | 0.75 | 0.76 | 1.17 | 0.05 | 1 | 10
121 | 115 | CONCLUIDO | 10.4293 | 9.59 | 6.75 | 101.28 | 2.01 | 4 | 277.27 | 56.94 | 31.25 | 2 | 74.07 | 34430.39 | 88.01 | 205.12 | 23.35 | 17.48 | 906.94 | 0.75 | 0.76 | 1.17 | 0.05 | 1 | 10
122 | 115 | CONCLUIDO | 10.5011 | 9.52 | 6.73 | 134.61 | 2.02 | 3 | 277.75 | 56.94 | 31.5 | 1 | 74.31 | 34490.61 | 87.56 | 205.1 | 22.67 | 17.48 | 571.28 | 0.77 | 0.76 | 1.17 | 0.03 | 1 | 10
123 | 115 | CONCLUIDO | 10.503 | 9.52 | 6.73 | 134.57 | 2.03 | 3 | 278.24 | 56.94 | 31.75 | 1 | 74.55 | 34550.91 | 87.64 | 205.1 | 22.67 | 17.48 | 572.59 | 0.77 | 0.77 | 1.17 | 0.03 | 1 | 10
124 | 115 | CONCLUIDO | 10.5054 | 9.52 | 6.73 | 134.53 | 2.04 | 3 | 278.73 | 56.94 | 32 | 1 | 74.79 | 34611.32 | 87.74 | 205.1 | 22.61 | 17.48 | 543.37 | 0.77 | 0.77 | 1.17 | 0.02 | 1 | 10
125 | 115 | CONCLUIDO | 10.506 | 9.52 | 6.73 | 134.52 | 2.06 | 3 | 279.22 | 56.94 | 32.25 | 1 | 75.03 | 34671.81 | 87.95 | 205.1 | 22.59 | 17.48 | 531.96 | 0.77 | 0.77 | 1.17 | 0.02 | 1 | 10
126 | 115 | CONCLUIDO | 10.5042 | 9.52 | 6.73 | 134.55 | 2.07 | 3 | 279.72 | 56.94 | 32.5 | 1 | 75.27 | 34732.41 | 88.07 | 205.1 | 22.58 | 17.48 | 528.34 | 0.77 | 0.77 | 1.17 | 0.03 | 1 | 10
127 | 115 | CONCLUIDO | 10.5051 | 9.52 | 6.73 | 134.53 | 2.08 | 3 | 280.21 | 56.94 | 32.75 | 1 | 75.51 | 34793.09 | 88.12 | 205.1 | 22.62 | 17.48 | 545.01 | 0.77 | 0.77 | 1.17 | 0.03 | 1 | 10
128 | 115 | CONCLUIDO | 10.5042 | 9.52 | 6.73 | 134.55 | 2.09 | 3 | 280.7 | 56.94 | 33 | 1 | 75.76 | 34853.88 | 88.22 | 205.1 | 22.63 | 17.48 | 553.86 | 0.77 | 0.77 | 1.17 | 0.03 | 1 | 10
129 | 115 | CONCLUIDO | 10.5036 | 9.52 | 6.73 | 134.56 | 2.11 | 3 | 281.19 | 56.94 | 33.25 | 1 | 76 | 34914.76 | 88.22 | 205.1 | 22.69 | 17.48 | 579.55 | 0.77 | 0.77 | 1.17 | 0.03 | 1 | 10
130 | 115 | CONCLUIDO | 10.5027 | 9.52 | 6.73 | 134.58 | 2.12 | 3 | 281.69 | 56.94 | 33.5 | 1 | 76.25 | 34975.73 | 88.39 | 205.1 | 22.71 | 17.48 | 594.35 | 0.77 | 0.77 | 1.17 | 0.03 | 1 | 10
131 | 115 | CONCLUIDO | 10.4993 | 9.52 | 6.73 | 134.64 | 2.13 | 3 | 282.18 | 56.94 | 33.75 | 1 | 76.49 | 35036.81 | 88.64 | 205.1 | 22.77 | 17.48 | 623.88 | 0.77 | 0.76 | 1.17 | 0.03 | 1 | 10
132 | 115 | CONCLUIDO | 10.5005 | 9.52 | 6.73 | 134.62 | 2.14 | 3 | 282.68 | 56.94 | 34 | 1 | 76.74 | 35097.98 | 88.68 | 205.1 | 22.75 | 17.48 | 610.7 | 0.77 | 0.76 | 1.17 | 0.03 | 1 | 10
133 | 115 | CONCLUIDO | 10.5027 | 9.52 | 6.73 | 134.58 | 2.15 | 3 | 283.18 | 56.94 | 34.25 | 1 | 76.98 | 35159.25 | 88.62 | 205.1 | 22.66 | 17.48 | 567.22 | 0.77 | 0.77 | 1.17 | 0.03 | 1 | 10
134 | 115 | CONCLUIDO | 10.5018 | 9.52 | 6.73 | 134.59 | 2.17 | 3 | 283.67 | 56.94 | 34.5 | 0 | 77.23 | 35220.61 | 88.76 | 205.1 | 22.66 | 17.48 | 564.59 | 0.77 | 0.76 | 1.17 | 0.03 | 1 | 10

## RESULTADOS_5
Unnamed: 0 | Volume de calda [L] | STATUS | Capacidade operacional [ha/h] | Tempo de missao [h] | Tempo util [h] | Tempo por voo [min] | Autonomia Projetada [h] | N° Voos | MTOW [kg] | Massa Estrutura [kg] | Combustível [kg] | Abastecimentos | Massa gerador | Potência gerador [W] | Combustível consumido [L] | Calda cons [L] | Distância percorrida [km] | Distância Pulverizando [km] | RTL ACUMULADO[m] | EOC [km/km] | EOC [h/h] | Tempo de manobra [h] | Tempo rtl_rtw [h] | V pulv [m/s] | V desloc [m/s]
0 | 35 | CONCLUIDO | 9.8251 | 10.18 | 7.55 | 10.53 | 0.22 | 43 | 80.84 | 35.1 | 1 | 41 | 9.74 | 10204.21 | 58.01 | 205.18 | 48.34 | 17.48 | 13205.29 | 0.36 | 0.68 | 1.23 | 0.84 | 1 | 10
1 | 35 | CONCLUIDO | 10.1569 | 9.85 | 7.37 | 13 | 0.27 | 34 | 81.14 | 35.1 | 1.25 | 32 | 9.79 | 10241.25 | 56.09 | 205.14 | 42.72 | 17.48 | 10440.08 | 0.41 | 0.7 | 1.21 | 0.67 | 1 | 10
2 | 35 | CONCLUIDO | 10.4387 | 9.58 | 7.22 | 16.05 | 0.32 | 27 | 81.44 | 35.1 | 1.5 | 25 | 9.84 | 10278.32 | 54.48 | 205.13 | 37.95 | 17.48 | 8091.48 | 0.46 | 0.71 | 1.21 | 0.52 | 1 | 10
3 | 35 | CONCLUIDO | 10.6167 | 9.42 | 7.13 | 18.6 | 0.38 | 23 | 81.74 | 35.1 | 1.75 | 21 | 9.89 | 10315.41 | 53.36 | 205.11 | 35.28 | 17.48 | 6775.71 | 0.5 | 0.72 | 1.2 | 0.43 | 1 | 10
4 | 35 | CONCLUIDO | 10.7322 | 9.32 | 7.08 | 21.24 | 0.43 | 20 | 82.04 | 35.1 | 2 | 18 | 9.94 | 10352.53 | 52.36 | 205.11 | 33.65 | 17.48 | 5976.91 | 0.52 | 0.73 | 1.2 | 0.38 | 1 | 10
5 | 35 | CONCLUIDO | 10.8313 | 9.23 | 7.03 | 23.44 | 0.48 | 18 | 82.34 | 35.1 | 2.25 | 16 | 9.99 | 10389.66 | 51.52 | 205.16 | 32.06 | 17.48 | 5192.36 | 0.55 | 0.73 | 1.19 | 0.33 | 1 | 10
6 | 35 | CONCLUIDO | 10.8896 | 9.18 | 7.02 | 26.31 | 0.53 | 16 | 82.65 | 35.1 | 2.5 | 14 | 10.04 | 10426.82 | 50.95 | 205.15 | 31.59 | 17.48 | 4965.34 | 0.55 | 0.73 | 1.19 | 0.31 | 1 | 10
7 | 35 | CONCLUIDO | 11.0058 | 9.09 | 6.95 | 29.8 | 0.58 | 14 | 82.95 | 35.1 | 2.75 | 12 | 10.1 | 10463.99 | 49.92 | 205.11 | 29.62 | 17.48 | 3993.12 | 0.59 | 0.74 | 1.19 | 0.25 | 1 | 10
8 | 35 | CONCLUIDO | 11.0467 | 9.05 | 6.94 | 32.02 | 0.63 | 13 | 83.25 | 35.1 | 3 | 11 | 10.15 | 10501.19 | 49.16 | 205.1 | 29.2 | 17.48 | 3789.23 | 0.6 | 0.74 | 1.18 | 0.23 | 1 | 10
9 | 35 | CONCLUIDO | 11.0718 | 9.03 | 6.93 | 34.67 | 0.68 | 12 | 83.55 | 35.1 | 3.25 | 10 | 10.2 | 10538.42 | 48.96 | 205.13 | 29.15 | 17.48 | 3766.1 | 0.6 | 0.74 | 1.18 | 0.23 | 1 | 10
10 | 35 | CONCLUIDO | 11.1552 | 8.96 | 6.88 | 37.54 | 0.73 | 11 | 83.85 | 35.1 | 3.5 | 9 | 10.25 | 10575.66 | 47.77 | 205.12 | 27.55 | 17.48 | 2970.21 | 0.63 | 0.75 | 1.18 | 0.18 | 1 | 10
11 | 35 | CONCLUIDO | 11.1514 | 8.97 | 6.89 | 37.56 | 0.78 | 11 | 84.15 | 35.1 | 3.75 | 9 | 10.3 | 10612.93 | 47.64 | 205.1 | 27.59 | 17.48 | 2993.9 | 0.63 | 0.75 | 1.18 | 0.18 | 1 | 10
12 | 35 | CONCLUIDO | 11.1732 | 8.95 | 6.89 | 41.32 | 0.83 | 10 | 84.46 | 35.1 | 4 | 8 | 10.36 | 10650.22 | 47.01 | 205.11 | 27.53 | 17.48 | 2967.85 | 0.64 | 0.75 | 1.18 | 0.18 | 1 | 10
13 | 35 | CONCLUIDO | 11.2244 | 8.91 | 6.86 | 45.75 | 0.88 | 9 | 84.76 | 35.1 | 4.25 | 7 | 10.41 | 10687.53 | 46.28 | 205.14 | 26.75 | 17.48 | 2580.53 | 0.65 | 0.75 | 1.18 | 0.16 | 1 | 10
14 | 35 | CONCLUIDO | 11.2303 | 8.9 | 6.86 | 45.72 | 0.93 | 9 | 85.06 | 35.1 | 4.5 | 7 | 10.46 | 10724.86 | 45.24 | 205.12 | 26.82 | 17.48 | 2615.94 | 0.65 | 0.75 | 1.17 | 0.16 | 1 | 10
15 | 35 | CONCLUIDO | 11.2803 | 8.86 | 6.84 | 51.26 | 0.98 | 8 | 85.36 | 35.1 | 4.75 | 6 | 10.51 | 10762.22 | 44.72 | 205.1 | 26 | 17.48 | 2211.49 | 0.67 | 0.75 | 1.18 | 0.13 | 1 | 10
16 | 35 | CONCLUIDO | 11.2771 | 8.87 | 6.84 | 51.28 | 1.02 | 8 | 85.67 | 35.1 | 5 | 6 | 10.57 | 10799.59 | 43.96 | 205.11 | 26.1 | 17.48 | 2262.07 | 0.67 | 0.75 | 1.17 | 0.14 | 1 | 10
17 | 35 | CONCLUIDO | 11.3197 | 8.83 | 6.82 | 58.47 | 1.07 | 7 | 85.97 | 35.1 | 5.25 | 3 | 10.62 | 10836.99 | 43.23 | 205.13 | 25.46 | 17.48 | 1947.48 | 0.69 | 0.75 | 1.18 | 0.12 | 1 | 10
18 | 35 | CONCLUIDO | 11.3154 | 8.84 | 6.83 | 58.5 | 1.12 | 7 | 86.27 | 35.1 | 5.5 | 0 | 10.67 | 10874.42 | 43.32 | 205.22 | 25.39 | 17.48 | 1914.23 | 0.69 | 0.75 | 1.18 | 0.12 | 1 | 10

## RESULTADOS_8
Unnamed: 0 | Volume de calda [L] | STATUS | Capacidade operacional [ha/h] | Tempo de missao [h] | Tempo util [h] | Tempo por voo [min] | Autonomia Projetada [h] | N° Voos | MTOW [kg] | Massa Estrutura [kg] | Combustível [kg] | Abastecimentos | Massa gerador | Potência gerador [W] | Combustível consumido [L] | Calda cons [L] | Distância percorrida [km] | Distância Pulverizando [km] | RTL ACUMULADO[m] | EOC [km/km] | EOC [h/h] | Tempo de manobra [h] | Tempo rtl_rtw [h] | V pulv [m/s] | V desloc [m/s]
0 | 50 | CONCLUIDO | 9.0778 | 11.02 | 7.78 | 8.64 | 0.16 | 54 | 107.41 | 41.65 | 1 | 52 | 14.77 | 13481.73 | 73.25 | 205.16 | 55.7 | 17.48 | 16829.83 | 0.31 | 0.66 | 1.24 | 1.08 | 1 | 10
1 | 50 | CONCLUIDO | 9.5271 | 10.5 | 7.53 | 10.75 | 0.2 | 42 | 107.73 | 41.65 | 1.25 | 40 | 14.83 | 13520.81 | 70.47 | 205.14 | 47.36 | 17.48 | 12723.8 | 0.37 | 0.68 | 1.24 | 0.82 | 1 | 10
2 | 50 | CONCLUIDO | 9.8366 | 10.17 | 7.37 | 13.01 | 0.24 | 34 | 108.05 | 41.65 | 1.5 | 32 | 14.9 | 13559.91 | 68.67 | 205.12 | 42.69 | 17.48 | 10428.29 | 0.41 | 0.7 | 1.22 | 0.67 | 1 | 10
3 | 50 | CONCLUIDO | 10.0488 | 9.95 | 7.27 | 15.04 | 0.28 | 29 | 108.37 | 41.65 | 1.75 | 27 | 14.97 | 13599.17 | 67.46 | 205.14 | 39.61 | 17.48 | 8913.55 | 0.44 | 0.71 | 1.21 | 0.57 | 1 | 10
4 | 50 | CONCLUIDO | 10.2247 | 9.78 | 7.19 | 17.25 | 0.32 | 25 | 108.68 | 41.65 | 2 | 23 | 15.03 | 13638.32 | 66.27 | 205.13 | 36.9 | 17.48 | 7578.78 | 0.47 | 0.72 | 1.21 | 0.49 | 1 | 10
5 | 50 | CONCLUIDO | 10.3618 | 9.65 | 7.13 | 19.43 | 0.36 | 22 | 109 | 41.65 | 2.25 | 20 | 15.1 | 13677.51 | 65.26 | 205.15 | 35.02 | 17.48 | 6653.02 | 0.5 | 0.72 | 1.2 | 0.42 | 1 | 10
6 | 50 | CONCLUIDO | 10.4682 | 9.55 | 7.07 | 21.22 | 0.4 | 20 | 109.32 | 41.65 | 2.5 | 18 | 15.17 | 13716.72 | 64.46 | 205.15 | 33.21 | 17.48 | 5758.15 | 0.53 | 0.73 | 1.2 | 0.37 | 1 | 10
7 | 50 | CONCLUIDO | 10.5566 | 9.47 | 7.04 | 23.46 | 0.44 | 18 | 109.64 | 41.65 | 2.75 | 16 | 15.24 | 13755.95 | 63.82 | 205.11 | 32.3 | 17.48 | 5311.68 | 0.54 | 0.73 | 1.19 | 0.33 | 1 | 10
8 | 50 | CONCLUIDO | 10.5895 | 9.44 | 7.03 | 24.81 | 0.48 | 17 | 109.96 | 41.65 | 3 | 15 | 15.31 | 13795.21 | 63.38 | 205.1 | 31.99 | 17.48 | 5162.53 | 0.55 | 0.73 | 1.19 | 0.33 | 1 | 10
9 | 50 | CONCLUIDO | 10.6882 | 9.36 | 6.99 | 27.95 | 0.52 | 15 | 110.27 | 41.65 | 3.25 | 13 | 15.37 | 13834.5 | 62.63 | 205.21 | 30.81 | 17.48 | 4583.74 | 0.57 | 0.74 | 1.18 | 0.28 | 1 | 10
10 | 50 | CONCLUIDO | 10.7492 | 9.3 | 6.96 | 29.81 | 0.56 | 14 | 110.59 | 41.65 | 3.5 | 12 | 15.44 | 13873.81 | 61.99 | 205.1 | 29.77 | 17.48 | 4066.91 | 0.59 | 0.74 | 1.19 | 0.25 | 1 | 10
11 | 50 | CONCLUIDO | 10.7943 | 9.26 | 6.94 | 32.03 | 0.6 | 13 | 110.91 | 41.65 | 3.75 | 11 | 15.51 | 13913.15 | 61.33 | 205.12 | 29.22 | 17.48 | 3799.12 | 0.6 | 0.74 | 1.18 | 0.24 | 1 | 10
12 | 50 | CONCLUIDO | 10.8421 | 9.22 | 6.92 | 34.6 | 0.63 | 12 | 111.23 | 41.65 | 4 | 10 | 15.58 | 13952.52 | 60.93 | 205.13 | 28.62 | 17.48 | 3500.12 | 0.61 | 0.74 | 1.18 | 0.22 | 1 | 10
13 | 50 | CONCLUIDO | 10.8421 | 9.22 | 6.92 | 34.6 | 0.67 | 12 | 111.55 | 41.65 | 4.25 | 10 | 15.65 | 13991.91 | 60.7 | 205.1 | 28.67 | 17.48 | 3526.36 | 0.61 | 0.74 | 1.18 | 0.22 | 1 | 10
14 | 50 | CONCLUIDO | 10.9018 | 9.17 | 6.89 | 37.59 | 0.71 | 11 | 111.87 | 41.65 | 4.5 | 9 | 15.72 | 14031.33 | 60.12 | 205.17 | 27.85 | 17.48 | 3121.67 | 0.63 | 0.75 | 1.18 | 0.19 | 1 | 10
15 | 50 | CONCLUIDO | 10.9589 | 9.12 | 6.87 | 41.2 | 0.75 | 10 | 112.19 | 41.65 | 4.75 | 8 | 15.79 | 14070.77 | 59.51 | 205.1 | 26.89 | 17.48 | 2648.76 | 0.65 | 0.75 | 1.18 | 0.17 | 1 | 10
16 | 50 | CONCLUIDO | 10.9446 | 9.14 | 6.88 | 41.27 | 0.78 | 10 | 112.51 | 41.65 | 5 | 8 | 15.86 | 14110.24 | 59.46 | 205.1 | 27.44 | 17.48 | 2923.38 | 0.64 | 0.75 | 1.18 | 0.18 | 1 | 10
17 | 50 | CONCLUIDO | 10.9877 | 9.1 | 6.87 | 45.77 | 0.82 | 9 | 112.83 | 41.65 | 5.25 | 7 | 15.93 | 14149.74 | 58.44 | 205.1 | 26.9 | 17.48 | 2658.07 | 0.65 | 0.75 | 1.18 | 0.16 | 1 | 10
18 | 50 | CONCLUIDO | 10.9897 | 9.1 | 6.86 | 45.76 | 0.86 | 9 | 113.15 | 41.65 | 5.5 | 7 | 16 | 14189.26 | 58.5 | 205.11 | 26.96 | 17.48 | 2689.05 | 0.65 | 0.75 | 1.18 | 0.16 | 1 | 10
19 | 50 | CONCLUIDO | 10.9937 | 9.1 | 6.86 | 45.73 | 0.89 | 9 | 113.47 | 41.65 | 5.75 | 7 | 16.07 | 14228.81 | 57.6 | 205.11 | 26.87 | 17.48 | 2640.8 | 0.65 | 0.75 | 1.18 | 0.16 | 1 | 10
20 | 50 | CONCLUIDO | 11.0579 | 9.04 | 6.83 | 51.22 | 0.93 | 8 | 113.79 | 41.65 | 6 | 6 | 16.14 | 14268.39 | 57.22 | 205.1 | 25.96 | 17.48 | 2193.46 | 0.67 | 0.75 | 1.17 | 0.13 | 1 | 10
21 | 50 | CONCLUIDO | 11.0487 | 9.05 | 6.84 | 51.28 | 0.97 | 8 | 114.11 | 41.65 | 6.25 | 6 | 16.21 | 14307.99 | 56.89 | 205.1 | 25.98 | 17.48 | 2200.87 | 0.67 | 0.75 | 1.18 | 0.14 | 1 | 10
22 | 50 | CONCLUIDO | 11.0521 | 9.05 | 6.83 | 51.26 | 1 | 8 | 114.44 | 41.65 | 6.5 | 6 | 16.29 | 14347.62 | 56.13 | 205.1 | 25.93 | 17.48 | 2176.44 | 0.67 | 0.75 | 1.18 | 0.13 | 1 | 10
23 | 50 | CONCLUIDO | 11.1049 | 9.01 | 6.81 | 58.4 | 1.04 | 7 | 114.76 | 41.65 | 6.75 | 5 | 16.36 | 14387.27 | 55.37 | 205.1 | 25.42 | 17.48 | 1927.36 | 0.69 | 0.76 | 1.17 | 0.11 | 1 | 10
24 | 50 | CONCLUIDO | 11.0954 | 9.01 | 6.82 | 58.47 | 1.07 | 7 | 115.08 | 41.65 | 7 | 5 | 16.43 | 14426.96 | 55.47 | 205.1 | 25.62 | 17.48 | 2026.96 | 0.68 | 0.75 | 1.17 | 0.12 | 1 | 10
25 | 50 | CONCLUIDO | 11.094 | 9.01 | 6.82 | 58.48 | 1.11 | 7 | 115.4 | 41.65 | 7.25 | 5 | 16.5 | 14466.67 | 55.49 | 205.1 | 25.56 | 17.48 | 1996.73 | 0.68 | 0.75 | 1.18 | 0.12 | 1 | 10
26 | 50 | CONCLUIDO | 11.0933 | 9.01 | 6.82 | 58.48 | 1.14 | 7 | 115.72 | 41.65 | 7.5 | 5 | 16.57 | 14506.4 | 54.64 | 205.1 | 25.67 | 17.48 | 2053.14 | 0.68 | 0.75 | 1.17 | 0.12 | 1 | 10
27 | 50 | CONCLUIDO | 11.1459 | 8.97 | 6.8 | 68.03 | 1.18 | 6 | 116.05 | 41.65 | 7.75 | 4 | 16.65 | 14546.17 | 53.77 | 205.1 | 24.94 | 17.48 | 1692.2 | 0.7 | 0.76 | 1.17 | 0.1 | 1 | 10
28 | 50 | CONCLUIDO | 11.1497 | 8.97 | 6.8 | 67.99 | 1.21 | 6 | 116.37 | 41.65 | 8 | 4 | 16.72 | 14585.96 | 53.6 | 205.1 | 24.88 | 17.48 | 1664.08 | 0.7 | 0.76 | 1.17 | 0.1 | 1 | 10
29 | 50 | CONCLUIDO | 11.1614 | 8.96 | 6.79 | 67.9 | 1.25 | 6 | 116.69 | 41.65 | 8.25 | 4 | 16.79 | 14625.77 | 53.28 | 205.1 | 24.51 | 17.48 | 1475.68 | 0.71 | 0.76 | 1.17 | 0.09 | 1 | 10
30 | 50 | CONCLUIDO | 11.1593 | 8.96 | 6.79 | 67.92 | 1.28 | 6 | 117.01 | 41.65 | 8.5 | 4 | 16.86 | 14665.62 | 53.03 | 205.1 | 24.6 | 17.48 | 1519.59 | 0.71 | 0.76 | 1.17 | 0.09 | 1 | 10
31 | 50 | CONCLUIDO | 11.1524 | 8.97 | 6.8 | 67.97 | 1.32 | 6 | 117.34 | 41.65 | 8.75 | 2 | 16.94 | 14705.49 | 53.06 | 205.13 | 24.72 | 17.48 | 1581.61 | 0.71 | 0.76 | 1.18 | 0.1 | 1 | 10
32 | 50 | CONCLUIDO | 11.1479 | 8.97 | 6.8 | 68.01 | 1.35 | 6 | 117.66 | 41.65 | 9 | 2 | 17.01 | 14745.39 | 52.66 | 205.14 | 24.87 | 17.48 | 1654.68 | 0.7 | 0.76 | 1.18 | 0.1 | 1 | 10
33 | 50 | CONCLUIDO | 11.1493 | 8.97 | 6.8 | 68 | 1.38 | 6 | 117.98 | 41.65 | 9.25 | 1 | 17.08 | 14785.31 | 52.37 | 205.13 | 24.76 | 17.48 | 1602.94 | 0.71 | 0.76 | 1.18 | 0.1 | 1 | 10
34 | 50 | CONCLUIDO | 11.1445 | 8.97 | 6.8 | 68.04 | 1.42 | 6 | 118.31 | 41.65 | 9.5 | 0 | 17.16 | 14825.26 | 52.48 | 205.13 | 24.79 | 17.48 | 1618.66 | 0.71 | 0.76 | 1.18 | 0.1 | 1 | 10

## RESULTADOS_3
Unnamed: 0 | Volume de calda [L] | STATUS | Capacidade operacional [ha/h] | Tempo de missao [h] | Tempo util [h] | Tempo por voo [min] | Autonomia Projetada [h] | N° Voos | MTOW [kg] | Massa Estrutura [kg] | Combustível [kg] | Abastecimentos | Massa gerador | Potência gerador [W] | Combustível consumido [L] | Calda cons [L] | Distância percorrida [km] | Distância Pulverizando [km] | RTL ACUMULADO[m] | EOC [km/km] | EOC [h/h] | Tempo de manobra [h] | Tempo rtl_rtw [h] | V pulv [m/s] | V desloc [m/s]
0 | 25 | CONCLUIDO | 10.3863 | 9.63 | 7.36 | 12.99 | 0.28 | 34 | 61.76 | 28.92 | 1 | 32 | 6.84 | 7851.41 | 45.97 | 205.1 | 42.22 | 17.48 | 10193.68 | 0.41 | 0.7 | 1.22 | 0.66 | 1 | 10
1 | 25 | CONCLUIDO | 10.6392 | 9.4 | 7.23 | 16.06 | 0.35 | 27 | 62.05 | 28.92 | 1.25 | 25 | 6.88 | 7887.12 | 44.58 | 205.15 | 38.16 | 17.48 | 8197.07 | 0.46 | 0.71 | 1.21 | 0.53 | 1 | 10
2 | 25 | CONCLUIDO | 10.8519 | 9.22 | 7.11 | 19.4 | 0.42 | 22 | 62.34 | 28.92 | 1.5 | 20 | 6.92 | 7922.85 | 43.12 | 205.11 | 34.86 | 17.48 | 6572.43 | 0.5 | 0.72 | 1.19 | 0.41 | 1 | 10
3 | 25 | CONCLUIDO | 10.9599 | 9.12 | 7.06 | 22.31 | 0.49 | 19 | 62.63 | 28.92 | 1.75 | 17 | 6.96 | 7958.6 | 42.25 | 205.15 | 33.21 | 17.48 | 5761.5 | 0.53 | 0.73 | 1.19 | 0.36 | 1 | 10
4 | 25 | CONCLUIDO | 11.0837 | 9.02 | 7 | 26.27 | 0.55 | 16 | 62.92 | 28.92 | 2 | 14 | 7 | 7994.37 | 41.06 | 205.1 | 31.28 | 17.48 | 4813.15 | 0.56 | 0.73 | 1.19 | 0.3 | 1 | 10
5 | 25 | CONCLUIDO | 11.1725 | 8.95 | 6.96 | 29.83 | 0.62 | 14 | 63.21 | 28.92 | 2.25 | 12 | 7.04 | 8030.17 | 40.01 | 205.1 | 29.79 | 17.48 | 4075.27 | 0.59 | 0.74 | 1.19 | 0.26 | 1 | 10
6 | 25 | CONCLUIDO | 11.216 | 8.92 | 6.94 | 32.03 | 0.69 | 13 | 63.5 | 28.92 | 2.5 | 11 | 7.08 | 8065.98 | 39.05 | 205.11 | 29.23 | 17.48 | 3802.31 | 0.6 | 0.74 | 1.18 | 0.24 | 1 | 10
7 | 25 | CONCLUIDO | 11.3072 | 8.84 | 6.9 | 37.61 | 0.75 | 11 | 63.79 | 28.92 | 2.75 | 9 | 7.12 | 8101.81 | 38.03 | 205.13 | 27.81 | 17.48 | 3099.71 | 0.63 | 0.75 | 1.18 | 0.19 | 1 | 10
8 | 25 | CONCLUIDO | 11.3636 | 8.8 | 6.87 | 41.19 | 0.81 | 10 | 64.08 | 28.92 | 3 | 8 | 7.16 | 8137.65 | 37.43 | 205.1 | 26.92 | 17.48 | 2661.79 | 0.65 | 0.75 | 1.18 | 0.16 | 1 | 10
9 | 25 | CONCLUIDO | 11.3357 | 8.82 | 6.89 | 41.32 | 0.88 | 10 | 64.38 | 28.92 | 3.25 | 2 | 7.2 | 8173.52 | 37.24 | 205.14 | 27.38 | 17.48 | 2890.96 | 0.64 | 0.75 | 1.19 | 0.18 | 1 | 10
10 | 25 | CONCLUIDO | 11.3339 | 8.82 | 6.89 | 41.33 | 0.94 | 10 | 64.67 | 28.92 | 3.5 | 0 | 7.24 | 8209.41 | 37.2 | 205.16 | 27.32 | 17.48 | 2860.85 | 0.64 | 0.75 | 1.19 | 0.19 | 1 | 10

## RESULTADOS_15
Unnamed: 0 | Volume de calda [L] | STATUS | Capacidade operacional [ha/h] | Tempo de missao [h] | Tempo util [h] | Tempo por voo [min] | Autonomia Projetada [h] | N° Voos | MTOW [kg] | Massa Estrutura [kg] | Combustível [kg] | Abastecimentos | Massa gerador | Potência gerador [W] | Combustível consumido [L] | Calda cons [L] | Distância percorrida [km] | Distância Pulverizando [km] | RTL ACUMULADO[m] | EOC [km/km] | EOC [h/h] | Tempo de manobra [h] | Tempo rtl_rtw [h] | V pulv [m/s] | V desloc [m/s]
0 | 85 | CONCLUIDO | 7.5817 | 13.19 | 8.24 | 6.51 | 0.11 | 76 | 167.88 | 51.39 | 1 | 74 | 30.49 | 20939.59 | 104.66 | 205.25 | 69.85 | 17.48 | 23794.93 | 0.25 | 0.62 | 1.29 | 1.54 | 1 | 10
1 | 85 | CONCLUIDO | 8.1544 | 12.26 | 7.89 | 8.03 | 0.13 | 59 | 168.25 | 51.39 | 1.25 | 57 | 30.6 | 20984.25 | 99.95 | 205.15 | 58.61 | 17.48 | 18262.09 | 0.3 | 0.65 | 1.27 | 1.19 | 1 | 10
2 | 85 | CONCLUIDO | 8.5714 | 11.67 | 7.67 | 9.58 | 0.16 | 48 | 168.61 | 51.39 | 1.5 | 46 | 30.71 | 21028.94 | 96.98 | 205.18 | 51.82 | 17.48 | 14920.98 | 0.34 | 0.67 | 1.25 | 0.96 | 1 | 10
3 | 85 | CONCLUIDO | 8.9127 | 11.22 | 7.49 | 11.24 | 0.18 | 40 | 168.97 | 51.39 | 1.75 | 38 | 30.83 | 21073.68 | 94.5 | 205.14 | 46.4 | 17.48 | 12252.66 | 0.38 | 0.69 | 1.23 | 0.79 | 1 | 10
4 | 85 | CONCLUIDO | 9.1459 | 10.93 | 7.38 | 12.64 | 0.21 | 35 | 169.33 | 51.39 | 2 | 33 | 30.94 | 21118.46 | 92.85 | 205.13 | 42.86 | 17.48 | 10508.39 | 0.41 | 0.7 | 1.22 | 0.67 | 1 | 10
5 | 85 | CONCLUIDO | 9.3238 | 10.73 | 7.3 | 14.13 | 0.24 | 31 | 169.7 | 51.39 | 2.25 | 29 | 31.05 | 21163.27 | 91.67 | 205.22 | 40.55 | 17.48 | 9370.84 | 0.43 | 0.71 | 1.21 | 0.6 | 1 | 10
6 | 85 | CONCLUIDO | 9.519 | 10.51 | 7.22 | 16.04 | 0.26 | 27 | 170.06 | 51.39 | 2.5 | 25 | 31.17 | 21208.12 | 90.46 | 205.13 | 37.97 | 17.48 | 8103.63 | 0.46 | 0.71 | 1.2 | 0.52 | 1 | 10
7 | 85 | CONCLUIDO | 9.6318 | 10.38 | 7.16 | 17.19 | 0.29 | 25 | 170.42 | 51.39 | 2.75 | 23 | 31.28 | 21253.01 | 89.55 | 205.1 | 36.35 | 17.48 | 7300.14 | 0.48 | 0.72 | 1.2 | 0.46 | 1 | 10
8 | 85 | CONCLUIDO | 9.7048 | 10.3 | 7.15 | 18.66 | 0.31 | 23 | 170.79 | 51.39 | 3 | 21 | 31.4 | 21297.94 | 89.29 | 205.12 | 35.89 | 17.48 | 7083.17 | 0.49 | 0.72 | 1.2 | 0.45 | 1 | 10
9 | 85 | CONCLUIDO | 9.8385 | 10.16 | 7.08 | 20.23 | 0.34 | 21 | 171.15 | 51.39 | 3.25 | 19 | 31.51 | 21342.91 | 88.17 | 205.14 | 33.59 | 17.48 | 5942.67 | 0.52 | 0.73 | 1.19 | 0.38 | 1 | 10
10 | 85 | CONCLUIDO | 9.936 | 10.06 | 7.05 | 22.26 | 0.36 | 19 | 171.52 | 51.39 | 3.5 | 17 | 31.63 | 21387.92 | 87.59 | 205.1 | 32.56 | 17.48 | 5438.46 | 0.54 | 0.73 | 1.2 | 0.35 | 1 | 10
11 | 85 | CONCLUIDO | 9.9787 | 10.02 | 7.04 | 23.46 | 0.39 | 18 | 171.88 | 51.39 | 3.75 | 16 | 31.74 | 21432.96 | 87.3 | 205.11 | 32.43 | 17.48 | 5379.11 | 0.54 | 0.73 | 1.19 | 0.34 | 1 | 10
12 | 85 | CONCLUIDO | 10.0237 | 9.98 | 7.03 | 24.8 | 0.41 | 17 | 172.25 | 51.39 | 4 | 15 | 31.86 | 21478.05 | 86.93 | 205.11 | 32.01 | 17.48 | 5170.72 | 0.55 | 0.73 | 1.19 | 0.33 | 1 | 10
13 | 85 | CONCLUIDO | 10.0719 | 9.93 | 7.01 | 26.3 | 0.44 | 16 | 172.61 | 51.39 | 4.25 | 14 | 31.97 | 21523.17 | 86.54 | 205.1 | 31.56 | 17.48 | 4952.21 | 0.55 | 0.73 | 1.19 | 0.31 | 1 | 10
14 | 85 | CONCLUIDO | 10.1406 | 9.86 | 6.98 | 27.92 | 0.46 | 15 | 172.98 | 51.39 | 4.5 | 13 | 32.09 | 21568.34 | 86.04 | 205.11 | 30.65 | 17.48 | 4499.64 | 0.57 | 0.74 | 1.18 | 0.28 | 1 | 10
15 | 85 | CONCLUIDO | 10.2009 | 9.8 | 6.96 | 29.81 | 0.49 | 14 | 173.35 | 51.39 | 4.75 | 12 | 32.2 | 21613.54 | 85.5 | 205.14 | 29.85 | 17.48 | 4105.44 | 0.59 | 0.74 | 1.18 | 0.25 | 1 | 10
16 | 85 | CONCLUIDO | 10.1995 | 9.8 | 6.96 | 29.82 | 0.51 | 14 | 173.71 | 51.39 | 5 | 12 | 32.32 | 21658.78 | 85.34 | 205.15 | 29.79 | 17.48 | 4078.69 | 0.59 | 0.74 | 1.19 | 0.26 | 1 | 10
17 | 85 | CONCLUIDO | 10.2517 | 9.75 | 6.94 | 32.04 | 0.53 | 13 | 174.08 | 51.39 | 5.25 | 11 | 32.44 | 21704.07 | 84.78 | 205.1 | 29.25 | 17.48 | 3810.25 | 0.6 | 0.74 | 1.19 | 0.24 | 1 | 10
18 | 85 | CONCLUIDO | 10.3116 | 9.7 | 6.92 | 34.59 | 0.56 | 12 | 174.45 | 51.39 | 5.5 | 10 | 32.56 | 21749.39 | 84.26 | 205.1 | 28.6 | 17.48 | 3489.55 | 0.61 | 0.74 | 1.18 | 0.22 | 1 | 10
19 | 85 | CONCLUIDO | 10.3046 | 9.7 | 6.93 | 34.63 | 0.58 | 12 | 174.82 | 51.39 | 5.75 | 10 | 32.67 | 21794.75 | 84.2 | 205.13 | 28.91 | 17.48 | 3646.96 | 0.6 | 0.74 | 1.18 | 0.22 | 1 | 10
20 | 85 | CONCLUIDO | 10.3636 | 9.65 | 6.9 | 37.66 | 0.61 | 11 | 175.18 | 51.39 | 6 | 9 | 32.79 | 21840.16 | 83.79 | 205.1 | 28.18 | 17.48 | 3289.04 | 0.62 | 0.75 | 1.18 | 0.2 | 1 | 10
21 | 85 | CONCLUIDO | 10.3785 | 9.64 | 6.89 | 37.58 | 0.63 | 11 | 175.55 | 51.39 | 6.25 | 9 | 32.91 | 21885.6 | 83.54 | 205.11 | 27.81 | 17.48 | 3102.8 | 0.63 | 0.75 | 1.18 | 0.19 | 1 | 10
22 | 85 | CONCLUIDO | 10.3821 | 9.63 | 6.89 | 37.56 | 0.66 | 11 | 175.92 | 51.39 | 6.5 | 9 | 33.03 | 21931.08 | 83.22 | 205.13 | 27.6 | 17.48 | 2994.64 | 0.63 | 0.75 | 1.18 | 0.18 | 1 | 10
23 | 85 | CONCLUIDO | 10.4299 | 9.59 | 6.88 | 41.26 | 0.68 | 10 | 176.29 | 51.39 | 6.75 | 8 | 33.15 | 21976.61 | 83.03 | 205.1 | 27.13 | 17.48 | 2768.91 | 0.64 | 0.75 | 1.18 | 0.17 | 1 | 10
24 | 85 | CONCLUIDO | 10.4263 | 9.59 | 6.88 | 41.28 | 0.7 | 10 | 176.66 | 51.39 | 7 | 8 | 33.27 | 22022.17 | 83.07 | 205.1 | 27.48 | 17.48 | 2941.07 | 0.64 | 0.75 | 1.18 | 0.18 | 1 | 10
25 | 85 | CONCLUIDO | 10.4339 | 9.58 | 6.87 | 41.24 | 0.73 | 10 | 177.03 | 51.39 | 7.25 | 8 | 33.39 | 22067.77 | 82.57 | 205.1 | 27.19 | 17.48 | 2795.95 | 0.64 | 0.75 | 1.18 | 0.17 | 1 | 10
26 | 85 | CONCLUIDO | 10.4846 | 9.54 | 6.86 | 45.74 | 0.75 | 9 | 177.4 | 51.39 | 7.5 | 7 | 33.51 | 22113.42 | 82.2 | 205.1 | 26.8 | 17.48 | 2605.65 | 0.65 | 0.75 | 1.18 | 0.16 | 1 | 10
27 | 85 | CONCLUIDO | 10.4807 | 9.54 | 6.86 | 45.76 | 0.77 | 9 | 177.77 | 51.39 | 7.75 | 7 | 33.63 | 22159.1 | 82.24 | 205.1 | 26.95 | 17.48 | 2681.57 | 0.65 | 0.75 | 1.18 | 0.16 | 1 | 10
28 | 85 | CONCLUIDO | 10.4871 | 9.54 | 6.86 | 45.72 | 0.8 | 9 | 178.14 | 51.39 | 8 | 7 | 33.75 | 22204.83 | 81.63 | 205.1 | 26.78 | 17.48 | 2595.03 | 0.65 | 0.75 | 1.18 | 0.16 | 1 | 10
29 | 85 | CONCLUIDO | 10.4831 | 9.54 | 6.86 | 45.74 | 0.82 | 9 | 178.51 | 51.39 | 8.25 | 7 | 33.87 | 22250.6 | 81.2 | 205.1 | 26.91 | 17.48 | 2661.3 | 0.65 | 0.75 | 1.18 | 0.16 | 1 | 10
30 | 85 | CONCLUIDO | 10.5529 | 9.48 | 6.83 | 51.24 | 0.84 | 8 | 178.88 | 51.39 | 8.5 | 6 | 33.99 | 22296.41 | 81.08 | 205.1 | 25.99 | 17.48 | 2207.39 | 0.67 | 0.75 | 1.17 | 0.13 | 1 | 10
31 | 85 | CONCLUIDO | 10.547 | 9.48 | 6.84 | 51.28 | 0.87 | 8 | 179.26 | 51.39 | 8.75 | 6 | 34.11 | 22342.26 | 81 | 205.12 | 25.92 | 17.48 | 2171.59 | 0.67 | 0.75 | 1.18 | 0.14 | 1 | 10
32 | 85 | CONCLUIDO | 10.5439 | 9.48 | 6.84 | 51.3 | 0.89 | 8 | 179.63 | 51.39 | 9 | 6 | 34.24 | 22388.15 | 80.88 | 205.12 | 26.16 | 17.48 | 2289.56 | 0.67 | 0.75 | 1.18 | 0.14 | 1 | 10
33 | 85 | CONCLUIDO | 10.5501 | 9.48 | 6.83 | 51.26 | 0.91 | 8 | 180 | 51.39 | 9.25 | 6 | 34.36 | 22434.08 | 80.33 | 205.13 | 25.96 | 17.48 | 2193.5 | 0.67 | 0.75 | 1.18 | 0.13 | 1 | 10
34 | 85 | CONCLUIDO | 10.5457 | 9.48 | 6.84 | 51.29 | 0.93 | 8 | 180.37 | 51.39 | 9.5 | 6 | 34.48 | 22480.05 | 80 | 205.12 | 26.13 | 17.48 | 2278.16 | 0.67 | 0.75 | 1.18 | 0.14 | 1 | 10
35 | 85 | CONCLUIDO | 10.6123 | 9.42 | 6.81 | 58.4 | 0.96 | 7 | 180.75 | 51.39 | 9.75 | 5 | 34.6 | 22526.07 | 79.45 | 205.1 | 25.36 | 17.48 | 1896.17 | 0.69 | 0.76 | 1.17 | 0.11 | 1 | 10
36 | 85 | CONCLUIDO | 10.6113 | 9.42 | 6.81 | 58.41 | 0.98 | 7 | 181.12 | 51.39 | 10 | 5 | 34.73 | 22572.13 | 79.73 | 205.1 | 25.36 | 17.48 | 1896.39 | 0.69 | 0.76 | 1.17 | 0.11 | 1 | 10
37 | 85 | CONCLUIDO | 10.6029 | 9.43 | 6.82 | 58.47 | 1 | 7 | 181.49 | 51.39 | 10.25 | 5 | 34.85 | 22618.23 | 79.75 | 205.1 | 25.66 | 17.48 | 2048.08 | 0.68 | 0.75 | 1.17 | 0.12 | 1 | 10
38 | 85 | CONCLUIDO | 10.6035 | 9.43 | 6.82 | 58.47 | 1.02 | 7 | 181.87 | 51.39 | 10.5 | 5 | 34.98 | 22664.49 | 79.71 | 205.1 | 25.58 | 17.48 | 2004.87 | 0.68 | 0.75 | 1.17 | 0.12 | 1 | 10
39 | 85 | CONCLUIDO | 10.596 | 9.44 | 6.83 | 58.52 | 1.05 | 7 | 182.24 | 51.39 | 10.75 | 5 | 35.1 | 22710.68 | 79.25 | 205.1 | 25.92 | 17.48 | 2174.97 | 0.67 | 0.75 | 1.17 | 0.13 | 1 | 10
40 | 85 | CONCLUIDO | 10.5998 | 9.43 | 6.82 | 58.5 | 1.07 | 7 | 182.62 | 51.39 | 11 | 5 | 35.22 | 22756.91 | 78.9 | 205.1 | 25.6 | 17.48 | 2017 | 0.68 | 0.75 | 1.18 | 0.12 | 1 | 10
41 | 85 | CONCLUIDO | 10.6654 | 9.38 | 6.8 | 68 | 1.09 | 6 | 182.99 | 51.39 | 11.25 | 4 | 35.35 | 22803.18 | 78.23 | 205.1 | 25.02 | 17.48 | 1731.98 | 0.7 | 0.76 | 1.17 | 0.1 | 1 | 10
42 | 85 | CONCLUIDO | 10.672 | 9.37 | 6.79 | 67.94 | 1.11 | 6 | 183.37 | 51.39 | 11.5 | 4 | 35.48 | 22849.49 | 78.13 | 205.1 | 24.74 | 17.48 | 1590.01 | 0.71 | 0.76 | 1.17 | 0.09 | 1 | 10
43 | 85 | CONCLUIDO | 10.6654 | 9.38 | 6.8 | 68 | 1.13 | 6 | 183.74 | 51.39 | 11.75 | 4 | 35.6 | 22895.85 | 78.19 | 205.1 | 24.96 | 17.48 | 1701.35 | 0.7 | 0.76 | 1.17 | 0.1 | 1 | 10
44 | 85 | CONCLUIDO | 10.6641 | 9.38 | 6.8 | 68.01 | 1.16 | 6 | 184.12 | 51.39 | 12 | 4 | 35.73 | 22942.24 | 78.08 | 205.1 | 24.92 | 17.48 | 1680.48 | 0.7 | 0.76 | 1.18 | 0.1 | 1 | 10
45 | 85 | CONCLUIDO | 10.6771 | 9.37 | 6.79 | 67.9 | 1.18 | 6 | 184.5 | 51.39 | 12.25 | 4 | 35.85 | 22988.69 | 78.18 | 205.1 | 24.63 | 17.48 | 1538.82 | 0.71 | 0.76 | 1.17 | 0.09 | 1 | 10
46 | 85 | CONCLUIDO | 10.6739 | 9.37 | 6.79 | 67.93 | 1.2 | 6 | 184.87 | 51.39 | 12.5 | 4 | 35.98 | 23035.17 | 77.78 | 205.1 | 24.58 | 17.48 | 1510.21 | 0.71 | 0.76 | 1.18 | 0.09 | 1 | 10
47 | 85 | CONCLUIDO | 10.6749 | 9.37 | 6.79 | 67.92 | 1.22 | 6 | 185.25 | 51.39 | 12.75 | 4 | 36.11 | 23081.7 | 77.7 | 205.1 | 24.65 | 17.48 | 1549.4 | 0.71 | 0.76 | 1.17 | 0.09 | 1 | 10
48 | 85 | CONCLUIDO | 10.6664 | 9.38 | 6.8 | 67.99 | 1.24 | 6 | 185.63 | 51.39 | 13 | 4 | 36.24 | 23128.27 | 77.41 | 205.1 | 24.96 | 17.48 | 1701.12 | 0.7 | 0.76 | 1.17 | 0.1 | 1 | 10
49 | 85 | CONCLUIDO | 10.6679 | 9.37 | 6.8 | 67.98 | 1.26 | 6 | 186.01 | 51.39 | 13.25 | 4 | 36.36 | 23174.88 | 76.78 | 205.1 | 24.83 | 17.48 | 1638.74 | 0.7 | 0.76 | 1.17 | 0.1 | 1 | 10
50 | 85 | CONCLUIDO | 10.6651 | 9.38 | 6.8 | 68.01 | 1.29 | 6 | 186.38 | 51.39 | 13.5 | 4 | 36.49 | 23221.54 | 76.58 | 205.1 | 25.03 | 17.48 | 1735.33 | 0.7 | 0.76 | 1.17 | 0.1 | 1 | 10
51 | 85 | CONCLUIDO | 10.7168 | 9.33 | 6.79 | 81.47 | 1.31 | 5 | 186.76 | 51.39 | 13.75 | 3 | 36.62 | 23268.24 | 76.03 | 205.12 | 24.53 | 17.48 | 1492.37 | 0.71 | 0.76 | 1.17 | 0.09 | 1 | 10
52 | 85 | CONCLUIDO | 10.7287 | 9.32 | 6.78 | 81.35 | 1.33 | 5 | 187.14 | 51.39 | 14 | 3 | 36.75 | 23314.98 | 76.09 | 205.1 | 24.25 | 17.48 | 1352.61 | 0.72 | 0.76 | 1.17 | 0.08 | 1 | 10
53 | 85 | CONCLUIDO | 10.7229 | 9.33 | 6.78 | 81.41 | 1.35 | 5 | 187.52 | 51.39 | 14.25 | 3 | 36.88 | 23361.77 | 76.04 | 205.1 | 24.5 | 17.48 | 1475.73 | 0.71 | 0.76 | 1.17 | 0.08 | 1 | 10
54 | 85 | CONCLUIDO | 10.7287 | 9.32 | 6.78 | 81.35 | 1.37 | 5 | 187.9 | 51.39 | 14.5 | 3 | 37.01 | 23408.6 | 75.69 | 205.1 | 24.27 | 17.48 | 1361.76 | 0.72 | 0.76 | 1.17 | 0.08 | 1 | 10
55 | 85 | CONCLUIDO | 10.7226 | 9.33 | 6.78 | 81.41 | 1.39 | 5 | 188.28 | 51.39 | 14.75 | 3 | 37.14 | 23455.48 | 75.85 | 205.1 | 24.43 | 17.48 | 1443.89 | 0.72 | 0.76 | 1.17 | 0.08 | 1 | 10
56 | 85 | CONCLUIDO | 10.7235 | 9.33 | 6.78 | 81.4 | 1.41 | 5 | 188.66 | 51.39 | 15 | 3 | 37.27 | 23502.4 | 75.85 | 205.14 | 24.42 | 17.48 | 1434.9 | 0.72 | 0.76 | 1.17 | 0.08 | 1 | 10
57 | 85 | CONCLUIDO | 10.7213 | 9.33 | 6.79 | 81.42 | 1.43 | 5 | 189.04 | 51.39 | 15.25 | 3 | 37.4 | 23549.36 | 75.55 | 205.1 | 24.45 | 17.48 | 1449.51 | 0.72 | 0.76 | 1.17 | 0.08 | 1 | 10
58 | 85 | CONCLUIDO | 10.7258 | 9.32 | 6.78 | 81.38 | 1.45 | 5 | 189.42 | 51.39 | 15.5 | 3 | 37.53 | 23596.37 | 75.59 | 205.1 | 24.41 | 17.48 | 1432.11 | 0.72 | 0.76 | 1.17 | 0.08 | 1 | 10
59 | 85 | CONCLUIDO | 10.7287 | 9.32 | 6.78 | 81.35 | 1.47 | 5 | 189.81 | 51.39 | 15.75 | 3 | 37.66 | 23643.43 | 75.13 | 205.1 | 24.3 | 17.48 | 1374.89 | 0.72 | 0.76 | 1.17 | 0.08 | 1 | 10
60 | 85 | CONCLUIDO | 10.737 | 9.31 | 6.77 | 81.26 | 1.49 | 5 | 190.19 | 51.39 | 16 | 3 | 37.79 | 23690.52 | 74.5 | 205.12 | 23.95 | 17.48 | 1200.61 | 0.73 | 0.76 | 1.17 | 0.07 | 1 | 10
61 | 85 | CONCLUIDO | 10.729 | 9.32 | 6.78 | 81.34 | 1.51 | 5 | 190.57 | 51.39 | 16.25 | 3 | 37.93 | 23737.67 | 73.99 | 205.1 | 24.21 | 17.48 | 1331.38 | 0.72 | 0.76 | 1.17 | 0.08 | 1 | 10
62 | 85 | CONCLUIDO | 10.729 | 9.32 | 6.78 | 81.34 | 1.53 | 5 | 190.95 | 51.39 | 16.5 | 3 | 38.06 | 23784.85 | 73.49 | 205.1 | 24.27 | 17.48 | 1361.62 | 0.72 | 0.76 | 1.17 | 0.08 | 1 | 10
63 | 85 | CONCLUIDO | 10.7347 | 9.32 | 6.77 | 81.28 | 1.55 | 5 | 191.34 | 51.39 | 16.75 | 3 | 38.19 | 23832.09 | 72.86 | 205.1 | 24.12 | 17.48 | 1288.47 | 0.72 | 0.76 | 1.17 | 0.07 | 1 | 10
64 | 85 | CONCLUIDO | 10.7344 | 9.32 | 6.77 | 81.29 | 1.57 | 5 | 191.72 | 51.39 | 17 | 3 | 38.33 | 23879.37 | 72.5 | 205.14 | 24.09 | 17.48 | 1270.5 | 0.73 | 0.76 | 1.17 | 0.07 | 1 | 10
65 | 85 | CONCLUIDO | 10.7923 | 9.27 | 6.76 | 101.37 | 1.59 | 4 | 192.1 | 51.39 | 17.25 | 2 | 38.46 | 23926.69 | 72.01 | 205.1 | 23.56 | 17.48 | 1010.89 | 0.74 | 0.76 | 1.17 | 0.06 | 1 | 10
66 | 85 | CONCLUIDO | 10.7917 | 9.27 | 6.76 | 101.38 | 1.61 | 4 | 192.49 | 51.39 | 17.5 | 2 | 38.59 | 23974.06 | 71.98 | 205.1 | 23.59 | 17.48 | 1025.24 | 0.74 | 0.76 | 1.17 | 0.06 | 1 | 10
67 | 85 | CONCLUIDO | 10.7901 | 9.27 | 6.76 | 101.4 | 1.63 | 4 | 192.87 | 51.39 | 17.75 | 2 | 38.73 | 24021.47 | 72.08 | 205.1 | 23.62 | 17.48 | 1041.44 | 0.74 | 0.76 | 1.17 | 0.06 | 1 | 10
68 | 85 | CONCLUIDO | 10.7901 | 9.27 | 6.76 | 101.4 | 1.65 | 4 | 193.26 | 51.39 | 18 | 2 | 38.86 | 24068.93 | 72.34 | 205.1 | 23.65 | 17.48 | 1058.32 | 0.74 | 0.76 | 1.17 | 0.06 | 1 | 10
69 | 85 | CONCLUIDO | 10.7907 | 9.27 | 6.76 | 101.39 | 1.67 | 4 | 193.64 | 51.39 | 18.25 | 2 | 39 | 24116.44 | 72.38 | 205.1 | 23.65 | 17.48 | 1058.15 | 0.74 | 0.76 | 1.17 | 0.06 | 1 | 10
70 | 85 | CONCLUIDO | 10.7995 | 9.26 | 6.75 | 101.28 | 1.69 | 4 | 194.03 | 51.39 | 18.5 | 2 | 39.13 | 24163.99 | 72.21 | 205.1 | 23.44 | 17.48 | 951.65 | 0.75 | 0.76 | 1.17 | 0.05 | 1 | 10
71 | 85 | CONCLUIDO | 10.7943 | 9.26 | 6.76 | 101.34 | 1.71 | 4 | 194.41 | 51.39 | 18.75 | 2 | 39.27 | 24211.59 | 72.41 | 205.1 | 23.6 | 17.48 | 1032.29 | 0.74 | 0.76 | 1.17 | 0.05 | 1 | 10
72 | 85 | CONCLUIDO | 10.7907 | 9.27 | 6.76 | 101.39 | 1.73 | 4 | 194.8 | 51.39 | 19 | 2 | 39.41 | 24259.23 | 72.11 | 205.1 | 23.7 | 17.48 | 1083.16 | 0.74 | 0.76 | 1.17 | 0.06 | 1 | 10
73 | 85 | CONCLUIDO | 10.7936 | 9.26 | 6.76 | 101.35 | 1.75 | 4 | 195.19 | 51.39 | 19.25 | 2 | 39.54 | 24306.92 | 72.1 | 205.1 | 23.58 | 17.48 | 1022.99 | 0.74 | 0.76 | 1.17 | 0.06 | 1 | 10
74 | 85 | CONCLUIDO | 10.7923 | 9.27 | 6.76 | 101.37 | 1.77 | 4 | 195.57 | 51.39 | 19.5 | 2 | 39.68 | 24354.66 | 72.06 | 205.1 | 23.55 | 17.48 | 1004.83 | 0.74 | 0.76 | 1.17 | 0.06 | 1 | 10
75 | 85 | CONCLUIDO | 10.7946 | 9.26 | 6.76 | 101.34 | 1.79 | 4 | 195.96 | 51.39 | 19.75 | 2 | 39.82 | 24402.44 | 71.72 | 205.1 | 23.57 | 17.48 | 1017.19 | 0.74 | 0.76 | 1.17 | 0.05 | 1 | 10
76 | 85 | CONCLUIDO | 10.8011 | 9.26 | 6.75 | 101.25 | 1.81 | 4 | 196.35 | 51.39 | 20 | 2 | 39.96 | 24450.27 | 71.32 | 205.1 | 23.4 | 17.48 | 930.64 | 0.75 | 0.76 | 1.17 | 0.05 | 1 | 10
77 | 85 | CONCLUIDO | 10.8011 | 9.26 | 6.75 | 101.25 | 1.83 | 4 | 196.74 | 51.39 | 20.25 | 0 | 40.09 | 24498.15 | 71.19 | 205.1 | 23.33 | 17.48 | 897.12 | 0.75 | 0.76 | 1.17 | 0.05 | 1 | 10

## RESULTADOS_2
Unnamed: 0 | Volume de calda [L] | STATUS | Capacidade operacional [ha/h] | Tempo de missao [h] | Tempo util [h] | Tempo por voo [min] | Autonomia Projetada [h] | N° Voos | MTOW [kg] | Massa Estrutura [kg] | Combustível [kg] | Abastecimentos | Massa gerador | Potência gerador [W] | Combustível consumido [L] | Calda cons [L] | Distância percorrida [km] | Distância Pulverizando [km] | RTL ACUMULADO[m] | EOC [km/km] | EOC [h/h] | Tempo de manobra [h] | Tempo rtl_rtw [h] | V pulv [m/s] | V desloc [m/s]
0 | 20 | CONCLUIDO | 10.6667 | 9.38 | 7.27 | 15.05 | 0.34 | 29 | 51.33 | 24.83 | 1 | 27 | 5.51 | 6564.78 | 39.02 | 205.1 | 39.65 | 17.48 | 8931.24 | 0.44 | 0.71 | 1.21 | 0.57 | 1 | 10
1 | 20 | CONCLUIDO | 10.8975 | 9.18 | 7.15 | 18.65 | 0.42 | 23 | 51.62 | 24.83 | 1.25 | 21 | 5.54 | 6599.8 | 37.58 | 205.12 | 35.52 | 17.48 | 6895.06 | 0.49 | 0.72 | 1.21 | 0.44 | 1 | 10
2 | 20 | CONCLUIDO | 11.0535 | 9.05 | 7.07 | 22.32 | 0.5 | 19 | 51.9 | 24.83 | 1.5 | 17 | 5.57 | 6634.84 | 36.34 | 205.2 | 33.41 | 17.48 | 5864.28 | 0.52 | 0.73 | 1.19 | 0.36 | 1 | 10
3 | 20 | CONCLUIDO | 11.1638 | 8.96 | 7.01 | 26.3 | 0.58 | 16 | 52.19 | 24.83 | 1.75 | 14 | 5.61 | 6670.02 | 35.13 | 205.14 | 31.69 | 17.48 | 5016.3 | 0.55 | 0.73 | 1.19 | 0.31 | 1 | 10
4 | 20 | CONCLUIDO | 11.2574 | 8.88 | 6.96 | 29.85 | 0.66 | 14 | 52.47 | 24.83 | 2 | 11 | 5.64 | 6705.1 | 33.69 | 205.13 | 30 | 17.48 | 4180.29 | 0.58 | 0.74 | 1.19 | 0.26 | 1 | 10
5 | 20 | CONCLUIDO | 11.324 | 8.83 | 6.94 | 34.68 | 0.74 | 12 | 52.75 | 24.83 | 2.25 | 3 | 5.68 | 6740.19 | 32.73 | 205.1 | 28.99 | 17.48 | 3685.75 | 0.6 | 0.74 | 1.19 | 0.23 | 1 | 10
6 | 20 | CONCLUIDO | 11.3168 | 8.84 | 6.94 | 34.71 | 0.82 | 12 | 53.04 | 24.83 | 2.5 | 0 | 5.71 | 6775.31 | 32.74 | 205.25 | 28.97 | 17.48 | 3675.89 | 0.6 | 0.74 | 1.2 | 0.24 | 1 | 10

## RESULTADOS_22
Unnamed: 0 | Volume de calda [L] | STATUS | Capacidade operacional [ha/h] | Tempo de missao [h] | Tempo util [h] | Tempo por voo [min] | Autonomia Projetada [h] | N° Voos | MTOW [kg] | Massa Estrutura [kg] | Combustível [kg] | Abastecimentos | Massa gerador | Potência gerador [W] | Combustível consumido [L] | Calda cons [L] | Distância percorrida [km] | Distância Pulverizando [km] | RTL ACUMULADO[m] | EOC [km/km] | EOC [h/h] | Tempo de manobra [h] | Tempo rtl_rtw [h] | V pulv [m/s] | V desloc [m/s]
0 | 120 | CONCLUIDO | 6.2688 | 15.95 | 8.73 | 5.29 | 0.08 | 99 | 232.68 | 57.72 | 1 | 97 | 53.95 | 28931.02 | 136.74 | 205.17 | 84.91 | 17.48 | 31212.29 | 0.21 | 0.59 | 1.33 | 2.03 | 1 | 10
1 | 120 | CONCLUIDO | 6.9639 | 14.36 | 8.23 | 6.59 | 0.1 | 75 | 233.1 | 57.72 | 1.25 | 73 | 54.13 | 28983.75 | 128.79 | 205.22 | 69.39 | 17.48 | 23574.17 | 0.25 | 0.63 | 1.29 | 1.53 | 1 | 10
2 | 120 | CONCLUIDO | 7.4497 | 13.42 | 7.94 | 7.81 | 0.11 | 61 | 233.53 | 57.72 | 1.5 | 59 | 54.31 | 29036.54 | 124.02 | 205.18 | 60.24 | 17.48 | 19067.39 | 0.29 | 0.65 | 1.26 | 1.23 | 1 | 10
3 | 120 | CONCLUIDO | 7.8378 | 12.76 | 7.73 | 9.09 | 0.13 | 51 | 233.96 | 57.72 | 1.75 | 49 | 54.49 | 29089.39 | 120.64 | 205.17 | 53.42 | 17.48 | 15708.86 | 0.33 | 0.67 | 1.25 | 1.02 | 1 | 10
4 | 120 | CONCLUIDO | 8.1426 | 12.28 | 7.57 | 10.32 | 0.15 | 44 | 234.39 | 57.72 | 2 | 42 | 54.67 | 29142.31 | 117.99 | 205.11 | 48.77 | 17.48 | 13414.82 | 0.36 | 0.68 | 1.24 | 0.87 | 1 | 10
5 | 120 | CONCLUIDO | 8.4183 | 11.88 | 7.44 | 11.75 | 0.17 | 38 | 234.82 | 57.72 | 2.25 | 36 | 54.85 | 29195.29 | 115.9 | 205.14 | 44.77 | 17.48 | 11448.37 | 0.39 | 0.69 | 1.23 | 0.74 | 1 | 10
6 | 120 | CONCLUIDO | 8.596 | 11.63 | 7.38 | 13.02 | 0.19 | 34 | 235.25 | 57.72 | 2.5 | 32 | 55.03 | 29248.33 | 114.76 | 205.12 | 42.45 | 17.48 | 10305.08 | 0.41 | 0.7 | 1.23 | 0.67 | 1 | 10
7 | 120 | CONCLUIDO | 8.7551 | 11.42 | 7.3 | 14.13 | 0.21 | 31 | 235.68 | 57.72 | 2.75 | 29 | 55.21 | 29301.44 | 113.49 | 205.11 | 40.17 | 17.48 | 9184.02 | 0.44 | 0.71 | 1.22 | 0.6 | 1 | 10
8 | 120 | CONCLUIDO | 8.9104 | 11.22 | 7.24 | 15.51 | 0.23 | 28 | 236.11 | 57.72 | 3 | 26 | 55.39 | 29354.61 | 112.45 | 205.14 | 38.73 | 17.48 | 8477.12 | 0.45 | 0.71 | 1.2 | 0.54 | 1 | 10
9 | 120 | CONCLUIDO | 9.0192 | 11.09 | 7.19 | 16.6 | 0.24 | 26 | 236.54 | 57.72 | 3.25 | 24 | 55.57 | 29407.85 | 111.62 | 205.12 | 37.13 | 17.48 | 7684.69 | 0.47 | 0.72 | 1.21 | 0.49 | 1 | 10
10 | 120 | CONCLUIDO | 9.1102 | 10.98 | 7.17 | 17.94 | 0.26 | 24 | 236.98 | 57.72 | 3.5 | 22 | 55.75 | 29461.15 | 111.25 | 205.1 | 36.46 | 17.48 | 7360.74 | 0.48 | 0.72 | 1.21 | 0.47 | 1 | 10
11 | 120 | CONCLUIDO | 9.168 | 10.91 | 7.15 | 18.65 | 0.28 | 23 | 237.41 | 57.72 | 3.75 | 21 | 55.93 | 29514.51 | 110.64 | 205.11 | 35.99 | 17.48 | 7131.23 | 0.49 | 0.72 | 1.2 | 0.45 | 1 | 10
12 | 120 | CONCLUIDO | 9.292 | 10.76 | 7.1 | 20.28 | 0.3 | 21 | 237.84 | 57.72 | 4 | 19 | 56.12 | 29567.95 | 109.79 | 205.15 | 33.85 | 17.48 | 6071.91 | 0.52 | 0.73 | 1.2 | 0.39 | 1 | 10
13 | 120 | CONCLUIDO | 9.3519 | 10.69 | 7.07 | 21.22 | 0.32 | 20 | 238.28 | 57.72 | 4.25 | 18 | 56.3 | 29621.44 | 109.29 | 205.1 | 33.25 | 17.48 | 5774.75 | 0.53 | 0.73 | 1.2 | 0.37 | 1 | 10
14 | 120 | CONCLUIDO | 9.3963 | 10.64 | 7.07 | 22.32 | 0.34 | 19 | 238.71 | 57.72 | 4.5 | 17 | 56.49 | 29675.01 | 109.21 | 205.17 | 33.24 | 17.48 | 5778.1 | 0.53 | 0.73 | 1.19 | 0.37 | 1 | 10
15 | 120 | CONCLUIDO | 9.4672 | 10.56 | 7.03 | 23.45 | 0.35 | 18 | 239.14 | 57.72 | 4.75 | 16 | 56.67 | 29728.63 | 108.44 | 205.1 | 32.1 | 17.48 | 5214.22 | 0.54 | 0.73 | 1.19 | 0.33 | 1 | 10
16 | 120 | CONCLUIDO | 9.5198 | 10.5 | 7.02 | 24.78 | 0.37 | 17 | 239.58 | 57.72 | 5 | 15 | 56.86 | 29782.33 | 108.18 | 205.1 | 31.83 | 17.48 | 5080.91 | 0.55 | 0.73 | 1.19 | 0.32 | 1 | 10
17 | 120 | CONCLUIDO | 9.5791 | 10.44 | 7 | 26.26 | 0.39 | 16 | 240.02 | 57.72 | 5.25 | 14 | 57.04 | 29836.09 | 107.76 | 205.14 | 31.22 | 17.48 | 4782.31 | 0.56 | 0.74 | 1.19 | 0.3 | 1 | 10
18 | 120 | CONCLUIDO | 9.6218 | 10.39 | 7 | 28 | 0.41 | 15 | 240.45 | 57.72 | 5.5 | 13 | 57.23 | 29890.04 | 107.55 | 205.11 | 31.03 | 17.48 | 4689.61 | 0.56 | 0.74 | 1.19 | 0.3 | 1 | 10
19 | 120 | CONCLUIDO | 9.6419 | 10.37 | 6.98 | 27.92 | 0.42 | 15 | 240.89 | 57.72 | 5.75 | 13 | 57.42 | 29943.94 | 107.24 | 205.11 | 30.45 | 17.48 | 4403.13 | 0.57 | 0.74 | 1.19 | 0.28 | 1 | 10
20 | 120 | CONCLUIDO | 9.6996 | 10.31 | 6.96 | 29.84 | 0.44 | 14 | 241.33 | 57.72 | 6 | 12 | 57.6 | 29997.9 | 106.88 | 205.1 | 29.9 | 17.48 | 4133.14 | 0.58 | 0.74 | 1.19 | 0.26 | 1 | 10
21 | 120 | CONCLUIDO | 9.7061 | 10.3 | 6.96 | 29.81 | 0.46 | 14 | 241.77 | 57.72 | 6.25 | 12 | 57.79 | 30051.93 | 106.68 | 205.12 | 29.78 | 17.48 | 4071.64 | 0.59 | 0.74 | 1.19 | 0.25 | 1 | 10
22 | 120 | CONCLUIDO | 9.7659 | 10.24 | 6.94 | 32.02 | 0.48 | 13 | 242.2 | 57.72 | 6.5 | 11 | 57.98 | 30106.03 | 106.14 | 205.11 | 29.23 | 17.48 | 3802.32 | 0.6 | 0.74 | 1.18 | 0.24 | 1 | 10
23 | 120 | CONCLUIDO | 9.759 | 10.25 | 6.95 | 32.06 | 0.49 | 13 | 242.64 | 57.72 | 6.75 | 11 | 58.17 | 30160.2 | 106.18 | 205.1 | 29.39 | 17.48 | 3881.44 | 0.59 | 0.74 | 1.19 | 0.24 | 1 | 10
24 | 120 | CONCLUIDO | 9.8173 | 10.19 | 6.93 | 34.65 | 0.51 | 12 | 243.08 | 57.72 | 7 | 10 | 58.36 | 30214.44 | 105.95 | 205.1 | 28.74 | 17.48 | 3560.26 | 0.61 | 0.74 | 1.19 | 0.23 | 1 | 10
25 | 120 | CONCLUIDO | 9.8173 | 10.19 | 6.93 | 34.65 | 0.53 | 12 | 243.52 | 57.72 | 7.25 | 10 | 58.55 | 30268.74 | 105.76 | 205.14 | 28.87 | 17.48 | 3628.37 | 0.61 | 0.74 | 1.19 | 0.23 | 1 | 10
26 | 120 | CONCLUIDO | 9.8272 | 10.18 | 6.92 | 34.6 | 0.55 | 12 | 243.96 | 57.72 | 7.5 | 10 | 58.74 | 30323.11 | 105.48 | 205.15 | 28.77 | 17.48 | 3576.25 | 0.61 | 0.74 | 1.18 | 0.22 | 1 | 10
27 | 120 | CONCLUIDO | 9.8985 | 10.1 | 6.89 | 37.6 | 0.56 | 11 | 244.41 | 57.72 | 7.75 | 9 | 58.93 | 30377.55 | 105.05 | 205.1 | 27.73 | 17.48 | 3063.5 | 0.63 | 0.75 | 1.18 | 0.19 | 1 | 10
28 | 120 | CONCLUIDO | 9.8985 | 10.1 | 6.89 | 37.6 | 0.58 | 11 | 244.85 | 57.72 | 8 | 9 | 59.12 | 30432.06 | 104.87 | 205.1 | 27.87 | 17.48 | 3131.77 | 0.63 | 0.75 | 1.18 | 0.19 | 1 | 10
29 | 120 | CONCLUIDO | 9.9015 | 10.1 | 6.89 | 37.58 | 0.6 | 11 | 245.29 | 57.72 | 8.25 | 9 | 59.32 | 30486.64 | 104.93 | 205.1 | 27.7 | 17.48 | 3046.08 | 0.63 | 0.75 | 1.18 | 0.19 | 1 | 10
30 | 120 | CONCLUIDO | 9.9607 | 10.04 | 6.88 | 41.25 | 0.62 | 10 | 245.73 | 57.72 | 8.5 | 8 | 59.51 | 30541.29 | 104.53 | 205.1 | 27.12 | 17.48 | 2761.72 | 0.64 | 0.75 | 1.18 | 0.17 | 1 | 10
31 | 120 | CONCLUIDO | 9.9555 | 10.04 | 6.88 | 41.28 | 0.63 | 10 | 246.18 | 57.72 | 8.75 | 8 | 59.7 | 30596.01 | 104.73 | 205.1 | 27.45 | 17.48 | 2928.76 | 0.64 | 0.75 | 1.18 | 0.18 | 1 | 10
32 | 120 | CONCLUIDO | 9.9563 | 10.04 | 6.88 | 41.28 | 0.65 | 10 | 246.62 | 57.72 | 9 | 8 | 59.9 | 30650.8 | 104.45 | 205.1 | 27.38 | 17.48 | 2891.16 | 0.64 | 0.75 | 1.18 | 0.18 | 1 | 10
33 | 120 | CONCLUIDO | 9.9555 | 10.04 | 6.88 | 41.28 | 0.67 | 10 | 247.07 | 57.72 | 9.25 | 8 | 60.09 | 30705.66 | 104.2 | 205.12 | 27.44 | 17.48 | 2921.91 | 0.64 | 0.75 | 1.18 | 0.18 | 1 | 10
34 | 120 | CONCLUIDO | 10.02 | 9.98 | 6.86 | 45.74 | 0.68 | 9 | 247.51 | 57.72 | 9.5 | 7 | 60.29 | 30760.6 | 103.89 | 205.12 | 26.8 | 17.48 | 2606.05 | 0.65 | 0.75 | 1.18 | 0.16 | 1 | 10
35 | 120 | CONCLUIDO | 10.0212 | 9.98 | 6.86 | 45.73 | 0.7 | 9 | 247.96 | 57.72 | 9.75 | 7 | 60.48 | 30815.6 | 103.91 | 205.11 | 26.7 | 17.48 | 2554.51 | 0.65 | 0.75 | 1.18 | 0.16 | 1 | 10
36 | 120 | CONCLUIDO | 10.0223 | 9.98 | 6.86 | 45.73 | 0.72 | 9 | 248.4 | 57.72 | 10 | 7 | 60.68 | 30870.67 | 103.63 | 205.1 | 26.72 | 17.48 | 2569.08 | 0.65 | 0.75 | 1.18 | 0.16 | 1 | 10
37 | 120 | CONCLUIDO | 10.0206 | 9.98 | 6.86 | 45.74 | 0.73 | 9 | 248.85 | 57.72 | 10.25 | 7 | 60.88 | 30925.82 | 103.4 | 205.1 | 26.81 | 17.48 | 2614.19 | 0.65 | 0.75 | 1.18 | 0.16 | 1 | 10
38 | 120 | CONCLUIDO | 10.0888 | 9.91 | 6.84 | 51.29 | 0.75 | 8 | 249.3 | 57.72 | 10.5 | 6 | 61.07 | 30981.04 | 102.69 | 205.1 | 26.26 | 17.48 | 2341.33 | 0.67 | 0.75 | 1.17 | 0.14 | 1 | 10
39 | 120 | CONCLUIDO | 10.0905 | 9.91 | 6.84 | 51.28 | 0.77 | 8 | 249.75 | 57.72 | 10.75 | 6 | 61.27 | 31036.33 | 102.9 | 205.1 | 26.12 | 17.48 | 2271.64 | 0.67 | 0.75 | 1.17 | 0.14 | 1 | 10
40 | 120 | CONCLUIDO | 10.0925 | 9.91 | 6.83 | 51.26 | 0.78 | 8 | 250.2 | 57.72 | 11 | 6 | 61.47 | 31091.69 | 102.94 | 205.1 | 26.07 | 17.48 | 2247.55 | 0.67 | 0.75 | 1.17 | 0.13 | 1 | 10
41 | 120 | CONCLUIDO | 10.0996 | 9.9 | 6.83 | 51.21 | 0.8 | 8 | 250.65 | 57.72 | 11.25 | 6 | 61.67 | 31147.12 | 102.78 | 205.1 | 25.76 | 17.48 | 2093.2 | 0.68 | 0.75 | 1.18 | 0.13 | 1 | 10
42 | 120 | CONCLUIDO | 10.09 | 9.91 | 6.84 | 51.28 | 0.81 | 8 | 251.1 | 57.72 | 11.5 | 6 | 61.87 | 31202.63 | 102.77 | 205.1 | 26.05 | 17.48 | 2235.75 | 0.67 | 0.75 | 1.18 | 0.14 | 1 | 10
43 | 120 | CONCLUIDO | 10.0857 | 9.91 | 6.84 | 51.31 | 0.83 | 8 | 251.55 | 57.72 | 11.75 | 6 | 62.07 | 31258.21 | 102.57 | 205.12 | 26.08 | 17.48 | 2251.56 | 0.67 | 0.75 | 1.18 | 0.14 | 1 | 10
44 | 120 | CONCLUIDO | 10.0965 | 9.9 | 6.83 | 51.23 | 0.85 | 8 | 252 | 57.72 | 12 | 6 | 62.27 | 31313.87 | 102.13 | 205.1 | 25.97 | 17.48 | 2196.11 | 0.67 | 0.75 | 1.17 | 0.13 | 1 | 10
45 | 120 | CONCLUIDO | 10.1629 | 9.84 | 6.81 | 58.39 | 0.86 | 7 | 252.45 | 57.72 | 12.25 | 5 | 62.48 | 31369.6 | 101.68 | 205.1 | 25.28 | 17.48 | 1856.36 | 0.69 | 0.76 | 1.17 | 0.11 | 1 | 10
46 | 120 | CONCLUIDO | 10.1586 | 9.84 | 6.82 | 58.42 | 0.88 | 7 | 252.9 | 57.72 | 12.5 | 5 | 62.68 | 31425.4 | 101.67 | 205.12 | 25.4 | 17.48 | 1918.75 | 0.69 | 0.76 | 1.17 | 0.11 | 1 | 10
47 | 120 | CONCLUIDO | 10.1609 | 9.84 | 6.81 | 58.4 | 0.9 | 7 | 253.35 | 57.72 | 12.75 | 5 | 62.88 | 31481.28 | 101.87 | 205.1 | 25.37 | 17.48 | 1902.63 | 0.69 | 0.76 | 1.17 | 0.11 | 1 | 10
48 | 120 | CONCLUIDO | 10.1494 | 9.85 | 6.83 | 58.5 | 0.91 | 7 | 253.81 | 57.72 | 13 | 5 | 63.08 | 31537.23 | 101.92 | 205.1 | 25.75 | 17.48 | 2093.87 | 0.68 | 0.75 | 1.17 | 0.12 | 1 | 10
49 | 120 | CONCLUIDO | 10.1554 | 9.85 | 6.82 | 58.45 | 0.93 | 7 | 254.26 | 57.72 | 13.25 | 5 | 63.29 | 31593.26 | 101.94 | 205.12 | 25.56 | 17.48 | 1997.93 | 0.68 | 0.75 | 1.17 | 0.12 | 1 | 10
50 | 120 | CONCLUIDO | 10.1531 | 9.85 | 6.82 | 58.47 | 0.94 | 7 | 254.72 | 57.72 | 13.5 | 5 | 63.49 | 31649.36 | 101.98 | 205.1 | 25.69 | 17.48 | 2060.25 | 0.68 | 0.75 | 1.17 | 0.12 | 1 | 10
51 | 120 | CONCLUIDO | 10.1446 | 9.86 | 6.83 | 58.54 | 0.96 | 7 | 255.17 | 57.72 | 13.75 | 5 | 63.7 | 31705.54 | 101.82 | 205.1 | 25.93 | 17.48 | 2181.86 | 0.67 | 0.75 | 1.17 | 0.13 | 1 | 10
52 | 120 | CONCLUIDO | 10.1529 | 9.85 | 6.82 | 58.47 | 0.97 | 7 | 255.63 | 57.72 | 14 | 5 | 63.91 | 31761.8 | 101.44 | 205.1 | 25.66 | 17.48 | 2048.98 | 0.68 | 0.75 | 1.17 | 0.12 | 1 | 10
53 | 120 | CONCLUIDO | 10.1569 | 9.85 | 6.82 | 58.44 | 0.99 | 7 | 256.09 | 57.72 | 14.25 | 5 | 64.11 | 31818.13 | 101.15 | 205.14 | 25.52 | 17.48 | 1976.4 | 0.69 | 0.76 | 1.17 | 0.12 | 1 | 10
54 | 120 | CONCLUIDO | 10.2191 | 9.79 | 6.8 | 68.03 | 1.01 | 6 | 256.54 | 57.72 | 14.5 | 4 | 64.32 | 31874.54 | 100.74 | 205.1 | 25.03 | 17.48 | 1735.24 | 0.7 | 0.76 | 1.17 | 0.1 | 1 | 10
55 | 120 | CONCLUIDO | 10.2313 | 9.77 | 6.79 | 67.92 | 1.02 | 6 | 257 | 57.72 | 14.75 | 4 | 64.53 | 31931.15 | 100.56 | 205.1 | 24.68 | 17.48 | 1560.6 | 0.71 | 0.76 | 1.17 | 0.09 | 1 | 10
56 | 120 | CONCLUIDO | 10.2244 | 9.78 | 6.8 | 67.98 | 1.04 | 6 | 257.46 | 57.72 | 15 | 4 | 64.74 | 31987.71 | 100.7 | 205.1 | 24.93 | 17.48 | 1687.59 | 0.7 | 0.76 | 1.17 | 0.1 | 1 | 10
57 | 120 | CONCLUIDO | 10.2241 | 9.78 | 6.8 | 67.99 | 1.05 | 6 | 257.92 | 57.72 | 15.25 | 4 | 64.95 | 32044.35 | 100.74 | 205.1 | 24.97 | 17.48 | 1707.73 | 0.7 | 0.76 | 1.17 | 0.1 | 1 | 10
58 | 120 | CONCLUIDO | 10.2226 | 9.78 | 6.8 | 68 | 1.07 | 6 | 258.38 | 57.72 | 15.5 | 4 | 65.16 | 32101.07 | 100.75 | 205.1 | 24.92 | 17.48 | 1682.84 | 0.7 | 0.76 | 1.17 | 0.1 | 1 | 10
59 | 120 | CONCLUIDO | 10.2354 | 9.77 | 6.79 | 67.88 | 1.08 | 6 | 258.84 | 57.72 | 15.75 | 4 | 65.37 | 32157.87 | 100.72 | 205.1 | 24.48 | 17.48 | 1462.42 | 0.71 | 0.76 | 1.17 | 0.09 | 1 | 10
60 | 120 | CONCLUIDO | 10.2331 | 9.77 | 6.79 | 67.9 | 1.1 | 6 | 259.3 | 57.72 | 16 | 4 | 65.58 | 32214.75 | 100.67 | 205.1 | 24.58 | 17.48 | 1510.51 | 0.71 | 0.76 | 1.17 | 0.09 | 1 | 10
61 | 120 | CONCLUIDO | 10.2308 | 9.77 | 6.79 | 67.92 | 1.11 | 6 | 259.76 | 57.72 | 16.25 | 4 | 65.79 | 32271.71 | 100.52 | 205.1 | 24.6 | 17.48 | 1520.95 | 0.71 | 0.76 | 1.17 | 0.09 | 1 | 10
62 | 120 | CONCLUIDO | 10.2325 | 9.77 | 6.79 | 67.91 | 1.13 | 6 | 260.23 | 57.72 | 16.5 | 4 | 66 | 32328.74 | 100.5 | 205.1 | 24.67 | 17.48 | 1554.71 | 0.71 | 0.76 | 1.17 | 0.09 | 1 | 10
63 | 120 | CONCLUIDO | 10.2235 | 9.78 | 6.8 | 67.99 | 1.14 | 6 | 260.69 | 57.72 | 16.75 | 4 | 66.21 | 32385.86 | 100.5 | 205.1 | 24.91 | 17.48 | 1678.37 | 0.7 | 0.76 | 1.17 | 0.1 | 1 | 10
64 | 120 | CONCLUIDO | 10.2267 | 9.78 | 6.8 | 67.96 | 1.16 | 6 | 261.15 | 57.72 | 17 | 4 | 66.43 | 32443.05 | 100.08 | 205.1 | 24.82 | 17.48 | 1631.5 | 0.7 | 0.76 | 1.17 | 0.09 | 1 | 10
65 | 120 | CONCLUIDO | 10.2264 | 9.78 | 6.8 | 67.96 | 1.17 | 6 | 261.62 | 57.72 | 17.25 | 4 | 66.64 | 32500.33 | 99.79 | 205.1 | 24.84 | 17.48 | 1639.75 | 0.7 | 0.76 | 1.17 | 0.09 | 1 | 10
66 | 120 | CONCLUIDO | 10.2247 | 9.78 | 6.8 | 67.98 | 1.19 | 6 | 262.08 | 57.72 | 17.5 | 4 | 66.86 | 32557.69 | 99.73 | 205.1 | 24.91 | 17.48 | 1677.61 | 0.7 | 0.76 | 1.17 | 0.1 | 1 | 10
67 | 120 | CONCLUIDO | 10.2895 | 9.72 | 6.78 | 81.38 | 1.2 | 5 | 262.55 | 57.72 | 17.75 | 3 | 67.07 | 32615.12 | 99.05 | 205.11 | 24.4 | 17.48 | 1425.89 | 0.72 | 0.76 | 1.17 | 0.08 | 1 | 10
68 | 120 | CONCLUIDO | 10.2875 | 9.72 | 6.78 | 81.41 | 1.22 | 5 | 263.01 | 57.72 | 18 | 3 | 67.29 | 32672.64 | 99.08 | 205.1 | 24.47 | 17.48 | 1463.45 | 0.71 | 0.76 | 1.17 | 0.08 | 1 | 10
69 | 120 | CONCLUIDO | 10.2889 | 9.72 | 6.78 | 81.39 | 1.23 | 5 | 263.48 | 57.72 | 18.25 | 3 | 67.51 | 32730.24 | 99.3 | 205.12 | 24.35 | 17.48 | 1400.47 | 0.72 | 0.76 | 1.17 | 0.08 | 1 | 10
70 | 120 | CONCLUIDO | 10.2892 | 9.72 | 6.78 | 81.39 | 1.25 | 5 | 263.95 | 57.72 | 18.5 | 3 | 67.72 | 32787.92 | 99.37 | 205.1 | 24.36 | 17.48 | 1407.55 | 0.72 | 0.76 | 1.17 | 0.08 | 1 | 10
71 | 120 | CONCLUIDO | 10.2863 | 9.72 | 6.79 | 81.42 | 1.26 | 5 | 264.42 | 57.72 | 18.75 | 3 | 67.94 | 32845.69 | 99.31 | 205.11 | 24.48 | 17.48 | 1467 | 0.71 | 0.76 | 1.17 | 0.08 | 1 | 10
72 | 120 | CONCLUIDO | 10.2939 | 9.71 | 6.78 | 81.33 | 1.28 | 5 | 264.89 | 57.72 | 19 | 3 | 68.16 | 32903.54 | 99.08 | 205.1 | 24.27 | 17.48 | 1362.41 | 0.72 | 0.76 | 1.17 | 0.08 | 1 | 10
73 | 120 | CONCLUIDO | 10.2907 | 9.72 | 6.78 | 81.37 | 1.29 | 5 | 265.36 | 57.72 | 19.25 | 3 | 68.38 | 32961.47 | 99.22 | 205.1 | 24.37 | 17.48 | 1413.87 | 0.72 | 0.76 | 1.17 | 0.08 | 1 | 10
74 | 120 | CONCLUIDO | 10.2866 | 9.72 | 6.78 | 81.42 | 1.31 | 5 | 265.83 | 57.72 | 19.5 | 3 | 68.6 | 33019.48 | 99.22 | 205.1 | 24.41 | 17.48 | 1433.47 | 0.72 | 0.76 | 1.17 | 0.08 | 1 | 10
75 | 120 | CONCLUIDO | 10.2878 | 9.72 | 6.78 | 81.4 | 1.32 | 5 | 266.3 | 57.72 | 19.75 | 3 | 68.82 | 33077.58 | 99.35 | 205.1 | 24.43 | 17.48 | 1440.33 | 0.72 | 0.76 | 1.17 | 0.08 | 1 | 10
76 | 120 | CONCLUIDO | 10.2928 | 9.72 | 6.78 | 81.35 | 1.33 | 5 | 266.77 | 57.72 | 20 | 3 | 69.05 | 33135.76 | 99.05 | 205.1 | 24.38 | 17.48 | 1416.84 | 0.72 | 0.76 | 1.17 | 0.08 | 1 | 10
77 | 120 | CONCLUIDO | 10.284 | 9.72 | 6.79 | 81.45 | 1.35 | 5 | 267.24 | 57.72 | 20.25 | 3 | 69.27 | 33194.02 | 99.13 | 205.1 | 24.52 | 17.48 | 1486.9 | 0.71 | 0.76 | 1.17 | 0.09 | 1 | 10
78 | 120 | CONCLUIDO | 10.2904 | 9.72 | 6.78 | 81.37 | 1.36 | 5 | 267.71 | 57.72 | 20.5 | 3 | 69.49 | 33252.37 | 99.18 | 205.1 | 24.35 | 17.48 | 1403.5 | 0.72 | 0.76 | 1.17 | 0.08 | 1 | 10
79 | 120 | CONCLUIDO | 10.296 | 9.71 | 6.78 | 81.31 | 1.38 | 5 | 268.19 | 57.72 | 20.75 | 3 | 69.71 | 33310.81 | 98.92 | 205.1 | 24.25 | 17.48 | 1354.25 | 0.72 | 0.76 | 1.17 | 0.07 | 1 | 10
80 | 120 | CONCLUIDO | 10.2995 | 9.71 | 6.77 | 81.27 | 1.39 | 5 | 268.66 | 57.72 | 21 | 3 | 69.94 | 33369.33 | 98.51 | 205.1 | 24.1 | 17.48 | 1278.54 | 0.73 | 0.76 | 1.17 | 0.07 | 1 | 10
81 | 120 | CONCLUIDO | 10.3016 | 9.71 | 6.77 | 81.25 | 1.41 | 5 | 269.14 | 57.72 | 21.25 | 3 | 70.16 | 33427.94 | 98.23 | 205.1 | 23.91 | 17.48 | 1183.56 | 0.73 | 0.76 | 1.17 | 0.07 | 1 | 10
82 | 120 | CONCLUIDO | 10.2963 | 9.71 | 6.78 | 81.31 | 1.42 | 5 | 269.61 | 57.72 | 21.5 | 3 | 70.39 | 33486.63 | 97.96 | 205.1 | 24.12 | 17.48 | 1287.69 | 0.72 | 0.76 | 1.17 | 0.07 | 1 | 10
83 | 120 | CONCLUIDO | 10.2954 | 9.71 | 6.78 | 81.32 | 1.43 | 5 | 270.09 | 57.72 | 21.75 | 3 | 70.62 | 33545.41 | 97.68 | 205.11 | 24.21 | 17.48 | 1330.4 | 0.72 | 0.76 | 1.17 | 0.07 | 1 | 10
84 | 120 | CONCLUIDO | 10.291 | 9.72 | 6.78 | 81.37 | 1.45 | 5 | 270.57 | 57.72 | 22 | 3 | 70.84 | 33604.28 | 97.58 | 205.1 | 24.3 | 17.48 | 1376.74 | 0.72 | 0.76 | 1.17 | 0.08 | 1 | 10
85 | 120 | CONCLUIDO | 10.2963 | 9.71 | 6.78 | 81.31 | 1.46 | 5 | 271.05 | 57.72 | 22.25 | 3 | 71.07 | 33663.24 | 97.17 | 205.1 | 24.13 | 17.48 | 1292.42 | 0.72 | 0.76 | 1.17 | 0.07 | 1 | 10
86 | 120 | CONCLUIDO | 10.2957 | 9.71 | 6.78 | 81.31 | 1.47 | 5 | 271.52 | 57.72 | 22.5 | 3 | 71.3 | 33722.28 | 96.91 | 205.11 | 24.15 | 17.48 | 1301.99 | 0.72 | 0.76 | 1.17 | 0.07 | 1 | 10
87 | 120 | CONCLUIDO | 10.2966 | 9.71 | 6.78 | 81.3 | 1.49 | 5 | 272 | 57.72 | 22.75 | 3 | 71.53 | 33781.41 | 96.74 | 205.12 | 24.08 | 17.48 | 1268.21 | 0.73 | 0.76 | 1.17 | 0.07 | 1 | 10
88 | 120 | CONCLUIDO | 10.3645 | 9.65 | 6.76 | 101.36 | 1.5 | 4 | 272.49 | 57.72 | 23 | 2 | 71.76 | 33840.76 | 96.26 | 205.1 | 23.56 | 17.48 | 1013.53 | 0.74 | 0.76 | 1.17 | 0.06 | 1 | 10
89 | 120 | CONCLUIDO | 10.3714 | 9.64 | 6.75 | 101.26 | 1.52 | 4 | 272.97 | 57.72 | 23.25 | 2 | 71.99 | 33900.07 | 96.28 | 205.1 | 23.38 | 17.48 | 923.02 | 0.75 | 0.76 | 1.17 | 0.05 | 1 | 10
90 | 120 | CONCLUIDO | 10.3624 | 9.65 | 6.76 | 101.39 | 1.53 | 4 | 273.45 | 57.72 | 23.5 | 2 | 72.22 | 33959.47 | 96.37 | 205.1 | 23.6 | 17.48 | 1032.37 | 0.74 | 0.76 | 1.17 | 0.06 | 1 | 10
91 | 120 | CONCLUIDO | 10.3579 | 9.65 | 6.76 | 101.45 | 1.54 | 4 | 273.93 | 57.72 | 23.75 | 2 | 72.46 | 34018.96 | 96.5 | 205.1 | 23.71 | 17.48 | 1085.79 | 0.74 | 0.76 | 1.17 | 0.06 | 1 | 10
92 | 120 | CONCLUIDO | 10.3603 | 9.65 | 6.76 | 101.42 | 1.56 | 4 | 274.41 | 57.72 | 24 | 2 | 72.69 | 34078.55 | 96.73 | 205.11 | 23.65 | 17.48 | 1056.56 | 0.74 | 0.76 | 1.17 | 0.06 | 1 | 10
93 | 120 | CONCLUIDO | 10.3639 | 9.65 | 6.76 | 101.37 | 1.57 | 4 | 274.9 | 57.72 | 24.25 | 2 | 72.92 | 34138.22 | 96.79 | 205.12 | 23.67 | 17.48 | 1067.14 | 0.74 | 0.76 | 1.17 | 0.06 | 1 | 10
94 | 120 | CONCLUIDO | 10.3621 | 9.65 | 6.76 | 101.39 | 1.58 | 4 | 275.38 | 57.72 | 24.5 | 2 | 73.16 | 34197.98 | 96.81 | 205.1 | 23.7 | 17.48 | 1080.22 | 0.74 | 0.76 | 1.17 | 0.06 | 1 | 10
95 | 120 | CONCLUIDO | 10.3663 | 9.65 | 6.76 | 101.33 | 1.6 | 4 | 275.87 | 57.72 | 24.75 | 2 | 73.39 | 34257.84 | 96.92 | 205.1 | 23.56 | 17.48 | 1012 | 0.74 | 0.76 | 1.17 | 0.05 | 1 | 10
96 | 120 | CONCLUIDO | 10.3705 | 9.64 | 6.75 | 101.28 | 1.61 | 4 | 276.35 | 57.72 | 25 | 2 | 73.63 | 34317.79 | 96.85 | 205.11 | 23.44 | 17.48 | 951.62 | 0.75 | 0.76 | 1.17 | 0.05 | 1 | 10
97 | 120 | CONCLUIDO | 10.3672 | 9.65 | 6.75 | 101.32 | 1.62 | 4 | 276.84 | 57.72 | 25.25 | 2 | 73.87 | 34377.83 | 97.1 | 205.11 | 23.5 | 17.48 | 981.77 | 0.74 | 0.76 | 1.17 | 0.05 | 1 | 10
98 | 120 | CONCLUIDO | 10.3597 | 9.65 | 6.76 | 101.42 | 1.64 | 4 | 277.33 | 57.72 | 25.5 | 2 | 74.1 | 34437.96 | 97.13 | 205.1 | 23.7 | 17.48 | 1082.98 | 0.74 | 0.76 | 1.17 | 0.06 | 1 | 10
99 | 120 | CONCLUIDO | 10.3645 | 9.65 | 6.76 | 101.36 | 1.65 | 4 | 277.82 | 57.72 | 25.75 | 2 | 74.34 | 34498.19 | 96.92 | 205.1 | 23.67 | 17.48 | 1067.57 | 0.74 | 0.76 | 1.17 | 0.06 | 1 | 10
100 | 120 | CONCLUIDO | 10.3624 | 9.65 | 6.76 | 101.39 | 1.66 | 4 | 278.31 | 57.72 | 26 | 2 | 74.58 | 34558.51 | 96.95 | 205.11 | 23.61 | 17.48 | 1035.29 | 0.74 | 0.76 | 1.17 | 0.06 | 1 | 10
101 | 120 | CONCLUIDO | 10.3666 | 9.65 | 6.76 | 101.33 | 1.68 | 4 | 278.79 | 57.72 | 26.25 | 2 | 74.82 | 34618.92 | 97.04 | 205.1 | 23.52 | 17.48 | 992.51 | 0.74 | 0.76 | 1.17 | 0.05 | 1 | 10
102 | 120 | CONCLUIDO | 10.3651 | 9.65 | 6.76 | 101.35 | 1.69 | 4 | 279.29 | 57.72 | 26.5 | 2 | 75.06 | 34679.43 | 96.99 | 205.1 | 23.56 | 17.48 | 1013.68 | 0.74 | 0.76 | 1.17 | 0.06 | 1 | 10
103 | 120 | CONCLUIDO | 10.3681 | 9.64 | 6.75 | 101.31 | 1.7 | 4 | 279.78 | 57.72 | 26.75 | 2 | 75.3 | 34740.03 | 96.94 | 205.1 | 23.46 | 17.48 | 961.14 | 0.75 | 0.76 | 1.17 | 0.05 | 1 | 10
104 | 120 | CONCLUIDO | 10.3639 | 9.65 | 6.76 | 101.37 | 1.72 | 4 | 280.27 | 57.72 | 27 | 2 | 75.54 | 34800.73 | 96.87 | 205.1 | 23.58 | 17.48 | 1021.12 | 0.74 | 0.76 | 1.17 | 0.06 | 1 | 10
105 | 120 | CONCLUIDO | 10.3651 | 9.65 | 6.76 | 101.35 | 1.73 | 4 | 280.76 | 57.72 | 27.25 | 2 | 75.79 | 34861.53 | 96.77 | 205.11 | 23.56 | 17.48 | 1012.42 | 0.74 | 0.76 | 1.17 | 0.05 | 1 | 10
106 | 120 | CONCLUIDO | 10.3696 | 9.64 | 6.75 | 101.29 | 1.74 | 4 | 281.26 | 57.72 | 27.5 | 2 | 76.03 | 34922.42 | 96.45 | 205.1 | 23.39 | 17.48 | 928.88 | 0.75 | 0.76 | 1.17 | 0.05 | 1 | 10
107 | 120 | CONCLUIDO | 10.3696 | 9.64 | 6.75 | 101.29 | 1.75 | 4 | 281.75 | 57.72 | 27.75 | 2 | 76.28 | 34983.41 | 96.48 | 205.1 | 23.38 | 17.48 | 922.66 | 0.75 | 0.76 | 1.17 | 0.05 | 1 | 10
108 | 120 | CONCLUIDO | 10.3666 | 9.65 | 6.76 | 101.33 | 1.77 | 4 | 282.25 | 57.72 | 28 | 2 | 76.52 | 35044.49 | 96.32 | 205.1 | 23.48 | 17.48 | 974.03 | 0.74 | 0.76 | 1.17 | 0.05 | 1 | 10
109 | 120 | CONCLUIDO | 10.3663 | 9.65 | 6.76 | 101.33 | 1.78 | 4 | 282.74 | 57.72 | 28.25 | 2 | 76.77 | 35105.68 | 96.15 | 205.11 | 23.52 | 17.48 | 993.57 | 0.74 | 0.76 | 1.17 | 0.05 | 1 | 10
110 | 120 | CONCLUIDO | 10.374 | 9.64 | 6.75 | 101.22 | 1.79 | 4 | 283.24 | 57.72 | 28.5 | 2 | 77.01 | 35166.96 | 95.76 | 205.1 | 23.36 | 17.48 | 910.9 | 0.75 | 0.76 | 1.17 | 0.05 | 1 | 10
111 | 120 | CONCLUIDO | 10.3722 | 9.64 | 6.75 | 101.25 | 1.8 | 4 | 283.74 | 57.72 | 28.75 | 2 | 77.26 | 35228.34 | 95.67 | 205.1 | 23.37 | 17.48 | 915.81 | 0.75 | 0.76 | 1.17 | 0.05 | 1 | 10
112 | 120 | CONCLUIDO | 10.3737 | 9.64 | 6.75 | 101.23 | 1.82 | 4 | 284.23 | 57.72 | 29 | 2 | 77.51 | 35289.82 | 95.45 | 205.1 | 23.29 | 17.48 | 876.75 | 0.75 | 0.76 | 1.17 | 0.05 | 1 | 10
113 | 120 | CONCLUIDO | 10.3749 | 9.64 | 6.75 | 101.21 | 1.83 | 4 | 284.73 | 57.72 | 29.25 | 2 | 77.76 | 35351.4 | 95.48 | 205.1 | 23.18 | 17.48 | 820.99 | 0.75 | 0.76 | 1.17 | 0.05 | 1 | 10
114 | 120 | CONCLUIDO | 10.3767 | 9.64 | 6.75 | 101.19 | 1.84 | 4 | 285.23 | 57.72 | 29.5 | 2 | 78.01 | 35413.08 | 95.48 | 205.1 | 23.13 | 17.48 | 797.35 | 0.76 | 0.76 | 1.17 | 0.04 | 1 | 10
115 | 120 | CONCLUIDO | 10.3752 | 9.64 | 6.75 | 101.21 | 1.85 | 4 | 285.73 | 57.72 | 29.75 | 2 | 78.26 | 35474.86 | 95.19 | 205.1 | 23.23 | 17.48 | 847.3 | 0.75 | 0.76 | 1.17 | 0.05 | 1 | 10
116 | 120 | CONCLUIDO | 10.3767 | 9.64 | 6.75 | 101.19 | 1.87 | 4 | 286.24 | 57.72 | 30 | 2 | 78.51 | 35536.74 | 94.93 | 205.1 | 23.22 | 17.48 | 840 | 0.75 | 0.76 | 1.17 | 0.04 | 1 | 10
117 | 120 | CONCLUIDO | 10.3773 | 9.64 | 6.75 | 101.18 | 1.88 | 4 | 286.74 | 57.72 | 30.25 | 2 | 78.77 | 35598.85 | 94.61 | 205.1 | 23.2 | 17.48 | 831.46 | 0.75 | 0.76 | 1.17 | 0.04 | 1 | 10
118 | 120 | CONCLUIDO | 10.3773 | 9.64 | 6.75 | 101.18 | 1.89 | 4 | 287.24 | 57.72 | 30.5 | 2 | 79.02 | 35660.94 | 94.58 | 205.13 | 23.17 | 17.48 | 816.96 | 0.75 | 0.76 | 1.17 | 0.04 | 1 | 10
119 | 120 | CONCLUIDO | 10.3761 | 9.64 | 6.75 | 101.2 | 1.9 | 4 | 287.75 | 57.72 | 30.75 | 2 | 79.27 | 35723.13 | 94.48 | 205.1 | 23.23 | 17.48 | 848.33 | 0.75 | 0.76 | 1.17 | 0.04 | 1 | 10
120 | 120 | CONCLUIDO | 10.3717 | 9.64 | 6.75 | 101.26 | 1.92 | 4 | 288.25 | 57.72 | 31 | 2 | 79.53 | 35785.42 | 94.24 | 205.1 | 23.4 | 17.48 | 932.67 | 0.75 | 0.76 | 1.17 | 0.05 | 1 | 10
121 | 120 | CONCLUIDO | 10.3725 | 9.64 | 6.75 | 101.25 | 1.93 | 4 | 288.76 | 57.72 | 31.25 | 2 | 79.78 | 35847.82 | 93.94 | 205.1 | 23.28 | 17.48 | 872.88 | 0.75 | 0.76 | 1.17 | 0.05 | 1 | 10
122 | 120 | CONCLUIDO | 10.3758 | 9.64 | 6.75 | 101.2 | 1.94 | 4 | 289.27 | 57.72 | 31.5 | 2 | 80.04 | 35910.33 | 93.42 | 205.1 | 23.25 | 17.48 | 856.63 | 0.75 | 0.76 | 1.17 | 0.04 | 1 | 10
123 | 120 | CONCLUIDO | 10.3743 | 9.64 | 6.75 | 101.22 | 1.95 | 4 | 289.77 | 57.72 | 31.75 | 2 | 80.3 | 35972.93 | 93.01 | 205.1 | 23.28 | 17.48 | 872.49 | 0.75 | 0.76 | 1.17 | 0.05 | 1 | 10
124 | 120 | CONCLUIDO | 10.3761 | 9.64 | 6.75 | 101.2 | 1.96 | 4 | 290.28 | 57.72 | 32 | 2 | 80.56 | 36035.65 | 92.75 | 205.1 | 23.23 | 17.48 | 846.43 | 0.75 | 0.76 | 1.17 | 0.04 | 1 | 10
125 | 120 | CONCLUIDO | 10.3734 | 9.64 | 6.75 | 101.23 | 1.97 | 4 | 290.79 | 57.72 | 32.25 | 2 | 80.82 | 36098.46 | 92.61 | 205.1 | 23.32 | 17.48 | 889.94 | 0.75 | 0.76 | 1.17 | 0.05 | 1 | 10
126 | 120 | CONCLUIDO | 10.3669 | 9.65 | 6.75 | 101.33 | 1.99 | 4 | 291.3 | 57.72 | 32.5 | 2 | 81.08 | 36161.39 | 92.27 | 205.1 | 23.46 | 17.48 | 964.24 | 0.75 | 0.76 | 1.17 | 0.05 | 1 | 10
127 | 120 | CONCLUIDO | 10.4454 | 9.57 | 6.73 | 134.56 | 2 | 3 | 291.81 | 57.72 | 32.75 | 1 | 81.34 | 36224.42 | 91.5 | 205.1 | 22.67 | 17.48 | 571.29 | 0.77 | 0.77 | 1.17 | 0.03 | 1 | 10
128 | 120 | CONCLUIDO | 10.4448 | 9.57 | 6.73 | 134.57 | 2.01 | 3 | 292.32 | 57.72 | 33 | 1 | 81.6 | 36287.56 | 91.55 | 205.1 | 22.64 | 17.48 | 555.23 | 0.77 | 0.77 | 1.17 | 0.03 | 1 | 10
129 | 120 | CONCLUIDO | 10.4442 | 9.57 | 6.73 | 134.58 | 2.02 | 3 | 292.84 | 57.72 | 33.25 | 1 | 81.86 | 36350.81 | 91.64 | 205.1 | 22.66 | 17.48 | 565.23 | 0.77 | 0.76 | 1.17 | 0.03 | 1 | 10
130 | 120 | CONCLUIDO | 10.4454 | 9.57 | 6.73 | 134.56 | 2.03 | 3 | 293.35 | 57.72 | 33.5 | 1 | 82.13 | 36414.16 | 91.78 | 205.1 | 22.61 | 17.48 | 543.28 | 0.77 | 0.77 | 1.17 | 0.03 | 1 | 10
131 | 120 | CONCLUIDO | 10.4478 | 9.57 | 6.73 | 134.52 | 2.05 | 3 | 293.87 | 57.72 | 33.75 | 1 | 82.39 | 36477.63 | 91.98 | 205.1 | 22.59 | 17.48 | 531.39 | 0.77 | 0.77 | 1.17 | 0.02 | 1 | 10
132 | 120 | CONCLUIDO | 10.446 | 9.57 | 6.73 | 134.55 | 2.06 | 3 | 294.38 | 57.72 | 34 | 1 | 82.66 | 36541.2 | 92.11 | 205.1 | 22.59 | 17.48 | 530 | 0.77 | 0.77 | 1.17 | 0.03 | 1 | 10
133 | 120 | CONCLUIDO | 10.4457 | 9.57 | 6.73 | 134.56 | 2.07 | 3 | 294.9 | 57.72 | 34.25 | 1 | 82.92 | 36604.89 | 92.17 | 205.1 | 22.61 | 17.48 | 542.68 | 0.77 | 0.77 | 1.17 | 0.03 | 1 | 10
134 | 120 | CONCLUIDO | 10.4469 | 9.57 | 6.73 | 134.53 | 2.08 | 3 | 295.41 | 57.72 | 34.5 | 1 | 83.19 | 36668.68 | 92.23 | 205.1 | 22.63 | 17.48 | 553.54 | 0.77 | 0.77 | 1.17 | 0.03 | 1 | 10
135 | 120 | CONCLUIDO | 10.4436 | 9.58 | 6.73 | 134.59 | 2.09 | 3 | 295.93 | 57.72 | 34.75 | 1 | 83.46 | 36732.59 | 92.34 | 205.1 | 22.68 | 17.48 | 577.47 | 0.77 | 0.76 | 1.17 | 0.03 | 1 | 10
136 | 120 | CONCLUIDO | 10.4436 | 9.58 | 6.73 | 134.59 | 2.1 | 3 | 296.45 | 57.72 | 35 | 1 | 83.73 | 36796.61 | 92.32 | 205.1 | 22.7 | 17.48 | 584.66 | 0.77 | 0.76 | 1.17 | 0.03 | 1 | 10
137 | 120 | CONCLUIDO | 10.4433 | 9.58 | 6.73 | 134.6 | 2.11 | 3 | 296.97 | 57.72 | 35.25 | 1 | 84 | 36860.74 | 92.62 | 205.1 | 22.74 | 17.48 | 607.02 | 0.77 | 0.76 | 1.17 | 0.03 | 1 | 10
138 | 120 | CONCLUIDO | 10.4417 | 9.58 | 6.73 | 134.63 | 2.13 | 3 | 297.49 | 57.72 | 35.5 | 1 | 84.27 | 36924.99 | 92.79 | 205.1 | 22.76 | 17.48 | 616.91 | 0.77 | 0.76 | 1.17 | 0.03 | 1 | 10
139 | 120 | CONCLUIDO | 10.4417 | 9.58 | 6.73 | 134.63 | 2.14 | 3 | 298.01 | 57.72 | 35.75 | 1 | 84.54 | 36989.35 | 92.82 | 205.1 | 22.73 | 17.48 | 599.63 | 0.77 | 0.76 | 1.17 | 0.03 | 1 | 10
140 | 120 | CONCLUIDO | 10.4448 | 9.57 | 6.73 | 134.57 | 2.15 | 3 | 298.54 | 57.72 | 36 | 1 | 84.81 | 37053.82 | 92.86 | 205.1 | 22.67 | 17.48 | 570.79 | 0.77 | 0.77 | 1.17 | 0.03 | 1 | 10
141 | 120 | CONCLUIDO | 10.4442 | 9.57 | 6.73 | 134.58 | 2.16 | 3 | 299.06 | 57.72 | 36.25 | 1 | 85.09 | 37118.41 | 93.09 | 205.14 | 22.71 | 17.48 | 591.23 | 0.77 | 0.77 | 1.17 | 0.03 | 1 | 10
142 | 120 | CONCLUIDO | 10.442 | 9.58 | 6.73 | 134.62 | 2.17 | 3 | 299.59 | 57.72 | 36.5 | 1 | 85.36 | 37183.24 | 93.09 | 205.1 | 22.77 | 17.48 | 623.36 | 0.77 | 0.76 | 1.17 | 0.03 | 1 | 10
143 | 120 | CONCLUIDO | 10.4423 | 9.58 | 6.73 | 134.62 | 2.18 | 3 | 300.11 | 57.72 | 36.75 | 1 | 85.64 | 37248.06 | 93.22 | 205.1 | 22.78 | 17.48 | 626.51 | 0.77 | 0.76 | 1.17 | 0.03 | 1 | 10
144 | 120 | CONCLUIDO | 10.439 | 9.58 | 6.73 | 134.68 | 2.19 | 3 | 300.64 | 57.72 | 37 | 1 | 85.91 | 37313 | 93.31 | 205.1 | 22.83 | 17.48 | 653.37 | 0.77 | 0.76 | 1.17 | 0.03 | 1 | 10
145 | 120 | CONCLUIDO | 10.4381 | 9.58 | 6.73 | 134.69 | 2.2 | 3 | 301.17 | 57.72 | 37.25 | 0 | 86.19 | 37378.06 | 93.46 | 205.1 | 22.83 | 17.48 | 652.75 | 0.77 | 0.76 | 1.17 | 0.03 | 1 | 10

## RESULTADOS_27
Unnamed: 0 | Volume de calda [L] | STATUS | Capacidade operacional [ha/h] | Tempo de missao [h] | Tempo util [h] | Tempo por voo [min] | Autonomia Projetada [h] | N° Voos | MTOW [kg] | Massa Estrutura [kg] | Combustível [kg] | Abastecimentos | Massa gerador | Potência gerador [W] | Combustível consumido [L] | Calda cons [L] | Distância percorrida [km] | Distância Pulverizando [km] | RTL ACUMULADO[m] | EOC [km/km] | EOC [h/h] | Tempo de manobra [h] | Tempo rtl_rtw [h] | V pulv [m/s] | V desloc [m/s]
0 | 145 | CONCLUIDO | 5.4239 | 18.44 | 9.13 | 4.64 | 0.06 | 118 | 285.18 | 61.2 | 1 | 116 | 77.98 | 35406.83 | 162.46 | 205.2 | 97.54 | 17.48 | 37430 | 0.18 | 0.56 | 1.36 | 2.42 | 1 | 10
1 | 145 | CONCLUIDO | 6.1845 | 16.17 | 8.48 | 5.78 | 0.08 | 88 | 285.68 | 61.2 | 1.25 | 86 | 78.24 | 35468.6 | 150.8 | 205.16 | 77.42 | 17.48 | 27519.83 | 0.23 | 0.61 | 1.3 | 1.77 | 1 | 10
2 | 145 | CONCLUIDO | 6.7436 | 14.83 | 8.11 | 6.95 | 0.09 | 70 | 286.19 | 61.2 | 1.5 | 68 | 78.49 | 35530.47 | 144.13 | 205.23 | 65.55 | 17.48 | 21677.01 | 0.27 | 0.64 | 1.28 | 1.4 | 1 | 10
3 | 145 | CONCLUIDO | 7.1412 | 14 | 7.87 | 8.01 | 0.11 | 59 | 286.69 | 61.2 | 1.75 | 57 | 78.74 | 35592.57 | 139.89 | 205.13 | 58.46 | 17.48 | 18187.46 | 0.3 | 0.65 | 1.26 | 1.17 | 1 | 10
4 | 145 | CONCLUIDO | 7.495 | 13.34 | 7.7 | 9.24 | 0.12 | 50 | 287.19 | 61.2 | 2 | 48 | 78.99 | 35654.65 | 136.73 | 205.14 | 52.93 | 17.48 | 15465.06 | 0.33 | 0.67 | 1.25 | 1 | 1 | 10
5 | 145 | CONCLUIDO | 7.7516 | 12.9 | 7.58 | 10.34 | 0.14 | 44 | 287.7 | 61.2 | 2.25 | 42 | 79.25 | 35716.83 | 134.54 | 205.16 | 49.05 | 17.48 | 13557.82 | 0.36 | 0.68 | 1.24 | 0.88 | 1 | 10
6 | 145 | CONCLUIDO | 7.9888 | 12.52 | 7.47 | 11.49 | 0.15 | 39 | 288.2 | 61.2 | 2.5 | 37 | 79.5 | 35779.11 | 132.44 | 205.17 | 45.57 | 17.48 | 11839.99 | 0.38 | 0.69 | 1.23 | 0.76 | 1 | 10
7 | 145 | CONCLUIDO | 8.1304 | 12.3 | 7.41 | 12.35 | 0.17 | 36 | 288.71 | 61.2 | 2.75 | 34 | 79.76 | 35841.5 | 131.41 | 205.12 | 44.13 | 17.48 | 11139.08 | 0.4 | 0.69 | 1.22 | 0.71 | 1 | 10
8 | 145 | CONCLUIDO | 8.3337 | 12 | 7.33 | 13.74 | 0.18 | 32 | 289.21 | 61.2 | 3 | 30 | 80.02 | 35903.99 | 129.84 | 205.17 | 41.38 | 17.48 | 9781.08 | 0.42 | 0.7 | 1.21 | 0.62 | 1 | 10
9 | 145 | CONCLUIDO | 8.4388 | 11.85 | 7.28 | 14.57 | 0.2 | 30 | 289.72 | 61.2 | 3.25 | 28 | 80.27 | 35966.59 | 129.04 | 205.13 | 39.8 | 17.48 | 8999.44 | 0.44 | 0.71 | 1.22 | 0.58 | 1 | 10
10 | 145 | CONCLUIDO | 8.5326 | 11.72 | 7.26 | 15.56 | 0.21 | 28 | 290.23 | 61.2 | 3.5 | 26 | 80.53 | 36029.29 | 128.55 | 205.14 | 39.03 | 17.48 | 8624.69 | 0.45 | 0.71 | 1.22 | 0.56 | 1 | 10
11 | 145 | CONCLUIDO | 8.6555 | 11.55 | 7.2 | 16.62 | 0.23 | 26 | 290.74 | 61.2 | 3.75 | 24 | 80.79 | 36092.1 | 127.53 | 205.1 | 37.69 | 17.48 | 7965.82 | 0.46 | 0.71 | 1.2 | 0.5 | 1 | 10
12 | 145 | CONCLUIDO | 8.7608 | 11.41 | 7.17 | 17.93 | 0.24 | 24 | 291.25 | 61.2 | 4 | 22 | 81.05 | 36155.02 | 126.9 | 205.12 | 36.48 | 17.48 | 7373.71 | 0.48 | 0.72 | 1.2 | 0.47 | 1 | 10
13 | 145 | CONCLUIDO | 8.8203 | 11.34 | 7.15 | 18.65 | 0.26 | 23 | 291.76 | 61.2 | 4.25 | 21 | 81.31 | 36218.04 | 126.43 | 205.11 | 35.86 | 17.48 | 7065.15 | 0.49 | 0.72 | 1.2 | 0.45 | 1 | 10
14 | 145 | CONCLUIDO | 8.9403 | 11.19 | 7.1 | 20.3 | 0.27 | 21 | 292.27 | 61.2 | 4.5 | 19 | 81.57 | 36281.16 | 125.51 | 205.16 | 34.26 | 17.48 | 6276.36 | 0.51 | 0.72 | 1.2 | 0.4 | 1 | 10
15 | 145 | CONCLUIDO | 9.0054 | 11.1 | 7.08 | 21.23 | 0.29 | 20 | 292.79 | 61.2 | 4.75 | 18 | 81.84 | 36344.4 | 124.95 | 205.1 | 33.48 | 17.48 | 5890.75 | 0.52 | 0.73 | 1.2 | 0.38 | 1 | 10
16 | 145 | CONCLUIDO | 9.0692 | 11.03 | 7.05 | 22.27 | 0.3 | 19 | 293.3 | 61.2 | 5 | 17 | 82.1 | 36407.75 | 124.5 | 205.11 | 32.62 | 17.48 | 5467.64 | 0.54 | 0.73 | 1.2 | 0.35 | 1 | 10
17 | 145 | CONCLUIDO | 9.1215 | 10.96 | 7.04 | 23.48 | 0.32 | 18 | 293.81 | 61.2 | 5.25 | 16 | 82.36 | 36471.2 | 124.29 | 205.1 | 32.59 | 17.48 | 5457.15 | 0.54 | 0.73 | 1.19 | 0.34 | 1 | 10
18 | 145 | CONCLUIDO | 9.1222 | 10.96 | 7.04 | 23.48 | 0.33 | 18 | 294.33 | 61.2 | 5.5 | 16 | 82.63 | 36534.76 | 124.17 | 205.11 | 32.52 | 17.48 | 5423.6 | 0.54 | 0.73 | 1.19 | 0.34 | 1 | 10
19 | 145 | CONCLUIDO | 9.183 | 10.89 | 7.02 | 24.79 | 0.35 | 17 | 294.84 | 61.2 | 5.75 | 15 | 82.9 | 36598.44 | 123.81 | 205.1 | 31.93 | 17.48 | 5132.1 | 0.55 | 0.73 | 1.19 | 0.32 | 1 | 10
20 | 145 | CONCLUIDO | 9.2502 | 10.81 | 7 | 26.25 | 0.36 | 16 | 295.36 | 61.2 | 6 | 14 | 83.16 | 36662.22 | 123.33 | 205.1 | 31.15 | 17.48 | 4746.98 | 0.56 | 0.74 | 1.19 | 0.3 | 1 | 10
21 | 145 | CONCLUIDO | 9.2362 | 10.83 | 7.02 | 26.31 | 0.38 | 16 | 295.88 | 61.2 | 6.25 | 14 | 83.43 | 36726.12 | 123.54 | 205.11 | 31.82 | 17.48 | 5082.25 | 0.55 | 0.73 | 1.19 | 0.31 | 1 | 10
22 | 145 | CONCLUIDO | 9.3175 | 10.73 | 6.97 | 27.9 | 0.39 | 15 | 296.4 | 61.2 | 6.5 | 13 | 83.7 | 36790.13 | 122.9 | 205.11 | 30.38 | 17.48 | 4368.51 | 0.58 | 0.74 | 1.19 | 0.27 | 1 | 10
23 | 145 | CONCLUIDO | 9.3818 | 10.66 | 6.96 | 29.81 | 0.4 | 14 | 296.92 | 61.2 | 6.75 | 12 | 83.97 | 36854.25 | 122.35 | 205.1 | 29.67 | 17.48 | 4015.92 | 0.59 | 0.74 | 1.19 | 0.25 | 1 | 10
24 | 145 | CONCLUIDO | 9.3816 | 10.66 | 6.96 | 29.81 | 0.42 | 14 | 297.44 | 61.2 | 7 | 12 | 84.24 | 36918.48 | 122.36 | 205.1 | 29.65 | 17.48 | 4009.26 | 0.59 | 0.74 | 1.19 | 0.25 | 1 | 10
25 | 145 | CONCLUIDO | 9.374 | 10.67 | 6.96 | 29.85 | 0.43 | 14 | 297.96 | 61.2 | 7.25 | 12 | 84.51 | 36982.83 | 122.37 | 205.11 | 29.94 | 17.48 | 4151.98 | 0.58 | 0.74 | 1.19 | 0.26 | 1 | 10
26 | 145 | CONCLUIDO | 9.4429 | 10.59 | 6.94 | 32.03 | 0.45 | 13 | 298.48 | 61.2 | 7.5 | 11 | 84.79 | 37047.29 | 121.91 | 205.1 | 29.25 | 17.48 | 3812.34 | 0.6 | 0.74 | 1.19 | 0.24 | 1 | 10
27 | 145 | CONCLUIDO | 9.4392 | 10.59 | 6.94 | 32.05 | 0.46 | 13 | 299.01 | 61.2 | 7.75 | 11 | 85.06 | 37111.87 | 121.9 | 205.1 | 29.37 | 17.48 | 3874.39 | 0.6 | 0.74 | 1.19 | 0.24 | 1 | 10
28 | 145 | CONCLUIDO | 9.5102 | 10.52 | 6.92 | 34.6 | 0.48 | 12 | 299.53 | 61.2 | 8 | 10 | 85.33 | 37176.68 | 121.48 | 205.1 | 28.58 | 17.48 | 3482.42 | 0.61 | 0.74 | 1.18 | 0.22 | 1 | 10
29 | 145 | CONCLUIDO | 9.4992 | 10.53 | 6.93 | 34.66 | 0.49 | 12 | 300.06 | 61.2 | 8.25 | 10 | 85.61 | 37241.49 | 121.64 | 205.11 | 29.12 | 17.48 | 3751.89 | 0.6 | 0.74 | 1.18 | 0.23 | 1 | 10
30 | 145 | CONCLUIDO | 9.5077 | 10.52 | 6.92 | 34.61 | 0.5 | 12 | 300.59 | 61.2 | 8.5 | 10 | 85.89 | 37306.42 | 121.47 | 205.13 | 28.72 | 17.48 | 3551.09 | 0.61 | 0.74 | 1.18 | 0.22 | 1 | 10
31 | 145 | CONCLUIDO | 9.5801 | 10.44 | 6.9 | 37.62 | 0.52 | 11 | 301.11 | 61.2 | 8.75 | 9 | 86.16 | 37371.47 | 120.84 | 205.2 | 27.84 | 17.48 | 3119.39 | 0.63 | 0.75 | 1.18 | 0.19 | 1 | 10
32 | 145 | CONCLUIDO | 9.5882 | 10.43 | 6.89 | 37.57 | 0.53 | 11 | 301.64 | 61.2 | 9 | 9 | 86.44 | 37436.63 | 120.76 | 205.16 | 27.79 | 17.48 | 3093.55 | 0.63 | 0.75 | 1.17 | 0.19 | 1 | 10
33 | 145 | CONCLUIDO | 9.5778 | 10.44 | 6.9 | 37.63 | 0.55 | 11 | 302.17 | 61.2 | 9.25 | 9 | 86.72 | 37501.91 | 120.79 | 205.1 | 27.94 | 17.48 | 3166.26 | 0.63 | 0.75 | 1.18 | 0.2 | 1 | 10
34 | 145 | CONCLUIDO | 9.5854 | 10.43 | 6.89 | 37.58 | 0.56 | 11 | 302.7 | 61.2 | 9.5 | 9 | 87 | 37567.32 | 120.79 | 205.11 | 27.65 | 17.48 | 3019.46 | 0.63 | 0.75 | 1.18 | 0.19 | 1 | 10
35 | 145 | CONCLUIDO | 9.6507 | 10.36 | 6.87 | 41.24 | 0.57 | 10 | 303.23 | 61.2 | 9.75 | 8 | 87.28 | 37632.84 | 120.38 | 205.1 | 27.17 | 17.48 | 2789.01 | 0.64 | 0.75 | 1.18 | 0.17 | 1 | 10
36 | 145 | CONCLUIDO | 9.646 | 10.37 | 6.88 | 41.27 | 0.59 | 10 | 303.76 | 61.2 | 10 | 8 | 87.57 | 37698.48 | 120.6 | 205.1 | 27.27 | 17.48 | 2835.27 | 0.64 | 0.75 | 1.18 | 0.18 | 1 | 10
37 | 145 | CONCLUIDO | 9.6448 | 10.37 | 6.88 | 41.28 | 0.6 | 10 | 304.3 | 61.2 | 10.25 | 8 | 87.85 | 37764.25 | 120.5 | 205.13 | 27.48 | 17.48 | 2940.92 | 0.64 | 0.75 | 1.18 | 0.18 | 1 | 10
38 | 145 | CONCLUIDO | 9.6551 | 10.36 | 6.87 | 41.22 | 0.61 | 10 | 304.83 | 61.2 | 10.5 | 8 | 88.13 | 37830.13 | 120.05 | 205.1 | 27.02 | 17.48 | 2710.17 | 0.65 | 0.75 | 1.18 | 0.17 | 1 | 10
39 | 145 | CONCLUIDO | 9.714 | 10.29 | 6.86 | 45.74 | 0.63 | 9 | 305.37 | 61.2 | 10.75 | 7 | 88.42 | 37896.14 | 119.76 | 205.1 | 26.87 | 17.48 | 2641.36 | 0.65 | 0.75 | 1.18 | 0.16 | 1 | 10
40 | 145 | CONCLUIDO | 9.7124 | 10.3 | 6.86 | 45.75 | 0.64 | 9 | 305.9 | 61.2 | 11 | 7 | 88.7 | 37962.28 | 119.99 | 205.1 | 26.84 | 17.48 | 2627.7 | 0.65 | 0.75 | 1.18 | 0.16 | 1 | 10
41 | 145 | CONCLUIDO | 9.7124 | 10.3 | 6.86 | 45.75 | 0.65 | 9 | 306.44 | 61.2 | 11.25 | 7 | 88.99 | 38028.53 | 120 | 205.1 | 26.71 | 17.48 | 2562.96 | 0.65 | 0.75 | 1.18 | 0.16 | 1 | 10
42 | 145 | CONCLUIDO | 9.7119 | 10.3 | 6.86 | 45.75 | 0.67 | 9 | 306.98 | 61.2 | 11.5 | 7 | 89.28 | 38094.91 | 119.86 | 205.11 | 26.93 | 17.48 | 2674.23 | 0.65 | 0.75 | 1.18 | 0.16 | 1 | 10
43 | 145 | CONCLUIDO | 9.7106 | 10.3 | 6.86 | 45.76 | 0.68 | 9 | 307.52 | 61.2 | 11.75 | 7 | 89.57 | 38161.42 | 119.69 | 205.1 | 26.85 | 17.48 | 2632.47 | 0.65 | 0.75 | 1.18 | 0.16 | 1 | 10
44 | 145 | CONCLUIDO | 9.7098 | 10.3 | 6.86 | 45.76 | 0.69 | 9 | 308.06 | 61.2 | 12 | 7 | 89.86 | 38228.06 | 119.61 | 205.11 | 26.94 | 17.48 | 2675.88 | 0.65 | 0.75 | 1.18 | 0.16 | 1 | 10
45 | 145 | CONCLUIDO | 9.7818 | 10.22 | 6.84 | 51.32 | 0.71 | 8 | 308.6 | 61.2 | 12.25 | 6 | 90.15 | 38294.82 | 118.97 | 205.1 | 26.33 | 17.48 | 2374.98 | 0.66 | 0.75 | 1.17 | 0.14 | 1 | 10
46 | 145 | CONCLUIDO | 9.7925 | 10.21 | 6.83 | 51.24 | 0.72 | 8 | 309.14 | 61.2 | 12.5 | 6 | 90.44 | 38361.7 | 119.09 | 205.1 | 25.98 | 17.48 | 2204.34 | 0.67 | 0.75 | 1.17 | 0.13 | 1 | 10
47 | 145 | CONCLUIDO | 9.7887 | 10.22 | 6.84 | 51.27 | 0.73 | 8 | 309.68 | 61.2 | 12.75 | 6 | 90.74 | 38428.72 | 119.19 | 205.11 | 26.08 | 17.48 | 2249.86 | 0.67 | 0.75 | 1.18 | 0.13 | 1 | 10
48 | 145 | CONCLUIDO | 9.7954 | 10.21 | 6.83 | 51.21 | 0.75 | 8 | 310.23 | 61.2 | 13 | 6 | 91.03 | 38495.87 | 119.04 | 205.1 | 25.82 | 17.48 | 2122.68 | 0.68 | 0.75 | 1.18 | 0.13 | 1 | 10
49 | 145 | CONCLUIDO | 9.7834 | 10.22 | 6.84 | 51.31 | 0.76 | 8 | 310.77 | 61.2 | 13.25 | 6 | 91.33 | 38563.14 | 119.24 | 205.1 | 26.22 | 17.48 | 2319.79 | 0.67 | 0.75 | 1.18 | 0.14 | 1 | 10
50 | 145 | CONCLUIDO | 9.7815 | 10.22 | 6.84 | 51.32 | 0.77 | 8 | 311.32 | 61.2 | 13.5 | 6 | 91.62 | 38630.55 | 119.05 | 205.1 | 26.25 | 17.48 | 2336.66 | 0.67 | 0.75 | 1.18 | 0.14 | 1 | 10
51 | 145 | CONCLUIDO | 9.7906 | 10.21 | 6.83 | 51.25 | 0.79 | 8 | 311.87 | 61.2 | 13.75 | 6 | 91.92 | 38698.21 | 118.69 | 205.11 | 25.92 | 17.48 | 2170.16 | 0.67 | 0.75 | 1.18 | 0.13 | 1 | 10
52 | 145 | CONCLUIDO | 9.7861 | 10.22 | 6.84 | 51.29 | 0.8 | 8 | 312.42 | 61.2 | 14 | 6 | 92.22 | 38765.89 | 118.73 | 205.1 | 26.12 | 17.48 | 2274 | 0.67 | 0.75 | 1.18 | 0.14 | 1 | 10
53 | 145 | CONCLUIDO | 9.863 | 10.14 | 6.81 | 58.39 | 0.81 | 7 | 312.97 | 61.2 | 14.25 | 5 | 92.52 | 38833.69 | 118.14 | 205.11 | 25.29 | 17.48 | 1860.94 | 0.69 | 0.76 | 1.17 | 0.11 | 1 | 10
54 | 145 | CONCLUIDO | 9.8606 | 10.14 | 6.82 | 58.41 | 0.82 | 7 | 313.52 | 61.2 | 14.5 | 5 | 92.82 | 38901.63 | 118.13 | 205.1 | 25.34 | 17.48 | 1887.37 | 0.69 | 0.76 | 1.18 | 0.11 | 1 | 10
55 | 145 | CONCLUIDO | 9.8614 | 10.14 | 6.81 | 58.41 | 0.84 | 7 | 314.07 | 61.2 | 14.75 | 5 | 93.12 | 38969.71 | 118.38 | 205.1 | 25.38 | 17.48 | 1908.14 | 0.69 | 0.76 | 1.17 | 0.11 | 1 | 10
56 | 145 | CONCLUIDO | 9.8571 | 10.14 | 6.82 | 58.45 | 0.85 | 7 | 314.62 | 61.2 | 15 | 5 | 93.43 | 39037.92 | 118.49 | 205.1 | 25.54 | 17.48 | 1987.65 | 0.68 | 0.75 | 1.17 | 0.12 | 1 | 10
57 | 145 | CONCLUIDO | 9.8501 | 10.15 | 6.83 | 58.51 | 0.86 | 7 | 315.18 | 61.2 | 15.25 | 5 | 93.73 | 39106.27 | 118.69 | 205.1 | 25.71 | 17.48 | 2069.82 | 0.68 | 0.75 | 1.18 | 0.12 | 1 | 10
58 | 145 | CONCLUIDO | 9.8522 | 10.15 | 6.82 | 58.49 | 0.87 | 7 | 315.73 | 61.2 | 15.5 | 5 | 94.03 | 39174.75 | 118.63 | 205.11 | 25.53 | 17.48 | 1982.83 | 0.68 | 0.75 | 1.18 | 0.12 | 1 | 10
59 | 145 | CONCLUIDO | 9.853 | 10.15 | 6.82 | 58.48 | 0.89 | 7 | 316.29 | 61.2 | 15.75 | 5 | 94.34 | 39243.37 | 118.68 | 205.1 | 25.76 | 17.48 | 2096.3 | 0.68 | 0.75 | 1.17 | 0.12 | 1 | 10
60 | 145 | CONCLUIDO | 9.8476 | 10.15 | 6.83 | 58.53 | 0.9 | 7 | 316.85 | 61.2 | 16 | 5 | 94.65 | 39312.13 | 118.53 | 205.1 | 25.84 | 17.48 | 2138.02 | 0.68 | 0.75 | 1.17 | 0.13 | 1 | 10
61 | 145 | CONCLUIDO | 9.8425 | 10.16 | 6.83 | 58.57 | 0.91 | 7 | 317.41 | 61.2 | 16.25 | 5 | 94.96 | 39381.03 | 118.53 | 205.1 | 25.91 | 17.48 | 2170.39 | 0.67 | 0.75 | 1.18 | 0.13 | 1 | 10
62 | 145 | CONCLUIDO | 9.8517 | 10.15 | 6.82 | 58.49 | 0.92 | 7 | 317.97 | 61.2 | 16.5 | 5 | 95.27 | 39450.07 | 118.17 | 205.1 | 25.63 | 17.48 | 2029.44 | 0.68 | 0.75 | 1.18 | 0.12 | 1 | 10
63 | 145 | CONCLUIDO | 9.8541 | 10.15 | 6.82 | 58.47 | 0.94 | 7 | 318.53 | 61.2 | 16.75 | 5 | 95.58 | 39519.26 | 117.88 | 205.1 | 25.53 | 17.48 | 1983.93 | 0.68 | 0.75 | 1.18 | 0.12 | 1 | 10
64 | 145 | CONCLUIDO | 9.9288 | 10.07 | 6.8 | 67.99 | 0.95 | 6 | 319.09 | 61.2 | 17 | 4 | 95.89 | 39588.58 | 117.54 | 205.1 | 24.92 | 17.48 | 1683.11 | 0.7 | 0.76 | 1.17 | 0.1 | 1 | 10
65 | 145 | CONCLUIDO | 9.936 | 10.06 | 6.79 | 67.92 | 0.96 | 6 | 319.65 | 61.2 | 17.25 | 4 | 96.2 | 39658.05 | 117.45 | 205.1 | 24.66 | 17.48 | 1550.68 | 0.71 | 0.76 | 1.17 | 0.09 | 1 | 10
66 | 145 | CONCLUIDO | 9.9291 | 10.07 | 6.8 | 67.99 | 0.97 | 6 | 320.22 | 61.2 | 17.5 | 4 | 96.52 | 39727.66 | 117.67 | 205.1 | 24.86 | 17.48 | 1653.88 | 0.7 | 0.76 | 1.17 | 0.1 | 1 | 10
67 | 145 | CONCLUIDO | 9.9245 | 10.08 | 6.8 | 68.04 | 0.99 | 6 | 320.78 | 61.2 | 17.75 | 4 | 96.83 | 39797.41 | 117.84 | 205.11 | 25.02 | 17.48 | 1729.92 | 0.7 | 0.76 | 1.17 | 0.1 | 1 | 10
68 | 145 | CONCLUIDO | 9.934 | 10.07 | 6.79 | 67.94 | 1 | 6 | 321.35 | 61.2 | 18 | 4 | 97.15 | 39867.32 | 117.61 | 205.1 | 24.75 | 17.48 | 1596.49 | 0.71 | 0.76 | 1.17 | 0.09 | 1 | 10
69 | 145 | CONCLUIDO | 9.9302 | 10.07 | 6.8 | 67.98 | 1.01 | 6 | 321.92 | 61.2 | 18.25 | 4 | 97.47 | 39937.36 | 117.76 | 205.1 | 24.7 | 17.48 | 1572.35 | 0.71 | 0.76 | 1.18 | 0.1 | 1 | 10
70 | 145 | CONCLUIDO | 9.9398 | 10.06 | 6.79 | 67.88 | 1.02 | 6 | 322.49 | 61.2 | 18.5 | 4 | 97.79 | 40007.56 | 117.88 | 205.1 | 24.56 | 17.48 | 1503.75 | 0.71 | 0.76 | 1.17 | 0.09 | 1 | 10
71 | 145 | CONCLUIDO | 9.9382 | 10.06 | 6.79 | 67.9 | 1.03 | 6 | 323.06 | 61.2 | 18.75 | 4 | 98.11 | 40077.9 | 117.8 | 205.1 | 24.57 | 17.48 | 1509.08 | 0.71 | 0.76 | 1.17 | 0.09 | 1 | 10
72 | 145 | CONCLUIDO | 9.934 | 10.07 | 6.79 | 67.94 | 1.05 | 6 | 323.63 | 61.2 | 19 | 4 | 98.43 | 40148.52 | 117.74 | 205.1 | 24.64 | 17.48 | 1542.08 | 0.71 | 0.76 | 1.17 | 0.09 | 1 | 10
73 | 145 | CONCLUIDO | 9.9324 | 10.07 | 6.8 | 67.96 | 1.06 | 6 | 324.2 | 61.2 | 19.25 | 4 | 98.75 | 40219.17 | 117.75 | 205.13 | 24.63 | 17.48 | 1538.27 | 0.71 | 0.76 | 1.18 | 0.09 | 1 | 10
74 | 145 | CONCLUIDO | 9.9299 | 10.07 | 6.8 | 67.98 | 1.07 | 6 | 324.78 | 61.2 | 19.5 | 4 | 99.08 | 40289.97 | 117.86 | 205.12 | 24.84 | 17.48 | 1640.86 | 0.7 | 0.76 | 1.17 | 0.1 | 1 | 10
75 | 145 | CONCLUIDO | 9.9269 | 10.07 | 6.8 | 68.01 | 1.08 | 6 | 325.35 | 61.2 | 19.75 | 4 | 99.4 | 40360.92 | 117.81 | 205.1 | 24.94 | 17.48 | 1694.38 | 0.7 | 0.76 | 1.17 | 0.1 | 1 | 10
76 | 145 | CONCLUIDO | 9.9299 | 10.07 | 6.8 | 67.98 | 1.09 | 6 | 325.93 | 61.2 | 20 | 4 | 99.73 | 40432.03 | 117.45 | 205.1 | 24.88 | 17.48 | 1662.32 | 0.7 | 0.76 | 1.17 | 0.1 | 1 | 10
77 | 145 | CONCLUIDO | 9.9302 | 10.07 | 6.8 | 67.98 | 1.11 | 6 | 326.51 | 61.2 | 20.25 | 4 | 100.06 | 40503.29 | 117.28 | 205.1 | 24.83 | 17.48 | 1639.26 | 0.7 | 0.76 | 1.17 | 0.1 | 1 | 10
78 | 145 | CONCLUIDO | 9.9321 | 10.07 | 6.8 | 67.96 | 1.12 | 6 | 327.08 | 61.2 | 20.5 | 4 | 100.39 | 40574.7 | 117.06 | 205.2 | 24.88 | 17.48 | 1662.97 | 0.7 | 0.76 | 1.17 | 0.09 | 1 | 10
79 | 145 | CONCLUIDO | 9.928 | 10.07 | 6.8 | 68 | 1.13 | 6 | 327.66 | 61.2 | 20.75 | 4 | 100.72 | 40646.27 | 117.08 | 205.1 | 25 | 17.48 | 1723.07 | 0.7 | 0.76 | 1.17 | 0.1 | 1 | 10
80 | 145 | CONCLUIDO | 10.0014 | 10 | 6.78 | 81.36 | 1.14 | 5 | 328.25 | 61.2 | 21 | 3 | 101.05 | 40718 | 116.56 | 205.1 | 24.38 | 17.48 | 1415.1 | 0.72 | 0.76 | 1.17 | 0.08 | 1 | 10
81 | 145 | CONCLUIDO | 9.9992 | 10 | 6.78 | 81.39 | 1.15 | 5 | 328.83 | 61.2 | 21.25 | 3 | 101.38 | 40789.89 | 116.69 | 205.1 | 24.43 | 17.48 | 1442.83 | 0.72 | 0.76 | 1.17 | 0.08 | 1 | 10
82 | 145 | CONCLUIDO | 9.9997 | 10 | 6.78 | 81.38 | 1.16 | 5 | 329.41 | 61.2 | 21.5 | 3 | 101.71 | 40861.93 | 116.91 | 205.1 | 24.35 | 17.48 | 1400.62 | 0.72 | 0.76 | 1.17 | 0.08 | 1 | 10
83 | 145 | CONCLUIDO | 9.9992 | 10 | 6.78 | 81.39 | 1.17 | 5 | 330 | 61.2 | 21.75 | 3 | 102.05 | 40934.14 | 116.99 | 205.1 | 24.36 | 17.48 | 1406.57 | 0.72 | 0.76 | 1.17 | 0.08 | 1 | 10
84 | 145 | CONCLUIDO | 9.9981 | 10 | 6.78 | 81.4 | 1.19 | 5 | 330.59 | 61.2 | 22 | 3 | 102.39 | 41006.51 | 117.06 | 205.1 | 24.46 | 17.48 | 1454.55 | 0.71 | 0.76 | 1.17 | 0.08 | 1 | 10
85 | 145 | CONCLUIDO | 9.9983 | 10 | 6.78 | 81.4 | 1.2 | 5 | 331.17 | 61.2 | 22.25 | 3 | 102.72 | 41079.04 | 117.12 | 205.1 | 24.51 | 17.48 | 1479.97 | 0.71 | 0.76 | 1.17 | 0.08 | 1 | 10
86 | 145 | CONCLUIDO | 10.0017 | 10 | 6.78 | 81.36 | 1.21 | 5 | 331.76 | 61.2 | 22.5 | 3 | 103.06 | 41151.74 | 116.95 | 205.16 | 24.26 | 17.48 | 1354.8 | 0.72 | 0.76 | 1.17 | 0.08 | 1 | 10
87 | 145 | CONCLUIDO | 9.9997 | 10 | 6.78 | 81.38 | 1.22 | 5 | 332.35 | 61.2 | 22.75 | 3 | 103.41 | 41224.6 | 117.12 | 205.1 | 24.39 | 17.48 | 1422.8 | 0.72 | 0.76 | 1.17 | 0.08 | 1 | 10
88 | 145 | CONCLUIDO | 9.9972 | 10 | 6.78 | 81.41 | 1.23 | 5 | 332.95 | 61.2 | 23 | 3 | 103.75 | 41297.62 | 117.17 | 205.1 | 24.4 | 17.48 | 1428.23 | 0.72 | 0.76 | 1.17 | 0.08 | 1 | 10
89 | 145 | CONCLUIDO | 10.0003 | 10 | 6.78 | 81.37 | 1.24 | 5 | 333.54 | 61.2 | 23.25 | 3 | 104.09 | 41370.82 | 117.27 | 205.1 | 24.42 | 17.48 | 1438.26 | 0.72 | 0.76 | 1.17 | 0.08 | 1 | 10
90 | 145 | CONCLUIDO | 9.9964 | 10 | 6.79 | 81.42 | 1.25 | 5 | 334.14 | 61.2 | 23.5 | 3 | 104.44 | 41444.3 | 117.25 | 205.1 | 24.5 | 17.48 | 1477 | 0.71 | 0.76 | 1.17 | 0.08 | 1 | 10
91 | 145 | CONCLUIDO | 10.0031 | 10 | 6.78 | 81.34 | 1.26 | 5 | 334.73 | 61.2 | 23.75 | 3 | 104.78 | 41517.84 | 117.09 | 205.1 | 24.34 | 17.48 | 1397.94 | 0.72 | 0.76 | 1.17 | 0.08 | 1 | 10
92 | 145 | CONCLUIDO | 9.9947 | 10.01 | 6.79 | 81.44 | 1.28 | 5 | 335.33 | 61.2 | 24 | 3 | 105.13 | 41591.55 | 117.26 | 205.1 | 24.52 | 17.48 | 1488.47 | 0.71 | 0.76 | 1.17 | 0.09 | 1 | 10
93 | 145 | CONCLUIDO | 10.0014 | 10 | 6.78 | 81.36 | 1.29 | 5 | 335.93 | 61.2 | 24.25 | 3 | 105.48 | 41665.42 | 117.33 | 205.1 | 24.39 | 17.48 | 1419.54 | 0.72 | 0.76 | 1.17 | 0.08 | 1 | 10
94 | 145 | CONCLUIDO | 10.0006 | 10 | 6.78 | 81.37 | 1.3 | 5 | 336.53 | 61.2 | 24.5 | 3 | 105.83 | 41739.48 | 117.31 | 205.12 | 24.28 | 17.48 | 1366.14 | 0.72 | 0.76 | 1.17 | 0.08 | 1 | 10
95 | 145 | CONCLUIDO | 10.0028 | 10 | 6.78 | 81.34 | 1.31 | 5 | 337.13 | 61.2 | 24.75 | 3 | 106.18 | 41813.7 | 117.11 | 205.1 | 24.3 | 17.48 | 1379.38 | 0.72 | 0.76 | 1.17 | 0.08 | 1 | 10
96 | 145 | CONCLUIDO | 10.0072 | 9.99 | 6.77 | 81.29 | 1.32 | 5 | 337.73 | 61.2 | 25 | 3 | 106.53 | 41888.1 | 116.8 | 205.1 | 24.05 | 17.48 | 1252.71 | 0.73 | 0.76 | 1.17 | 0.07 | 1 | 10
97 | 145 | CONCLUIDO | 10.0111 | 9.99 | 6.77 | 81.24 | 1.33 | 5 | 338.34 | 61.2 | 25.25 | 3 | 106.89 | 41962.68 | 116.62 | 205.1 | 23.94 | 17.48 | 1197.25 | 0.73 | 0.76 | 1.17 | 0.07 | 1 | 10
98 | 145 | CONCLUIDO | 10.0103 | 9.99 | 6.77 | 81.25 | 1.34 | 5 | 338.94 | 61.2 | 25.5 | 3 | 107.25 | 42037.44 | 116.48 | 205.1 | 23.96 | 17.48 | 1205.18 | 0.73 | 0.76 | 1.17 | 0.07 | 1 | 10
99 | 145 | CONCLUIDO | 10.0044 | 10 | 6.78 | 81.32 | 1.35 | 5 | 339.55 | 61.2 | 25.75 | 3 | 107.6 | 42112.37 | 116.44 | 205.1 | 24.21 | 17.48 | 1332.37 | 0.72 | 0.76 | 1.17 | 0.08 | 1 | 10
100 | 145 | CONCLUIDO | 10.0044 | 10 | 6.78 | 81.32 | 1.36 | 5 | 340.16 | 61.2 | 26 | 3 | 107.96 | 42187.49 | 116.23 | 205.1 | 24.22 | 17.48 | 1338.36 | 0.72 | 0.76 | 1.17 | 0.07 | 1 | 10
101 | 145 | CONCLUIDO | 10.0011 | 10 | 6.78 | 81.36 | 1.37 | 5 | 340.77 | 61.2 | 26.25 | 3 | 108.32 | 42262.79 | 116.23 | 205.1 | 24.32 | 17.48 | 1386.76 | 0.72 | 0.76 | 1.17 | 0.08 | 1 | 10
102 | 145 | CONCLUIDO | 10.0061 | 9.99 | 6.78 | 81.3 | 1.38 | 5 | 341.38 | 61.2 | 26.5 | 3 | 108.68 | 42338.27 | 115.86 | 205.1 | 24.15 | 17.48 | 1299.54 | 0.72 | 0.76 | 1.17 | 0.07 | 1 | 10
103 | 145 | CONCLUIDO | 10.005 | 9.99 | 6.78 | 81.32 | 1.39 | 5 | 342 | 61.2 | 26.75 | 3 | 109.05 | 42413.94 | 115.75 | 205.1 | 24.15 | 17.48 | 1299.79 | 0.72 | 0.76 | 1.17 | 0.07 | 1 | 10
104 | 145 | CONCLUIDO | 10.0061 | 9.99 | 6.78 | 81.3 | 1.4 | 5 | 342.61 | 61.2 | 27 | 3 | 109.41 | 42489.79 | 115.61 | 205.1 | 24.11 | 17.48 | 1283.76 | 0.73 | 0.76 | 1.17 | 0.07 | 1 | 10
105 | 145 | CONCLUIDO | 10.0056 | 9.99 | 6.78 | 81.31 | 1.42 | 5 | 343.23 | 61.2 | 27.25 | 3 | 109.78 | 42565.83 | 115.58 | 205.1 | 24.1 | 17.48 | 1279.18 | 0.73 | 0.76 | 1.17 | 0.07 | 1 | 10
106 | 145 | CONCLUIDO | 10.0792 | 9.92 | 6.76 | 101.35 | 1.43 | 4 | 343.85 | 61.2 | 27.5 | 2 | 110.15 | 42642.18 | 115.11 | 205.1 | 23.55 | 17.48 | 1008 | 0.74 | 0.76 | 1.17 | 0.06 | 1 | 10
107 | 145 | CONCLUIDO | 10.0838 | 9.92 | 6.75 | 101.28 | 1.44 | 4 | 344.47 | 61.2 | 27.75 | 2 | 110.52 | 42718.61 | 115.14 | 205.1 | 23.43 | 17.48 | 945.55 | 0.75 | 0.76 | 1.17 | 0.05 | 1 | 10
108 | 145 | CONCLUIDO | 10.0815 | 9.92 | 6.75 | 101.32 | 1.45 | 4 | 345.09 | 61.2 | 28 | 2 | 110.89 | 42795.22 | 115.27 | 205.1 | 23.47 | 17.48 | 966.02 | 0.74 | 0.76 | 1.17 | 0.05 | 1 | 10
109 | 145 | CONCLUIDO | 10.0784 | 9.92 | 6.76 | 101.36 | 1.46 | 4 | 345.71 | 61.2 | 28.25 | 2 | 111.26 | 42872.03 | 115.4 | 205.1 | 23.59 | 17.48 | 1026.25 | 0.74 | 0.76 | 1.17 | 0.06 | 1 | 10
110 | 145 | CONCLUIDO | 10.073 | 9.93 | 6.76 | 101.44 | 1.47 | 4 | 346.34 | 61.2 | 28.5 | 2 | 111.64 | 42949.03 | 115.59 | 205.1 | 23.7 | 17.48 | 1082.15 | 0.74 | 0.76 | 1.17 | 0.06 | 1 | 10
111 | 145 | CONCLUIDO | 10.0753 | 9.93 | 6.76 | 101.41 | 1.48 | 4 | 346.96 | 61.2 | 28.75 | 2 | 112.01 | 43026.23 | 115.85 | 205.11 | 23.63 | 17.48 | 1047.83 | 0.74 | 0.76 | 1.17 | 0.06 | 1 | 10
112 | 145 | CONCLUIDO | 10.0767 | 9.92 | 6.76 | 101.39 | 1.49 | 4 | 347.59 | 61.2 | 29 | 2 | 112.39 | 43103.63 | 115.99 | 205.1 | 23.65 | 17.48 | 1054.55 | 0.74 | 0.76 | 1.17 | 0.06 | 1 | 10
113 | 145 | CONCLUIDO | 10.0747 | 9.93 | 6.76 | 101.42 | 1.5 | 4 | 348.22 | 61.2 | 29.25 | 2 | 112.77 | 43181.22 | 116.08 | 205.1 | 23.73 | 17.48 | 1099.34 | 0.74 | 0.76 | 1.17 | 0.06 | 1 | 10
114 | 145 | CONCLUIDO | 10.077 | 9.92 | 6.76 | 101.38 | 1.51 | 4 | 348.85 | 61.2 | 29.5 | 2 | 113.15 | 43259.02 | 116.12 | 205.1 | 23.68 | 17.48 | 1073.06 | 0.74 | 0.76 | 1.17 | 0.06 | 1 | 10
115 | 145 | CONCLUIDO | 10.0798 | 9.92 | 6.76 | 101.34 | 1.52 | 4 | 349.48 | 61.2 | 29.75 | 2 | 113.53 | 43337.02 | 116.29 | 205.12 | 23.55 | 17.48 | 1009.18 | 0.74 | 0.76 | 1.17 | 0.05 | 1 | 10
116 | 145 | CONCLUIDO | 10.0812 | 9.92 | 6.75 | 101.32 | 1.53 | 4 | 350.12 | 61.2 | 30 | 2 | 113.92 | 43415.22 | 116.28 | 205.1 | 23.51 | 17.48 | 988.15 | 0.74 | 0.76 | 1.17 | 0.05 | 1 | 10
117 | 145 | CONCLUIDO | 10.0821 | 9.92 | 6.75 | 101.31 | 1.54 | 4 | 350.75 | 61.2 | 30.25 | 2 | 114.3 | 43493.63 | 116.36 | 205.1 | 23.45 | 17.48 | 957.85 | 0.75 | 0.76 | 1.17 | 0.05 | 1 | 10
118 | 145 | CONCLUIDO | 10.0787 | 9.92 | 6.76 | 101.36 | 1.55 | 4 | 351.39 | 61.2 | 30.5 | 2 | 114.69 | 43572.25 | 116.65 | 205.1 | 23.57 | 17.48 | 1015.06 | 0.74 | 0.76 | 1.17 | 0.06 | 1 | 10
119 | 145 | CONCLUIDO | 10.0727 | 9.93 | 6.76 | 101.45 | 1.56 | 4 | 352.03 | 61.2 | 30.75 | 2 | 115.08 | 43651.07 | 116.75 | 205.1 | 23.72 | 17.48 | 1091.45 | 0.74 | 0.76 | 1.17 | 0.06 | 1 | 10
120 | 145 | CONCLUIDO | 10.0744 | 9.93 | 6.76 | 101.42 | 1.57 | 4 | 352.67 | 61.2 | 31 | 2 | 115.47 | 43730.1 | 116.71 | 205.1 | 23.68 | 17.48 | 1072.23 | 0.74 | 0.76 | 1.17 | 0.06 | 1 | 10
121 | 145 | CONCLUIDO | 10.0758 | 9.92 | 6.76 | 101.4 | 1.58 | 4 | 353.31 | 61.2 | 31.25 | 2 | 115.86 | 43809.48 | 116.67 | 205.1 | 23.74 | 17.48 | 1102.48 | 0.74 | 0.76 | 1.17 | 0.06 | 1 | 10
122 | 145 | CONCLUIDO | 10.077 | 9.92 | 6.76 | 101.38 | 1.59 | 4 | 353.96 | 61.2 | 31.5 | 2 | 116.26 | 43888.94 | 116.74 | 205.1 | 23.62 | 17.48 | 1039.86 | 0.74 | 0.76 | 1.17 | 0.06 | 1 | 10
123 | 145 | CONCLUIDO | 10.0784 | 9.92 | 6.76 | 101.36 | 1.6 | 4 | 354.6 | 61.2 | 31.75 | 2 | 116.65 | 43968.62 | 116.87 | 205.1 | 23.54 | 17.48 | 1001.59 | 0.74 | 0.76 | 1.17 | 0.06 | 1 | 10
124 | 145 | CONCLUIDO | 10.0821 | 9.92 | 6.75 | 101.31 | 1.61 | 4 | 355.25 | 61.2 | 32 | 2 | 117.05 | 44048.52 | 116.79 | 205.1 | 23.52 | 17.48 | 992.85 | 0.74 | 0.76 | 1.17 | 0.05 | 1 | 10
125 | 145 | CONCLUIDO | 10.079 | 9.92 | 6.76 | 101.35 | 1.62 | 4 | 355.9 | 61.2 | 32.25 | 2 | 117.45 | 44128.64 | 116.99 | 205.1 | 23.48 | 17.48 | 973.6 | 0.74 | 0.76 | 1.17 | 0.06 | 1 | 10
126 | 145 | CONCLUIDO | 10.0826 | 9.92 | 6.75 | 101.3 | 1.63 | 4 | 356.55 | 61.2 | 32.5 | 2 | 117.85 | 44208.97 | 116.87 | 205.11 | 23.51 | 17.48 | 985.99 | 0.74 | 0.76 | 1.17 | 0.05 | 1 | 10
127 | 145 | CONCLUIDO | 10.079 | 9.92 | 6.76 | 101.35 | 1.63 | 4 | 357.2 | 61.2 | 32.75 | 2 | 118.26 | 44289.53 | 116.93 | 205.1 | 23.58 | 17.48 | 1020.61 | 0.74 | 0.76 | 1.17 | 0.06 | 1 | 10
128 | 145 | CONCLUIDO | 10.079 | 9.92 | 6.76 | 101.35 | 1.64 | 4 | 357.86 | 61.2 | 33 | 2 | 118.66 | 44370.32 | 116.96 | 205.1 | 23.64 | 17.48 | 1051.22 | 0.74 | 0.76 | 1.17 | 0.06 | 1 | 10
129 | 145 | CONCLUIDO | 10.0829 | 9.92 | 6.75 | 101.3 | 1.65 | 4 | 358.52 | 61.2 | 33.25 | 2 | 119.07 | 44451.33 | 116.8 | 205.1 | 23.4 | 17.48 | 929.56 | 0.75 | 0.76 | 1.17 | 0.05 | 1 | 10
130 | 145 | CONCLUIDO | 10.0869 | 9.91 | 6.75 | 101.24 | 1.66 | 4 | 359.17 | 61.2 | 33.5 | 2 | 119.48 | 44532.57 | 116.61 | 205.1 | 23.38 | 17.48 | 923.5 | 0.75 | 0.76 | 1.17 | 0.05 | 1 | 10
131 | 145 | CONCLUIDO | 10.0846 | 9.92 | 6.75 | 101.27 | 1.67 | 4 | 359.84 | 61.2 | 33.75 | 2 | 119.89 | 44614.04 | 116.76 | 205.1 | 23.36 | 17.48 | 913.85 | 0.75 | 0.76 | 1.17 | 0.05 | 1 | 10
132 | 145 | CONCLUIDO | 10.0826 | 9.92 | 6.75 | 101.3 | 1.68 | 4 | 360.5 | 61.2 | 34 | 2 | 120.3 | 44695.75 | 116.74 | 205.1 | 23.44 | 17.48 | 950.14 | 0.75 | 0.76 | 1.17 | 0.05 | 1 | 10
133 | 145 | CONCLUIDO | 10.0849 | 9.92 | 6.75 | 101.27 | 1.69 | 4 | 361.16 | 61.2 | 34.25 | 2 | 120.71 | 44777.68 | 116.64 | 205.1 | 23.43 | 17.48 | 949.07 | 0.75 | 0.76 | 1.17 | 0.05 | 1 | 10
134 | 145 | CONCLUIDO | 10.0787 | 9.92 | 6.76 | 101.36 | 1.7 | 4 | 361.83 | 61.2 | 34.5 | 2 | 121.13 | 44859.98 | 116.71 | 205.12 | 23.56 | 17.48 | 1011.7 | 0.74 | 0.76 | 1.17 | 0.06 | 1 | 10
135 | 145 | CONCLUIDO | 10.0849 | 9.92 | 6.75 | 101.27 | 1.71 | 4 | 362.5 | 61.2 | 34.75 | 2 | 121.55 | 44942.4 | 116.46 | 205.1 | 23.39 | 17.48 | 929.36 | 0.75 | 0.76 | 1.17 | 0.05 | 1 | 10
136 | 145 | CONCLUIDO | 10.0883 | 9.91 | 6.75 | 101.22 | 1.72 | 4 | 363.17 | 61.2 | 35 | 2 | 121.97 | 45025.06 | 116.29 | 205.1 | 23.27 | 17.48 | 869.19 | 0.75 | 0.76 | 1.17 | 0.05 | 1 | 10
137 | 145 | CONCLUIDO | 10.0849 | 9.92 | 6.75 | 101.27 | 1.73 | 4 | 363.84 | 61.2 | 35.25 | 2 | 122.39 | 45107.96 | 116.42 | 205.1 | 23.39 | 17.48 | 928.99 | 0.75 | 0.76 | 1.17 | 0.05 | 1 | 10
138 | 145 | CONCLUIDO | 10.084 | 9.92 | 6.75 | 101.28 | 1.74 | 4 | 364.51 | 61.2 | 35.5 | 2 | 122.82 | 45191.1 | 116.34 | 205.1 | 23.29 | 17.48 | 879.26 | 0.75 | 0.76 | 1.17 | 0.05 | 1 | 10
139 | 145 | CONCLUIDO | 10.0905 | 9.91 | 6.75 | 101.18 | 1.75 | 4 | 365.19 | 61.2 | 35.75 | 2 | 123.24 | 45274.49 | 116.23 | 205.17 | 23.18 | 17.48 | 824.41 | 0.75 | 0.76 | 1.17 | 0.04 | 1 | 10
140 | 145 | CONCLUIDO | 10.0928 | 9.91 | 6.74 | 101.15 | 1.75 | 4 | 365.87 | 61.2 | 36 | 2 | 123.67 | 45358.13 | 116.37 | 205.1 | 23.14 | 17.48 | 800.3 | 0.76 | 0.76 | 1.17 | 0.04 | 1 | 10
141 | 145 | CONCLUIDO | 10.09 | 9.91 | 6.75 | 101.19 | 1.76 | 4 | 366.55 | 61.2 | 36.25 | 2 | 124.1 | 45442.03 | 116.42 | 205.1 | 23.14 | 17.48 | 800.46 | 0.76 | 0.76 | 1.17 | 0.04 | 1 | 10
142 | 145 | CONCLUIDO | 10.0886 | 9.91 | 6.75 | 101.21 | 1.77 | 4 | 367.23 | 61.2 | 36.5 | 2 | 124.53 | 45526.17 | 116.3 | 205.1 | 23.22 | 17.48 | 841.57 | 0.75 | 0.76 | 1.17 | 0.05 | 1 | 10
143 | 145 | CONCLUIDO | 10.0886 | 9.91 | 6.75 | 101.21 | 1.78 | 4 | 367.92 | 61.2 | 36.75 | 2 | 124.97 | 45610.57 | 116.19 | 205.11 | 23.25 | 17.48 | 856.52 | 0.75 | 0.76 | 1.17 | 0.05 | 1 | 10
144 | 145 | CONCLUIDO | 10.0874 | 9.91 | 6.75 | 101.23 | 1.79 | 4 | 368.6 | 61.2 | 37 | 2 | 125.4 | 45695.24 | 116.08 | 205.1 | 23.23 | 17.48 | 844.91 | 0.75 | 0.76 | 1.17 | 0.05 | 1 | 10
145 | 145 | CONCLUIDO | 10.0894 | 9.91 | 6.75 | 101.2 | 1.8 | 4 | 369.29 | 61.2 | 37.25 | 2 | 125.84 | 45780.16 | 115.94 | 205.1 | 23.21 | 17.48 | 837.63 | 0.75 | 0.76 | 1.17 | 0.04 | 1 | 10
146 | 145 | CONCLUIDO | 10.0877 | 9.91 | 6.75 | 101.22 | 1.81 | 4 | 369.98 | 61.2 | 37.5 | 2 | 126.28 | 45865.47 | 116.01 | 205.1 | 23.2 | 17.48 | 830.5 | 0.75 | 0.76 | 1.17 | 0.05 | 1 | 10
147 | 145 | CONCLUIDO | 10.0883 | 9.91 | 6.75 | 101.22 | 1.82 | 4 | 370.67 | 61.2 | 37.75 | 2 | 126.73 | 45950.92 | 116.06 | 205.1 | 23.21 | 17.48 | 838.43 | 0.75 | 0.76 | 1.17 | 0.05 | 1 | 10
148 | 145 | CONCLUIDO | 10.0866 | 9.91 | 6.75 | 101.24 | 1.82 | 4 | 371.37 | 61.2 | 38 | 2 | 127.17 | 46036.65 | 115.99 | 205.1 | 23.3 | 17.48 | 881.88 | 0.75 | 0.76 | 1.17 | 0.05 | 1 | 10
149 | 145 | CONCLUIDO | 10.0852 | 9.92 | 6.75 | 101.26 | 1.83 | 4 | 372.07 | 61.2 | 38.25 | 2 | 127.62 | 46122.64 | 115.83 | 205.1 | 23.4 | 17.48 | 934.15 | 0.75 | 0.76 | 1.17 | 0.05 | 1 | 10
150 | 145 | CONCLUIDO | 10.0877 | 9.91 | 6.75 | 101.22 | 1.84 | 4 | 372.77 | 61.2 | 38.5 | 2 | 128.07 | 46208.91 | 115.67 | 205.1 | 23.31 | 17.48 | 887.51 | 0.75 | 0.76 | 1.17 | 0.05 | 1 | 10
151 | 145 | CONCLUIDO | 10.0863 | 9.91 | 6.75 | 101.25 | 1.85 | 4 | 373.47 | 61.2 | 38.75 | 2 | 128.52 | 46295.45 | 115.54 | 205.1 | 23.3 | 17.48 | 881.73 | 0.75 | 0.76 | 1.17 | 0.05 | 1 | 10
152 | 145 | CONCLUIDO | 10.0897 | 9.91 | 6.75 | 101.2 | 1.86 | 4 | 374.17 | 61.2 | 39 | 2 | 128.97 | 46382.28 | 115.27 | 205.11 | 23.25 | 17.48 | 855.31 | 0.75 | 0.76 | 1.17 | 0.04 | 1 | 10
153 | 145 | CONCLUIDO | 10.0883 | 9.91 | 6.75 | 101.22 | 1.87 | 4 | 374.88 | 61.2 | 39.25 | 2 | 129.43 | 46469.38 | 115.07 | 205.1 | 23.27 | 17.48 | 865.9 | 0.75 | 0.76 | 1.17 | 0.05 | 1 | 10
154 | 145 | CONCLUIDO | 10.0877 | 9.91 | 6.75 | 101.22 | 1.88 | 4 | 375.59 | 61.2 | 39.5 | 2 | 129.89 | 46556.77 | 115.01 | 205.1 | 23.26 | 17.48 | 861.59 | 0.75 | 0.76 | 1.17 | 0.05 | 1 | 10
155 | 145 | CONCLUIDO | 10.0897 | 9.91 | 6.75 | 101.2 | 1.88 | 4 | 376.3 | 61.2 | 39.75 | 2 | 130.35 | 46644.44 | 114.83 | 205.1 | 23.23 | 17.48 | 844.83 | 0.75 | 0.76 | 1.17 | 0.04 | 1 | 10
156 | 145 | CONCLUIDO | 10.0886 | 9.91 | 6.75 | 101.21 | 1.89 | 4 | 377.01 | 61.2 | 40 | 2 | 130.81 | 46732.41 | 114.75 | 205.1 | 23.28 | 17.48 | 870.69 | 0.75 | 0.76 | 1.17 | 0.05 | 1 | 10

## RESULTADOS_11
Unnamed: 0 | Volume de calda [L] | STATUS | Capacidade operacional [ha/h] | Tempo de missao [h] | Tempo util [h] | Tempo por voo [min] | Autonomia Projetada [h] | N° Voos | MTOW [kg] | Massa Estrutura [kg] | Combustível [kg] | Abastecimentos | Massa gerador | Potência gerador [W] | Combustível consumido [L] | Calda cons [L] | Distância percorrida [km] | Distância Pulverizando [km] | RTL ACUMULADO[m] | EOC [km/km] | EOC [h/h] | Tempo de manobra [h] | Tempo rtl_rtw [h] | V pulv [m/s] | V desloc [m/s]
0 | 65 | CONCLUIDO | 8.4018 | 11.9 | 7.98 | 7.48 | 0.13 | 64 | 133.21 | 46.47 | 1 | 62 | 20.75 | 16663.42 | 87 | 205.15 | 61.74 | 17.48 | 19803.6 | 0.28 | 0.65 | 1.27 | 1.28 | 1 | 10
1 | 65 | CONCLUIDO | 8.9315 | 11.2 | 7.68 | 9.41 | 0.17 | 49 | 133.55 | 46.47 | 1.25 | 47 | 20.83 | 16704.7 | 83.46 | 205.12 | 52.27 | 17.48 | 15141.26 | 0.33 | 0.67 | 1.25 | 0.98 | 1 | 10
2 | 65 | CONCLUIDO | 9.2937 | 10.76 | 7.49 | 11.24 | 0.2 | 40 | 133.88 | 46.47 | 1.5 | 38 | 20.91 | 16746.01 | 81.06 | 205.14 | 46.47 | 17.48 | 12287.25 | 0.38 | 0.69 | 1.23 | 0.79 | 1 | 10
3 | 65 | CONCLUIDO | 9.5432 | 10.48 | 7.37 | 13.01 | 0.23 | 34 | 134.22 | 46.47 | 1.75 | 32 | 21 | 16787.35 | 79.53 | 205.13 | 42.9 | 17.48 | 10534.33 | 0.41 | 0.7 | 1.21 | 0.67 | 1 | 10
4 | 65 | CONCLUIDO | 9.7662 | 10.24 | 7.27 | 15.04 | 0.26 | 29 | 134.55 | 46.47 | 2 | 27 | 21.09 | 16828.84 | 78.1 | 205.18 | 39.48 | 17.48 | 8845.32 | 0.44 | 0.71 | 1.21 | 0.57 | 1 | 10
5 | 65 | CONCLUIDO | 9.9144 | 10.09 | 7.2 | 16.61 | 0.29 | 26 | 134.89 | 46.47 | 2.25 | 24 | 21.17 | 16870.25 | 77.11 | 205.13 | 37.29 | 17.48 | 7769.33 | 0.47 | 0.72 | 1.2 | 0.5 | 1 | 10
6 | 65 | CONCLUIDO | 10.0623 | 9.94 | 7.13 | 18.6 | 0.33 | 23 | 135.22 | 46.47 | 2.5 | 21 | 21.26 | 16911.68 | 76.16 | 205.19 | 35.25 | 17.48 | 6763.97 | 0.5 | 0.72 | 1.2 | 0.43 | 1 | 10
7 | 65 | CONCLUIDO | 10.1531 | 9.85 | 7.1 | 20.28 | 0.36 | 21 | 135.56 | 46.47 | 2.75 | 19 | 21.34 | 16953.14 | 75.52 | 205.11 | 33.86 | 17.48 | 6076.46 | 0.52 | 0.73 | 1.21 | 0.4 | 1 | 10
8 | 65 | CONCLUIDO | 10.2558 | 9.75 | 7.05 | 22.27 | 0.39 | 19 | 135.9 | 46.47 | 3 | 17 | 21.43 | 16994.64 | 74.69 | 205.1 | 32.71 | 17.48 | 5511.93 | 0.53 | 0.73 | 1.2 | 0.35 | 1 | 10
9 | 65 | CONCLUIDO | 10.304 | 9.7 | 7.03 | 23.45 | 0.42 | 18 | 136.23 | 46.47 | 3.25 | 16 | 21.52 | 17036.16 | 74.24 | 205.15 | 32.13 | 17.48 | 5228.06 | 0.54 | 0.73 | 1.19 | 0.33 | 1 | 10
10 | 65 | CONCLUIDO | 10.3392 | 9.67 | 7.03 | 24.81 | 0.45 | 17 | 136.57 | 46.47 | 3.5 | 15 | 21.6 | 17077.72 | 73.98 | 205.13 | 32.02 | 17.48 | 5178.35 | 0.55 | 0.73 | 1.19 | 0.33 | 1 | 10
11 | 65 | CONCLUIDO | 10.4342 | 9.58 | 7 | 27.98 | 0.48 | 15 | 136.91 | 46.47 | 3.75 | 13 | 21.69 | 17119.3 | 73.23 | 205.1 | 31.01 | 17.48 | 4682.91 | 0.56 | 0.74 | 1.19 | 0.29 | 1 | 10
12 | 65 | CONCLUIDO | 10.5119 | 9.51 | 6.95 | 29.79 | 0.52 | 14 | 137.25 | 46.47 | 4 | 12 | 21.78 | 17160.92 | 72.56 | 205.12 | 29.59 | 17.48 | 3978.15 | 0.59 | 0.74 | 1.19 | 0.25 | 1 | 10
13 | 65 | CONCLUIDO | 10.5005 | 9.52 | 6.96 | 29.84 | 0.55 | 14 | 137.58 | 46.47 | 4.25 | 12 | 21.87 | 17202.57 | 72.52 | 205.1 | 29.86 | 17.48 | 4113.73 | 0.59 | 0.74 | 1.19 | 0.26 | 1 | 10
14 | 65 | CONCLUIDO | 10.5569 | 9.47 | 6.94 | 32.02 | 0.58 | 13 | 137.92 | 46.47 | 4.5 | 11 | 21.95 | 17244.24 | 71.91 | 205.16 | 29.15 | 17.48 | 3762.07 | 0.6 | 0.74 | 1.19 | 0.24 | 1 | 10
15 | 65 | CONCLUIDO | 10.5995 | 9.43 | 6.93 | 34.64 | 0.61 | 12 | 138.26 | 46.47 | 4.75 | 10 | 22.04 | 17285.95 | 71.67 | 205.12 | 28.98 | 17.48 | 3679.58 | 0.6 | 0.74 | 1.18 | 0.23 | 1 | 10
16 | 65 | CONCLUIDO | 10.6026 | 9.43 | 6.92 | 34.62 | 0.64 | 12 | 138.6 | 46.47 | 5 | 10 | 22.13 | 17327.69 | 71.33 | 205.18 | 28.71 | 17.48 | 3548.1 | 0.61 | 0.74 | 1.18 | 0.22 | 1 | 10
17 | 65 | CONCLUIDO | 10.6695 | 9.37 | 6.89 | 37.6 | 0.67 | 11 | 138.94 | 46.47 | 5.25 | 9 | 22.22 | 17369.47 | 70.72 | 205.14 | 27.83 | 17.48 | 3111.45 | 0.63 | 0.75 | 1.18 | 0.19 | 1 | 10
18 | 65 | CONCLUIDO | 10.6714 | 9.37 | 6.89 | 37.59 | 0.7 | 11 | 139.28 | 46.47 | 5.5 | 9 | 22.31 | 17411.27 | 70.36 | 205.1 | 27.6 | 17.48 | 2996.6 | 0.63 | 0.75 | 1.18 | 0.19 | 1 | 10
19 | 65 | CONCLUIDO | 10.7073 | 9.34 | 6.89 | 41.32 | 0.73 | 10 | 139.61 | 46.47 | 5.75 | 8 | 22.4 | 17453.1 | 70.29 | 205.12 | 27.4 | 17.48 | 2902.37 | 0.64 | 0.75 | 1.19 | 0.18 | 1 | 10
20 | 65 | CONCLUIDO | 10.7181 | 9.33 | 6.88 | 41.27 | 0.76 | 10 | 139.95 | 46.47 | 6 | 8 | 22.49 | 17494.97 | 69.85 | 205.12 | 27.36 | 17.48 | 2879.47 | 0.64 | 0.75 | 1.18 | 0.18 | 1 | 10
21 | 65 | CONCLUIDO | 10.7704 | 9.28 | 6.86 | 45.73 | 0.79 | 9 | 140.29 | 46.47 | 6.25 | 7 | 22.58 | 17536.87 | 69.11 | 205.1 | 26.86 | 17.48 | 2639.08 | 0.65 | 0.75 | 1.18 | 0.16 | 1 | 10
22 | 65 | CONCLUIDO | 10.7659 | 9.29 | 6.86 | 45.76 | 0.82 | 9 | 140.63 | 46.47 | 6.5 | 7 | 22.67 | 17578.8 | 69.19 | 205.1 | 26.85 | 17.48 | 2631.7 | 0.65 | 0.75 | 1.18 | 0.16 | 1 | 10
23 | 65 | CONCLUIDO | 10.7672 | 9.29 | 6.86 | 45.75 | 0.85 | 9 | 140.97 | 46.47 | 6.75 | 7 | 22.76 | 17620.76 | 68.52 | 205.11 | 26.84 | 17.48 | 2624.61 | 0.65 | 0.75 | 1.18 | 0.16 | 1 | 10
24 | 65 | CONCLUIDO | 10.818 | 9.24 | 6.85 | 51.34 | 0.88 | 8 | 141.31 | 46.47 | 7 | 6 | 22.85 | 17662.75 | 67.88 | 205.1 | 26.38 | 17.48 | 2400.56 | 0.66 | 0.75 | 1.18 | 0.14 | 1 | 10
25 | 65 | CONCLUIDO | 10.831 | 9.23 | 6.83 | 51.26 | 0.91 | 8 | 141.66 | 46.47 | 7.25 | 6 | 22.94 | 17704.77 | 67.89 | 205.1 | 26.02 | 17.48 | 2221.1 | 0.67 | 0.75 | 1.18 | 0.13 | 1 | 10
26 | 65 | CONCLUIDO | 10.8277 | 9.24 | 6.84 | 51.28 | 0.93 | 8 | 142 | 46.47 | 7.5 | 6 | 23.03 | 17746.83 | 67.75 | 205.1 | 26.19 | 17.48 | 2304.79 | 0.67 | 0.75 | 1.17 | 0.14 | 1 | 10
27 | 65 | CONCLUIDO | 10.8342 | 9.23 | 6.83 | 51.24 | 0.96 | 8 | 142.34 | 46.47 | 7.75 | 6 | 23.12 | 17788.92 | 66.99 | 205.1 | 25.9 | 17.48 | 2160.01 | 0.68 | 0.75 | 1.18 | 0.13 | 1 | 10
28 | 65 | CONCLUIDO | 10.887 | 9.19 | 6.81 | 58.41 | 0.99 | 7 | 142.68 | 46.47 | 8 | 5 | 23.21 | 17831.04 | 66.4 | 205.1 | 25.29 | 17.48 | 1861.01 | 0.69 | 0.76 | 1.18 | 0.11 | 1 | 10
29 | 65 | CONCLUIDO | 10.8801 | 9.19 | 6.82 | 58.46 | 1.02 | 7 | 143.02 | 46.47 | 8.25 | 5 | 23.3 | 17873.19 | 66.56 | 205.1 | 25.4 | 17.48 | 1916.54 | 0.69 | 0.75 | 1.18 | 0.12 | 1 | 10
30 | 65 | CONCLUIDO | 10.8735 | 9.2 | 6.83 | 58.51 | 1.05 | 7 | 143.36 | 46.47 | 8.5 | 5 | 23.4 | 17915.37 | 66.49 | 205.12 | 25.64 | 17.48 | 2036.33 | 0.68 | 0.75 | 1.18 | 0.12 | 1 | 10
31 | 65 | CONCLUIDO | 10.8725 | 9.2 | 6.83 | 58.51 | 1.08 | 7 | 143.7 | 46.47 | 8.75 | 5 | 23.49 | 17957.59 | 66.36 | 205.1 | 25.79 | 17.48 | 2111.83 | 0.68 | 0.75 | 1.17 | 0.12 | 1 | 10
32 | 65 | CONCLUIDO | 10.8643 | 9.2 | 6.83 | 58.57 | 1.11 | 7 | 144.05 | 46.47 | 9 | 5 | 23.58 | 17999.83 | 65.87 | 205.1 | 25.9 | 17.48 | 2168.98 | 0.67 | 0.75 | 1.18 | 0.13 | 1 | 10
33 | 65 | CONCLUIDO | 10.8788 | 9.19 | 6.82 | 58.47 | 1.13 | 7 | 144.39 | 46.47 | 9.25 | 5 | 23.67 | 18042.12 | 64.97 | 205.1 | 25.53 | 17.48 | 1981.64 | 0.68 | 0.75 | 1.18 | 0.12 | 1 | 10
34 | 65 | CONCLUIDO | 10.9432 | 9.14 | 6.79 | 67.94 | 1.16 | 6 | 144.73 | 46.47 | 9.5 | 4 | 23.77 | 18084.43 | 64.67 | 205.1 | 24.75 | 17.48 | 1596.43 | 0.71 | 0.76 | 1.17 | 0.09 | 1 | 10
35 | 65 | CONCLUIDO | 10.9356 | 9.14 | 6.8 | 68.01 | 1.19 | 6 | 145.08 | 46.47 | 9.75 | 4 | 23.86 | 18126.77 | 64.67 | 205.1 | 24.98 | 17.48 | 1711.21 | 0.7 | 0.76 | 1.17 | 0.1 | 1 | 10
36 | 65 | CONCLUIDO | 10.9509 | 9.13 | 6.79 | 67.88 | 1.22 | 6 | 145.42 | 46.47 | 10 | 4 | 23.95 | 18169.15 | 64.38 | 205.1 | 24.51 | 17.48 | 1475.6 | 0.71 | 0.76 | 1.17 | 0.09 | 1 | 10
37 | 65 | CONCLUIDO | 10.9542 | 9.13 | 6.79 | 67.85 | 1.24 | 6 | 145.76 | 46.47 | 10.25 | 4 | 24.05 | 18211.56 | 64.3 | 205.1 | 24.48 | 17.48 | 1462.2 | 0.71 | 0.76 | 1.17 | 0.08 | 1 | 10
38 | 65 | CONCLUIDO | 10.9459 | 9.14 | 6.79 | 67.92 | 1.27 | 6 | 146.11 | 46.47 | 10.5 | 4 | 24.14 | 18254.01 | 64.11 | 205.13 | 24.69 | 17.48 | 1566.85 | 0.71 | 0.76 | 1.17 | 0.09 | 1 | 10
39 | 65 | CONCLUIDO | 10.9419 | 9.14 | 6.8 | 67.96 | 1.3 | 6 | 146.45 | 46.47 | 10.75 | 4 | 24.24 | 18296.48 | 63.35 | 205.1 | 24.78 | 17.48 | 1611.42 | 0.71 | 0.76 | 1.17 | 0.09 | 1 | 10
40 | 65 | CONCLUIDO | 10.9373 | 9.14 | 6.8 | 67.99 | 1.33 | 6 | 146.8 | 46.47 | 11 | 4 | 24.33 | 18338.99 | 62.96 | 205.17 | 24.94 | 17.48 | 1692.9 | 0.7 | 0.76 | 1.17 | 0.1 | 1 | 10
41 | 65 | CONCLUIDO | 10.9863 | 9.1 | 6.79 | 81.43 | 1.35 | 5 | 147.14 | 46.47 | 11.25 | 3 | 24.43 | 18381.53 | 62.23 | 205.1 | 24.54 | 17.48 | 1498.47 | 0.71 | 0.76 | 1.17 | 0.08 | 1 | 10
42 | 65 | CONCLUIDO | 10.992 | 9.1 | 6.78 | 81.37 | 1.38 | 5 | 147.49 | 46.47 | 11.5 | 3 | 24.52 | 18424.11 | 62.3 | 205.1 | 24.36 | 17.48 | 1404.87 | 0.72 | 0.76 | 1.17 | 0.08 | 1 | 10
43 | 65 | CONCLUIDO | 10.9863 | 9.1 | 6.79 | 81.43 | 1.41 | 5 | 147.83 | 46.47 | 11.75 | 3 | 24.62 | 18466.71 | 62.14 | 205.1 | 24.48 | 17.48 | 1469.41 | 0.71 | 0.76 | 1.17 | 0.08 | 1 | 10
44 | 65 | CONCLUIDO | 10.987 | 9.1 | 6.79 | 81.42 | 1.43 | 5 | 148.18 | 46.47 | 12 | 3 | 24.71 | 18509.36 | 61.94 | 205.1 | 24.42 | 17.48 | 1434.43 | 0.72 | 0.76 | 1.17 | 0.08 | 1 | 10
45 | 65 | CONCLUIDO | 10.9877 | 9.1 | 6.78 | 81.42 | 1.46 | 5 | 148.52 | 46.47 | 12.25 | 3 | 24.81 | 18552.03 | 61.64 | 205.1 | 24.42 | 17.48 | 1436.28 | 0.72 | 0.76 | 1.17 | 0.08 | 1 | 10
46 | 65 | CONCLUIDO | 10.9873 | 9.1 | 6.79 | 81.42 | 1.49 | 5 | 148.87 | 46.47 | 12.5 | 3 | 24.9 | 18594.74 | 61.74 | 205.11 | 24.5 | 17.48 | 1477.86 | 0.71 | 0.76 | 1.17 | 0.08 | 1 | 10
47 | 65 | CONCLUIDO | 10.9961 | 9.09 | 6.78 | 81.33 | 1.51 | 5 | 149.22 | 46.47 | 12.75 | 3 | 25 | 18637.48 | 61.02 | 205.1 | 24.27 | 17.48 | 1361.11 | 0.72 | 0.76 | 1.17 | 0.08 | 1 | 10
48 | 65 | CONCLUIDO | 11.0055 | 9.09 | 6.77 | 81.24 | 1.54 | 5 | 149.56 | 46.47 | 13 | 2 | 25.1 | 18680.25 | 60.26 | 205.1 | 23.91 | 17.48 | 1179.57 | 0.73 | 0.76 | 1.17 | 0.07 | 1 | 10
49 | 65 | CONCLUIDO | 10.9967 | 9.09 | 6.78 | 81.33 | 1.56 | 5 | 149.91 | 46.47 | 13.25 | 1 | 25.19 | 18723.06 | 60.07 | 205.1 | 24.2 | 17.48 | 1328.36 | 0.72 | 0.76 | 1.17 | 0.08 | 1 | 10
50 | 65 | CONCLUIDO | 10.9904 | 9.1 | 6.78 | 81.39 | 1.59 | 5 | 150.26 | 46.47 | 13.5 | 0 | 25.29 | 18765.9 | 60.27 | 205.13 | 24.27 | 17.48 | 1360.73 | 0.72 | 0.76 | 1.17 | 0.08 | 1 | 10

## RESULTADOS_24
Unnamed: 0 | Volume de calda [L] | STATUS | Capacidade operacional [ha/h] | Tempo de missao [h] | Tempo util [h] | Tempo por voo [min] | Autonomia Projetada [h] | N° Voos | MTOW [kg] | Massa Estrutura [kg] | Combustível [kg] | Abastecimentos | Massa gerador | Potência gerador [W] | Combustível consumido [L] | Calda cons [L] | Distância percorrida [km] | Distância Pulverizando [km] | RTL ACUMULADO[m] | EOC [km/km] | EOC [h/h] | Tempo de manobra [h] | Tempo rtl_rtw [h] | V pulv [m/s] | V desloc [m/s]
0 | 130 | CONCLUIDO | 5.932 | 16.86 | 8.87 | 5.02 | 0.07 | 106 | 252.85 | 59.19 | 1 | 104 | 62.65 | 31418.63 | 146.37 | 205.33 | 89.65 | 17.48 | 33547.41 | 0.2 | 0.58 | 1.33 | 2.16 | 1 | 10
1 | 130 | CONCLUIDO | 6.6555 | 15.03 | 8.31 | 6.23 | 0.09 | 80 | 253.3 | 59.19 | 1.25 | 78 | 62.86 | 31474.5 | 137 | 205.24 | 72.03 | 17.48 | 24869.1 | 0.24 | 0.62 | 1.29 | 1.6 | 1 | 10
2 | 130 | CONCLUIDO | 7.183 | 13.92 | 7.99 | 7.49 | 0.11 | 64 | 253.75 | 59.19 | 1.5 | 62 | 63.06 | 31530.44 | 131.61 | 205.14 | 62.06 | 17.48 | 19962.74 | 0.28 | 0.64 | 1.26 | 1.28 | 1 | 10
3 | 130 | CONCLUIDO | 7.5551 | 13.24 | 7.79 | 8.66 | 0.12 | 54 | 254.21 | 59.19 | 1.75 | 52 | 63.26 | 31586.46 | 128.28 | 205.14 | 55.8 | 17.48 | 16883.25 | 0.31 | 0.66 | 1.25 | 1.09 | 1 | 10
4 | 130 | CONCLUIDO | 7.893 | 12.67 | 7.62 | 9.93 | 0.14 | 46 | 254.66 | 59.19 | 2 | 44 | 63.47 | 31642.55 | 125.29 | 205.12 | 50.38 | 17.48 | 14213.58 | 0.35 | 0.68 | 1.24 | 0.91 | 1 | 10
5 | 130 | CONCLUIDO | 8.12 | 12.32 | 7.51 | 10.98 | 0.16 | 41 | 255.12 | 59.19 | 2.25 | 39 | 63.67 | 31698.72 | 123.39 | 205.18 | 47.08 | 17.48 | 12586.48 | 0.37 | 0.69 | 1.22 | 0.8 | 1 | 10
6 | 130 | CONCLUIDO | 8.3378 | 11.99 | 7.43 | 12.38 | 0.17 | 36 | 255.57 | 59.19 | 2.5 | 34 | 63.88 | 31754.97 | 122.01 | 205.13 | 44.37 | 17.48 | 11255.11 | 0.39 | 0.69 | 1.23 | 0.73 | 1 | 10
7 | 130 | CONCLUIDO | 8.5004 | 11.76 | 7.35 | 13.36 | 0.19 | 33 | 256.03 | 59.19 | 2.75 | 31 | 64.09 | 31811.29 | 120.58 | 205.13 | 42.04 | 17.48 | 10107.81 | 0.42 | 0.7 | 1.21 | 0.64 | 1 | 10
8 | 130 | CONCLUIDO | 8.6526 | 11.56 | 7.29 | 14.57 | 0.21 | 30 | 256.49 | 59.19 | 3 | 28 | 64.29 | 31867.69 | 119.48 | 205.13 | 39.93 | 17.48 | 9068.81 | 0.44 | 0.71 | 1.21 | 0.58 | 1 | 10
9 | 130 | CONCLUIDO | 8.7568 | 11.42 | 7.25 | 15.53 | 0.23 | 28 | 256.95 | 59.19 | 3.25 | 26 | 64.5 | 31924.29 | 118.69 | 205.15 | 38.65 | 17.48 | 8435.15 | 0.45 | 0.71 | 1.21 | 0.54 | 1 | 10
10 | 130 | CONCLUIDO | 8.8628 | 11.28 | 7.21 | 16.63 | 0.24 | 26 | 257.41 | 59.19 | 3.5 | 24 | 64.71 | 31980.84 | 117.99 | 205.14 | 37.62 | 17.48 | 7934.13 | 0.46 | 0.71 | 1.21 | 0.5 | 1 | 10
11 | 130 | CONCLUIDO | 8.9702 | 11.15 | 7.17 | 17.92 | 0.26 | 24 | 257.86 | 59.19 | 3.75 | 22 | 64.92 | 32037.48 | 117.32 | 205.11 | 36.28 | 17.48 | 7271.48 | 0.48 | 0.72 | 1.2 | 0.47 | 1 | 10
12 | 130 | CONCLUIDO | 9.0852 | 11.01 | 7.13 | 19.44 | 0.28 | 22 | 258.32 | 59.19 | 4 | 20 | 65.13 | 32094.19 | 116.42 | 205.12 | 34.89 | 17.48 | 6588.66 | 0.5 | 0.72 | 1.2 | 0.42 | 1 | 10
13 | 130 | CONCLUIDO | 9.1617 | 10.92 | 7.08 | 20.24 | 0.29 | 21 | 258.78 | 59.19 | 4.25 | 19 | 65.34 | 32150.98 | 115.72 | 205.12 | 33.51 | 17.48 | 5902.26 | 0.52 | 0.73 | 1.2 | 0.38 | 1 | 10
14 | 130 | CONCLUIDO | 9.2131 | 10.85 | 7.07 | 21.21 | 0.31 | 20 | 259.25 | 59.19 | 4.5 | 18 | 65.55 | 32207.85 | 115.39 | 205.13 | 33.32 | 17.48 | 5810.12 | 0.52 | 0.73 | 1.19 | 0.37 | 1 | 10
15 | 130 | CONCLUIDO | 9.2535 | 10.81 | 7.07 | 22.34 | 0.33 | 19 | 259.71 | 59.19 | 4.75 | 17 | 65.76 | 32264.79 | 115.44 | 205.12 | 33.29 | 17.48 | 5800.98 | 0.53 | 0.73 | 1.2 | 0.37 | 1 | 10
16 | 130 | CONCLUIDO | 9.3305 | 10.72 | 7.03 | 23.44 | 0.34 | 18 | 260.17 | 59.19 | 5 | 16 | 65.98 | 32321.82 | 114.55 | 205.12 | 32.01 | 17.48 | 5164.96 | 0.55 | 0.73 | 1.2 | 0.33 | 1 | 10
17 | 130 | CONCLUIDO | 9.375 | 10.67 | 7.03 | 24.81 | 0.36 | 17 | 260.63 | 59.19 | 5.25 | 15 | 66.19 | 32378.93 | 114.49 | 205.1 | 32.08 | 17.48 | 5208.29 | 0.54 | 0.73 | 1.19 | 0.33 | 1 | 10
18 | 130 | CONCLUIDO | 9.4473 | 10.58 | 7 | 26.24 | 0.37 | 16 | 261.1 | 59.19 | 5.5 | 14 | 66.4 | 32436.11 | 113.9 | 205.12 | 31.05 | 17.48 | 4699.02 | 0.56 | 0.74 | 1.19 | 0.29 | 1 | 10
19 | 130 | CONCLUIDO | 9.4288 | 10.61 | 7.02 | 26.32 | 0.39 | 16 | 261.56 | 59.19 | 5.75 | 14 | 66.62 | 32493.38 | 114.13 | 205.1 | 31.88 | 17.48 | 5110.67 | 0.55 | 0.73 | 1.19 | 0.32 | 1 | 10
20 | 130 | CONCLUIDO | 9.5115 | 10.51 | 6.98 | 27.9 | 0.41 | 15 | 262.03 | 59.19 | 6 | 13 | 66.83 | 32550.72 | 113.42 | 205.1 | 30.39 | 17.48 | 4372.89 | 0.58 | 0.74 | 1.19 | 0.27 | 1 | 10
21 | 130 | CONCLUIDO | 9.5798 | 10.44 | 6.95 | 29.78 | 0.42 | 14 | 262.49 | 59.19 | 6.25 | 12 | 67.05 | 32608.15 | 112.75 | 205.1 | 29.67 | 17.48 | 4015.94 | 0.59 | 0.74 | 1.18 | 0.25 | 1 | 10
22 | 130 | CONCLUIDO | 9.5717 | 10.45 | 6.96 | 29.82 | 0.44 | 14 | 262.96 | 59.19 | 6.5 | 12 | 67.26 | 32665.66 | 112.84 | 205.1 | 29.79 | 17.48 | 4076.13 | 0.59 | 0.74 | 1.19 | 0.26 | 1 | 10
23 | 130 | CONCLUIDO | 9.6349 | 10.38 | 6.94 | 32.02 | 0.46 | 13 | 263.42 | 59.19 | 6.75 | 11 | 67.48 | 32723.25 | 112.38 | 205.12 | 29.17 | 17.48 | 3774.34 | 0.6 | 0.74 | 1.18 | 0.24 | 1 | 10
24 | 130 | CONCLUIDO | 9.6337 | 10.38 | 6.94 | 32.03 | 0.47 | 13 | 263.89 | 59.19 | 7 | 11 | 67.7 | 32780.92 | 112.35 | 205.15 | 29.11 | 17.48 | 3743.51 | 0.6 | 0.74 | 1.19 | 0.24 | 1 | 10
25 | 130 | CONCLUIDO | 9.637 | 10.38 | 6.94 | 32.01 | 0.49 | 13 | 264.36 | 59.19 | 7.25 | 11 | 67.92 | 32838.68 | 112.16 | 205.1 | 29.3 | 17.48 | 3836.88 | 0.6 | 0.74 | 1.18 | 0.23 | 1 | 10
26 | 130 | CONCLUIDO | 9.6878 | 10.32 | 6.93 | 34.65 | 0.5 | 12 | 264.83 | 59.19 | 7.5 | 10 | 68.14 | 32896.51 | 112.21 | 205.1 | 29.06 | 17.48 | 3723.17 | 0.6 | 0.74 | 1.18 | 0.23 | 1 | 10
27 | 130 | CONCLUIDO | 9.6978 | 10.31 | 6.92 | 34.6 | 0.52 | 12 | 265.3 | 59.19 | 7.75 | 10 | 68.36 | 32954.43 | 111.84 | 205.1 | 28.77 | 17.48 | 3578.74 | 0.61 | 0.74 | 1.18 | 0.22 | 1 | 10
28 | 130 | CONCLUIDO | 9.759 | 10.25 | 6.9 | 37.66 | 0.54 | 11 | 265.77 | 59.19 | 8 | 9 | 68.58 | 33012.44 | 111.43 | 205.13 | 28.18 | 17.48 | 3284.83 | 0.62 | 0.75 | 1.18 | 0.2 | 1 | 10
29 | 130 | CONCLUIDO | 9.7656 | 10.24 | 6.9 | 37.62 | 0.55 | 11 | 266.24 | 59.19 | 8.25 | 9 | 68.8 | 33070.52 | 111.31 | 205.12 | 27.82 | 17.48 | 3107.01 | 0.63 | 0.75 | 1.18 | 0.2 | 1 | 10
30 | 130 | CONCLUIDO | 9.7646 | 10.24 | 6.9 | 37.63 | 0.57 | 11 | 266.71 | 59.19 | 8.5 | 9 | 69.02 | 33128.7 | 111.15 | 205.1 | 27.94 | 17.48 | 3169.28 | 0.63 | 0.75 | 1.18 | 0.2 | 1 | 10
31 | 130 | CONCLUIDO | 9.7725 | 10.23 | 6.89 | 37.58 | 0.58 | 11 | 267.18 | 59.19 | 8.75 | 9 | 69.24 | 33186.95 | 111.13 | 205.13 | 27.6 | 17.48 | 2994.69 | 0.63 | 0.75 | 1.18 | 0.19 | 1 | 10
32 | 130 | CONCLUIDO | 9.8353 | 10.17 | 6.87 | 41.24 | 0.6 | 10 | 267.66 | 59.19 | 9 | 8 | 69.46 | 33245.29 | 110.72 | 205.1 | 27.11 | 17.48 | 2755.34 | 0.64 | 0.75 | 1.18 | 0.17 | 1 | 10
33 | 130 | CONCLUIDO | 9.8245 | 10.18 | 6.88 | 41.31 | 0.61 | 10 | 268.13 | 59.19 | 9.25 | 8 | 69.69 | 33303.72 | 111.04 | 205.12 | 27.48 | 17.48 | 2944.33 | 0.64 | 0.75 | 1.18 | 0.18 | 1 | 10
34 | 130 | CONCLUIDO | 9.8307 | 10.17 | 6.88 | 41.27 | 0.63 | 10 | 268.61 | 59.19 | 9.5 | 8 | 69.91 | 33362.23 | 110.73 | 205.11 | 27.29 | 17.48 | 2846.59 | 0.64 | 0.75 | 1.18 | 0.18 | 1 | 10
35 | 130 | CONCLUIDO | 9.8259 | 10.18 | 6.88 | 41.3 | 0.64 | 10 | 269.08 | 59.19 | 9.75 | 8 | 70.14 | 33420.83 | 110.61 | 205.17 | 27.45 | 17.48 | 2927.18 | 0.64 | 0.75 | 1.18 | 0.18 | 1 | 10
36 | 130 | CONCLUIDO | 9.8931 | 10.11 | 6.86 | 45.75 | 0.66 | 9 | 269.56 | 59.19 | 10 | 7 | 70.36 | 33479.51 | 110.14 | 205.1 | 26.93 | 17.48 | 2670.64 | 0.65 | 0.75 | 1.18 | 0.16 | 1 | 10
37 | 130 | CONCLUIDO | 9.895 | 10.11 | 6.86 | 45.74 | 0.68 | 9 | 270.03 | 59.19 | 10.25 | 7 | 70.59 | 33538.28 | 110.21 | 205.11 | 26.77 | 17.48 | 2592.4 | 0.65 | 0.75 | 1.18 | 0.16 | 1 | 10
38 | 130 | CONCLUIDO | 9.8909 | 10.11 | 6.87 | 45.77 | 0.69 | 9 | 270.51 | 59.19 | 10.5 | 7 | 70.82 | 33597.14 | 110.21 | 205.21 | 27.05 | 17.48 | 2733.65 | 0.65 | 0.75 | 1.17 | 0.16 | 1 | 10
39 | 130 | CONCLUIDO | 9.8996 | 10.1 | 6.86 | 45.71 | 0.71 | 9 | 270.99 | 59.19 | 10.75 | 7 | 71.04 | 33656.08 | 109.73 | 205.1 | 26.71 | 17.48 | 2562.79 | 0.65 | 0.75 | 1.18 | 0.15 | 1 | 10
40 | 130 | CONCLUIDO | 9.8945 | 10.11 | 6.86 | 45.74 | 0.72 | 9 | 271.47 | 59.19 | 11 | 7 | 71.27 | 33715.11 | 109.71 | 205.1 | 26.91 | 17.48 | 2663.76 | 0.65 | 0.75 | 1.18 | 0.16 | 1 | 10
41 | 130 | CONCLUIDO | 9.9558 | 10.04 | 6.85 | 51.36 | 0.74 | 8 | 271.95 | 59.19 | 11.25 | 6 | 71.5 | 33774.23 | 109.22 | 205.1 | 26.35 | 17.48 | 2385.3 | 0.66 | 0.75 | 1.18 | 0.15 | 1 | 10
42 | 130 | CONCLUIDO | 9.9684 | 10.03 | 6.84 | 51.27 | 0.75 | 8 | 272.43 | 59.19 | 11.5 | 6 | 71.73 | 33833.57 | 109.33 | 205.1 | 25.99 | 17.48 | 2208.66 | 0.67 | 0.75 | 1.18 | 0.13 | 1 | 10
43 | 130 | CONCLUIDO | 9.9734 | 10.03 | 6.83 | 51.23 | 0.77 | 8 | 272.91 | 59.19 | 11.75 | 6 | 71.96 | 33892.87 | 109.16 | 205.1 | 25.93 | 17.48 | 2178.24 | 0.67 | 0.75 | 1.17 | 0.13 | 1 | 10
44 | 130 | CONCLUIDO | 9.9695 | 10.03 | 6.83 | 51.26 | 0.78 | 8 | 273.39 | 59.19 | 12 | 6 | 72.2 | 33952.26 | 109.25 | 205.1 | 25.86 | 17.48 | 2143.52 | 0.68 | 0.75 | 1.18 | 0.13 | 1 | 10
45 | 130 | CONCLUIDO | 9.9635 | 10.04 | 6.84 | 51.3 | 0.8 | 8 | 273.87 | 59.19 | 12.25 | 6 | 72.43 | 34011.74 | 109.15 | 205.1 | 26.1 | 17.48 | 2260.41 | 0.67 | 0.75 | 1.18 | 0.14 | 1 | 10
46 | 130 | CONCLUIDO | 9.9673 | 10.03 | 6.84 | 51.27 | 0.81 | 8 | 274.35 | 59.19 | 12.5 | 6 | 72.66 | 34071.31 | 108.87 | 205.1 | 26.04 | 17.48 | 2231.29 | 0.67 | 0.75 | 1.18 | 0.14 | 1 | 10
47 | 130 | CONCLUIDO | 9.9726 | 10.03 | 6.83 | 51.24 | 0.83 | 8 | 274.84 | 59.19 | 12.75 | 6 | 72.89 | 34130.98 | 108.55 | 205.1 | 25.96 | 17.48 | 2193.55 | 0.67 | 0.75 | 1.17 | 0.13 | 1 | 10
48 | 130 | CONCLUIDO | 10.0421 | 9.96 | 6.81 | 58.38 | 0.84 | 7 | 275.32 | 59.19 | 13 | 5 | 73.13 | 34190.73 | 108.07 | 205.1 | 25.27 | 17.48 | 1853.07 | 0.69 | 0.76 | 1.17 | 0.11 | 1 | 10
49 | 130 | CONCLUIDO | 10.0368 | 9.96 | 6.82 | 58.42 | 0.86 | 7 | 275.81 | 59.19 | 13.25 | 5 | 73.36 | 34250.57 | 108.09 | 205.12 | 25.34 | 17.48 | 1886.82 | 0.69 | 0.76 | 1.18 | 0.11 | 1 | 10
50 | 130 | CONCLUIDO | 10.0385 | 9.96 | 6.81 | 58.41 | 0.87 | 7 | 276.29 | 59.19 | 13.5 | 5 | 73.6 | 34310.51 | 108.3 | 205.1 | 25.36 | 17.48 | 1896.71 | 0.69 | 0.76 | 1.17 | 0.11 | 1 | 10
51 | 130 | CONCLUIDO | 10.0312 | 9.97 | 6.82 | 58.47 | 0.88 | 7 | 276.78 | 59.19 | 13.75 | 5 | 73.84 | 34370.54 | 108.39 | 205.1 | 25.62 | 17.48 | 2027.32 | 0.68 | 0.75 | 1.17 | 0.12 | 1 | 10
52 | 130 | CONCLUIDO | 10.0318 | 9.97 | 6.82 | 58.47 | 0.9 | 7 | 277.27 | 59.19 | 14 | 5 | 74.07 | 34430.66 | 108.49 | 205.16 | 25.69 | 17.48 | 2062.18 | 0.68 | 0.75 | 1.17 | 0.12 | 1 | 10
53 | 130 | CONCLUIDO | 10.0357 | 9.96 | 6.82 | 58.43 | 0.91 | 7 | 277.76 | 59.19 | 14.25 | 5 | 74.31 | 34490.87 | 108.4 | 205.1 | 25.46 | 17.48 | 1946.9 | 0.69 | 0.76 | 1.17 | 0.12 | 1 | 10
54 | 130 | CONCLUIDO | 10.0256 | 9.97 | 6.83 | 58.52 | 0.93 | 7 | 278.25 | 59.19 | 14.5 | 5 | 74.55 | 34551.18 | 108.47 | 205.11 | 25.86 | 17.48 | 2146.97 | 0.68 | 0.75 | 1.17 | 0.13 | 1 | 10
55 | 130 | CONCLUIDO | 10.0245 | 9.98 | 6.83 | 58.53 | 0.94 | 7 | 278.74 | 59.19 | 14.75 | 5 | 74.79 | 34611.59 | 108.16 | 205.1 | 25.84 | 17.48 | 2135.71 | 0.68 | 0.75 | 1.18 | 0.13 | 1 | 10
56 | 130 | CONCLUIDO | 10.0318 | 9.97 | 6.82 | 58.47 | 0.96 | 7 | 279.23 | 59.19 | 15 | 5 | 75.03 | 34672.08 | 107.87 | 205.1 | 25.56 | 17.48 | 1995.73 | 0.68 | 0.75 | 1.18 | 0.12 | 1 | 10
57 | 130 | CONCLUIDO | 10.0295 | 9.97 | 6.82 | 58.49 | 0.97 | 7 | 279.72 | 59.19 | 15.25 | 5 | 75.27 | 34732.68 | 107.66 | 205.1 | 25.58 | 17.48 | 2008.78 | 0.68 | 0.75 | 1.18 | 0.12 | 1 | 10
58 | 130 | CONCLUIDO | 10.103 | 9.9 | 6.8 | 68 | 0.98 | 6 | 280.21 | 59.19 | 15.5 | 4 | 75.52 | 34793.36 | 107.25 | 205.1 | 24.94 | 17.48 | 1690.94 | 0.7 | 0.76 | 1.17 | 0.1 | 1 | 10
59 | 130 | CONCLUIDO | 10.1095 | 9.89 | 6.79 | 67.93 | 1 | 6 | 280.7 | 59.19 | 15.75 | 4 | 75.76 | 34854.15 | 107.16 | 205.11 | 24.68 | 17.48 | 1562.57 | 0.71 | 0.76 | 1.17 | 0.09 | 1 | 10
60 | 130 | CONCLUIDO | 10.1036 | 9.9 | 6.8 | 67.99 | 1.01 | 6 | 281.2 | 59.19 | 16 | 4 | 76 | 34915.03 | 107.3 | 205.12 | 24.92 | 17.48 | 1681.98 | 0.7 | 0.76 | 1.17 | 0.1 | 1 | 10
61 | 130 | CONCLUIDO | 10.1047 | 9.9 | 6.8 | 67.98 | 1.03 | 6 | 281.69 | 59.19 | 16.25 | 4 | 76.25 | 34976 | 107.34 | 205.1 | 24.97 | 17.48 | 1705.52 | 0.7 | 0.76 | 1.17 | 0.1 | 1 | 10
62 | 130 | CONCLUIDO | 10.1047 | 9.9 | 6.8 | 67.98 | 1.04 | 6 | 282.19 | 59.19 | 16.5 | 4 | 76.49 | 35037.08 | 107.35 | 205.1 | 24.91 | 17.48 | 1679.28 | 0.7 | 0.76 | 1.17 | 0.1 | 1 | 10
63 | 130 | CONCLUIDO | 10.1161 | 9.89 | 6.79 | 67.87 | 1.06 | 6 | 282.68 | 59.19 | 16.75 | 4 | 76.74 | 35098.25 | 107.24 | 205.1 | 24.49 | 17.48 | 1466.32 | 0.71 | 0.76 | 1.17 | 0.09 | 1 | 10
64 | 130 | CONCLUIDO | 10.1118 | 9.89 | 6.79 | 67.91 | 1.07 | 6 | 283.18 | 59.19 | 17 | 4 | 76.98 | 35159.52 | 107.41 | 205.1 | 24.6 | 17.48 | 1520.08 | 0.71 | 0.76 | 1.17 | 0.09 | 1 | 10
65 | 130 | CONCLUIDO | 10.1124 | 9.89 | 6.79 | 67.91 | 1.08 | 6 | 283.68 | 59.19 | 17.25 | 4 | 77.23 | 35220.89 | 107.23 | 205.1 | 24.58 | 17.48 | 1509.64 | 0.71 | 0.76 | 1.17 | 0.09 | 1 | 10
66 | 130 | CONCLUIDO | 10.1092 | 9.89 | 6.79 | 67.94 | 1.1 | 6 | 284.17 | 59.19 | 17.5 | 4 | 77.48 | 35282.36 | 107.15 | 205.1 | 24.61 | 17.48 | 1527.77 | 0.71 | 0.76 | 1.18 | 0.09 | 1 | 10
67 | 130 | CONCLUIDO | 10.1053 | 9.9 | 6.8 | 67.97 | 1.11 | 6 | 284.67 | 59.19 | 17.75 | 4 | 77.73 | 35343.92 | 107.25 | 205.1 | 24.84 | 17.48 | 1640.54 | 0.7 | 0.76 | 1.17 | 0.1 | 1 | 10
68 | 130 | CONCLUIDO | 10.1004 | 9.9 | 6.8 | 68.02 | 1.12 | 6 | 285.17 | 59.19 | 18 | 4 | 77.98 | 35405.59 | 107.13 | 205.1 | 24.96 | 17.48 | 1703.83 | 0.7 | 0.76 | 1.17 | 0.1 | 1 | 10
69 | 130 | CONCLUIDO | 10.1055 | 9.9 | 6.8 | 67.97 | 1.14 | 6 | 285.67 | 59.19 | 18.25 | 4 | 78.23 | 35467.36 | 106.68 | 205.1 | 24.83 | 17.48 | 1634.71 | 0.7 | 0.76 | 1.17 | 0.1 | 1 | 10
70 | 130 | CONCLUIDO | 10.1053 | 9.9 | 6.8 | 67.97 | 1.15 | 6 | 286.18 | 59.19 | 18.5 | 4 | 78.48 | 35529.23 | 106.43 | 205.1 | 24.75 | 17.48 | 1599.19 | 0.71 | 0.76 | 1.17 | 0.1 | 1 | 10
71 | 130 | CONCLUIDO | 10.1016 | 9.9 | 6.8 | 68.01 | 1.16 | 6 | 286.68 | 59.19 | 18.75 | 4 | 78.74 | 35591.33 | 106.5 | 205.1 | 25 | 17.48 | 1720.52 | 0.7 | 0.76 | 1.17 | 0.1 | 1 | 10
72 | 130 | CONCLUIDO | 10.1692 | 9.83 | 6.78 | 81.41 | 1.18 | 5 | 287.18 | 59.19 | 19 | 3 | 78.99 | 35653.4 | 105.88 | 205.1 | 24.43 | 17.48 | 1444.28 | 0.72 | 0.76 | 1.17 | 0.08 | 1 | 10
73 | 130 | CONCLUIDO | 10.1678 | 9.84 | 6.79 | 81.43 | 1.19 | 5 | 287.69 | 59.19 | 19.25 | 3 | 79.24 | 35715.58 | 105.92 | 205.1 | 24.48 | 17.48 | 1466.58 | 0.71 | 0.76 | 1.17 | 0.08 | 1 | 10
74 | 130 | CONCLUIDO | 10.1718 | 9.83 | 6.78 | 81.38 | 1.2 | 5 | 288.19 | 59.19 | 19.5 | 3 | 79.5 | 35777.86 | 106.09 | 205.1 | 24.34 | 17.48 | 1398.39 | 0.72 | 0.76 | 1.17 | 0.08 | 1 | 10
75 | 130 | CONCLUIDO | 10.1686 | 9.83 | 6.78 | 81.42 | 1.22 | 5 | 288.7 | 59.19 | 19.75 | 3 | 79.75 | 35840.25 | 106.23 | 205.13 | 24.4 | 17.48 | 1427.66 | 0.72 | 0.76 | 1.17 | 0.08 | 1 | 10
76 | 130 | CONCLUIDO | 10.1672 | 9.84 | 6.79 | 81.43 | 1.23 | 5 | 289.2 | 59.19 | 20 | 3 | 80.01 | 35902.74 | 106.2 | 205.1 | 24.53 | 17.48 | 1489.97 | 0.71 | 0.76 | 1.17 | 0.08 | 1 | 10
77 | 130 | CONCLUIDO | 10.1695 | 9.83 | 6.78 | 81.41 | 1.24 | 5 | 289.71 | 59.19 | 20.25 | 3 | 80.27 | 35965.33 | 106.17 | 205.1 | 24.47 | 17.48 | 1463.17 | 0.71 | 0.76 | 1.17 | 0.08 | 1 | 10
78 | 130 | CONCLUIDO | 10.1724 | 9.83 | 6.78 | 81.37 | 1.26 | 5 | 290.22 | 59.19 | 20.5 | 3 | 80.53 | 36028.03 | 106.09 | 205.1 | 24.32 | 17.48 | 1386.91 | 0.72 | 0.76 | 1.17 | 0.08 | 1 | 10
79 | 130 | CONCLUIDO | 10.1701 | 9.83 | 6.78 | 81.4 | 1.27 | 5 | 290.73 | 59.19 | 20.75 | 3 | 80.79 | 36090.84 | 106.19 | 205.1 | 24.43 | 17.48 | 1441.14 | 0.72 | 0.76 | 1.17 | 0.08 | 1 | 10
80 | 130 | CONCLUIDO | 10.1706 | 9.83 | 6.78 | 81.39 | 1.28 | 5 | 291.24 | 59.19 | 21 | 3 | 81.05 | 36153.75 | 106.23 | 205.1 | 24.45 | 17.48 | 1451.29 | 0.72 | 0.76 | 1.17 | 0.08 | 1 | 10
81 | 130 | CONCLUIDO | 10.1683 | 9.83 | 6.79 | 81.42 | 1.3 | 5 | 291.75 | 59.19 | 21.25 | 3 | 81.31 | 36216.77 | 106.18 | 205.1 | 24.5 | 17.48 | 1478.23 | 0.71 | 0.76 | 1.17 | 0.08 | 1 | 10
82 | 130 | CONCLUIDO | 10.1718 | 9.83 | 6.78 | 81.38 | 1.31 | 5 | 292.26 | 59.19 | 21.5 | 3 | 81.57 | 36279.9 | 106.05 | 205.1 | 24.39 | 17.48 | 1423.06 | 0.72 | 0.76 | 1.17 | 0.08 | 1 | 10
83 | 130 | CONCLUIDO | 10.1709 | 9.83 | 6.78 | 81.39 | 1.32 | 5 | 292.77 | 59.19 | 21.75 | 3 | 81.83 | 36343.13 | 106.07 | 205.1 | 24.43 | 17.48 | 1441.98 | 0.72 | 0.76 | 1.17 | 0.08 | 1 | 10
84 | 130 | CONCLUIDO | 10.1761 | 9.83 | 6.78 | 81.33 | 1.34 | 5 | 293.29 | 59.19 | 22 | 3 | 82.09 | 36406.47 | 106.13 | 205.1 | 24.3 | 17.48 | 1378.72 | 0.72 | 0.76 | 1.17 | 0.08 | 1 | 10
85 | 130 | CONCLUIDO | 10.1778 | 9.83 | 6.78 | 81.31 | 1.35 | 5 | 293.8 | 59.19 | 22.25 | 3 | 82.36 | 36469.92 | 105.94 | 205.1 | 24.25 | 17.48 | 1354.35 | 0.72 | 0.76 | 1.17 | 0.07 | 1 | 10
86 | 130 | CONCLUIDO | 10.1816 | 9.82 | 6.77 | 81.27 | 1.36 | 5 | 294.32 | 59.19 | 22.5 | 3 | 82.62 | 36533.49 | 105.56 | 205.1 | 24.11 | 17.48 | 1280.29 | 0.73 | 0.76 | 1.17 | 0.07 | 1 | 10
87 | 130 | CONCLUIDO | 10.1819 | 9.82 | 6.77 | 81.26 | 1.37 | 5 | 294.83 | 59.19 | 22.75 | 3 | 82.89 | 36597.16 | 105.39 | 205.1 | 23.96 | 17.48 | 1205.35 | 0.73 | 0.76 | 1.17 | 0.07 | 1 | 10
88 | 130 | CONCLUIDO | 10.1824 | 9.82 | 6.77 | 81.26 | 1.39 | 5 | 295.35 | 59.19 | 23 | 3 | 83.16 | 36660.94 | 105.11 | 205.1 | 23.97 | 17.48 | 1211.46 | 0.73 | 0.76 | 1.17 | 0.07 | 1 | 10
89 | 130 | CONCLUIDO | 10.1767 | 9.83 | 6.78 | 81.32 | 1.4 | 5 | 295.87 | 59.19 | 23.25 | 3 | 83.43 | 36724.83 | 104.97 | 205.1 | 24.19 | 17.48 | 1323.55 | 0.72 | 0.76 | 1.17 | 0.08 | 1 | 10
90 | 130 | CONCLUIDO | 10.1721 | 9.83 | 6.78 | 81.38 | 1.41 | 5 | 296.39 | 59.19 | 23.5 | 3 | 83.69 | 36788.84 | 104.78 | 205.1 | 24.29 | 17.48 | 1371.32 | 0.72 | 0.76 | 1.17 | 0.08 | 1 | 10
91 | 130 | CONCLUIDO | 10.1767 | 9.83 | 6.78 | 81.32 | 1.42 | 5 | 296.91 | 59.19 | 23.75 | 3 | 83.96 | 36852.96 | 104.54 | 205.1 | 24.26 | 17.48 | 1356.95 | 0.72 | 0.76 | 1.17 | 0.08 | 1 | 10
92 | 130 | CONCLUIDO | 10.1796 | 9.82 | 6.77 | 81.29 | 1.44 | 5 | 297.43 | 59.19 | 24 | 3 | 84.24 | 36917.19 | 104.21 | 205.1 | 24.12 | 17.48 | 1288.22 | 0.72 | 0.76 | 1.17 | 0.07 | 1 | 10
93 | 130 | CONCLUIDO | 10.1793 | 9.82 | 6.77 | 81.29 | 1.45 | 5 | 297.95 | 59.19 | 24.25 | 3 | 84.51 | 36981.53 | 104.07 | 205.11 | 24.13 | 17.48 | 1289.69 | 0.72 | 0.76 | 1.17 | 0.07 | 1 | 10
94 | 130 | CONCLUIDO | 10.1778 | 9.83 | 6.78 | 81.31 | 1.46 | 5 | 298.47 | 59.19 | 24.5 | 3 | 84.78 | 37045.99 | 103.95 | 205.1 | 24.09 | 17.48 | 1271.53 | 0.73 | 0.76 | 1.17 | 0.07 | 1 | 10
95 | 130 | CONCLUIDO | 10.2468 | 9.76 | 6.76 | 101.38 | 1.47 | 4 | 299 | 59.19 | 24.75 | 2 | 85.05 | 37110.57 | 103.5 | 205.1 | 23.56 | 17.48 | 1010.41 | 0.74 | 0.76 | 1.17 | 0.06 | 1 | 10
96 | 130 | CONCLUIDO | 10.2558 | 9.75 | 6.75 | 101.25 | 1.49 | 4 | 299.52 | 59.19 | 25 | 2 | 85.33 | 37175.38 | 103.51 | 205.1 | 23.38 | 17.48 | 924.3 | 0.75 | 0.76 | 1.17 | 0.05 | 1 | 10
97 | 130 | CONCLUIDO | 10.2465 | 9.76 | 6.76 | 101.38 | 1.5 | 4 | 300.05 | 59.19 | 25.25 | 2 | 85.6 | 37240.19 | 103.66 | 205.1 | 23.6 | 17.48 | 1032.54 | 0.74 | 0.76 | 1.17 | 0.06 | 1 | 10
98 | 130 | CONCLUIDO | 10.2444 | 9.76 | 6.76 | 101.41 | 1.51 | 4 | 300.57 | 59.19 | 25.5 | 2 | 85.88 | 37305.12 | 103.73 | 205.1 | 23.68 | 17.48 | 1070.73 | 0.74 | 0.76 | 1.17 | 0.06 | 1 | 10
99 | 130 | CONCLUIDO | 10.2482 | 9.76 | 6.76 | 101.36 | 1.52 | 4 | 301.1 | 59.19 | 25.75 | 2 | 86.16 | 37370.16 | 103.9 | 205.1 | 23.62 | 17.48 | 1044.14 | 0.74 | 0.76 | 1.17 | 0.06 | 1 | 10
100 | 130 | CONCLUIDO | 10.2456 | 9.76 | 6.76 | 101.4 | 1.54 | 4 | 301.63 | 59.19 | 26 | 2 | 86.44 | 37435.32 | 104.16 | 205.1 | 23.64 | 17.48 | 1054.25 | 0.74 | 0.76 | 1.17 | 0.06 | 1 | 10
101 | 130 | CONCLUIDO | 10.2444 | 9.76 | 6.76 | 101.41 | 1.55 | 4 | 302.16 | 59.19 | 26.25 | 2 | 86.72 | 37500.6 | 104.19 | 205.1 | 23.78 | 17.48 | 1123.16 | 0.74 | 0.76 | 1.17 | 0.06 | 1 | 10
102 | 130 | CONCLUIDO | 10.2471 | 9.76 | 6.76 | 101.38 | 1.56 | 4 | 302.69 | 59.19 | 26.5 | 2 | 87 | 37566 | 104.24 | 205.1 | 23.69 | 17.48 | 1077.24 | 0.74 | 0.76 | 1.17 | 0.06 | 1 | 10
103 | 130 | CONCLUIDO | 10.2488 | 9.76 | 6.76 | 101.35 | 1.57 | 4 | 303.22 | 59.19 | 26.75 | 2 | 87.28 | 37631.52 | 104.35 | 205.1 | 23.56 | 17.48 | 1013.29 | 0.74 | 0.76 | 1.17 | 0.06 | 1 | 10
104 | 130 | CONCLUIDO | 10.2535 | 9.75 | 6.75 | 101.28 | 1.58 | 4 | 303.75 | 59.19 | 27 | 2 | 87.56 | 37697.16 | 104.28 | 205.1 | 23.42 | 17.48 | 940.91 | 0.75 | 0.76 | 1.17 | 0.05 | 1 | 10
105 | 130 | CONCLUIDO | 10.25 | 9.76 | 6.76 | 101.33 | 1.6 | 4 | 304.29 | 59.19 | 27.25 | 2 | 87.84 | 37762.92 | 104.53 | 205.1 | 23.53 | 17.48 | 997.65 | 0.74 | 0.76 | 1.17 | 0.05 | 1 | 10
106 | 130 | CONCLUIDO | 10.2442 | 9.76 | 6.76 | 101.42 | 1.61 | 4 | 304.82 | 59.19 | 27.5 | 2 | 88.13 | 37828.81 | 104.58 | 205.1 | 23.71 | 17.48 | 1086.14 | 0.74 | 0.76 | 1.17 | 0.06 | 1 | 10
107 | 130 | CONCLUIDO | 10.2462 | 9.76 | 6.76 | 101.39 | 1.62 | 4 | 305.36 | 59.19 | 27.75 | 2 | 88.41 | 37894.82 | 104.45 | 205.1 | 23.66 | 17.48 | 1062.82 | 0.74 | 0.76 | 1.17 | 0.06 | 1 | 10
108 | 130 | CONCLUIDO | 10.2447 | 9.76 | 6.76 | 101.41 | 1.63 | 4 | 305.89 | 59.19 | 28 | 2 | 88.7 | 37960.95 | 104.42 | 205.11 | 23.68 | 17.48 | 1073.35 | 0.74 | 0.76 | 1.17 | 0.06 | 1 | 10
109 | 130 | CONCLUIDO | 10.2491 | 9.76 | 6.76 | 101.35 | 1.64 | 4 | 306.43 | 59.19 | 28.25 | 2 | 88.99 | 38027.2 | 104.52 | 205.1 | 23.57 | 17.48 | 1015.38 | 0.74 | 0.76 | 1.17 | 0.05 | 1 | 10
110 | 130 | CONCLUIDO | 10.2517 | 9.75 | 6.75 | 101.31 | 1.65 | 4 | 306.97 | 59.19 | 28.5 | 2 | 89.27 | 38093.58 | 104.49 | 205.1 | 23.5 | 17.48 | 983.66 | 0.74 | 0.76 | 1.17 | 0.05 | 1 | 10
111 | 130 | CONCLUIDO | 10.2488 | 9.76 | 6.76 | 101.35 | 1.67 | 4 | 307.51 | 59.19 | 28.75 | 2 | 89.56 | 38160.09 | 104.62 | 205.1 | 23.48 | 17.48 | 969.67 | 0.74 | 0.76 | 1.17 | 0.05 | 1 | 10
112 | 130 | CONCLUIDO | 10.2488 | 9.76 | 6.76 | 101.35 | 1.68 | 4 | 308.05 | 59.19 | 29 | 2 | 89.85 | 38226.72 | 104.48 | 205.1 | 23.53 | 17.48 | 995.75 | 0.74 | 0.76 | 1.17 | 0.05 | 1 | 10
113 | 130 | CONCLUIDO | 10.2477 | 9.76 | 6.76 | 101.37 | 1.69 | 4 | 308.59 | 59.19 | 29.25 | 2 | 90.14 | 38293.47 | 104.48 | 205.1 | 23.63 | 17.48 | 1048.36 | 0.74 | 0.76 | 1.17 | 0.06 | 1 | 10
114 | 130 | CONCLUIDO | 10.2512 | 9.76 | 6.75 | 101.32 | 1.7 | 4 | 309.13 | 59.19 | 29.5 | 2 | 90.44 | 38360.36 | 104.35 | 205.11 | 23.51 | 17.48 | 985.75 | 0.74 | 0.76 | 1.17 | 0.05 | 1 | 10
115 | 130 | CONCLUIDO | 10.2535 | 9.75 | 6.75 | 101.28 | 1.71 | 4 | 309.67 | 59.19 | 29.75 | 2 | 90.73 | 38427.37 | 104.11 | 205.1 | 23.39 | 17.48 | 928.94 | 0.75 | 0.76 | 1.17 | 0.05 | 1 | 10
116 | 130 | CONCLUIDO | 10.2544 | 9.75 | 6.75 | 101.27 | 1.72 | 4 | 310.22 | 59.19 | 30 | 2 | 91.02 | 38494.52 | 104.13 | 205.1 | 23.37 | 17.48 | 915.39 | 0.75 | 0.76 | 1.17 | 0.05 | 1 | 10
117 | 130 | CONCLUIDO | 10.2538 | 9.75 | 6.75 | 101.28 | 1.73 | 4 | 310.76 | 59.19 | 30.25 | 2 | 91.32 | 38561.79 | 104 | 205.12 | 23.42 | 17.48 | 943.82 | 0.75 | 0.76 | 1.17 | 0.05 | 1 | 10
118 | 130 | CONCLUIDO | 10.2532 | 9.75 | 6.75 | 101.29 | 1.75 | 4 | 311.31 | 59.19 | 30.5 | 2 | 91.62 | 38629.19 | 103.93 | 205.1 | 23.4 | 17.48 | 933.47 | 0.75 | 0.76 | 1.17 | 0.05 | 1 | 10
119 | 130 | CONCLUIDO | 10.2552 | 9.75 | 6.75 | 101.26 | 1.76 | 4 | 311.86 | 59.19 | 30.75 | 2 | 91.91 | 38696.85 | 103.65 | 205.1 | 23.44 | 17.48 | 952.73 | 0.75 | 0.76 | 1.17 | 0.05 | 1 | 10
120 | 130 | CONCLUIDO | 10.2585 | 9.75 | 6.75 | 101.21 | 1.77 | 4 | 312.41 | 59.19 | 31 | 2 | 92.21 | 38764.53 | 103.45 | 205.1 | 23.28 | 17.48 | 870.61 | 0.75 | 0.76 | 1.17 | 0.05 | 1 | 10
121 | 130 | CONCLUIDO | 10.2535 | 9.75 | 6.75 | 101.28 | 1.78 | 4 | 312.96 | 59.19 | 31.25 | 2 | 92.51 | 38832.33 | 103.49 | 205.1 | 23.4 | 17.48 | 933.6 | 0.75 | 0.76 | 1.17 | 0.05 | 1 | 10
122 | 130 | CONCLUIDO | 10.2585 | 9.75 | 6.75 | 101.21 | 1.79 | 4 | 313.51 | 59.19 | 31.5 | 2 | 92.81 | 38900.27 | 103.18 | 205.1 | 23.23 | 17.48 | 848.63 | 0.75 | 0.76 | 1.17 | 0.05 | 1 | 10
123 | 130 | CONCLUIDO | 10.2593 | 9.75 | 6.75 | 101.2 | 1.8 | 4 | 314.06 | 59.19 | 31.75 | 2 | 93.12 | 38968.34 | 103.39 | 205.12 | 23.17 | 17.48 | 818.24 | 0.75 | 0.76 | 1.17 | 0.04 | 1 | 10
124 | 130 | CONCLUIDO | 10.2623 | 9.74 | 6.74 | 101.16 | 1.81 | 4 | 314.61 | 59.19 | 32 | 2 | 93.42 | 39036.55 | 103.33 | 205.1 | 23.13 | 17.48 | 794.85 | 0.76 | 0.76 | 1.17 | 0.04 | 1 | 10
125 | 130 | CONCLUIDO | 10.2602 | 9.75 | 6.75 | 101.19 | 1.82 | 4 | 315.17 | 59.19 | 32.25 | 2 | 93.72 | 39104.89 | 103.12 | 205.1 | 23.22 | 17.48 | 842.33 | 0.75 | 0.76 | 1.17 | 0.04 | 1 | 10
126 | 130 | CONCLUIDO | 10.257 | 9.75 | 6.75 | 101.23 | 1.83 | 4 | 315.72 | 59.19 | 32.5 | 2 | 94.03 | 39173.37 | 102.98 | 205.1 | 23.25 | 17.48 | 857.98 | 0.75 | 0.76 | 1.17 | 0.05 | 1 | 10
127 | 130 | CONCLUIDO | 10.259 | 9.75 | 6.75 | 101.2 | 1.84 | 4 | 316.28 | 59.19 | 32.75 | 2 | 94.33 | 39241.99 | 102.75 | 205.1 | 23.18 | 17.48 | 819.83 | 0.75 | 0.76 | 1.17 | 0.05 | 1 | 10
128 | 130 | CONCLUIDO | 10.2579 | 9.75 | 6.75 | 101.22 | 1.86 | 4 | 316.84 | 59.19 | 33 | 2 | 94.64 | 39310.75 | 102.7 | 205.1 | 23.23 | 17.48 | 847.15 | 0.75 | 0.76 | 1.17 | 0.05 | 1 | 10
129 | 130 | CONCLUIDO | 10.2602 | 9.75 | 6.75 | 101.19 | 1.87 | 4 | 317.39 | 59.19 | 33.25 | 2 | 94.95 | 39379.65 | 102.64 | 205.11 | 23.19 | 17.48 | 828.64 | 0.75 | 0.76 | 1.17 | 0.04 | 1 | 10
130 | 130 | CONCLUIDO | 10.2582 | 9.75 | 6.75 | 101.22 | 1.88 | 4 | 317.95 | 59.19 | 33.5 | 2 | 95.26 | 39448.69 | 102.49 | 205.11 | 23.3 | 17.48 | 880.68 | 0.75 | 0.76 | 1.17 | 0.05 | 1 | 10
131 | 130 | CONCLUIDO | 10.2549 | 9.75 | 6.75 | 101.26 | 1.89 | 4 | 318.52 | 59.19 | 33.75 | 2 | 95.57 | 39517.87 | 102.37 | 205.1 | 23.39 | 17.48 | 926.03 | 0.75 | 0.76 | 1.17 | 0.05 | 1 | 10
132 | 130 | CONCLUIDO | 10.2558 | 9.75 | 6.75 | 101.25 | 1.9 | 4 | 319.08 | 59.19 | 34 | 2 | 95.88 | 39587.19 | 102.04 | 205.1 | 23.28 | 17.48 | 872.74 | 0.75 | 0.76 | 1.17 | 0.05 | 1 | 10
133 | 130 | CONCLUIDO | 10.2573 | 9.75 | 6.75 | 101.23 | 1.91 | 4 | 319.64 | 59.19 | 34.25 | 2 | 96.2 | 39656.65 | 101.65 | 205.1 | 23.25 | 17.48 | 854.49 | 0.75 | 0.76 | 1.17 | 0.05 | 1 | 10
134 | 130 | CONCLUIDO | 10.2582 | 9.75 | 6.75 | 101.22 | 1.92 | 4 | 320.21 | 59.19 | 34.5 | 2 | 96.51 | 39726.26 | 101.28 | 205.1 | 23.27 | 17.48 | 867.48 | 0.75 | 0.76 | 1.17 | 0.05 | 1 | 10
135 | 130 | CONCLUIDO | 10.2587 | 9.75 | 6.75 | 101.21 | 1.93 | 4 | 320.77 | 59.19 | 34.75 | 2 | 96.83 | 39796.01 | 101.11 | 205.11 | 23.25 | 17.48 | 857.07 | 0.75 | 0.76 | 1.17 | 0.05 | 1 | 10
136 | 130 | CONCLUIDO | 10.2599 | 9.75 | 6.75 | 101.19 | 1.94 | 4 | 321.34 | 59.19 | 35 | 2 | 97.14 | 39865.91 | 100.83 | 205.1 | 23.18 | 17.48 | 819.88 | 0.75 | 0.76 | 1.17 | 0.04 | 1 | 10
137 | 130 | CONCLUIDO | 10.2544 | 9.75 | 6.75 | 101.27 | 1.95 | 4 | 321.91 | 59.19 | 35.25 | 2 | 97.46 | 39935.96 | 100.8 | 205.11 | 23.38 | 17.48 | 920.43 | 0.75 | 0.76 | 1.17 | 0.05 | 1 | 10
138 | 130 | CONCLUIDO | 10.2514 | 9.75 | 6.75 | 101.31 | 1.96 | 4 | 322.47 | 59.19 | 35.5 | 2 | 97.78 | 40006.15 | 100.47 | 205.1 | 23.42 | 17.48 | 939.94 | 0.75 | 0.76 | 1.17 | 0.05 | 1 | 10
139 | 130 | CONCLUIDO | 10.3312 | 9.68 | 6.73 | 134.56 | 1.97 | 3 | 323.04 | 59.19 | 35.75 | 1 | 98.1 | 40076.49 | 99.81 | 205.1 | 22.66 | 17.48 | 568.85 | 0.77 | 0.77 | 1.17 | 0.03 | 1 | 10
140 | 130 | CONCLUIDO | 10.3291 | 9.68 | 6.73 | 134.59 | 1.98 | 3 | 323.62 | 59.19 | 36 | 1 | 98.42 | 40147.11 | 99.89 | 205.1 | 22.64 | 17.48 | 556.22 | 0.77 | 0.76 | 1.17 | 0.03 | 1 | 10
141 | 130 | CONCLUIDO | 10.3294 | 9.68 | 6.73 | 134.59 | 1.99 | 3 | 324.19 | 59.19 | 36.25 | 1 | 98.75 | 40217.75 | 100.02 | 205.1 | 22.68 | 17.48 | 575.4 | 0.77 | 0.76 | 1.17 | 0.03 | 1 | 10
142 | 130 | CONCLUIDO | 10.3315 | 9.68 | 6.73 | 134.55 | 2 | 3 | 324.76 | 59.19 | 36.5 | 1 | 99.07 | 40288.55 | 100.1 | 205.1 | 22.61 | 17.48 | 541.55 | 0.77 | 0.77 | 1.17 | 0.03 | 1 | 10
143 | 130 | CONCLUIDO | 10.3306 | 9.68 | 6.73 | 134.57 | 2.01 | 3 | 325.34 | 59.19 | 36.75 | 1 | 99.4 | 40359.5 | 100.32 | 205.12 | 22.64 | 17.48 | 554.53 | 0.77 | 0.77 | 1.17 | 0.03 | 1 | 10
144 | 130 | CONCLUIDO | 10.3315 | 9.68 | 6.73 | 134.55 | 2.02 | 3 | 325.92 | 59.19 | 37 | 1 | 99.72 | 40430.6 | 100.45 | 205.1 | 22.57 | 17.48 | 520.37 | 0.77 | 0.77 | 1.17 | 0.03 | 1 | 10
145 | 130 | CONCLUIDO | 10.333 | 9.68 | 6.73 | 134.52 | 2.03 | 3 | 326.49 | 59.19 | 37.25 | 1 | 100.05 | 40501.85 | 100.58 | 205.1 | 22.58 | 17.48 | 528.94 | 0.77 | 0.77 | 1.17 | 0.02 | 1 | 10
146 | 130 | CONCLUIDO | 10.3309 | 9.68 | 6.73 | 134.56 | 2.04 | 3 | 327.07 | 59.19 | 37.5 | 1 | 100.38 | 40573.27 | 100.69 | 205.1 | 22.61 | 17.48 | 543.86 | 0.77 | 0.77 | 1.17 | 0.03 | 1 | 10
147 | 130 | CONCLUIDO | 10.3291 | 9.68 | 6.73 | 134.59 | 2.05 | 3 | 327.65 | 59.19 | 37.75 | 1 | 100.71 | 40644.83 | 100.81 | 205.11 | 22.64 | 17.48 | 554.96 | 0.77 | 0.76 | 1.17 | 0.03 | 1 | 10
148 | 130 | CONCLUIDO | 10.33 | 9.68 | 6.73 | 134.58 | 2.06 | 3 | 328.23 | 59.19 | 38 | 1 | 101.04 | 40716.56 | 100.9 | 205.1 | 22.66 | 17.48 | 568.18 | 0.77 | 0.77 | 1.17 | 0.03 | 1 | 10
149 | 130 | CONCLUIDO | 10.3303 | 9.68 | 6.73 | 134.57 | 2.07 | 3 | 328.82 | 59.19 | 38.25 | 1 | 101.37 | 40788.44 | 100.92 | 205.1 | 22.69 | 17.48 | 579.63 | 0.77 | 0.77 | 1.17 | 0.03 | 1 | 10
150 | 130 | CONCLUIDO | 10.3282 | 9.68 | 6.73 | 134.61 | 2.08 | 3 | 329.4 | 59.19 | 38.5 | 1 | 101.71 | 40860.49 | 101.17 | 205.1 | 22.73 | 17.48 | 602.03 | 0.77 | 0.76 | 1.17 | 0.03 | 1 | 10
151 | 130 | CONCLUIDO | 10.3285 | 9.68 | 6.73 | 134.61 | 2.09 | 3 | 329.99 | 59.19 | 38.75 | 1 | 102.04 | 40932.69 | 101.4 | 205.1 | 22.76 | 17.48 | 616.19 | 0.77 | 0.76 | 1.17 | 0.03 | 1 | 10
152 | 130 | CONCLUIDO | 10.3297 | 9.68 | 6.73 | 134.58 | 2.1 | 3 | 330.57 | 59.19 | 39 | 1 | 102.38 | 41005.06 | 101.45 | 205.1 | 22.73 | 17.48 | 599.56 | 0.77 | 0.76 | 1.17 | 0.03 | 1 | 10
153 | 130 | CONCLUIDO | 10.327 | 9.68 | 6.73 | 134.63 | 2.11 | 3 | 331.16 | 59.19 | 39.25 | 1 | 102.72 | 41077.58 | 101.55 | 205.1 | 22.72 | 17.48 | 594.8 | 0.77 | 0.76 | 1.17 | 0.03 | 1 | 10
154 | 130 | CONCLUIDO | 10.3294 | 9.68 | 6.73 | 134.59 | 2.12 | 3 | 331.75 | 59.19 | 39.5 | 1 | 103.06 | 41150.28 | 101.58 | 205.1 | 22.66 | 17.48 | 567.87 | 0.77 | 0.76 | 1.17 | 0.03 | 1 | 10
155 | 130 | CONCLUIDO | 10.3291 | 9.68 | 6.73 | 134.59 | 2.13 | 3 | 332.34 | 59.19 | 39.75 | 1 | 103.4 | 41223.13 | 101.83 | 205.13 | 22.71 | 17.48 | 590.36 | 0.77 | 0.76 | 1.17 | 0.03 | 1 | 10
156 | 130 | CONCLUIDO | 10.3282 | 9.68 | 6.73 | 134.61 | 2.14 | 3 | 332.93 | 59.19 | 40 | 1 | 103.74 | 41296.16 | 101.92 | 205.1 | 22.76 | 17.48 | 615.73 | 0.77 | 0.76 | 1.17 | 0.03 | 1 | 10

## RESULTADOS_13
Unnamed: 0 | Volume de calda [L] | STATUS | Capacidade operacional [ha/h] | Tempo de missao [h] | Tempo util [h] | Tempo por voo [min] | Autonomia Projetada [h] | N° Voos | MTOW [kg] | Massa Estrutura [kg] | Combustível [kg] | Abastecimentos | Massa gerador | Potência gerador [W] | Combustível consumido [L] | Calda cons [L] | Distância percorrida [km] | Distância Pulverizando [km] | RTL ACUMULADO[m] | EOC [km/km] | EOC [h/h] | Tempo de manobra [h] | Tempo rtl_rtw [h] | V pulv [m/s] | V desloc [m/s]
0 | 75 | CONCLUIDO | 7.9711 | 12.55 | 8.13 | 6.97 | 0.12 | 70 | 150.44 | 49.1 | 1 | 68 | 25.34 | 18787.76 | 96.08 | 205.12 | 65.87 | 17.48 | 21834.43 | 0.27 | 0.63 | 1.29 | 1.43 | 1 | 10
1 | 75 | CONCLUIDO | 8.5369 | 11.71 | 7.79 | 8.65 | 0.15 | 54 | 150.78 | 49.1 | 1.25 | 52 | 25.44 | 18830.65 | 91.78 | 205.18 | 55.72 | 17.48 | 16842.14 | 0.31 | 0.66 | 1.25 | 1.08 | 1 | 10
2 | 75 | CONCLUIDO | 8.9085 | 11.23 | 7.6 | 10.37 | 0.18 | 44 | 151.13 | 49.1 | 1.5 | 42 | 25.54 | 18873.58 | 89.35 | 205.26 | 49.64 | 17.48 | 13851.48 | 0.35 | 0.68 | 1.25 | 0.9 | 1 | 10
3 | 75 | CONCLUIDO | 9.2275 | 10.84 | 7.43 | 12.05 | 0.2 | 37 | 151.48 | 49.1 | 1.75 | 35 | 25.64 | 18916.54 | 87.06 | 205.15 | 44.52 | 17.48 | 11324.45 | 0.39 | 0.69 | 1.22 | 0.73 | 1 | 10
4 | 75 | CONCLUIDO | 9.454 | 10.58 | 7.32 | 13.73 | 0.23 | 32 | 151.83 | 49.1 | 2 | 30 | 25.73 | 18959.54 | 85.65 | 205.15 | 41.2 | 17.48 | 9691.93 | 0.42 | 0.7 | 1.21 | 0.62 | 1 | 10
5 | 75 | CONCLUIDO | 9.6435 | 10.37 | 7.24 | 15.51 | 0.26 | 28 | 152.18 | 49.1 | 2.25 | 26 | 25.83 | 19002.56 | 84.4 | 205.13 | 38.71 | 17.48 | 8465.88 | 0.45 | 0.71 | 1.2 | 0.54 | 1 | 10
6 | 75 | CONCLUIDO | 9.7776 | 10.23 | 7.19 | 17.25 | 0.29 | 25 | 152.53 | 49.1 | 2.5 | 23 | 25.93 | 19045.63 | 83.55 | 205.14 | 36.97 | 17.48 | 7613.74 | 0.47 | 0.72 | 1.2 | 0.48 | 1 | 10
7 | 75 | CONCLUIDO | 9.8814 | 10.12 | 7.14 | 18.63 | 0.32 | 23 | 152.88 | 49.1 | 2.75 | 21 | 26.03 | 19088.72 | 82.85 | 205.1 | 35.52 | 17.48 | 6897.84 | 0.49 | 0.72 | 1.2 | 0.44 | 1 | 10
8 | 75 | CONCLUIDO | 9.9958 | 10 | 7.09 | 20.25 | 0.35 | 21 | 153.23 | 49.1 | 3 | 19 | 26.13 | 19131.85 | 81.95 | 205.13 | 33.61 | 17.48 | 5953.38 | 0.52 | 0.73 | 1.2 | 0.38 | 1 | 10
9 | 75 | CONCLUIDO | 10.0996 | 9.9 | 7.04 | 22.25 | 0.37 | 19 | 153.58 | 49.1 | 3.25 | 17 | 26.23 | 19175.02 | 81.22 | 205.1 | 32.43 | 17.48 | 5372.35 | 0.54 | 0.73 | 1.19 | 0.34 | 1 | 10
10 | 75 | CONCLUIDO | 10.1408 | 9.86 | 7.03 | 23.45 | 0.4 | 18 | 153.93 | 49.1 | 3.5 | 16 | 26.33 | 19218.22 | 80.83 | 205.1 | 32.03 | 17.48 | 5174.57 | 0.55 | 0.73 | 1.2 | 0.33 | 1 | 10
11 | 75 | CONCLUIDO | 10.187 | 9.82 | 7.02 | 24.78 | 0.43 | 17 | 154.28 | 49.1 | 3.75 | 15 | 26.43 | 19261.45 | 80.51 | 205.11 | 31.75 | 17.48 | 5042.8 | 0.55 | 0.73 | 1.19 | 0.32 | 1 | 10
12 | 75 | CONCLUIDO | 10.2302 | 9.78 | 7.01 | 26.29 | 0.46 | 16 | 154.63 | 49.1 | 4 | 14 | 26.53 | 19304.72 | 80.21 | 205.1 | 31.76 | 17.48 | 5053.38 | 0.55 | 0.73 | 1.18 | 0.31 | 1 | 10
13 | 75 | CONCLUIDO | 10.2995 | 9.71 | 6.97 | 27.9 | 0.49 | 15 | 154.98 | 49.1 | 4.25 | 13 | 26.63 | 19348.03 | 79.57 | 205.13 | 30.39 | 17.48 | 4373.64 | 0.58 | 0.74 | 1.19 | 0.27 | 1 | 10
14 | 75 | CONCLUIDO | 10.3564 | 9.66 | 6.95 | 29.79 | 0.51 | 14 | 155.33 | 49.1 | 4.5 | 12 | 26.74 | 19391.36 | 78.95 | 205.1 | 29.69 | 17.48 | 4025.4 | 0.59 | 0.74 | 1.18 | 0.25 | 1 | 10
15 | 75 | CONCLUIDO | 10.3974 | 9.62 | 6.94 | 32.05 | 0.54 | 13 | 155.68 | 49.1 | 4.75 | 11 | 26.84 | 19434.74 | 78.55 | 205.11 | 29.39 | 17.48 | 3880.34 | 0.59 | 0.74 | 1.19 | 0.24 | 1 | 10
16 | 75 | CONCLUIDO | 10.4016 | 9.61 | 6.94 | 32.03 | 0.57 | 13 | 156.03 | 49.1 | 5 | 11 | 26.94 | 19478.15 | 78.27 | 205.11 | 29.35 | 17.48 | 3861.07 | 0.6 | 0.74 | 1.18 | 0.24 | 1 | 10
17 | 75 | CONCLUIDO | 10.4448 | 9.57 | 6.93 | 34.66 | 0.59 | 12 | 156.39 | 49.1 | 5.25 | 10 | 27.04 | 19521.59 | 78.2 | 205.12 | 29.04 | 17.48 | 3712.66 | 0.6 | 0.74 | 1.18 | 0.23 | 1 | 10
18 | 75 | CONCLUIDO | 10.4499 | 9.57 | 6.93 | 34.63 | 0.62 | 12 | 156.74 | 49.1 | 5.5 | 10 | 27.14 | 19565.07 | 77.78 | 205.1 | 28.78 | 17.48 | 3581.52 | 0.61 | 0.74 | 1.19 | 0.22 | 1 | 10
19 | 75 | CONCLUIDO | 10.5235 | 9.5 | 6.89 | 37.58 | 0.65 | 11 | 157.09 | 49.1 | 5.75 | 9 | 27.25 | 19608.58 | 77.25 | 205.17 | 27.83 | 17.48 | 3111.04 | 0.63 | 0.75 | 1.18 | 0.19 | 1 | 10
20 | 75 | CONCLUIDO | 10.5275 | 9.5 | 6.89 | 37.56 | 0.67 | 11 | 157.44 | 49.1 | 6 | 9 | 27.35 | 19652.13 | 76.84 | 205.14 | 27.6 | 17.48 | 2999 | 0.63 | 0.75 | 1.18 | 0.18 | 1 | 10
21 | 75 | CONCLUIDO | 10.573 | 9.46 | 6.88 | 41.26 | 0.7 | 10 | 157.8 | 49.1 | 6.25 | 8 | 27.45 | 19695.71 | 76.71 | 205.12 | 27.21 | 17.48 | 2805.91 | 0.64 | 0.75 | 1.18 | 0.17 | 1 | 10
22 | 75 | CONCLUIDO | 10.5711 | 9.46 | 6.88 | 41.27 | 0.73 | 10 | 158.15 | 49.1 | 6.5 | 8 | 27.56 | 19739.33 | 76.56 | 205.1 | 27.48 | 17.48 | 2943.49 | 0.64 | 0.75 | 1.18 | 0.18 | 1 | 10
23 | 75 | CONCLUIDO | 10.5662 | 9.46 | 6.88 | 41.29 | 0.75 | 10 | 158.51 | 49.1 | 6.75 | 8 | 27.66 | 19782.99 | 76.15 | 205.13 | 27.49 | 17.48 | 2946.99 | 0.64 | 0.75 | 1.18 | 0.18 | 1 | 10
24 | 75 | CONCLUIDO | 10.6242 | 9.41 | 6.86 | 45.74 | 0.78 | 9 | 158.86 | 49.1 | 7 | 7 | 27.77 | 19826.68 | 75.93 | 205.1 | 26.76 | 17.48 | 2585.32 | 0.65 | 0.75 | 1.18 | 0.16 | 1 | 10
25 | 75 | CONCLUIDO | 10.6261 | 9.41 | 6.86 | 45.73 | 0.81 | 9 | 159.22 | 49.1 | 7.25 | 7 | 27.87 | 19870.53 | 75.48 | 205.11 | 26.8 | 17.48 | 2605.63 | 0.65 | 0.75 | 1.18 | 0.16 | 1 | 10
26 | 75 | CONCLUIDO | 10.6198 | 9.42 | 6.87 | 45.77 | 0.83 | 9 | 159.57 | 49.1 | 7.5 | 7 | 27.98 | 19914.3 | 75.13 | 205.19 | 26.91 | 17.48 | 2662.37 | 0.65 | 0.75 | 1.18 | 0.16 | 1 | 10
27 | 75 | CONCLUIDO | 10.6762 | 9.37 | 6.85 | 51.34 | 0.86 | 8 | 159.92 | 49.1 | 7.75 | 6 | 28.08 | 19958.1 | 74.66 | 205.1 | 26.26 | 17.48 | 2340.56 | 0.67 | 0.75 | 1.18 | 0.14 | 1 | 10
28 | 75 | CONCLUIDO | 10.6955 | 9.35 | 6.83 | 51.22 | 0.88 | 8 | 160.28 | 49.1 | 8 | 6 | 28.19 | 20001.93 | 74.44 | 205.1 | 25.9 | 17.48 | 2163.18 | 0.67 | 0.75 | 1.17 | 0.13 | 1 | 10
29 | 75 | CONCLUIDO | 10.686 | 9.36 | 6.84 | 51.28 | 0.91 | 8 | 160.64 | 49.1 | 8.25 | 6 | 28.29 | 20045.81 | 74.44 | 205.1 | 26.19 | 17.48 | 2307.8 | 0.67 | 0.75 | 1.17 | 0.14 | 1 | 10
30 | 75 | CONCLUIDO | 10.6895 | 9.36 | 6.83 | 51.26 | 0.94 | 8 | 160.99 | 49.1 | 8.5 | 6 | 28.4 | 20089.72 | 73.84 | 205.1 | 25.96 | 17.48 | 2191.78 | 0.67 | 0.75 | 1.18 | 0.13 | 1 | 10
31 | 75 | CONCLUIDO | 10.7405 | 9.31 | 6.82 | 58.46 | 0.96 | 7 | 161.35 | 49.1 | 8.75 | 5 | 28.5 | 20133.66 | 73.27 | 205.1 | 25.53 | 17.48 | 1982.13 | 0.68 | 0.75 | 1.18 | 0.12 | 1 | 10
32 | 75 | CONCLUIDO | 10.7408 | 9.31 | 6.82 | 58.46 | 0.99 | 7 | 161.71 | 49.1 | 9 | 5 | 28.61 | 20177.64 | 73.1 | 205.1 | 25.45 | 17.48 | 1941.26 | 0.69 | 0.75 | 1.18 | 0.12 | 1 | 10
33 | 75 | CONCLUIDO | 10.7408 | 9.31 | 6.82 | 58.46 | 1.01 | 7 | 162.06 | 49.1 | 9.25 | 5 | 28.72 | 20221.66 | 73.17 | 205.1 | 25.57 | 17.48 | 2001.77 | 0.68 | 0.75 | 1.17 | 0.12 | 1 | 10
34 | 75 | CONCLUIDO | 10.7424 | 9.31 | 6.82 | 58.45 | 1.04 | 7 | 162.42 | 49.1 | 9.5 | 5 | 28.82 | 20265.72 | 73.12 | 205.12 | 25.54 | 17.48 | 1985.06 | 0.68 | 0.76 | 1.17 | 0.12 | 1 | 10
35 | 75 | CONCLUIDO | 10.7255 | 9.32 | 6.83 | 58.57 | 1.06 | 7 | 162.78 | 49.1 | 9.75 | 5 | 28.93 | 20309.81 | 73.03 | 205.1 | 25.93 | 17.48 | 2179.63 | 0.67 | 0.75 | 1.18 | 0.13 | 1 | 10
36 | 75 | CONCLUIDO | 10.7427 | 9.31 | 6.82 | 58.44 | 1.09 | 7 | 163.13 | 49.1 | 10 | 5 | 29.04 | 20353.94 | 72.33 | 205.1 | 25.59 | 17.48 | 2014.02 | 0.68 | 0.76 | 1.17 | 0.12 | 1 | 10
37 | 75 | CONCLUIDO | 10.7985 | 9.26 | 6.8 | 68.01 | 1.11 | 6 | 163.49 | 49.1 | 10.25 | 4 | 29.15 | 20398.1 | 71.57 | 205.1 | 24.96 | 17.48 | 1700.58 | 0.7 | 0.76 | 1.17 | 0.1 | 1 | 10
38 | 75 | CONCLUIDO | 10.8089 | 9.25 | 6.79 | 67.92 | 1.14 | 6 | 163.85 | 49.1 | 10.5 | 4 | 29.26 | 20442.3 | 71.44 | 205.1 | 24.73 | 17.48 | 1584.53 | 0.71 | 0.76 | 1.17 | 0.09 | 1 | 10
39 | 75 | CONCLUIDO | 10.7985 | 9.26 | 6.8 | 68.01 | 1.16 | 6 | 164.21 | 49.1 | 10.75 | 4 | 29.36 | 20486.54 | 71.57 | 205.1 | 24.95 | 17.48 | 1696.65 | 0.7 | 0.76 | 1.17 | 0.1 | 1 | 10
40 | 75 | CONCLUIDO | 10.8066 | 9.25 | 6.79 | 67.94 | 1.18 | 6 | 164.57 | 49.1 | 11 | 4 | 29.47 | 20530.82 | 71.32 | 205.1 | 24.72 | 17.48 | 1581.08 | 0.71 | 0.76 | 1.17 | 0.09 | 1 | 10
41 | 75 | CONCLUIDO | 10.8085 | 9.25 | 6.79 | 67.92 | 1.21 | 6 | 164.93 | 49.1 | 11.25 | 4 | 29.58 | 20575.13 | 71.47 | 205.1 | 24.62 | 17.48 | 1533.01 | 0.71 | 0.76 | 1.17 | 0.09 | 1 | 10
42 | 75 | CONCLUIDO | 10.8089 | 9.25 | 6.79 | 67.92 | 1.23 | 6 | 165.29 | 49.1 | 11.5 | 4 | 29.69 | 20619.48 | 70.92 | 205.1 | 24.6 | 17.48 | 1522.87 | 0.71 | 0.76 | 1.17 | 0.09 | 1 | 10
43 | 75 | CONCLUIDO | 10.8017 | 9.26 | 6.8 | 67.98 | 1.26 | 6 | 165.65 | 49.1 | 11.75 | 4 | 29.8 | 20663.87 | 70.9 | 205.1 | 24.88 | 17.48 | 1662.01 | 0.7 | 0.76 | 1.17 | 0.1 | 1 | 10
44 | 75 | CONCLUIDO | 10.8037 | 9.26 | 6.8 | 67.96 | 1.28 | 6 | 166.01 | 49.1 | 12 | 4 | 29.91 | 20708.3 | 70.23 | 205.1 | 24.8 | 17.48 | 1623.7 | 0.7 | 0.76 | 1.17 | 0.09 | 1 | 10
45 | 75 | CONCLUIDO | 10.7985 | 9.26 | 6.8 | 68.01 | 1.3 | 6 | 166.37 | 49.1 | 12.25 | 4 | 30.02 | 20752.76 | 69.98 | 205.15 | 24.96 | 17.48 | 1701.4 | 0.7 | 0.76 | 1.17 | 0.1 | 1 | 10
46 | 75 | CONCLUIDO | 10.8506 | 9.22 | 6.79 | 81.44 | 1.33 | 5 | 166.73 | 49.1 | 12.5 | 3 | 30.13 | 20797.26 | 69.2 | 205.12 | 24.48 | 17.48 | 1465.08 | 0.71 | 0.76 | 1.17 | 0.08 | 1 | 10
47 | 75 | CONCLUIDO | 10.8604 | 9.21 | 6.78 | 81.34 | 1.35 | 5 | 167.09 | 49.1 | 12.75 | 3 | 30.25 | 20841.8 | 69.28 | 205.1 | 24.28 | 17.48 | 1364.64 | 0.72 | 0.76 | 1.17 | 0.08 | 1 | 10
48 | 75 | CONCLUIDO | 10.8529 | 9.21 | 6.79 | 81.42 | 1.38 | 5 | 167.45 | 49.1 | 13 | 3 | 30.36 | 20886.38 | 69.22 | 205.1 | 24.48 | 17.48 | 1466.11 | 0.71 | 0.76 | 1.17 | 0.08 | 1 | 10
49 | 75 | CONCLUIDO | 10.8571 | 9.21 | 6.78 | 81.38 | 1.4 | 5 | 167.81 | 49.1 | 13.25 | 3 | 30.47 | 20930.99 | 69 | 205.1 | 24.32 | 17.48 | 1385.67 | 0.72 | 0.76 | 1.17 | 0.08 | 1 | 10
50 | 75 | CONCLUIDO | 10.8542 | 9.21 | 6.78 | 81.41 | 1.42 | 5 | 168.18 | 49.1 | 13.5 | 3 | 30.58 | 20975.64 | 68.88 | 205.13 | 24.44 | 17.48 | 1445.26 | 0.72 | 0.76 | 1.17 | 0.08 | 1 | 10
51 | 75 | CONCLUIDO | 10.8584 | 9.21 | 6.78 | 81.36 | 1.45 | 5 | 168.54 | 49.1 | 13.75 | 3 | 30.69 | 21020.34 | 68.71 | 205.1 | 24.42 | 17.48 | 1439.13 | 0.72 | 0.76 | 1.17 | 0.08 | 1 | 10
52 | 75 | CONCLUIDO | 10.8565 | 9.21 | 6.78 | 81.38 | 1.47 | 5 | 168.9 | 49.1 | 14 | 3 | 30.81 | 21065.06 | 68.83 | 205.1 | 24.45 | 17.48 | 1449.9 | 0.72 | 0.76 | 1.17 | 0.08 | 1 | 10
53 | 75 | CONCLUIDO | 10.8594 | 9.21 | 6.78 | 81.35 | 1.49 | 5 | 169.26 | 49.1 | 14.25 | 3 | 30.92 | 21109.83 | 68.29 | 205.1 | 24.31 | 17.48 | 1380.58 | 0.72 | 0.76 | 1.17 | 0.08 | 1 | 10
54 | 75 | CONCLUIDO | 10.8732 | 9.2 | 6.77 | 81.21 | 1.52 | 5 | 169.63 | 49.1 | 14.5 | 3 | 31.03 | 21154.64 | 67.45 | 205.1 | 23.89 | 17.48 | 1173.76 | 0.73 | 0.76 | 1.17 | 0.07 | 1 | 10
55 | 75 | CONCLUIDO | 10.862 | 9.21 | 6.78 | 81.33 | 1.54 | 5 | 169.99 | 49.1 | 14.75 | 3 | 31.15 | 21199.48 | 66.83 | 205.1 | 24.19 | 17.48 | 1320.87 | 0.72 | 0.76 | 1.17 | 0.08 | 1 | 10
56 | 75 | CONCLUIDO | 10.863 | 9.21 | 6.78 | 81.32 | 1.56 | 5 | 170.35 | 49.1 | 15 | 3 | 31.26 | 21244.37 | 66.27 | 205.1 | 24.27 | 17.48 | 1364.19 | 0.72 | 0.76 | 1.17 | 0.07 | 1 | 10
57 | 75 | CONCLUIDO | 10.8614 | 9.21 | 6.78 | 81.33 | 1.58 | 5 | 170.72 | 49.1 | 15.25 | 3 | 31.37 | 21289.29 | 65.76 | 205.1 | 24.19 | 17.48 | 1319.57 | 0.72 | 0.76 | 1.17 | 0.08 | 1 | 10
58 | 75 | CONCLUIDO | 10.8653 | 9.2 | 6.77 | 81.29 | 1.61 | 5 | 171.08 | 49.1 | 15.5 | 3 | 31.49 | 21334.25 | 65.29 | 205.1 | 24.17 | 17.48 | 1313.11 | 0.72 | 0.76 | 1.17 | 0.07 | 1 | 10
59 | 75 | CONCLUIDO | 10.9233 | 9.15 | 6.76 | 101.34 | 1.63 | 4 | 171.45 | 49.1 | 15.75 | 2 | 31.6 | 21379.25 | 64.94 | 205.1 | 23.5 | 17.48 | 982.18 | 0.74 | 0.76 | 1.17 | 0.05 | 1 | 10
60 | 75 | CONCLUIDO | 10.9203 | 9.16 | 6.76 | 101.38 | 1.65 | 4 | 171.81 | 49.1 | 16 | 2 | 31.72 | 21424.29 | 65.03 | 205.1 | 23.63 | 17.48 | 1046.28 | 0.74 | 0.76 | 1.17 | 0.06 | 1 | 10
61 | 75 | CONCLUIDO | 10.9213 | 9.16 | 6.76 | 101.37 | 1.67 | 4 | 172.18 | 49.1 | 16.25 | 2 | 31.83 | 21469.36 | 65.22 | 205.1 | 23.69 | 17.48 | 1074.79 | 0.74 | 0.76 | 1.17 | 0.06 | 1 | 10
62 | 75 | CONCLUIDO | 10.9197 | 9.16 | 6.76 | 101.39 | 1.7 | 4 | 172.54 | 49.1 | 16.5 | 1 | 31.95 | 21514.48 | 65.19 | 205.1 | 23.68 | 17.48 | 1072.44 | 0.74 | 0.76 | 1.17 | 0.06 | 1 | 10
63 | 75 | CONCLUIDO | 10.918 | 9.16 | 6.76 | 101.41 | 1.72 | 4 | 172.91 | 49.1 | 16.75 | 0 | 32.07 | 21559.64 | 65.41 | 205.1 | 23.64 | 17.48 | 1051.46 | 0.74 | 0.76 | 1.17 | 0.06 | 1 | 10

## RESULTADOS_17
Unnamed: 0 | Volume de calda [L] | STATUS | Capacidade operacional [ha/h] | Tempo de missao [h] | Tempo util [h] | Tempo por voo [min] | Autonomia Projetada [h] | N° Voos | MTOW [kg] | Massa Estrutura [kg] | Combustível [kg] | Abastecimentos | Massa gerador | Potência gerador [W] | Combustível consumido [L] | Calda cons [L] | Distância percorrida [km] | Distância Pulverizando [km] | RTL ACUMULADO[m] | EOC [km/km] | EOC [h/h] | Tempo de manobra [h] | Tempo rtl_rtw [h] | V pulv [m/s] | V desloc [m/s]
0 | 95 | CONCLUIDO | 7.1763 | 13.93 | 8.38 | 6.06 | 0.1 | 83 | 185.69 | 53.44 | 1 | 81 | 36.26 | 23136.14 | 113.54 | 205.13 | 74.19 | 17.48 | 25931.01 | 0.24 | 0.61 | 1.29 | 1.67 | 1 | 10
1 | 95 | CONCLUIDO | 7.8156 | 12.8 | 7.98 | 7.6 | 0.12 | 63 | 186.07 | 53.44 | 1.25 | 61 | 36.39 | 23182.76 | 108.01 | 205.15 | 61.26 | 17.48 | 19565.02 | 0.29 | 0.65 | 1.28 | 1.28 | 1 | 10
2 | 95 | CONCLUIDO | 8.2858 | 12.07 | 7.7 | 9.06 | 0.14 | 51 | 186.45 | 53.44 | 1.5 | 49 | 36.51 | 23229.42 | 103.98 | 205.15 | 52.94 | 17.48 | 15468.05 | 0.33 | 0.67 | 1.24 | 1 | 1 | 10
3 | 95 | CONCLUIDO | 8.6149 | 11.61 | 7.54 | 10.52 | 0.17 | 43 | 186.83 | 53.44 | 1.75 | 41 | 36.64 | 23276.13 | 101.67 | 205.12 | 48.27 | 17.48 | 13173.21 | 0.36 | 0.68 | 1.22 | 0.84 | 1 | 10
4 | 95 | CONCLUIDO | 8.8705 | 11.27 | 7.43 | 12.04 | 0.19 | 37 | 187.21 | 53.44 | 2 | 35 | 36.77 | 23322.88 | 99.95 | 205.17 | 44.29 | 17.48 | 11213.46 | 0.39 | 0.69 | 1.23 | 0.72 | 1 | 10
5 | 95 | CONCLUIDO | 9.0534 | 11.05 | 7.35 | 13.36 | 0.21 | 33 | 187.59 | 53.44 | 2.25 | 31 | 36.9 | 23369.68 | 98.78 | 205.12 | 41.88 | 17.48 | 10026.86 | 0.42 | 0.7 | 1.22 | 0.65 | 1 | 10
6 | 95 | CONCLUIDO | 9.2405 | 10.82 | 7.27 | 15.05 | 0.24 | 29 | 187.97 | 53.44 | 2.5 | 27 | 37.03 | 23416.52 | 97.54 | 205.21 | 39.58 | 17.48 | 8894.51 | 0.44 | 0.71 | 1.21 | 0.57 | 1 | 10
7 | 95 | CONCLUIDO | 9.347 | 10.7 | 7.22 | 16.06 | 0.26 | 27 | 188.35 | 53.44 | 2.75 | 25 | 37.16 | 23463.4 | 96.78 | 205.13 | 38.19 | 17.48 | 8210.1 | 0.46 | 0.71 | 1.21 | 0.52 | 1 | 10
8 | 95 | CONCLUIDO | 9.5017 | 10.52 | 7.16 | 17.91 | 0.28 | 24 | 188.73 | 53.44 | 3 | 22 | 37.29 | 23510.33 | 95.8 | 205.11 | 36.24 | 17.48 | 7254.18 | 0.48 | 0.72 | 1.2 | 0.46 | 1 | 10
9 | 95 | CONCLUIDO | 9.6138 | 10.4 | 7.11 | 19.4 | 0.3 | 22 | 189.11 | 53.44 | 3.25 | 20 | 37.42 | 23557.3 | 94.79 | 205.12 | 34.89 | 17.48 | 6588.15 | 0.5 | 0.72 | 1.19 | 0.41 | 1 | 10
10 | 95 | CONCLUIDO | 9.6735 | 10.34 | 7.09 | 20.25 | 0.33 | 21 | 189.49 | 53.44 | 3.5 | 19 | 37.55 | 23604.32 | 94.42 | 205.11 | 33.88 | 17.48 | 6084.97 | 0.52 | 0.73 | 1.19 | 0.38 | 1 | 10
11 | 95 | CONCLUIDO | 9.7847 | 10.22 | 7.04 | 22.24 | 0.35 | 19 | 189.87 | 53.44 | 3.75 | 17 | 37.69 | 23651.38 | 93.66 | 205.13 | 32.44 | 17.48 | 5374.46 | 0.54 | 0.73 | 1.19 | 0.34 | 1 | 10
12 | 95 | CONCLUIDO | 9.8197 | 10.18 | 7.04 | 23.48 | 0.37 | 18 | 190.25 | 53.44 | 4 | 16 | 37.82 | 23698.48 | 93.57 | 205.12 | 32.54 | 17.48 | 5431.77 | 0.54 | 0.73 | 1.19 | 0.34 | 1 | 10
13 | 95 | CONCLUIDO | 9.8709 | 10.13 | 7.03 | 24.81 | 0.4 | 17 | 190.63 | 53.44 | 4.25 | 15 | 37.95 | 23745.63 | 93.1 | 205.18 | 32.01 | 17.48 | 5174.31 | 0.55 | 0.73 | 1.19 | 0.33 | 1 | 10
14 | 95 | CONCLUIDO | 9.9368 | 10.06 | 7 | 26.25 | 0.42 | 16 | 191.02 | 53.44 | 4.5 | 14 | 38.08 | 23792.83 | 92.57 | 205.11 | 31.16 | 17.48 | 4751.63 | 0.56 | 0.74 | 1.19 | 0.3 | 1 | 10
15 | 95 | CONCLUIDO | 9.9717 | 10.03 | 7 | 28.01 | 0.44 | 15 | 191.4 | 53.44 | 4.75 | 13 | 38.22 | 23840.07 | 92.38 | 205.12 | 31.17 | 17.48 | 4761.29 | 0.56 | 0.74 | 1.19 | 0.3 | 1 | 10
16 | 95 | CONCLUIDO | 10.0042 | 10 | 6.97 | 27.88 | 0.46 | 15 | 191.78 | 53.44 | 5 | 13 | 38.35 | 23887.36 | 91.78 | 205.1 | 30.26 | 17.48 | 4305.19 | 0.58 | 0.74 | 1.18 | 0.27 | 1 | 10
17 | 95 | CONCLUIDO | 10.0511 | 9.95 | 6.96 | 29.83 | 0.48 | 14 | 192.17 | 53.44 | 5.25 | 12 | 38.48 | 23934.69 | 91.56 | 205.13 | 29.82 | 17.48 | 4089.86 | 0.59 | 0.74 | 1.19 | 0.26 | 1 | 10
18 | 95 | CONCLUIDO | 10.1033 | 9.9 | 6.95 | 32.06 | 0.51 | 13 | 192.55 | 53.44 | 5.5 | 11 | 38.62 | 23982.06 | 91.08 | 205.11 | 29.39 | 17.48 | 3881.47 | 0.59 | 0.74 | 1.19 | 0.24 | 1 | 10
19 | 95 | CONCLUIDO | 10.1061 | 9.9 | 6.94 | 32.04 | 0.53 | 13 | 192.94 | 53.44 | 5.75 | 11 | 38.75 | 24029.48 | 90.91 | 205.1 | 29.33 | 17.48 | 3853.11 | 0.6 | 0.74 | 1.19 | 0.24 | 1 | 10
20 | 95 | CONCLUIDO | 10.156 | 9.85 | 6.93 | 34.66 | 0.55 | 12 | 193.32 | 53.44 | 6 | 10 | 38.89 | 24076.95 | 90.73 | 205.1 | 28.9 | 17.48 | 3643.17 | 0.6 | 0.74 | 1.19 | 0.23 | 1 | 10
21 | 95 | CONCLUIDO | 10.1623 | 9.84 | 6.92 | 34.62 | 0.57 | 12 | 193.71 | 53.44 | 6.25 | 10 | 39.02 | 24124.47 | 90.46 | 205.15 | 28.75 | 17.48 | 3567.93 | 0.61 | 0.74 | 1.18 | 0.22 | 1 | 10
22 | 95 | CONCLUIDO | 10.2293 | 9.78 | 6.9 | 37.62 | 0.59 | 11 | 194.09 | 53.44 | 6.5 | 9 | 39.16 | 24172.03 | 89.83 | 205.1 | 27.88 | 17.48 | 3139.34 | 0.63 | 0.75 | 1.18 | 0.2 | 1 | 10
23 | 95 | CONCLUIDO | 10.2299 | 9.78 | 6.9 | 37.62 | 0.62 | 11 | 194.48 | 53.44 | 6.75 | 9 | 39.29 | 24219.63 | 89.86 | 205.12 | 27.95 | 17.48 | 3169.94 | 0.63 | 0.75 | 1.18 | 0.19 | 1 | 10
24 | 95 | CONCLUIDO | 10.2372 | 9.77 | 6.89 | 37.58 | 0.64 | 11 | 194.86 | 53.44 | 7 | 9 | 39.43 | 24267.28 | 89.51 | 205.1 | 27.6 | 17.48 | 2996.94 | 0.63 | 0.75 | 1.18 | 0.19 | 1 | 10
25 | 95 | CONCLUIDO | 10.2939 | 9.71 | 6.87 | 41.24 | 0.66 | 10 | 195.25 | 53.44 | 7.25 | 8 | 39.57 | 24314.98 | 89.2 | 205.13 | 27.09 | 17.48 | 2747.36 | 0.65 | 0.75 | 1.18 | 0.17 | 1 | 10
26 | 95 | CONCLUIDO | 10.2819 | 9.73 | 6.88 | 41.31 | 0.68 | 10 | 195.64 | 53.44 | 7.5 | 8 | 39.7 | 24362.73 | 89.4 | 205.1 | 27.47 | 17.48 | 2934.74 | 0.64 | 0.75 | 1.18 | 0.18 | 1 | 10
27 | 95 | CONCLUIDO | 10.301 | 9.71 | 6.87 | 41.2 | 0.7 | 10 | 196.03 | 53.44 | 7.75 | 8 | 39.84 | 24410.52 | 88.65 | 205.1 | 27.01 | 17.48 | 2708.14 | 0.65 | 0.75 | 1.18 | 0.17 | 1 | 10
28 | 95 | CONCLUIDO | 10.3448 | 9.67 | 6.86 | 45.75 | 0.72 | 9 | 196.41 | 53.44 | 8 | 7 | 39.98 | 24458.36 | 88.42 | 205.1 | 26.91 | 17.48 | 2661.85 | 0.65 | 0.75 | 1.18 | 0.16 | 1 | 10
29 | 95 | CONCLUIDO | 10.3472 | 9.66 | 6.86 | 45.74 | 0.74 | 9 | 196.8 | 53.44 | 8.25 | 7 | 40.12 | 24506.24 | 88.53 | 205.17 | 26.81 | 17.48 | 2613.15 | 0.65 | 0.75 | 1.18 | 0.16 | 1 | 10
30 | 95 | CONCLUIDO | 10.3496 | 9.66 | 6.86 | 45.72 | 0.77 | 9 | 197.19 | 53.44 | 8.5 | 7 | 40.26 | 24554.18 | 88.12 | 205.1 | 26.72 | 17.48 | 2568.02 | 0.65 | 0.75 | 1.18 | 0.16 | 1 | 10
31 | 95 | CONCLUIDO | 10.3505 | 9.66 | 6.86 | 45.72 | 0.79 | 9 | 197.58 | 53.44 | 8.75 | 7 | 40.39 | 24602.15 | 87.79 | 205.1 | 26.84 | 17.48 | 2624.96 | 0.65 | 0.75 | 1.18 | 0.16 | 1 | 10
32 | 95 | CONCLUIDO | 10.4019 | 9.61 | 6.85 | 51.35 | 0.81 | 8 | 197.97 | 53.44 | 9 | 6 | 40.53 | 24650.18 | 87.29 | 205.1 | 26.36 | 17.48 | 2391.53 | 0.66 | 0.75 | 1.18 | 0.15 | 1 | 10
33 | 95 | CONCLUIDO | 10.4149 | 9.6 | 6.84 | 51.26 | 0.83 | 8 | 198.36 | 53.44 | 9.25 | 6 | 40.67 | 24698.26 | 87.53 | 205.12 | 26.02 | 17.48 | 2219.82 | 0.67 | 0.75 | 1.18 | 0.13 | 1 | 10
34 | 95 | CONCLUIDO | 10.4221 | 9.6 | 6.83 | 51.21 | 0.85 | 8 | 198.75 | 53.44 | 9.5 | 6 | 40.81 | 24746.38 | 87.19 | 205.12 | 25.83 | 17.48 | 2128.57 | 0.68 | 0.75 | 1.17 | 0.13 | 1 | 10
35 | 95 | CONCLUIDO | 10.4127 | 9.6 | 6.84 | 51.28 | 0.87 | 8 | 199.14 | 53.44 | 9.75 | 6 | 40.95 | 24794.55 | 87.09 | 205.1 | 26.05 | 17.48 | 2236.12 | 0.67 | 0.75 | 1.18 | 0.14 | 1 | 10
36 | 95 | CONCLUIDO | 10.417 | 9.6 | 6.83 | 51.25 | 0.89 | 8 | 199.53 | 53.44 | 10 | 6 | 41.1 | 24842.77 | 86.58 | 205.1 | 25.91 | 17.48 | 2168.16 | 0.67 | 0.75 | 1.18 | 0.13 | 1 | 10
37 | 95 | CONCLUIDO | 10.4124 | 9.6 | 6.84 | 51.28 | 0.91 | 8 | 199.92 | 53.44 | 10.25 | 6 | 41.24 | 24891.03 | 86.36 | 205.1 | 26.11 | 17.48 | 2268.1 | 0.67 | 0.75 | 1.18 | 0.14 | 1 | 10
38 | 95 | CONCLUIDO | 10.4779 | 9.54 | 6.81 | 58.41 | 0.93 | 7 | 200.31 | 53.44 | 10.5 | 5 | 41.38 | 24939.35 | 85.86 | 205.12 | 25.34 | 17.48 | 1884.86 | 0.69 | 0.76 | 1.17 | 0.11 | 1 | 10
39 | 95 | CONCLUIDO | 10.4743 | 9.55 | 6.82 | 58.44 | 0.95 | 7 | 200.71 | 53.44 | 10.75 | 5 | 41.52 | 24987.71 | 86.12 | 205.1 | 25.42 | 17.48 | 1928.52 | 0.69 | 0.76 | 1.18 | 0.12 | 1 | 10
40 | 95 | CONCLUIDO | 10.4685 | 9.55 | 6.82 | 58.49 | 0.97 | 7 | 201.1 | 53.44 | 11 | 5 | 41.66 | 25036.12 | 86.07 | 205.1 | 25.68 | 17.48 | 2056.77 | 0.68 | 0.75 | 1.17 | 0.12 | 1 | 10
41 | 95 | CONCLUIDO | 10.4685 | 9.55 | 6.82 | 58.49 | 0.99 | 7 | 201.49 | 53.44 | 11.25 | 5 | 41.81 | 25084.58 | 86.08 | 205.1 | 25.54 | 17.48 | 1988.27 | 0.68 | 0.75 | 1.18 | 0.12 | 1 | 10
42 | 95 | CONCLUIDO | 10.4596 | 9.56 | 6.83 | 58.55 | 1.01 | 7 | 201.88 | 53.44 | 11.5 | 5 | 41.95 | 25133.09 | 86 | 205.1 | 25.92 | 17.48 | 2177.15 | 0.67 | 0.75 | 1.18 | 0.13 | 1 | 10
43 | 95 | CONCLUIDO | 10.4587 | 9.56 | 6.83 | 58.56 | 1.03 | 7 | 202.28 | 53.44 | 11.75 | 5 | 42.09 | 25181.64 | 85.69 | 205.1 | 25.86 | 17.48 | 2149.11 | 0.68 | 0.75 | 1.18 | 0.13 | 1 | 10
44 | 95 | CONCLUIDO | 10.4706 | 9.55 | 6.82 | 58.47 | 1.05 | 7 | 202.67 | 53.44 | 12 | 5 | 42.24 | 25230.25 | 85.17 | 205.12 | 25.57 | 17.48 | 2000.93 | 0.68 | 0.75 | 1.18 | 0.12 | 1 | 10
45 | 95 | CONCLUIDO | 10.5405 | 9.49 | 6.8 | 67.95 | 1.07 | 6 | 203.07 | 53.44 | 12.25 | 4 | 42.38 | 25279.03 | 84.58 | 205.1 | 24.83 | 17.48 | 1635.03 | 0.7 | 0.76 | 1.17 | 0.09 | 1 | 10
46 | 95 | CONCLUIDO | 10.542 | 9.49 | 6.79 | 67.94 | 1.09 | 6 | 203.46 | 53.44 | 12.5 | 4 | 42.53 | 25327.74 | 84.58 | 205.1 | 24.75 | 17.48 | 1598.1 | 0.71 | 0.76 | 1.17 | 0.09 | 1 | 10
47 | 95 | CONCLUIDO | 10.5306 | 9.5 | 6.8 | 68.04 | 1.11 | 6 | 203.86 | 53.44 | 12.75 | 4 | 42.67 | 25376.49 | 84.72 | 205.1 | 24.98 | 17.48 | 1713.55 | 0.7 | 0.76 | 1.18 | 0.1 | 1 | 10
48 | 95 | CONCLUIDO | 10.5349 | 9.49 | 6.8 | 68 | 1.13 | 6 | 204.25 | 53.44 | 13 | 4 | 42.82 | 25425.3 | 84.59 | 205.1 | 24.9 | 17.48 | 1671.38 | 0.7 | 0.76 | 1.17 | 0.1 | 1 | 10
49 | 95 | CONCLUIDO | 10.5467 | 9.48 | 6.79 | 67.9 | 1.15 | 6 | 204.65 | 53.44 | 13.25 | 4 | 42.96 | 25474.16 | 84.67 | 205.1 | 24.58 | 17.48 | 1513.82 | 0.71 | 0.76 | 1.17 | 0.09 | 1 | 10
50 | 95 | CONCLUIDO | 10.5479 | 9.48 | 6.79 | 67.89 | 1.17 | 6 | 205.05 | 53.44 | 13.5 | 4 | 43.11 | 25523.06 | 84.39 | 205.1 | 24.51 | 17.48 | 1476.97 | 0.71 | 0.76 | 1.17 | 0.09 | 1 | 10
51 | 95 | CONCLUIDO | 10.542 | 9.49 | 6.79 | 67.94 | 1.19 | 6 | 205.44 | 53.44 | 13.75 | 4 | 43.26 | 25572.02 | 84.24 | 205.2 | 24.6 | 17.48 | 1521.11 | 0.71 | 0.76 | 1.18 | 0.09 | 1 | 10
52 | 95 | CONCLUIDO | 10.539 | 9.49 | 6.8 | 67.97 | 1.21 | 6 | 205.84 | 53.44 | 14 | 4 | 43.4 | 25621.03 | 84.14 | 205.1 | 24.89 | 17.48 | 1666.35 | 0.7 | 0.76 | 1.17 | 0.1 | 1 | 10
53 | 95 | CONCLUIDO | 10.5417 | 9.49 | 6.79 | 67.94 | 1.23 | 6 | 206.24 | 53.44 | 14.25 | 4 | 43.55 | 25670.09 | 83.49 | 205.1 | 24.8 | 17.48 | 1624.2 | 0.7 | 0.76 | 1.17 | 0.09 | 1 | 10
54 | 95 | CONCLUIDO | 10.5408 | 9.49 | 6.79 | 67.95 | 1.25 | 6 | 206.64 | 53.44 | 14.5 | 4 | 43.7 | 25719.19 | 83.11 | 205.1 | 24.8 | 17.48 | 1620.81 | 0.71 | 0.76 | 1.17 | 0.09 | 1 | 10
55 | 95 | CONCLUIDO | 10.5346 | 9.49 | 6.8 | 68.01 | 1.27 | 6 | 207.03 | 53.44 | 14.75 | 4 | 43.85 | 25768.35 | 82.89 | 205.1 | 24.97 | 17.48 | 1704.55 | 0.7 | 0.76 | 1.17 | 0.1 | 1 | 10
56 | 95 | CONCLUIDO | 10.5945 | 9.44 | 6.78 | 81.41 | 1.28 | 5 | 207.43 | 53.44 | 15 | 3 | 44 | 25817.56 | 82.57 | 205.1 | 24.47 | 17.48 | 1460.68 | 0.71 | 0.76 | 1.17 | 0.08 | 1 | 10
57 | 95 | CONCLUIDO | 10.601 | 9.43 | 6.78 | 81.34 | 1.3 | 5 | 207.83 | 53.44 | 15.25 | 3 | 44.15 | 25866.82 | 82.72 | 205.14 | 24.26 | 17.48 | 1359.4 | 0.72 | 0.76 | 1.17 | 0.08 | 1 | 10
58 | 95 | CONCLUIDO | 10.5942 | 9.44 | 6.78 | 81.41 | 1.32 | 5 | 208.23 | 53.44 | 15.5 | 3 | 44.3 | 25916.13 | 82.73 | 205.1 | 24.48 | 17.48 | 1465.87 | 0.71 | 0.76 | 1.17 | 0.08 | 1 | 10
59 | 95 | CONCLUIDO | 10.6016 | 9.43 | 6.78 | 81.33 | 1.34 | 5 | 208.63 | 53.44 | 15.75 | 3 | 44.45 | 25965.5 | 82.45 | 205.11 | 24.31 | 17.48 | 1381.31 | 0.72 | 0.76 | 1.17 | 0.08 | 1 | 10
60 | 95 | CONCLUIDO | 10.5979 | 9.44 | 6.78 | 81.37 | 1.36 | 5 | 209.03 | 53.44 | 16 | 3 | 44.6 | 26014.91 | 82.53 | 205.19 | 24.34 | 17.48 | 1396.31 | 0.72 | 0.76 | 1.17 | 0.08 | 1 | 10
61 | 95 | CONCLUIDO | 10.5957 | 9.44 | 6.78 | 81.4 | 1.38 | 5 | 209.43 | 53.44 | 16.25 | 3 | 44.75 | 26064.38 | 82.56 | 205.1 | 24.46 | 17.48 | 1455.1 | 0.71 | 0.76 | 1.17 | 0.08 | 1 | 10
62 | 95 | CONCLUIDO | 10.5904 | 9.44 | 6.79 | 81.45 | 1.4 | 5 | 209.84 | 53.44 | 16.5 | 3 | 44.9 | 26113.9 | 82.33 | 205.11 | 24.46 | 17.48 | 1454.45 | 0.71 | 0.76 | 1.17 | 0.09 | 1 | 10
63 | 95 | CONCLUIDO | 10.5889 | 9.44 | 6.79 | 81.47 | 1.42 | 5 | 210.24 | 53.44 | 16.75 | 3 | 45.05 | 26163.47 | 82.3 | 205.1 | 24.52 | 17.48 | 1488.9 | 0.71 | 0.76 | 1.17 | 0.09 | 1 | 10
64 | 95 | CONCLUIDO | 10.6016 | 9.43 | 6.78 | 81.33 | 1.43 | 5 | 210.64 | 53.44 | 17 | 3 | 45.21 | 26213.09 | 82.22 | 205.1 | 24.2 | 17.48 | 1326.68 | 0.72 | 0.76 | 1.17 | 0.08 | 1 | 10
65 | 95 | CONCLUIDO | 10.5991 | 9.43 | 6.78 | 81.36 | 1.45 | 5 | 211.04 | 53.44 | 17.25 | 3 | 45.36 | 26262.77 | 81.77 | 205.1 | 24.27 | 17.48 | 1362.75 | 0.72 | 0.76 | 1.17 | 0.08 | 1 | 10
66 | 95 | CONCLUIDO | 10.612 | 9.42 | 6.77 | 81.22 | 1.47 | 5 | 211.45 | 53.44 | 17.5 | 3 | 45.51 | 26312.5 | 81.22 | 205.1 | 23.93 | 17.48 | 1189.94 | 0.73 | 0.76 | 1.17 | 0.07 | 1 | 10
67 | 95 | CONCLUIDO | 10.6045 | 9.43 | 6.78 | 81.3 | 1.49 | 5 | 211.85 | 53.44 | 17.75 | 3 | 45.67 | 26362.28 | 80.8 | 205.1 | 24.18 | 17.48 | 1315.33 | 0.72 | 0.76 | 1.17 | 0.07 | 1 | 10
68 | 95 | CONCLUIDO | 10.601 | 9.43 | 6.78 | 81.34 | 1.51 | 5 | 212.25 | 53.44 | 18 | 3 | 45.82 | 26412.11 | 80.37 | 205.1 | 24.25 | 17.48 | 1354.18 | 0.72 | 0.76 | 1.17 | 0.08 | 1 | 10
69 | 95 | CONCLUIDO | 10.6032 | 9.43 | 6.78 | 81.32 | 1.52 | 5 | 212.66 | 53.44 | 18.25 | 3 | 45.97 | 26462 | 79.93 | 205.1 | 24.13 | 17.48 | 1292.07 | 0.72 | 0.76 | 1.17 | 0.07 | 1 | 10
70 | 95 | CONCLUIDO | 10.6041 | 9.43 | 6.78 | 81.31 | 1.54 | 5 | 213.06 | 53.44 | 18.5 | 3 | 46.13 | 26511.94 | 79.64 | 205.1 | 24.16 | 17.48 | 1308.98 | 0.72 | 0.76 | 1.17 | 0.07 | 1 | 10
71 | 95 | CONCLUIDO | 10.6063 | 9.43 | 6.77 | 81.28 | 1.56 | 5 | 213.47 | 53.44 | 18.75 | 3 | 46.28 | 26561.93 | 79.37 | 205.1 | 24.11 | 17.48 | 1281.25 | 0.73 | 0.76 | 1.17 | 0.07 | 1 | 10
72 | 95 | CONCLUIDO | 10.6739 | 9.37 | 6.75 | 101.27 | 1.58 | 4 | 213.87 | 53.44 | 19 | 2 | 46.44 | 26611.98 | 78.88 | 205.1 | 23.43 | 17.48 | 948.86 | 0.75 | 0.76 | 1.17 | 0.05 | 1 | 10
73 | 95 | CONCLUIDO | 10.666 | 9.38 | 6.76 | 101.37 | 1.6 | 4 | 214.28 | 53.44 | 19.25 | 2 | 46.6 | 26662.08 | 78.93 | 205.1 | 23.59 | 17.48 | 1028.53 | 0.74 | 0.76 | 1.17 | 0.06 | 1 | 10
74 | 95 | CONCLUIDO | 10.6654 | 9.38 | 6.76 | 101.38 | 1.61 | 4 | 214.69 | 53.44 | 19.5 | 2 | 46.75 | 26712.23 | 79.08 | 205.1 | 23.62 | 17.48 | 1041.38 | 0.74 | 0.76 | 1.17 | 0.06 | 1 | 10
75 | 95 | CONCLUIDO | 10.6654 | 9.38 | 6.76 | 101.38 | 1.63 | 4 | 215.09 | 53.44 | 19.75 | 2 | 46.91 | 26762.44 | 79.3 | 205.1 | 23.66 | 17.48 | 1062.32 | 0.74 | 0.76 | 1.17 | 0.06 | 1 | 10
76 | 95 | CONCLUIDO | 10.6645 | 9.38 | 6.76 | 101.39 | 1.65 | 4 | 215.5 | 53.44 | 20 | 2 | 47.07 | 26812.71 | 79.26 | 205.1 | 23.68 | 17.48 | 1071.67 | 0.74 | 0.76 | 1.17 | 0.06 | 1 | 10
77 | 95 | CONCLUIDO | 10.6686 | 9.37 | 6.76 | 101.34 | 1.67 | 4 | 215.91 | 53.44 | 20.25 | 2 | 47.23 | 26863.02 | 79.32 | 205.1 | 23.56 | 17.48 | 1009.55 | 0.74 | 0.76 | 1.17 | 0.05 | 1 | 10
78 | 95 | CONCLUIDO | 10.6708 | 9.37 | 6.75 | 101.31 | 1.68 | 4 | 216.32 | 53.44 | 20.5 | 2 | 47.38 | 26913.4 | 79.42 | 205.1 | 23.48 | 17.48 | 971.97 | 0.74 | 0.76 | 1.17 | 0.05 | 1 | 10
79 | 95 | CONCLUIDO | 10.6645 | 9.38 | 6.76 | 101.39 | 1.7 | 4 | 216.73 | 53.44 | 20.75 | 2 | 47.54 | 26963.82 | 79.33 | 205.1 | 23.67 | 17.48 | 1065.31 | 0.74 | 0.76 | 1.17 | 0.06 | 1 | 10
80 | 95 | CONCLUIDO | 10.6616 | 9.38 | 6.76 | 101.43 | 1.72 | 4 | 217.14 | 53.44 | 21 | 2 | 47.7 | 27014.3 | 79.12 | 205.1 | 23.74 | 17.48 | 1101.94 | 0.74 | 0.76 | 1.17 | 0.06 | 1 | 10
81 | 95 | CONCLUIDO | 10.6667 | 9.38 | 6.76 | 101.36 | 1.74 | 4 | 217.55 | 53.44 | 21.25 | 2 | 47.86 | 27064.84 | 79.2 | 205.1 | 23.57 | 17.48 | 1017.23 | 0.74 | 0.76 | 1.17 | 0.06 | 1 | 10
82 | 95 | CONCLUIDO | 10.6664 | 9.38 | 6.76 | 101.37 | 1.75 | 4 | 217.96 | 53.44 | 21.5 | 2 | 48.02 | 27115.43 | 79.16 | 205.1 | 23.55 | 17.48 | 1007.05 | 0.74 | 0.76 | 1.17 | 0.06 | 1 | 10
83 | 95 | CONCLUIDO | 10.666 | 9.38 | 6.76 | 101.37 | 1.77 | 4 | 218.37 | 53.44 | 21.75 | 2 | 48.18 | 27166.08 | 78.9 | 205.1 | 23.52 | 17.48 | 990.32 | 0.74 | 0.76 | 1.17 | 0.06 | 1 | 10
84 | 95 | CONCLUIDO | 10.6664 | 9.38 | 6.76 | 101.37 | 1.79 | 4 | 218.78 | 53.44 | 22 | 2 | 48.34 | 27216.79 | 78.73 | 205.1 | 23.58 | 17.48 | 1021.77 | 0.74 | 0.76 | 1.17 | 0.06 | 1 | 10
85 | 95 | CONCLUIDO | 10.6768 | 9.37 | 6.75 | 101.23 | 1.8 | 4 | 219.19 | 53.44 | 22.25 | 2 | 48.51 | 27267.55 | 78.22 | 205.14 | 23.33 | 17.48 | 897.06 | 0.75 | 0.76 | 1.17 | 0.05 | 1 | 10
86 | 95 | CONCLUIDO | 10.6724 | 9.37 | 6.75 | 101.29 | 1.82 | 4 | 219.6 | 53.44 | 22.5 | 2 | 48.67 | 27318.36 | 78.09 | 205.1 | 23.45 | 17.48 | 956.58 | 0.75 | 0.76 | 1.17 | 0.05 | 1 | 10
87 | 95 | CONCLUIDO | 10.6686 | 9.37 | 6.76 | 101.34 | 1.84 | 4 | 220.01 | 53.44 | 22.75 | 2 | 48.83 | 27369.23 | 77.78 | 205.1 | 23.51 | 17.48 | 984.7 | 0.74 | 0.76 | 1.17 | 0.05 | 1 | 10
88 | 95 | CONCLUIDO | 10.6749 | 9.37 | 6.75 | 101.25 | 1.85 | 4 | 220.43 | 53.44 | 23 | 2 | 48.99 | 27420.16 | 77.27 | 205.1 | 23.32 | 17.48 | 892.97 | 0.75 | 0.76 | 1.17 | 0.05 | 1 | 10
89 | 95 | CONCLUIDO | 10.6774 | 9.37 | 6.75 | 101.22 | 1.87 | 4 | 220.84 | 53.44 | 23.25 | 2 | 49.16 | 27471.15 | 76.96 | 205.1 | 23.27 | 17.48 | 866.38 | 0.75 | 0.76 | 1.17 | 0.05 | 1 | 10
90 | 95 | CONCLUIDO | 10.6828 | 9.36 | 6.74 | 101.15 | 1.89 | 4 | 221.25 | 53.44 | 23.5 | 2 | 49.32 | 27522.19 | 76.99 | 205.1 | 23.11 | 17.48 | 788.48 | 0.76 | 0.76 | 1.17 | 0.04 | 1 | 10
91 | 95 | CONCLUIDO | 10.6784 | 9.36 | 6.75 | 101.21 | 1.9 | 4 | 221.67 | 53.44 | 23.75 | 2 | 49.48 | 27573.29 | 76.68 | 205.1 | 23.22 | 17.48 | 843.72 | 0.75 | 0.76 | 1.17 | 0.05 | 1 | 10
92 | 95 | CONCLUIDO | 10.6768 | 9.37 | 6.75 | 101.23 | 1.92 | 4 | 222.08 | 53.44 | 24 | 1 | 49.65 | 27624.44 | 76.4 | 205.1 | 23.25 | 17.48 | 855.2 | 0.75 | 0.76 | 1.17 | 0.05 | 1 | 10
93 | 95 | CONCLUIDO | 10.6771 | 9.37 | 6.75 | 101.22 | 1.94 | 4 | 222.5 | 53.44 | 24.25 | 0 | 49.81 | 27675.78 | 76.19 | 205.1 | 23.18 | 17.48 | 821.58 | 0.75 | 0.76 | 1.17 | 0.05 | 1 | 10

## RESULTADOS_9
Unnamed: 0 | Volume de calda [L] | STATUS | Capacidade operacional [ha/h] | Tempo de missao [h] | Tempo util [h] | Tempo por voo [min] | Autonomia Projetada [h] | N° Voos | MTOW [kg] | Massa Estrutura [kg] | Combustível [kg] | Abastecimentos | Massa gerador | Potência gerador [W] | Combustível consumido [L] | Calda cons [L] | Distância percorrida [km] | Distância Pulverizando [km] | RTL ACUMULADO[m] | EOC [km/km] | EOC [h/h] | Tempo de manobra [h] | Tempo rtl_rtw [h] | V pulv [m/s] | V desloc [m/s]
0 | 55 | CONCLUIDO | 8.8526 | 11.3 | 7.85 | 8.26 | 0.15 | 57 | 116.05 | 43.4 | 1 | 55 | 16.65 | 14546.17 | 77.93 | 205.12 | 57.69 | 17.48 | 17812.51 | 0.3 | 0.66 | 1.25 | 1.15 | 1 | 10
1 | 55 | CONCLUIDO | 9.3293 | 10.72 | 7.58 | 10.34 | 0.19 | 44 | 116.37 | 43.4 | 1.25 | 42 | 16.72 | 14585.96 | 74.92 | 205.13 | 49.03 | 17.48 | 13544.88 | 0.36 | 0.68 | 1.24 | 0.88 | 1 | 10
2 | 55 | CONCLUIDO | 9.6417 | 10.37 | 7.43 | 12.38 | 0.23 | 36 | 116.69 | 43.4 | 1.5 | 34 | 16.79 | 14625.77 | 73.1 | 205.15 | 44.37 | 17.48 | 11254.9 | 0.39 | 0.69 | 1.23 | 0.73 | 1 | 10
3 | 55 | CONCLUIDO | 9.876 | 10.13 | 7.3 | 14.13 | 0.26 | 31 | 117.01 | 43.4 | 1.75 | 29 | 16.86 | 14665.62 | 71.42 | 205.1 | 40.41 | 17.48 | 9302.37 | 0.43 | 0.71 | 1.22 | 0.6 | 1 | 10
4 | 55 | CONCLUIDO | 10.0472 | 9.95 | 7.22 | 16.05 | 0.3 | 27 | 117.34 | 43.4 | 2 | 25 | 16.94 | 14705.49 | 70.48 | 205.1 | 38.16 | 17.48 | 8197.91 | 0.46 | 0.71 | 1.21 | 0.52 | 1 | 10
5 | 55 | CONCLUIDO | 10.2389 | 9.77 | 7.13 | 18.61 | 0.34 | 23 | 117.66 | 43.4 | 2.25 | 21 | 17.01 | 14745.39 | 69.15 | 205.1 | 35.18 | 17.48 | 6725.69 | 0.5 | 0.72 | 1.2 | 0.43 | 1 | 10
6 | 55 | CONCLUIDO | 10.333 | 9.68 | 7.09 | 20.26 | 0.37 | 21 | 117.98 | 43.4 | 2.5 | 19 | 17.08 | 14785.31 | 68.54 | 205.12 | 33.8 | 17.48 | 6049.05 | 0.52 | 0.73 | 1.2 | 0.39 | 1 | 10
7 | 55 | CONCLUIDO | 10.4143 | 9.6 | 7.06 | 22.31 | 0.41 | 19 | 118.31 | 43.4 | 2.75 | 17 | 17.16 | 14825.26 | 67.89 | 205.12 | 32.93 | 17.48 | 5620.42 | 0.53 | 0.73 | 1.2 | 0.36 | 1 | 10
8 | 55 | CONCLUIDO | 10.5156 | 9.51 | 7.02 | 24.77 | 0.45 | 17 | 118.63 | 43.4 | 3 | 15 | 17.23 | 14865.24 | 67.06 | 205.1 | 31.74 | 17.48 | 5035.29 | 0.55 | 0.73 | 1.19 | 0.32 | 1 | 10
9 | 55 | CONCLUIDO | 10.555 | 9.47 | 7.01 | 26.28 | 0.48 | 16 | 118.96 | 43.4 | 3.25 | 14 | 17.31 | 14905.25 | 66.71 | 205.14 | 31.23 | 17.48 | 4786.51 | 0.56 | 0.73 | 1.19 | 0.3 | 1 | 10
10 | 55 | CONCLUIDO | 10.617 | 9.42 | 6.98 | 27.91 | 0.52 | 15 | 119.28 | 43.4 | 3.5 | 13 | 17.38 | 14945.29 | 66.27 | 205.1 | 30.33 | 17.48 | 4339.75 | 0.58 | 0.74 | 1.19 | 0.27 | 1 | 10
11 | 55 | CONCLUIDO | 10.666 | 9.38 | 6.96 | 29.82 | 0.55 | 14 | 119.61 | 43.4 | 3.75 | 12 | 17.46 | 14985.35 | 65.64 | 205.14 | 29.7 | 17.48 | 4031.66 | 0.59 | 0.74 | 1.19 | 0.25 | 1 | 10
12 | 55 | CONCLUIDO | 10.7098 | 9.34 | 6.94 | 32.04 | 0.59 | 13 | 119.93 | 43.4 | 4 | 11 | 17.53 | 15025.44 | 65.05 | 205.1 | 29.32 | 17.48 | 3849.06 | 0.6 | 0.74 | 1.18 | 0.24 | 1 | 10
13 | 55 | CONCLUIDO | 10.7617 | 9.29 | 6.92 | 34.61 | 0.62 | 12 | 120.26 | 43.4 | 4.25 | 10 | 17.61 | 15065.56 | 64.63 | 205.1 | 28.66 | 17.48 | 3521.25 | 0.61 | 0.74 | 1.18 | 0.22 | 1 | 10
14 | 55 | CONCLUIDO | 10.7585 | 9.3 | 6.92 | 34.62 | 0.66 | 12 | 120.58 | 43.4 | 4.5 | 10 | 17.68 | 15105.7 | 64.42 | 205.15 | 28.69 | 17.48 | 3537.12 | 0.61 | 0.74 | 1.18 | 0.22 | 1 | 10
15 | 55 | CONCLUIDO | 10.8271 | 9.24 | 6.89 | 37.58 | 0.69 | 11 | 120.91 | 43.4 | 4.75 | 9 | 17.76 | 15145.88 | 63.71 | 205.11 | 27.77 | 17.48 | 3083.27 | 0.63 | 0.75 | 1.18 | 0.19 | 1 | 10
16 | 55 | CONCLUIDO | 10.8254 | 9.24 | 6.89 | 37.58 | 0.73 | 11 | 121.23 | 43.4 | 5 | 9 | 17.83 | 15186.08 | 63.54 | 205.1 | 27.61 | 17.48 | 3000.94 | 0.63 | 0.75 | 1.18 | 0.19 | 1 | 10
17 | 55 | CONCLUIDO | 10.8702 | 9.2 | 6.88 | 41.26 | 0.76 | 10 | 121.56 | 43.4 | 5.25 | 8 | 17.91 | 15226.31 | 63.19 | 205.1 | 27.38 | 17.48 | 2894.11 | 0.64 | 0.75 | 1.18 | 0.17 | 1 | 10
18 | 55 | CONCLUIDO | 10.8715 | 9.2 | 6.88 | 41.25 | 0.8 | 10 | 121.89 | 43.4 | 5.5 | 8 | 17.99 | 15266.56 | 62.62 | 205.1 | 27.25 | 17.48 | 2825.75 | 0.64 | 0.75 | 1.18 | 0.17 | 1 | 10
19 | 55 | CONCLUIDO | 10.918 | 9.16 | 6.86 | 45.73 | 0.83 | 9 | 122.21 | 43.4 | 5.75 | 7 | 18.06 | 15306.85 | 62.26 | 205.1 | 26.81 | 17.48 | 2609.96 | 0.65 | 0.75 | 1.18 | 0.16 | 1 | 10
20 | 55 | CONCLUIDO | 10.9193 | 9.16 | 6.86 | 45.73 | 0.86 | 9 | 122.54 | 43.4 | 6 | 7 | 18.14 | 15347.16 | 61.56 | 205.11 | 26.76 | 17.48 | 2585.74 | 0.65 | 0.75 | 1.18 | 0.16 | 1 | 10
21 | 55 | CONCLUIDO | 10.9599 | 9.12 | 6.85 | 51.37 | 0.9 | 8 | 122.87 | 43.4 | 6.25 | 6 | 18.22 | 15387.5 | 60.81 | 205.1 | 26.37 | 17.48 | 2398.44 | 0.66 | 0.75 | 1.18 | 0.15 | 1 | 10
22 | 55 | CONCLUIDO | 10.9823 | 9.11 | 6.83 | 51.23 | 0.93 | 8 | 123.19 | 43.4 | 6.5 | 6 | 18.29 | 15427.87 | 60.79 | 205.12 | 25.94 | 17.48 | 2183.44 | 0.67 | 0.75 | 1.17 | 0.13 | 1 | 10
23 | 55 | CONCLUIDO | 10.9743 | 9.11 | 6.84 | 51.28 | 0.96 | 8 | 123.52 | 43.4 | 6.75 | 6 | 18.37 | 15468.27 | 60.51 | 205.1 | 26 | 17.48 | 2211.11 | 0.67 | 0.75 | 1.18 | 0.14 | 1 | 10
24 | 55 | CONCLUIDO | 10.9776 | 9.11 | 6.83 | 51.26 | 1 | 8 | 123.85 | 43.4 | 7 | 6 | 18.45 | 15508.69 | 59.74 | 205.1 | 26 | 17.48 | 2212.1 | 0.67 | 0.75 | 1.18 | 0.13 | 1 | 10
25 | 55 | CONCLUIDO | 11.0294 | 9.07 | 6.82 | 58.42 | 1.03 | 7 | 124.18 | 43.4 | 7.25 | 5 | 18.53 | 15549.15 | 59.14 | 205.14 | 25.35 | 17.48 | 1894.21 | 0.69 | 0.76 | 1.17 | 0.11 | 1 | 10
26 | 55 | CONCLUIDO | 11.025 | 9.07 | 6.82 | 58.45 | 1.06 | 7 | 124.51 | 43.4 | 7.5 | 5 | 18.61 | 15589.63 | 59.24 | 205.1 | 25.61 | 17.48 | 2024.25 | 0.68 | 0.75 | 1.17 | 0.12 | 1 | 10
27 | 55 | CONCLUIDO | 11.0216 | 9.07 | 6.82 | 58.47 | 1.1 | 7 | 124.83 | 43.4 | 7.75 | 5 | 18.68 | 15630.14 | 59.18 | 205.1 | 25.56 | 17.48 | 1995.23 | 0.68 | 0.75 | 1.18 | 0.12 | 1 | 10
28 | 55 | CONCLUIDO | 11.0061 | 9.09 | 6.83 | 58.58 | 1.13 | 7 | 125.16 | 43.4 | 8 | 5 | 18.76 | 15670.68 | 58.68 | 205.12 | 25.89 | 17.48 | 2162.81 | 0.68 | 0.75 | 1.18 | 0.13 | 1 | 10
29 | 55 | CONCLUIDO | 11.0762 | 9.03 | 6.8 | 68.01 | 1.16 | 6 | 125.49 | 43.4 | 8.25 | 4 | 18.84 | 15711.24 | 57.55 | 205.1 | 24.96 | 17.48 | 1704.04 | 0.7 | 0.76 | 1.17 | 0.1 | 1 | 10
30 | 55 | CONCLUIDO | 11.0793 | 9.03 | 6.8 | 67.98 | 1.19 | 6 | 125.82 | 43.4 | 8.5 | 4 | 18.92 | 15751.84 | 57.48 | 205.1 | 24.86 | 17.48 | 1650.11 | 0.7 | 0.76 | 1.17 | 0.1 | 1 | 10
31 | 55 | CONCLUIDO | 11.082 | 9.02 | 6.8 | 67.96 | 1.22 | 6 | 126.15 | 43.4 | 8.75 | 4 | 19 | 15792.46 | 57.25 | 205.1 | 24.87 | 17.48 | 1659.39 | 0.7 | 0.76 | 1.17 | 0.09 | 1 | 10
32 | 55 | CONCLUIDO | 11.0872 | 9.02 | 6.79 | 67.92 | 1.26 | 6 | 126.48 | 43.4 | 9 | 4 | 19.08 | 15833.12 | 57.28 | 205.1 | 24.63 | 17.48 | 1535.28 | 0.71 | 0.76 | 1.17 | 0.09 | 1 | 10
33 | 55 | CONCLUIDO | 11.0848 | 9.02 | 6.79 | 67.94 | 1.29 | 6 | 126.81 | 43.4 | 9.25 | 4 | 19.16 | 15873.8 | 56.75 | 205.1 | 24.68 | 17.48 | 1559.6 | 0.71 | 0.76 | 1.17 | 0.09 | 1 | 10
34 | 55 | CONCLUIDO | 11.0814 | 9.02 | 6.8 | 67.97 | 1.32 | 6 | 127.14 | 43.4 | 9.5 | 4 | 19.24 | 15914.51 | 55.95 | 205.1 | 24.83 | 17.48 | 1634.74 | 0.7 | 0.76 | 1.17 | 0.1 | 1 | 10
35 | 55 | CONCLUIDO | 11.0759 | 9.03 | 6.8 | 68.01 | 1.35 | 6 | 127.47 | 43.4 | 9.75 | 4 | 19.32 | 15955.25 | 55.48 | 205.1 | 25 | 17.48 | 1723.57 | 0.7 | 0.76 | 1.17 | 0.1 | 1 | 10
36 | 55 | CONCLUIDO | 11.1276 | 8.99 | 6.78 | 81.4 | 1.38 | 5 | 127.8 | 43.4 | 10 | 3 | 19.4 | 15996.02 | 54.9 | 205.1 | 24.36 | 17.48 | 1409.12 | 0.72 | 0.76 | 1.17 | 0.08 | 1 | 10
37 | 55 | CONCLUIDO | 11.1245 | 8.99 | 6.79 | 81.43 | 1.41 | 5 | 128.13 | 43.4 | 10.25 | 1 | 19.48 | 16036.82 | 54.9 | 205.1 | 24.39 | 17.48 | 1422.26 | 0.72 | 0.76 | 1.17 | 0.08 | 1 | 10
38 | 55 | CONCLUIDO | 11.1221 | 8.99 | 6.79 | 81.45 | 1.44 | 5 | 128.46 | 43.4 | 10.5 | 0 | 19.56 | 16077.65 | 54.9 | 205.13 | 24.48 | 17.48 | 1467.05 | 0.71 | 0.76 | 1.17 | 0.09 | 1 | 10

## resultados
Unnamed: 0 | Volume de calda [L] | STATUS | Capacidade operacional [ha/h] | Tempo de missao [h] | Tempo util [h] | Tempo por voo [min] | Autonomia Projetada [h] | N° Voos | MTOW [kg] | Massa Estrutura [kg] | Combustível [kg] | Abastecimentos | Massa gerador | Potência gerador [W] | Combustível consumido [L] | Calda cons [L] | Distância percorrida [km] | Distância Pulverizando [km] | RTL ACUMULADO[m] | EOC [km/km] | EOC [h/h] | Tempo de manobra [h] | Tempo rtl_rtw [h] | V pulv [m/s] | V desloc [m/s]
0 | 100 | CONCLUIDO | 6.9804 | 14.33 | 8.46 | 5.91 | 0.09 | 86 | 194.77 | 54.38 | 1 | 84 | 39.4 | 24256.19 | 118.32 | 205.18 | 76.55 | 17.48 | 27096.81 | 0.23 | 0.61 | 1.31 | 1.76 | 1 | 10
1 | 100 | CONCLUIDO | 7.6599 | 13.06 | 8.01 | 7.39 | 0.11 | 65 | 195.16 | 54.38 | 1.25 | 63 | 39.53 | 24303.87 | 111.78 | 205.15 | 62.36 | 17.48 | 20107.23 | 0.28 | 0.64 | 1.27 | 1.31 | 1 | 10
2 | 100 | CONCLUIDO | 8.0897 | 12.36 | 7.78 | 8.81 | 0.14 | 53 | 195.55 | 54.38 | 1.5 | 51 | 39.67 | 24351.61 | 108.47 | 205.13 | 55.19 | 17.48 | 16579.76 | 0.32 | 0.66 | 1.26 | 1.08 | 1 | 10
3 | 100 | CONCLUIDO | 8.4323 | 11.86 | 7.59 | 10.12 | 0.16 | 45 | 195.93 | 54.38 | 1.75 | 43 | 39.81 | 24399.39 | 105.65 | 205.14 | 49.66 | 17.48 | 13855.34 | 0.35 | 0.68 | 1.23 | 0.89 | 1 | 10
4 | 100 | CONCLUIDO | 8.7453 | 11.43 | 7.44 | 11.75 | 0.18 | 38 | 196.32 | 54.38 | 2 | 36 | 39.95 | 24447.22 | 103.36 | 205.15 | 44.83 | 17.48 | 11478.53 | 0.39 | 0.69 | 1.22 | 0.74 | 1 | 10
5 | 100 | CONCLUIDO | 8.9153 | 11.22 | 7.38 | 13.02 | 0.2 | 34 | 196.71 | 54.38 | 2.25 | 32 | 40.08 | 24495.09 | 102.33 | 205.14 | 42.91 | 17.48 | 10534.46 | 0.41 | 0.7 | 1.22 | 0.67 | 1 | 10
6 | 100 | CONCLUIDO | 9.1098 | 10.98 | 7.29 | 14.59 | 0.23 | 30 | 197.1 | 54.38 | 2.5 | 28 | 40.22 | 24543.01 | 100.99 | 205.11 | 40.38 | 17.48 | 9291 | 0.43 | 0.71 | 1.21 | 0.59 | 1 | 10
7 | 100 | CONCLUIDO | 9.2709 | 10.79 | 7.22 | 16.04 | 0.25 | 27 | 197.49 | 54.38 | 2.75 | 25 | 40.36 | 24590.98 | 99.78 | 205.21 | 37.98 | 17.48 | 8104.87 | 0.46 | 0.71 | 1.21 | 0.52 | 1 | 10
8 | 100 | CONCLUIDO | 9.3657 | 10.68 | 7.19 | 17.25 | 0.27 | 25 | 197.88 | 54.38 | 3 | 23 | 40.5 | 24639 | 99.24 | 205.25 | 36.78 | 17.48 | 7517.1 | 0.48 | 0.72 | 1.21 | 0.48 | 1 | 10
9 | 100 | CONCLUIDO | 9.4854 | 10.54 | 7.13 | 18.6 | 0.29 | 23 | 198.27 | 54.38 | 3.25 | 21 | 40.64 | 24687.06 | 98.32 | 205.11 | 35.28 | 17.48 | 6775.17 | 0.5 | 0.72 | 1.2 | 0.43 | 1 | 10
10 | 100 | CONCLUIDO | 9.5854 | 10.43 | 7.1 | 20.28 | 0.31 | 21 | 198.66 | 54.38 | 3.5 | 19 | 40.78 | 24735.17 | 97.64 | 205.12 | 34.25 | 17.48 | 6273.62 | 0.51 | 0.73 | 1.2 | 0.4 | 1 | 10
11 | 100 | CONCLUIDO | 9.6466 | 10.37 | 7.07 | 21.22 | 0.33 | 20 | 199.05 | 54.38 | 3.75 | 18 | 40.92 | 24783.33 | 97.13 | 205.12 | 33.47 | 17.48 | 5888.01 | 0.52 | 0.73 | 1.19 | 0.37 | 1 | 10
12 | 100 | CONCLUIDO | 9.6837 | 10.33 | 7.07 | 22.33 | 0.36 | 19 | 199.44 | 54.38 | 4 | 17 | 41.06 | 24831.54 | 97.09 | 205.12 | 33.27 | 17.48 | 5792.83 | 0.53 | 0.73 | 1.2 | 0.37 | 1 | 10
13 | 100 | CONCLUIDO | 9.7374 | 10.27 | 7.05 | 23.51 | 0.38 | 18 | 199.83 | 54.38 | 4.25 | 16 | 41.2 | 24879.79 | 96.59 | 205.12 | 32.54 | 17.48 | 5431.76 | 0.54 | 0.73 | 1.2 | 0.35 | 1 | 10
14 | 100 | CONCLUIDO | 9.8002 | 10.2 | 7.03 | 24.8 | 0.4 | 17 | 200.22 | 54.38 | 4.5 | 15 | 41.35 | 24928.09 | 96.12 | 205.12 | 31.85 | 17.48 | 5092.65 | 0.55 | 0.73 | 1.19 | 0.32 | 1 | 10
15 | 100 | CONCLUIDO | 9.8449 | 10.16 | 7.02 | 26.32 | 0.42 | 16 | 200.61 | 54.38 | 4.75 | 14 | 41.49 | 24976.45 | 95.81 | 205.1 | 31.68 | 17.48 | 5010.85 | 0.55 | 0.73 | 1.19 | 0.32 | 1 | 10
16 | 100 | CONCLUIDO | 9.9253 | 10.08 | 6.98 | 27.9 | 0.44 | 15 | 201.01 | 54.38 | 5 | 13 | 41.63 | 25024.84 | 95.18 | 205.12 | 30.42 | 17.48 | 4386.6 | 0.57 | 0.74 | 1.19 | 0.27 | 1 | 10
17 | 100 | CONCLUIDO | 9.9806 | 10.02 | 6.96 | 29.82 | 0.46 | 14 | 201.4 | 54.38 | 5.25 | 12 | 41.77 | 25073.29 | 94.66 | 205.12 | 29.79 | 17.48 | 4075.68 | 0.59 | 0.74 | 1.19 | 0.26 | 1 | 10
18 | 100 | CONCLUIDO | 9.9831 | 10.02 | 6.96 | 29.81 | 0.48 | 14 | 201.79 | 54.38 | 5.5 | 12 | 41.92 | 25121.79 | 94.46 | 205.11 | 29.74 | 17.48 | 4050.08 | 0.59 | 0.74 | 1.19 | 0.25 | 1 | 10
19 | 100 | CONCLUIDO | 10.039 | 9.96 | 6.94 | 32.03 | 0.51 | 13 | 202.19 | 54.38 | 5.75 | 11 | 42.06 | 25170.34 | 94 | 205.1 | 29.26 | 17.48 | 3814.52 | 0.6 | 0.74 | 1.18 | 0.24 | 1 | 10
20 | 100 | CONCLUIDO | 10.0396 | 9.96 | 6.94 | 32.02 | 0.53 | 13 | 202.58 | 54.38 | 6 | 11 | 42.2 | 25218.93 | 93.8 | 205.11 | 29.32 | 17.48 | 3848.94 | 0.6 | 0.74 | 1.18 | 0.24 | 1 | 10
21 | 100 | CONCLUIDO | 10.0846 | 9.92 | 6.93 | 34.66 | 0.55 | 12 | 202.98 | 54.38 | 6.25 | 10 | 42.35 | 25267.7 | 93.85 | 205.11 | 29.13 | 17.48 | 3754.51 | 0.6 | 0.74 | 1.18 | 0.23 | 1 | 10
22 | 100 | CONCLUIDO | 10.0956 | 9.91 | 6.92 | 34.61 | 0.57 | 12 | 203.37 | 54.38 | 6.5 | 10 | 42.49 | 25316.39 | 93.46 | 205.12 | 28.75 | 17.48 | 3567.19 | 0.61 | 0.74 | 1.18 | 0.22 | 1 | 10
23 | 100 | CONCLUIDO | 10.1701 | 9.83 | 6.89 | 37.57 | 0.59 | 11 | 203.77 | 54.38 | 6.75 | 9 | 42.64 | 25365.14 | 92.75 | 205.12 | 27.75 | 17.48 | 3073.37 | 0.63 | 0.75 | 1.18 | 0.19 | 1 | 10
24 | 100 | CONCLUIDO | 10.156 | 9.85 | 6.9 | 37.65 | 0.61 | 11 | 204.16 | 54.38 | 7 | 9 | 42.78 | 25413.94 | 92.98 | 205.1 | 28.04 | 17.48 | 3219.06 | 0.62 | 0.75 | 1.18 | 0.2 | 1 | 10
25 | 100 | CONCLUIDO | 10.1729 | 9.83 | 6.89 | 37.56 | 0.63 | 11 | 204.56 | 54.38 | 7.25 | 9 | 42.93 | 25462.78 | 92.51 | 205.1 | 27.61 | 17.48 | 3003.65 | 0.63 | 0.75 | 1.18 | 0.18 | 1 | 10
26 | 100 | CONCLUIDO | 10.2244 | 9.78 | 6.88 | 41.25 | 0.65 | 10 | 204.95 | 54.38 | 7.5 | 8 | 43.08 | 25511.67 | 92.28 | 205.11 | 27.09 | 17.48 | 2748.1 | 0.65 | 0.75 | 1.18 | 0.17 | 1 | 10
27 | 100 | CONCLUIDO | 10.2203 | 9.78 | 6.88 | 41.27 | 0.67 | 10 | 205.35 | 54.38 | 7.75 | 8 | 43.22 | 25560.62 | 92.39 | 205.1 | 27.44 | 17.48 | 2922.6 | 0.64 | 0.75 | 1.18 | 0.18 | 1 | 10
28 | 100 | CONCLUIDO | 10.2281 | 9.78 | 6.87 | 41.23 | 0.69 | 10 | 205.75 | 54.38 | 8 | 8 | 43.37 | 25609.61 | 91.86 | 205.1 | 27.03 | 17.48 | 2718.55 | 0.65 | 0.75 | 1.18 | 0.17 | 1 | 10
29 | 100 | CONCLUIDO | 10.2819 | 9.73 | 6.86 | 45.73 | 0.71 | 9 | 206.15 | 54.38 | 8.25 | 7 | 43.52 | 25658.66 | 91.42 | 205.15 | 26.76 | 17.48 | 2588.18 | 0.65 | 0.75 | 1.18 | 0.16 | 1 | 10
30 | 100 | CONCLUIDO | 10.2825 | 9.73 | 6.86 | 45.72 | 0.73 | 9 | 206.54 | 54.38 | 8.5 | 7 | 43.67 | 25707.76 | 91.56 | 205.1 | 26.79 | 17.48 | 2600.13 | 0.65 | 0.75 | 1.18 | 0.16 | 1 | 10
31 | 100 | CONCLUIDO | 10.2775 | 9.73 | 6.86 | 45.76 | 0.75 | 9 | 206.94 | 54.38 | 8.75 | 7 | 43.81 | 25756.9 | 91.4 | 205.1 | 26.98 | 17.48 | 2697.44 | 0.65 | 0.75 | 1.18 | 0.16 | 1 | 10
32 | 100 | CONCLUIDO | 10.2781 | 9.73 | 6.86 | 45.75 | 0.77 | 9 | 207.34 | 54.38 | 9 | 7 | 43.96 | 25806.1 | 91.01 | 205.11 | 26.82 | 17.48 | 2619.04 | 0.65 | 0.75 | 1.18 | 0.16 | 1 | 10
33 | 100 | CONCLUIDO | 10.3448 | 9.67 | 6.84 | 51.29 | 0.79 | 8 | 207.74 | 54.38 | 9.25 | 6 | 44.11 | 25855.35 | 90.25 | 205.1 | 26.21 | 17.48 | 2317.67 | 0.67 | 0.75 | 1.17 | 0.14 | 1 | 10
34 | 100 | CONCLUIDO | 10.349 | 9.66 | 6.83 | 51.26 | 0.81 | 8 | 208.14 | 54.38 | 9.5 | 6 | 44.26 | 25904.65 | 90.51 | 205.1 | 25.98 | 17.48 | 2202.43 | 0.67 | 0.75 | 1.18 | 0.13 | 1 | 10
35 | 100 | CONCLUIDO | 10.3487 | 9.66 | 6.84 | 51.26 | 0.83 | 8 | 208.54 | 54.38 | 9.75 | 6 | 44.41 | 25954 | 90.37 | 205.1 | 25.93 | 17.48 | 2177.1 | 0.67 | 0.75 | 1.18 | 0.13 | 1 | 10
36 | 100 | CONCLUIDO | 10.3436 | 9.67 | 6.84 | 51.3 | 0.85 | 8 | 208.94 | 54.38 | 10 | 6 | 44.56 | 26003.41 | 90.41 | 205.1 | 26.13 | 17.48 | 2277.3 | 0.67 | 0.75 | 1.18 | 0.14 | 1 | 10
37 | 100 | CONCLUIDO | 10.3469 | 9.66 | 6.84 | 51.28 | 0.87 | 8 | 209.34 | 54.38 | 10.25 | 6 | 44.71 | 26052.86 | 89.96 | 205.1 | 26.1 | 17.48 | 2264.26 | 0.67 | 0.75 | 1.18 | 0.14 | 1 | 10
38 | 100 | CONCLUIDO | 10.3511 | 9.66 | 6.83 | 51.25 | 0.89 | 8 | 209.74 | 54.38 | 10.5 | 6 | 44.87 | 26102.37 | 89.61 | 205.1 | 25.97 | 17.48 | 2196.76 | 0.67 | 0.75 | 1.17 | 0.13 | 1 | 10
39 | 100 | CONCLUIDO | 10.4134 | 9.6 | 6.81 | 58.41 | 0.91 | 7 | 210.14 | 54.38 | 10.75 | 5 | 45.02 | 26151.93 | 89.13 | 205.12 | 25.31 | 17.48 | 1870.39 | 0.69 | 0.76 | 1.17 | 0.11 | 1 | 10
40 | 100 | CONCLUIDO | 10.4064 | 9.61 | 6.82 | 58.46 | 0.93 | 7 | 210.55 | 54.38 | 11 | 5 | 45.17 | 26201.54 | 89.19 | 205.11 | 25.47 | 17.48 | 1950.78 | 0.69 | 0.75 | 1.18 | 0.12 | 1 | 10
41 | 100 | CONCLUIDO | 10.4131 | 9.6 | 6.81 | 58.41 | 0.95 | 7 | 210.95 | 54.38 | 11.25 | 5 | 45.32 | 26251.2 | 89.22 | 205.1 | 25.46 | 17.48 | 1948.64 | 0.69 | 0.76 | 1.17 | 0.11 | 1 | 10
42 | 100 | CONCLUIDO | 10.4064 | 9.61 | 6.82 | 58.46 | 0.97 | 7 | 211.35 | 54.38 | 11.5 | 5 | 45.48 | 26300.92 | 89.32 | 205.11 | 25.68 | 17.48 | 2055.49 | 0.68 | 0.75 | 1.17 | 0.12 | 1 | 10
43 | 100 | CONCLUIDO | 10.4076 | 9.61 | 6.82 | 58.45 | 0.99 | 7 | 211.76 | 54.38 | 11.75 | 5 | 45.63 | 26350.68 | 89.2 | 205.1 | 25.54 | 17.48 | 1988.82 | 0.68 | 0.75 | 1.17 | 0.12 | 1 | 10
44 | 100 | CONCLUIDO | 10.3959 | 9.62 | 6.83 | 58.55 | 1 | 7 | 212.16 | 54.38 | 12 | 5 | 45.78 | 26400.51 | 89.05 | 205.11 | 25.87 | 17.48 | 2153.08 | 0.68 | 0.75 | 1.18 | 0.13 | 1 | 10
45 | 100 | CONCLUIDO | 10.4082 | 9.61 | 6.82 | 58.45 | 1.02 | 7 | 212.56 | 54.38 | 12.25 | 5 | 45.94 | 26450.38 | 88.54 | 205.1 | 25.6 | 17.48 | 2018.22 | 0.68 | 0.75 | 1.17 | 0.12 | 1 | 10
46 | 100 | CONCLUIDO | 10.4028 | 9.61 | 6.82 | 58.49 | 1.04 | 7 | 212.97 | 54.38 | 12.5 | 5 | 46.09 | 26500.31 | 88.26 | 205.1 | 25.58 | 17.48 | 2009 | 0.68 | 0.75 | 1.18 | 0.12 | 1 | 10
47 | 100 | CONCLUIDO | 10.4746 | 9.55 | 6.8 | 67.97 | 1.06 | 6 | 213.37 | 54.38 | 12.75 | 4 | 46.25 | 26550.29 | 87.79 | 205.1 | 24.71 | 17.48 | 1577.49 | 0.71 | 0.76 | 1.18 | 0.1 | 1 | 10
48 | 100 | CONCLUIDO | 10.4736 | 9.55 | 6.8 | 67.98 | 1.08 | 6 | 213.78 | 54.38 | 13 | 4 | 46.4 | 26600.32 | 87.84 | 205.1 | 24.82 | 17.48 | 1632.83 | 0.7 | 0.76 | 1.17 | 0.1 | 1 | 10
49 | 100 | CONCLUIDO | 10.4688 | 9.55 | 6.8 | 68.02 | 1.1 | 6 | 214.19 | 54.38 | 13.25 | 4 | 46.56 | 26650.41 | 87.92 | 205.1 | 25 | 17.48 | 1723.03 | 0.7 | 0.76 | 1.17 | 0.1 | 1 | 10
50 | 100 | CONCLUIDO | 10.4712 | 9.55 | 6.8 | 68 | 1.12 | 6 | 214.59 | 54.38 | 13.5 | 4 | 46.72 | 26700.55 | 87.81 | 205.1 | 24.9 | 17.48 | 1672.03 | 0.7 | 0.76 | 1.17 | 0.1 | 1 | 10
51 | 100 | CONCLUIDO | 10.4846 | 9.54 | 6.79 | 67.88 | 1.14 | 6 | 215 | 54.38 | 13.75 | 4 | 46.87 | 26750.75 | 87.86 | 205.1 | 24.55 | 17.48 | 1495.26 | 0.71 | 0.76 | 1.17 | 0.09 | 1 | 10
52 | 100 | CONCLUIDO | 10.4822 | 9.54 | 6.79 | 67.9 | 1.15 | 6 | 215.41 | 54.38 | 14 | 4 | 47.03 | 26801 | 87.68 | 205.1 | 24.52 | 17.48 | 1479.97 | 0.71 | 0.76 | 1.17 | 0.09 | 1 | 10
53 | 100 | CONCLUIDO | 10.4791 | 9.54 | 6.79 | 67.93 | 1.17 | 6 | 215.82 | 54.38 | 14.25 | 4 | 47.19 | 26851.31 | 87.43 | 205.1 | 24.59 | 17.48 | 1516.05 | 0.71 | 0.76 | 1.17 | 0.09 | 1 | 10
54 | 100 | CONCLUIDO | 10.4715 | 9.55 | 6.8 | 68 | 1.19 | 6 | 216.22 | 54.38 | 14.5 | 4 | 47.35 | 26901.66 | 87.45 | 205.1 | 24.9 | 17.48 | 1672.85 | 0.7 | 0.76 | 1.17 | 0.1 | 1 | 10
55 | 100 | CONCLUIDO | 10.4764 | 9.55 | 6.8 | 67.95 | 1.21 | 6 | 216.63 | 54.38 | 14.75 | 4 | 47.51 | 26952.08 | 86.98 | 205.1 | 24.8 | 17.48 | 1623.25 | 0.7 | 0.76 | 1.17 | 0.09 | 1 | 10
56 | 100 | CONCLUIDO | 10.473 | 9.55 | 6.8 | 67.98 | 1.23 | 6 | 217.04 | 54.38 | 15 | 4 | 47.66 | 27002.55 | 86.57 | 205.1 | 24.81 | 17.48 | 1626.81 | 0.7 | 0.76 | 1.17 | 0.1 | 1 | 10
57 | 100 | CONCLUIDO | 10.4688 | 9.55 | 6.8 | 68.02 | 1.25 | 6 | 217.45 | 54.38 | 15.25 | 4 | 47.82 | 27053.07 | 86.5 | 205.11 | 25.04 | 17.48 | 1740.18 | 0.7 | 0.76 | 1.17 | 0.1 | 1 | 10
58 | 100 | CONCLUIDO | 10.534 | 9.49 | 6.78 | 81.38 | 1.26 | 5 | 217.86 | 54.38 | 15.5 | 3 | 47.98 | 27103.65 | 85.8 | 205.11 | 24.43 | 17.48 | 1442.59 | 0.72 | 0.76 | 1.17 | 0.08 | 1 | 10
59 | 100 | CONCLUIDO | 10.5396 | 9.49 | 6.78 | 81.32 | 1.28 | 5 | 218.27 | 54.38 | 15.75 | 3 | 48.15 | 27154.29 | 85.95 | 205.1 | 24.33 | 17.48 | 1393.47 | 0.72 | 0.76 | 1.17 | 0.08 | 1 | 10
60 | 100 | CONCLUIDO | 10.5316 | 9.5 | 6.78 | 81.41 | 1.3 | 5 | 218.68 | 54.38 | 16 | 3 | 48.31 | 27204.98 | 86.12 | 205.1 | 24.37 | 17.48 | 1411.33 | 0.72 | 0.76 | 1.17 | 0.08 | 1 | 10
61 | 100 | CONCLUIDO | 10.5319 | 9.49 | 6.78 | 81.41 | 1.32 | 5 | 219.09 | 54.38 | 16.25 | 3 | 48.47 | 27255.72 | 86.02 | 205.11 | 24.47 | 17.48 | 1462.1 | 0.71 | 0.76 | 1.17 | 0.08 | 1 | 10
62 | 100 | CONCLUIDO | 10.5359 | 9.49 | 6.78 | 81.36 | 1.34 | 5 | 219.51 | 54.38 | 16.5 | 3 | 48.63 | 27306.53 | 85.81 | 205.1 | 24.3 | 17.48 | 1379.18 | 0.72 | 0.76 | 1.17 | 0.08 | 1 | 10
63 | 100 | CONCLUIDO | 10.5303 | 9.5 | 6.79 | 81.42 | 1.35 | 5 | 219.92 | 54.38 | 16.75 | 3 | 48.79 | 27357.38 | 85.88 | 205.1 | 24.42 | 17.48 | 1437.11 | 0.72 | 0.76 | 1.17 | 0.08 | 1 | 10
64 | 100 | CONCLUIDO | 10.5343 | 9.49 | 6.78 | 81.38 | 1.37 | 5 | 220.33 | 54.38 | 17 | 3 | 48.95 | 27408.3 | 85.86 | 205.1 | 24.38 | 17.48 | 1415.37 | 0.72 | 0.76 | 1.17 | 0.08 | 1 | 10
65 | 100 | CONCLUIDO | 10.5368 | 9.49 | 6.78 | 81.35 | 1.39 | 5 | 220.74 | 54.38 | 17.25 | 3 | 49.12 | 27459.27 | 85.57 | 205.1 | 24.37 | 17.48 | 1414.31 | 0.72 | 0.76 | 1.17 | 0.08 | 1 | 10
66 | 100 | CONCLUIDO | 10.5337 | 9.49 | 6.78 | 81.39 | 1.41 | 5 | 221.16 | 54.38 | 17.5 | 3 | 49.28 | 27510.3 | 85.65 | 205.1 | 24.42 | 17.48 | 1436.93 | 0.72 | 0.76 | 1.17 | 0.08 | 1 | 10
67 | 100 | CONCLUIDO | 10.5349 | 9.49 | 6.78 | 81.37 | 1.42 | 5 | 221.57 | 54.38 | 17.75 | 3 | 49.45 | 27561.39 | 85.57 | 205.15 | 24.27 | 17.48 | 1361.99 | 0.72 | 0.76 | 1.17 | 0.08 | 1 | 10
68 | 100 | CONCLUIDO | 10.5371 | 9.49 | 6.78 | 81.35 | 1.44 | 5 | 221.99 | 54.38 | 18 | 3 | 49.61 | 27612.53 | 85.08 | 205.1 | 24.2 | 17.48 | 1324.69 | 0.72 | 0.76 | 1.17 | 0.08 | 1 | 10
69 | 100 | CONCLUIDO | 10.5491 | 9.48 | 6.77 | 81.22 | 1.46 | 5 | 222.4 | 54.38 | 18.25 | 3 | 49.78 | 27663.85 | 84.57 | 205.11 | 23.9 | 17.48 | 1177.15 | 0.73 | 0.76 | 1.17 | 0.07 | 1 | 10
70 | 100 | CONCLUIDO | 10.543 | 9.48 | 6.77 | 81.29 | 1.48 | 5 | 222.82 | 54.38 | 18.5 | 3 | 49.94 | 27715.11 | 84.18 | 205.1 | 24.16 | 17.48 | 1308.37 | 0.72 | 0.76 | 1.17 | 0.07 | 1 | 10
71 | 100 | CONCLUIDO | 10.5371 | 9.49 | 6.78 | 81.35 | 1.49 | 5 | 223.23 | 54.38 | 18.75 | 3 | 50.11 | 27766.43 | 83.83 | 205.1 | 24.29 | 17.48 | 1372.3 | 0.72 | 0.76 | 1.17 | 0.08 | 1 | 10
72 | 100 | CONCLUIDO | 10.5414 | 9.49 | 6.78 | 81.3 | 1.51 | 5 | 223.65 | 54.38 | 19 | 3 | 50.27 | 27817.81 | 83.41 | 205.1 | 24.19 | 17.48 | 1321.66 | 0.72 | 0.76 | 1.17 | 0.07 | 1 | 10
73 | 100 | CONCLUIDO | 10.5427 | 9.49 | 6.77 | 81.29 | 1.53 | 5 | 224.07 | 54.38 | 19.25 | 3 | 50.44 | 27869.24 | 83.03 | 205.1 | 24.13 | 17.48 | 1294.19 | 0.72 | 0.76 | 1.17 | 0.07 | 1 | 10
74 | 100 | CONCLUIDO | 10.542 | 9.49 | 6.77 | 81.3 | 1.54 | 5 | 224.49 | 54.38 | 19.5 | 3 | 50.61 | 27920.73 | 82.79 | 205.1 | 24.08 | 17.48 | 1265.27 | 0.73 | 0.76 | 1.17 | 0.07 | 1 | 10
75 | 100 | CONCLUIDO | 10.6073 | 9.43 | 6.76 | 101.33 | 1.56 | 4 | 224.9 | 54.38 | 19.75 | 2 | 50.78 | 27972.28 | 82.32 | 205.1 | 23.52 | 17.48 | 991.87 | 0.74 | 0.76 | 1.17 | 0.05 | 1 | 10
76 | 100 | CONCLUIDO | 10.606 | 9.43 | 6.76 | 101.35 | 1.58 | 4 | 225.32 | 54.38 | 20 | 2 | 50.95 | 28023.89 | 82.37 | 205.1 | 23.52 | 17.48 | 990.22 | 0.74 | 0.76 | 1.17 | 0.05 | 1 | 10
77 | 100 | CONCLUIDO | 10.6001 | 9.43 | 6.76 | 101.42 | 1.59 | 4 | 225.74 | 54.38 | 20.25 | 2 | 51.11 | 28075.56 | 82.46 | 205.1 | 23.69 | 17.48 | 1076.46 | 0.74 | 0.76 | 1.17 | 0.06 | 1 | 10
78 | 100 | CONCLUIDO | 10.6004 | 9.43 | 6.76 | 101.42 | 1.61 | 4 | 226.16 | 54.38 | 20.5 | 2 | 51.28 | 28127.29 | 82.72 | 205.1 | 23.67 | 17.48 | 1067.72 | 0.74 | 0.76 | 1.17 | 0.06 | 1 | 10
79 | 100 | CONCLUIDO | 10.602 | 9.43 | 6.76 | 101.4 | 1.63 | 4 | 226.58 | 54.38 | 20.75 | 2 | 51.45 | 28179.08 | 82.76 | 205.1 | 23.73 | 17.48 | 1096.55 | 0.74 | 0.76 | 1.17 | 0.06 | 1 | 10
80 | 100 | CONCLUIDO | 10.606 | 9.43 | 6.76 | 101.35 | 1.64 | 4 | 227 | 54.38 | 21 | 2 | 51.62 | 28230.92 | 82.74 | 205.1 | 23.62 | 17.48 | 1043.21 | 0.74 | 0.76 | 1.17 | 0.05 | 1 | 10
81 | 100 | CONCLUIDO | 10.6113 | 9.42 | 6.75 | 101.28 | 1.66 | 4 | 227.42 | 54.38 | 21.25 | 2 | 51.8 | 28282.83 | 82.69 | 205.1 | 23.44 | 17.48 | 950.63 | 0.75 | 0.76 | 1.17 | 0.05 | 1 | 10
82 | 100 | CONCLUIDO | 10.6051 | 9.43 | 6.76 | 101.36 | 1.68 | 4 | 227.84 | 54.38 | 21.5 | 2 | 51.97 | 28334.8 | 82.97 | 205.1 | 23.55 | 17.48 | 1009.2 | 0.74 | 0.76 | 1.17 | 0.06 | 1 | 10
83 | 100 | CONCLUIDO | 10.5985 | 9.44 | 6.76 | 101.45 | 1.69 | 4 | 228.27 | 54.38 | 21.75 | 2 | 52.14 | 28386.82 | 82.85 | 205.1 | 23.69 | 17.48 | 1077.55 | 0.74 | 0.76 | 1.17 | 0.06 | 1 | 10
84 | 100 | CONCLUIDO | 10.6013 | 9.43 | 6.76 | 101.41 | 1.71 | 4 | 228.69 | 54.38 | 22 | 2 | 52.31 | 28438.91 | 82.6 | 205.1 | 23.68 | 17.48 | 1073.65 | 0.74 | 0.76 | 1.17 | 0.06 | 1 | 10
85 | 100 | CONCLUIDO | 10.606 | 9.43 | 6.76 | 101.35 | 1.73 | 4 | 229.11 | 54.38 | 22.25 | 2 | 52.48 | 28491.06 | 82.72 | 205.1 | 23.54 | 17.48 | 1003.09 | 0.74 | 0.76 | 1.17 | 0.05 | 1 | 10
86 | 100 | CONCLUIDO | 10.6041 | 9.43 | 6.76 | 101.37 | 1.74 | 4 | 229.53 | 54.38 | 22.5 | 2 | 52.66 | 28543.27 | 82.7 | 205.1 | 23.55 | 17.48 | 1005.48 | 0.74 | 0.76 | 1.17 | 0.06 | 1 | 10
87 | 100 | CONCLUIDO | 10.6038 | 9.43 | 6.76 | 101.38 | 1.76 | 4 | 229.96 | 54.38 | 22.75 | 2 | 52.83 | 28595.54 | 82.48 | 205.1 | 23.54 | 17.48 | 1002.05 | 0.74 | 0.76 | 1.17 | 0.06 | 1 | 10
88 | 100 | CONCLUIDO | 10.6023 | 9.43 | 6.76 | 101.4 | 1.77 | 4 | 230.38 | 54.38 | 23 | 2 | 53 | 28647.87 | 82.37 | 205.1 | 23.65 | 17.48 | 1058.49 | 0.74 | 0.76 | 1.17 | 0.06 | 1 | 10
89 | 100 | CONCLUIDO | 10.6138 | 9.42 | 6.75 | 101.24 | 1.79 | 4 | 230.81 | 54.38 | 23.25 | 2 | 53.18 | 28700.26 | 81.8 | 205.1 | 23.39 | 17.48 | 924.93 | 0.75 | 0.76 | 1.17 | 0.05 | 1 | 10
90 | 100 | CONCLUIDO | 10.6116 | 9.42 | 6.75 | 101.27 | 1.81 | 4 | 231.23 | 54.38 | 23.5 | 2 | 53.36 | 28752.71 | 81.76 | 205.1 | 23.41 | 17.48 | 937.91 | 0.75 | 0.76 | 1.17 | 0.05 | 1 | 10
91 | 100 | CONCLUIDO | 10.6098 | 9.43 | 6.75 | 101.3 | 1.82 | 4 | 231.66 | 54.38 | 23.75 | 2 | 53.53 | 28805.23 | 81.52 | 205.1 | 23.43 | 17.48 | 948.83 | 0.75 | 0.76 | 1.17 | 0.05 | 1 | 10
92 | 100 | CONCLUIDO | 10.6141 | 9.42 | 6.75 | 101.24 | 1.84 | 4 | 232.08 | 54.38 | 24 | 2 | 53.71 | 28857.81 | 81.03 | 205.1 | 23.35 | 17.48 | 905.42 | 0.75 | 0.76 | 1.17 | 0.05 | 1 | 10
93 | 100 | CONCLUIDO | 10.6107 | 9.42 | 6.75 | 101.28 | 1.85 | 4 | 232.51 | 54.38 | 24.25 | 2 | 53.88 | 28910.45 | 80.86 | 205.1 | 23.39 | 17.48 | 926.8 | 0.75 | 0.76 | 1.17 | 0.05 | 1 | 10
94 | 100 | CONCLUIDO | 10.6141 | 9.42 | 6.75 | 101.24 | 1.87 | 4 | 232.94 | 54.38 | 24.5 | 2 | 54.06 | 28963.15 | 80.49 | 205.1 | 23.21 | 17.48 | 837.15 | 0.75 | 0.76 | 1.17 | 0.05 | 1 | 10
95 | 100 | CONCLUIDO | 10.6185 | 9.42 | 6.75 | 101.18 | 1.89 | 4 | 233.37 | 54.38 | 24.75 | 2 | 54.24 | 29015.91 | 80.63 | 205.1 | 23.14 | 17.48 | 800.55 | 0.76 | 0.76 | 1.17 | 0.04 | 1 | 10
96 | 100 | CONCLUIDO | 10.6163 | 9.42 | 6.75 | 101.21 | 1.9 | 4 | 233.79 | 54.38 | 25 | 2 | 54.42 | 29068.74 | 80.27 | 205.1 | 23.23 | 17.48 | 848.66 | 0.75 | 0.76 | 1.17 | 0.05 | 1 | 10
97 | 100 | CONCLUIDO | 10.617 | 9.42 | 6.75 | 101.2 | 1.92 | 4 | 234.22 | 54.38 | 25.25 | 2 | 54.6 | 29121.63 | 79.78 | 205.1 | 23.18 | 17.48 | 820.25 | 0.75 | 0.76 | 1.17 | 0.04 | 1 | 10
98 | 100 | CONCLUIDO | 10.6201 | 9.42 | 6.74 | 101.16 | 1.93 | 4 | 234.65 | 54.38 | 25.5 | 2 | 54.78 | 29174.59 | 79.52 | 205.1 | 23.19 | 17.48 | 825.46 | 0.75 | 0.76 | 1.17 | 0.04 | 1 | 10
99 | 100 | CONCLUIDO | 10.6129 | 9.42 | 6.75 | 101.25 | 1.95 | 4 | 235.08 | 54.38 | 25.75 | 2 | 54.96 | 29227.61 | 79.43 | 205.1 | 23.27 | 17.48 | 866.65 | 0.75 | 0.76 | 1.17 | 0.05 | 1 | 10
100 | 100 | CONCLUIDO | 10.6129 | 9.42 | 6.75 | 101.25 | 1.96 | 4 | 235.51 | 54.38 | 26 | 2 | 55.14 | 29280.69 | 78.94 | 205.1 | 23.33 | 17.48 | 894.44 | 0.75 | 0.76 | 1.17 | 0.05 | 1 | 10
101 | 100 | CONCLUIDO | 10.6154 | 9.42 | 6.75 | 101.22 | 1.98 | 4 | 235.94 | 54.38 | 26.25 | 2 | 55.32 | 29333.84 | 78.24 | 205.1 | 23.24 | 17.48 | 853.65 | 0.75 | 0.76 | 1.17 | 0.05 | 1 | 10
102 | 100 | CONCLUIDO | 10.6141 | 9.42 | 6.75 | 101.24 | 1.99 | 4 | 236.37 | 54.38 | 26.5 | 1 | 55.5 | 29387.05 | 77.71 | 205.13 | 23.27 | 17.48 | 868.62 | 0.75 | 0.76 | 1.17 | 0.05 | 1 | 10
103 | 100 | CONCLUIDO | 10.6107 | 9.42 | 6.75 | 101.28 | 2.01 | 4 | 236.81 | 54.38 | 26.75 | 0 | 55.68 | 29440.33 | 77.87 | 205.13 | 23.27 | 17.48 | 866.41 | 0.75 | 0.76 | 1.17 | 0.05 | 1 | 10
0 | 140 | CONCLUIDO | 5.583 | 17.91 | 9.06 | 4.77 | 0.06 | 114 | 274.09 | 60.56 | 1 | 112 | 72.53 | 34038.11 | 157.25 | 205.2 | 95.1 | 17.48 | 36230.14 | 0.18 | 0.57 | 1.36 | 2.35 | 1 | 10
1 | 140 | CONCLUIDO | 6.3418 | 15.77 | 8.43 | 5.95 | 0.08 | 85 | 274.57 | 60.56 | 1.25 | 83 | 72.76 | 34097.72 | 146.2 | 205.13 | 75.77 | 17.48 | 26713.46 | 0.23 | 0.61 | 1.3 | 1.73 | 1 | 10
2 | 140 | CONCLUIDO | 6.8857 | 14.52 | 8.07 | 7.12 | 0.1 | 68 | 275.05 | 60.56 | 1.5 | 66 | 73 | 34157.42 | 139.94 | 205.13 | 64.51 | 17.48 | 21167.62 | 0.27 | 0.64 | 1.28 | 1.37 | 1 | 10
3 | 140 | CONCLUIDO | 7.2842 | 13.73 | 7.85 | 8.26 | 0.11 | 57 | 275.54 | 60.56 | 1.75 | 55 | 73.23 | 34217.22 | 136.03 | 205.13 | 57.76 | 17.48 | 17847.73 | 0.3 | 0.66 | 1.25 | 1.15 | 1 | 10
4 | 140 | CONCLUIDO | 7.6165 | 13.13 | 7.67 | 9.39 | 0.13 | 49 | 276.02 | 60.56 | 2 | 47 | 73.47 | 34277.1 | 132.82 | 205.12 | 52.19 | 17.48 | 15100.3 | 0.34 | 0.67 | 1.24 | 0.97 | 1 | 10
5 | 140 | CONCLUIDO | 7.8816 | 12.69 | 7.54 | 10.52 | 0.14 | 43 | 276.51 | 60.56 | 2.25 | 41 | 73.71 | 34337.08 | 130.53 | 205.1 | 48.24 | 17.48 | 13158.08 | 0.36 | 0.68 | 1.23 | 0.84 | 1 | 10
6 | 140 | CONCLUIDO | 8.1129 | 12.33 | 7.44 | 11.75 | 0.16 | 38 | 277 | 60.56 | 2.5 | 36 | 73.94 | 34397.15 | 128.72 | 205.19 | 44.78 | 17.48 | 11452.53 | 0.39 | 0.69 | 1.23 | 0.74 | 1 | 10
7 | 140 | CONCLUIDO | 8.2614 | 12.1 | 7.38 | 12.64 | 0.18 | 35 | 277.48 | 60.56 | 2.75 | 33 | 74.18 | 34457.31 | 127.5 | 205.15 | 42.9 | 17.48 | 10526.84 | 0.41 | 0.7 | 1.22 | 0.67 | 1 | 10
8 | 140 | CONCLUIDO | 8.4067 | 11.9 | 7.32 | 13.73 | 0.19 | 32 | 277.97 | 60.56 | 3 | 30 | 74.42 | 34517.57 | 126.52 | 205.14 | 41.26 | 17.48 | 9719.99 | 0.42 | 0.7 | 1.21 | 0.62 | 1 | 10
9 | 140 | CONCLUIDO | 8.5606 | 11.68 | 7.27 | 15.03 | 0.21 | 29 | 278.46 | 60.56 | 3.25 | 27 | 74.66 | 34577.92 | 125.5 | 205.11 | 39.44 | 17.48 | 8826.36 | 0.44 | 0.71 | 1.21 | 0.56 | 1 | 10
10 | 140 | CONCLUIDO | 8.6699 | 11.53 | 7.22 | 16.05 | 0.22 | 27 | 278.95 | 60.56 | 3.5 | 25 | 74.9 | 34638.36 | 124.67 | 205.16 | 38.09 | 17.48 | 8159.7 | 0.46 | 0.71 | 1.21 | 0.52 | 1 | 10
11 | 140 | CONCLUIDO | 8.7801 | 11.39 | 7.18 | 17.24 | 0.24 | 25 | 279.44 | 60.56 | 3.75 | 23 | 75.14 | 34698.9 | 123.88 | 205.11 | 36.76 | 17.48 | 7508.86 | 0.48 | 0.72 | 1.2 | 0.48 | 1 | 10
12 | 140 | CONCLUIDO | 8.9082 | 11.23 | 7.12 | 18.58 | 0.25 | 23 | 279.94 | 60.56 | 4 | 21 | 75.38 | 34759.54 | 122.71 | 205.13 | 35.15 | 17.48 | 6713 | 0.5 | 0.72 | 1.19 | 0.42 | 1 | 10
13 | 140 | CONCLUIDO | 8.9554 | 11.17 | 7.12 | 19.41 | 0.27 | 22 | 280.43 | 60.56 | 4.25 | 20 | 75.62 | 34820.27 | 122.57 | 205.11 | 34.9 | 17.48 | 6590.24 | 0.5 | 0.72 | 1.19 | 0.41 | 1 | 10
14 | 140 | CONCLUIDO | 9.0201 | 11.09 | 7.09 | 20.25 | 0.29 | 21 | 280.92 | 60.56 | 4.5 | 19 | 75.87 | 34881.09 | 122.06 | 205.1 | 33.64 | 17.48 | 5965.06 | 0.52 | 0.73 | 1.2 | 0.39 | 1 | 10
15 | 140 | CONCLUIDO | 9.0788 | 11.01 | 7.07 | 21.21 | 0.3 | 20 | 281.41 | 60.56 | 4.75 | 18 | 76.11 | 34942.02 | 121.63 | 205.2 | 33.25 | 17.48 | 5779.2 | 0.53 | 0.73 | 1.19 | 0.37 | 1 | 10
16 | 140 | CONCLUIDO | 9.1123 | 10.97 | 7.08 | 22.36 | 0.32 | 19 | 281.91 | 60.56 | 5 | 17 | 76.35 | 35003.04 | 121.84 | 205.1 | 33.36 | 17.48 | 5835.44 | 0.52 | 0.73 | 1.21 | 0.38 | 1 | 10
17 | 140 | CONCLUIDO | 9.2013 | 10.87 | 7.03 | 23.42 | 0.33 | 18 | 282.4 | 60.56 | 5.25 | 16 | 76.6 | 35064.15 | 120.72 | 205.13 | 31.89 | 17.48 | 5108.77 | 0.55 | 0.73 | 1.19 | 0.32 | 1 | 10
18 | 140 | CONCLUIDO | 9.2445 | 10.82 | 7.03 | 24.81 | 0.35 | 17 | 282.9 | 60.56 | 5.5 | 15 | 76.85 | 35125.37 | 120.68 | 205.11 | 31.96 | 17.48 | 5145.02 | 0.55 | 0.73 | 1.19 | 0.33 | 1 | 10
19 | 140 | CONCLUIDO | 9.3081 | 10.74 | 7.01 | 26.27 | 0.36 | 16 | 283.4 | 60.56 | 5.75 | 14 | 77.09 | 35186.68 | 120.28 | 205.21 | 31.45 | 17.48 | 4898.2 | 0.56 | 0.73 | 1.19 | 0.3 | 1 | 10
20 | 140 | CONCLUIDO | 9.3021 | 10.75 | 7.01 | 26.3 | 0.38 | 16 | 283.9 | 60.56 | 6 | 14 | 77.34 | 35248.1 | 120.37 | 205.12 | 31.76 | 17.48 | 5051.76 | 0.55 | 0.73 | 1.19 | 0.31 | 1 | 10
21 | 140 | CONCLUIDO | 9.3755 | 10.67 | 6.98 | 27.93 | 0.39 | 15 | 284.4 | 60.56 | 6.25 | 13 | 77.59 | 35309.61 | 119.78 | 205.11 | 30.68 | 17.48 | 4519.09 | 0.57 | 0.74 | 1.18 | 0.28 | 1 | 10
22 | 140 | CONCLUIDO | 9.3809 | 10.66 | 6.98 | 27.9 | 0.41 | 15 | 284.89 | 60.56 | 6.5 | 13 | 77.84 | 35371.22 | 119.49 | 205.12 | 30.32 | 17.48 | 4338.61 | 0.58 | 0.74 | 1.19 | 0.27 | 1 | 10
23 | 140 | CONCLUIDO | 9.4409 | 10.59 | 6.96 | 29.83 | 0.42 | 14 | 285.39 | 60.56 | 6.75 | 12 | 78.09 | 35432.93 | 119.22 | 205.15 | 29.83 | 17.48 | 4097.03 | 0.59 | 0.74 | 1.19 | 0.26 | 1 | 10
24 | 140 | CONCLUIDO | 9.4414 | 10.59 | 6.96 | 29.83 | 0.44 | 14 | 285.9 | 60.56 | 7 | 12 | 78.34 | 35494.74 | 119.19 | 205.11 | 29.85 | 17.48 | 4109.34 | 0.59 | 0.74 | 1.19 | 0.26 | 1 | 10
25 | 140 | CONCLUIDO | 9.5052 | 10.52 | 6.94 | 32.03 | 0.45 | 13 | 286.4 | 60.56 | 7.25 | 11 | 78.59 | 35556.78 | 118.65 | 205.1 | 29.3 | 17.48 | 3836.75 | 0.6 | 0.74 | 1.18 | 0.24 | 1 | 10
26 | 140 | CONCLUIDO | 9.5044 | 10.52 | 6.94 | 32.04 | 0.47 | 13 | 286.9 | 60.56 | 7.5 | 11 | 78.85 | 35618.8 | 118.63 | 205.1 | 29.32 | 17.48 | 3846.52 | 0.6 | 0.74 | 1.19 | 0.24 | 1 | 10
27 | 140 | CONCLUIDO | 9.5714 | 10.45 | 6.92 | 34.6 | 0.48 | 12 | 287.41 | 60.56 | 7.75 | 10 | 79.1 | 35680.92 | 118.18 | 205.19 | 28.6 | 17.48 | 3491.16 | 0.61 | 0.74 | 1.18 | 0.22 | 1 | 10
28 | 140 | CONCLUIDO | 9.5618 | 10.46 | 6.93 | 34.65 | 0.49 | 12 | 287.91 | 60.56 | 8 | 10 | 79.36 | 35743.15 | 118.4 | 205.1 | 29 | 17.48 | 3689.5 | 0.6 | 0.74 | 1.18 | 0.23 | 1 | 10
29 | 140 | CONCLUIDO | 9.5679 | 10.45 | 6.92 | 34.62 | 0.51 | 12 | 288.42 | 60.56 | 8.25 | 10 | 79.61 | 35805.48 | 118.21 | 205.1 | 28.73 | 17.48 | 3558.36 | 0.61 | 0.74 | 1.18 | 0.22 | 1 | 10
30 | 140 | CONCLUIDO | 9.6398 | 10.37 | 6.9 | 37.63 | 0.52 | 11 | 288.92 | 60.56 | 8.5 | 9 | 79.87 | 35867.91 | 117.6 | 205.1 | 27.96 | 17.48 | 3177.14 | 0.63 | 0.75 | 1.18 | 0.2 | 1 | 10
31 | 140 | CONCLUIDO | 9.6466 | 10.37 | 6.89 | 37.59 | 0.54 | 11 | 289.43 | 60.56 | 8.75 | 9 | 80.12 | 35930.44 | 117.57 | 205.11 | 27.8 | 17.48 | 3099.4 | 0.63 | 0.75 | 1.18 | 0.19 | 1 | 10
32 | 140 | CONCLUIDO | 9.6391 | 10.37 | 6.9 | 37.63 | 0.55 | 11 | 289.94 | 60.56 | 9 | 9 | 80.38 | 35993.08 | 117.51 | 205.1 | 27.94 | 17.48 | 3164.83 | 0.63 | 0.75 | 1.18 | 0.2 | 1 | 10
33 | 140 | CONCLUIDO | 9.6481 | 10.36 | 6.89 | 37.58 | 0.57 | 11 | 290.45 | 60.56 | 9.25 | 9 | 80.64 | 36055.83 | 117.49 | 205.1 | 27.6 | 17.48 | 2995.15 | 0.63 | 0.75 | 1.18 | 0.19 | 1 | 10
34 | 140 | CONCLUIDO | 9.709 | 10.3 | 6.88 | 41.26 | 0.58 | 10 | 290.96 | 60.56 | 9.5 | 8 | 80.9 | 36118.68 | 117.15 | 205.11 | 27.17 | 17.48 | 2786.35 | 0.64 | 0.75 | 1.18 | 0.17 | 1 | 10
35 | 140 | CONCLUIDO | 9.7074 | 10.3 | 6.88 | 41.27 | 0.6 | 10 | 291.47 | 60.56 | 9.75 | 8 | 81.16 | 36181.64 | 117.3 | 205.1 | 27.36 | 17.48 | 2879.53 | 0.64 | 0.75 | 1.18 | 0.18 | 1 | 10
36 | 140 | CONCLUIDO | 9.7022 | 10.31 | 6.88 | 41.3 | 0.61 | 10 | 291.98 | 60.56 | 10 | 8 | 81.42 | 36244.71 | 117.22 | 205.1 | 27.52 | 17.48 | 2962.6 | 0.64 | 0.75 | 1.18 | 0.18 | 1 | 10
37 | 140 | CONCLUIDO | 9.7145 | 10.29 | 6.87 | 41.22 | 0.62 | 10 | 292.49 | 60.56 | 10.25 | 8 | 81.68 | 36307.88 | 116.83 | 205.18 | 27.12 | 17.48 | 2762.37 | 0.64 | 0.75 | 1.18 | 0.17 | 1 | 10
38 | 140 | CONCLUIDO | 9.7733 | 10.23 | 6.86 | 45.74 | 0.64 | 9 | 293 | 60.56 | 10.5 | 7 | 81.95 | 36371.17 | 116.48 | 205.1 | 26.74 | 17.48 | 2576.26 | 0.65 | 0.75 | 1.18 | 0.16 | 1 | 10
39 | 140 | CONCLUIDO | 9.7754 | 10.23 | 6.86 | 45.72 | 0.65 | 9 | 293.52 | 60.56 | 10.75 | 7 | 82.21 | 36434.56 | 116.64 | 205.14 | 26.74 | 17.48 | 2577.07 | 0.65 | 0.75 | 1.18 | 0.16 | 1 | 10
40 | 140 | CONCLUIDO | 9.7709 | 10.23 | 6.86 | 45.76 | 0.67 | 9 | 294.03 | 60.56 | 11 | 7 | 82.48 | 36498.06 | 116.71 | 205.1 | 26.89 | 17.48 | 2650.48 | 0.65 | 0.75 | 1.18 | 0.16 | 1 | 10
41 | 140 | CONCLUIDO | 9.7752 | 10.23 | 6.86 | 45.73 | 0.68 | 9 | 294.55 | 60.56 | 11.25 | 7 | 82.74 | 36561.67 | 116.39 | 205.1 | 26.75 | 17.48 | 2580.64 | 0.65 | 0.75 | 1.18 | 0.16 | 1 | 10
42 | 140 | CONCLUIDO | 9.7736 | 10.23 | 6.86 | 45.74 | 0.69 | 9 | 295.06 | 60.56 | 11.5 | 7 | 83.01 | 36625.39 | 116.22 | 205.1 | 26.81 | 17.48 | 2613.34 | 0.65 | 0.75 | 1.18 | 0.16 | 1 | 10
43 | 140 | CONCLUIDO | 9.7709 | 10.23 | 6.86 | 45.76 | 0.71 | 9 | 295.58 | 60.56 | 11.75 | 7 | 83.28 | 36689.22 | 116.01 | 205.1 | 26.94 | 17.48 | 2675.24 | 0.65 | 0.75 | 1.18 | 0.16 | 1 | 10
44 | 140 | CONCLUIDO | 9.8401 | 10.16 | 6.84 | 51.33 | 0.72 | 8 | 296.1 | 60.56 | 12 | 6 | 83.54 | 36753.16 | 115.73 | 205.12 | 26.28 | 17.48 | 2350.6 | 0.67 | 0.75 | 1.18 | 0.14 | 1 | 10
45 | 140 | CONCLUIDO | 9.8476 | 10.15 | 6.84 | 51.27 | 0.74 | 8 | 296.62 | 60.56 | 12.25 | 6 | 83.81 | 36817.22 | 115.97 | 205.1 | 25.96 | 17.48 | 2192.92 | 0.67 | 0.75 | 1.18 | 0.13 | 1 | 10
46 | 140 | CONCLUIDO | 9.8506 | 10.15 | 6.83 | 51.25 | 0.75 | 8 | 297.14 | 60.56 | 12.5 | 6 | 84.08 | 36881.39 | 115.69 | 205.1 | 25.92 | 17.48 | 2172.88 | 0.67 | 0.75 | 1.18 | 0.13 | 1 | 10
47 | 140 | CONCLUIDO | 9.8498 | 10.15 | 6.83 | 51.25 | 0.76 | 8 | 297.66 | 60.56 | 12.75 | 6 | 84.36 | 36945.67 | 115.73 | 205.1 | 25.88 | 17.48 | 2150.38 | 0.68 | 0.75 | 1.18 | 0.13 | 1 | 10
48 | 140 | CONCLUIDO | 9.8412 | 10.16 | 6.84 | 51.32 | 0.78 | 8 | 298.18 | 60.56 | 13 | 6 | 84.63 | 37010.06 | 115.75 | 205.1 | 26.09 | 17.48 | 2255.39 | 0.67 | 0.75 | 1.18 | 0.14 | 1 | 10
49 | 140 | CONCLUIDO | 9.8439 | 10.16 | 6.84 | 51.3 | 0.79 | 8 | 298.71 | 60.56 | 13.25 | 6 | 84.9 | 37074.57 | 115.54 | 205.13 | 26.08 | 17.48 | 2251.4 | 0.67 | 0.75 | 1.18 | 0.14 | 1 | 10
50 | 140 | CONCLUIDO | 9.8509 | 10.15 | 6.83 | 51.24 | 0.8 | 8 | 299.23 | 60.56 | 13.5 | 6 | 85.18 | 37139.2 | 115.21 | 205.1 | 25.96 | 17.48 | 2190.43 | 0.67 | 0.75 | 1.17 | 0.13 | 1 | 10
51 | 140 | CONCLUIDO | 9.9138 | 10.09 | 6.82 | 58.46 | 0.82 | 7 | 299.76 | 60.56 | 13.75 | 5 | 85.45 | 37204.07 | 114.87 | 205.1 | 25.5 | 17.48 | 1966.35 | 0.69 | 0.75 | 1.18 | 0.12 | 1 | 10
52 | 140 | CONCLUIDO | 9.9141 | 10.09 | 6.82 | 58.46 | 0.83 | 7 | 300.28 | 60.56 | 14 | 5 | 85.73 | 37268.93 | 114.79 | 205.11 | 25.43 | 17.48 | 1929.46 | 0.69 | 0.75 | 1.18 | 0.12 | 1 | 10
53 | 140 | CONCLUIDO | 9.9165 | 10.08 | 6.82 | 58.44 | 0.84 | 7 | 300.81 | 60.56 | 14.25 | 5 | 86 | 37333.9 | 114.96 | 205.11 | 25.35 | 17.48 | 1891.16 | 0.69 | 0.76 | 1.18 | 0.12 | 1 | 10
54 | 140 | CONCLUIDO | 9.9163 | 10.08 | 6.82 | 58.44 | 0.86 | 7 | 301.34 | 60.56 | 14.5 | 5 | 86.28 | 37399 | 115.05 | 205.11 | 25.42 | 17.48 | 1928.84 | 0.69 | 0.76 | 1.18 | 0.12 | 1 | 10
55 | 140 | CONCLUIDO | 9.9108 | 10.09 | 6.82 | 58.49 | 0.87 | 7 | 301.86 | 60.56 | 14.75 | 5 | 86.56 | 37464.21 | 115.08 | 205.1 | 25.69 | 17.48 | 2062.62 | 0.68 | 0.75 | 1.17 | 0.12 | 1 | 10
56 | 140 | CONCLUIDO | 9.9165 | 10.08 | 6.82 | 58.44 | 0.88 | 7 | 302.39 | 60.56 | 15 | 5 | 86.84 | 37529.55 | 115.06 | 205.1 | 25.54 | 17.48 | 1984.82 | 0.68 | 0.76 | 1.17 | 0.12 | 1 | 10
57 | 140 | CONCLUIDO | 9.91 | 10.09 | 6.82 | 58.49 | 0.9 | 7 | 302.92 | 60.56 | 15.25 | 5 | 87.12 | 37595 | 115.25 | 205.1 | 25.64 | 17.48 | 2034.58 | 0.68 | 0.75 | 1.18 | 0.12 | 1 | 10
58 | 140 | CONCLUIDO | 9.9032 | 10.1 | 6.83 | 58.55 | 0.91 | 7 | 303.46 | 60.56 | 15.5 | 5 | 87.4 | 37660.57 | 115.09 | 205.1 | 25.86 | 17.48 | 2146.32 | 0.68 | 0.75 | 1.18 | 0.13 | 1 | 10
59 | 140 | CONCLUIDO | 9.9043 | 10.1 | 6.83 | 58.54 | 0.92 | 7 | 303.99 | 60.56 | 15.75 | 5 | 87.68 | 37726.27 | 114.93 | 205.11 | 25.88 | 17.48 | 2154.69 | 0.68 | 0.75 | 1.18 | 0.13 | 1 | 10
60 | 140 | CONCLUIDO | 9.9103 | 10.09 | 6.82 | 58.49 | 0.94 | 7 | 304.52 | 60.56 | 16 | 5 | 87.97 | 37792.08 | 114.62 | 205.12 | 25.6 | 17.48 | 2015.14 | 0.68 | 0.75 | 1.18 | 0.12 | 1 | 10
61 | 140 | CONCLUIDO | 9.9122 | 10.09 | 6.82 | 58.47 | 0.95 | 7 | 305.06 | 60.56 | 16.25 | 5 | 88.25 | 37858.02 | 114.36 | 205.1 | 25.54 | 17.48 | 1984.64 | 0.68 | 0.75 | 1.18 | 0.12 | 1 | 10
62 | 140 | CONCLUIDO | 9.9867 | 10.01 | 6.8 | 67.99 | 0.96 | 6 | 305.59 | 60.56 | 16.5 | 4 | 88.54 | 37924.08 | 114.02 | 205.1 | 24.89 | 17.48 | 1666.04 | 0.7 | 0.76 | 1.17 | 0.1 | 1 | 10
63 | 140 | CONCLUIDO | 9.9931 | 10.01 | 6.79 | 67.92 | 0.97 | 6 | 306.13 | 60.56 | 16.75 | 4 | 88.83 | 37990.27 | 113.95 | 205.17 | 24.68 | 17.48 | 1560.66 | 0.71 | 0.76 | 1.17 | 0.09 | 1 | 10
64 | 140 | CONCLUIDO | 9.987 | 10.01 | 6.8 | 67.99 | 0.99 | 6 | 306.67 | 60.56 | 17 | 4 | 89.11 | 38056.58 | 114.14 | 205.1 | 24.91 | 17.48 | 1678.73 | 0.7 | 0.76 | 1.17 | 0.1 | 1 | 10
65 | 140 | CONCLUIDO | 9.9842 | 10.02 | 6.8 | 68.01 | 1 | 6 | 307.21 | 60.56 | 17.25 | 4 | 89.4 | 38123.01 | 114.26 | 205.11 | 24.99 | 17.48 | 1716.32 | 0.7 | 0.76 | 1.17 | 0.1 | 1 | 10
66 | 140 | CONCLUIDO | 9.9881 | 10.01 | 6.8 | 67.97 | 1.01 | 6 | 307.75 | 60.56 | 17.5 | 4 | 89.69 | 38189.58 | 114.17 | 205.1 | 24.82 | 17.48 | 1629.61 | 0.7 | 0.76 | 1.17 | 0.1 | 1 | 10
67 | 140 | CONCLUIDO | 9.9958 | 10 | 6.79 | 67.9 | 1.03 | 6 | 308.29 | 60.56 | 17.75 | 4 | 89.98 | 38256.26 | 114.05 | 205.1 | 24.58 | 17.48 | 1509.79 | 0.71 | 0.76 | 1.17 | 0.09 | 1 | 10
68 | 140 | CONCLUIDO | 9.9944 | 10.01 | 6.79 | 67.91 | 1.04 | 6 | 308.83 | 60.56 | 18 | 4 | 90.27 | 38323.08 | 114.39 | 205.1 | 24.62 | 17.48 | 1532.17 | 0.71 | 0.76 | 1.17 | 0.09 | 1 | 10
69 | 140 | CONCLUIDO | 9.9969 | 10 | 6.79 | 67.89 | 1.05 | 6 | 309.37 | 60.56 | 18.25 | 4 | 90.57 | 38390.02 | 114.23 | 205.1 | 24.49 | 17.48 | 1465.29 | 0.71 | 0.76 | 1.17 | 0.09 | 1 | 10
70 | 140 | CONCLUIDO | 9.9953 | 10 | 6.79 | 67.9 | 1.06 | 6 | 309.91 | 60.56 | 18.5 | 4 | 90.86 | 38457.09 | 114.04 | 205.11 | 24.58 | 17.48 | 1512.67 | 0.71 | 0.76 | 1.17 | 0.09 | 1 | 10
71 | 140 | CONCLUIDO | 9.9914 | 10.01 | 6.79 | 67.94 | 1.08 | 6 | 310.46 | 60.56 | 18.75 | 4 | 91.16 | 38524.29 | 114.22 | 205.1 | 24.65 | 17.48 | 1547.19 | 0.71 | 0.76 | 1.17 | 0.09 | 1 | 10
72 | 140 | CONCLUIDO | 9.9853 | 10.01 | 6.8 | 68 | 1.09 | 6 | 311.01 | 60.56 | 19 | 4 | 91.45 | 38591.62 | 114.28 | 205.1 | 24.94 | 17.48 | 1690.48 | 0.7 | 0.76 | 1.17 | 0.1 | 1 | 10
73 | 140 | CONCLUIDO | 9.9861 | 10.01 | 6.8 | 67.99 | 1.1 | 6 | 311.55 | 60.56 | 19.25 | 4 | 91.75 | 38659.08 | 114.02 | 205.1 | 24.96 | 17.48 | 1702.59 | 0.7 | 0.76 | 1.17 | 0.1 | 1 | 10
74 | 140 | CONCLUIDO | 9.9883 | 10.01 | 6.8 | 67.97 | 1.11 | 6 | 312.1 | 60.56 | 19.5 | 4 | 92.05 | 38726.8 | 113.7 | 205.1 | 24.8 | 17.48 | 1620.89 | 0.71 | 0.76 | 1.17 | 0.1 | 1 | 10
75 | 140 | CONCLUIDO | 9.9903 | 10.01 | 6.8 | 67.95 | 1.13 | 6 | 312.65 | 60.56 | 19.75 | 4 | 92.35 | 38794.53 | 113.42 | 205.11 | 24.72 | 17.48 | 1583.09 | 0.71 | 0.76 | 1.17 | 0.09 | 1 | 10
76 | 140 | CONCLUIDO | 9.9839 | 10.02 | 6.8 | 68.02 | 1.14 | 6 | 313.2 | 60.56 | 20 | 4 | 92.65 | 38862.4 | 113.55 | 205.1 | 25.01 | 17.48 | 1725.1 | 0.7 | 0.76 | 1.17 | 0.1 | 1 | 10
77 | 140 | CONCLUIDO | 10.0561 | 9.94 | 6.78 | 81.38 | 1.15 | 5 | 313.75 | 60.56 | 20.25 | 3 | 92.95 | 38930.39 | 112.91 | 205.1 | 24.42 | 17.48 | 1434.67 | 0.72 | 0.76 | 1.17 | 0.08 | 1 | 10
78 | 140 | CONCLUIDO | 10.0497 | 9.95 | 6.79 | 81.46 | 1.16 | 5 | 314.3 | 60.56 | 20.5 | 3 | 93.25 | 38998.53 | 113.08 | 205.1 | 24.54 | 17.48 | 1495.66 | 0.71 | 0.76 | 1.17 | 0.09 | 1 | 10
79 | 140 | CONCLUIDO | 10.059 | 9.94 | 6.78 | 81.35 | 1.17 | 5 | 314.86 | 60.56 | 20.75 | 3 | 93.55 | 39066.8 | 113.11 | 205.1 | 24.34 | 17.48 | 1397 | 0.72 | 0.76 | 1.17 | 0.08 | 1 | 10
80 | 140 | CONCLUIDO | 10.057 | 9.94 | 6.78 | 81.37 | 1.19 | 5 | 315.41 | 60.56 | 21 | 3 | 93.86 | 39135.2 | 113.26 | 205.1 | 24.33 | 17.48 | 1392.69 | 0.72 | 0.76 | 1.17 | 0.08 | 1 | 10
81 | 140 | CONCLUIDO | 10.055 | 9.95 | 6.78 | 81.4 | 1.2 | 5 | 315.97 | 60.56 | 21.25 | 3 | 94.16 | 39203.74 | 113.34 | 205.1 | 24.41 | 17.48 | 1430.5 | 0.72 | 0.76 | 1.17 | 0.08 | 1 | 10
82 | 140 | CONCLUIDO | 10.0505 | 9.95 | 6.79 | 81.45 | 1.21 | 5 | 316.53 | 60.56 | 21.5 | 3 | 94.47 | 39272.42 | 113.45 | 205.1 | 24.52 | 17.48 | 1484.42 | 0.71 | 0.76 | 1.17 | 0.09 | 1 | 10
83 | 140 | CONCLUIDO | 10.0615 | 9.94 | 6.78 | 81.32 | 1.22 | 5 | 317.08 | 60.56 | 21.75 | 3 | 94.78 | 39341.24 | 113.11 | 205.1 | 24.24 | 17.48 | 1345.87 | 0.72 | 0.76 | 1.17 | 0.07 | 1 | 10
84 | 140 | CONCLUIDO | 10.0576 | 9.94 | 6.78 | 81.37 | 1.23 | 5 | 317.64 | 60.56 | 22 | 3 | 95.09 | 39410.2 | 113.34 | 205.1 | 24.39 | 17.48 | 1421.9 | 0.72 | 0.76 | 1.17 | 0.08 | 1 | 10
85 | 140 | CONCLUIDO | 10.0536 | 9.95 | 6.78 | 81.41 | 1.25 | 5 | 318.2 | 60.56 | 22.25 | 3 | 95.4 | 39479.3 | 113.39 | 205.1 | 24.4 | 17.48 | 1427.53 | 0.72 | 0.76 | 1.17 | 0.08 | 1 | 10
86 | 140 | CONCLUIDO | 10.0576 | 9.94 | 6.78 | 81.37 | 1.26 | 5 | 318.76 | 60.56 | 22.5 | 3 | 95.71 | 39548.54 | 113.47 | 205.1 | 24.41 | 17.48 | 1431.95 | 0.72 | 0.76 | 1.17 | 0.08 | 1 | 10
87 | 140 | CONCLUIDO | 10.0547 | 9.95 | 6.78 | 81.4 | 1.27 | 5 | 319.33 | 60.56 | 22.75 | 3 | 96.02 | 39617.93 | 113.4 | 205.1 | 24.49 | 17.48 | 1474.41 | 0.71 | 0.76 | 1.17 | 0.08 | 1 | 10
88 | 140 | CONCLUIDO | 10.0561 | 9.94 | 6.78 | 81.38 | 1.28 | 5 | 319.89 | 60.56 | 23 | 3 | 96.34 | 39687.46 | 113.34 | 205.1 | 24.4 | 17.48 | 1424.47 | 0.72 | 0.76 | 1.17 | 0.08 | 1 | 10
89 | 140 | CONCLUIDO | 10.0533 | 9.95 | 6.78 | 81.42 | 1.29 | 5 | 320.46 | 60.56 | 23.25 | 3 | 96.65 | 39757.13 | 113.41 | 205.11 | 24.47 | 17.48 | 1463.45 | 0.71 | 0.76 | 1.17 | 0.08 | 1 | 10
90 | 140 | CONCLUIDO | 10.0567 | 9.94 | 6.78 | 81.38 | 1.3 | 5 | 321.02 | 60.56 | 23.5 | 3 | 96.97 | 39826.95 | 113.51 | 205.1 | 24.35 | 17.48 | 1401.11 | 0.72 | 0.76 | 1.17 | 0.08 | 1 | 10
91 | 140 | CONCLUIDO | 10.0609 | 9.94 | 6.78 | 81.33 | 1.32 | 5 | 321.59 | 60.56 | 23.75 | 3 | 97.28 | 39896.91 | 113.36 | 205.1 | 24.21 | 17.48 | 1334.03 | 0.72 | 0.76 | 1.17 | 0.08 | 1 | 10
92 | 140 | CONCLUIDO | 10.0581 | 9.94 | 6.78 | 81.36 | 1.33 | 5 | 322.16 | 60.56 | 24 | 3 | 97.6 | 39967.02 | 113.16 | 205.1 | 24.27 | 17.48 | 1362.06 | 0.72 | 0.76 | 1.17 | 0.08 | 1 | 10
93 | 140 | CONCLUIDO | 10.0691 | 9.93 | 6.77 | 81.23 | 1.34 | 5 | 322.73 | 60.56 | 24.25 | 3 | 97.92 | 40037.28 | 112.74 | 205.11 | 23.91 | 17.48 | 1183.41 | 0.73 | 0.76 | 1.17 | 0.07 | 1 | 10
94 | 140 | CONCLUIDO | 10.0711 | 9.93 | 6.77 | 81.21 | 1.35 | 5 | 323.3 | 60.56 | 24.5 | 3 | 98.24 | 40107.81 | 112.61 | 205.1 | 23.86 | 17.48 | 1158.59 | 0.73 | 0.76 | 1.17 | 0.07 | 1 | 10
95 | 140 | CONCLUIDO | 10.0612 | 9.94 | 6.78 | 81.32 | 1.36 | 5 | 323.87 | 60.56 | 24.75 | 3 | 98.57 | 40178.37 | 112.52 | 205.1 | 24.13 | 17.48 | 1292.8 | 0.72 | 0.76 | 1.17 | 0.08 | 1 | 10
96 | 140 | CONCLUIDO | 10.064 | 9.94 | 6.77 | 81.29 | 1.37 | 5 | 324.44 | 60.56 | 25 | 3 | 98.89 | 40249.08 | 112.3 | 205.1 | 24.19 | 17.48 | 1323.26 | 0.72 | 0.76 | 1.17 | 0.07 | 1 | 10
97 | 140 | CONCLUIDO | 10.0615 | 9.94 | 6.78 | 81.32 | 1.38 | 5 | 325.02 | 60.56 | 25.25 | 3 | 99.21 | 40319.95 | 112.23 | 205.1 | 24.24 | 17.48 | 1347 | 0.72 | 0.76 | 1.17 | 0.07 | 1 | 10
98 | 140 | CONCLUIDO | 10.0615 | 9.94 | 6.78 | 81.32 | 1.4 | 5 | 325.59 | 60.56 | 25.5 | 3 | 99.54 | 40390.96 | 112.04 | 205.12 | 24.24 | 17.48 | 1346.36 | 0.72 | 0.76 | 1.17 | 0.07 | 1 | 10
99 | 140 | CONCLUIDO | 10.0635 | 9.94 | 6.77 | 81.3 | 1.41 | 5 | 326.17 | 60.56 | 25.75 | 3 | 99.87 | 40462.13 | 111.77 | 205.1 | 24.13 | 17.48 | 1290.09 | 0.72 | 0.76 | 1.17 | 0.07 | 1 | 10
100 | 140 | CONCLUIDO | 10.0646 | 9.94 | 6.77 | 81.28 | 1.42 | 5 | 326.75 | 60.56 | 26 | 3 | 100.2 | 40533.46 | 111.65 | 205.1 | 24.14 | 17.48 | 1294.96 | 0.72 | 0.76 | 1.17 | 0.07 | 1 | 10
101 | 140 | CONCLUIDO | 10.064 | 9.94 | 6.77 | 81.29 | 1.43 | 5 | 327.33 | 60.56 | 26.25 | 3 | 100.52 | 40604.94 | 111.54 | 205.1 | 24.09 | 17.48 | 1274.41 | 0.73 | 0.76 | 1.17 | 0.07 | 1 | 10
102 | 140 | CONCLUIDO | 10.1354 | 9.87 | 6.76 | 101.35 | 1.44 | 4 | 327.91 | 60.56 | 26.5 | 2 | 100.86 | 40676.58 | 111.11 | 205.1 | 23.53 | 17.48 | 995.45 | 0.74 | 0.76 | 1.17 | 0.05 | 1 | 10
103 | 140 | CONCLUIDO | 10.1386 | 9.86 | 6.75 | 101.3 | 1.45 | 4 | 328.49 | 60.56 | 26.75 | 2 | 101.19 | 40748.37 | 111.11 | 205.1 | 23.47 | 17.48 | 964.49 | 0.75 | 0.76 | 1.17 | 0.05 | 1 | 10
104 | 140 | CONCLUIDO | 10.1377 | 9.86 | 6.75 | 101.31 | 1.46 | 4 | 329.08 | 60.56 | 27 | 2 | 101.52 | 40820.32 | 111.22 | 205.1 | 23.46 | 17.48 | 962.85 | 0.75 | 0.76 | 1.17 | 0.05 | 1 | 10
105 | 140 | CONCLUIDO | 10.1343 | 9.87 | 6.76 | 101.36 | 1.47 | 4 | 329.66 | 60.56 | 27.25 | 2 | 101.86 | 40892.44 | 111.33 | 205.1 | 23.59 | 17.48 | 1026.25 | 0.74 | 0.76 | 1.17 | 0.06 | 1 | 10
106 | 140 | CONCLUIDO | 10.1291 | 9.87 | 6.76 | 101.44 | 1.48 | 4 | 330.25 | 60.56 | 27.5 | 2 | 102.19 | 40964.71 | 111.52 | 205.1 | 23.7 | 17.48 | 1084.08 | 0.74 | 0.76 | 1.17 | 0.06 | 1 | 10
107 | 140 | CONCLUIDO | 10.1326 | 9.87 | 6.76 | 101.39 | 1.49 | 4 | 330.83 | 60.56 | 27.75 | 2 | 102.53 | 41037.15 | 111.73 | 205.1 | 23.64 | 17.48 | 1053.87 | 0.74 | 0.76 | 1.17 | 0.06 | 1 | 10
108 | 140 | CONCLUIDO | 10.1303 | 9.87 | 6.76 | 101.42 | 1.51 | 4 | 331.42 | 60.56 | 28 | 2 | 102.87 | 41109.75 | 111.93 | 205.1 | 23.67 | 17.48 | 1069.21 | 0.74 | 0.76 | 1.17 | 0.06 | 1 | 10
109 | 140 | CONCLUIDO | 10.13 | 9.87 | 6.76 | 101.42 | 1.52 | 4 | 332.01 | 60.56 | 28.25 | 2 | 103.21 | 41182.52 | 111.98 | 205.1 | 23.77 | 17.48 | 1116.7 | 0.74 | 0.76 | 1.17 | 0.06 | 1 | 10
110 | 140 | CONCLUIDO | 10.1317 | 9.87 | 6.76 | 101.4 | 1.53 | 4 | 332.6 | 60.56 | 28.5 | 2 | 103.55 | 41255.45 | 112.06 | 205.1 | 23.7 | 17.48 | 1081.37 | 0.74 | 0.76 | 1.17 | 0.06 | 1 | 10
111 | 140 | CONCLUIDO | 10.1374 | 9.86 | 6.75 | 101.32 | 1.54 | 4 | 333.2 | 60.56 | 28.75 | 2 | 103.89 | 41328.54 | 112.13 | 205.1 | 23.56 | 17.48 | 1011.02 | 0.74 | 0.76 | 1.17 | 0.05 | 1 | 10
112 | 140 | CONCLUIDO | 10.1403 | 9.86 | 6.75 | 101.28 | 1.55 | 4 | 333.79 | 60.56 | 29 | 2 | 104.24 | 41401.93 | 112.08 | 205.1 | 23.44 | 17.48 | 951.16 | 0.75 | 0.76 | 1.17 | 0.05 | 1 | 10
113 | 140 | CONCLUIDO | 10.138 | 9.86 | 6.75 | 101.31 | 1.56 | 4 | 334.39 | 60.56 | 29.25 | 2 | 104.58 | 41475.37 | 112.36 | 205.1 | 23.48 | 17.48 | 973.36 | 0.74 | 0.76 | 1.17 | 0.05 | 1 | 10
114 | 140 | CONCLUIDO | 10.1351 | 9.87 | 6.76 | 101.35 | 1.57 | 4 | 334.98 | 60.56 | 29.5 | 2 | 104.93 | 41548.98 | 112.45 | 205.1 | 23.61 | 17.48 | 1038.35 | 0.74 | 0.76 | 1.17 | 0.06 | 1 | 10
115 | 140 | CONCLUIDO | 10.1291 | 9.87 | 6.76 | 101.44 | 1.58 | 4 | 335.58 | 60.56 | 29.75 | 2 | 105.28 | 41622.76 | 112.5 | 205.1 | 23.69 | 17.48 | 1077.18 | 0.74 | 0.76 | 1.17 | 0.06 | 1 | 10
116 | 140 | CONCLUIDO | 10.1309 | 9.87 | 6.76 | 101.41 | 1.59 | 4 | 336.18 | 60.56 | 30 | 2 | 105.63 | 41696.71 | 112.44 | 205.11 | 23.7 | 17.48 | 1080.59 | 0.74 | 0.76 | 1.17 | 0.06 | 1 | 10
117 | 140 | CONCLUIDO | 10.1337 | 9.87 | 6.76 | 101.37 | 1.6 | 4 | 336.78 | 60.56 | 30.25 | 2 | 105.98 | 41770.83 | 112.42 | 205.1 | 23.62 | 17.48 | 1043.35 | 0.74 | 0.76 | 1.17 | 0.06 | 1 | 10
118 | 140 | CONCLUIDO | 10.1357 | 9.87 | 6.76 | 101.34 | 1.61 | 4 | 337.39 | 60.56 | 30.5 | 2 | 106.33 | 41845.13 | 112.53 | 205.1 | 23.57 | 17.48 | 1015.87 | 0.74 | 0.76 | 1.17 | 0.05 | 1 | 10
119 | 140 | CONCLUIDO | 10.1383 | 9.86 | 6.75 | 101.3 | 1.62 | 4 | 337.99 | 60.56 | 30.75 | 2 | 106.68 | 41919.61 | 112.51 | 205.1 | 23.5 | 17.48 | 984.22 | 0.74 | 0.76 | 1.17 | 0.05 | 1 | 10
120 | 140 | CONCLUIDO | 10.1354 | 9.87 | 6.76 | 101.35 | 1.63 | 4 | 338.59 | 60.56 | 31 | 2 | 107.04 | 41994.26 | 112.67 | 205.1 | 23.51 | 17.48 | 985.44 | 0.74 | 0.76 | 1.17 | 0.05 | 1 | 10
121 | 140 | CONCLUIDO | 10.1374 | 9.86 | 6.75 | 101.32 | 1.64 | 4 | 339.2 | 60.56 | 31.25 | 2 | 107.4 | 42069.09 | 112.56 | 205.11 | 23.5 | 17.48 | 983.07 | 0.74 | 0.76 | 1.17 | 0.05 | 1 | 10
122 | 140 | CONCLUIDO | 10.1351 | 9.87 | 6.76 | 101.35 | 1.65 | 4 | 339.81 | 60.56 | 31.5 | 2 | 107.75 | 42144.11 | 112.58 | 205.1 | 23.58 | 17.48 | 1020.41 | 0.74 | 0.76 | 1.17 | 0.06 | 1 | 10
123 | 140 | CONCLUIDO | 10.1329 | 9.87 | 6.76 | 101.38 | 1.66 | 4 | 340.42 | 60.56 | 31.75 | 2 | 108.11 | 42219.3 | 112.62 | 205.1 | 23.66 | 17.48 | 1059.44 | 0.74 | 0.76 | 1.17 | 0.06 | 1 | 10
124 | 140 | CONCLUIDO | 10.1408 | 9.86 | 6.75 | 101.27 | 1.67 | 4 | 341.03 | 60.56 | 32 | 2 | 108.48 | 42294.68 | 112.36 | 205.1 | 23.41 | 17.48 | 934.52 | 0.75 | 0.76 | 1.17 | 0.05 | 1 | 10
125 | 140 | CONCLUIDO | 10.142 | 9.86 | 6.75 | 101.25 | 1.68 | 4 | 341.64 | 60.56 | 32.25 | 2 | 108.84 | 42370.23 | 112.23 | 205.1 | 23.36 | 17.48 | 912.99 | 0.75 | 0.76 | 1.17 | 0.05 | 1 | 10
126 | 140 | CONCLUIDO | 10.1414 | 9.86 | 6.75 | 101.26 | 1.69 | 4 | 342.26 | 60.56 | 32.5 | 2 | 109.2 | 42445.98 | 112.35 | 205.1 | 23.38 | 17.48 | 921.57 | 0.75 | 0.76 | 1.17 | 0.05 | 1 | 10
127 | 140 | CONCLUIDO | 10.1386 | 9.86 | 6.75 | 101.3 | 1.7 | 4 | 342.87 | 60.56 | 32.75 | 2 | 109.57 | 42521.91 | 112.29 | 205.1 | 23.45 | 17.48 | 959.26 | 0.75 | 0.76 | 1.17 | 0.05 | 1 | 10
128 | 140 | CONCLUIDO | 10.1394 | 9.86 | 6.75 | 101.29 | 1.71 | 4 | 343.49 | 60.56 | 33 | 2 | 109.94 | 42598.03 | 112.22 | 205.1 | 23.4 | 17.48 | 934.21 | 0.75 | 0.76 | 1.17 | 0.05 | 1 | 10
129 | 140 | CONCLUIDO | 10.1374 | 9.86 | 6.75 | 101.32 | 1.72 | 4 | 344.11 | 60.56 | 33.25 | 2 | 110.3 | 42674.47 | 112.09 | 205.1 | 23.49 | 17.48 | 978.77 | 0.74 | 0.76 | 1.17 | 0.05 | 1 | 10
130 | 140 | CONCLUIDO | 10.1434 | 9.86 | 6.75 | 101.23 | 1.73 | 4 | 344.73 | 60.56 | 33.5 | 2 | 110.67 | 42750.97 | 111.88 | 205.1 | 23.33 | 17.48 | 894.54 | 0.75 | 0.76 | 1.17 | 0.05 | 1 | 10
131 | 140 | CONCLUIDO | 10.1414 | 9.86 | 6.75 | 101.26 | 1.74 | 4 | 345.35 | 60.56 | 33.75 | 2 | 111.05 | 42827.67 | 111.88 | 205.1 | 23.37 | 17.48 | 915.07 | 0.75 | 0.76 | 1.17 | 0.05 | 1 | 10
132 | 140 | CONCLUIDO | 10.1454 | 9.86 | 6.75 | 101.2 | 1.75 | 4 | 345.97 | 60.56 | 34 | 2 | 111.42 | 42904.56 | 111.7 | 205.1 | 23.26 | 17.48 | 859.55 | 0.75 | 0.76 | 1.17 | 0.04 | 1 | 10
133 | 140 | CONCLUIDO | 10.146 | 9.86 | 6.75 | 101.19 | 1.76 | 4 | 346.6 | 60.56 | 34.25 | 2 | 111.8 | 42981.64 | 111.59 | 205.1 | 23.2 | 17.48 | 833.28 | 0.75 | 0.76 | 1.17 | 0.04 | 1 | 10
134 | 140 | CONCLUIDO | 10.1488 | 9.85 | 6.74 | 101.15 | 1.77 | 4 | 347.23 | 60.56 | 34.5 | 2 | 112.17 | 43058.93 | 111.76 | 205.1 | 23.1 | 17.48 | 783.47 | 0.76 | 0.76 | 1.17 | 0.04 | 1 | 10
135 | 140 | CONCLUIDO | 10.1446 | 9.86 | 6.75 | 101.21 | 1.78 | 4 | 347.85 | 60.56 | 34.75 | 2 | 112.55 | 43136.41 | 111.86 | 205.11 | 23.14 | 17.48 | 803.79 | 0.76 | 0.76 | 1.17 | 0.05 | 1 | 10
136 | 140 | CONCLUIDO | 10.1457 | 9.86 | 6.75 | 101.2 | 1.79 | 4 | 348.48 | 60.56 | 35 | 2 | 112.93 | 43214.09 | 111.65 | 205.1 | 23.22 | 17.48 | 841.52 | 0.75 | 0.76 | 1.17 | 0.04 | 1 | 10
137 | 140 | CONCLUIDO | 10.1454 | 9.86 | 6.75 | 101.2 | 1.8 | 4 | 349.12 | 60.56 | 35.25 | 2 | 113.31 | 43291.97 | 111.52 | 205.1 | 23.25 | 17.48 | 856.3 | 0.75 | 0.76 | 1.17 | 0.04 | 1 | 10
138 | 140 | CONCLUIDO | 10.1451 | 9.86 | 6.75 | 101.2 | 1.81 | 4 | 349.75 | 60.56 | 35.5 | 2 | 113.69 | 43370.05 | 111.34 | 205.1 | 23.21 | 17.48 | 836.75 | 0.75 | 0.76 | 1.17 | 0.04 | 1 | 10
139 | 140 | CONCLUIDO | 10.1448 | 9.86 | 6.75 | 101.21 | 1.82 | 4 | 350.38 | 60.56 | 35.75 | 2 | 114.08 | 43448.34 | 111.27 | 205.14 | 23.21 | 17.48 | 839.33 | 0.75 | 0.76 | 1.17 | 0.05 | 1 | 10
140 | 140 | CONCLUIDO | 10.1471 | 9.86 | 6.75 | 101.17 | 1.83 | 4 | 351.02 | 60.56 | 36 | 2 | 114.47 | 43526.84 | 111.22 | 205.1 | 23.16 | 17.48 | 813.02 | 0.75 | 0.76 | 1.17 | 0.04 | 1 | 10
141 | 140 | CONCLUIDO | 10.1451 | 9.86 | 6.75 | 101.2 | 1.84 | 4 | 351.66 | 60.56 | 36.25 | 2 | 114.85 | 43605.54 | 111.29 | 205.1 | 23.24 | 17.48 | 849.94 | 0.75 | 0.76 | 1.17 | 0.05 | 1 | 10
142 | 140 | CONCLUIDO | 10.1411 | 9.86 | 6.75 | 101.26 | 1.85 | 4 | 352.3 | 60.56 | 36.5 | 2 | 115.24 | 43684.46 | 111.21 | 205.1 | 23.36 | 17.48 | 909.98 | 0.75 | 0.76 | 1.17 | 0.05 | 1 | 10
143 | 140 | CONCLUIDO | 10.1428 | 9.86 | 6.75 | 101.24 | 1.86 | 4 | 352.94 | 60.56 | 36.75 | 2 | 115.64 | 43763.7 | 111.03 | 205.1 | 23.35 | 17.48 | 907.99 | 0.75 | 0.76 | 1.17 | 0.05 | 1 | 10
144 | 140 | CONCLUIDO | 10.1423 | 9.86 | 6.75 | 101.25 | 1.87 | 4 | 353.58 | 60.56 | 37 | 2 | 116.03 | 43843.04 | 110.83 | 205.1 | 23.28 | 17.48 | 871.63 | 0.75 | 0.76 | 1.17 | 0.05 | 1 | 10
145 | 140 | CONCLUIDO | 10.1457 | 9.86 | 6.75 | 101.2 | 1.87 | 4 | 354.23 | 60.56 | 37.25 | 2 | 116.42 | 43922.6 | 110.49 | 205.1 | 23.24 | 17.48 | 852.17 | 0.75 | 0.76 | 1.17 | 0.04 | 1 | 10
146 | 140 | CONCLUIDO | 10.1446 | 9.86 | 6.75 | 101.21 | 1.88 | 4 | 354.88 | 60.56 | 37.5 | 2 | 116.82 | 44002.37 | 110.26 | 205.1 | 23.26 | 17.48 | 862.43 | 0.75 | 0.76 | 1.17 | 0.05 | 1 | 10
147 | 140 | CONCLUIDO | 10.1431 | 9.86 | 6.75 | 101.23 | 1.89 | 4 | 355.52 | 60.56 | 37.75 | 2 | 117.22 | 44082.36 | 110.15 | 205.1 | 23.27 | 17.48 | 865.87 | 0.75 | 0.76 | 1.17 | 0.05 | 1 | 10
148 | 140 | CONCLUIDO | 10.1457 | 9.86 | 6.75 | 101.2 | 1.9 | 4 | 356.17 | 60.56 | 38 | 2 | 117.62 | 44162.57 | 109.91 | 205.1 | 23.24 | 17.48 | 852.9 | 0.75 | 0.76 | 1.17 | 0.04 | 1 | 10
149 | 140 | CONCLUIDO | 10.144 | 9.86 | 6.75 | 101.22 | 1.91 | 4 | 356.83 | 60.56 | 38.25 | 2 | 118.02 | 44243 | 109.8 | 205.1 | 23.27 | 17.48 | 868.12 | 0.75 | 0.76 | 1.17 | 0.05 | 1 | 10
150 | 140 | CONCLUIDO | 10.1403 | 9.86 | 6.75 | 101.28 | 1.92 | 4 | 357.48 | 60.56 | 38.5 | 2 | 118.43 | 44323.66 | 109.75 | 205.1 | 23.38 | 17.48 | 921.26 | 0.75 | 0.76 | 1.17 | 0.05 | 1 | 10
151 | 140 | CONCLUIDO | 10.1406 | 9.86 | 6.75 | 101.27 | 1.93 | 4 | 358.14 | 60.56 | 38.75 | 2 | 118.83 | 44404.54 | 109.48 | 205.11 | 23.39 | 17.48 | 926 | 0.75 | 0.76 | 1.17 | 0.05 | 1 | 10
152 | 140 | CONCLUIDO | 10.2186 | 9.79 | 6.73 | 134.57 | 1.94 | 3 | 358.79 | 60.56 | 39 | 1 | 119.24 | 44485.65 | 108.91 | 205.1 | 22.67 | 17.48 | 570.18 | 0.77 | 0.77 | 1.17 | 0.03 | 1 | 10
153 | 140 | CONCLUIDO | 10.2177 | 9.79 | 6.73 | 134.58 | 1.95 | 3 | 359.45 | 60.56 | 39.25 | 1 | 119.65 | 44566.98 | 109 | 205.1 | 22.67 | 17.48 | 569.56 | 0.77 | 0.76 | 1.17 | 0.03 | 1 | 10
154 | 140 | CONCLUIDO | 10.2177 | 9.79 | 6.73 | 134.58 | 1.96 | 3 | 360.12 | 60.56 | 39.5 | 1 | 120.06 | 44648.55 | 109.13 | 205.1 | 22.69 | 17.48 | 581.02 | 0.77 | 0.76 | 1.17 | 0.03 | 1 | 10
155 | 140 | CONCLUIDO | 10.2189 | 9.79 | 6.73 | 134.56 | 1.96 | 3 | 360.78 | 60.56 | 39.75 | 1 | 120.47 | 44730.35 | 109.3 | 205.1 | 22.64 | 17.48 | 554.77 | 0.77 | 0.77 | 1.17 | 0.03 | 1 | 10
156 | 140 | CONCLUIDO | 10.2189 | 9.79 | 6.73 | 134.56 | 1.97 | 3 | 361.44 | 60.56 | 40 | 1 | 120.89 | 44812.39 | 109.43 | 205.1 | 22.61 | 17.48 | 543.28 | 0.77 | 0.77 | 1.17 | 0.03 | 1 | 10
0 | 40 | CONCLUIDO | 9.5585 | 10.46 | 7.63 | 9.75 | 0.2 | 47 | 89.87 | 37.55 | 1 | 45 | 11.32 | 11317.98 | 63.38 | 205.11 | 50.92 | 17.48 | 14476.51 | 0.34 | 0.67 | 1.24 | 0.93 | 1 | 10
1 | 40 | CONCLUIDO | 9.9272 | 10.07 | 7.43 | 12.06 | 0.24 | 37 | 90.18 | 37.55 | 1.25 | 35 | 11.37 | 11355.7 | 61.26 | 205.13 | 45.03 | 17.48 | 11582.63 | 0.39 | 0.69 | 1.21 | 0.73 | 1 | 10
2 | 40 | CONCLUIDO | 10.2197 | 9.78 | 7.28 | 14.56 | 0.29 | 30 | 90.48 | 37.55 | 1.5 | 28 | 11.43 | 11393.43 | 59.49 | 205.1 | 39.93 | 17.48 | 9067.32 | 0.44 | 0.71 | 1.21 | 0.58 | 1 | 10
3 | 40 | CONCLUIDO | 10.4173 | 9.6 | 7.19 | 17.25 | 0.34 | 25 | 90.79 | 37.55 | 1.75 | 23 | 11.49 | 11431.19 | 58.36 | 205.1 | 36.99 | 17.48 | 7623.9 | 0.47 | 0.72 | 1.2 | 0.48 | 1 | 10
4 | 40 | CONCLUIDO | 10.5563 | 9.47 | 7.12 | 19.41 | 0.39 | 22 | 91.1 | 37.55 | 2 | 20 | 11.54 | 11468.97 | 57.36 | 205.21 | 34.85 | 17.48 | 6568.48 | 0.5 | 0.72 | 1.2 | 0.41 | 1 | 10
5 | 40 | CONCLUIDO | 10.706 | 9.34 | 7.04 | 22.24 | 0.43 | 19 | 91.4 | 37.55 | 2.25 | 17 | 11.6 | 11506.78 | 56.32 | 205.13 | 32.5 | 17.48 | 5407.52 | 0.54 | 0.73 | 1.19 | 0.34 | 1 | 10
6 | 40 | CONCLUIDO | 10.7688 | 9.29 | 7.03 | 24.79 | 0.48 | 17 | 91.71 | 37.55 | 2.5 | 15 | 11.66 | 11544.61 | 55.62 | 205.12 | 31.7 | 17.48 | 5015.48 | 0.55 | 0.73 | 1.2 | 0.32 | 1 | 10
7 | 40 | CONCLUIDO | 10.8021 | 9.26 | 7.02 | 26.31 | 0.52 | 16 | 92.02 | 37.55 | 2.75 | 14 | 11.71 | 11582.46 | 55.28 | 205.11 | 31.72 | 17.48 | 5031.85 | 0.55 | 0.73 | 1.19 | 0.31 | 1 | 10
8 | 40 | CONCLUIDO | 10.9157 | 9.16 | 6.96 | 29.81 | 0.57 | 14 | 92.32 | 37.55 | 3 | 12 | 11.77 | 11620.34 | 54.24 | 205.1 | 29.64 | 17.48 | 4003.02 | 0.59 | 0.74 | 1.19 | 0.26 | 1 | 10
9 | 40 | CONCLUIDO | 10.9502 | 9.13 | 6.95 | 32.06 | 0.62 | 13 | 92.63 | 37.55 | 3.25 | 11 | 11.83 | 11658.24 | 53.61 | 205.1 | 29.39 | 17.48 | 3880.99 | 0.59 | 0.74 | 1.19 | 0.24 | 1 | 10
10 | 40 | CONCLUIDO | 11.0024 | 9.09 | 6.92 | 34.61 | 0.66 | 12 | 92.94 | 37.55 | 3.5 | 10 | 11.88 | 11696.16 | 53.13 | 205.11 | 28.73 | 17.48 | 3556.84 | 0.61 | 0.74 | 1.18 | 0.22 | 1 | 10
11 | 40 | CONCLUIDO | 11.0518 | 9.05 | 6.9 | 37.64 | 0.71 | 11 | 93.24 | 37.55 | 3.75 | 9 | 11.94 | 11734.1 | 52.4 | 205.12 | 28.13 | 17.48 | 3264.07 | 0.62 | 0.75 | 1.18 | 0.2 | 1 | 10
12 | 40 | CONCLUIDO | 11.0501 | 9.05 | 6.9 | 37.65 | 0.75 | 11 | 93.55 | 37.55 | 4 | 9 | 12 | 11772.07 | 51.94 | 205.12 | 27.95 | 17.48 | 3171.56 | 0.63 | 0.75 | 1.18 | 0.2 | 1 | 10
13 | 40 | CONCLUIDO | 11.0967 | 9.01 | 6.88 | 41.3 | 0.8 | 10 | 93.86 | 37.55 | 4.25 | 8 | 12.06 | 11810.06 | 51.72 | 205.1 | 27.4 | 17.48 | 2903.69 | 0.64 | 0.75 | 1.18 | 0.18 | 1 | 10
14 | 40 | CONCLUIDO | 11.0923 | 9.02 | 6.89 | 41.32 | 0.84 | 10 | 94.17 | 37.55 | 4.5 | 8 | 12.12 | 11848.08 | 51 | 205.1 | 27.58 | 17.48 | 2994.07 | 0.63 | 0.75 | 1.18 | 0.18 | 1 | 10
15 | 40 | CONCLUIDO | 11.1428 | 8.97 | 6.86 | 45.76 | 0.88 | 9 | 94.48 | 37.55 | 4.75 | 7 | 12.17 | 11886.12 | 50.48 | 205.1 | 26.95 | 17.48 | 2683.35 | 0.65 | 0.75 | 1.18 | 0.16 | 1 | 10
16 | 40 | CONCLUIDO | 11.1469 | 8.97 | 6.86 | 45.74 | 0.93 | 9 | 94.79 | 37.55 | 5 | 7 | 12.23 | 11924.18 | 49.26 | 205.12 | 26.9 | 17.48 | 2655.43 | 0.65 | 0.75 | 1.18 | 0.16 | 1 | 10
17 | 40 | CONCLUIDO | 11.2052 | 8.92 | 6.83 | 51.25 | 0.97 | 8 | 95.09 | 37.55 | 5.25 | 6 | 12.29 | 11962.27 | 49.02 | 205.12 | 25.91 | 17.48 | 2165.26 | 0.67 | 0.75 | 1.18 | 0.13 | 1 | 10
18 | 40 | CONCLUIDO | 11.1982 | 8.93 | 6.84 | 51.29 | 1.01 | 8 | 95.4 | 37.55 | 5.5 | 6 | 12.35 | 12000.38 | 48.47 | 205.13 | 26.1 | 17.48 | 2261.63 | 0.67 | 0.75 | 1.18 | 0.14 | 1 | 10
19 | 40 | CONCLUIDO | 11.2423 | 8.9 | 6.82 | 58.48 | 1.06 | 7 | 95.71 | 37.55 | 5.75 | 5 | 12.41 | 12038.51 | 47.34 | 205.1 | 25.49 | 17.48 | 1963.51 | 0.69 | 0.75 | 1.18 | 0.12 | 1 | 10
20 | 40 | CONCLUIDO | 11.244 | 8.89 | 6.82 | 58.47 | 1.1 | 7 | 96.02 | 37.55 | 6 | 5 | 12.47 | 12076.67 | 47.29 | 205.12 | 25.63 | 17.48 | 2029.6 | 0.68 | 0.75 | 1.17 | 0.12 | 1 | 10
21 | 40 | CONCLUIDO | 11.2328 | 8.9 | 6.83 | 58.55 | 1.14 | 7 | 96.33 | 37.55 | 6.25 | 4 | 12.53 | 12114.85 | 46.94 | 205.1 | 25.81 | 17.48 | 2123.9 | 0.68 | 0.75 | 1.18 | 0.13 | 1 | 10
22 | 40 | CONCLUIDO | 11.224 | 8.91 | 6.84 | 58.6 | 1.18 | 7 | 96.64 | 37.55 | 6.5 | 0 | 12.59 | 12153.06 | 46.64 | 205.12 | 25.82 | 17.48 | 2129.02 | 0.68 | 0.75 | 1.18 | 0.14 | 1 | 10
0 | 125 | CONCLUIDO | 6.0788 | 16.45 | 8.83 | 5.14 | 0.07 | 103 | 242.64 | 58.47 | 1 | 101 | 58.17 | 30160.1 | 141.97 | 205.26 | 87.99 | 17.48 | 32730.91 | 0.2 | 0.58 | 1.34 | 2.12 | 1 | 10
1 | 125 | CONCLUIDO | 6.8283 | 14.64 | 8.25 | 6.43 | 0.09 | 77 | 243.08 | 58.47 | 1.25 | 75 | 58.36 | 30214.33 | 132.55 | 205.16 | 70.32 | 17.48 | 24026.71 | 0.25 | 0.62 | 1.28 | 1.55 | 1 | 10
2 | 125 | CONCLUIDO | 7.3418 | 13.62 | 7.94 | 7.68 | 0.11 | 62 | 243.52 | 58.47 | 1.5 | 60 | 58.55 | 30268.64 | 127.37 | 205.15 | 60.06 | 17.48 | 18969.87 | 0.29 | 0.65 | 1.27 | 1.23 | 1 | 10
3 | 125 | CONCLUIDO | 7.7235 | 12.95 | 7.74 | 8.93 | 0.13 | 52 | 243.96 | 58.47 | 1.75 | 50 | 58.74 | 30323.01 | 124.02 | 205.11 | 54.07 | 17.48 | 16025.14 | 0.32 | 0.67 | 1.25 | 1.03 | 1 | 10
4 | 125 | CONCLUIDO | 8.0146 | 12.48 | 7.6 | 10.13 | 0.15 | 45 | 244.41 | 58.47 | 2 | 43 | 58.93 | 30377.45 | 121.73 | 205.23 | 49.64 | 17.48 | 13848.59 | 0.35 | 0.68 | 1.24 | 0.89 | 1 | 10
5 | 125 | CONCLUIDO | 8.2915 | 12.06 | 7.46 | 11.48 | 0.16 | 39 | 244.85 | 58.47 | 2.25 | 37 | 59.12 | 30431.96 | 119.41 | 205.1 | 45.59 | 17.48 | 11849.59 | 0.38 | 0.69 | 1.22 | 0.76 | 1 | 10
6 | 125 | CONCLUIDO | 8.4794 | 11.79 | 7.38 | 12.66 | 0.18 | 35 | 245.29 | 58.47 | 2.5 | 33 | 59.32 | 30486.54 | 118.07 | 205.13 | 43.08 | 17.48 | 10619.13 | 0.41 | 0.7 | 1.22 | 0.68 | 1 | 10
7 | 125 | CONCLUIDO | 8.625 | 11.59 | 7.33 | 13.74 | 0.2 | 32 | 245.73 | 58.47 | 2.75 | 30 | 59.51 | 30541.19 | 117.04 | 205.22 | 41.33 | 17.48 | 9758.09 | 0.42 | 0.7 | 1.21 | 0.62 | 1 | 10
8 | 125 | CONCLUIDO | 8.7798 | 11.39 | 7.26 | 15.03 | 0.22 | 29 | 246.18 | 58.47 | 3 | 27 | 59.7 | 30595.91 | 115.98 | 205.12 | 39.45 | 17.48 | 8832.73 | 0.44 | 0.71 | 1.21 | 0.56 | 1 | 10
9 | 125 | CONCLUIDO | 8.879 | 11.26 | 7.23 | 16.07 | 0.23 | 27 | 246.62 | 58.47 | 3.25 | 25 | 59.9 | 30650.7 | 115.33 | 205.14 | 38.2 | 17.48 | 8218.19 | 0.46 | 0.71 | 1.21 | 0.53 | 1 | 10
10 | 125 | CONCLUIDO | 9.0074 | 11.1 | 7.16 | 17.19 | 0.25 | 25 | 247.07 | 58.47 | 3.5 | 23 | 60.09 | 30705.56 | 114.13 | 205.15 | 36.27 | 17.48 | 7261.91 | 0.48 | 0.72 | 1.2 | 0.46 | 1 | 10
11 | 125 | CONCLUIDO | 9.1075 | 10.98 | 7.14 | 18.62 | 0.27 | 23 | 247.51 | 58.47 | 3.75 | 21 | 60.29 | 30760.49 | 113.67 | 205.16 | 35.29 | 17.48 | 6782.54 | 0.5 | 0.72 | 1.2 | 0.43 | 1 | 10
12 | 125 | CONCLUIDO | 9.1608 | 10.92 | 7.12 | 19.42 | 0.29 | 22 | 247.96 | 58.47 | 4 | 20 | 60.48 | 30815.5 | 113.31 | 205.11 | 34.89 | 17.48 | 6584.9 | 0.5 | 0.72 | 1.2 | 0.42 | 1 | 10
13 | 125 | CONCLUIDO | 9.2791 | 10.78 | 7.08 | 21.23 | 0.3 | 20 | 248.4 | 58.47 | 4.25 | 18 | 60.68 | 30870.57 | 112.41 | 205.12 | 33.61 | 17.48 | 5959.2 | 0.52 | 0.73 | 1.19 | 0.37 | 1 | 10
14 | 125 | CONCLUIDO | 9.3392 | 10.71 | 7.05 | 22.27 | 0.32 | 19 | 248.85 | 58.47 | 4.5 | 17 | 60.88 | 30925.72 | 111.95 | 205.1 | 32.66 | 17.48 | 5486.3 | 0.54 | 0.73 | 1.2 | 0.35 | 1 | 10
15 | 125 | CONCLUIDO | 9.3933 | 10.65 | 7.04 | 23.46 | 0.34 | 18 | 249.3 | 58.47 | 4.75 | 16 | 61.07 | 30980.93 | 111.65 | 205.1 | 32.42 | 17.48 | 5369.71 | 0.54 | 0.73 | 1.19 | 0.34 | 1 | 10
16 | 125 | CONCLUIDO | 9.453 | 10.58 | 7.02 | 24.77 | 0.36 | 17 | 249.75 | 58.47 | 5 | 15 | 61.27 | 31036.22 | 111.16 | 205.11 | 31.71 | 17.48 | 5021.54 | 0.55 | 0.73 | 1.19 | 0.32 | 1 | 10
17 | 125 | CONCLUIDO | 9.4419 | 10.59 | 7.03 | 24.82 | 0.37 | 17 | 250.2 | 58.47 | 5.25 | 15 | 61.47 | 31091.59 | 111.37 | 205.11 | 32.01 | 17.48 | 5170.58 | 0.55 | 0.73 | 1.2 | 0.33 | 1 | 10
18 | 125 | CONCLUIDO | 9.4967 | 10.53 | 7.02 | 26.32 | 0.39 | 16 | 250.64 | 58.47 | 5.5 | 14 | 61.67 | 31147.02 | 110.98 | 205.11 | 31.65 | 17.48 | 4997.7 | 0.55 | 0.73 | 1.19 | 0.32 | 1 | 10
19 | 125 | CONCLUIDO | 9.5648 | 10.46 | 6.99 | 27.96 | 0.41 | 15 | 251.09 | 58.47 | 5.75 | 13 | 61.87 | 31202.53 | 110.54 | 205.17 | 30.84 | 17.48 | 4598.96 | 0.57 | 0.74 | 1.19 | 0.29 | 1 | 10
20 | 125 | CONCLUIDO | 9.5821 | 10.44 | 6.97 | 27.88 | 0.42 | 15 | 251.55 | 58.47 | 6 | 13 | 62.07 | 31258.11 | 110.06 | 205.23 | 30.26 | 17.48 | 4305.03 | 0.58 | 0.74 | 1.19 | 0.27 | 1 | 10
21 | 125 | CONCLUIDO | 9.644 | 10.37 | 6.95 | 29.79 | 0.44 | 14 | 252 | 58.47 | 6.25 | 12 | 62.27 | 31313.77 | 109.63 | 205.13 | 29.69 | 17.48 | 4026.31 | 0.59 | 0.74 | 1.18 | 0.25 | 1 | 10
22 | 125 | CONCLUIDO | 9.6362 | 10.38 | 6.96 | 29.83 | 0.46 | 14 | 252.45 | 58.47 | 6.5 | 12 | 62.47 | 31369.49 | 109.67 | 205.1 | 29.94 | 17.48 | 4149.55 | 0.58 | 0.74 | 1.18 | 0.26 | 1 | 10
23 | 125 | CONCLUIDO | 9.6993 | 10.31 | 6.94 | 32.03 | 0.47 | 13 | 252.9 | 58.47 | 6.75 | 11 | 62.68 | 31425.3 | 109.25 | 205.1 | 29.22 | 17.48 | 3797.35 | 0.6 | 0.74 | 1.19 | 0.24 | 1 | 10
24 | 125 | CONCLUIDO | 9.6972 | 10.31 | 6.94 | 32.04 | 0.49 | 13 | 253.35 | 58.47 | 7 | 11 | 62.88 | 31481.17 | 109.15 | 205.1 | 29.35 | 17.48 | 3863.12 | 0.6 | 0.74 | 1.18 | 0.24 | 1 | 10
25 | 125 | CONCLUIDO | 9.7511 | 10.26 | 6.93 | 34.66 | 0.51 | 12 | 253.81 | 58.47 | 7.25 | 10 | 63.08 | 31537.13 | 109.11 | 205.11 | 29.01 | 17.48 | 3698.98 | 0.6 | 0.74 | 1.18 | 0.23 | 1 | 10
26 | 125 | CONCLUIDO | 9.7569 | 10.25 | 6.93 | 34.63 | 0.52 | 12 | 254.26 | 58.47 | 7.5 | 10 | 63.29 | 31593.16 | 108.8 | 205.11 | 28.83 | 17.48 | 3604.66 | 0.61 | 0.74 | 1.18 | 0.22 | 1 | 10
27 | 125 | CONCLUIDO | 9.8224 | 10.18 | 6.9 | 37.66 | 0.54 | 11 | 254.72 | 58.47 | 7.75 | 9 | 63.49 | 31649.26 | 108.31 | 205.1 | 28.21 | 17.48 | 3303.33 | 0.62 | 0.75 | 1.18 | 0.2 | 1 | 10
28 | 125 | CONCLUIDO | 9.8334 | 10.17 | 6.89 | 37.6 | 0.56 | 11 | 255.17 | 58.47 | 8 | 9 | 63.7 | 31705.44 | 108.13 | 205.11 | 27.82 | 17.48 | 3105.56 | 0.63 | 0.75 | 1.18 | 0.19 | 1 | 10
29 | 125 | CONCLUIDO | 9.8326 | 10.17 | 6.89 | 37.6 | 0.57 | 11 | 255.63 | 58.47 | 8.25 | 9 | 63.91 | 31761.69 | 107.94 | 205.11 | 27.93 | 17.48 | 3161.93 | 0.63 | 0.75 | 1.18 | 0.19 | 1 | 10
30 | 125 | CONCLUIDO | 9.8358 | 10.17 | 6.89 | 37.58 | 0.59 | 11 | 256.09 | 58.47 | 8.5 | 9 | 64.11 | 31818.02 | 108.02 | 205.11 | 27.62 | 17.48 | 3004.6 | 0.63 | 0.75 | 1.18 | 0.19 | 1 | 10
31 | 125 | CONCLUIDO | 9.8955 | 10.11 | 6.88 | 41.26 | 0.61 | 10 | 256.54 | 58.47 | 8.75 | 8 | 64.32 | 31874.43 | 107.64 | 205.1 | 27.13 | 17.48 | 2767.73 | 0.64 | 0.75 | 1.18 | 0.17 | 1 | 10
32 | 125 | CONCLUIDO | 9.8917 | 10.11 | 6.88 | 41.28 | 0.62 | 10 | 257 | 58.47 | 9 | 8 | 64.53 | 31931.04 | 107.84 | 205.12 | 27.45 | 17.48 | 2928.17 | 0.64 | 0.75 | 1.18 | 0.18 | 1 | 10
33 | 125 | CONCLUIDO | 9.8915 | 10.11 | 6.88 | 41.28 | 0.64 | 10 | 257.46 | 58.47 | 9.25 | 8 | 64.74 | 31987.61 | 107.6 | 205.12 | 27.35 | 17.48 | 2875.17 | 0.64 | 0.75 | 1.18 | 0.18 | 1 | 10
34 | 125 | CONCLUIDO | 9.8847 | 10.12 | 6.89 | 41.33 | 0.66 | 10 | 257.92 | 58.47 | 9.5 | 8 | 64.95 | 32044.25 | 107.49 | 205.11 | 27.57 | 17.48 | 2987.54 | 0.63 | 0.75 | 1.18 | 0.19 | 1 | 10
35 | 125 | CONCLUIDO | 9.9593 | 10.04 | 6.86 | 45.73 | 0.67 | 9 | 258.38 | 58.47 | 9.75 | 7 | 65.16 | 32100.97 | 106.91 | 205.14 | 26.84 | 17.48 | 2626.25 | 0.65 | 0.75 | 1.17 | 0.16 | 1 | 10
36 | 125 | CONCLUIDO | 9.9582 | 10.04 | 6.86 | 45.73 | 0.69 | 9 | 258.84 | 58.47 | 10 | 7 | 65.37 | 32157.77 | 107.07 | 205.12 | 26.78 | 17.48 | 2598.42 | 0.65 | 0.75 | 1.18 | 0.16 | 1 | 10
37 | 125 | CONCLUIDO | 9.956 | 10.04 | 6.86 | 45.75 | 0.7 | 9 | 259.3 | 58.47 | 10.25 | 7 | 65.58 | 32214.64 | 106.89 | 205.1 | 26.94 | 17.48 | 2675.59 | 0.65 | 0.75 | 1.18 | 0.16 | 1 | 10
38 | 125 | CONCLUIDO | 9.9552 | 10.04 | 6.86 | 45.75 | 0.72 | 9 | 259.76 | 58.47 | 10.5 | 7 | 65.79 | 32271.6 | 106.64 | 205.1 | 26.91 | 17.48 | 2663.33 | 0.65 | 0.75 | 1.18 | 0.16 | 1 | 10
39 | 125 | CONCLUIDO | 9.9511 | 10.05 | 6.87 | 45.78 | 0.74 | 9 | 260.23 | 58.47 | 10.75 | 7 | 66 | 32328.64 | 106.42 | 205.11 | 27.06 | 17.48 | 2736.55 | 0.65 | 0.75 | 1.18 | 0.17 | 1 | 10
40 | 125 | CONCLUIDO | 10.0231 | 9.98 | 6.84 | 51.32 | 0.75 | 8 | 260.69 | 58.47 | 11 | 6 | 66.21 | 32385.75 | 106 | 205.1 | 26.23 | 17.48 | 2327.74 | 0.67 | 0.75 | 1.18 | 0.14 | 1 | 10
41 | 125 | CONCLUIDO | 10.0259 | 9.97 | 6.84 | 51.3 | 0.77 | 8 | 261.15 | 58.47 | 11.25 | 6 | 66.43 | 32442.95 | 106.31 | 205.13 | 26.07 | 17.48 | 2245.6 | 0.67 | 0.75 | 1.18 | 0.14 | 1 | 10
42 | 125 | CONCLUIDO | 10.0309 | 9.97 | 6.83 | 51.26 | 0.78 | 8 | 261.62 | 58.47 | 11.5 | 6 | 66.64 | 32500.22 | 106.04 | 205.1 | 25.88 | 17.48 | 2151.77 | 0.68 | 0.75 | 1.18 | 0.13 | 1 | 10
43 | 125 | CONCLUIDO | 10.0256 | 9.97 | 6.84 | 51.3 | 0.8 | 8 | 262.08 | 58.47 | 11.75 | 6 | 66.86 | 32557.58 | 106.08 | 205.11 | 26.15 | 17.48 | 2289.24 | 0.67 | 0.75 | 1.18 | 0.14 | 1 | 10
44 | 125 | CONCLUIDO | 10.0248 | 9.98 | 6.84 | 51.3 | 0.81 | 8 | 262.55 | 58.47 | 12 | 6 | 67.07 | 32615.02 | 105.78 | 205.1 | 26.24 | 17.48 | 2333.41 | 0.67 | 0.75 | 1.17 | 0.14 | 1 | 10
45 | 125 | CONCLUIDO | 10.036 | 9.96 | 6.83 | 51.22 | 0.83 | 8 | 263.01 | 58.47 | 12.25 | 6 | 67.29 | 32672.53 | 105.37 | 205.1 | 25.89 | 17.48 | 2158.15 | 0.68 | 0.75 | 1.17 | 0.13 | 1 | 10
46 | 125 | CONCLUIDO | 10.0279 | 9.97 | 6.84 | 51.28 | 0.84 | 8 | 263.48 | 58.47 | 12.5 | 6 | 67.51 | 32730.13 | 105.32 | 205.1 | 26.09 | 17.48 | 2258.5 | 0.67 | 0.75 | 1.18 | 0.14 | 1 | 10
47 | 125 | CONCLUIDO | 10.0973 | 9.9 | 6.82 | 58.42 | 0.86 | 7 | 263.95 | 58.47 | 12.75 | 5 | 67.72 | 32787.82 | 104.84 | 205.11 | 25.41 | 17.48 | 1919.54 | 0.69 | 0.76 | 1.17 | 0.11 | 1 | 10
48 | 125 | CONCLUIDO | 10.097 | 9.9 | 6.82 | 58.43 | 0.87 | 7 | 264.42 | 58.47 | 13 | 5 | 67.94 | 32845.58 | 105.01 | 205.1 | 25.36 | 17.48 | 1898.34 | 0.69 | 0.76 | 1.18 | 0.11 | 1 | 10
49 | 125 | CONCLUIDO | 10.0996 | 9.9 | 6.81 | 58.4 | 0.89 | 7 | 264.89 | 58.47 | 13.25 | 5 | 68.16 | 32903.43 | 105.06 | 205.1 | 25.43 | 17.48 | 1932.01 | 0.69 | 0.76 | 1.17 | 0.11 | 1 | 10
50 | 125 | CONCLUIDO | 10.0905 | 9.91 | 6.82 | 58.48 | 0.91 | 7 | 265.36 | 58.47 | 13.5 | 5 | 68.38 | 32961.36 | 105.2 | 205.13 | 25.7 | 17.48 | 2068.14 | 0.68 | 0.75 | 1.17 | 0.12 | 1 | 10
51 | 125 | CONCLUIDO | 10.0934 | 9.91 | 6.82 | 58.46 | 0.92 | 7 | 265.83 | 58.47 | 13.75 | 5 | 68.6 | 33019.37 | 105.13 | 205.12 | 25.54 | 17.48 | 1986.14 | 0.68 | 0.75 | 1.17 | 0.12 | 1 | 10
52 | 125 | CONCLUIDO | 10.0863 | 9.91 | 6.83 | 58.52 | 0.94 | 7 | 266.3 | 58.47 | 14 | 5 | 68.82 | 33077.47 | 105.25 | 205.12 | 25.84 | 17.48 | 2136.87 | 0.68 | 0.75 | 1.17 | 0.12 | 1 | 10
53 | 125 | CONCLUIDO | 10.0798 | 9.92 | 6.83 | 58.57 | 0.95 | 7 | 266.77 | 58.47 | 14.25 | 5 | 69.04 | 33135.65 | 105.02 | 205.11 | 25.97 | 17.48 | 2202.57 | 0.67 | 0.75 | 1.18 | 0.13 | 1 | 10
54 | 125 | CONCLUIDO | 10.0931 | 9.91 | 6.82 | 58.46 | 0.97 | 7 | 267.24 | 58.47 | 14.5 | 5 | 69.27 | 33193.92 | 104.64 | 205.1 | 25.6 | 17.48 | 2018.02 | 0.68 | 0.75 | 1.17 | 0.12 | 1 | 10
55 | 125 | CONCLUIDO | 10.0905 | 9.91 | 6.82 | 58.48 | 0.98 | 7 | 267.71 | 58.47 | 14.75 | 5 | 69.49 | 33252.27 | 104.44 | 205.12 | 25.6 | 17.48 | 2014.87 | 0.68 | 0.75 | 1.18 | 0.12 | 1 | 10
56 | 125 | CONCLUIDO | 10.1609 | 9.84 | 6.8 | 68.01 | 1 | 6 | 268.19 | 58.47 | 15 | 4 | 69.71 | 33310.7 | 103.97 | 205.1 | 24.97 | 17.48 | 1704.83 | 0.7 | 0.76 | 1.17 | 0.1 | 1 | 10
57 | 125 | CONCLUIDO | 10.1712 | 9.83 | 6.79 | 67.91 | 1.01 | 6 | 268.66 | 58.47 | 15.25 | 4 | 69.94 | 33369.22 | 103.8 | 205.1 | 24.67 | 17.48 | 1554.59 | 0.71 | 0.76 | 1.17 | 0.09 | 1 | 10
58 | 125 | CONCLUIDO | 10.1635 | 9.84 | 6.8 | 67.99 | 1.03 | 6 | 269.14 | 58.47 | 15.5 | 4 | 70.16 | 33427.83 | 103.97 | 205.1 | 24.93 | 17.48 | 1687.48 | 0.7 | 0.76 | 1.17 | 0.1 | 1 | 10
59 | 125 | CONCLUIDO | 10.164 | 9.84 | 6.8 | 67.98 | 1.04 | 6 | 269.61 | 58.47 | 15.75 | 4 | 70.39 | 33486.53 | 104.02 | 205.1 | 24.96 | 17.48 | 1703.03 | 0.7 | 0.76 | 1.17 | 0.1 | 1 | 10
60 | 125 | CONCLUIDO | 10.1629 | 9.84 | 6.8 | 67.99 | 1.05 | 6 | 270.09 | 58.47 | 16 | 4 | 70.62 | 33545.31 | 104.04 | 205.1 | 24.94 | 17.48 | 1690.26 | 0.7 | 0.76 | 1.17 | 0.1 | 1 | 10
61 | 125 | CONCLUIDO | 10.1747 | 9.83 | 6.79 | 67.88 | 1.07 | 6 | 270.57 | 58.47 | 16.25 | 4 | 70.84 | 33604.17 | 103.97 | 205.1 | 24.49 | 17.48 | 1465.63 | 0.71 | 0.76 | 1.17 | 0.09 | 1 | 10
62 | 125 | CONCLUIDO | 10.1747 | 9.83 | 6.79 | 67.88 | 1.08 | 6 | 271.05 | 58.47 | 16.5 | 4 | 71.07 | 33663.13 | 103.99 | 205.1 | 24.58 | 17.48 | 1513.87 | 0.71 | 0.76 | 1.17 | 0.09 | 1 | 10
63 | 125 | CONCLUIDO | 10.1678 | 9.84 | 6.79 | 67.95 | 1.1 | 6 | 271.52 | 58.47 | 16.75 | 4 | 71.3 | 33722.17 | 103.87 | 205.12 | 24.63 | 17.48 | 1537.82 | 0.71 | 0.76 | 1.18 | 0.09 | 1 | 10
64 | 125 | CONCLUIDO | 10.1704 | 9.83 | 6.79 | 67.92 | 1.11 | 6 | 272 | 58.47 | 17 | 4 | 71.53 | 33781.3 | 103.81 | 205.1 | 24.63 | 17.48 | 1538.66 | 0.71 | 0.76 | 1.17 | 0.09 | 1 | 10
65 | 125 | CONCLUIDO | 10.1606 | 9.84 | 6.8 | 68.02 | 1.13 | 6 | 272.48 | 58.47 | 17.25 | 4 | 71.76 | 33840.65 | 103.95 | 205.19 | 24.93 | 17.48 | 1687.8 | 0.7 | 0.76 | 1.17 | 0.1 | 1 | 10
66 | 125 | CONCLUIDO | 10.1632 | 9.84 | 6.8 | 67.99 | 1.14 | 6 | 272.97 | 58.47 | 17.5 | 4 | 71.99 | 33899.96 | 103.61 | 205.1 | 24.94 | 17.48 | 1691.48 | 0.7 | 0.76 | 1.17 | 0.1 | 1 | 10
67 | 125 | CONCLUIDO | 10.1643 | 9.84 | 6.8 | 67.98 | 1.16 | 6 | 273.45 | 58.47 | 17.75 | 4 | 72.22 | 33959.36 | 103.26 | 205.1 | 24.84 | 17.48 | 1639.5 | 0.7 | 0.76 | 1.17 | 0.1 | 1 | 10
68 | 125 | CONCLUIDO | 10.1678 | 9.84 | 6.79 | 67.95 | 1.17 | 6 | 273.93 | 58.47 | 18 | 4 | 72.46 | 34018.85 | 102.91 | 205.13 | 24.87 | 17.48 | 1658.38 | 0.7 | 0.76 | 1.17 | 0.09 | 1 | 10
69 | 125 | CONCLUIDO | 10.1617 | 9.84 | 6.8 | 68.01 | 1.18 | 6 | 274.41 | 58.47 | 18.25 | 4 | 72.69 | 34078.44 | 102.9 | 205.1 | 24.98 | 17.48 | 1714.03 | 0.7 | 0.76 | 1.17 | 0.1 | 1 | 10
70 | 125 | CONCLUIDO | 10.2296 | 9.78 | 6.78 | 81.39 | 1.2 | 5 | 274.9 | 58.47 | 18.5 | 3 | 72.92 | 34138.11 | 102.4 | 205.1 | 24.41 | 17.48 | 1433.63 | 0.72 | 0.76 | 1.17 | 0.08 | 1 | 10
71 | 125 | CONCLUIDO | 10.2293 | 9.78 | 6.78 | 81.39 | 1.21 | 5 | 275.38 | 58.47 | 18.75 | 3 | 73.16 | 34197.87 | 102.48 | 205.18 | 24.34 | 17.48 | 1397.41 | 0.72 | 0.76 | 1.17 | 0.08 | 1 | 10
72 | 125 | CONCLUIDO | 10.2325 | 9.77 | 6.78 | 81.36 | 1.23 | 5 | 275.87 | 58.47 | 19 | 3 | 73.39 | 34257.73 | 102.68 | 205.1 | 24.29 | 17.48 | 1371.63 | 0.72 | 0.76 | 1.17 | 0.08 | 1 | 10
73 | 125 | CONCLUIDO | 10.2279 | 9.78 | 6.78 | 81.41 | 1.24 | 5 | 276.35 | 58.47 | 19.25 | 3 | 73.63 | 34317.68 | 102.76 | 205.1 | 24.41 | 17.48 | 1432.1 | 0.72 | 0.76 | 1.17 | 0.08 | 1 | 10
74 | 125 | CONCLUIDO | 10.2296 | 9.78 | 6.78 | 81.39 | 1.25 | 5 | 276.84 | 58.47 | 19.5 | 3 | 73.87 | 34377.72 | 102.74 | 205.1 | 24.5 | 17.48 | 1478.1 | 0.71 | 0.76 | 1.17 | 0.08 | 1 | 10
75 | 125 | CONCLUIDO | 10.2331 | 9.77 | 6.78 | 81.35 | 1.27 | 5 | 277.33 | 58.47 | 19.75 | 3 | 74.1 | 34437.85 | 102.56 | 205.1 | 24.3 | 17.48 | 1374.55 | 0.72 | 0.76 | 1.17 | 0.08 | 1 | 10
76 | 125 | CONCLUIDO | 10.2325 | 9.77 | 6.78 | 81.36 | 1.28 | 5 | 277.82 | 58.47 | 20 | 3 | 74.34 | 34498.07 | 102.63 | 205.1 | 24.36 | 17.48 | 1407.02 | 0.72 | 0.76 | 1.17 | 0.08 | 1 | 10
77 | 125 | CONCLUIDO | 10.2264 | 9.78 | 6.79 | 81.43 | 1.3 | 5 | 278.3 | 58.47 | 20.25 | 3 | 74.58 | 34558.39 | 102.67 | 205.1 | 24.47 | 17.48 | 1461.31 | 0.71 | 0.76 | 1.17 | 0.08 | 1 | 10
78 | 125 | CONCLUIDO | 10.2281 | 9.78 | 6.78 | 81.41 | 1.31 | 5 | 278.79 | 58.47 | 20.5 | 3 | 74.82 | 34618.81 | 102.73 | 205.1 | 24.44 | 17.48 | 1448.45 | 0.72 | 0.76 | 1.17 | 0.08 | 1 | 10
79 | 125 | CONCLUIDO | 10.2337 | 9.77 | 6.78 | 81.34 | 1.32 | 5 | 279.28 | 58.47 | 20.75 | 3 | 75.06 | 34679.32 | 102.48 | 205.11 | 24.35 | 17.48 | 1400.06 | 0.72 | 0.76 | 1.17 | 0.08 | 1 | 10
80 | 125 | CONCLUIDO | 10.2281 | 9.78 | 6.78 | 81.41 | 1.34 | 5 | 279.78 | 58.47 | 21 | 3 | 75.3 | 34739.92 | 102.55 | 205.1 | 24.45 | 17.48 | 1454.28 | 0.71 | 0.76 | 1.17 | 0.08 | 1 | 10
81 | 125 | CONCLUIDO | 10.234 | 9.77 | 6.78 | 81.34 | 1.35 | 5 | 280.27 | 58.47 | 21.25 | 3 | 75.54 | 34800.62 | 102.61 | 205.1 | 24.31 | 17.48 | 1380.29 | 0.72 | 0.76 | 1.17 | 0.08 | 1 | 10
82 | 125 | CONCLUIDO | 10.2363 | 9.77 | 6.78 | 81.31 | 1.36 | 5 | 280.76 | 58.47 | 21.5 | 3 | 75.79 | 34861.41 | 102.39 | 205.1 | 24.26 | 17.48 | 1358.38 | 0.72 | 0.76 | 1.17 | 0.07 | 1 | 10
83 | 125 | CONCLUIDO | 10.2395 | 9.77 | 6.77 | 81.28 | 1.38 | 5 | 281.25 | 58.47 | 21.75 | 3 | 76.03 | 34922.31 | 102.02 | 205.11 | 24.12 | 17.48 | 1286.1 | 0.72 | 0.76 | 1.17 | 0.07 | 1 | 10
84 | 125 | CONCLUIDO | 10.2442 | 9.76 | 6.77 | 81.22 | 1.39 | 5 | 281.75 | 58.47 | 22 | 3 | 76.28 | 34983.29 | 101.72 | 205.1 | 23.92 | 17.48 | 1189.21 | 0.73 | 0.76 | 1.17 | 0.07 | 1 | 10
85 | 125 | CONCLUIDO | 10.238 | 9.77 | 6.77 | 81.29 | 1.4 | 5 | 282.24 | 58.47 | 22.25 | 3 | 76.52 | 35044.38 | 101.5 | 205.1 | 24.06 | 17.48 | 1257.43 | 0.73 | 0.76 | 1.17 | 0.07 | 1 | 10
86 | 125 | CONCLUIDO | 10.2369 | 9.77 | 6.78 | 81.31 | 1.42 | 5 | 282.74 | 58.47 | 22.5 | 3 | 76.77 | 35105.56 | 101.26 | 205.1 | 24.19 | 17.48 | 1323.46 | 0.72 | 0.76 | 1.17 | 0.07 | 1 | 10
87 | 125 | CONCLUIDO | 10.2343 | 9.77 | 6.78 | 81.34 | 1.43 | 5 | 283.24 | 58.47 | 22.75 | 3 | 77.01 | 35166.85 | 101.1 | 205.1 | 24.27 | 17.48 | 1363.14 | 0.72 | 0.76 | 1.17 | 0.08 | 1 | 10
88 | 125 | CONCLUIDO | 10.2363 | 9.77 | 6.78 | 81.31 | 1.44 | 5 | 283.74 | 58.47 | 23 | 3 | 77.26 | 35228.23 | 100.78 | 205.12 | 24.18 | 17.48 | 1314.65 | 0.72 | 0.76 | 1.17 | 0.07 | 1 | 10
89 | 125 | CONCLUIDO | 10.2351 | 9.77 | 6.78 | 81.33 | 1.46 | 5 | 284.23 | 58.47 | 23.25 | 3 | 77.51 | 35289.71 | 100.59 | 205.1 | 24.14 | 17.48 | 1295.64 | 0.72 | 0.76 | 1.17 | 0.08 | 1 | 10
90 | 125 | CONCLUIDO | 10.2424 | 9.76 | 6.77 | 81.24 | 1.47 | 5 | 284.73 | 58.47 | 23.5 | 3 | 77.76 | 35351.29 | 100.23 | 205.1 | 24.04 | 17.48 | 1248.18 | 0.73 | 0.76 | 1.17 | 0.07 | 1 | 10
91 | 125 | CONCLUIDO | 10.2389 | 9.77 | 6.77 | 81.28 | 1.48 | 5 | 285.23 | 58.47 | 23.75 | 3 | 78.01 | 35412.96 | 100.25 | 205.1 | 24.12 | 17.48 | 1288.03 | 0.72 | 0.76 | 1.17 | 0.07 | 1 | 10
92 | 125 | CONCLUIDO | 10.3096 | 9.7 | 6.75 | 101.31 | 1.5 | 4 | 285.73 | 58.47 | 24 | 2 | 78.26 | 35474.75 | 99.82 | 205.1 | 23.48 | 17.48 | 970.63 | 0.74 | 0.76 | 1.17 | 0.05 | 1 | 10
93 | 125 | CONCLUIDO | 10.309 | 9.7 | 6.75 | 101.32 | 1.51 | 4 | 286.24 | 58.47 | 24.25 | 2 | 78.51 | 35536.63 | 99.9 | 205.1 | 23.46 | 17.48 | 963.89 | 0.75 | 0.76 | 1.17 | 0.05 | 1 | 10
94 | 125 | CONCLUIDO | 10.3057 | 9.7 | 6.76 | 101.36 | 1.52 | 4 | 286.74 | 58.47 | 24.5 | 2 | 78.77 | 35598.74 | 99.96 | 205.1 | 23.59 | 17.48 | 1028.78 | 0.74 | 0.76 | 1.17 | 0.06 | 1 | 10
95 | 125 | CONCLUIDO | 10.3034 | 9.71 | 6.76 | 101.4 | 1.53 | 4 | 287.24 | 58.47 | 24.75 | 2 | 79.02 | 35660.82 | 100.15 | 205.1 | 23.62 | 17.48 | 1042.25 | 0.74 | 0.76 | 1.17 | 0.06 | 1 | 10
96 | 125 | CONCLUIDO | 10.3016 | 9.71 | 6.76 | 101.42 | 1.55 | 4 | 287.75 | 58.47 | 25 | 2 | 79.27 | 35723.02 | 100.41 | 205.1 | 23.71 | 17.48 | 1089.21 | 0.74 | 0.76 | 1.17 | 0.06 | 1 | 10
97 | 125 | CONCLUIDO | 10.3037 | 9.71 | 6.76 | 101.39 | 1.56 | 4 | 288.25 | 58.47 | 25.25 | 2 | 79.53 | 35785.31 | 100.44 | 205.1 | 23.71 | 17.48 | 1088.24 | 0.74 | 0.76 | 1.17 | 0.06 | 1 | 10
98 | 125 | CONCLUIDO | 10.3031 | 9.71 | 6.76 | 101.4 | 1.57 | 4 | 288.76 | 58.47 | 25.5 | 2 | 79.78 | 35847.71 | 100.5 | 205.1 | 23.7 | 17.48 | 1082.84 | 0.74 | 0.76 | 1.17 | 0.06 | 1 | 10
99 | 125 | CONCLUIDO | 10.3096 | 9.7 | 6.75 | 101.31 | 1.59 | 4 | 289.26 | 58.47 | 25.75 | 2 | 80.04 | 35910.21 | 100.58 | 205.1 | 23.55 | 17.48 | 1006.86 | 0.74 | 0.76 | 1.17 | 0.05 | 1 | 10
100 | 125 | CONCLUIDO | 10.3108 | 9.7 | 6.75 | 101.29 | 1.6 | 4 | 289.77 | 58.47 | 26 | 2 | 80.3 | 35972.82 | 100.54 | 205.1 | 23.4 | 17.48 | 930.88 | 0.75 | 0.76 | 1.17 | 0.05 | 1 | 10
101 | 125 | CONCLUIDO | 10.3078 | 9.7 | 6.76 | 101.33 | 1.61 | 4 | 290.28 | 58.47 | 26.25 | 2 | 80.56 | 36035.53 | 100.78 | 205.1 | 23.53 | 17.48 | 998.05 | 0.74 | 0.76 | 1.17 | 0.05 | 1 | 10
102 | 125 | CONCLUIDO | 10.3022 | 9.71 | 6.76 | 101.41 | 1.62 | 4 | 290.79 | 58.47 | 26.5 | 2 | 80.82 | 36098.35 | 100.81 | 205.1 | 23.7 | 17.48 | 1082.66 | 0.74 | 0.76 | 1.17 | 0.06 | 1 | 10
103 | 125 | CONCLUIDO | 10.306 | 9.7 | 6.76 | 101.36 | 1.64 | 4 | 291.3 | 58.47 | 26.75 | 2 | 81.08 | 36161.27 | 100.62 | 205.1 | 23.67 | 17.48 | 1066.25 | 0.74 | 0.76 | 1.17 | 0.06 | 1 | 10
104 | 125 | CONCLUIDO | 10.3054 | 9.7 | 6.76 | 101.37 | 1.65 | 4 | 291.81 | 58.47 | 27 | 2 | 81.34 | 36224.3 | 100.64 | 205.11 | 23.64 | 17.48 | 1051.07 | 0.74 | 0.76 | 1.17 | 0.06 | 1 | 10
105 | 125 | CONCLUIDO | 10.3063 | 9.7 | 6.76 | 101.35 | 1.66 | 4 | 292.32 | 58.47 | 27.25 | 2 | 81.6 | 36287.44 | 100.75 | 205.1 | 23.56 | 17.48 | 1013.16 | 0.74 | 0.76 | 1.17 | 0.06 | 1 | 10
106 | 125 | CONCLUIDO | 10.3087 | 9.7 | 6.75 | 101.32 | 1.67 | 4 | 292.84 | 58.47 | 27.5 | 2 | 81.86 | 36350.69 | 100.65 | 205.1 | 23.53 | 17.48 | 999.3 | 0.74 | 0.76 | 1.17 | 0.05 | 1 | 10
107 | 125 | CONCLUIDO | 10.3093 | 9.7 | 6.75 | 101.31 | 1.68 | 4 | 293.35 | 58.47 | 27.75 | 2 | 82.13 | 36414.05 | 100.72 | 205.1 | 23.46 | 17.48 | 960.7 | 0.75 | 0.76 | 1.17 | 0.05 | 1 | 10
108 | 125 | CONCLUIDO | 10.3081 | 9.7 | 6.76 | 101.33 | 1.7 | 4 | 293.86 | 58.47 | 28 | 2 | 82.39 | 36477.51 | 100.59 | 205.1 | 23.54 | 17.48 | 1004.06 | 0.74 | 0.76 | 1.17 | 0.05 | 1 | 10
109 | 125 | CONCLUIDO | 10.3054 | 9.7 | 6.76 | 101.37 | 1.71 | 4 | 294.38 | 58.47 | 28.25 | 2 | 82.66 | 36541.09 | 100.61 | 205.1 | 23.65 | 17.48 | 1058 | 0.74 | 0.76 | 1.17 | 0.06 | 1 | 10
110 | 125 | CONCLUIDO | 10.3137 | 9.7 | 6.75 | 101.25 | 1.72 | 4 | 294.9 | 58.47 | 28.5 | 2 | 82.92 | 36604.77 | 100.28 | 205.1 | 23.4 | 17.48 | 933.97 | 0.75 | 0.76 | 1.17 | 0.05 | 1 | 10
111 | 125 | CONCLUIDO | 10.3158 | 9.69 | 6.75 | 101.22 | 1.73 | 4 | 295.41 | 58.47 | 28.75 | 2 | 83.19 | 36668.57 | 100.18 | 205.1 | 23.32 | 17.48 | 891.54 | 0.75 | 0.76 | 1.17 | 0.05 | 1 | 10
112 | 125 | CONCLUIDO | 10.3113 | 9.7 | 6.75 | 101.28 | 1.75 | 4 | 295.93 | 58.47 | 29 | 2 | 83.46 | 36732.47 | 100.15 | 205.1 | 23.43 | 17.48 | 944.8 | 0.75 | 0.76 | 1.17 | 0.05 | 1 | 10
113 | 125 | CONCLUIDO | 10.3134 | 9.7 | 6.75 | 101.25 | 1.76 | 4 | 296.45 | 58.47 | 29.25 | 2 | 83.73 | 36796.49 | 99.95 | 205.1 | 23.42 | 17.48 | 941.16 | 0.75 | 0.76 | 1.17 | 0.05 | 1 | 10
114 | 125 | CONCLUIDO | 10.3093 | 9.7 | 6.75 | 101.31 | 1.77 | 4 | 296.97 | 58.47 | 29.5 | 2 | 84 | 36860.62 | 99.85 | 205.1 | 23.5 | 17.48 | 982.02 | 0.74 | 0.76 | 1.17 | 0.05 | 1 | 10
115 | 125 | CONCLUIDO | 10.3167 | 9.69 | 6.75 | 101.21 | 1.78 | 4 | 297.49 | 58.47 | 29.75 | 2 | 84.27 | 36924.87 | 99.53 | 205.1 | 23.3 | 17.48 | 883.15 | 0.75 | 0.76 | 1.17 | 0.05 | 1 | 10
116 | 125 | CONCLUIDO | 10.3122 | 9.7 | 6.75 | 101.27 | 1.79 | 4 | 298.01 | 58.47 | 30 | 2 | 84.54 | 36989.23 | 99.53 | 205.1 | 23.39 | 17.48 | 928.39 | 0.75 | 0.76 | 1.17 | 0.05 | 1 | 10
117 | 125 | CONCLUIDO | 10.3158 | 9.69 | 6.75 | 101.22 | 1.8 | 4 | 298.54 | 58.47 | 30.25 | 2 | 84.81 | 37053.7 | 99.21 | 205.1 | 23.24 | 17.48 | 850.56 | 0.75 | 0.76 | 1.17 | 0.05 | 1 | 10
118 | 125 | CONCLUIDO | 10.3202 | 9.69 | 6.74 | 101.16 | 1.82 | 4 | 299.06 | 58.47 | 30.5 | 2 | 85.09 | 37118.29 | 99.36 | 205.1 | 23.15 | 17.48 | 809.38 | 0.76 | 0.76 | 1.17 | 0.04 | 1 | 10
119 | 125 | CONCLUIDO | 10.3184 | 9.69 | 6.75 | 101.18 | 1.83 | 4 | 299.59 | 58.47 | 30.75 | 2 | 85.36 | 37183.12 | 99.35 | 205.1 | 23.14 | 17.48 | 801.21 | 0.76 | 0.76 | 1.17 | 0.04 | 1 | 10
120 | 125 | CONCLUIDO | 10.317 | 9.69 | 6.75 | 101.2 | 1.84 | 4 | 300.11 | 58.47 | 31 | 2 | 85.64 | 37247.94 | 99.09 | 205.1 | 23.23 | 17.48 | 845.91 | 0.75 | 0.76 | 1.17 | 0.05 | 1 | 10
121 | 125 | CONCLUIDO | 10.3161 | 9.69 | 6.75 | 101.22 | 1.85 | 4 | 300.64 | 58.47 | 31.25 | 2 | 85.91 | 37312.88 | 98.89 | 205.1 | 23.23 | 17.48 | 848.3 | 0.75 | 0.76 | 1.17 | 0.05 | 1 | 10
122 | 125 | CONCLUIDO | 10.3178 | 9.69 | 6.75 | 101.19 | 1.86 | 4 | 301.17 | 58.47 | 31.5 | 2 | 86.19 | 37377.94 | 98.59 | 205.1 | 23.18 | 17.48 | 823.69 | 0.75 | 0.76 | 1.17 | 0.04 | 1 | 10
123 | 125 | CONCLUIDO | 10.3155 | 9.69 | 6.75 | 101.22 | 1.87 | 4 | 301.69 | 58.47 | 31.75 | 2 | 86.47 | 37443.11 | 98.56 | 205.19 | 23.2 | 17.48 | 830.49 | 0.75 | 0.76 | 1.17 | 0.05 | 1 | 10
124 | 125 | CONCLUIDO | 10.3176 | 9.69 | 6.75 | 101.2 | 1.89 | 4 | 302.22 | 58.47 | 32 | 2 | 86.75 | 37508.41 | 98.54 | 205.1 | 23.23 | 17.48 | 846.08 | 0.75 | 0.76 | 1.17 | 0.04 | 1 | 10
125 | 125 | CONCLUIDO | 10.3131 | 9.7 | 6.75 | 101.26 | 1.9 | 4 | 302.75 | 58.47 | 32.25 | 2 | 87.03 | 37573.82 | 98.3 | 205.1 | 23.38 | 17.48 | 923.63 | 0.75 | 0.76 | 1.17 | 0.05 | 1 | 10
126 | 125 | CONCLUIDO | 10.3149 | 9.69 | 6.75 | 101.23 | 1.91 | 4 | 303.28 | 58.47 | 32.5 | 2 | 87.31 | 37639.36 | 98 | 205.1 | 23.31 | 17.48 | 888.28 | 0.75 | 0.76 | 1.17 | 0.05 | 1 | 10
127 | 125 | CONCLUIDO | 10.317 | 9.69 | 6.75 | 101.2 | 1.92 | 4 | 303.82 | 58.47 | 32.75 | 2 | 87.59 | 37705.01 | 97.65 | 205.1 | 23.25 | 17.48 | 854.97 | 0.75 | 0.76 | 1.17 | 0.05 | 1 | 10
128 | 125 | CONCLUIDO | 10.3161 | 9.69 | 6.75 | 101.22 | 1.93 | 4 | 304.35 | 58.47 | 33 | 2 | 87.88 | 37770.79 | 97.25 | 205.1 | 23.25 | 17.48 | 856.71 | 0.75 | 0.76 | 1.17 | 0.05 | 1 | 10
129 | 125 | CONCLUIDO | 10.3155 | 9.69 | 6.75 | 101.22 | 1.94 | 4 | 304.88 | 58.47 | 33.25 | 2 | 88.16 | 37836.69 | 97.01 | 205.1 | 23.25 | 17.48 | 858.73 | 0.75 | 0.76 | 1.17 | 0.05 | 1 | 10
130 | 125 | CONCLUIDO | 10.3181 | 9.69 | 6.75 | 101.19 | 1.95 | 4 | 305.42 | 58.47 | 33.5 | 2 | 88.45 | 37902.71 | 96.64 | 205.1 | 23.18 | 17.48 | 823.27 | 0.75 | 0.76 | 1.17 | 0.04 | 1 | 10
131 | 125 | CONCLUIDO | 10.314 | 9.7 | 6.75 | 101.25 | 1.97 | 4 | 305.96 | 58.47 | 33.75 | 2 | 88.73 | 37968.85 | 96.59 | 205.1 | 23.37 | 17.48 | 918.85 | 0.75 | 0.76 | 1.17 | 0.05 | 1 | 10
132 | 125 | CONCLUIDO | 10.3093 | 9.7 | 6.75 | 101.31 | 1.98 | 4 | 306.49 | 58.47 | 34 | 2 | 89.02 | 38035.12 | 96.24 | 205.1 | 23.42 | 17.48 | 940.87 | 0.75 | 0.76 | 1.17 | 0.05 | 1 | 10
133 | 125 | CONCLUIDO | 10.3881 | 9.63 | 6.73 | 134.56 | 1.99 | 3 | 307.03 | 58.47 | 34.25 | 1 | 89.31 | 38101.52 | 95.59 | 205.1 | 22.67 | 17.48 | 570.97 | 0.77 | 0.77 | 1.17 | 0.03 | 1 | 10
134 | 125 | CONCLUIDO | 10.3878 | 9.63 | 6.73 | 134.56 | 2 | 3 | 307.57 | 58.47 | 34.5 | 1 | 89.6 | 38168.04 | 95.65 | 205.1 | 22.64 | 17.48 | 555.99 | 0.77 | 0.77 | 1.17 | 0.03 | 1 | 10
135 | 125 | CONCLUIDO | 10.3866 | 9.63 | 6.73 | 134.58 | 2.01 | 3 | 308.11 | 58.47 | 34.75 | 1 | 89.89 | 38234.68 | 95.76 | 205.1 | 22.66 | 17.48 | 565.23 | 0.77 | 0.76 | 1.17 | 0.03 | 1 | 10
136 | 125 | CONCLUIDO | 10.3887 | 9.63 | 6.73 | 134.54 | 2.02 | 3 | 308.65 | 58.47 | 35 | 1 | 90.18 | 38301.46 | 95.89 | 205.1 | 22.62 | 17.48 | 544.92 | 0.77 | 0.77 | 1.17 | 0.03 | 1 | 10
137 | 125 | CONCLUIDO | 10.3899 | 9.62 | 6.73 | 134.52 | 2.03 | 3 | 309.2 | 58.47 | 35.25 | 1 | 90.47 | 38368.36 | 96.03 | 205.1 | 22.59 | 17.48 | 534.38 | 0.77 | 0.77 | 1.17 | 0.02 | 1 | 10
138 | 125 | CONCLUIDO | 10.3893 | 9.63 | 6.73 | 134.53 | 2.04 | 3 | 309.74 | 58.47 | 35.5 | 1 | 90.77 | 38435.39 | 96.2 | 205.1 | 22.56 | 17.48 | 518.73 | 0.77 | 0.77 | 1.17 | 0.03 | 1 | 10
139 | 125 | CONCLUIDO | 10.3878 | 9.63 | 6.73 | 134.56 | 2.05 | 3 | 310.28 | 58.47 | 35.75 | 1 | 91.06 | 38502.55 | 96.35 | 205.1 | 22.61 | 17.48 | 540.15 | 0.77 | 0.77 | 1.17 | 0.03 | 1 | 10
140 | 125 | CONCLUIDO | 10.3875 | 9.63 | 6.73 | 134.57 | 2.06 | 3 | 310.83 | 58.47 | 36 | 1 | 91.36 | 38569.84 | 96.42 | 205.1 | 22.66 | 17.48 | 568.51 | 0.77 | 0.77 | 1.17 | 0.03 | 1 | 10
141 | 125 | CONCLUIDO | 10.3878 | 9.63 | 6.73 | 134.56 | 2.07 | 3 | 311.38 | 58.47 | 36.25 | 1 | 91.65 | 38637.26 | 96.52 | 205.1 | 22.66 | 17.48 | 564.85 | 0.77 | 0.77 | 1.17 | 0.03 | 1 | 10
142 | 125 | CONCLUIDO | 10.3863 | 9.63 | 6.73 | 134.59 | 2.08 | 3 | 311.92 | 58.47 | 36.5 | 1 | 91.95 | 38704.93 | 96.54 | 205.1 | 22.7 | 17.48 | 588.84 | 0.77 | 0.76 | 1.17 | 0.03 | 1 | 10
143 | 125 | CONCLUIDO | 10.3863 | 9.63 | 6.73 | 134.59 | 2.1 | 3 | 312.47 | 58.47 | 36.75 | 1 | 92.25 | 38772.62 | 96.73 | 205.1 | 22.72 | 17.48 | 595.28 | 0.77 | 0.76 | 1.17 | 0.03 | 1 | 10
144 | 125 | CONCLUIDO | 10.386 | 9.63 | 6.73 | 134.59 | 2.11 | 3 | 313.02 | 58.47 | 37 | 1 | 92.55 | 38840.44 | 96.97 | 205.1 | 22.75 | 17.48 | 613.09 | 0.77 | 0.76 | 1.17 | 0.03 | 1 | 10
145 | 125 | CONCLUIDO | 10.3866 | 9.63 | 6.73 | 134.58 | 2.12 | 3 | 313.57 | 58.47 | 37.25 | 1 | 92.85 | 38908.39 | 97.02 | 205.1 | 22.73 | 17.48 | 600.87 | 0.77 | 0.76 | 1.17 | 0.03 | 1 | 10
146 | 125 | CONCLUIDO | 10.3848 | 9.63 | 6.73 | 134.62 | 2.13 | 3 | 314.13 | 58.47 | 37.5 | 1 | 93.15 | 38976.48 | 97.08 | 205.1 | 22.71 | 17.48 | 589.5 | 0.77 | 0.76 | 1.17 | 0.03 | 1 | 10
147 | 125 | CONCLUIDO | 10.3863 | 9.63 | 6.73 | 134.59 | 2.14 | 3 | 314.68 | 58.47 | 37.75 | 1 | 93.46 | 39044.7 | 97.25 | 205.1 | 22.68 | 17.48 | 575.5 | 0.77 | 0.76 | 1.17 | 0.03 | 1 | 10
148 | 125 | CONCLUIDO | 10.3851 | 9.63 | 6.73 | 134.61 | 2.15 | 3 | 315.23 | 58.47 | 38 | 1 | 93.76 | 39113.07 | 97.43 | 205.1 | 22.72 | 17.48 | 594.79 | 0.77 | 0.76 | 1.17 | 0.03 | 1 | 10
149 | 125 | CONCLUIDO | 10.3824 | 9.63 | 6.73 | 134.66 | 2.16 | 3 | 315.79 | 58.47 | 38.25 | 1 | 94.07 | 39181.56 | 97.44 | 205.1 | 22.79 | 17.48 | 629.71 | 0.77 | 0.76 | 1.17 | 0.03 | 1 | 10
150 | 125 | CONCLUIDO | 10.3833 | 9.63 | 6.73 | 134.64 | 2.17 | 3 | 316.35 | 58.47 | 38.5 | 1 | 94.37 | 39250.2 | 97.58 | 205.1 | 22.77 | 17.48 | 622.3 | 0.77 | 0.76 | 1.17 | 0.03 | 1 | 10
151 | 125 | CONCLUIDO | 10.3833 | 9.63 | 6.73 | 134.64 | 2.18 | 3 | 316.9 | 58.47 | 38.75 | 1 | 94.68 | 39318.97 | 97.64 | 205.1 | 22.81 | 17.48 | 641.96 | 0.77 | 0.76 | 1.17 | 0.03 | 1 | 10
152 | 125 | CONCLUIDO | 10.3803 | 9.63 | 6.74 | 134.7 | 2.19 | 3 | 317.46 | 58.47 | 39 | 1 | 94.99 | 39387.89 | 97.77 | 205.1 | 22.85 | 17.48 | 661.49 | 0.77 | 0.76 | 1.17 | 0.03 | 1 | 10
153 | 125 | CONCLUIDO | 10.3836 | 9.63 | 6.73 | 134.64 | 2.2 | 3 | 318.02 | 58.47 | 39.25 | 1 | 95.3 | 39456.94 | 97.81 | 205.1 | 22.76 | 17.48 | 616.91 | 0.77 | 0.76 | 1.17 | 0.03 | 1 | 10
154 | 125 | CONCLUIDO | 10.3839 | 9.63 | 6.73 | 134.63 | 2.21 | 3 | 318.58 | 58.47 | 39.5 | 1 | 95.61 | 39526.14 | 97.84 | 205.1 | 22.75 | 17.48 | 610.53 | 0.77 | 0.76 | 1.17 | 0.03 | 1 | 10
155 | 125 | CONCLUIDO | 10.3848 | 9.63 | 6.73 | 134.62 | 2.22 | 3 | 319.14 | 58.47 | 39.75 | 1 | 95.92 | 39595.48 | 97.88 | 205.1 | 22.75 | 17.48 | 612.91 | 0.77 | 0.76 | 1.17 | 0.03 | 1 | 10
156 | 125 | CONCLUIDO | 10.3848 | 9.63 | 6.73 | 134.62 | 2.23 | 3 | 319.71 | 58.47 | 40 | 1 | 96.23 | 39664.96 | 97.89 | 205.1 | 22.76 | 17.48 | 618.64 | 0.77 | 0.76 | 1.17 | 0.03 | 1 | 10
0 | 30 | CONCLUIDO | 10.0832 | 9.92 | 7.47 | 11.49 | 0.24 | 39 | 71.52 | 32.27 | 1 | 37 | 8.25 | 9054.6 | 52.32 | 205.15 | 45.8 | 17.48 | 11955.23 | 0.38 | 0.69 | 1.22 | 0.76 | 1 | 10
1 | 30 | CONCLUIDO | 10.4112 | 9.6 | 7.29 | 14.59 | 0.3 | 30 | 71.81 | 32.27 | 1.25 | 28 | 8.29 | 9090.98 | 50.56 | 205.1 | 40.43 | 17.48 | 9316.7 | 0.43 | 0.71 | 1.21 | 0.59 | 1 | 10
2 | 30 | CONCLUIDO | 10.6358 | 9.4 | 7.17 | 17.21 | 0.36 | 25 | 72.11 | 32.27 | 1.5 | 23 | 8.34 | 9127.38 | 49.15 | 205.15 | 36.46 | 17.48 | 7357.93 | 0.48 | 0.72 | 1.2 | 0.47 | 1 | 10
3 | 30 | CONCLUIDO | 10.7978 | 9.26 | 7.09 | 20.26 | 0.42 | 21 | 72.4 | 32.27 | 1.75 | 19 | 8.38 | 9163.8 | 48.07 | 205.12 | 33.8 | 17.48 | 6045.61 | 0.52 | 0.73 | 1.2 | 0.39 | 1 | 10
4 | 30 | CONCLUIDO | 10.9088 | 9.17 | 7.04 | 23.48 | 0.48 | 18 | 72.7 | 32.27 | 2 | 16 | 8.43 | 9200.25 | 47.07 | 205.17 | 32.43 | 17.48 | 5375.79 | 0.54 | 0.73 | 1.19 | 0.34 | 1 | 10
5 | 30 | CONCLUIDO | 10.9954 | 9.09 | 7 | 26.26 | 0.54 | 16 | 73 | 32.27 | 2.25 | 14 | 8.48 | 9236.71 | 46.26 | 205.19 | 31.23 | 17.48 | 4786.76 | 0.56 | 0.74 | 1.19 | 0.3 | 1 | 10
6 | 30 | CONCLUIDO | 11.0943 | 9.01 | 6.95 | 29.79 | 0.6 | 14 | 73.29 | 32.27 | 2.5 | 12 | 8.52 | 9273.2 | 45.25 | 205.1 | 29.62 | 17.48 | 3992.64 | 0.59 | 0.74 | 1.19 | 0.25 | 1 | 10
7 | 30 | CONCLUIDO | 11.1252 | 8.99 | 6.94 | 32.04 | 0.65 | 13 | 73.59 | 32.27 | 2.75 | 11 | 8.57 | 9309.7 | 44.48 | 205.1 | 29.28 | 17.48 | 3825.61 | 0.6 | 0.74 | 1.19 | 0.24 | 1 | 10
8 | 30 | CONCLUIDO | 11.1552 | 8.96 | 6.93 | 34.67 | 0.71 | 12 | 73.88 | 32.27 | 3 | 10 | 8.61 | 9346.23 | 43.86 | 205.14 | 28.99 | 17.48 | 3686.94 | 0.6 | 0.74 | 1.19 | 0.23 | 1 | 10
9 | 30 | CONCLUIDO | 11.2237 | 8.91 | 6.89 | 37.61 | 0.77 | 11 | 74.18 | 32.27 | 3.25 | 9 | 8.66 | 9382.78 | 43.09 | 205.1 | 27.98 | 17.48 | 3187.65 | 0.62 | 0.75 | 1.18 | 0.19 | 1 | 10
10 | 30 | CONCLUIDO | 11.262 | 8.88 | 6.88 | 41.28 | 0.82 | 10 | 74.48 | 32.27 | 3.5 | 8 | 8.71 | 9419.35 | 42.67 | 205.1 | 27.39 | 17.48 | 2898.01 | 0.64 | 0.75 | 1.18 | 0.18 | 1 | 10
11 | 30 | CONCLUIDO | 11.3009 | 8.85 | 6.87 | 45.77 | 0.88 | 9 | 74.77 | 32.27 | 3.75 | 7 | 8.75 | 9455.94 | 41.48 | 205.1 | 26.89 | 17.48 | 2652.38 | 0.65 | 0.75 | 1.18 | 0.16 | 1 | 10
12 | 30 | CONCLUIDO | 11.3023 | 8.85 | 6.86 | 45.76 | 0.93 | 9 | 75.07 | 32.27 | 4 | 6 | 8.8 | 9492.55 | 40.59 | 205.11 | 26.8 | 17.48 | 2608.03 | 0.65 | 0.75 | 1.18 | 0.16 | 1 | 10
13 | 30 | CONCLUIDO | 11.3411 | 8.82 | 6.85 | 51.37 | 0.99 | 8 | 75.37 | 32.27 | 4.25 | 1 | 8.85 | 9529.18 | 40.03 | 205.17 | 26.27 | 17.48 | 2347.48 | 0.67 | 0.75 | 1.18 | 0.15 | 1 | 10
14 | 30 | CONCLUIDO | 11.3389 | 8.82 | 6.85 | 51.38 | 1.04 | 8 | 75.66 | 32.27 | 4.5 | 0 | 8.89 | 9565.83 | 40.19 | 205.23 | 26.27 | 17.48 | 2347.88 | 0.67 | 0.75 | 1.18 | 0.15 | 1 | 10
0 | 15 | CONCLUIDO | 10.993 | 9.1 | 7.14 | 18.63 | 0.43 | 23 | 39.78 | 19.54 | 1 | 21 | 4.24 | 5140 | 30.28 | 205.19 | 35.51 | 17.48 | 6891.98 | 0.49 | 0.72 | 1.2 | 0.44 | 1 | 10
1 | 15 | CONCLUIDO | 11.1826 | 8.94 | 7.04 | 23.48 | 0.53 | 18 | 40.06 | 19.54 | 1.25 | 13 | 4.26 | 5174.29 | 28.51 | 205.11 | 32.33 | 17.48 | 5328.01 | 0.54 | 0.73 | 1.2 | 0.34 | 1 | 10
2 | 15 | CONCLUIDO | 11.2279 | 8.91 | 7.03 | 26.36 | 0.64 | 16 | 40.34 | 19.54 | 1.5 | 4 | 4.29 | 5208.6 | 27.68 | 205.12 | 31.73 | 17.48 | 5038.93 | 0.55 | 0.73 | 1.2 | 0.33 | 1 | 10
3 | 15 | CONCLUIDO | 11.263 | 8.88 | 7.01 | 28.05 | 0.74 | 15 | 40.61 | 19.54 | 1.75 | 0 | 4.32 | 5242.92 | 27.79 | 205.25 | 31.1 | 17.48 | 4725.33 | 0.56 | 0.73 | 1.2 | 0.31 | 1 | 10
0 | 70 | CONCLUIDO | 8.1971 | 12.2 | 8.04 | 7.2 | 0.12 | 67 | 141.81 | 47.83 | 1 | 65 | 22.98 | 17723.39 | 91.27 | 205.14 | 63.83 | 17.48 | 20829.64 | 0.27 | 0.64 | 1.26 | 1.33 | 1 | 10
1 | 70 | CONCLUIDO | 8.7583 | 11.42 | 7.72 | 9.08 | 0.16 | 51 | 142.15 | 47.83 | 1.25 | 49 | 23.07 | 17765.46 | 87.38 | 205.19 | 53.11 | 17.48 | 15553.7 | 0.33 | 0.67 | 1.25 | 1.01 | 1 | 10
2 | 70 | CONCLUIDO | 9.1137 | 10.97 | 7.53 | 10.76 | 0.19 | 42 | 142.49 | 47.83 | 1.5 | 40 | 23.16 | 17807.56 | 85.04 | 205.11 | 47.36 | 17.48 | 12721.92 | 0.37 | 0.68 | 1.24 | 0.83 | 1 | 10
3 | 70 | CONCLUIDO | 9.3541 | 10.69 | 7.42 | 12.37 | 0.22 | 36 | 142.83 | 47.83 | 1.75 | 34 | 23.25 | 17849.7 | 83.58 | 205.14 | 44.04 | 17.48 | 11092.09 | 0.4 | 0.69 | 1.23 | 0.72 | 1 | 10
4 | 70 | CONCLUIDO | 9.599 | 10.42 | 7.29 | 14.12 | 0.25 | 31 | 143.17 | 47.83 | 2 | 29 | 23.34 | 17891.86 | 81.8 | 205.1 | 40.08 | 17.48 | 9138.83 | 0.44 | 0.71 | 1.22 | 0.59 | 1 | 10
5 | 70 | CONCLUIDO | 9.773 | 10.23 | 7.22 | 16.05 | 0.28 | 27 | 143.51 | 47.83 | 2.25 | 25 | 23.44 | 17934.06 | 80.9 | 205.15 | 38.17 | 17.48 | 8203.58 | 0.46 | 0.71 | 1.21 | 0.52 | 1 | 10
6 | 70 | CONCLUIDO | 9.9195 | 10.08 | 7.16 | 17.9 | 0.31 | 24 | 143.86 | 47.83 | 2.5 | 22 | 23.53 | 17976.29 | 79.95 | 205.11 | 36.12 | 17.48 | 7190.05 | 0.48 | 0.72 | 1.2 | 0.46 | 1 | 10
7 | 70 | CONCLUIDO | 10.015 | 9.98 | 7.12 | 19.42 | 0.34 | 22 | 144.2 | 47.83 | 2.75 | 20 | 23.62 | 18018.55 | 79.17 | 205.15 | 34.91 | 17.48 | 6599.06 | 0.5 | 0.72 | 1.2 | 0.42 | 1 | 10
8 | 70 | CONCLUIDO | 10.1169 | 9.88 | 7.08 | 21.23 | 0.37 | 20 | 144.54 | 47.83 | 3 | 18 | 23.71 | 18060.85 | 78.38 | 205.17 | 33.52 | 17.48 | 5910.72 | 0.52 | 0.73 | 1.2 | 0.38 | 1 | 10
9 | 70 | CONCLUIDO | 10.1594 | 9.84 | 7.07 | 22.31 | 0.4 | 19 | 144.89 | 47.83 | 3.25 | 17 | 23.81 | 18103.18 | 78.18 | 205.12 | 33.33 | 17.48 | 5821.16 | 0.52 | 0.73 | 1.19 | 0.36 | 1 | 10
10 | 70 | CONCLUIDO | 10.2587 | 9.75 | 7.03 | 24.81 | 0.43 | 17 | 145.23 | 47.83 | 3.5 | 15 | 23.9 | 18145.54 | 77.34 | 205.11 | 32.02 | 17.48 | 5176.83 | 0.55 | 0.73 | 1.19 | 0.33 | 1 | 10
11 | 70 | CONCLUIDO | 10.3176 | 9.69 | 7 | 26.26 | 0.46 | 16 | 145.57 | 47.83 | 3.75 | 14 | 23.99 | 18187.93 | 76.86 | 205.1 | 31.21 | 17.48 | 4774.5 | 0.56 | 0.74 | 1.19 | 0.3 | 1 | 10
12 | 70 | CONCLUIDO | 10.3699 | 9.64 | 6.98 | 27.93 | 0.49 | 15 | 145.92 | 47.83 | 4 | 13 | 24.09 | 18230.35 | 76.52 | 205.13 | 30.68 | 17.48 | 4516.16 | 0.57 | 0.74 | 1.18 | 0.28 | 1 | 10
13 | 70 | CONCLUIDO | 10.4224 | 9.59 | 6.96 | 29.84 | 0.51 | 14 | 146.26 | 47.83 | 4.25 | 12 | 24.18 | 18272.81 | 76 | 205.1 | 29.92 | 17.48 | 4143.98 | 0.58 | 0.74 | 1.19 | 0.26 | 1 | 10
14 | 70 | CONCLUIDO | 10.4739 | 9.55 | 6.94 | 32.05 | 0.54 | 13 | 146.61 | 47.83 | 4.5 | 11 | 24.28 | 18315.3 | 75.4 | 205.12 | 29.33 | 17.48 | 3851.54 | 0.6 | 0.74 | 1.19 | 0.24 | 1 | 10
15 | 70 | CONCLUIDO | 10.4779 | 9.54 | 6.94 | 32.03 | 0.57 | 13 | 146.95 | 47.83 | 4.75 | 11 | 24.37 | 18357.82 | 75.14 | 205.1 | 29.32 | 17.48 | 3845.39 | 0.6 | 0.74 | 1.18 | 0.24 | 1 | 10
16 | 70 | CONCLUIDO | 10.5205 | 9.51 | 6.93 | 34.65 | 0.6 | 12 | 147.3 | 47.83 | 5 | 10 | 24.47 | 18400.38 | 75.02 | 205.11 | 29.11 | 17.48 | 3748.87 | 0.6 | 0.74 | 1.18 | 0.23 | 1 | 10
17 | 70 | CONCLUIDO | 10.5248 | 9.5 | 6.93 | 34.63 | 0.63 | 12 | 147.64 | 47.83 | 5.25 | 10 | 24.56 | 18442.97 | 74.64 | 205.1 | 28.72 | 17.48 | 3553.68 | 0.61 | 0.74 | 1.19 | 0.22 | 1 | 10
18 | 70 | CONCLUIDO | 10.6016 | 9.43 | 6.89 | 37.56 | 0.66 | 11 | 147.99 | 47.83 | 5.5 | 9 | 24.66 | 18485.59 | 73.95 | 205.1 | 27.8 | 17.48 | 3098.63 | 0.63 | 0.75 | 1.17 | 0.18 | 1 | 10
19 | 70 | CONCLUIDO | 10.6001 | 9.43 | 6.89 | 37.57 | 0.69 | 11 | 148.33 | 47.83 | 5.75 | 9 | 24.75 | 18528.25 | 73.63 | 205.14 | 27.59 | 17.48 | 2990.54 | 0.63 | 0.75 | 1.18 | 0.19 | 1 | 10
20 | 70 | CONCLUIDO | 10.6455 | 9.39 | 6.88 | 41.26 | 0.71 | 10 | 148.68 | 47.83 | 6 | 8 | 24.85 | 18570.94 | 73.51 | 205.1 | 27.31 | 17.48 | 2855.57 | 0.64 | 0.75 | 1.18 | 0.17 | 1 | 10
21 | 70 | CONCLUIDO | 10.6364 | 9.4 | 6.88 | 41.31 | 0.74 | 10 | 149.02 | 47.83 | 6.25 | 8 | 24.95 | 18613.66 | 73.27 | 205.11 | 27.47 | 17.48 | 2937.27 | 0.64 | 0.75 | 1.18 | 0.18 | 1 | 10
22 | 70 | CONCLUIDO | 10.6955 | 9.35 | 6.86 | 45.74 | 0.77 | 9 | 149.37 | 47.83 | 6.5 | 7 | 25.04 | 18656.42 | 72.49 | 205.1 | 26.89 | 17.48 | 2650.08 | 0.65 | 0.75 | 1.18 | 0.16 | 1 | 10
23 | 70 | CONCLUIDO | 10.6914 | 9.35 | 6.87 | 45.77 | 0.8 | 9 | 149.72 | 47.83 | 6.75 | 7 | 25.14 | 18699.2 | 72.62 | 205.1 | 26.82 | 17.48 | 2618.56 | 0.65 | 0.75 | 1.18 | 0.16 | 1 | 10
24 | 70 | CONCLUIDO | 10.6917 | 9.35 | 6.86 | 45.76 | 0.83 | 9 | 150.07 | 47.83 | 7 | 7 | 25.24 | 18742.03 | 72.08 | 205.1 | 26.9 | 17.48 | 2658.82 | 0.65 | 0.75 | 1.18 | 0.16 | 1 | 10
25 | 70 | CONCLUIDO | 10.6977 | 9.35 | 6.86 | 45.73 | 0.85 | 9 | 150.41 | 47.83 | 7.25 | 7 | 25.33 | 18784.88 | 71.43 | 205.11 | 26.88 | 17.48 | 2644.97 | 0.65 | 0.75 | 1.18 | 0.16 | 1 | 10
26 | 70 | CONCLUIDO | 10.7623 | 9.29 | 6.83 | 51.24 | 0.88 | 8 | 150.76 | 47.83 | 7.5 | 6 | 25.43 | 18827.77 | 71.37 | 205.1 | 25.96 | 17.48 | 2192.57 | 0.67 | 0.75 | 1.17 | 0.13 | 1 | 10
27 | 70 | CONCLUIDO | 10.7659 | 9.29 | 6.83 | 51.22 | 0.91 | 8 | 151.11 | 47.83 | 7.75 | 6 | 25.53 | 18870.7 | 71.18 | 205.11 | 25.82 | 17.48 | 2120.23 | 0.68 | 0.75 | 1.17 | 0.13 | 1 | 10
28 | 70 | CONCLUIDO | 10.7492 | 9.3 | 6.84 | 51.33 | 0.94 | 8 | 151.46 | 47.83 | 8 | 6 | 25.63 | 18913.66 | 70.83 | 205.11 | 26.26 | 17.48 | 2339.98 | 0.67 | 0.75 | 1.18 | 0.14 | 1 | 10
29 | 70 | CONCLUIDO | 10.7582 | 9.3 | 6.84 | 51.27 | 0.96 | 8 | 151.81 | 47.83 | 8.25 | 6 | 25.73 | 18956.65 | 70.24 | 205.1 | 26.02 | 17.48 | 2221.54 | 0.67 | 0.75 | 1.18 | 0.13 | 1 | 10
30 | 70 | CONCLUIDO | 10.8173 | 9.24 | 6.81 | 58.4 | 0.99 | 7 | 152.15 | 47.83 | 8.5 | 5 | 25.83 | 18999.67 | 69.65 | 205.1 | 25.38 | 17.48 | 1907.88 | 0.69 | 0.76 | 1.17 | 0.11 | 1 | 10
31 | 70 | CONCLUIDO | 10.8163 | 9.25 | 6.81 | 58.41 | 1.02 | 7 | 152.5 | 47.83 | 8.75 | 5 | 25.93 | 19042.73 | 69.89 | 205.1 | 25.34 | 17.48 | 1886.61 | 0.69 | 0.76 | 1.17 | 0.11 | 1 | 10
32 | 70 | CONCLUIDO | 10.8053 | 9.25 | 6.82 | 58.49 | 1.04 | 7 | 152.85 | 47.83 | 9 | 5 | 26.03 | 19085.83 | 69.94 | 205.11 | 25.68 | 17.48 | 2057.75 | 0.68 | 0.75 | 1.18 | 0.12 | 1 | 10
33 | 70 | CONCLUIDO | 10.8008 | 9.26 | 6.83 | 58.53 | 1.07 | 7 | 153.2 | 47.83 | 9.25 | 5 | 26.12 | 19128.96 | 69.76 | 205.1 | 25.86 | 17.48 | 2145.62 | 0.68 | 0.75 | 1.17 | 0.13 | 1 | 10
34 | 70 | CONCLUIDO | 10.8011 | 9.26 | 6.83 | 58.52 | 1.1 | 7 | 153.55 | 47.83 | 9.5 | 5 | 26.22 | 19172.12 | 69.18 | 205.11 | 25.75 | 17.48 | 2089.98 | 0.68 | 0.75 | 1.18 | 0.13 | 1 | 10
35 | 70 | CONCLUIDO | 10.8676 | 9.2 | 6.8 | 68 | 1.12 | 6 | 153.9 | 47.83 | 9.75 | 4 | 26.32 | 19215.32 | 68.16 | 205.1 | 24.94 | 17.48 | 1692.21 | 0.7 | 0.76 | 1.17 | 0.1 | 1 | 10
36 | 70 | CONCLUIDO | 10.8768 | 9.19 | 6.79 | 67.92 | 1.15 | 6 | 154.25 | 47.83 | 10 | 4 | 26.43 | 19258.55 | 68.06 | 205.1 | 24.73 | 17.48 | 1587.08 | 0.71 | 0.76 | 1.17 | 0.09 | 1 | 10
37 | 70 | CONCLUIDO | 10.865 | 9.2 | 6.8 | 68.02 | 1.17 | 6 | 154.6 | 47.83 | 10.25 | 4 | 26.53 | 19301.82 | 68.17 | 205.11 | 24.99 | 17.48 | 1719.11 | 0.7 | 0.76 | 1.17 | 0.1 | 1 | 10
38 | 70 | CONCLUIDO | 10.8797 | 9.19 | 6.79 | 67.9 | 1.2 | 6 | 154.95 | 47.83 | 10.5 | 4 | 26.63 | 19345.12 | 67.82 | 205.1 | 24.58 | 17.48 | 1512.02 | 0.71 | 0.76 | 1.17 | 0.09 | 1 | 10
39 | 70 | CONCLUIDO | 10.8814 | 9.19 | 6.79 | 67.88 | 1.23 | 6 | 155.31 | 47.83 | 10.75 | 4 | 26.73 | 19388.45 | 67.92 | 205.12 | 24.6 | 17.48 | 1520.69 | 0.71 | 0.76 | 1.17 | 0.09 | 1 | 10
40 | 70 | CONCLUIDO | 10.8768 | 9.19 | 6.79 | 67.92 | 1.25 | 6 | 155.66 | 47.83 | 11 | 4 | 26.83 | 19431.82 | 67.56 | 205.13 | 24.58 | 17.48 | 1511.16 | 0.71 | 0.76 | 1.17 | 0.09 | 1 | 10
41 | 70 | CONCLUIDO | 10.865 | 9.2 | 6.8 | 68.02 | 1.28 | 6 | 156.01 | 47.83 | 11.25 | 4 | 26.93 | 19475.23 | 67.4 | 205.1 | 24.97 | 17.48 | 1706.77 | 0.7 | 0.76 | 1.17 | 0.1 | 1 | 10
42 | 70 | CONCLUIDO | 10.8692 | 9.2 | 6.8 | 67.99 | 1.3 | 6 | 156.36 | 47.83 | 11.5 | 4 | 27.03 | 19518.67 | 66.55 | 205.1 | 24.83 | 17.48 | 1638.67 | 0.7 | 0.76 | 1.17 | 0.1 | 1 | 10
43 | 70 | CONCLUIDO | 10.8653 | 9.2 | 6.8 | 68.02 | 1.33 | 6 | 156.71 | 47.83 | 11.75 | 4 | 27.14 | 19562.15 | 66.03 | 205.1 | 24.99 | 17.48 | 1718.99 | 0.7 | 0.76 | 1.17 | 0.1 | 1 | 10
44 | 70 | CONCLUIDO | 10.924 | 9.15 | 6.78 | 81.38 | 1.35 | 5 | 157.07 | 47.83 | 12 | 3 | 27.24 | 19605.66 | 65.76 | 205.17 | 24.34 | 17.48 | 1399.14 | 0.72 | 0.76 | 1.17 | 0.08 | 1 | 10
45 | 70 | CONCLUIDO | 10.9217 | 9.16 | 6.78 | 81.4 | 1.38 | 5 | 157.42 | 47.83 | 12.25 | 3 | 27.34 | 19649.2 | 65.88 | 205.1 | 24.4 | 17.48 | 1426.46 | 0.72 | 0.76 | 1.17 | 0.08 | 1 | 10
46 | 70 | CONCLUIDO | 10.929 | 9.15 | 6.78 | 81.33 | 1.4 | 5 | 157.77 | 47.83 | 12.5 | 3 | 27.45 | 19692.79 | 65.34 | 205.1 | 24.26 | 17.48 | 1357.93 | 0.72 | 0.76 | 1.17 | 0.08 | 1 | 10
47 | 70 | CONCLUIDO | 10.9207 | 9.16 | 6.78 | 81.41 | 1.43 | 5 | 158.13 | 47.83 | 12.75 | 3 | 27.55 | 19736.4 | 65.41 | 205.1 | 24.41 | 17.48 | 1429.77 | 0.72 | 0.76 | 1.17 | 0.08 | 1 | 10
48 | 70 | CONCLUIDO | 10.916 | 9.16 | 6.79 | 81.46 | 1.45 | 5 | 158.48 | 47.83 | 13 | 3 | 27.65 | 19780.06 | 65.22 | 205.1 | 24.46 | 17.48 | 1457.42 | 0.71 | 0.76 | 1.18 | 0.09 | 1 | 10
49 | 70 | CONCLUIDO | 10.9197 | 9.16 | 6.79 | 81.42 | 1.48 | 5 | 158.84 | 47.83 | 13.25 | 3 | 27.76 | 19823.75 | 65.33 | 205.1 | 24.49 | 17.48 | 1473.53 | 0.71 | 0.76 | 1.17 | 0.08 | 1 | 10
50 | 70 | CONCLUIDO | 10.927 | 9.15 | 6.78 | 81.35 | 1.5 | 5 | 159.19 | 47.83 | 13.5 | 3 | 27.86 | 19867.59 | 64.74 | 205.1 | 24.3 | 17.48 | 1375.2 | 0.72 | 0.76 | 1.17 | 0.08 | 1 | 10
51 | 70 | CONCLUIDO | 10.9422 | 9.14 | 6.77 | 81.19 | 1.53 | 5 | 159.55 | 47.83 | 13.75 | 3 | 27.97 | 19911.36 | 63.82 | 205.1 | 23.86 | 17.48 | 1158.56 | 0.73 | 0.76 | 1.17 | 0.06 | 1 | 10
52 | 70 | CONCLUIDO | 10.9286 | 9.15 | 6.78 | 81.33 | 1.55 | 5 | 159.9 | 47.83 | 14 | 3 | 28.07 | 19955.16 | 63.06 | 205.1 | 24.24 | 17.48 | 1346.48 | 0.72 | 0.76 | 1.17 | 0.08 | 1 | 10
53 | 70 | CONCLUIDO | 10.931 | 9.15 | 6.78 | 81.31 | 1.58 | 5 | 160.26 | 47.83 | 14.25 | 3 | 28.18 | 19998.99 | 62.35 | 205.11 | 24.14 | 17.48 | 1295.03 | 0.72 | 0.76 | 1.17 | 0.07 | 1 | 10
54 | 70 | CONCLUIDO | 10.9323 | 9.15 | 6.77 | 81.29 | 1.6 | 5 | 160.61 | 47.83 | 14.5 | 3 | 28.28 | 20042.86 | 61.85 | 205.15 | 24.1 | 17.48 | 1276.68 | 0.73 | 0.76 | 1.17 | 0.07 | 1 | 10
55 | 70 | CONCLUIDO | 10.9877 | 9.1 | 6.76 | 101.36 | 1.62 | 4 | 160.97 | 47.83 | 14.75 | 1 | 28.39 | 20086.77 | 61.41 | 205.1 | 23.52 | 17.48 | 994.19 | 0.74 | 0.76 | 1.17 | 0.06 | 1 | 10
56 | 70 | CONCLUIDO | 10.9897 | 9.1 | 6.76 | 101.33 | 1.65 | 4 | 161.32 | 47.83 | 15 | 1 | 28.5 | 20130.71 | 61.54 | 205.1 | 23.44 | 17.48 | 950.31 | 0.75 | 0.76 | 1.17 | 0.05 | 1 | 10
57 | 70 | CONCLUIDO | 10.981 | 9.11 | 6.76 | 101.44 | 1.67 | 4 | 161.68 | 47.83 | 15.25 | 0 | 28.6 | 20174.69 | 61.6 | 205.1 | 23.63 | 17.48 | 1046.08 | 0.74 | 0.76 | 1.17 | 0.06 | 1 | 10
0 | 90 | CONCLUIDO | 7.3612 | 13.58 | 8.32 | 6.24 | 0.1 | 80 | 176.73 | 52.44 | 1 | 78 | 33.29 | 22031.19 | 109.23 | 205.2 | 72.44 | 17.48 | 25072.61 | 0.24 | 0.62 | 1.29 | 1.61 | 1 | 10
1 | 90 | CONCLUIDO | 7.9936 | 12.51 | 7.92 | 7.79 | 0.13 | 61 | 177.1 | 52.44 | 1.25 | 59 | 33.41 | 22076.81 | 103.76 | 205.14 | 59.53 | 17.48 | 18710.77 | 0.29 | 0.65 | 1.27 | 1.22 | 1 | 10
2 | 90 | CONCLUIDO | 8.443 | 11.84 | 7.68 | 9.41 | 0.15 | 49 | 177.47 | 52.44 | 1.5 | 47 | 33.53 | 22122.46 | 100.46 | 205.18 | 52.39 | 17.48 | 15201.86 | 0.33 | 0.67 | 1.24 | 0.98 | 1 | 10
3 | 90 | CONCLUIDO | 8.7355 | 11.45 | 7.53 | 10.76 | 0.17 | 42 | 177.84 | 52.44 | 1.75 | 40 | 33.65 | 22168.15 | 98.34 | 205.15 | 47.45 | 17.48 | 12767.12 | 0.37 | 0.68 | 1.24 | 0.83 | 1 | 10
4 | 90 | CONCLUIDO | 8.9971 | 11.11 | 7.41 | 12.36 | 0.2 | 36 | 178.21 | 52.44 | 2 | 34 | 33.77 | 22213.89 | 96.62 | 205.13 | 43.91 | 17.48 | 11028.8 | 0.4 | 0.69 | 1.23 | 0.71 | 1 | 10
5 | 90 | CONCLUIDO | 9.1851 | 10.89 | 7.33 | 13.74 | 0.22 | 32 | 178.59 | 52.44 | 2.25 | 30 | 33.89 | 22259.66 | 95.25 | 205.17 | 41.3 | 17.48 | 9742.56 | 0.42 | 0.7 | 1.22 | 0.63 | 1 | 10
6 | 90 | CONCLUIDO | 9.3814 | 10.66 | 7.24 | 15.52 | 0.25 | 28 | 178.96 | 52.44 | 2.5 | 26 | 34.02 | 22305.48 | 94 | 205.13 | 38.69 | 17.48 | 8456.4 | 0.45 | 0.71 | 1.21 | 0.54 | 1 | 10
7 | 90 | CONCLUIDO | 9.4734 | 10.56 | 7.21 | 16.64 | 0.27 | 26 | 179.33 | 52.44 | 2.75 | 24 | 34.14 | 22351.34 | 93.46 | 205.15 | 37.79 | 17.48 | 8014.9 | 0.46 | 0.71 | 1.2 | 0.51 | 1 | 10
8 | 90 | CONCLUIDO | 9.6484 | 10.36 | 7.13 | 18.59 | 0.3 | 23 | 179.7 | 52.44 | 3 | 21 | 34.26 | 22397.24 | 92.04 | 205.12 | 35.16 | 17.48 | 6718.01 | 0.5 | 0.72 | 1.2 | 0.42 | 1 | 10
9 | 90 | CONCLUIDO | 9.6842 | 10.33 | 7.12 | 19.43 | 0.32 | 22 | 180.07 | 52.44 | 3.25 | 20 | 34.38 | 22443.18 | 91.91 | 205.1 | 35.04 | 17.48 | 6662.64 | 0.5 | 0.72 | 1.2 | 0.42 | 1 | 10
10 | 90 | CONCLUIDO | 9.7997 | 10.2 | 7.07 | 21.22 | 0.34 | 20 | 180.45 | 52.44 | 3.5 | 18 | 34.51 | 22489.16 | 91.03 | 205.12 | 33.45 | 17.48 | 5875 | 0.52 | 0.73 | 1.19 | 0.37 | 1 | 10
11 | 90 | CONCLUIDO | 9.8336 | 10.17 | 7.07 | 22.34 | 0.37 | 19 | 180.82 | 52.44 | 3.75 | 17 | 34.63 | 22535.19 | 90.99 | 205.12 | 33.29 | 17.48 | 5799.62 | 0.53 | 0.73 | 1.2 | 0.37 | 1 | 10
12 | 90 | CONCLUIDO | 9.8975 | 10.1 | 7.04 | 23.48 | 0.39 | 18 | 181.19 | 52.44 | 4 | 16 | 34.75 | 22581.25 | 90.26 | 205.13 | 32.5 | 17.48 | 5409.92 | 0.54 | 0.73 | 1.19 | 0.34 | 1 | 10
13 | 90 | CONCLUIDO | 9.9467 | 10.05 | 7.03 | 24.81 | 0.42 | 17 | 181.57 | 52.44 | 4.25 | 15 | 34.88 | 22627.36 | 89.94 | 205.1 | 32 | 17.48 | 5166.44 | 0.55 | 0.73 | 1.19 | 0.33 | 1 | 10
14 | 90 | CONCLUIDO | 9.9889 | 10.01 | 7.02 | 26.33 | 0.44 | 16 | 181.94 | 52.44 | 4.5 | 14 | 35 | 22673.63 | 89.75 | 205.11 | 31.81 | 17.48 | 5077.15 | 0.55 | 0.73 | 1.19 | 0.32 | 1 | 10
15 | 90 | CONCLUIDO | 10.073 | 9.93 | 6.97 | 27.89 | 0.46 | 15 | 182.32 | 52.44 | 4.75 | 13 | 35.12 | 22719.83 | 88.95 | 205.1 | 30.35 | 17.48 | 4353.45 | 0.58 | 0.74 | 1.19 | 0.27 | 1 | 10
16 | 90 | CONCLUIDO | 10.126 | 9.88 | 6.96 | 29.82 | 0.49 | 14 | 182.69 | 52.44 | 5 | 12 | 35.25 | 22766.06 | 88.5 | 205.12 | 29.75 | 17.48 | 4058.83 | 0.59 | 0.74 | 1.19 | 0.25 | 1 | 10
17 | 90 | CONCLUIDO | 10.179 | 9.82 | 6.94 | 32.04 | 0.51 | 13 | 183.07 | 52.44 | 5.25 | 11 | 35.37 | 22812.34 | 88.03 | 205.1 | 29.3 | 17.48 | 3836.42 | 0.6 | 0.74 | 1.19 | 0.24 | 1 | 10
18 | 90 | CONCLUIDO | 10.1824 | 9.82 | 6.94 | 32.02 | 0.53 | 13 | 183.44 | 52.44 | 5.5 | 11 | 35.5 | 22858.66 | 87.87 | 205.11 | 29.14 | 17.48 | 3758.96 | 0.6 | 0.74 | 1.19 | 0.24 | 1 | 10
19 | 90 | CONCLUIDO | 10.2398 | 9.77 | 6.92 | 34.59 | 0.55 | 12 | 183.82 | 52.44 | 5.75 | 10 | 35.63 | 22905.03 | 87.45 | 205.11 | 28.58 | 17.48 | 3481.73 | 0.61 | 0.74 | 1.18 | 0.22 | 1 | 10
20 | 90 | CONCLUIDO | 10.2276 | 9.78 | 6.93 | 34.65 | 0.58 | 12 | 184.19 | 52.44 | 6 | 10 | 35.75 | 22951.43 | 87.45 | 205.1 | 28.95 | 17.48 | 3668.69 | 0.6 | 0.74 | 1.19 | 0.23 | 1 | 10
21 | 90 | CONCLUIDO | 10.2969 | 9.71 | 6.9 | 37.64 | 0.6 | 11 | 184.57 | 52.44 | 6.25 | 9 | 35.88 | 22997.88 | 86.81 | 205.12 | 28.07 | 17.48 | 3233.94 | 0.62 | 0.75 | 1.18 | 0.2 | 1 | 10
22 | 90 | CONCLUIDO | 10.3019 | 9.71 | 6.9 | 37.61 | 0.62 | 11 | 184.95 | 52.44 | 6.5 | 9 | 36.01 | 23044.38 | 86.73 | 205.1 | 27.84 | 17.48 | 3116.04 | 0.63 | 0.75 | 1.18 | 0.19 | 1 | 10
23 | 90 | CONCLUIDO | 10.3075 | 9.7 | 6.89 | 37.58 | 0.65 | 11 | 185.33 | 52.44 | 6.75 | 9 | 36.13 | 23090.91 | 86.4 | 205.14 | 27.6 | 17.48 | 2997.84 | 0.63 | 0.75 | 1.18 | 0.19 | 1 | 10
24 | 90 | CONCLUIDO | 10.363 | 9.65 | 6.87 | 41.24 | 0.67 | 10 | 185.7 | 52.44 | 7 | 8 | 36.26 | 23137.49 | 86.11 | 205.11 | 27.09 | 17.48 | 2746.4 | 0.65 | 0.75 | 1.18 | 0.17 | 1 | 10
25 | 90 | CONCLUIDO | 10.3567 | 9.66 | 6.88 | 41.28 | 0.69 | 10 | 186.08 | 52.44 | 7.25 | 8 | 36.39 | 23184.11 | 86.2 | 205.1 | 27.46 | 17.48 | 2930.4 | 0.64 | 0.75 | 1.18 | 0.18 | 1 | 10
26 | 90 | CONCLUIDO | 10.3657 | 9.65 | 6.87 | 41.23 | 0.71 | 10 | 186.46 | 52.44 | 7.5 | 8 | 36.52 | 23230.78 | 85.61 | 205.17 | 27.07 | 17.48 | 2736.07 | 0.65 | 0.75 | 1.18 | 0.17 | 1 | 10
27 | 90 | CONCLUIDO | 10.4146 | 9.6 | 6.86 | 45.74 | 0.74 | 9 | 186.84 | 52.44 | 7.75 | 7 | 36.65 | 23277.49 | 85.3 | 205.1 | 26.92 | 17.48 | 2664.44 | 0.65 | 0.75 | 1.18 | 0.16 | 1 | 10
28 | 90 | CONCLUIDO | 10.4158 | 9.6 | 6.86 | 45.74 | 0.76 | 9 | 187.22 | 52.44 | 8 | 7 | 36.78 | 23324.24 | 85.35 | 205.1 | 26.7 | 17.48 | 2559.15 | 0.65 | 0.75 | 1.18 | 0.16 | 1 | 10
29 | 90 | CONCLUIDO | 10.4124 | 9.6 | 6.86 | 45.76 | 0.78 | 9 | 187.6 | 52.44 | 8.25 | 7 | 36.9 | 23371.04 | 84.95 | 205.1 | 26.89 | 17.48 | 2651.4 | 0.65 | 0.75 | 1.18 | 0.16 | 1 | 10
30 | 90 | CONCLUIDO | 10.4115 | 9.6 | 6.86 | 45.76 | 0.8 | 9 | 187.98 | 52.44 | 8.5 | 7 | 37.03 | 23417.88 | 84.69 | 205.1 | 26.97 | 17.48 | 2689.5 | 0.65 | 0.75 | 1.18 | 0.16 | 1 | 10
31 | 90 | CONCLUIDO | 10.4712 | 9.55 | 6.84 | 51.34 | 0.82 | 8 | 188.36 | 52.44 | 8.75 | 6 | 37.16 | 23464.76 | 84.24 | 205.2 | 26.27 | 17.48 | 2345.23 | 0.67 | 0.75 | 1.18 | 0.14 | 1 | 10
32 | 90 | CONCLUIDO | 10.48 | 9.54 | 6.84 | 51.28 | 0.85 | 8 | 188.74 | 52.44 | 9 | 6 | 37.3 | 23511.69 | 84.24 | 205.12 | 26.03 | 17.48 | 2225.85 | 0.67 | 0.75 | 1.18 | 0.13 | 1 | 10
33 | 90 | CONCLUIDO | 10.4831 | 9.54 | 6.83 | 51.26 | 0.87 | 8 | 189.12 | 52.44 | 9.25 | 6 | 37.43 | 23558.67 | 84.02 | 205.1 | 25.9 | 17.48 | 2159.67 | 0.68 | 0.75 | 1.18 | 0.13 | 1 | 10
34 | 90 | CONCLUIDO | 10.4782 | 9.54 | 6.84 | 51.29 | 0.89 | 8 | 189.5 | 52.44 | 9.5 | 6 | 37.56 | 23605.68 | 83.71 | 205.1 | 26.19 | 17.48 | 2308.84 | 0.67 | 0.75 | 1.17 | 0.14 | 1 | 10
35 | 90 | CONCLUIDO | 10.4889 | 9.53 | 6.83 | 51.22 | 0.91 | 8 | 189.88 | 52.44 | 9.75 | 6 | 37.69 | 23652.75 | 83.27 | 205.1 | 25.94 | 17.48 | 2182.11 | 0.67 | 0.75 | 1.17 | 0.13 | 1 | 10
36 | 90 | CONCLUIDO | 10.547 | 9.48 | 6.81 | 58.39 | 0.93 | 7 | 190.26 | 52.44 | 10 | 5 | 37.82 | 23699.85 | 82.79 | 205.1 | 25.3 | 17.48 | 1866.9 | 0.69 | 0.76 | 1.17 | 0.11 | 1 | 10
37 | 90 | CONCLUIDO | 10.5399 | 9.49 | 6.82 | 58.44 | 0.95 | 7 | 190.65 | 52.44 | 10.25 | 5 | 37.95 | 23747 | 82.9 | 205.1 | 25.38 | 17.48 | 1904.74 | 0.69 | 0.75 | 1.18 | 0.12 | 1 | 10
38 | 90 | CONCLUIDO | 10.539 | 9.49 | 6.82 | 58.45 | 0.98 | 7 | 191.03 | 52.44 | 10.5 | 5 | 38.09 | 23794.2 | 82.87 | 205.1 | 25.63 | 17.48 | 2031.87 | 0.68 | 0.75 | 1.17 | 0.12 | 1 | 10
39 | 90 | CONCLUIDO | 10.5383 | 9.49 | 6.82 | 58.45 | 1 | 7 | 191.41 | 52.44 | 10.75 | 5 | 38.22 | 23841.44 | 82.9 | 205.1 | 25.57 | 17.48 | 2001.34 | 0.68 | 0.75 | 1.17 | 0.12 | 1 | 10
40 | 90 | CONCLUIDO | 10.5285 | 9.5 | 6.83 | 58.53 | 1.02 | 7 | 191.79 | 52.44 | 11 | 5 | 38.35 | 23888.73 | 82.95 | 205.1 | 25.84 | 17.48 | 2135.25 | 0.68 | 0.75 | 1.17 | 0.13 | 1 | 10
41 | 90 | CONCLUIDO | 10.5279 | 9.5 | 6.83 | 58.54 | 1.04 | 7 | 192.18 | 52.44 | 11.25 | 5 | 38.49 | 23936.06 | 82.42 | 205.13 | 25.86 | 17.48 | 2145.01 | 0.68 | 0.75 | 1.17 | 0.13 | 1 | 10
42 | 90 | CONCLUIDO | 10.5383 | 9.49 | 6.82 | 58.45 | 1.06 | 7 | 192.56 | 52.44 | 11.5 | 5 | 38.62 | 23983.44 | 82 | 205.13 | 25.48 | 17.48 | 1958.84 | 0.69 | 0.75 | 1.18 | 0.12 | 1 | 10
43 | 90 | CONCLUIDO | 10.5985 | 9.44 | 6.8 | 68.01 | 1.08 | 6 | 192.95 | 52.44 | 11.75 | 4 | 38.75 | 24030.86 | 81.47 | 205.1 | 24.95 | 17.48 | 1699.23 | 0.7 | 0.76 | 1.17 | 0.1 | 1 | 10
44 | 90 | CONCLUIDO | 10.6041 | 9.43 | 6.8 | 67.96 | 1.1 | 6 | 193.33 | 52.44 | 12 | 4 | 38.89 | 24078.33 | 81.38 | 205.1 | 24.77 | 17.48 | 1605.98 | 0.71 | 0.76 | 1.17 | 0.09 | 1 | 10
45 | 90 | CONCLUIDO | 10.5973 | 9.44 | 6.8 | 68.03 | 1.12 | 6 | 193.72 | 52.44 | 12.25 | 4 | 39.02 | 24125.85 | 81.47 | 205.1 | 24.97 | 17.48 | 1707.6 | 0.7 | 0.76 | 1.17 | 0.1 | 1 | 10
46 | 90 | CONCLUIDO | 10.602 | 9.43 | 6.8 | 67.98 | 1.14 | 6 | 194.1 | 52.44 | 12.5 | 4 | 39.16 | 24173.41 | 81.32 | 205.1 | 24.9 | 17.48 | 1670.03 | 0.7 | 0.76 | 1.17 | 0.1 | 1 | 10
47 | 90 | CONCLUIDO | 10.6116 | 9.42 | 6.79 | 67.9 | 1.16 | 6 | 194.49 | 52.44 | 12.75 | 4 | 39.3 | 24221.02 | 81.44 | 205.11 | 24.59 | 17.48 | 1516.13 | 0.71 | 0.76 | 1.17 | 0.09 | 1 | 10
48 | 90 | CONCLUIDO | 10.6104 | 9.42 | 6.79 | 67.91 | 1.18 | 6 | 194.88 | 52.44 | 13 | 4 | 39.43 | 24268.67 | 81.14 | 205.11 | 24.56 | 17.48 | 1503.89 | 0.71 | 0.76 | 1.17 | 0.09 | 1 | 10
49 | 90 | CONCLUIDO | 10.6057 | 9.43 | 6.79 | 67.95 | 1.2 | 6 | 195.26 | 52.44 | 13.25 | 4 | 39.57 | 24316.37 | 80.99 | 205.1 | 24.65 | 17.48 | 1545.74 | 0.71 | 0.76 | 1.18 | 0.09 | 1 | 10
50 | 90 | CONCLUIDO | 10.602 | 9.43 | 6.8 | 67.98 | 1.22 | 6 | 195.65 | 52.44 | 13.5 | 4 | 39.71 | 24364.12 | 80.82 | 205.1 | 24.93 | 17.48 | 1684.86 | 0.7 | 0.76 | 1.17 | 0.1 | 1 | 10
51 | 90 | CONCLUIDO | 10.6038 | 9.43 | 6.8 | 67.97 | 1.25 | 6 | 196.04 | 52.44 | 13.75 | 4 | 39.84 | 24411.91 | 80.19 | 205.1 | 24.82 | 17.48 | 1633.13 | 0.7 | 0.76 | 1.17 | 0.1 | 1 | 10
52 | 90 | CONCLUIDO | 10.6004 | 9.43 | 6.8 | 68 | 1.27 | 6 | 196.42 | 52.44 | 14 | 4 | 39.98 | 24459.75 | 80.02 | 205.1 | 24.92 | 17.48 | 1683.53 | 0.7 | 0.76 | 1.17 | 0.1 | 1 | 10
53 | 90 | CONCLUIDO | 10.6613 | 9.38 | 6.78 | 81.38 | 1.29 | 5 | 196.81 | 52.44 | 14.25 | 3 | 40.12 | 24507.64 | 79.24 | 205.1 | 24.41 | 17.48 | 1431.18 | 0.72 | 0.76 | 1.17 | 0.08 | 1 | 10
54 | 90 | CONCLUIDO | 10.6629 | 9.38 | 6.78 | 81.36 | 1.31 | 5 | 197.2 | 52.44 | 14.5 | 3 | 40.26 | 24555.57 | 79.33 | 205.17 | 24.35 | 17.48 | 1399.65 | 0.72 | 0.76 | 1.17 | 0.08 | 1 | 10
55 | 90 | CONCLUIDO | 10.6562 | 9.38 | 6.79 | 81.43 | 1.33 | 5 | 197.59 | 52.44 | 14.75 | 3 | 40.4 | 24603.55 | 79.52 | 205.1 | 24.4 | 17.48 | 1425.62 | 0.72 | 0.76 | 1.17 | 0.08 | 1 | 10
56 | 90 | CONCLUIDO | 10.6569 | 9.38 | 6.79 | 81.42 | 1.35 | 5 | 197.98 | 52.44 | 15 | 3 | 40.54 | 24651.58 | 79.42 | 205.1 | 24.53 | 17.48 | 1490.04 | 0.71 | 0.76 | 1.17 | 0.08 | 1 | 10
57 | 90 | CONCLUIDO | 10.66 | 9.38 | 6.78 | 81.39 | 1.36 | 5 | 198.37 | 52.44 | 15.25 | 3 | 40.68 | 24699.65 | 79.2 | 205.1 | 24.35 | 17.48 | 1402.12 | 0.72 | 0.76 | 1.17 | 0.08 | 1 | 10
58 | 90 | CONCLUIDO | 10.6569 | 9.38 | 6.79 | 81.42 | 1.38 | 5 | 198.76 | 52.44 | 15.5 | 3 | 40.82 | 24747.78 | 79.12 | 205.1 | 24.44 | 17.48 | 1447.85 | 0.72 | 0.76 | 1.17 | 0.08 | 1 | 10
59 | 90 | CONCLUIDO | 10.6559 | 9.38 | 6.79 | 81.43 | 1.4 | 5 | 199.15 | 52.44 | 15.75 | 3 | 40.96 | 24795.95 | 79.07 | 205.1 | 24.51 | 17.48 | 1481.84 | 0.71 | 0.76 | 1.17 | 0.08 | 1 | 10
60 | 90 | CONCLUIDO | 10.654 | 9.39 | 6.79 | 81.45 | 1.42 | 5 | 199.54 | 52.44 | 16 | 3 | 41.1 | 24844.17 | 78.94 | 205.1 | 24.53 | 17.48 | 1490.56 | 0.71 | 0.76 | 1.17 | 0.09 | 1 | 10
61 | 90 | CONCLUIDO | 10.6607 | 9.38 | 6.78 | 81.38 | 1.44 | 5 | 199.93 | 52.44 | 16.25 | 3 | 41.24 | 24892.44 | 78.95 | 205.1 | 24.35 | 17.48 | 1402.55 | 0.72 | 0.76 | 1.17 | 0.08 | 1 | 10
62 | 90 | CONCLUIDO | 10.6648 | 9.38 | 6.78 | 81.34 | 1.46 | 5 | 200.32 | 52.44 | 16.5 | 3 | 41.38 | 24940.75 | 78.46 | 205.12 | 24.29 | 17.48 | 1372.84 | 0.72 | 0.76 | 1.17 | 0.08 | 1 | 10
63 | 90 | CONCLUIDO | 10.6714 | 9.37 | 6.77 | 81.27 | 1.48 | 5 | 200.72 | 52.44 | 16.75 | 3 | 41.52 | 24989.11 | 77.91 | 205.1 | 23.94 | 17.48 | 1199.06 | 0.73 | 0.76 | 1.17 | 0.07 | 1 | 10
64 | 90 | CONCLUIDO | 10.6667 | 9.38 | 6.78 | 81.32 | 1.5 | 5 | 201.11 | 52.44 | 17 | 3 | 41.67 | 25037.53 | 77.4 | 205.1 | 24.2 | 17.48 | 1325.91 | 0.72 | 0.76 | 1.17 | 0.07 | 1 | 10
65 | 90 | CONCLUIDO | 10.6673 | 9.37 | 6.78 | 81.31 | 1.52 | 5 | 201.5 | 52.44 | 17.25 | 3 | 41.81 | 25085.99 | 76.94 | 205.1 | 24.23 | 17.48 | 1343.5 | 0.72 | 0.76 | 1.17 | 0.07 | 1 | 10
66 | 90 | CONCLUIDO | 10.6673 | 9.37 | 6.78 | 81.31 | 1.54 | 5 | 201.9 | 52.44 | 17.5 | 3 | 41.95 | 25134.5 | 76.46 | 205.1 | 24.15 | 17.48 | 1300.44 | 0.72 | 0.76 | 1.17 | 0.07 | 1 | 10
67 | 90 | CONCLUIDO | 10.6705 | 9.37 | 6.77 | 81.28 | 1.56 | 5 | 202.29 | 52.44 | 17.75 | 3 | 42.1 | 25183.06 | 76 | 205.1 | 24.09 | 17.48 | 1273.1 | 0.73 | 0.76 | 1.17 | 0.07 | 1 | 10
68 | 90 | CONCLUIDO | 10.7322 | 9.32 | 6.75 | 101.33 | 1.58 | 4 | 202.68 | 52.44 | 18 | 2 | 42.24 | 25231.66 | 75.52 | 205.1 | 23.52 | 17.48 | 990.17 | 0.74 | 0.76 | 1.17 | 0.05 | 1 | 10
69 | 90 | CONCLUIDO | 10.7357 | 9.31 | 6.75 | 101.28 | 1.6 | 4 | 203.08 | 52.44 | 18.25 | 2 | 42.39 | 25280.45 | 75.51 | 205.1 | 23.38 | 17.48 | 920.45 | 0.75 | 0.76 | 1.17 | 0.05 | 1 | 10
70 | 90 | CONCLUIDO | 10.7303 | 9.32 | 6.76 | 101.35 | 1.61 | 4 | 203.47 | 52.44 | 18.5 | 2 | 42.53 | 25329.15 | 75.46 | 205.11 | 23.62 | 17.48 | 1042.5 | 0.74 | 0.76 | 1.17 | 0.05 | 1 | 10
71 | 90 | CONCLUIDO | 10.7274 | 9.32 | 6.76 | 101.39 | 1.63 | 4 | 203.87 | 52.44 | 18.75 | 2 | 42.68 | 25377.91 | 75.77 | 205.1 | 23.65 | 17.48 | 1057.54 | 0.74 | 0.76 | 1.17 | 0.06 | 1 | 10
72 | 90 | CONCLUIDO | 10.7235 | 9.33 | 6.76 | 101.44 | 1.65 | 4 | 204.26 | 52.44 | 19 | 2 | 42.82 | 25426.72 | 75.82 | 205.1 | 23.77 | 17.48 | 1117.8 | 0.74 | 0.76 | 1.17 | 0.06 | 1 | 10
73 | 90 | CONCLUIDO | 10.7315 | 9.32 | 6.76 | 101.33 | 1.67 | 4 | 204.66 | 52.44 | 19.25 | 2 | 42.97 | 25475.58 | 75.86 | 205.1 | 23.55 | 17.48 | 1008.56 | 0.74 | 0.76 | 1.17 | 0.05 | 1 | 10
74 | 90 | CONCLUIDO | 10.7347 | 9.32 | 6.75 | 101.29 | 1.69 | 4 | 205.06 | 52.44 | 19.5 | 2 | 43.11 | 25524.49 | 75.72 | 205.1 | 23.45 | 17.48 | 957.62 | 0.75 | 0.76 | 1.17 | 0.05 | 1 | 10
75 | 90 | CONCLUIDO | 10.7271 | 9.32 | 6.76 | 101.39 | 1.71 | 4 | 205.45 | 52.44 | 19.75 | 2 | 43.26 | 25573.44 | 75.9 | 205.1 | 23.69 | 17.48 | 1077.82 | 0.74 | 0.76 | 1.17 | 0.06 | 1 | 10
76 | 90 | CONCLUIDO | 10.7229 | 9.33 | 6.76 | 101.45 | 1.73 | 4 | 205.85 | 52.44 | 20 | 2 | 43.41 | 25622.45 | 75.7 | 205.1 | 23.77 | 17.48 | 1118.98 | 0.74 | 0.76 | 1.17 | 0.06 | 1 | 10
77 | 90 | CONCLUIDO | 10.7312 | 9.32 | 6.76 | 101.34 | 1.74 | 4 | 206.25 | 52.44 | 20.25 | 2 | 43.56 | 25671.51 | 75.64 | 205.1 | 23.57 | 17.48 | 1019.11 | 0.74 | 0.76 | 1.17 | 0.05 | 1 | 10
78 | 90 | CONCLUIDO | 10.7293 | 9.32 | 6.76 | 101.36 | 1.76 | 4 | 206.65 | 52.44 | 20.5 | 2 | 43.71 | 25720.62 | 75.61 | 205.1 | 23.54 | 17.48 | 1004.21 | 0.74 | 0.76 | 1.17 | 0.06 | 1 | 10
79 | 90 | CONCLUIDO | 10.7312 | 9.32 | 6.76 | 101.34 | 1.78 | 4 | 207.05 | 52.44 | 20.75 | 2 | 43.85 | 25769.78 | 75.29 | 205.1 | 23.54 | 17.48 | 1003.79 | 0.74 | 0.76 | 1.17 | 0.05 | 1 | 10
80 | 90 | CONCLUIDO | 10.7351 | 9.32 | 6.75 | 101.29 | 1.8 | 4 | 207.45 | 52.44 | 21 | 2 | 44 | 25818.99 | 75.01 | 205.1 | 23.45 | 17.48 | 954.87 | 0.75 | 0.76 | 1.17 | 0.05 | 1 | 10
81 | 90 | CONCLUIDO | 10.7386 | 9.31 | 6.75 | 101.24 | 1.82 | 4 | 207.84 | 52.44 | 21.25 | 2 | 44.15 | 25868.26 | 74.69 | 205.1 | 23.34 | 17.48 | 901.35 | 0.75 | 0.76 | 1.17 | 0.05 | 1 | 10
82 | 90 | CONCLUIDO | 10.7367 | 9.31 | 6.75 | 101.27 | 1.83 | 4 | 208.24 | 52.44 | 21.5 | 2 | 44.3 | 25917.57 | 74.35 | 205.1 | 23.43 | 17.48 | 947.38 | 0.75 | 0.76 | 1.17 | 0.05 | 1 | 10
83 | 90 | CONCLUIDO | 10.7344 | 9.32 | 6.75 | 101.3 | 1.85 | 4 | 208.64 | 52.44 | 21.75 | 2 | 44.45 | 25966.93 | 73.91 | 205.11 | 23.42 | 17.48 | 940.39 | 0.75 | 0.76 | 1.17 | 0.05 | 1 | 10
84 | 90 | CONCLUIDO | 10.7325 | 9.32 | 6.75 | 101.32 | 1.87 | 4 | 209.05 | 52.44 | 22 | 1 | 44.6 | 26016.35 | 73.8 | 205.1 | 23.38 | 17.48 | 924.34 | 0.75 | 0.76 | 1.17 | 0.05 | 1 | 10
85 | 90 | CONCLUIDO | 10.7373 | 9.31 | 6.75 | 101.26 | 1.89 | 4 | 209.45 | 52.44 | 22.25 | 0 | 44.75 | 26065.82 | 73.69 | 205.17 | 23.25 | 17.48 | 854.95 | 0.75 | 0.76 | 1.17 | 0.05 | 1 | 10
0 | 110 | CONCLUIDO | 6.6351 | 15.07 | 8.57 | 5.59 | 0.08 | 92 | 213.37 | 56.13 | 1 | 90 | 46.25 | 26550.29 | 127.05 | 205.22 | 79.99 | 17.48 | 28786.84 | 0.22 | 0.6 | 1.32 | 1.87 | 1 | 10
1 | 110 | CONCLUIDO | 7.3064 | 13.69 | 8.12 | 6.96 | 0.1 | 70 | 213.78 | 56.13 | 1.25 | 68 | 46.4 | 26600.32 | 120.15 | 205.18 | 65.72 | 17.48 | 21759.84 | 0.27 | 0.63 | 1.28 | 1.41 | 1 | 10
2 | 110 | CONCLUIDO | 7.7623 | 12.88 | 7.86 | 8.28 | 0.12 | 57 | 214.19 | 56.13 | 1.5 | 55 | 46.56 | 26650.41 | 116.24 | 205.14 | 57.87 | 17.48 | 17901.7 | 0.3 | 0.65 | 1.26 | 1.16 | 1 | 10
3 | 110 | CONCLUIDO | 8.1293 | 12.3 | 7.66 | 9.58 | 0.14 | 48 | 214.59 | 56.13 | 1.75 | 46 | 46.72 | 26700.55 | 113.15 | 205.11 | 51.83 | 17.48 | 14926.15 | 0.34 | 0.67 | 1.24 | 0.96 | 1 | 10
4 | 110 | CONCLUIDO | 8.437 | 11.85 | 7.51 | 10.99 | 0.17 | 41 | 215 | 56.13 | 2 | 39 | 46.87 | 26750.75 | 110.73 | 205.11 | 46.84 | 17.48 | 12466.97 | 0.37 | 0.69 | 1.23 | 0.8 | 1 | 10
5 | 110 | CONCLUIDO | 8.6545 | 11.55 | 7.42 | 12.37 | 0.19 | 36 | 215.41 | 56.13 | 2.25 | 34 | 47.03 | 26801 | 109.31 | 205.17 | 44.27 | 17.48 | 11207.49 | 0.39 | 0.69 | 1.22 | 0.72 | 1 | 10
6 | 110 | CONCLUIDO | 8.8635 | 11.28 | 7.32 | 13.72 | 0.21 | 32 | 215.82 | 56.13 | 2.5 | 30 | 47.19 | 26851.31 | 107.62 | 205.15 | 41.3 | 17.48 | 9740.38 | 0.42 | 0.7 | 1.21 | 0.61 | 1 | 10
7 | 110 | CONCLUIDO | 8.9993 | 11.11 | 7.27 | 15.05 | 0.23 | 29 | 216.22 | 56.13 | 2.75 | 27 | 47.35 | 26901.66 | 106.87 | 205.13 | 39.81 | 17.48 | 9013.95 | 0.44 | 0.71 | 1.21 | 0.57 | 1 | 10
8 | 110 | CONCLUIDO | 9.1118 | 10.97 | 7.22 | 16.05 | 0.25 | 27 | 216.63 | 56.13 | 3 | 25 | 47.51 | 26952.08 | 105.93 | 205.13 | 38.18 | 17.48 | 8205.24 | 0.46 | 0.71 | 1.2 | 0.52 | 1 | 10
9 | 110 | CONCLUIDO | 9.2251 | 10.84 | 7.17 | 17.21 | 0.27 | 25 | 217.04 | 56.13 | 3.25 | 23 | 47.66 | 27002.55 | 105.06 | 205.12 | 36.37 | 17.48 | 7311.32 | 0.48 | 0.72 | 1.21 | 0.47 | 1 | 10
10 | 110 | CONCLUIDO | 9.3153 | 10.74 | 7.15 | 18.66 | 0.29 | 23 | 217.45 | 56.13 | 3.5 | 21 | 47.82 | 27053.07 | 104.72 | 205.12 | 35.73 | 17.48 | 6999.5 | 0.49 | 0.72 | 1.2 | 0.45 | 1 | 10
11 | 110 | CONCLUIDO | 9.4456 | 10.59 | 7.09 | 20.25 | 0.31 | 21 | 217.86 | 56.13 | 3.75 | 19 | 47.98 | 27103.65 | 103.56 | 205.14 | 33.88 | 17.48 | 6088.41 | 0.52 | 0.73 | 1.19 | 0.38 | 1 | 10
12 | 110 | CONCLUIDO | 9.4997 | 10.53 | 7.07 | 21.21 | 0.33 | 20 | 218.27 | 56.13 | 4 | 18 | 48.15 | 27154.29 | 103.15 | 205.15 | 33.25 | 17.48 | 5778.83 | 0.53 | 0.73 | 1.19 | 0.37 | 1 | 10
13 | 110 | CONCLUIDO | 9.5369 | 10.49 | 7.07 | 22.33 | 0.35 | 19 | 218.68 | 56.13 | 4.25 | 17 | 48.31 | 27204.98 | 103.16 | 205.13 | 33.26 | 17.48 | 5789.18 | 0.53 | 0.73 | 1.2 | 0.37 | 1 | 10
14 | 110 | CONCLUIDO | 9.5972 | 10.42 | 7.05 | 23.49 | 0.36 | 18 | 219.09 | 56.13 | 4.5 | 16 | 48.47 | 27255.72 | 102.54 | 205.12 | 32.35 | 17.48 | 5338.01 | 0.54 | 0.73 | 1.2 | 0.34 | 1 | 10
15 | 110 | CONCLUIDO | 9.6585 | 10.35 | 7.02 | 24.79 | 0.38 | 17 | 219.51 | 56.13 | 4.75 | 15 | 48.63 | 27306.53 | 102.08 | 205.13 | 31.83 | 17.48 | 5079.44 | 0.55 | 0.73 | 1.19 | 0.32 | 1 | 10
16 | 110 | CONCLUIDO | 9.7053 | 10.3 | 7.02 | 26.31 | 0.4 | 16 | 219.92 | 56.13 | 5 | 14 | 48.79 | 27357.39 | 101.86 | 205.12 | 31.55 | 17.48 | 4948.79 | 0.55 | 0.73 | 1.19 | 0.31 | 1 | 10
17 | 110 | CONCLUIDO | 9.7704 | 10.24 | 6.99 | 27.96 | 0.42 | 15 | 220.33 | 56.13 | 5.25 | 13 | 48.95 | 27408.3 | 101.33 | 205.13 | 30.88 | 17.48 | 4615.32 | 0.57 | 0.74 | 1.19 | 0.29 | 1 | 10
18 | 110 | CONCLUIDO | 9.7887 | 10.22 | 6.97 | 27.88 | 0.44 | 15 | 220.74 | 56.13 | 5.5 | 13 | 49.12 | 27459.27 | 100.9 | 205.12 | 30.26 | 17.48 | 4309.14 | 0.58 | 0.74 | 1.18 | 0.27 | 1 | 10
19 | 110 | CONCLUIDO | 9.8452 | 10.16 | 6.95 | 29.8 | 0.46 | 14 | 221.16 | 56.13 | 5.75 | 12 | 49.28 | 27510.3 | 100.61 | 205.11 | 29.67 | 17.48 | 4015.5 | 0.59 | 0.74 | 1.19 | 0.25 | 1 | 10
20 | 110 | CONCLUIDO | 9.898 | 10.1 | 6.94 | 32.04 | 0.48 | 13 | 221.57 | 56.13 | 6 | 11 | 49.45 | 27561.39 | 100.22 | 205.11 | 29.28 | 17.48 | 3828.71 | 0.6 | 0.74 | 1.19 | 0.24 | 1 | 10
21 | 110 | CONCLUIDO | 9.9013 | 10.1 | 6.94 | 32.02 | 0.5 | 13 | 221.99 | 56.13 | 6.25 | 11 | 49.61 | 27612.53 | 100.07 | 205.1 | 29.13 | 17.48 | 3754.06 | 0.6 | 0.74 | 1.19 | 0.24 | 1 | 10
22 | 110 | CONCLUIDO | 9.9613 | 10.04 | 6.92 | 34.6 | 0.52 | 12 | 222.4 | 56.13 | 6.5 | 10 | 49.78 | 27663.85 | 99.56 | 205.11 | 28.6 | 17.48 | 3490.87 | 0.61 | 0.74 | 1.18 | 0.22 | 1 | 10
23 | 110 | CONCLUIDO | 9.9505 | 10.05 | 6.93 | 34.65 | 0.54 | 12 | 222.82 | 56.13 | 6.75 | 10 | 49.94 | 27715.11 | 99.76 | 205.1 | 29.07 | 17.48 | 3724.55 | 0.6 | 0.74 | 1.18 | 0.23 | 1 | 10
24 | 110 | CONCLUIDO | 9.9607 | 10.04 | 6.92 | 34.6 | 0.56 | 12 | 223.23 | 56.13 | 7 | 10 | 50.11 | 27766.43 | 99.51 | 205.1 | 28.68 | 17.48 | 3532.14 | 0.61 | 0.74 | 1.18 | 0.22 | 1 | 10
25 | 110 | CONCLUIDO | 10.0371 | 9.96 | 6.89 | 37.56 | 0.58 | 11 | 223.65 | 56.13 | 7.25 | 9 | 50.27 | 27817.81 | 98.77 | 205.11 | 27.56 | 17.48 | 2977.64 | 0.63 | 0.75 | 1.18 | 0.18 | 1 | 10
26 | 110 | CONCLUIDO | 10.029 | 9.97 | 6.89 | 37.6 | 0.59 | 11 | 224.07 | 56.13 | 7.5 | 9 | 50.44 | 27869.24 | 98.87 | 205.1 | 28 | 17.48 | 3198.57 | 0.62 | 0.75 | 1.18 | 0.19 | 1 | 10
27 | 110 | CONCLUIDO | 10.0334 | 9.97 | 6.89 | 37.58 | 0.61 | 11 | 224.49 | 56.13 | 7.75 | 9 | 50.61 | 27920.73 | 98.78 | 205.11 | 27.73 | 17.48 | 3063.67 | 0.63 | 0.75 | 1.18 | 0.19 | 1 | 10
28 | 110 | CONCLUIDO | 10.0908 | 9.91 | 6.88 | 41.25 | 0.63 | 10 | 224.9 | 56.13 | 8 | 8 | 50.78 | 27972.28 | 98.39 | 205.1 | 27.12 | 17.48 | 2762.05 | 0.64 | 0.75 | 1.18 | 0.17 | 1 | 10
29 | 110 | CONCLUIDO | 10.0888 | 9.91 | 6.88 | 41.26 | 0.65 | 10 | 225.32 | 56.13 | 8.25 | 8 | 50.95 | 28023.89 | 98.52 | 205.1 | 27.43 | 17.48 | 2916.96 | 0.64 | 0.75 | 1.18 | 0.17 | 1 | 10
30 | 110 | CONCLUIDO | 10.0965 | 9.9 | 6.87 | 41.22 | 0.67 | 10 | 225.74 | 56.13 | 8.5 | 8 | 51.11 | 28075.56 | 98.04 | 205.15 | 27.2 | 17.48 | 2802.76 | 0.64 | 0.75 | 1.17 | 0.17 | 1 | 10
31 | 110 | CONCLUIDO | 10.1477 | 9.85 | 6.86 | 45.74 | 0.69 | 9 | 226.16 | 56.13 | 8.75 | 7 | 51.28 | 28127.29 | 97.62 | 205.1 | 26.89 | 17.48 | 2652.04 | 0.65 | 0.75 | 1.18 | 0.16 | 1 | 10
32 | 110 | CONCLUIDO | 10.1474 | 9.85 | 6.86 | 45.75 | 0.71 | 9 | 226.58 | 56.13 | 9 | 7 | 51.45 | 28179.08 | 97.8 | 205.1 | 26.77 | 17.48 | 2590.7 | 0.65 | 0.75 | 1.18 | 0.16 | 1 | 10
33 | 110 | CONCLUIDO | 10.1423 | 9.86 | 6.87 | 45.78 | 0.72 | 9 | 227 | 56.13 | 9.25 | 7 | 51.62 | 28230.92 | 97.73 | 205.1 | 26.99 | 17.48 | 2700.97 | 0.65 | 0.75 | 1.18 | 0.17 | 1 | 10
34 | 110 | CONCLUIDO | 10.1488 | 9.85 | 6.86 | 45.74 | 0.74 | 9 | 227.42 | 56.13 | 9.5 | 7 | 51.8 | 28282.83 | 97.29 | 205.1 | 26.71 | 17.48 | 2562.55 | 0.65 | 0.75 | 1.18 | 0.16 | 1 | 10
35 | 110 | CONCLUIDO | 10.1408 | 9.86 | 6.87 | 45.79 | 0.76 | 9 | 227.84 | 56.13 | 9.75 | 7 | 51.97 | 28334.8 | 97.22 | 205.1 | 26.97 | 17.48 | 2693.53 | 0.65 | 0.75 | 1.18 | 0.17 | 1 | 10
36 | 110 | CONCLUIDO | 10.2087 | 9.8 | 6.84 | 51.34 | 0.78 | 8 | 228.27 | 56.13 | 10 | 6 | 52.14 | 28386.82 | 96.65 | 205.11 | 26.33 | 17.48 | 2378.84 | 0.66 | 0.75 | 1.18 | 0.14 | 1 | 10
37 | 110 | CONCLUIDO | 10.2139 | 9.79 | 6.84 | 51.3 | 0.8 | 8 | 228.69 | 56.13 | 10.25 | 6 | 52.31 | 28438.91 | 96.92 | 205.1 | 26.07 | 17.48 | 2247.61 | 0.67 | 0.75 | 1.18 | 0.14 | 1 | 10
38 | 110 | CONCLUIDO | 10.2206 | 9.78 | 6.83 | 51.25 | 0.81 | 8 | 229.11 | 56.13 | 10.5 | 6 | 52.48 | 28491.06 | 96.56 | 205.1 | 25.89 | 17.48 | 2157.86 | 0.68 | 0.75 | 1.18 | 0.13 | 1 | 10
39 | 110 | CONCLUIDO | 10.2148 | 9.79 | 6.84 | 51.29 | 0.83 | 8 | 229.53 | 56.13 | 10.75 | 6 | 52.66 | 28543.27 | 96.55 | 205.1 | 26.18 | 17.48 | 2300.08 | 0.67 | 0.75 | 1.18 | 0.14 | 1 | 10
40 | 110 | CONCLUIDO | 10.2148 | 9.79 | 6.84 | 51.29 | 0.85 | 8 | 229.96 | 56.13 | 11 | 6 | 52.83 | 28595.54 | 96.27 | 205.1 | 26.14 | 17.48 | 2280.98 | 0.67 | 0.75 | 1.18 | 0.14 | 1 | 10
41 | 110 | CONCLUIDO | 10.2232 | 9.78 | 6.83 | 51.23 | 0.87 | 8 | 230.38 | 56.13 | 11.25 | 6 | 53 | 28647.87 | 95.83 | 205.1 | 25.94 | 17.48 | 2179.48 | 0.67 | 0.75 | 1.17 | 0.13 | 1 | 10
42 | 110 | CONCLUIDO | 10.2878 | 9.72 | 6.81 | 58.39 | 0.89 | 7 | 230.81 | 56.13 | 11.5 | 5 | 53.18 | 28700.26 | 95.37 | 205.1 | 25.28 | 17.48 | 1856.53 | 0.69 | 0.76 | 1.17 | 0.11 | 1 | 10
43 | 110 | CONCLUIDO | 10.279 | 9.73 | 6.82 | 58.46 | 0.9 | 7 | 231.23 | 56.13 | 11.75 | 5 | 53.36 | 28752.71 | 95.45 | 205.12 | 25.45 | 17.48 | 1942.09 | 0.69 | 0.75 | 1.18 | 0.12 | 1 | 10
44 | 110 | CONCLUIDO | 10.2854 | 9.72 | 6.81 | 58.41 | 0.92 | 7 | 231.66 | 56.13 | 12 | 5 | 53.53 | 28805.23 | 95.55 | 205.1 | 25.36 | 17.48 | 1897.93 | 0.69 | 0.76 | 1.17 | 0.11 | 1 | 10
45 | 110 | CONCLUIDO | 10.2763 | 9.73 | 6.82 | 58.48 | 0.94 | 7 | 232.08 | 56.13 | 12.25 | 5 | 53.71 | 28857.81 | 95.57 | 205.1 | 25.71 | 17.48 | 2070.54 | 0.68 | 0.75 | 1.17 | 0.12 | 1 | 10
46 | 110 | CONCLUIDO | 10.2766 | 9.73 | 6.82 | 58.48 | 0.96 | 7 | 232.51 | 56.13 | 12.5 | 5 | 53.88 | 28910.45 | 95.58 | 205.1 | 25.54 | 17.48 | 1985.39 | 0.68 | 0.75 | 1.18 | 0.12 | 1 | 10
47 | 110 | CONCLUIDO | 10.271 | 9.74 | 6.83 | 58.52 | 0.97 | 7 | 232.94 | 56.13 | 12.75 | 5 | 54.06 | 28963.15 | 95.6 | 205.1 | 25.86 | 17.48 | 2146.9 | 0.68 | 0.75 | 1.17 | 0.13 | 1 | 10
48 | 110 | CONCLUIDO | 10.2702 | 9.74 | 6.83 | 58.53 | 0.99 | 7 | 233.37 | 56.13 | 13 | 5 | 54.24 | 29015.91 | 95.19 | 205.11 | 25.82 | 17.48 | 2128.42 | 0.68 | 0.75 | 1.18 | 0.13 | 1 | 10
49 | 110 | CONCLUIDO | 10.2746 | 9.73 | 6.82 | 58.5 | 1.01 | 7 | 233.79 | 56.13 | 13.25 | 5 | 54.42 | 29068.74 | 94.92 | 205.1 | 25.62 | 17.48 | 2028.17 | 0.68 | 0.75 | 1.18 | 0.12 | 1 | 10
50 | 110 | CONCLUIDO | 10.3413 | 9.67 | 6.8 | 68.04 | 1.02 | 6 | 234.22 | 56.13 | 13.5 | 4 | 54.6 | 29121.64 | 94.25 | 205.1 | 24.97 | 17.48 | 1707.63 | 0.7 | 0.76 | 1.18 | 0.1 | 1 | 10
51 | 110 | CONCLUIDO | 10.3514 | 9.66 | 6.79 | 67.94 | 1.04 | 6 | 234.65 | 56.13 | 13.75 | 4 | 54.78 | 29174.59 | 94.14 | 205.11 | 24.71 | 17.48 | 1578.51 | 0.71 | 0.76 | 1.17 | 0.09 | 1 | 10
52 | 110 | CONCLUIDO | 10.346 | 9.67 | 6.8 | 67.99 | 1.06 | 6 | 235.08 | 56.13 | 14 | 4 | 54.96 | 29227.61 | 94.26 | 205.11 | 24.85 | 17.48 | 1647.87 | 0.7 | 0.76 | 1.17 | 0.1 | 1 | 10
53 | 110 | CONCLUIDO | 10.346 | 9.67 | 6.8 | 67.99 | 1.08 | 6 | 235.51 | 56.13 | 14.25 | 4 | 55.14 | 29280.69 | 94.27 | 205.1 | 24.96 | 17.48 | 1703.96 | 0.7 | 0.76 | 1.17 | 0.1 | 1 | 10
54 | 110 | CONCLUIDO | 10.3475 | 9.66 | 6.8 | 67.98 | 1.09 | 6 | 235.94 | 56.13 | 14.5 | 4 | 55.32 | 29333.84 | 94.21 | 205.1 | 24.9 | 17.48 | 1672.34 | 0.7 | 0.76 | 1.17 | 0.1 | 1 | 10
55 | 110 | CONCLUIDO | 10.3585 | 9.65 | 6.79 | 67.88 | 1.11 | 6 | 236.37 | 56.13 | 14.75 | 4 | 55.5 | 29387.05 | 94.27 | 205.1 | 24.51 | 17.48 | 1476.07 | 0.71 | 0.76 | 1.17 | 0.09 | 1 | 10
56 | 110 | CONCLUIDO | 10.3597 | 9.65 | 6.79 | 67.87 | 1.13 | 6 | 236.81 | 56.13 | 15 | 4 | 55.68 | 29440.33 | 94.12 | 205.1 | 24.51 | 17.48 | 1474.69 | 0.71 | 0.76 | 1.17 | 0.09 | 1 | 10
57 | 110 | CONCLUIDO | 10.3549 | 9.66 | 6.79 | 67.91 | 1.14 | 6 | 237.24 | 56.13 | 15.25 | 4 | 55.86 | 29493.67 | 93.85 | 205.12 | 24.62 | 17.48 | 1533.01 | 0.71 | 0.76 | 1.17 | 0.09 | 1 | 10
58 | 110 | CONCLUIDO | 10.352 | 9.66 | 6.79 | 67.94 | 1.16 | 6 | 237.67 | 56.13 | 15.5 | 4 | 56.05 | 29547.07 | 94.01 | 205.1 | 24.72 | 17.48 | 1582.85 | 0.71 | 0.76 | 1.17 | 0.09 | 1 | 10
59 | 110 | CONCLUIDO | 10.3427 | 9.67 | 6.8 | 68.03 | 1.18 | 6 | 238.11 | 56.13 | 15.75 | 4 | 56.23 | 29600.54 | 93.84 | 205.1 | 24.99 | 17.48 | 1715.97 | 0.7 | 0.76 | 1.17 | 0.1 | 1 | 10
60 | 110 | CONCLUIDO | 10.3487 | 9.66 | 6.8 | 67.97 | 1.19 | 6 | 238.54 | 56.13 | 16 | 4 | 56.41 | 29654.08 | 93.28 | 205.1 | 24.82 | 17.48 | 1630.56 | 0.7 | 0.76 | 1.17 | 0.1 | 1 | 10
61 | 110 | CONCLUIDO | 10.3502 | 9.66 | 6.8 | 67.96 | 1.21 | 6 | 238.97 | 56.13 | 16.25 | 4 | 56.6 | 29707.68 | 92.93 | 205.1 | 24.87 | 17.48 | 1655.99 | 0.7 | 0.76 | 1.17 | 0.09 | 1 | 10
62 | 110 | CONCLUIDO | 10.3445 | 9.67 | 6.8 | 68.01 | 1.23 | 6 | 239.41 | 56.13 | 16.5 | 4 | 56.78 | 29761.35 | 92.81 | 205.1 | 24.99 | 17.48 | 1718.79 | 0.7 | 0.76 | 1.17 | 0.1 | 1 | 10
63 | 110 | CONCLUIDO | 10.4052 | 9.61 | 6.79 | 81.44 | 1.24 | 5 | 239.85 | 56.13 | 16.75 | 3 | 56.97 | 29815.09 | 92.5 | 205.1 | 24.54 | 17.48 | 1495.81 | 0.71 | 0.76 | 1.17 | 0.09 | 1 | 10
64 | 110 | CONCLUIDO | 10.4115 | 9.6 | 6.78 | 81.37 | 1.26 | 5 | 240.28 | 56.13 | 17 | 3 | 57.16 | 29869.01 | 92.6 | 205.1 | 24.36 | 17.48 | 1404.46 | 0.72 | 0.76 | 1.17 | 0.08 | 1 | 10
65 | 110 | CONCLUIDO | 10.4097 | 9.61 | 6.78 | 81.39 | 1.27 | 5 | 240.72 | 56.13 | 17.25 | 3 | 57.34 | 29922.88 | 92.69 | 205.1 | 24.37 | 17.48 | 1412.26 | 0.72 | 0.76 | 1.17 | 0.08 | 1 | 10
66 | 110 | CONCLUIDO | 10.4091 | 9.61 | 6.78 | 81.4 | 1.29 | 5 | 241.16 | 56.13 | 17.5 | 3 | 57.53 | 29976.82 | 92.63 | 205.1 | 24.48 | 17.48 | 1466.59 | 0.71 | 0.76 | 1.17 | 0.08 | 1 | 10
67 | 110 | CONCLUIDO | 10.4149 | 9.6 | 6.78 | 81.33 | 1.31 | 5 | 241.59 | 56.13 | 17.75 | 3 | 57.72 | 30030.83 | 92.39 | 205.14 | 24.25 | 17.48 | 1354.32 | 0.72 | 0.76 | 1.17 | 0.08 | 1 | 10
68 | 110 | CONCLUIDO | 10.4127 | 9.6 | 6.78 | 81.36 | 1.32 | 5 | 242.03 | 56.13 | 18 | 3 | 57.91 | 30084.9 | 92.48 | 205.1 | 24.36 | 17.48 | 1409.23 | 0.72 | 0.76 | 1.17 | 0.08 | 1 | 10
69 | 110 | CONCLUIDO | 10.4085 | 9.61 | 6.78 | 81.4 | 1.34 | 5 | 242.47 | 56.13 | 18.25 | 3 | 58.1 | 30139.04 | 92.53 | 205.1 | 24.45 | 17.48 | 1451.9 | 0.72 | 0.76 | 1.17 | 0.08 | 1 | 10
70 | 110 | CONCLUIDO | 10.4097 | 9.61 | 6.78 | 81.39 | 1.35 | 5 | 242.91 | 56.13 | 18.5 | 3 | 58.28 | 30193.25 | 92.36 | 205.1 | 24.43 | 17.48 | 1439.63 | 0.72 | 0.76 | 1.17 | 0.08 | 1 | 10
71 | 110 | CONCLUIDO | 10.4067 | 9.61 | 6.79 | 81.42 | 1.37 | 5 | 243.35 | 56.13 | 18.75 | 3 | 58.47 | 30247.53 | 92.32 | 205.1 | 24.5 | 17.48 | 1478.44 | 0.71 | 0.76 | 1.17 | 0.08 | 1 | 10
72 | 110 | CONCLUIDO | 10.4124 | 9.6 | 6.78 | 81.36 | 1.39 | 5 | 243.79 | 56.13 | 19 | 3 | 58.67 | 30301.87 | 92.41 | 205.1 | 24.4 | 17.48 | 1426.46 | 0.72 | 0.76 | 1.17 | 0.08 | 1 | 10
73 | 110 | CONCLUIDO | 10.4152 | 9.6 | 6.78 | 81.33 | 1.4 | 5 | 244.23 | 56.13 | 19.25 | 3 | 58.86 | 30356.29 | 92.18 | 205.1 | 24.21 | 17.48 | 1331.34 | 0.72 | 0.76 | 1.17 | 0.08 | 1 | 10
74 | 110 | CONCLUIDO | 10.4206 | 9.6 | 6.77 | 81.27 | 1.42 | 5 | 244.68 | 56.13 | 19.5 | 3 | 59.05 | 30410.77 | 91.68 | 205.1 | 24.11 | 17.48 | 1279.5 | 0.73 | 0.76 | 1.17 | 0.07 | 1 | 10
75 | 110 | CONCLUIDO | 10.426 | 9.59 | 6.77 | 81.21 | 1.43 | 5 | 245.12 | 56.13 | 19.75 | 3 | 59.24 | 30465.32 | 91.3 | 205.1 | 23.89 | 17.48 | 1171.87 | 0.73 | 0.76 | 1.17 | 0.07 | 1 | 10
76 | 110 | CONCLUIDO | 10.4176 | 9.6 | 6.78 | 81.3 | 1.45 | 5 | 245.56 | 56.13 | 20 | 3 | 59.43 | 30519.94 | 91.01 | 205.1 | 24.16 | 17.48 | 1308.62 | 0.72 | 0.76 | 1.17 | 0.07 | 1 | 10
77 | 110 | CONCLUIDO | 10.4161 | 9.6 | 6.78 | 81.32 | 1.46 | 5 | 246 | 56.13 | 20.25 | 3 | 59.63 | 30574.64 | 90.71 | 205.1 | 24.23 | 17.48 | 1340.55 | 0.72 | 0.76 | 1.17 | 0.07 | 1 | 10
78 | 110 | CONCLUIDO | 10.4127 | 9.6 | 6.78 | 81.36 | 1.48 | 5 | 246.45 | 56.13 | 20.5 | 3 | 59.82 | 30629.4 | 90.52 | 205.1 | 24.29 | 17.48 | 1373.33 | 0.72 | 0.76 | 1.17 | 0.08 | 1 | 10
79 | 110 | CONCLUIDO | 10.4188 | 9.6 | 6.77 | 81.29 | 1.49 | 5 | 246.89 | 56.13 | 20.75 | 3 | 60.02 | 30684.23 | 89.98 | 205.1 | 24.11 | 17.48 | 1282.51 | 0.73 | 0.76 | 1.17 | 0.07 | 1 | 10
80 | 110 | CONCLUIDO | 10.4221 | 9.6 | 6.77 | 81.25 | 1.51 | 5 | 247.34 | 56.13 | 21 | 3 | 60.21 | 30739.14 | 89.65 | 205.1 | 24.05 | 17.48 | 1254.2 | 0.73 | 0.76 | 1.17 | 0.07 | 1 | 10
81 | 110 | CONCLUIDO | 10.4176 | 9.6 | 6.78 | 81.3 | 1.53 | 5 | 247.78 | 56.13 | 21.25 | 3 | 60.41 | 30794.11 | 89.68 | 205.11 | 24.13 | 17.48 | 1292.26 | 0.72 | 0.76 | 1.17 | 0.07 | 1 | 10
82 | 110 | CONCLUIDO | 10.4889 | 9.53 | 6.75 | 101.28 | 1.54 | 4 | 248.23 | 56.13 | 21.5 | 2 | 60.6 | 30849.16 | 89.23 | 205.1 | 23.43 | 17.48 | 945.34 | 0.75 | 0.76 | 1.17 | 0.05 | 1 | 10
83 | 110 | CONCLUIDO | 10.4816 | 9.54 | 6.76 | 101.38 | 1.56 | 4 | 248.68 | 56.13 | 21.75 | 2 | 60.8 | 30904.28 | 89.34 | 205.1 | 23.6 | 17.48 | 1032.21 | 0.74 | 0.76 | 1.17 | 0.06 | 1 | 10
84 | 110 | CONCLUIDO | 10.4764 | 9.55 | 6.76 | 101.45 | 1.57 | 4 | 249.12 | 56.13 | 22 | 2 | 61 | 30959.46 | 89.44 | 205.1 | 23.71 | 17.48 | 1085.26 | 0.74 | 0.76 | 1.17 | 0.06 | 1 | 10
85 | 110 | CONCLUIDO | 10.4803 | 9.54 | 6.76 | 101.4 | 1.59 | 4 | 249.57 | 56.13 | 22.25 | 2 | 61.2 | 31014.73 | 89.65 | 205.1 | 23.66 | 17.48 | 1062.85 | 0.74 | 0.76 | 1.17 | 0.06 | 1 | 10
86 | 110 | CONCLUIDO | 10.4816 | 9.54 | 6.76 | 101.38 | 1.6 | 4 | 250.02 | 56.13 | 22.5 | 2 | 61.39 | 31070.06 | 89.71 | 205.1 | 23.71 | 17.48 | 1087.91 | 0.74 | 0.76 | 1.17 | 0.06 | 1 | 10
87 | 110 | CONCLUIDO | 10.4813 | 9.54 | 6.76 | 101.39 | 1.62 | 4 | 250.47 | 56.13 | 22.75 | 2 | 61.59 | 31125.47 | 89.78 | 205.1 | 23.69 | 17.48 | 1075.84 | 0.74 | 0.76 | 1.17 | 0.06 | 1 | 10
88 | 110 | CONCLUIDO | 10.4855 | 9.54 | 6.76 | 101.33 | 1.63 | 4 | 250.92 | 56.13 | 23 | 2 | 61.79 | 31180.95 | 89.79 | 205.1 | 23.54 | 17.48 | 1000.79 | 0.74 | 0.76 | 1.17 | 0.05 | 1 | 10
89 | 110 | CONCLUIDO | 10.4886 | 9.53 | 6.75 | 101.29 | 1.65 | 4 | 251.37 | 56.13 | 23.25 | 2 | 61.99 | 31236.5 | 89.85 | 205.1 | 23.45 | 17.48 | 959.39 | 0.75 | 0.76 | 1.17 | 0.05 | 1 | 10
90 | 110 | CONCLUIDO | 10.4822 | 9.54 | 6.76 | 101.38 | 1.66 | 4 | 251.82 | 56.13 | 23.5 | 2 | 62.19 | 31292.13 | 89.95 | 205.1 | 23.66 | 17.48 | 1063.63 | 0.74 | 0.76 | 1.17 | 0.06 | 1 | 10
91 | 110 | CONCLUIDO | 10.4807 | 9.54 | 6.76 | 101.4 | 1.67 | 4 | 252.27 | 56.13 | 23.75 | 2 | 62.4 | 31347.83 | 89.78 | 205.1 | 23.66 | 17.48 | 1064.4 | 0.74 | 0.76 | 1.17 | 0.06 | 1 | 10
92 | 110 | CONCLUIDO | 10.4828 | 9.54 | 6.76 | 101.37 | 1.69 | 4 | 252.73 | 56.13 | 24 | 2 | 62.6 | 31403.6 | 89.7 | 205.1 | 23.61 | 17.48 | 1038.46 | 0.74 | 0.76 | 1.17 | 0.06 | 1 | 10
93 | 110 | CONCLUIDO | 10.4877 | 9.54 | 6.75 | 101.3 | 1.7 | 4 | 253.18 | 56.13 | 24.25 | 2 | 62.8 | 31459.45 | 89.75 | 205.11 | 23.48 | 17.48 | 974.33 | 0.74 | 0.76 | 1.17 | 0.05 | 1 | 10
94 | 110 | CONCLUIDO | 10.4846 | 9.54 | 6.76 | 101.34 | 1.72 | 4 | 253.63 | 56.13 | 24.5 | 2 | 63 | 31515.37 | 89.78 | 205.1 | 23.55 | 17.48 | 1006.2 | 0.74 | 0.76 | 1.17 | 0.05 | 1 | 10
95 | 110 | CONCLUIDO | 10.484 | 9.54 | 6.76 | 101.35 | 1.73 | 4 | 254.09 | 56.13 | 24.75 | 2 | 63.21 | 31571.37 | 89.61 | 205.1 | 23.53 | 17.48 | 996.06 | 0.74 | 0.76 | 1.17 | 0.06 | 1 | 10
96 | 110 | CONCLUIDO | 10.4831 | 9.54 | 6.76 | 101.36 | 1.75 | 4 | 254.54 | 56.13 | 25 | 2 | 63.41 | 31627.44 | 89.58 | 205.1 | 23.67 | 17.48 | 1068.08 | 0.74 | 0.76 | 1.17 | 0.06 | 1 | 10
97 | 110 | CONCLUIDO | 10.4913 | 9.53 | 6.75 | 101.25 | 1.76 | 4 | 255 | 56.13 | 25.25 | 2 | 63.62 | 31683.59 | 89.16 | 205.1 | 23.41 | 17.48 | 935.17 | 0.75 | 0.76 | 1.17 | 0.05 | 1 | 10
98 | 110 | CONCLUIDO | 10.4917 | 9.53 | 6.75 | 101.25 | 1.78 | 4 | 255.45 | 56.13 | 25.5 | 2 | 63.82 | 31739.82 | 89.05 | 205.1 | 23.33 | 17.48 | 898.92 | 0.75 | 0.76 | 1.17 | 0.05 | 1 | 10
99 | 110 | CONCLUIDO | 10.4871 | 9.54 | 6.75 | 101.31 | 1.79 | 4 | 255.91 | 56.13 | 25.75 | 2 | 64.03 | 31796.12 | 88.92 | 205.1 | 23.46 | 17.48 | 961.63 | 0.75 | 0.76 | 1.17 | 0.05 | 1 | 10
100 | 110 | CONCLUIDO | 10.4849 | 9.54 | 6.76 | 101.34 | 1.8 | 4 | 256.36 | 56.13 | 26 | 2 | 64.24 | 31852.5 | 88.73 | 205.1 | 23.53 | 17.48 | 998.62 | 0.74 | 0.76 | 1.17 | 0.05 | 1 | 10
101 | 110 | CONCLUIDO | 10.4913 | 9.53 | 6.75 | 101.25 | 1.82 | 4 | 256.82 | 56.13 | 26.25 | 2 | 64.45 | 31909.08 | 88.33 | 205.11 | 23.34 | 17.48 | 902.12 | 0.75 | 0.76 | 1.17 | 0.05 | 1 | 10
102 | 110 | CONCLUIDO | 10.4889 | 9.53 | 6.75 | 101.28 | 1.83 | 4 | 257.28 | 56.13 | 26.5 | 2 | 64.66 | 31965.61 | 88.2 | 205.1 | 23.4 | 17.48 | 932.96 | 0.75 | 0.76 | 1.17 | 0.05 | 1 | 10
103 | 110 | CONCLUIDO | 10.4959 | 9.53 | 6.75 | 101.19 | 1.85 | 4 | 257.74 | 56.13 | 26.75 | 2 | 64.86 | 32022.22 | 87.79 | 205.1 | 23.21 | 17.48 | 837.72 | 0.75 | 0.76 | 1.17 | 0.04 | 1 | 10
104 | 110 | CONCLUIDO | 10.4987 | 9.52 | 6.74 | 101.15 | 1.86 | 4 | 258.2 | 56.13 | 27 | 2 | 65.07 | 32078.91 | 87.94 | 205.1 | 23.14 | 17.48 | 800.94 | 0.76 | 0.76 | 1.17 | 0.04 | 1 | 10
105 | 110 | CONCLUIDO | 10.4969 | 9.53 | 6.75 | 101.17 | 1.87 | 4 | 258.66 | 56.13 | 27.25 | 2 | 65.28 | 32135.68 | 87.7 | 205.1 | 23.2 | 17.48 | 833.52 | 0.75 | 0.76 | 1.17 | 0.04 | 1 | 10
106 | 110 | CONCLUIDO | 10.4944 | 9.53 | 6.75 | 101.21 | 1.89 | 4 | 259.12 | 56.13 | 27.5 | 2 | 65.49 | 32192.53 | 87.43 | 205.1 | 23.24 | 17.48 | 852.83 | 0.75 | 0.76 | 1.17 | 0.05 | 1 | 10
107 | 110 | CONCLUIDO | 10.4962 | 9.53 | 6.75 | 101.18 | 1.9 | 4 | 259.58 | 56.13 | 27.75 | 2 | 65.71 | 32249.46 | 87.03 | 205.1 | 23.2 | 17.48 | 830.35 | 0.75 | 0.76 | 1.17 | 0.04 | 1 | 10
108 | 110 | CONCLUIDO | 10.4972 | 9.53 | 6.74 | 101.17 | 1.92 | 4 | 260.05 | 56.13 | 28 | 2 | 65.92 | 32306.46 | 87.1 | 205.1 | 23.18 | 17.48 | 821.87 | 0.75 | 0.76 | 1.17 | 0.04 | 1 | 10
109 | 110 | CONCLUIDO | 10.4947 | 9.53 | 6.75 | 101.2 | 1.93 | 4 | 260.51 | 56.13 | 28.25 | 2 | 66.13 | 32363.54 | 86.79 | 205.1 | 23.28 | 17.48 | 871.55 | 0.75 | 0.76 | 1.17 | 0.05 | 1 | 10
110 | 110 | CONCLUIDO | 10.491 | 9.53 | 6.75 | 101.25 | 1.94 | 4 | 260.97 | 56.13 | 28.5 | 2 | 66.35 | 32420.71 | 86.49 | 205.1 | 23.34 | 17.48 | 903.86 | 0.75 | 0.76 | 1.17 | 0.05 | 1 | 10
111 | 110 | CONCLUIDO | 10.4953 | 9.53 | 6.75 | 101.2 | 1.96 | 4 | 261.44 | 56.13 | 28.75 | 2 | 66.56 | 32477.95 | 85.93 | 205.1 | 23.25 | 17.48 | 855.92 | 0.75 | 0.76 | 1.17 | 0.04 | 1 | 10
112 | 110 | CONCLUIDO | 10.4947 | 9.53 | 6.75 | 101.2 | 1.97 | 4 | 261.9 | 56.13 | 29 | 2 | 66.77 | 32535.28 | 85.34 | 205.1 | 23.26 | 17.48 | 864.28 | 0.75 | 0.76 | 1.17 | 0.05 | 1 | 10
113 | 110 | CONCLUIDO | 10.4947 | 9.53 | 6.75 | 101.2 | 1.98 | 4 | 262.37 | 56.13 | 29.25 | 2 | 66.99 | 32592.68 | 85.08 | 205.1 | 23.25 | 17.48 | 857.43 | 0.75 | 0.76 | 1.17 | 0.05 | 1 | 10
114 | 110 | CONCLUIDO | 10.4929 | 9.53 | 6.75 | 101.23 | 2 | 4 | 262.83 | 56.13 | 29.5 | 2 | 67.21 | 32650.17 | 84.8 | 205.1 | 23.31 | 17.48 | 887.41 | 0.75 | 0.76 | 1.17 | 0.05 | 1 | 10
115 | 110 | CONCLUIDO | 10.4877 | 9.54 | 6.75 | 101.3 | 2.01 | 4 | 263.3 | 56.13 | 29.75 | 2 | 67.42 | 32707.74 | 84.33 | 205.1 | 23.44 | 17.48 | 953.36 | 0.75 | 0.76 | 1.17 | 0.05 | 1 | 10
116 | 110 | CONCLUIDO | 10.5621 | 9.47 | 6.73 | 134.57 | 2.02 | 3 | 263.77 | 56.13 | 30 | 1 | 67.64 | 32765.39 | 83.64 | 205.1 | 22.69 | 17.48 | 581.13 | 0.77 | 0.77 | 1.17 | 0.03 | 1 | 10
117 | 110 | CONCLUIDO | 10.5606 | 9.47 | 6.73 | 134.59 | 2.04 | 3 | 264.23 | 56.13 | 30.25 | 1 | 67.86 | 32823.12 | 83.7 | 205.12 | 22.68 | 17.48 | 579.08 | 0.77 | 0.76 | 1.17 | 0.03 | 1 | 10
118 | 110 | CONCLUIDO | 10.5628 | 9.47 | 6.73 | 134.56 | 2.05 | 3 | 264.7 | 56.13 | 30.5 | 1 | 68.08 | 32880.94 | 83.78 | 205.1 | 22.61 | 17.48 | 541.82 | 0.77 | 0.77 | 1.17 | 0.03 | 1 | 10
119 | 110 | CONCLUIDO | 10.5643 | 9.47 | 6.73 | 134.53 | 2.06 | 3 | 265.17 | 56.13 | 30.75 | 1 | 68.3 | 32938.83 | 83.94 | 205.1 | 22.6 | 17.48 | 535.57 | 0.77 | 0.77 | 1.17 | 0.02 | 1 | 10
120 | 110 | CONCLUIDO | 10.5631 | 9.47 | 6.73 | 134.55 | 2.08 | 3 | 265.64 | 56.13 | 31 | 1 | 68.52 | 32996.81 | 84.13 | 205.1 | 22.59 | 17.48 | 530 | 0.77 | 0.77 | 1.17 | 0.03 | 1 | 10
121 | 110 | CONCLUIDO | 10.564 | 9.47 | 6.73 | 134.53 | 2.09 | 3 | 266.11 | 56.13 | 31.25 | 1 | 68.74 | 33054.88 | 84.16 | 205.1 | 22.62 | 17.48 | 545.01 | 0.77 | 0.77 | 1.17 | 0.03 | 1 | 10
122 | 110 | CONCLUIDO | 10.5621 | 9.47 | 6.73 | 134.57 | 2.1 | 3 | 266.59 | 56.13 | 31.5 | 0 | 68.96 | 33113.03 | 84.26 | 205.1 | 22.63 | 17.48 | 552.97 | 0.77 | 0.77 | 1.17 | 0.03 | 1 | 10
0 | 150 | CONCLUIDO | 5.2668 | 18.99 | 9.21 | 4.53 | 0.06 | 122 | 296.65 | 61.82 | 1 | 120 | 83.83 | 36821.52 | 168.04 | 205.2 | 100.46 | 17.48 | 38871.05 | 0.17 | 0.56 | 1.36 | 2.51 | 1 | 10
1 | 150 | CONCLUIDO | 6.0555 | 16.51 | 8.52 | 5.68 | 0.07 | 90 | 297.17 | 61.82 | 1.25 | 88 | 84.1 | 36885.7 | 155.27 | 205.25 | 78.45 | 17.48 | 28027.13 | 0.22 | 0.6 | 1.31 | 1.81 | 1 | 10
2 | 150 | CONCLUIDO | 6.561 | 15.24 | 8.19 | 6.73 | 0.09 | 73 | 297.7 | 61.82 | 1.5 | 71 | 84.37 | 36949.99 | 149.22 | 205.14 | 67.86 | 17.48 | 22814.45 | 0.26 | 0.63 | 1.29 | 1.48 | 1 | 10
3 | 150 | CONCLUIDO | 6.9819 | 14.32 | 7.94 | 7.81 | 0.1 | 61 | 298.22 | 61.82 | 1.75 | 59 | 84.65 | 37014.39 | 144.6 | 205.18 | 60.27 | 17.48 | 19082.5 | 0.29 | 0.65 | 1.27 | 1.23 | 1 | 10
4 | 150 | CONCLUIDO | 7.3354 | 13.63 | 7.75 | 8.94 | 0.12 | 52 | 298.74 | 61.82 | 2 | 50 | 84.92 | 37078.91 | 141.05 | 205.12 | 54.34 | 17.48 | 16160.83 | 0.32 | 0.66 | 1.25 | 1.04 | 1 | 10
5 | 150 | CONCLUIDO | 7.6393 | 13.09 | 7.59 | 10.12 | 0.13 | 45 | 299.26 | 61.82 | 2.25 | 43 | 85.19 | 37143.54 | 138.22 | 205.11 | 49.36 | 17.48 | 13707.28 | 0.35 | 0.68 | 1.24 | 0.89 | 1 | 10
6 | 150 | CONCLUIDO | 7.8186 | 12.79 | 7.51 | 11 | 0.15 | 41 | 299.79 | 61.82 | 2.5 | 39 | 85.47 | 37208.42 | 136.75 | 205.12 | 47.08 | 17.48 | 12587.92 | 0.37 | 0.69 | 1.23 | 0.81 | 1 | 10
7 | 150 | CONCLUIDO | 7.9979 | 12.5 | 7.45 | 12.08 | 0.16 | 37 | 300.32 | 61.82 | 2.75 | 35 | 85.74 | 37273.29 | 135.52 | 205.12 | 45.05 | 17.48 | 11592.27 | 0.39 | 0.69 | 1.23 | 0.75 | 1 | 10
8 | 150 | CONCLUIDO | 8.2063 | 12.19 | 7.36 | 13.37 | 0.18 | 33 | 300.84 | 61.82 | 3 | 31 | 86.02 | 37338.27 | 133.67 | 205.17 | 42.03 | 17.48 | 10099.54 | 0.42 | 0.7 | 1.22 | 0.65 | 1 | 10
9 | 150 | CONCLUIDO | 8.321 | 12.02 | 7.3 | 14.13 | 0.19 | 31 | 301.37 | 61.82 | 3.25 | 29 | 86.3 | 37403.38 | 132.55 | 205.17 | 40.37 | 17.48 | 9281.88 | 0.43 | 0.71 | 1.21 | 0.6 | 1 | 10
10 | 150 | CONCLUIDO | 8.4762 | 11.8 | 7.25 | 15.53 | 0.21 | 28 | 301.9 | 61.82 | 3.5 | 26 | 86.58 | 37468.6 | 131.6 | 205.16 | 38.66 | 17.48 | 8443.04 | 0.45 | 0.71 | 1.21 | 0.54 | 1 | 10
11 | 150 | CONCLUIDO | 8.5929 | 11.64 | 7.2 | 16.61 | 0.22 | 26 | 302.43 | 61.82 | 3.75 | 24 | 86.86 | 37533.94 | 130.62 | 205.12 | 37.44 | 17.48 | 7842.53 | 0.47 | 0.72 | 1.2 | 0.49 | 1 | 10
12 | 150 | CONCLUIDO | 8.6538 | 11.56 | 7.17 | 17.21 | 0.24 | 25 | 302.96 | 61.82 | 4 | 23 | 87.14 | 37599.4 | 130.09 | 205.13 | 36.33 | 17.48 | 7292.81 | 0.48 | 0.72 | 1.2 | 0.47 | 1 | 10
13 | 150 | CONCLUIDO | 8.7664 | 11.41 | 7.13 | 18.61 | 0.25 | 23 | 303.49 | 61.82 | 4.25 | 21 | 87.42 | 37664.98 | 129.4 | 205.11 | 35.27 | 17.48 | 6771.34 | 0.5 | 0.72 | 1.2 | 0.43 | 1 | 10
14 | 150 | CONCLUIDO | 8.8183 | 11.34 | 7.12 | 19.42 | 0.26 | 22 | 304.03 | 61.82 | 4.5 | 20 | 87.7 | 37730.68 | 129.11 | 205.1 | 34.92 | 17.48 | 6601.44 | 0.5 | 0.72 | 1.2 | 0.42 | 1 | 10
15 | 150 | CONCLUIDO | 8.8852 | 11.25 | 7.09 | 20.26 | 0.28 | 21 | 304.56 | 61.82 | 4.75 | 19 | 87.99 | 37796.51 | 128.59 | 205.1 | 33.81 | 17.48 | 6053.49 | 0.52 | 0.73 | 1.2 | 0.39 | 1 | 10
16 | 150 | CONCLUIDO | 8.9434 | 11.18 | 7.07 | 21.22 | 0.29 | 20 | 305.09 | 61.82 | 5 | 18 | 88.27 | 37862.45 | 128.15 | 205.15 | 33.27 | 17.48 | 5786.34 | 0.53 | 0.73 | 1.2 | 0.37 | 1 | 10
17 | 150 | CONCLUIDO | 8.9847 | 11.13 | 7.08 | 22.35 | 0.31 | 19 | 305.63 | 61.82 | 5.25 | 17 | 88.56 | 37928.52 | 128.23 | 205.1 | 33.43 | 17.48 | 5872.59 | 0.52 | 0.73 | 1.2 | 0.38 | 1 | 10
18 | 150 | CONCLUIDO | 9.0666 | 11.03 | 7.03 | 23.44 | 0.32 | 18 | 306.17 | 61.82 | 5.5 | 16 | 88.84 | 37994.72 | 127.31 | 205.1 | 32.22 | 17.48 | 5273.17 | 0.54 | 0.73 | 1.19 | 0.33 | 1 | 10
19 | 150 | CONCLUIDO | 9.1151 | 10.97 | 7.03 | 24.81 | 0.33 | 17 | 306.7 | 61.82 | 5.75 | 15 | 89.13 | 38061.04 | 127.16 | 205.13 | 31.97 | 17.48 | 5150.64 | 0.55 | 0.73 | 1.19 | 0.33 | 1 | 10
20 | 150 | CONCLUIDO | 9.1142 | 10.97 | 7.03 | 24.81 | 0.35 | 17 | 307.24 | 61.82 | 6 | 15 | 89.42 | 38127.48 | 127.2 | 205.12 | 32.02 | 17.48 | 5175.79 | 0.55 | 0.73 | 1.19 | 0.33 | 1 | 10
21 | 150 | CONCLUIDO | 9.1717 | 10.9 | 7.02 | 26.31 | 0.36 | 16 | 307.78 | 61.82 | 6.25 | 14 | 89.71 | 38194.05 | 126.91 | 205.11 | 31.73 | 17.48 | 5038.36 | 0.55 | 0.73 | 1.19 | 0.31 | 1 | 10
22 | 150 | CONCLUIDO | 9.2355 | 10.83 | 7 | 27.99 | 0.38 | 15 | 308.32 | 61.82 | 6.5 | 13 | 90 | 38260.74 | 126.45 | 205.1 | 31.14 | 17.48 | 4747.49 | 0.56 | 0.74 | 1.19 | 0.3 | 1 | 10
23 | 150 | CONCLUIDO | 9.2571 | 10.8 | 6.97 | 27.89 | 0.39 | 15 | 308.86 | 61.82 | 6.75 | 13 | 90.29 | 38327.57 | 126.03 | 205.13 | 30.37 | 17.48 | 4360.48 | 0.58 | 0.74 | 1.18 | 0.27 | 1 | 10
24 | 150 | CONCLUIDO | 9.3185 | 10.73 | 6.96 | 29.81 | 0.4 | 14 | 309.41 | 61.82 | 7 | 12 | 90.59 | 38394.52 | 125.71 | 205.1 | 29.85 | 17.48 | 4107.08 | 0.59 | 0.74 | 1.18 | 0.25 | 1 | 10
25 | 150 | CONCLUIDO | 9.3158 | 10.73 | 6.96 | 29.83 | 0.42 | 14 | 309.95 | 61.82 | 7.25 | 12 | 90.88 | 38461.6 | 125.65 | 205.12 | 29.75 | 17.48 | 4058.2 | 0.59 | 0.74 | 1.19 | 0.26 | 1 | 10
26 | 150 | CONCLUIDO | 9.3796 | 10.66 | 6.94 | 32.04 | 0.43 | 13 | 310.5 | 61.82 | 7.5 | 11 | 91.18 | 38528.81 | 125.27 | 205.1 | 29.31 | 17.48 | 3841.38 | 0.6 | 0.74 | 1.19 | 0.24 | 1 | 10
27 | 150 | CONCLUIDO | 9.3858 | 10.65 | 6.93 | 32.01 | 0.44 | 13 | 311.04 | 61.82 | 7.75 | 11 | 91.47 | 38596.15 | 125.08 | 205.11 | 29.22 | 17.48 | 3798.93 | 0.6 | 0.74 | 1.18 | 0.23 | 1 | 10
28 | 150 | CONCLUIDO | 9.3836 | 10.66 | 6.94 | 32.02 | 0.46 | 13 | 311.59 | 61.82 | 8 | 11 | 91.77 | 38663.62 | 125.02 | 205.1 | 29.33 | 17.48 | 3850.03 | 0.6 | 0.74 | 1.18 | 0.24 | 1 | 10
29 | 150 | CONCLUIDO | 9.4446 | 10.59 | 6.92 | 34.62 | 0.47 | 12 | 312.14 | 61.82 | 8.25 | 10 | 92.07 | 38731.35 | 124.88 | 205.1 | 28.71 | 17.48 | 3546.12 | 0.61 | 0.74 | 1.19 | 0.22 | 1 | 10
30 | 150 | CONCLUIDO | 9.4409 | 10.59 | 6.93 | 34.64 | 0.48 | 12 | 312.69 | 61.82 | 8.5 | 10 | 92.37 | 38799.09 | 124.85 | 205.14 | 29.01 | 17.48 | 3695.22 | 0.6 | 0.74 | 1.18 | 0.23 | 1 | 10
31 | 150 | CONCLUIDO | 9.4473 | 10.58 | 6.92 | 34.61 | 0.5 | 12 | 313.24 | 61.82 | 8.75 | 10 | 92.67 | 38866.96 | 124.77 | 205.12 | 28.7 | 17.48 | 3541.13 | 0.61 | 0.74 | 1.18 | 0.22 | 1 | 10
32 | 150 | CONCLUIDO | 9.518 | 10.51 | 6.9 | 37.63 | 0.51 | 11 | 313.79 | 61.82 | 9 | 9 | 92.97 | 38934.97 | 124.2 | 205.1 | 27.86 | 17.48 | 3129.28 | 0.63 | 0.75 | 1.18 | 0.2 | 1 | 10
33 | 150 | CONCLUIDO | 9.5278 | 10.5 | 6.89 | 37.57 | 0.52 | 11 | 314.34 | 61.82 | 9.25 | 9 | 93.27 | 39003.11 | 124.08 | 205.14 | 27.79 | 17.48 | 3092.67 | 0.63 | 0.75 | 1.17 | 0.18 | 1 | 10
34 | 150 | CONCLUIDO | 9.5203 | 10.5 | 6.9 | 37.61 | 0.54 | 11 | 314.9 | 61.82 | 9.5 | 9 | 93.57 | 39071.38 | 124.08 | 205.13 | 27.93 | 17.48 | 3161.9 | 0.63 | 0.75 | 1.18 | 0.19 | 1 | 10
35 | 150 | CONCLUIDO | 9.5251 | 10.5 | 6.89 | 37.58 | 0.55 | 11 | 315.45 | 61.82 | 9.75 | 9 | 93.88 | 39139.8 | 124.13 | 205.14 | 27.75 | 17.48 | 3072.73 | 0.63 | 0.75 | 1.18 | 0.19 | 1 | 10
36 | 150 | CONCLUIDO | 9.5916 | 10.43 | 6.87 | 41.24 | 0.56 | 10 | 316.01 | 61.82 | 10 | 8 | 94.18 | 39208.35 | 123.75 | 205.1 | 27.07 | 17.48 | 2736.4 | 0.65 | 0.75 | 1.18 | 0.17 | 1 | 10
37 | 150 | CONCLUIDO | 9.5859 | 10.43 | 6.88 | 41.27 | 0.58 | 10 | 316.56 | 61.82 | 10.25 | 8 | 94.49 | 39277.04 | 123.98 | 205.1 | 27.27 | 17.48 | 2837.01 | 0.64 | 0.75 | 1.18 | 0.18 | 1 | 10
38 | 150 | CONCLUIDO | 9.5829 | 10.44 | 6.88 | 41.29 | 0.59 | 10 | 317.12 | 61.82 | 10.5 | 8 | 94.8 | 39345.87 | 123.95 | 205.1 | 27.6 | 17.48 | 3003.61 | 0.63 | 0.75 | 1.18 | 0.18 | 1 | 10
39 | 150 | CONCLUIDO | 9.5903 | 10.43 | 6.87 | 41.25 | 0.6 | 10 | 317.68 | 61.82 | 10.75 | 8 | 95.11 | 39414.84 | 123.58 | 205.12 | 27.09 | 17.48 | 2744.69 | 0.65 | 0.75 | 1.18 | 0.17 | 1 | 10
40 | 150 | CONCLUIDO | 9.5819 | 10.44 | 6.88 | 41.3 | 0.62 | 10 | 318.24 | 61.82 | 11 | 8 | 95.42 | 39483.95 | 123.64 | 205.1 | 27.52 | 17.48 | 2959.82 | 0.64 | 0.75 | 1.18 | 0.18 | 1 | 10
41 | 150 | CONCLUIDO | 9.6548 | 10.36 | 6.86 | 45.74 | 0.63 | 9 | 318.8 | 61.82 | 11.25 | 7 | 95.73 | 39553.2 | 123.23 | 205.1 | 26.8 | 17.48 | 2608.43 | 0.65 | 0.75 | 1.18 | 0.16 | 1 | 10
42 | 150 | CONCLUIDO | 9.6517 | 10.36 | 6.86 | 45.76 | 0.64 | 9 | 319.36 | 61.82 | 11.5 | 7 | 96.04 | 39622.59 | 123.44 | 205.16 | 26.8 | 17.48 | 2606.71 | 0.65 | 0.75 | 1.18 | 0.16 | 1 | 10
43 | 150 | CONCLUIDO | 9.6445 | 10.37 | 6.87 | 45.81 | 0.65 | 9 | 319.93 | 61.82 | 11.75 | 7 | 96.36 | 39692.13 | 123.55 | 205.1 | 27.12 | 17.48 | 2765.58 | 0.64 | 0.75 | 1.18 | 0.17 | 1 | 10
44 | 150 | CONCLUIDO | 9.6556 | 10.36 | 6.86 | 45.73 | 0.67 | 9 | 320.49 | 61.82 | 12 | 7 | 96.67 | 39761.81 | 123.07 | 205.1 | 26.87 | 17.48 | 2641.53 | 0.65 | 0.75 | 1.18 | 0.16 | 1 | 10
45 | 150 | CONCLUIDO | 9.6528 | 10.36 | 6.86 | 45.75 | 0.68 | 9 | 321.06 | 61.82 | 12.25 | 7 | 96.99 | 39831.64 | 123.04 | 205.1 | 26.91 | 17.48 | 2660.91 | 0.65 | 0.75 | 1.18 | 0.16 | 1 | 10
46 | 150 | CONCLUIDO | 9.6551 | 10.36 | 6.86 | 45.73 | 0.69 | 9 | 321.63 | 61.82 | 12.5 | 7 | 97.31 | 39901.61 | 122.71 | 205.11 | 26.92 | 17.48 | 2667.68 | 0.65 | 0.75 | 1.17 | 0.16 | 1 | 10
47 | 150 | CONCLUIDO | 9.7208 | 10.29 | 6.85 | 51.34 | 0.71 | 8 | 322.2 | 61.82 | 12.75 | 6 | 97.62 | 39971.73 | 122.63 | 205.13 | 26.29 | 17.48 | 2355.41 | 0.67 | 0.75 | 1.18 | 0.14 | 1 | 10
48 | 150 | CONCLUIDO | 9.7297 | 10.28 | 6.84 | 51.27 | 0.72 | 8 | 322.77 | 61.82 | 13 | 6 | 97.94 | 40042 | 122.77 | 205.1 | 26.05 | 17.48 | 2236.12 | 0.67 | 0.75 | 1.18 | 0.13 | 1 | 10
49 | 150 | CONCLUIDO | 9.7313 | 10.28 | 6.83 | 51.26 | 0.73 | 8 | 323.34 | 61.82 | 13.25 | 6 | 98.27 | 40112.54 | 122.55 | 205.1 | 25.92 | 17.48 | 2170.42 | 0.67 | 0.75 | 1.18 | 0.13 | 1 | 10
50 | 150 | CONCLUIDO | 9.7316 | 10.28 | 6.83 | 51.26 | 0.74 | 8 | 323.91 | 61.82 | 13.5 | 6 | 98.59 | 40183.11 | 122.6 | 205.1 | 25.9 | 17.48 | 2163.22 | 0.67 | 0.75 | 1.18 | 0.13 | 1 | 10
51 | 150 | CONCLUIDO | 9.7292 | 10.28 | 6.84 | 51.27 | 0.76 | 8 | 324.48 | 61.82 | 13.75 | 6 | 98.91 | 40253.84 | 122.56 | 205.11 | 26.06 | 17.48 | 2240.99 | 0.67 | 0.75 | 1.18 | 0.13 | 1 | 10
52 | 150 | CONCLUIDO | 9.7276 | 10.28 | 6.84 | 51.29 | 0.77 | 8 | 325.06 | 61.82 | 14 | 6 | 99.24 | 40324.71 | 122.43 | 205.1 | 26.12 | 17.48 | 2272.95 | 0.67 | 0.75 | 1.18 | 0.14 | 1 | 10
53 | 150 | CONCLUIDO | 9.7305 | 10.28 | 6.84 | 51.26 | 0.78 | 8 | 325.63 | 61.82 | 14.25 | 6 | 99.56 | 40395.74 | 122.18 | 205.1 | 25.95 | 17.48 | 2189.24 | 0.67 | 0.75 | 1.18 | 0.13 | 1 | 10
54 | 150 | CONCLUIDO | 9.7279 | 10.28 | 6.84 | 51.29 | 0.79 | 8 | 326.21 | 61.82 | 14.5 | 6 | 99.89 | 40466.92 | 122.11 | 205.1 | 26.09 | 17.48 | 2255.62 | 0.67 | 0.75 | 1.18 | 0.14 | 1 | 10
55 | 150 | CONCLUIDO | 9.8021 | 10.2 | 6.82 | 58.42 | 0.8 | 7 | 326.79 | 61.82 | 14.75 | 5 | 100.22 | 40538.25 | 121.68 | 205.1 | 25.34 | 17.48 | 1886.6 | 0.69 | 0.76 | 1.18 | 0.11 | 1 | 10
56 | 150 | CONCLUIDO | 9.7965 | 10.21 | 6.82 | 58.47 | 0.82 | 7 | 327.37 | 61.82 | 15 | 5 | 100.55 | 40609.74 | 121.86 | 205.1 | 25.47 | 17.48 | 1949.64 | 0.69 | 0.75 | 1.18 | 0.12 | 1 | 10
57 | 150 | CONCLUIDO | 9.7986 | 10.21 | 6.82 | 58.45 | 0.83 | 7 | 327.95 | 61.82 | 15.25 | 5 | 100.88 | 40681.39 | 122.03 | 205.1 | 25.45 | 17.48 | 1941.77 | 0.69 | 0.75 | 1.18 | 0.12 | 1 | 10
58 | 150 | CONCLUIDO | 9.7983 | 10.21 | 6.82 | 58.45 | 0.84 | 7 | 328.53 | 61.82 | 15.5 | 5 | 101.21 | 40753.2 | 122.02 | 205.1 | 25.63 | 17.48 | 2033.92 | 0.68 | 0.75 | 1.17 | 0.12 | 1 | 10
59 | 150 | CONCLUIDO | 9.7927 | 10.21 | 6.83 | 58.5 | 0.85 | 7 | 329.12 | 61.82 | 15.75 | 5 | 101.54 | 40825.16 | 122.25 | 205.1 | 25.68 | 17.48 | 2055.7 | 0.68 | 0.75 | 1.18 | 0.12 | 1 | 10
60 | 150 | CONCLUIDO | 9.7999 | 10.2 | 6.82 | 58.44 | 0.86 | 7 | 329.7 | 61.82 | 16 | 5 | 101.88 | 40897.29 | 122.1 | 205.1 | 25.52 | 17.48 | 1975.61 | 0.69 | 0.76 | 1.17 | 0.12 | 1 | 10
61 | 150 | CONCLUIDO | 9.793 | 10.21 | 6.83 | 58.5 | 0.88 | 7 | 330.29 | 61.82 | 16.25 | 5 | 102.21 | 40969.57 | 122.27 | 205.11 | 25.83 | 17.48 | 2130.68 | 0.68 | 0.75 | 1.17 | 0.12 | 1 | 10
62 | 150 | CONCLUIDO | 9.7893 | 10.22 | 6.83 | 58.54 | 0.89 | 7 | 330.87 | 61.82 | 16.5 | 5 | 102.55 | 41042.02 | 122.15 | 205.1 | 25.87 | 17.48 | 2151.8 | 0.68 | 0.75 | 1.18 | 0.13 | 1 | 10
63 | 150 | CONCLUIDO | 9.7847 | 10.22 | 6.83 | 58.58 | 0.9 | 7 | 331.46 | 61.82 | 16.75 | 5 | 102.89 | 41114.63 | 122.14 | 205.1 | 25.91 | 17.48 | 2170.61 | 0.67 | 0.75 | 1.18 | 0.13 | 1 | 10
64 | 150 | CONCLUIDO | 9.7949 | 10.21 | 6.82 | 58.49 | 0.91 | 7 | 332.05 | 61.82 | 17 | 5 | 103.23 | 41187.41 | 121.75 | 205.1 | 25.62 | 17.48 | 2027.26 | 0.68 | 0.75 | 1.18 | 0.12 | 1 | 10
65 | 150 | CONCLUIDO | 9.7965 | 10.21 | 6.82 | 58.47 | 0.92 | 7 | 332.64 | 61.82 | 17.25 | 5 | 103.57 | 41260.35 | 121.53 | 205.12 | 25.56 | 17.48 | 1996.75 | 0.68 | 0.75 | 1.18 | 0.12 | 1 | 10
66 | 150 | CONCLUIDO | 9.8695 | 10.13 | 6.8 | 68.02 | 0.94 | 6 | 333.24 | 61.82 | 17.5 | 4 | 103.92 | 41333.46 | 121.22 | 205.1 | 24.96 | 17.48 | 1699.98 | 0.7 | 0.76 | 1.17 | 0.1 | 1 | 10
67 | 150 | CONCLUIDO | 9.879 | 10.12 | 6.79 | 67.92 | 0.95 | 6 | 333.83 | 61.82 | 17.75 | 4 | 104.26 | 41406.86 | 121.09 | 205.1 | 24.7 | 17.48 | 1572.89 | 0.71 | 0.76 | 1.17 | 0.09 | 1 | 10
68 | 150 | CONCLUIDO | 9.8763 | 10.13 | 6.79 | 67.95 | 0.96 | 6 | 334.43 | 61.82 | 18 | 4 | 104.61 | 41480.31 | 121.23 | 205.1 | 24.82 | 17.48 | 1634.25 | 0.7 | 0.76 | 1.17 | 0.09 | 1 | 10
69 | 150 | CONCLUIDO | 9.8709 | 10.13 | 6.8 | 68 | 0.97 | 6 | 335.02 | 61.82 | 18.25 | 4 | 104.95 | 41553.93 | 121.42 | 205.1 | 24.92 | 17.48 | 1682.33 | 0.7 | 0.76 | 1.17 | 0.1 | 1 | 10
70 | 150 | CONCLUIDO | 9.876 | 10.13 | 6.79 | 67.95 | 0.98 | 6 | 335.62 | 61.82 | 18.5 | 4 | 105.3 | 41627.72 | 121.36 | 205.1 | 24.79 | 17.48 | 1614.92 | 0.71 | 0.76 | 1.17 | 0.09 | 1 | 10
71 | 150 | CONCLUIDO | 9.8728 | 10.13 | 6.8 | 67.98 | 0.99 | 6 | 336.22 | 61.82 | 18.75 | 4 | 105.65 | 41701.68 | 121.44 | 205.1 | 24.85 | 17.48 | 1645.41 | 0.7 | 0.76 | 1.17 | 0.1 | 1 | 10
72 | 150 | CONCLUIDO | 9.8828 | 10.12 | 6.79 | 67.88 | 1.01 | 6 | 336.82 | 61.82 | 19 | 4 | 106 | 41775.82 | 121.44 | 205.1 | 24.49 | 17.48 | 1468.2 | 0.71 | 0.76 | 1.17 | 0.09 | 1 | 10
73 | 150 | CONCLUIDO | 9.8768 | 10.12 | 6.79 | 67.94 | 1.02 | 6 | 337.43 | 61.82 | 19.25 | 4 | 106.35 | 41850.13 | 121.64 | 205.1 | 24.61 | 17.48 | 1527.47 | 0.71 | 0.76 | 1.18 | 0.09 | 1 | 10
74 | 150 | CONCLUIDO | 9.8817 | 10.12 | 6.79 | 67.89 | 1.03 | 6 | 338.03 | 61.82 | 19.5 | 4 | 106.71 | 41924.62 | 121.48 | 205.1 | 24.56 | 17.48 | 1500.19 | 0.71 | 0.76 | 1.17 | 0.09 | 1 | 10
75 | 150 | CONCLUIDO | 9.8782 | 10.12 | 6.79 | 67.93 | 1.04 | 6 | 338.63 | 61.82 | 19.75 | 4 | 107.06 | 41999.28 | 121.39 | 205.1 | 24.62 | 17.48 | 1532.31 | 0.71 | 0.76 | 1.17 | 0.09 | 1 | 10
76 | 150 | CONCLUIDO | 9.8806 | 10.12 | 6.79 | 67.9 | 1.05 | 6 | 339.24 | 61.82 | 20 | 4 | 107.42 | 42074.12 | 121.46 | 205.1 | 24.66 | 17.48 | 1550.05 | 0.71 | 0.76 | 1.17 | 0.09 | 1 | 10
77 | 150 | CONCLUIDO | 9.8738 | 10.13 | 6.8 | 67.97 | 1.06 | 6 | 339.85 | 61.82 | 20.25 | 4 | 107.78 | 42149.15 | 121.56 | 205.1 | 24.91 | 17.48 | 1675.24 | 0.7 | 0.76 | 1.17 | 0.1 | 1 | 10
78 | 150 | CONCLUIDO | 9.8698 | 10.13 | 6.8 | 68.01 | 1.07 | 6 | 340.46 | 61.82 | 20.5 | 4 | 108.14 | 42224.35 | 121.48 | 205.1 | 24.98 | 17.48 | 1709.98 | 0.7 | 0.76 | 1.17 | 0.1 | 1 | 10
79 | 150 | CONCLUIDO | 9.8746 | 10.13 | 6.8 | 67.96 | 1.08 | 6 | 341.07 | 61.82 | 20.75 | 4 | 108.5 | 42299.74 | 121.15 | 205.13 | 24.81 | 17.48 | 1625.08 | 0.7 | 0.76 | 1.17 | 0.09 | 1 | 10
80 | 150 | CONCLUIDO | 9.8741 | 10.13 | 6.8 | 67.97 | 1.1 | 6 | 341.68 | 61.82 | 21 | 4 | 108.86 | 42375.31 | 120.98 | 205.1 | 24.78 | 17.48 | 1613.09 | 0.71 | 0.76 | 1.17 | 0.1 | 1 | 10
81 | 150 | CONCLUIDO | 9.8728 | 10.13 | 6.8 | 67.98 | 1.11 | 6 | 342.3 | 61.82 | 21.25 | 4 | 109.23 | 42451.07 | 121.03 | 205.1 | 24.9 | 17.48 | 1669.55 | 0.7 | 0.76 | 1.17 | 0.1 | 1 | 10
82 | 150 | CONCLUIDO | 9.8722 | 10.13 | 6.8 | 67.99 | 1.12 | 6 | 342.91 | 61.82 | 21.5 | 4 | 109.59 | 42527.02 | 120.79 | 205.1 | 24.98 | 17.48 | 1712.45 | 0.7 | 0.76 | 1.17 | 0.1 | 1 | 10
83 | 150 | CONCLUIDO | 9.9442 | 10.06 | 6.78 | 81.37 | 1.13 | 5 | 343.53 | 61.82 | 21.75 | 3 | 109.96 | 42603.15 | 120.41 | 205.1 | 24.39 | 17.48 | 1421.87 | 0.72 | 0.76 | 1.17 | 0.08 | 1 | 10
84 | 150 | CONCLUIDO | 9.9459 | 10.05 | 6.78 | 81.35 | 1.14 | 5 | 344.15 | 61.82 | 22 | 3 | 110.33 | 42679.6 | 120.49 | 205.1 | 24.36 | 17.48 | 1406.21 | 0.72 | 0.76 | 1.17 | 0.08 | 1 | 10
85 | 150 | CONCLUIDO | 9.9456 | 10.05 | 6.78 | 81.36 | 1.15 | 5 | 344.77 | 61.82 | 22.25 | 3 | 110.7 | 42756.12 | 120.75 | 205.1 | 24.29 | 17.48 | 1371.98 | 0.72 | 0.76 | 1.17 | 0.08 | 1 | 10
86 | 150 | CONCLUIDO | 9.942 | 10.06 | 6.78 | 81.4 | 1.16 | 5 | 345.39 | 61.82 | 22.5 | 3 | 111.07 | 42832.82 | 120.92 | 205.1 | 24.39 | 17.48 | 1421.99 | 0.72 | 0.76 | 1.17 | 0.08 | 1 | 10
87 | 150 | CONCLUIDO | 9.9404 | 10.06 | 6.79 | 81.42 | 1.17 | 5 | 346.02 | 61.82 | 22.75 | 3 | 111.45 | 42909.73 | 120.97 | 205.11 | 24.49 | 17.48 | 1472.09 | 0.71 | 0.76 | 1.17 | 0.08 | 1 | 10
88 | 150 | CONCLUIDO | 9.9423 | 10.06 | 6.78 | 81.4 | 1.18 | 5 | 346.64 | 61.82 | 23 | 3 | 111.82 | 42986.83 | 121.01 | 205.1 | 24.51 | 17.48 | 1479.49 | 0.71 | 0.76 | 1.17 | 0.08 | 1 | 10
89 | 150 | CONCLUIDO | 9.9464 | 10.05 | 6.78 | 81.35 | 1.19 | 5 | 347.27 | 61.82 | 23.25 | 3 | 112.2 | 43064.12 | 120.82 | 205.1 | 24.25 | 17.48 | 1353.33 | 0.72 | 0.76 | 1.17 | 0.08 | 1 | 10
90 | 150 | CONCLUIDO | 9.9426 | 10.06 | 6.78 | 81.39 | 1.2 | 5 | 347.9 | 61.82 | 23.5 | 3 | 112.58 | 43141.62 | 121.07 | 205.1 | 24.4 | 17.48 | 1426.63 | 0.72 | 0.76 | 1.17 | 0.08 | 1 | 10
91 | 150 | CONCLUIDO | 9.939 | 10.06 | 6.79 | 81.44 | 1.21 | 5 | 348.53 | 61.82 | 23.75 | 3 | 112.96 | 43219.31 | 121.18 | 205.1 | 24.42 | 17.48 | 1435.77 | 0.72 | 0.76 | 1.17 | 0.08 | 1 | 10
92 | 150 | CONCLUIDO | 9.9423 | 10.06 | 6.78 | 81.4 | 1.23 | 5 | 349.16 | 61.82 | 24 | 3 | 113.34 | 43297.21 | 121.2 | 205.1 | 24.44 | 17.48 | 1448.88 | 0.72 | 0.76 | 1.17 | 0.08 | 1 | 10
93 | 150 | CONCLUIDO | 9.942 | 10.06 | 6.78 | 81.4 | 1.24 | 5 | 349.79 | 61.82 | 24.25 | 3 | 113.72 | 43375.3 | 121.26 | 205.1 | 24.44 | 17.48 | 1448.18 | 0.72 | 0.76 | 1.17 | 0.08 | 1 | 10
94 | 150 | CONCLUIDO | 9.9445 | 10.06 | 6.78 | 81.37 | 1.25 | 5 | 350.43 | 61.82 | 24.5 | 3 | 114.11 | 43453.61 | 121.12 | 205.13 | 24.38 | 17.48 | 1415.76 | 0.72 | 0.76 | 1.17 | 0.08 | 1 | 10
95 | 150 | CONCLUIDO | 9.9393 | 10.06 | 6.79 | 81.43 | 1.26 | 5 | 351.06 | 61.82 | 24.75 | 3 | 114.49 | 43532.12 | 121.26 | 205.12 | 24.5 | 17.48 | 1476.62 | 0.71 | 0.76 | 1.17 | 0.08 | 1 | 10
96 | 150 | CONCLUIDO | 9.9431 | 10.06 | 6.78 | 81.39 | 1.27 | 5 | 351.7 | 61.82 | 25 | 3 | 114.88 | 43610.83 | 121.35 | 205.1 | 24.44 | 17.48 | 1447.33 | 0.72 | 0.76 | 1.17 | 0.08 | 1 | 10
97 | 150 | CONCLUIDO | 9.95 | 10.05 | 6.78 | 81.3 | 1.28 | 5 | 352.34 | 61.82 | 25.25 | 3 | 115.27 | 43689.76 | 121.23 | 205.1 | 24.23 | 17.48 | 1343.12 | 0.72 | 0.76 | 1.17 | 0.07 | 1 | 10
98 | 150 | CONCLUIDO | 9.9489 | 10.05 | 6.78 | 81.32 | 1.29 | 5 | 352.98 | 61.82 | 25.5 | 3 | 115.66 | 43769.02 | 121.19 | 205.1 | 24.27 | 17.48 | 1363.04 | 0.72 | 0.76 | 1.17 | 0.07 | 1 | 10
99 | 150 | CONCLUIDO | 9.9456 | 10.05 | 6.78 | 81.36 | 1.3 | 5 | 353.63 | 61.82 | 25.75 | 3 | 116.06 | 43848.38 | 121.05 | 205.1 | 24.2 | 17.48 | 1325.94 | 0.72 | 0.76 | 1.17 | 0.08 | 1 | 10
100 | 150 | CONCLUIDO | 9.9552 | 10.04 | 6.77 | 81.24 | 1.31 | 5 | 354.27 | 61.82 | 26 | 3 | 116.45 | 43927.95 | 120.71 | 205.1 | 23.92 | 17.48 | 1187.98 | 0.73 | 0.76 | 1.17 | 0.07 | 1 | 10
101 | 150 | CONCLUIDO | 9.956 | 10.04 | 6.77 | 81.23 | 1.32 | 5 | 354.92 | 61.82 | 26.25 | 3 | 116.85 | 44007.74 | 120.64 | 205.13 | 23.87 | 17.48 | 1162.02 | 0.73 | 0.76 | 1.17 | 0.07 | 1 | 10
102 | 150 | CONCLUIDO | 9.9508 | 10.05 | 6.77 | 81.29 | 1.33 | 5 | 355.57 | 61.82 | 26.5 | 3 | 117.25 | 44087.74 | 120.53 | 205.1 | 24.11 | 17.48 | 1284.07 | 0.73 | 0.76 | 1.17 | 0.07 | 1 | 10
103 | 150 | CONCLUIDO | 9.9469 | 10.05 | 6.78 | 81.34 | 1.34 | 5 | 356.22 | 61.82 | 26.75 | 3 | 117.65 | 44167.96 | 120.51 | 205.1 | 24.21 | 17.48 | 1330.32 | 0.72 | 0.76 | 1.17 | 0.08 | 1 | 10
104 | 150 | CONCLUIDO | 9.9469 | 10.05 | 6.78 | 81.34 | 1.35 | 5 | 356.87 | 61.82 | 27 | 3 | 118.05 | 44248.41 | 120.34 | 205.11 | 24.28 | 17.48 | 1366 | 0.72 | 0.76 | 1.17 | 0.08 | 1 | 10
105 | 150 | CONCLUIDO | 9.9459 | 10.05 | 6.78 | 81.35 | 1.36 | 5 | 357.52 | 61.82 | 27.25 | 3 | 118.45 | 44329.08 | 120.33 | 205.1 | 24.32 | 17.48 | 1388.73 | 0.72 | 0.76 | 1.17 | 0.08 | 1 | 10
106 | 150 | CONCLUIDO | 9.9483 | 10.05 | 6.78 | 81.32 | 1.37 | 5 | 358.18 | 61.82 | 27.5 | 3 | 118.86 | 44409.98 | 120.08 | 205.14 | 24.15 | 17.48 | 1301.02 | 0.72 | 0.76 | 1.17 | 0.07 | 1 | 10
107 | 150 | CONCLUIDO | 9.9491 | 10.05 | 6.78 | 81.31 | 1.38 | 5 | 358.84 | 61.82 | 27.75 | 3 | 119.27 | 44491.1 | 119.95 | 205.1 | 24.14 | 17.48 | 1296.09 | 0.72 | 0.76 | 1.17 | 0.07 | 1 | 10
108 | 150 | CONCLUIDO | 9.9513 | 10.05 | 6.77 | 81.29 | 1.39 | 5 | 359.5 | 61.82 | 28 | 3 | 119.68 | 44572.45 | 119.76 | 205.1 | 24.11 | 17.48 | 1282.27 | 0.73 | 0.76 | 1.17 | 0.07 | 1 | 10
109 | 150 | CONCLUIDO | 9.9491 | 10.05 | 6.78 | 81.31 | 1.4 | 5 | 360.16 | 61.82 | 28.25 | 3 | 120.09 | 44654.04 | 119.8 | 205.1 | 24.1 | 17.48 | 1277.73 | 0.73 | 0.76 | 1.17 | 0.07 | 1 | 10
110 | 150 | CONCLUIDO | 10.0239 | 9.98 | 6.76 | 101.35 | 1.41 | 4 | 360.82 | 61.82 | 28.5 | 2 | 120.5 | 44735.86 | 119.33 | 205.1 | 23.56 | 17.48 | 1009.96 | 0.74 | 0.76 | 1.17 | 0.06 | 1 | 10
111 | 150 | CONCLUIDO | 10.0279 | 9.97 | 6.75 | 101.29 | 1.42 | 4 | 361.49 | 61.82 | 28.75 | 2 | 120.92 | 44817.91 | 119.37 | 205.1 | 23.46 | 17.48 | 961.55 | 0.75 | 0.76 | 1.17 | 0.05 | 1 | 10
112 | 150 | CONCLUIDO | 10.0281 | 9.97 | 6.75 | 101.29 | 1.43 | 4 | 362.16 | 61.82 | 29 | 2 | 121.34 | 44900.33 | 119.5 | 205.1 | 23.43 | 17.48 | 948.53 | 0.75 | 0.76 | 1.17 | 0.05 | 1 | 10
113 | 150 | CONCLUIDO | 10.0228 | 9.98 | 6.76 | 101.37 | 1.44 | 4 | 362.83 | 61.82 | 29.25 | 2 | 121.75 | 44982.86 | 119.64 | 205.1 | 23.59 | 17.48 | 1027.61 | 0.74 | 0.76 | 1.17 | 0.06 | 1 | 10
114 | 150 | CONCLUIDO | 10.0192 | 9.98 | 6.76 | 101.42 | 1.45 | 4 | 363.5 | 61.82 | 29.5 | 2 | 122.18 | 45065.64 | 119.84 | 205.1 | 23.69 | 17.48 | 1076.6 | 0.74 | 0.76 | 1.17 | 0.06 | 1 | 10
115 | 150 | CONCLUIDO | 10.02 | 9.98 | 6.76 | 101.41 | 1.46 | 4 | 364.17 | 61.82 | 29.75 | 2 | 122.6 | 45148.66 | 120.07 | 205.1 | 23.62 | 17.48 | 1043.79 | 0.74 | 0.76 | 1.17 | 0.06 | 1 | 10
116 | 150 | CONCLUIDO | 10.0209 | 9.98 | 6.76 | 101.4 | 1.47 | 4 | 364.85 | 61.82 | 30 | 2 | 123.02 | 45231.92 | 120.28 | 205.1 | 23.71 | 17.48 | 1088.7 | 0.74 | 0.76 | 1.17 | 0.06 | 1 | 10
117 | 150 | CONCLUIDO | 10.0223 | 9.98 | 6.76 | 101.38 | 1.48 | 4 | 365.52 | 61.82 | 30.25 | 2 | 123.45 | 45315.43 | 120.37 | 205.1 | 23.69 | 17.48 | 1074.51 | 0.74 | 0.76 | 1.17 | 0.06 | 1 | 10
118 | 150 | CONCLUIDO | 10.0195 | 9.98 | 6.76 | 101.42 | 1.49 | 4 | 366.2 | 61.82 | 30.5 | 2 | 123.88 | 45399.2 | 120.49 | 205.1 | 23.76 | 17.48 | 1109.81 | 0.74 | 0.76 | 1.17 | 0.06 | 1 | 10
119 | 150 | CONCLUIDO | 10.0231 | 9.98 | 6.76 | 101.36 | 1.49 | 4 | 366.88 | 61.82 | 30.75 | 2 | 124.31 | 45483.22 | 120.56 | 205.1 | 23.64 | 17.48 | 1050.86 | 0.74 | 0.76 | 1.17 | 0.06 | 1 | 10
120 | 150 | CONCLUIDO | 10.0245 | 9.98 | 6.76 | 101.34 | 1.5 | 4 | 367.57 | 61.82 | 31 | 2 | 124.74 | 45567.49 | 120.7 | 205.1 | 23.57 | 17.48 | 1015.75 | 0.74 | 0.76 | 1.17 | 0.05 | 1 | 10
121 | 150 | CONCLUIDO | 10.0293 | 9.97 | 6.75 | 101.27 | 1.51 | 4 | 368.25 | 61.82 | 31.25 | 2 | 125.18 | 45652.02 | 120.65 | 205.1 | 23.45 | 17.48 | 956.74 | 0.75 | 0.76 | 1.17 | 0.05 | 1 | 10
122 | 150 | CONCLUIDO | 10.0276 | 9.97 | 6.75 | 101.3 | 1.52 | 4 | 368.94 | 61.82 | 31.5 | 2 | 125.62 | 45736.8 | 120.92 | 205.1 | 23.47 | 17.48 | 967.41 | 0.74 | 0.76 | 1.17 | 0.05 | 1 | 10
123 | 150 | CONCLUIDO | 10.0231 | 9.98 | 6.76 | 101.36 | 1.53 | 4 | 369.63 | 61.82 | 31.75 | 2 | 126.06 | 45821.85 | 121.13 | 205.1 | 23.58 | 17.48 | 1023.83 | 0.74 | 0.76 | 1.17 | 0.06 | 1 | 10
124 | 150 | CONCLUIDO | 10.0217 | 9.98 | 6.76 | 101.38 | 1.54 | 4 | 370.32 | 61.82 | 32 | 2 | 126.5 | 45907.3 | 121.14 | 205.1 | 23.68 | 17.48 | 1070.08 | 0.74 | 0.76 | 1.17 | 0.06 | 1 | 10
125 | 150 | CONCLUIDO | 10.0217 | 9.98 | 6.76 | 101.38 | 1.55 | 4 | 371.02 | 61.82 | 32.25 | 2 | 126.94 | 45992.88 | 121.13 | 205.1 | 23.65 | 17.48 | 1058.08 | 0.74 | 0.76 | 1.17 | 0.06 | 1 | 10
126 | 150 | CONCLUIDO | 10.0189 | 9.98 | 6.76 | 101.42 | 1.56 | 4 | 371.71 | 61.82 | 32.5 | 2 | 127.39 | 46078.74 | 121.2 | 205.1 | 23.74 | 17.48 | 1101.03 | 0.74 | 0.76 | 1.17 | 0.06 | 1 | 10
127 | 150 | CONCLUIDO | 10.0217 | 9.98 | 6.76 | 101.38 | 1.57 | 4 | 372.41 | 61.82 | 32.75 | 2 | 127.84 | 46164.87 | 121.26 | 205.1 | 23.62 | 17.48 | 1039.82 | 0.74 | 0.76 | 1.17 | 0.06 | 1 | 10
128 | 150 | CONCLUIDO | 10.0234 | 9.98 | 6.76 | 101.36 | 1.58 | 4 | 373.11 | 61.82 | 33 | 2 | 128.29 | 46251.27 | 121.4 | 205.1 | 23.55 | 17.48 | 1006.32 | 0.74 | 0.76 | 1.17 | 0.06 | 1 | 10
129 | 150 | CONCLUIDO | 10.0256 | 9.97 | 6.75 | 101.33 | 1.59 | 4 | 373.81 | 61.82 | 33.25 | 2 | 128.74 | 46337.95 | 121.38 | 205.1 | 23.51 | 17.48 | 989.03 | 0.74 | 0.76 | 1.17 | 0.05 | 1 | 10
130 | 150 | CONCLUIDO | 10.0248 | 9.98 | 6.76 | 101.34 | 1.6 | 4 | 374.52 | 61.82 | 33.5 | 2 | 129.2 | 46424.91 | 121.55 | 205.1 | 23.5 | 17.48 | 984.19 | 0.74 | 0.76 | 1.17 | 0.05 | 1 | 10
131 | 150 | CONCLUIDO | 10.0253 | 9.97 | 6.76 | 101.33 | 1.6 | 4 | 375.23 | 61.82 | 33.75 | 2 | 129.65 | 46512.15 | 121.52 | 205.1 | 23.47 | 17.48 | 964.76 | 0.75 | 0.76 | 1.17 | 0.05 | 1 | 10
132 | 150 | CONCLUIDO | 10.0256 | 9.97 | 6.75 | 101.33 | 1.61 | 4 | 375.93 | 61.82 | 34 | 2 | 130.11 | 46599.68 | 121.5 | 205.1 | 23.54 | 17.48 | 1003.75 | 0.74 | 0.76 | 1.17 | 0.05 | 1 | 10
133 | 150 | CONCLUIDO | 10.0217 | 9.98 | 6.76 | 101.38 | 1.62 | 4 | 376.65 | 61.82 | 34.25 | 2 | 130.58 | 46687.5 | 121.68 | 205.1 | 23.66 | 17.48 | 1064.35 | 0.74 | 0.76 | 1.17 | 0.06 | 1 | 10
134 | 150 | CONCLUIDO | 10.0262 | 9.97 | 6.75 | 101.32 | 1.63 | 4 | 377.36 | 61.82 | 34.5 | 2 | 131.04 | 46775.73 | 121.55 | 205.1 | 23.51 | 17.48 | 986.56 | 0.74 | 0.76 | 1.17 | 0.05 | 1 | 10
135 | 150 | CONCLUIDO | 10.0309 | 9.97 | 6.75 | 101.25 | 1.64 | 4 | 378.08 | 61.82 | 34.75 | 2 | 131.51 | 46864.14 | 121.37 | 205.1 | 23.39 | 17.48 | 927.66 | 0.75 | 0.76 | 1.17 | 0.05 | 1 | 10
136 | 150 | CONCLUIDO | 10.0326 | 9.97 | 6.75 | 101.22 | 1.65 | 4 | 378.8 | 61.82 | 35 | 2 | 131.98 | 46952.84 | 121.38 | 205.15 | 23.33 | 17.48 | 898.53 | 0.75 | 0.76 | 1.17 | 0.05 | 1 | 10
137 | 150 | CONCLUIDO | 10.0284 | 9.97 | 6.75 | 101.28 | 1.66 | 4 | 379.52 | 61.82 | 35.25 | 2 | 132.45 | 47041.84 | 121.52 | 205.1 | 23.41 | 17.48 | 934.49 | 0.75 | 0.76 | 1.17 | 0.05 | 1 | 10
138 | 150 | CONCLUIDO | 10.0273 | 9.97 | 6.75 | 101.3 | 1.67 | 4 | 380.24 | 61.82 | 35.5 | 2 | 132.92 | 47131.15 | 121.5 | 205.1 | 23.45 | 17.48 | 957.95 | 0.75 | 0.76 | 1.17 | 0.05 | 1 | 10
139 | 150 | CONCLUIDO | 10.0273 | 9.97 | 6.75 | 101.3 | 1.67 | 4 | 380.97 | 61.82 | 35.75 | 2 | 133.4 | 47220.77 | 121.48 | 205.1 | 23.42 | 17.48 | 944.06 | 0.75 | 0.76 | 1.17 | 0.05 | 1 | 10
140 | 150 | CONCLUIDO | 10.0253 | 9.97 | 6.76 | 101.33 | 1.68 | 4 | 381.7 | 61.82 | 36 | 2 | 133.88 | 47310.69 | 121.46 | 205.1 | 23.53 | 17.48 | 995.22 | 0.74 | 0.76 | 1.17 | 0.05 | 1 | 10
141 | 150 | CONCLUIDO | 10.0293 | 9.97 | 6.75 | 101.27 | 1.69 | 4 | 382.43 | 61.82 | 36.25 | 2 | 134.36 | 47400.92 | 121.28 | 205.1 | 23.41 | 17.48 | 935.31 | 0.75 | 0.76 | 1.17 | 0.05 | 1 | 10
142 | 150 | CONCLUIDO | 10.0329 | 9.97 | 6.75 | 101.22 | 1.7 | 4 | 383.17 | 61.82 | 36.5 | 2 | 134.84 | 47491.48 | 121.15 | 205.1 | 23.27 | 17.48 | 869.19 | 0.75 | 0.76 | 1.17 | 0.05 | 1 | 10
143 | 150 | CONCLUIDO | 10.0287 | 9.97 | 6.75 | 101.28 | 1.71 | 4 | 383.9 | 61.82 | 36.75 | 2 | 135.33 | 47582.35 | 121.31 | 205.1 | 23.4 | 17.48 | 932.51 | 0.75 | 0.76 | 1.17 | 0.05 | 1 | 10
144 | 150 | CONCLUIDO | 10.0326 | 9.97 | 6.75 | 101.22 | 1.72 | 4 | 384.64 | 61.82 | 37 | 2 | 135.82 | 47673.67 | 121.17 | 205.11 | 23.28 | 17.48 | 874.03 | 0.75 | 0.76 | 1.17 | 0.05 | 1 | 10
145 | 150 | CONCLUIDO | 10.034 | 9.97 | 6.75 | 101.2 | 1.72 | 4 | 385.38 | 61.82 | 37.25 | 2 | 136.31 | 47765.19 | 121.11 | 205.1 | 23.2 | 17.48 | 833.05 | 0.75 | 0.76 | 1.17 | 0.04 | 1 | 10
146 | 150 | CONCLUIDO | 10.0362 | 9.96 | 6.74 | 101.17 | 1.73 | 4 | 386.13 | 61.82 | 37.5 | 2 | 136.81 | 47857.05 | 121.29 | 205.1 | 23.1 | 17.48 | 780.56 | 0.76 | 0.76 | 1.17 | 0.04 | 1 | 10
147 | 150 | CONCLUIDO | 10.0368 | 9.96 | 6.74 | 101.16 | 1.74 | 4 | 386.88 | 61.82 | 37.75 | 2 | 137.31 | 47949.23 | 121.37 | 205.1 | 23.13 | 17.48 | 796.18 | 0.76 | 0.76 | 1.17 | 0.04 | 1 | 10
148 | 150 | CONCLUIDO | 10.0357 | 9.96 | 6.75 | 101.17 | 1.75 | 4 | 387.63 | 61.82 | 38 | 2 | 137.81 | 48041.76 | 121.29 | 205.1 | 23.2 | 17.48 | 833.27 | 0.75 | 0.76 | 1.17 | 0.04 | 1 | 10
149 | 150 | CONCLUIDO | 10.032 | 9.97 | 6.75 | 101.23 | 1.76 | 4 | 388.38 | 61.82 | 38.25 | 2 | 138.31 | 48134.63 | 121.32 | 205.1 | 23.25 | 17.48 | 857.97 | 0.75 | 0.76 | 1.17 | 0.05 | 1 | 10
150 | 150 | CONCLUIDO | 10.0326 | 9.97 | 6.75 | 101.22 | 1.76 | 4 | 389.14 | 61.82 | 38.5 | 2 | 138.81 | 48227.84 | 121.23 | 205.12 | 23.22 | 17.48 | 843.45 | 0.75 | 0.76 | 1.17 | 0.05 | 1 | 10
151 | 150 | CONCLUIDO | 10.0351 | 9.96 | 6.75 | 101.18 | 1.77 | 4 | 389.89 | 61.82 | 38.75 | 2 | 139.32 | 48321.4 | 121.08 | 205.1 | 23.17 | 17.48 | 816.96 | 0.75 | 0.76 | 1.17 | 0.04 | 1 | 10
152 | 150 | CONCLUIDO | 10.0332 | 9.97 | 6.75 | 101.21 | 1.78 | 4 | 390.66 | 61.82 | 39 | 2 | 139.83 | 48415.31 | 121.06 | 205.1 | 23.22 | 17.48 | 844.34 | 0.75 | 0.76 | 1.17 | 0.05 | 1 | 10
153 | 150 | CONCLUIDO | 10.036 | 9.96 | 6.74 | 101.17 | 1.79 | 4 | 391.42 | 61.82 | 39.25 | 2 | 140.35 | 48509.7 | 121.06 | 205.1 | 23.17 | 17.48 | 815.02 | 0.75 | 0.76 | 1.17 | 0.04 | 1 | 10
154 | 150 | CONCLUIDO | 10.0351 | 9.96 | 6.75 | 101.18 | 1.8 | 4 | 392.19 | 61.82 | 39.5 | 2 | 140.87 | 48604.33 | 121.18 | 205.1 | 23.23 | 17.48 | 847.53 | 0.75 | 0.76 | 1.17 | 0.04 | 1 | 10
155 | 150 | CONCLUIDO | 10.0315 | 9.97 | 6.75 | 101.24 | 1.8 | 4 | 392.96 | 61.82 | 39.75 | 2 | 141.39 | 48699.33 | 121.17 | 205.1 | 23.31 | 17.48 | 888.16 | 0.75 | 0.76 | 1.17 | 0.05 | 1 | 10
156 | 150 | CONCLUIDO | 10.0301 | 9.97 | 6.75 | 101.26 | 1.81 | 4 | 393.73 | 61.82 | 40 | 2 | 141.91 | 48794.7 | 121.04 | 205.1 | 23.4 | 17.48 | 933.55 | 0.75 | 0.76 | 1.17 | 0.05 | 1 | 10
0 | 10 | CONCLUIDO | 11.0548 | 9.05 | 7.15 | 19.51 | 0.64 | 22 | 26.11 | 12.1 | 1 | 0 | 3.01 | 3454.41 | 20.56 | 205.24 | 35.03 | 17.48 | 6657.5 | 0.5 | 0.72 | 1.23 | 0.45 | 1 | 10
0 | 45 | CONCLUIDO | 9.3344 | 10.71 | 7.7 | 9.24 | 0.18 | 50 | 98.71 | 39.72 | 1 | 48 | 12.99 | 12407.75 | 68.3 | 205.12 | 52.99 | 17.48 | 15496.17 | 0.33 | 0.67 | 1.24 | 0.99 | 1 | 10
1 | 45 | CONCLUIDO | 9.7482 | 10.26 | 7.47 | 11.49 | 0.22 | 39 | 99.02 | 39.72 | 1.25 | 37 | 13.05 | 12446.14 | 65.83 | 205.19 | 45.78 | 17.48 | 11949.16 | 0.38 | 0.69 | 1.23 | 0.77 | 1 | 10
2 | 45 | CONCLUIDO | 10.0371 | 9.96 | 7.32 | 13.72 | 0.27 | 32 | 99.33 | 39.72 | 1.5 | 30 | 13.11 | 12484.55 | 64.19 | 205.1 | 41.17 | 17.48 | 9674.65 | 0.42 | 0.7 | 1.21 | 0.62 | 1 | 10
3 | 45 | CONCLUIDO | 10.2363 | 9.77 | 7.23 | 16.06 | 0.31 | 27 | 99.64 | 39.72 | 1.75 | 25 | 13.18 | 12522.99 | 63 | 205.16 | 38.09 | 17.48 | 8163.97 | 0.46 | 0.71 | 1.21 | 0.52 | 1 | 10
4 | 45 | CONCLUIDO | 10.3555 | 9.66 | 7.18 | 17.94 | 0.35 | 24 | 99.95 | 39.72 | 2 | 22 | 13.24 | 12561.45 | 62.09 | 205.11 | 36.4 | 17.48 | 7331.12 | 0.48 | 0.72 | 1.21 | 0.47 | 1 | 10
5 | 45 | CONCLUIDO | 10.5189 | 9.51 | 7.09 | 20.25 | 0.39 | 21 | 100.27 | 39.72 | 2.25 | 19 | 13.3 | 12599.94 | 61.03 | 205.12 | 33.7 | 17.48 | 5995.29 | 0.52 | 0.73 | 1.2 | 0.38 | 1 | 10
6 | 45 | CONCLUIDO | 10.5857 | 9.45 | 7.07 | 22.32 | 0.44 | 19 | 100.58 | 39.72 | 2.5 | 17 | 13.36 | 12638.45 | 60.52 | 205.1 | 33.35 | 17.48 | 5834.18 | 0.52 | 0.73 | 1.19 | 0.37 | 1 | 10
7 | 45 | CONCLUIDO | 10.6853 | 9.36 | 7.02 | 24.78 | 0.48 | 17 | 100.89 | 39.72 | 2.75 | 15 | 13.42 | 12676.98 | 59.62 | 205.11 | 31.89 | 17.48 | 5112.78 | 0.55 | 0.73 | 1.19 | 0.32 | 1 | 10
8 | 45 | CONCLUIDO | 10.7178 | 9.33 | 7.01 | 26.3 | 0.52 | 16 | 101.2 | 39.72 | 3 | 14 | 13.49 | 12715.54 | 59.08 | 205.1 | 31.76 | 17.48 | 5049.97 | 0.55 | 0.73 | 1.19 | 0.31 | 1 | 10
9 | 45 | CONCLUIDO | 10.8254 | 9.24 | 6.96 | 29.84 | 0.56 | 14 | 101.52 | 39.72 | 3.25 | 12 | 13.55 | 12754.13 | 58.35 | 205.11 | 29.96 | 17.48 | 4160.02 | 0.58 | 0.74 | 1.19 | 0.26 | 1 | 10
10 | 45 | CONCLUIDO | 10.8676 | 9.2 | 6.95 | 32.06 | 0.6 | 13 | 101.83 | 39.72 | 3.5 | 11 | 13.61 | 12792.74 | 57.61 | 205.1 | 29.34 | 17.48 | 3858.59 | 0.6 | 0.74 | 1.19 | 0.24 | 1 | 10
11 | 45 | CONCLUIDO | 10.9227 | 9.16 | 6.92 | 34.6 | 0.65 | 12 | 102.14 | 39.72 | 3.75 | 10 | 13.68 | 12831.37 | 57.12 | 205.1 | 28.65 | 17.48 | 3514.93 | 0.61 | 0.74 | 1.18 | 0.22 | 1 | 10
12 | 45 | CONCLUIDO | 10.9203 | 9.16 | 6.92 | 34.61 | 0.69 | 12 | 102.45 | 39.72 | 4 | 10 | 13.74 | 12870.03 | 56.77 | 205.1 | 28.76 | 17.48 | 3572.98 | 0.61 | 0.74 | 1.18 | 0.22 | 1 | 10
13 | 45 | CONCLUIDO | 10.9796 | 9.11 | 6.89 | 37.6 | 0.73 | 11 | 102.77 | 39.72 | 4.25 | 9 | 13.8 | 12908.71 | 56.11 | 205.13 | 27.99 | 17.48 | 3194.17 | 0.62 | 0.75 | 1.18 | 0.19 | 1 | 10
14 | 45 | CONCLUIDO | 11.0291 | 9.07 | 6.87 | 41.24 | 0.77 | 10 | 103.08 | 39.72 | 4.5 | 8 | 13.87 | 12947.42 | 55.64 | 205.1 | 27.13 | 17.48 | 2768 | 0.64 | 0.75 | 1.18 | 0.17 | 1 | 10
15 | 45 | CONCLUIDO | 11.0247 | 9.07 | 6.88 | 41.26 | 0.81 | 10 | 103.4 | 39.72 | 4.75 | 8 | 13.93 | 12986.15 | 55.33 | 205.1 | 27.33 | 17.48 | 2868.42 | 0.64 | 0.75 | 1.18 | 0.18 | 1 | 10
16 | 45 | CONCLUIDO | 11.0725 | 9.03 | 6.86 | 45.72 | 0.85 | 9 | 103.71 | 39.72 | 5 | 7 | 14 | 13024.91 | 54.72 | 205.1 | 26.81 | 17.48 | 2610.28 | 0.65 | 0.75 | 1.18 | 0.16 | 1 | 10
17 | 45 | CONCLUIDO | 11.0722 | 9.03 | 6.86 | 45.72 | 0.89 | 9 | 104.03 | 39.72 | 5.25 | 7 | 14.06 | 13063.69 | 53.94 | 205.1 | 26.78 | 17.48 | 2599.05 | 0.65 | 0.75 | 1.18 | 0.16 | 1 | 10
18 | 45 | CONCLUIDO | 11.1135 | 9 | 6.85 | 51.34 | 0.93 | 8 | 104.34 | 39.72 | 5.5 | 6 | 14.12 | 13102.5 | 53.23 | 205.1 | 26.28 | 17.48 | 2351.29 | 0.67 | 0.75 | 1.18 | 0.14 | 1 | 10
19 | 45 | CONCLUIDO | 11.1345 | 8.98 | 6.83 | 51.21 | 0.97 | 8 | 104.65 | 39.72 | 5.75 | 6 | 14.19 | 13141.33 | 53.11 | 205.1 | 25.87 | 17.48 | 2145.67 | 0.68 | 0.75 | 1.17 | 0.13 | 1 | 10
20 | 45 | CONCLUIDO | 11.131 | 8.98 | 6.83 | 51.24 | 1.01 | 8 | 104.97 | 39.72 | 6 | 6 | 14.25 | 13180.19 | 52.33 | 205.1 | 25.98 | 17.48 | 2201.05 | 0.67 | 0.75 | 1.17 | 0.13 | 1 | 10
21 | 45 | CONCLUIDO | 11.1732 | 8.95 | 6.82 | 58.44 | 1.05 | 7 | 105.28 | 39.72 | 6.25 | 5 | 14.32 | 13219.07 | 51.45 | 205.12 | 25.44 | 17.48 | 1936.95 | 0.69 | 0.76 | 1.18 | 0.12 | 1 | 10
22 | 45 | CONCLUIDO | 11.1694 | 8.95 | 6.82 | 58.47 | 1.08 | 7 | 105.6 | 39.72 | 6.5 | 5 | 14.39 | 13257.98 | 51.52 | 205.1 | 25.6 | 17.48 | 2018.64 | 0.68 | 0.75 | 1.17 | 0.12 | 1 | 10
23 | 45 | CONCLUIDO | 11.1673 | 8.95 | 6.82 | 58.48 | 1.12 | 7 | 105.92 | 39.72 | 6.75 | 5 | 14.45 | 13296.91 | 51.45 | 205.1 | 25.68 | 17.48 | 2057.87 | 0.68 | 0.75 | 1.17 | 0.12 | 1 | 10
24 | 45 | CONCLUIDO | 11.169 | 8.95 | 6.82 | 58.47 | 1.16 | 7 | 106.23 | 39.72 | 7 | 5 | 14.52 | 13335.87 | 50.43 | 205.1 | 25.57 | 17.48 | 2000.63 | 0.68 | 0.75 | 1.18 | 0.12 | 1 | 10
25 | 45 | CONCLUIDO | 11.2289 | 8.91 | 6.79 | 67.94 | 1.2 | 6 | 106.55 | 39.72 | 7.25 | 4 | 14.58 | 13374.86 | 49.67 | 205.1 | 24.73 | 17.48 | 1587.15 | 0.71 | 0.76 | 1.17 | 0.09 | 1 | 10
26 | 45 | CONCLUIDO | 11.2143 | 8.92 | 6.81 | 68.06 | 1.24 | 6 | 106.86 | 39.72 | 7.5 | 2 | 14.65 | 13413.87 | 49.65 | 205.1 | 25.02 | 17.48 | 1733.28 | 0.7 | 0.76 | 1.18 | 0.1 | 1 | 10
27 | 45 | CONCLUIDO | 11.215 | 8.92 | 6.81 | 68.05 | 1.27 | 6 | 107.18 | 39.72 | 7.75 | 1 | 14.72 | 13452.9 | 49.63 | 205.1 | 24.86 | 17.48 | 1653.51 | 0.7 | 0.76 | 1.18 | 0.1 | 1 | 10
28 | 45 | CONCLUIDO | 11.2212 | 8.91 | 6.8 | 68 | 1.31 | 6 | 107.5 | 39.72 | 8 | 0 | 14.78 | 13491.96 | 49.73 | 205.17 | 24.68 | 17.48 | 1561.51 | 0.71 | 0.76 | 1.18 | 0.1 | 1 | 10
0 | 105 | CONCLUIDO | 6.8137 | 14.68 | 8.5 | 5.73 | 0.09 | 89 | 204 | 55.27 | 1 | 87 | 42.72 | 25393.6 | 122.41 | 205.14 | 77.99 | 17.48 | 27802.26 | 0.22 | 0.61 | 1.31 | 1.8 | 1 | 10
1 | 105 | CONCLUIDO | 7.4542 | 13.42 | 8.09 | 7.14 | 0.11 | 68 | 204.39 | 55.27 | 1.25 | 66 | 42.87 | 25442.42 | 116.36 | 205.2 | 64.92 | 17.48 | 21374.17 | 0.27 | 0.64 | 1.28 | 1.39 | 1 | 10
2 | 105 | CONCLUIDO | 7.9346 | 12.6 | 7.81 | 8.52 | 0.13 | 55 | 204.79 | 55.27 | 1.5 | 53 | 43.02 | 25491.3 | 112.12 | 205.1 | 56.3 | 17.48 | 17125.03 | 0.31 | 0.66 | 1.25 | 1.11 | 1 | 10
3 | 105 | CONCLUIDO | 8.2968 | 12.05 | 7.62 | 9.94 | 0.15 | 46 | 205.18 | 55.27 | 1.75 | 44 | 43.16 | 25540.22 | 109.31 | 205.13 | 50.44 | 17.48 | 14240.37 | 0.35 | 0.68 | 1.24 | 0.92 | 1 | 10
4 | 105 | CONCLUIDO | 8.5629 | 11.68 | 7.49 | 11.24 | 0.17 | 40 | 205.58 | 55.27 | 2 | 38 | 43.31 | 25589.2 | 107.3 | 205.13 | 46.37 | 17.48 | 12237.45 | 0.38 | 0.69 | 1.23 | 0.79 | 1 | 10
5 | 105 | CONCLUIDO | 8.7858 | 11.38 | 7.4 | 12.68 | 0.19 | 35 | 205.98 | 55.27 | 2.25 | 33 | 43.46 | 25638.22 | 105.83 | 205.1 | 43.38 | 17.48 | 10765.56 | 0.4 | 0.7 | 1.23 | 0.7 | 1 | 10
6 | 105 | CONCLUIDO | 8.9955 | 11.12 | 7.29 | 14.12 | 0.22 | 31 | 206.38 | 55.27 | 2.5 | 29 | 43.6 | 25687.3 | 104.2 | 205.18 | 40.28 | 17.48 | 9235.93 | 0.43 | 0.71 | 1.21 | 0.59 | 1 | 10
7 | 105 | CONCLUIDO | 9.1378 | 10.94 | 7.24 | 15.52 | 0.24 | 28 | 206.78 | 55.27 | 2.75 | 26 | 43.75 | 25736.42 | 103.29 | 205.12 | 38.71 | 17.48 | 8466.28 | 0.45 | 0.71 | 1.21 | 0.54 | 1 | 10
8 | 105 | CONCLUIDO | 9.2381 | 10.82 | 7.21 | 16.63 | 0.26 | 26 | 207.17 | 55.27 | 3 | 24 | 43.9 | 25785.6 | 102.62 | 205.11 | 37.48 | 17.48 | 7862.68 | 0.47 | 0.71 | 1.21 | 0.5 | 1 | 10
9 | 105 | CONCLUIDO | 9.3392 | 10.71 | 7.17 | 17.92 | 0.28 | 24 | 207.57 | 55.27 | 3.25 | 22 | 44.05 | 25834.83 | 101.97 | 205.17 | 36.45 | 17.48 | 7356.25 | 0.48 | 0.72 | 1.2 | 0.47 | 1 | 10
10 | 105 | CONCLUIDO | 9.4545 | 10.58 | 7.12 | 19.42 | 0.3 | 22 | 207.97 | 55.27 | 3.5 | 20 | 44.2 | 25884.1 | 101.06 | 205.11 | 34.91 | 17.48 | 6599.25 | 0.5 | 0.72 | 1.2 | 0.42 | 1 | 10
11 | 105 | CONCLUIDO | 9.5072 | 10.52 | 7.1 | 20.29 | 0.32 | 21 | 208.37 | 55.27 | 3.75 | 19 | 44.35 | 25933.43 | 100.74 | 205.1 | 34.13 | 17.48 | 6210.51 | 0.51 | 0.72 | 1.2 | 0.4 | 1 | 10
12 | 105 | CONCLUIDO | 9.636 | 10.38 | 7.04 | 22.24 | 0.34 | 19 | 208.77 | 55.27 | 4 | 17 | 44.5 | 25982.82 | 99.68 | 205.11 | 32.55 | 17.48 | 5432.56 | 0.54 | 0.73 | 1.19 | 0.34 | 1 | 10
13 | 105 | CONCLUIDO | 9.6725 | 10.34 | 7.04 | 23.48 | 0.36 | 18 | 209.17 | 55.27 | 4.25 | 16 | 44.65 | 26032.25 | 99.59 | 205.1 | 32.55 | 17.48 | 5434.61 | 0.54 | 0.73 | 1.19 | 0.34 | 1 | 10
14 | 105 | CONCLUIDO | 9.7245 | 10.28 | 7.03 | 24.81 | 0.38 | 17 | 209.58 | 55.27 | 4.5 | 15 | 44.8 | 26081.73 | 99.17 | 205.14 | 32.01 | 17.48 | 5174.38 | 0.55 | 0.73 | 1.19 | 0.33 | 1 | 10
15 | 105 | CONCLUIDO | 9.7887 | 10.22 | 7 | 26.26 | 0.4 | 16 | 209.98 | 55.27 | 4.75 | 14 | 44.95 | 26131.27 | 98.77 | 205.1 | 31.19 | 17.48 | 4766.02 | 0.56 | 0.74 | 1.19 | 0.3 | 1 | 10
16 | 105 | CONCLUIDO | 9.7778 | 10.23 | 7.01 | 26.3 | 0.42 | 16 | 210.38 | 55.27 | 5 | 14 | 45.11 | 26180.86 | 98.69 | 205.13 | 31.65 | 17.48 | 4996.98 | 0.55 | 0.73 | 1.19 | 0.31 | 1 | 10
17 | 105 | CONCLUIDO | 9.853 | 10.15 | 6.98 | 27.9 | 0.44 | 15 | 210.78 | 55.27 | 5.25 | 13 | 45.26 | 26230.5 | 98.11 | 205.11 | 30.38 | 17.48 | 4365.38 | 0.58 | 0.74 | 1.19 | 0.27 | 1 | 10
18 | 105 | CONCLUIDO | 9.9051 | 10.1 | 6.96 | 29.84 | 0.46 | 14 | 211.18 | 55.27 | 5.5 | 12 | 45.41 | 26280.2 | 97.78 | 205.12 | 29.84 | 17.48 | 4102.61 | 0.59 | 0.74 | 1.19 | 0.26 | 1 | 10
19 | 105 | CONCLUIDO | 9.9064 | 10.09 | 6.96 | 29.84 | 0.48 | 14 | 211.59 | 55.27 | 5.75 | 12 | 45.57 | 26329.94 | 97.6 | 205.1 | 29.97 | 17.48 | 4167.24 | 0.58 | 0.74 | 1.19 | 0.26 | 1 | 10
20 | 105 | CONCLUIDO | 9.9715 | 10.03 | 6.94 | 32.02 | 0.5 | 13 | 211.99 | 55.27 | 6 | 11 | 45.72 | 26379.74 | 97 | 205.1 | 29.24 | 17.48 | 3807.73 | 0.6 | 0.74 | 1.18 | 0.23 | 1 | 10
21 | 105 | CONCLUIDO | 9.9679 | 10.03 | 6.94 | 32.03 | 0.52 | 13 | 212.4 | 55.27 | 6.25 | 11 | 45.87 | 26429.59 | 96.91 | 205.1 | 29.3 | 17.48 | 3836.59 | 0.6 | 0.74 | 1.18 | 0.24 | 1 | 10
22 | 105 | CONCLUIDO | 10.0145 | 9.99 | 6.93 | 34.67 | 0.54 | 12 | 212.8 | 55.27 | 6.5 | 10 | 46.03 | 26479.5 | 96.87 | 205.12 | 29.15 | 17.48 | 3764.8 | 0.6 | 0.74 | 1.18 | 0.23 | 1 | 10
23 | 105 | CONCLUIDO | 10.0253 | 9.97 | 6.92 | 34.62 | 0.56 | 12 | 213.21 | 55.27 | 6.75 | 10 | 46.18 | 26529.46 | 96.54 | 205.14 | 28.71 | 17.48 | 3547.75 | 0.61 | 0.74 | 1.18 | 0.22 | 1 | 10
24 | 105 | CONCLUIDO | 10.1007 | 9.9 | 6.89 | 37.58 | 0.58 | 11 | 213.61 | 55.27 | 7 | 9 | 46.34 | 26579.47 | 95.8 | 205.1 | 27.67 | 17.48 | 3032.76 | 0.63 | 0.75 | 1.18 | 0.19 | 1 | 10
25 | 105 | CONCLUIDO | 10.0891 | 9.91 | 6.9 | 37.64 | 0.6 | 11 | 214.02 | 55.27 | 7.25 | 9 | 46.49 | 26629.54 | 96.01 | 205.1 | 28.05 | 17.48 | 3224.31 | 0.62 | 0.75 | 1.18 | 0.2 | 1 | 10
26 | 105 | CONCLUIDO | 10.1002 | 9.9 | 6.89 | 37.58 | 0.62 | 11 | 214.42 | 55.27 | 7.5 | 9 | 46.65 | 26679.66 | 95.67 | 205.1 | 27.67 | 17.48 | 3030.03 | 0.63 | 0.75 | 1.18 | 0.19 | 1 | 10
27 | 105 | CONCLUIDO | 10.1574 | 9.85 | 6.87 | 41.25 | 0.64 | 10 | 214.83 | 55.27 | 7.75 | 8 | 46.81 | 26729.83 | 95.33 | 205.1 | 27.12 | 17.48 | 2762.64 | 0.64 | 0.75 | 1.18 | 0.17 | 1 | 10
28 | 105 | CONCLUIDO | 10.1497 | 9.85 | 6.88 | 41.29 | 0.66 | 10 | 215.24 | 55.27 | 8 | 8 | 46.97 | 26780.06 | 95.53 | 205.1 | 27.45 | 17.48 | 2928.9 | 0.64 | 0.75 | 1.18 | 0.18 | 1 | 10
29 | 105 | CONCLUIDO | 10.1592 | 9.84 | 6.87 | 41.24 | 0.68 | 10 | 215.65 | 55.27 | 8.25 | 8 | 47.12 | 26830.34 | 95 | 205.11 | 27.1 | 17.48 | 2753.74 | 0.65 | 0.75 | 1.18 | 0.17 | 1 | 10
30 | 105 | CONCLUIDO | 10.207 | 9.8 | 6.87 | 45.78 | 0.7 | 9 | 216.05 | 55.27 | 8.5 | 7 | 47.28 | 26880.68 | 94.59 | 205.12 | 26.9 | 17.48 | 2657.49 | 0.65 | 0.75 | 1.18 | 0.17 | 1 | 10
31 | 105 | CONCLUIDO | 10.2142 | 9.79 | 6.86 | 45.74 | 0.72 | 9 | 216.46 | 55.27 | 8.75 | 7 | 47.44 | 26931.07 | 94.69 | 205.1 | 26.8 | 17.48 | 2608.22 | 0.65 | 0.75 | 1.18 | 0.16 | 1 | 10
32 | 105 | CONCLUIDO | 10.2049 | 9.8 | 6.87 | 45.8 | 0.74 | 9 | 216.87 | 55.27 | 9 | 7 | 47.6 | 26981.51 | 94.69 | 205.1 | 27.11 | 17.48 | 2760.2 | 0.64 | 0.75 | 1.18 | 0.17 | 1 | 10
33 | 105 | CONCLUIDO | 10.2119 | 9.79 | 6.86 | 45.75 | 0.76 | 9 | 217.28 | 55.27 | 9.25 | 7 | 47.76 | 27032.02 | 94.19 | 205.1 | 26.88 | 17.48 | 2646.34 | 0.65 | 0.75 | 1.18 | 0.16 | 1 | 10
34 | 105 | CONCLUIDO | 10.2125 | 9.79 | 6.86 | 45.75 | 0.78 | 9 | 217.69 | 55.27 | 9.5 | 7 | 47.92 | 27082.57 | 93.76 | 205.13 | 26.93 | 17.48 | 2670.11 | 0.65 | 0.75 | 1.18 | 0.16 | 1 | 10
35 | 105 | CONCLUIDO | 10.2754 | 9.73 | 6.84 | 51.32 | 0.79 | 8 | 218.1 | 55.27 | 9.75 | 6 | 48.08 | 27133.18 | 93.61 | 205.18 | 26.23 | 17.48 | 2326.78 | 0.67 | 0.75 | 1.18 | 0.14 | 1 | 10
36 | 105 | CONCLUIDO | 10.2845 | 9.72 | 6.83 | 51.26 | 0.81 | 8 | 218.51 | 55.27 | 10 | 6 | 48.24 | 27183.85 | 93.58 | 205.1 | 26.04 | 17.48 | 2234.19 | 0.67 | 0.75 | 1.17 | 0.13 | 1 | 10
37 | 105 | CONCLUIDO | 10.286 | 9.72 | 6.83 | 51.25 | 0.83 | 8 | 218.92 | 55.27 | 10.25 | 6 | 48.4 | 27234.57 | 93.5 | 205.1 | 25.83 | 17.48 | 2128.08 | 0.68 | 0.75 | 1.18 | 0.13 | 1 | 10
38 | 105 | CONCLUIDO | 10.2804 | 9.73 | 6.84 | 51.29 | 0.85 | 8 | 219.33 | 55.27 | 10.5 | 6 | 48.56 | 27285.35 | 93.28 | 205.1 | 26.11 | 17.48 | 2267.48 | 0.67 | 0.75 | 1.18 | 0.14 | 1 | 10
39 | 105 | CONCLUIDO | 10.2842 | 9.72 | 6.83 | 51.26 | 0.87 | 8 | 219.75 | 55.27 | 10.75 | 6 | 48.72 | 27336.19 | 92.86 | 205.11 | 25.9 | 17.48 | 2162.96 | 0.67 | 0.75 | 1.18 | 0.13 | 1 | 10
40 | 105 | CONCLUIDO | 10.2807 | 9.73 | 6.84 | 51.28 | 0.89 | 8 | 220.16 | 55.27 | 11 | 6 | 48.89 | 27387.08 | 92.65 | 205.1 | 26.1 | 17.48 | 2263.13 | 0.67 | 0.75 | 1.18 | 0.14 | 1 | 10
41 | 105 | CONCLUIDO | 10.3493 | 9.66 | 6.81 | 58.4 | 0.91 | 7 | 220.57 | 55.27 | 11.25 | 5 | 49.05 | 27438.03 | 92.16 | 205.11 | 25.39 | 17.48 | 1912.19 | 0.69 | 0.76 | 1.17 | 0.11 | 1 | 10
42 | 105 | CONCLUIDO | 10.3448 | 9.67 | 6.82 | 58.44 | 0.92 | 7 | 220.99 | 55.27 | 11.5 | 5 | 49.21 | 27489.03 | 92.45 | 205.1 | 25.41 | 17.48 | 1920.33 | 0.69 | 0.76 | 1.18 | 0.12 | 1 | 10
43 | 105 | CONCLUIDO | 10.3398 | 9.67 | 6.82 | 58.48 | 0.94 | 7 | 221.4 | 55.27 | 11.75 | 5 | 49.38 | 27540.09 | 92.39 | 205.1 | 25.66 | 17.48 | 2047.05 | 0.68 | 0.75 | 1.17 | 0.12 | 1 | 10
44 | 105 | CONCLUIDO | 10.3442 | 9.67 | 6.82 | 58.45 | 0.96 | 7 | 221.81 | 55.27 | 12 | 5 | 49.54 | 27591.21 | 92.4 | 205.1 | 25.56 | 17.48 | 1998.21 | 0.68 | 0.75 | 1.17 | 0.12 | 1 | 10
45 | 105 | CONCLUIDO | 10.338 | 9.67 | 6.82 | 58.5 | 0.98 | 7 | 222.23 | 55.27 | 12.25 | 5 | 49.71 | 27642.51 | 92.44 | 205.1 | 25.8 | 17.48 | 2118.56 | 0.68 | 0.75 | 1.17 | 0.12 | 1 | 10
46 | 105 | CONCLUIDO | 10.3291 | 9.68 | 6.83 | 58.57 | 1 | 7 | 222.65 | 55.27 | 12.5 | 5 | 49.87 | 27693.75 | 92.13 | 205.1 | 25.96 | 17.48 | 2196.08 | 0.67 | 0.75 | 1.18 | 0.13 | 1 | 10
47 | 105 | CONCLUIDO | 10.3422 | 9.67 | 6.82 | 58.46 | 1.02 | 7 | 223.06 | 55.27 | 12.75 | 5 | 50.04 | 27745.04 | 91.67 | 205.1 | 25.56 | 17.48 | 1998.49 | 0.68 | 0.75 | 1.17 | 0.12 | 1 | 10
48 | 105 | CONCLUIDO | 10.3433 | 9.67 | 6.82 | 58.45 | 1.03 | 7 | 223.48 | 55.27 | 13 | 5 | 50.21 | 27796.39 | 91.28 | 205.1 | 25.53 | 17.48 | 1980.56 | 0.68 | 0.75 | 1.17 | 0.12 | 1 | 10
49 | 105 | CONCLUIDO | 10.4155 | 9.6 | 6.79 | 67.93 | 1.05 | 6 | 223.89 | 55.27 | 13.25 | 4 | 50.37 | 27847.8 | 90.94 | 205.1 | 24.71 | 17.48 | 1576.81 | 0.71 | 0.76 | 1.17 | 0.09 | 1 | 10
50 | 105 | CONCLUIDO | 10.4121 | 9.6 | 6.8 | 67.96 | 1.07 | 6 | 224.31 | 55.27 | 13.5 | 4 | 50.54 | 27899.27 | 91.01 | 205.1 | 24.84 | 17.48 | 1643.59 | 0.7 | 0.76 | 1.17 | 0.09 | 1 | 10
51 | 105 | CONCLUIDO | 10.4028 | 9.61 | 6.8 | 68.05 | 1.09 | 6 | 224.73 | 55.27 | 13.75 | 4 | 50.71 | 27950.8 | 91.15 | 205.11 | 25.01 | 17.48 | 1725.71 | 0.7 | 0.76 | 1.17 | 0.1 | 1 | 10
52 | 105 | CONCLUIDO | 10.4103 | 9.61 | 6.8 | 67.98 | 1.11 | 6 | 225.15 | 55.27 | 14 | 4 | 50.88 | 28002.38 | 90.99 | 205.1 | 24.9 | 17.48 | 1672.36 | 0.7 | 0.76 | 1.17 | 0.1 | 1 | 10
53 | 105 | CONCLUIDO | 10.4227 | 9.59 | 6.79 | 67.86 | 1.12 | 6 | 225.57 | 55.27 | 14.25 | 4 | 51.04 | 28054.03 | 91.04 | 205.13 | 24.52 | 17.48 | 1480.95 | 0.71 | 0.76 | 1.17 | 0.08 | 1 | 10
54 | 105 | CONCLUIDO | 10.4203 | 9.6 | 6.79 | 67.89 | 1.14 | 6 | 225.99 | 55.27 | 14.5 | 4 | 51.21 | 28105.73 | 90.95 | 205.1 | 24.5 | 17.48 | 1474.39 | 0.71 | 0.76 | 1.17 | 0.09 | 1 | 10
55 | 105 | CONCLUIDO | 10.4179 | 9.6 | 6.79 | 67.91 | 1.16 | 6 | 226.41 | 55.27 | 14.75 | 4 | 51.38 | 28157.49 | 90.6 | 205.1 | 24.59 | 17.48 | 1518.06 | 0.71 | 0.76 | 1.17 | 0.09 | 1 | 10
56 | 105 | CONCLUIDO | 10.4124 | 9.6 | 6.8 | 67.96 | 1.18 | 6 | 226.83 | 55.27 | 15 | 4 | 51.55 | 28209.31 | 90.72 | 205.13 | 24.85 | 17.48 | 1646.41 | 0.7 | 0.76 | 1.17 | 0.09 | 1 | 10
57 | 105 | CONCLUIDO | 10.4067 | 9.61 | 6.8 | 68.01 | 1.19 | 6 | 227.25 | 55.27 | 15.25 | 4 | 51.72 | 28261.2 | 90.47 | 205.1 | 24.95 | 17.48 | 1699.27 | 0.7 | 0.76 | 1.17 | 0.1 | 1 | 10
58 | 105 | CONCLUIDO | 10.4103 | 9.61 | 6.8 | 67.98 | 1.21 | 6 | 227.67 | 55.27 | 15.5 | 4 | 51.9 | 28313.14 | 89.98 | 205.1 | 24.83 | 17.48 | 1635.47 | 0.7 | 0.76 | 1.17 | 0.1 | 1 | 10
59 | 105 | CONCLUIDO | 10.4085 | 9.61 | 6.8 | 67.99 | 1.23 | 6 | 228.09 | 55.27 | 15.75 | 4 | 52.07 | 28365.14 | 89.84 | 205.1 | 24.93 | 17.48 | 1687.72 | 0.7 | 0.76 | 1.17 | 0.1 | 1 | 10
60 | 105 | CONCLUIDO | 10.4672 | 9.55 | 6.79 | 81.43 | 1.24 | 5 | 228.51 | 55.27 | 16 | 3 | 52.24 | 28417.2 | 89.18 | 205.1 | 24.44 | 17.48 | 1445.44 | 0.72 | 0.76 | 1.17 | 0.08 | 1 | 10
61 | 105 | CONCLUIDO | 10.4743 | 9.55 | 6.78 | 81.36 | 1.26 | 5 | 228.93 | 55.27 | 16.25 | 3 | 52.41 | 28469.32 | 89.1 | 205.1 | 24.36 | 17.48 | 1405.96 | 0.72 | 0.76 | 1.17 | 0.08 | 1 | 10
62 | 105 | CONCLUIDO | 10.4761 | 9.55 | 6.78 | 81.34 | 1.28 | 5 | 229.36 | 55.27 | 16.5 | 3 | 52.58 | 28521.51 | 89.32 | 205.1 | 24.3 | 17.48 | 1377.47 | 0.72 | 0.76 | 1.17 | 0.08 | 1 | 10
63 | 105 | CONCLUIDO | 10.4679 | 9.55 | 6.79 | 81.43 | 1.3 | 5 | 229.78 | 55.27 | 16.75 | 3 | 52.76 | 28573.75 | 89.34 | 205.1 | 24.46 | 17.48 | 1459.33 | 0.71 | 0.76 | 1.17 | 0.08 | 1 | 10
64 | 105 | CONCLUIDO | 10.4712 | 9.55 | 6.78 | 81.39 | 1.31 | 5 | 230.2 | 55.27 | 17 | 3 | 52.93 | 28626.06 | 89.2 | 205.1 | 24.45 | 17.48 | 1450.11 | 0.72 | 0.76 | 1.17 | 0.08 | 1 | 10
65 | 105 | CONCLUIDO | 10.4709 | 9.55 | 6.78 | 81.39 | 1.33 | 5 | 230.63 | 55.27 | 17.25 | 3 | 53.11 | 28678.42 | 89.2 | 205.1 | 24.4 | 17.48 | 1425.65 | 0.72 | 0.76 | 1.17 | 0.08 | 1 | 10
66 | 105 | CONCLUIDO | 10.4672 | 9.55 | 6.79 | 81.43 | 1.35 | 5 | 231.05 | 55.27 | 17.5 | 3 | 53.28 | 28730.85 | 89.14 | 205.12 | 24.45 | 17.48 | 1450.89 | 0.72 | 0.76 | 1.17 | 0.08 | 1 | 10
67 | 105 | CONCLUIDO | 10.4691 | 9.55 | 6.78 | 81.41 | 1.36 | 5 | 231.48 | 55.27 | 17.75 | 3 | 53.46 | 28783.34 | 89.17 | 205.1 | 24.47 | 17.48 | 1459.81 | 0.71 | 0.76 | 1.17 | 0.08 | 1 | 10
68 | 105 | CONCLUIDO | 10.4712 | 9.55 | 6.78 | 81.39 | 1.38 | 5 | 231.91 | 55.27 | 18 | 3 | 53.63 | 28835.89 | 88.95 | 205.1 | 24.42 | 17.48 | 1437.32 | 0.72 | 0.76 | 1.17 | 0.08 | 1 | 10
69 | 105 | CONCLUIDO | 10.4691 | 9.55 | 6.78 | 81.41 | 1.4 | 5 | 232.33 | 55.27 | 18.25 | 3 | 53.81 | 28888.51 | 89.12 | 205.1 | 24.47 | 17.48 | 1459.69 | 0.71 | 0.76 | 1.17 | 0.08 | 1 | 10
70 | 105 | CONCLUIDO | 10.4779 | 9.54 | 6.78 | 81.32 | 1.41 | 5 | 232.76 | 55.27 | 18.5 | 3 | 53.99 | 28941.18 | 88.84 | 205.1 | 24.2 | 17.48 | 1325.28 | 0.72 | 0.76 | 1.17 | 0.07 | 1 | 10
71 | 105 | CONCLUIDO | 10.48 | 9.54 | 6.77 | 81.29 | 1.43 | 5 | 233.19 | 55.27 | 18.75 | 3 | 54.17 | 28993.92 | 88.35 | 205.1 | 24.13 | 17.48 | 1293.17 | 0.72 | 0.76 | 1.17 | 0.07 | 1 | 10
72 | 105 | CONCLUIDO | 10.484 | 9.54 | 6.77 | 81.25 | 1.45 | 5 | 233.62 | 55.27 | 19 | 3 | 54.34 | 29046.73 | 87.98 | 205.1 | 23.91 | 17.48 | 1181.65 | 0.73 | 0.76 | 1.17 | 0.07 | 1 | 10
73 | 105 | CONCLUIDO | 10.481 | 9.54 | 6.77 | 81.28 | 1.46 | 5 | 234.04 | 55.27 | 19.25 | 3 | 54.52 | 29099.59 | 87.55 | 205.1 | 24.16 | 17.48 | 1306.51 | 0.72 | 0.76 | 1.17 | 0.07 | 1 | 10
74 | 105 | CONCLUIDO | 10.4758 | 9.55 | 6.78 | 81.34 | 1.48 | 5 | 234.47 | 55.27 | 19.5 | 3 | 54.7 | 29152.52 | 87.3 | 205.1 | 24.25 | 17.48 | 1354.18 | 0.72 | 0.76 | 1.17 | 0.08 | 1 | 10
75 | 105 | CONCLUIDO | 10.4767 | 9.54 | 6.78 | 81.33 | 1.49 | 5 | 234.9 | 55.27 | 19.75 | 3 | 54.88 | 29205.51 | 86.97 | 205.1 | 24.24 | 17.48 | 1347.67 | 0.72 | 0.76 | 1.17 | 0.08 | 1 | 10
76 | 105 | CONCLUIDO | 10.4773 | 9.54 | 6.78 | 81.32 | 1.51 | 5 | 235.33 | 55.27 | 20 | 3 | 55.06 | 29258.57 | 86.59 | 205.1 | 24.14 | 17.48 | 1295.81 | 0.72 | 0.76 | 1.17 | 0.07 | 1 | 10
77 | 105 | CONCLUIDO | 10.4803 | 9.54 | 6.77 | 81.29 | 1.53 | 5 | 235.76 | 55.27 | 20.25 | 3 | 55.24 | 29311.69 | 86.28 | 205.1 | 24.08 | 17.48 | 1269.32 | 0.73 | 0.76 | 1.17 | 0.07 | 1 | 10
78 | 105 | CONCLUIDO | 10.5442 | 9.48 | 6.76 | 101.35 | 1.54 | 4 | 236.2 | 55.27 | 20.5 | 2 | 55.42 | 29364.87 | 85.81 | 205.1 | 23.57 | 17.48 | 1015.54 | 0.74 | 0.76 | 1.17 | 0.06 | 1 | 10
79 | 105 | CONCLUIDO | 10.551 | 9.48 | 6.75 | 101.26 | 1.56 | 4 | 236.63 | 55.27 | 20.75 | 2 | 55.6 | 29418.12 | 85.82 | 205.1 | 23.39 | 17.48 | 926.4 | 0.75 | 0.76 | 1.17 | 0.05 | 1 | 10
80 | 105 | CONCLUIDO | 10.5427 | 9.49 | 6.76 | 101.38 | 1.58 | 4 | 237.06 | 55.27 | 21 | 2 | 55.79 | 29471.44 | 85.85 | 205.1 | 23.58 | 17.48 | 1023.1 | 0.74 | 0.76 | 1.17 | 0.06 | 1 | 10
81 | 105 | CONCLUIDO | 10.5399 | 9.49 | 6.76 | 101.41 | 1.59 | 4 | 237.49 | 55.27 | 21.25 | 2 | 55.97 | 29524.81 | 86.08 | 205.1 | 23.62 | 17.48 | 1044.19 | 0.74 | 0.76 | 1.17 | 0.06 | 1 | 10
82 | 105 | CONCLUIDO | 10.5417 | 9.49 | 6.76 | 101.39 | 1.61 | 4 | 237.93 | 55.27 | 21.5 | 2 | 56.15 | 29578.26 | 86.24 | 205.1 | 23.66 | 17.48 | 1062.03 | 0.74 | 0.76 | 1.17 | 0.06 | 1 | 10
83 | 105 | CONCLUIDO | 10.5423 | 9.49 | 6.76 | 101.38 | 1.62 | 4 | 238.36 | 55.27 | 21.75 | 2 | 56.34 | 29631.77 | 86.2 | 205.1 | 23.73 | 17.48 | 1098.59 | 0.74 | 0.76 | 1.17 | 0.06 | 1 | 10
84 | 105 | CONCLUIDO | 10.5445 | 9.48 | 6.76 | 101.35 | 1.64 | 4 | 238.79 | 55.27 | 22 | 2 | 56.52 | 29685.34 | 86.3 | 205.1 | 23.55 | 17.48 | 1008.98 | 0.74 | 0.76 | 1.17 | 0.06 | 1 | 10
85 | 105 | CONCLUIDO | 10.5479 | 9.48 | 6.75 | 101.3 | 1.65 | 4 | 239.23 | 55.27 | 22.25 | 2 | 56.71 | 29738.98 | 86.23 | 205.1 | 23.43 | 17.48 | 949.03 | 0.75 | 0.76 | 1.17 | 0.05 | 1 | 10
86 | 105 | CONCLUIDO | 10.5442 | 9.48 | 6.76 | 101.35 | 1.67 | 4 | 239.66 | 55.27 | 22.5 | 2 | 56.89 | 29792.69 | 86.46 | 205.1 | 23.58 | 17.48 | 1024.42 | 0.74 | 0.76 | 1.17 | 0.06 | 1 | 10
87 | 105 | CONCLUIDO | 10.5399 | 9.49 | 6.76 | 101.41 | 1.69 | 4 | 240.1 | 55.27 | 22.75 | 2 | 57.08 | 29846.46 | 86.31 | 205.1 | 23.69 | 17.48 | 1075.96 | 0.74 | 0.76 | 1.17 | 0.06 | 1 | 10
88 | 105 | CONCLUIDO | 10.5417 | 9.49 | 6.76 | 101.39 | 1.7 | 4 | 240.54 | 55.27 | 23 | 2 | 57.26 | 29900.43 | 86.16 | 205.1 | 23.65 | 17.48 | 1057.04 | 0.74 | 0.76 | 1.17 | 0.06 | 1 | 10
89 | 105 | CONCLUIDO | 10.5476 | 9.48 | 6.75 | 101.31 | 1.72 | 4 | 240.97 | 55.27 | 23.25 | 2 | 57.45 | 29954.34 | 86.21 | 205.1 | 23.5 | 17.48 | 981.19 | 0.74 | 0.76 | 1.17 | 0.05 | 1 | 10
90 | 105 | CONCLUIDO | 10.5427 | 9.49 | 6.76 | 101.38 | 1.73 | 4 | 241.41 | 55.27 | 23.5 | 2 | 57.64 | 30008.32 | 86.24 | 205.1 | 23.55 | 17.48 | 1007.98 | 0.74 | 0.76 | 1.17 | 0.06 | 1 | 10
91 | 105 | CONCLUIDO | 10.5436 | 9.48 | 6.76 | 101.36 | 1.75 | 4 | 241.85 | 55.27 | 23.75 | 2 | 57.83 | 30062.36 | 86.03 | 205.1 | 23.54 | 17.48 | 1000.15 | 0.74 | 0.76 | 1.17 | 0.06 | 1 | 10
92 | 105 | CONCLUIDO | 10.543 | 9.48 | 6.76 | 101.37 | 1.76 | 4 | 242.29 | 55.27 | 24 | 2 | 58.02 | 30116.47 | 85.94 | 205.1 | 23.66 | 17.48 | 1059.44 | 0.74 | 0.76 | 1.17 | 0.06 | 1 | 10
93 | 105 | CONCLUIDO | 10.5495 | 9.48 | 6.75 | 101.28 | 1.78 | 4 | 242.73 | 55.27 | 24.25 | 2 | 58.21 | 30170.65 | 85.53 | 205.1 | 23.4 | 17.48 | 933.76 | 0.75 | 0.76 | 1.17 | 0.05 | 1 | 10
94 | 105 | CONCLUIDO | 10.5495 | 9.48 | 6.75 | 101.28 | 1.79 | 4 | 243.17 | 55.27 | 24.5 | 2 | 58.4 | 30224.9 | 85.49 | 205.1 | 23.38 | 17.48 | 922.48 | 0.75 | 0.76 | 1.17 | 0.05 | 1 | 10
95 | 105 | CONCLUIDO | 10.5507 | 9.48 | 6.75 | 101.27 | 1.81 | 4 | 243.61 | 55.27 | 24.75 | 2 | 58.59 | 30279.22 | 85.13 | 205.1 | 23.43 | 17.48 | 946.47 | 0.75 | 0.76 | 1.17 | 0.05 | 1 | 10
96 | 105 | CONCLUIDO | 10.5507 | 9.48 | 6.75 | 101.27 | 1.82 | 4 | 244.05 | 55.27 | 25 | 2 | 58.78 | 30333.61 | 84.82 | 205.1 | 23.45 | 17.48 | 957.83 | 0.75 | 0.76 | 1.17 | 0.05 | 1 | 10
97 | 105 | CONCLUIDO | 10.551 | 9.48 | 6.75 | 101.26 | 1.84 | 4 | 244.49 | 55.27 | 25.25 | 2 | 58.97 | 30388.06 | 84.52 | 205.1 | 23.34 | 17.48 | 900.7 | 0.75 | 0.76 | 1.17 | 0.05 | 1 | 10
98 | 105 | CONCLUIDO | 10.5553 | 9.47 | 6.75 | 101.2 | 1.85 | 4 | 244.93 | 55.27 | 25.5 | 2 | 59.16 | 30442.58 | 84.26 | 205.1 | 23.29 | 17.48 | 878.18 | 0.75 | 0.76 | 1.17 | 0.05 | 1 | 10
99 | 105 | CONCLUIDO | 10.5587 | 9.47 | 6.74 | 101.16 | 1.87 | 4 | 245.38 | 55.27 | 25.75 | 2 | 59.35 | 30497.18 | 84.3 | 205.1 | 23.15 | 17.48 | 808.38 | 0.76 | 0.76 | 1.17 | 0.04 | 1 | 10
100 | 105 | CONCLUIDO | 10.5556 | 9.47 | 6.75 | 101.2 | 1.88 | 4 | 245.82 | 55.27 | 26 | 2 | 59.55 | 30551.84 | 84.16 | 205.1 | 23.15 | 17.48 | 807.14 | 0.76 | 0.76 | 1.17 | 0.04 | 1 | 10
101 | 105 | CONCLUIDO | 10.5553 | 9.47 | 6.75 | 101.2 | 1.9 | 4 | 246.26 | 55.27 | 26.25 | 2 | 59.74 | 30606.57 | 83.75 | 205.11 | 23.25 | 17.48 | 855.66 | 0.75 | 0.76 | 1.17 | 0.04 | 1 | 10
102 | 105 | CONCLUIDO | 10.559 | 9.47 | 6.74 | 101.15 | 1.91 | 4 | 246.71 | 55.27 | 26.5 | 2 | 59.93 | 30661.38 | 83.31 | 205.1 | 23.17 | 17.48 | 818.37 | 0.75 | 0.76 | 1.17 | 0.04 | 1 | 10
103 | 105 | CONCLUIDO | 10.5584 | 9.47 | 6.74 | 101.16 | 1.93 | 4 | 247.15 | 55.27 | 26.75 | 2 | 60.13 | 30716.25 | 83.28 | 205.1 | 23.18 | 17.48 | 823.8 | 0.75 | 0.76 | 1.17 | 0.04 | 1 | 10
104 | 105 | CONCLUIDO | 10.5541 | 9.48 | 6.75 | 101.22 | 1.94 | 4 | 247.6 | 55.27 | 27 | 2 | 60.33 | 30771.2 | 83.08 | 205.1 | 23.28 | 17.48 | 869.89 | 0.75 | 0.76 | 1.17 | 0.05 | 1 | 10
105 | 105 | CONCLUIDO | 10.5516 | 9.48 | 6.75 | 101.25 | 1.95 | 4 | 248.04 | 55.27 | 27.25 | 2 | 60.52 | 30826.21 | 82.69 | 205.1 | 23.33 | 17.48 | 897.37 | 0.75 | 0.76 | 1.17 | 0.05 | 1 | 10
106 | 105 | CONCLUIDO | 10.5556 | 9.47 | 6.75 | 101.2 | 1.97 | 4 | 248.49 | 55.27 | 27.5 | 2 | 60.72 | 30881.3 | 82.04 | 205.1 | 23.24 | 17.48 | 853.51 | 0.75 | 0.76 | 1.17 | 0.04 | 1 | 10
107 | 105 | CONCLUIDO | 10.5538 | 9.48 | 6.75 | 101.22 | 1.98 | 4 | 248.94 | 55.27 | 27.75 | 2 | 60.92 | 30936.46 | 81.43 | 205.1 | 23.28 | 17.48 | 872.52 | 0.75 | 0.76 | 1.17 | 0.05 | 1 | 10
108 | 105 | CONCLUIDO | 10.5559 | 9.47 | 6.75 | 101.2 | 2 | 4 | 249.39 | 55.27 | 28 | 2 | 61.11 | 30991.69 | 81.06 | 205.1 | 23.22 | 17.48 | 841.49 | 0.75 | 0.76 | 1.17 | 0.04 | 1 | 10
109 | 105 | CONCLUIDO | 10.5516 | 9.48 | 6.75 | 101.25 | 2.01 | 4 | 249.83 | 55.27 | 28.25 | 2 | 61.31 | 31047 | 80.85 | 205.1 | 23.38 | 17.48 | 922.31 | 0.75 | 0.76 | 1.17 | 0.05 | 1 | 10
110 | 105 | CONCLUIDO | 10.5522 | 9.48 | 6.75 | 101.25 | 2.03 | 4 | 250.28 | 55.27 | 28.5 | 2 | 61.51 | 31102.37 | 80.26 | 205.1 | 23.34 | 17.48 | 903.43 | 0.75 | 0.76 | 1.17 | 0.05 | 1 | 10
111 | 105 | CONCLUIDO | 10.6213 | 9.41 | 6.73 | 134.57 | 2.04 | 3 | 250.73 | 55.27 | 28.75 | 1 | 61.71 | 31157.82 | 79.82 | 205.1 | 22.64 | 17.48 | 555.22 | 0.77 | 0.77 | 1.17 | 0.03 | 1 | 10
112 | 105 | CONCLUIDO | 10.6204 | 9.42 | 6.73 | 134.59 | 2.05 | 3 | 251.18 | 55.27 | 29 | 0 | 61.91 | 31213.35 | 79.92 | 205.1 | 22.66 | 17.48 | 566.82 | 0.77 | 0.76 | 1.17 | 0.03 | 1 | 10
0 | 60 | CONCLUIDO | 8.6009 | 11.63 | 7.94 | 7.81 | 0.14 | 61 | 124.63 | 45 | 1 | 59 | 18.64 | 15605.44 | 82.71 | 205.19 | 60.29 | 17.48 | 19092.91 | 0.29 | 0.65 | 1.26 | 1.23 | 1 | 10
1 | 60 | CONCLUIDO | 9.1195 | 10.97 | 7.63 | 9.74 | 0.18 | 47 | 124.96 | 45 | 1.25 | 45 | 18.71 | 15645.96 | 79.24 | 205.13 | 50.91 | 17.48 | 14472.08 | 0.34 | 0.67 | 1.24 | 0.93 | 1 | 10
2 | 60 | CONCLUIDO | 9.4779 | 10.55 | 7.45 | 11.76 | 0.21 | 38 | 125.29 | 45 | 1.5 | 36 | 18.79 | 15686.51 | 77.04 | 205.14 | 44.92 | 17.48 | 11523.4 | 0.39 | 0.69 | 1.23 | 0.74 | 1 | 10
3 | 60 | CONCLUIDO | 9.7384 | 10.27 | 7.32 | 13.72 | 0.25 | 32 | 125.62 | 45 | 1.75 | 30 | 18.87 | 15727.09 | 75.37 | 205.1 | 41.33 | 17.48 | 9758.33 | 0.42 | 0.7 | 1.21 | 0.62 | 1 | 10
4 | 60 | CONCLUIDO | 9.9026 | 10.1 | 7.25 | 15.54 | 0.28 | 28 | 125.95 | 45 | 2 | 26 | 18.95 | 15767.7 | 74.35 | 205.11 | 38.84 | 17.48 | 8534.27 | 0.45 | 0.71 | 1.21 | 0.55 | 1 | 10
5 | 60 | CONCLUIDO | 10.0615 | 9.94 | 7.17 | 17.2 | 0.31 | 25 | 126.28 | 45 | 2.25 | 23 | 19.03 | 15808.34 | 73.21 | 205.12 | 36.37 | 17.48 | 7309.85 | 0.48 | 0.72 | 1.2 | 0.47 | 1 | 10
6 | 60 | CONCLUIDO | 10.1798 | 9.82 | 7.13 | 19.44 | 0.35 | 22 | 126.61 | 45 | 2.5 | 20 | 19.11 | 15849 | 72.5 | 205.12 | 35.02 | 17.48 | 6650.67 | 0.5 | 0.72 | 1.2 | 0.43 | 1 | 10
7 | 60 | CONCLUIDO | 10.2904 | 9.72 | 7.07 | 21.22 | 0.38 | 20 | 126.94 | 45 | 2.75 | 18 | 19.19 | 15889.69 | 71.64 | 205.1 | 33.43 | 17.48 | 5866.82 | 0.52 | 0.73 | 1.2 | 0.37 | 1 | 10
8 | 60 | CONCLUIDO | 10.3788 | 9.64 | 7.04 | 23.48 | 0.42 | 18 | 127.27 | 45 | 3 | 16 | 19.27 | 15930.42 | 71.1 | 205.1 | 32.62 | 17.48 | 5471.91 | 0.54 | 0.73 | 1.19 | 0.34 | 1 | 10
9 | 60 | CONCLUIDO | 10.426 | 9.59 | 7.02 | 24.79 | 0.45 | 17 | 127.6 | 45 | 3.25 | 15 | 19.35 | 15971.17 | 70.63 | 205.11 | 32 | 17.48 | 5164.8 | 0.55 | 0.73 | 1.19 | 0.32 | 1 | 10
10 | 60 | CONCLUIDO | 10.4633 | 9.56 | 7.02 | 26.31 | 0.48 | 16 | 127.93 | 45 | 3.5 | 14 | 19.43 | 16011.95 | 70.29 | 205.11 | 31.72 | 17.48 | 5033.4 | 0.55 | 0.73 | 1.19 | 0.31 | 1 | 10
11 | 60 | CONCLUIDO | 10.5349 | 9.49 | 6.98 | 27.91 | 0.52 | 15 | 128.26 | 45 | 3.75 | 13 | 19.51 | 16052.76 | 69.48 | 205.11 | 30.34 | 17.48 | 4346.84 | 0.58 | 0.74 | 1.19 | 0.27 | 1 | 10
12 | 60 | CONCLUIDO | 10.5942 | 9.44 | 6.95 | 29.78 | 0.55 | 14 | 128.59 | 45 | 4 | 12 | 19.59 | 16093.6 | 68.95 | 205.11 | 29.7 | 17.48 | 4029.45 | 0.59 | 0.74 | 1.18 | 0.25 | 1 | 10
13 | 60 | CONCLUIDO | 10.6364 | 9.4 | 6.94 | 32.02 | 0.58 | 13 | 128.92 | 45 | 4.25 | 11 | 19.68 | 16134.46 | 68.49 | 205.1 | 29.19 | 17.48 | 3783.35 | 0.6 | 0.74 | 1.18 | 0.24 | 1 | 10
14 | 60 | CONCLUIDO | 10.6765 | 9.37 | 6.93 | 34.64 | 0.62 | 12 | 129.25 | 45 | 4.5 | 10 | 19.76 | 16175.36 | 68.19 | 205.1 | 28.76 | 17.48 | 3570.89 | 0.61 | 0.74 | 1.19 | 0.23 | 1 | 10
15 | 60 | CONCLUIDO | 10.6844 | 9.36 | 6.92 | 34.6 | 0.65 | 12 | 129.59 | 45 | 4.75 | 10 | 19.84 | 16216.29 | 67.89 | 205.1 | 28.67 | 17.48 | 3525.39 | 0.61 | 0.74 | 1.18 | 0.22 | 1 | 10
16 | 60 | CONCLUIDO | 10.7517 | 9.3 | 6.89 | 37.57 | 0.68 | 11 | 129.92 | 45 | 5 | 9 | 19.92 | 16257.24 | 67.25 | 205.1 | 27.81 | 17.48 | 3103.32 | 0.63 | 0.75 | 1.17 | 0.19 | 1 | 10
17 | 60 | CONCLUIDO | 10.7498 | 9.3 | 6.89 | 37.58 | 0.71 | 11 | 130.25 | 45 | 5.25 | 9 | 20 | 16298.23 | 67 | 205.1 | 27.66 | 17.48 | 3028.35 | 0.63 | 0.75 | 1.18 | 0.19 | 1 | 10
18 | 60 | CONCLUIDO | 10.7888 | 9.27 | 6.88 | 41.29 | 0.74 | 10 | 130.58 | 45 | 5.5 | 8 | 20.09 | 16339.24 | 66.8 | 205.1 | 27.37 | 17.48 | 2888.74 | 0.64 | 0.75 | 1.18 | 0.18 | 1 | 10
19 | 60 | CONCLUIDO | 10.7995 | 9.26 | 6.87 | 41.23 | 0.78 | 10 | 130.92 | 45 | 5.75 | 8 | 20.17 | 16380.29 | 66.12 | 205.12 | 27.09 | 17.48 | 2745.25 | 0.65 | 0.75 | 1.18 | 0.17 | 1 | 10
20 | 60 | CONCLUIDO | 10.8404 | 9.22 | 6.86 | 45.75 | 0.81 | 9 | 131.25 | 45 | 6 | 7 | 20.25 | 16421.36 | 65.76 | 205.1 | 26.82 | 17.48 | 2617.77 | 0.65 | 0.75 | 1.18 | 0.16 | 1 | 10
21 | 60 | CONCLUIDO | 10.8362 | 9.23 | 6.87 | 45.77 | 0.84 | 9 | 131.58 | 45 | 6.25 | 7 | 20.34 | 16462.46 | 65.61 | 205.11 | 27.02 | 17.48 | 2719.07 | 0.65 | 0.75 | 1.18 | 0.16 | 1 | 10
22 | 60 | CONCLUIDO | 10.8404 | 9.22 | 6.86 | 45.75 | 0.87 | 9 | 131.92 | 45 | 6.5 | 7 | 20.42 | 16503.6 | 65 | 205.1 | 26.93 | 17.48 | 2669.63 | 0.65 | 0.75 | 1.18 | 0.16 | 1 | 10
23 | 60 | CONCLUIDO | 10.9028 | 9.17 | 6.84 | 51.26 | 0.9 | 8 | 132.25 | 45 | 6.75 | 6 | 20.5 | 16544.76 | 64.56 | 205.12 | 26.03 | 17.48 | 2226.67 | 0.67 | 0.75 | 1.17 | 0.13 | 1 | 10
24 | 60 | CONCLUIDO | 10.9124 | 9.16 | 6.83 | 51.2 | 0.93 | 8 | 132.58 | 45 | 7 | 6 | 20.59 | 16585.95 | 64.31 | 205.11 | 25.82 | 17.48 | 2124.07 | 0.68 | 0.75 | 1.17 | 0.12 | 1 | 10
25 | 60 | CONCLUIDO | 10.8998 | 9.17 | 6.84 | 51.28 | 0.96 | 8 | 132.92 | 45 | 7.25 | 6 | 20.67 | 16627.17 | 63.8 | 205.1 | 26.1 | 17.48 | 2262.77 | 0.67 | 0.75 | 1.18 | 0.14 | 1 | 10
26 | 60 | CONCLUIDO | 10.9008 | 9.17 | 6.84 | 51.28 | 0.99 | 8 | 133.25 | 45 | 7.5 | 6 | 20.76 | 16668.43 | 63.24 | 205.1 | 26.09 | 17.48 | 2255.74 | 0.67 | 0.75 | 1.18 | 0.14 | 1 | 10
27 | 60 | CONCLUIDO | 10.9532 | 9.13 | 6.82 | 58.45 | 1.03 | 7 | 133.59 | 45 | 7.75 | 5 | 20.84 | 16709.71 | 62.93 | 205.14 | 25.45 | 17.48 | 1939.74 | 0.69 | 0.76 | 1.18 | 0.12 | 1 | 10
28 | 60 | CONCLUIDO | 10.9509 | 9.13 | 6.82 | 58.46 | 1.06 | 7 | 133.92 | 45 | 8 | 5 | 20.93 | 16751.02 | 62.79 | 205.11 | 25.65 | 17.48 | 2041.81 | 0.68 | 0.75 | 1.17 | 0.12 | 1 | 10
29 | 60 | CONCLUIDO | 10.9519 | 9.13 | 6.82 | 58.45 | 1.09 | 7 | 134.26 | 45 | 8.25 | 5 | 21.01 | 16792.37 | 62.87 | 205.1 | 25.62 | 17.48 | 2026.15 | 0.68 | 0.75 | 1.17 | 0.12 | 1 | 10
30 | 60 | CONCLUIDO | 10.9346 | 9.15 | 6.83 | 58.58 | 1.12 | 7 | 134.59 | 45 | 8.5 | 5 | 21.1 | 16833.86 | 62.27 | 205.1 | 25.88 | 17.48 | 2157.13 | 0.68 | 0.75 | 1.18 | 0.13 | 1 | 10
31 | 60 | CONCLUIDO | 11.0055 | 9.09 | 6.8 | 68.01 | 1.15 | 6 | 134.93 | 45 | 8.75 | 4 | 21.18 | 16875.27 | 61.16 | 205.1 | 24.95 | 17.48 | 1697.76 | 0.7 | 0.76 | 1.17 | 0.1 | 1 | 10
32 | 60 | CONCLUIDO | 11.0109 | 9.08 | 6.8 | 67.96 | 1.18 | 6 | 135.27 | 45 | 9 | 4 | 21.27 | 16916.71 | 61.12 | 205.1 | 24.76 | 17.48 | 1599.89 | 0.71 | 0.76 | 1.17 | 0.09 | 1 | 10
33 | 60 | CONCLUIDO | 11.0136 | 9.08 | 6.79 | 67.94 | 1.21 | 6 | 135.6 | 45 | 9.25 | 4 | 21.35 | 16958.17 | 60.95 | 205.1 | 24.78 | 17.48 | 1613.39 | 0.71 | 0.76 | 1.17 | 0.09 | 1 | 10
34 | 60 | CONCLUIDO | 11.02 | 9.07 | 6.79 | 67.89 | 1.24 | 6 | 135.94 | 45 | 9.5 | 4 | 21.44 | 16999.67 | 61.02 | 205.1 | 24.55 | 17.48 | 1496.82 | 0.71 | 0.76 | 1.17 | 0.09 | 1 | 10
35 | 60 | CONCLUIDO | 11.0136 | 9.08 | 6.79 | 67.94 | 1.26 | 6 | 136.27 | 45 | 9.75 | 4 | 21.53 | 17041.2 | 60.54 | 205.1 | 24.6 | 17.48 | 1523.39 | 0.71 | 0.76 | 1.18 | 0.09 | 1 | 10
36 | 60 | CONCLUIDO | 11.0092 | 9.08 | 6.8 | 67.98 | 1.29 | 6 | 136.61 | 45 | 10 | 4 | 21.61 | 17082.76 | 60.43 | 205.13 | 24.93 | 17.48 | 1689.08 | 0.7 | 0.76 | 1.17 | 0.1 | 1 | 10
37 | 60 | CONCLUIDO | 11.0102 | 9.08 | 6.8 | 67.97 | 1.32 | 6 | 136.95 | 45 | 10.25 | 4 | 21.7 | 17124.35 | 59.44 | 205.1 | 24.84 | 17.48 | 1640.71 | 0.7 | 0.76 | 1.17 | 0.1 | 1 | 10
38 | 60 | CONCLUIDO | 11.0575 | 9.04 | 6.78 | 81.4 | 1.35 | 5 | 137.29 | 45 | 10.5 | 3 | 21.79 | 17165.97 | 58.6 | 205.1 | 24.43 | 17.48 | 1443.06 | 0.72 | 0.76 | 1.17 | 0.08 | 1 | 10
39 | 60 | CONCLUIDO | 11.0582 | 9.04 | 6.78 | 81.4 | 1.38 | 5 | 137.62 | 45 | 10.75 | 3 | 21.88 | 17207.62 | 58.73 | 205.11 | 24.36 | 17.48 | 1404.71 | 0.72 | 0.76 | 1.17 | 0.08 | 1 | 10
40 | 60 | CONCLUIDO | 11.0572 | 9.04 | 6.78 | 81.41 | 1.41 | 5 | 137.96 | 45 | 11 | 3 | 21.96 | 17249.3 | 58.55 | 205.1 | 24.49 | 17.48 | 1473.86 | 0.71 | 0.76 | 1.17 | 0.08 | 1 | 10
41 | 60 | CONCLUIDO | 11.0579 | 9.04 | 6.78 | 81.4 | 1.44 | 5 | 138.3 | 45 | 11.25 | 3 | 22.05 | 17291.02 | 58.28 | 205.1 | 24.41 | 17.48 | 1432.82 | 0.72 | 0.76 | 1.17 | 0.08 | 1 | 10
42 | 60 | CONCLUIDO | 11.0575 | 9.04 | 6.78 | 81.4 | 1.47 | 5 | 138.64 | 45 | 11.5 | 3 | 22.14 | 17332.76 | 57.93 | 205.1 | 24.44 | 17.48 | 1448.17 | 0.72 | 0.76 | 1.17 | 0.08 | 1 | 10
43 | 60 | CONCLUIDO | 11.0538 | 9.05 | 6.79 | 81.44 | 1.5 | 5 | 138.98 | 45 | 11.75 | 1 | 22.23 | 17374.54 | 57.9 | 205.16 | 24.48 | 17.48 | 1466.35 | 0.71 | 0.76 | 1.17 | 0.08 | 1 | 10
44 | 60 | CONCLUIDO | 11.0528 | 9.05 | 6.79 | 81.45 | 1.52 | 5 | 139.32 | 45 | 12 | 0 | 22.32 | 17416.34 | 58.03 | 205.16 | 24.45 | 17.48 | 1454.13 | 0.71 | 0.76 | 1.17 | 0.09 | 1 | 10
0 | 135 | CONCLUIDO | 5.7605 | 17.36 | 8.95 | 4.88 | 0.07 | 110 | 263.32 | 59.89 | 1 | 108 | 67.43 | 32710.1 | 151.43 | 205.25 | 92.14 | 17.48 | 34772.98 | 0.19 | 0.58 | 1.33 | 2.24 | 1 | 10
1 | 135 | CONCLUIDO | 6.477 | 15.44 | 8.39 | 6.07 | 0.08 | 83 | 263.79 | 59.89 | 1.25 | 81 | 67.65 | 32767.75 | 141.94 | 205.12 | 74.29 | 17.48 | 25981.52 | 0.24 | 0.61 | 1.31 | 1.69 | 1 | 10
2 | 135 | CONCLUIDO | 7.0308 | 14.22 | 8.03 | 7.3 | 0.1 | 66 | 264.25 | 59.89 | 1.5 | 64 | 67.87 | 32825.49 | 135.8 | 205.24 | 63.28 | 17.48 | 20559.48 | 0.28 | 0.64 | 1.27 | 1.33 | 1 | 10
3 | 135 | CONCLUIDO | 7.4409 | 13.44 | 7.81 | 8.52 | 0.12 | 55 | 264.72 | 59.89 | 1.75 | 53 | 68.09 | 32883.31 | 131.82 | 205.16 | 55.95 | 17.48 | 16952.13 | 0.31 | 0.66 | 1.26 | 1.1 | 1 | 10
4 | 135 | CONCLUIDO | 7.7212 | 12.95 | 7.67 | 9.59 | 0.13 | 48 | 265.19 | 59.89 | 2 | 46 | 68.31 | 32941.21 | 129.55 | 205.12 | 51.92 | 17.48 | 14970.06 | 0.34 | 0.67 | 1.25 | 0.97 | 1 | 10
5 | 135 | CONCLUIDO | 8.0023 | 12.5 | 7.52 | 10.74 | 0.15 | 42 | 265.66 | 59.89 | 2.25 | 40 | 68.53 | 32999.19 | 126.83 | 205.16 | 47.33 | 17.48 | 12708.61 | 0.37 | 0.68 | 1.23 | 0.82 | 1 | 10
6 | 135 | CONCLUIDO | 8.2291 | 12.15 | 7.43 | 12.05 | 0.17 | 37 | 266.13 | 59.89 | 2.5 | 35 | 68.75 | 33057.26 | 125.2 | 205.15 | 44.24 | 17.48 | 11184.77 | 0.4 | 0.69 | 1.23 | 0.73 | 1 | 10
7 | 135 | CONCLUIDO | 8.3717 | 11.94 | 7.37 | 13.01 | 0.18 | 34 | 266.6 | 59.89 | 2.75 | 32 | 68.97 | 33115.41 | 124.19 | 205.1 | 42.81 | 17.48 | 10486.19 | 0.41 | 0.7 | 1.22 | 0.67 | 1 | 10
8 | 135 | CONCLUIDO | 8.5336 | 11.72 | 7.3 | 14.13 | 0.2 | 31 | 267.08 | 59.89 | 3 | 29 | 69.19 | 33173.65 | 122.81 | 205.17 | 40.11 | 17.48 | 9154.09 | 0.44 | 0.71 | 1.22 | 0.6 | 1 | 10
9 | 135 | CONCLUIDO | 8.6868 | 11.51 | 7.24 | 15.52 | 0.22 | 28 | 267.55 | 59.89 | 3.25 | 26 | 69.41 | 33231.97 | 121.88 | 205.2 | 38.75 | 17.48 | 8484.56 | 0.45 | 0.71 | 1.21 | 0.54 | 1 | 10
10 | 135 | CONCLUIDO | 8.8104 | 11.35 | 7.18 | 16.58 | 0.23 | 26 | 268.02 | 59.89 | 3.5 | 24 | 69.64 | 33290.38 | 120.74 | 205.13 | 37 | 17.48 | 7624.31 | 0.47 | 0.72 | 1.2 | 0.48 | 1 | 10
11 | 135 | CONCLUIDO | 8.9102 | 11.22 | 7.16 | 17.89 | 0.25 | 24 | 268.5 | 59.89 | 3.75 | 22 | 69.86 | 33348.87 | 120.3 | 205.11 | 35.94 | 17.48 | 7103.59 | 0.49 | 0.72 | 1.2 | 0.45 | 1 | 10
12 | 135 | CONCLUIDO | 8.9639 | 11.16 | 7.14 | 18.63 | 0.26 | 23 | 268.97 | 59.89 | 4 | 21 | 70.09 | 33407.45 | 119.93 | 205.15 | 35.52 | 17.48 | 6896.3 | 0.49 | 0.72 | 1.2 | 0.44 | 1 | 10
13 | 135 | CONCLUIDO | 9.016 | 11.09 | 7.13 | 19.43 | 0.28 | 22 | 269.45 | 59.89 | 4.25 | 20 | 70.31 | 33466.11 | 119.57 | 205.15 | 34.88 | 17.48 | 6579.87 | 0.5 | 0.72 | 1.2 | 0.42 | 1 | 10
14 | 135 | CONCLUIDO | 9.1387 | 10.94 | 7.08 | 21.23 | 0.3 | 20 | 269.92 | 59.89 | 4.5 | 18 | 70.54 | 33524.86 | 118.61 | 205.1 | 33.47 | 17.48 | 5888.23 | 0.52 | 0.73 | 1.2 | 0.38 | 1 | 10
15 | 135 | CONCLUIDO | 9.2017 | 10.87 | 7.05 | 22.28 | 0.31 | 19 | 270.4 | 59.89 | 4.75 | 17 | 70.76 | 33583.7 | 118.14 | 205.11 | 32.66 | 17.48 | 5486.62 | 0.54 | 0.73 | 1.2 | 0.35 | 1 | 10
16 | 135 | CONCLUIDO | 9.2566 | 10.8 | 7.04 | 23.47 | 0.33 | 18 | 270.88 | 59.89 | 5 | 16 | 70.99 | 33642.62 | 117.87 | 205.17 | 32.5 | 17.48 | 5410.47 | 0.54 | 0.73 | 1.19 | 0.34 | 1 | 10
17 | 135 | CONCLUIDO | 9.3165 | 10.73 | 7.02 | 24.78 | 0.34 | 17 | 271.36 | 59.89 | 5.25 | 15 | 71.22 | 33701.64 | 117.4 | 205.1 | 31.77 | 17.48 | 5050.68 | 0.55 | 0.73 | 1.19 | 0.32 | 1 | 10
18 | 135 | CONCLUIDO | 9.3136 | 10.74 | 7.02 | 24.79 | 0.36 | 17 | 271.84 | 59.89 | 5.5 | 15 | 71.45 | 33760.74 | 117.5 | 205.19 | 31.83 | 17.48 | 5079.72 | 0.55 | 0.73 | 1.19 | 0.32 | 1 | 10
19 | 135 | CONCLUIDO | 9.3711 | 10.67 | 7.01 | 26.28 | 0.38 | 16 | 272.32 | 59.89 | 5.75 | 14 | 71.68 | 33820.05 | 117.1 | 205.15 | 31.45 | 17.48 | 4895.94 | 0.56 | 0.73 | 1.19 | 0.31 | 1 | 10
20 | 135 | CONCLUIDO | 9.4251 | 10.61 | 7 | 27.99 | 0.39 | 15 | 272.8 | 59.89 | 6 | 13 | 71.91 | 33879.33 | 116.8 | 205.1 | 31.15 | 17.48 | 4750.35 | 0.56 | 0.74 | 1.19 | 0.3 | 1 | 10
21 | 135 | CONCLUIDO | 9.4441 | 10.59 | 6.98 | 27.91 | 0.41 | 15 | 273.28 | 59.89 | 6.25 | 13 | 72.14 | 33938.7 | 116.44 | 205.1 | 30.46 | 17.48 | 4408.48 | 0.57 | 0.74 | 1.19 | 0.28 | 1 | 10
22 | 135 | CONCLUIDO | 9.5039 | 10.52 | 6.96 | 29.83 | 0.42 | 14 | 273.76 | 59.89 | 6.5 | 12 | 72.37 | 33998.16 | 116.14 | 205.1 | 29.9 | 17.48 | 4132.76 | 0.58 | 0.74 | 1.19 | 0.26 | 1 | 10
23 | 135 | CONCLUIDO | 9.5095 | 10.52 | 6.96 | 29.81 | 0.44 | 14 | 274.24 | 59.89 | 6.75 | 12 | 72.61 | 34057.71 | 115.87 | 205.11 | 29.74 | 17.48 | 4052.96 | 0.59 | 0.74 | 1.18 | 0.25 | 1 | 10
24 | 135 | CONCLUIDO | 9.56 | 10.46 | 6.95 | 32.08 | 0.45 | 13 | 274.73 | 59.89 | 7 | 11 | 72.84 | 34117.35 | 115.64 | 205.12 | 29.42 | 17.48 | 3899.26 | 0.59 | 0.74 | 1.19 | 0.25 | 1 | 10
25 | 135 | CONCLUIDO | 9.5686 | 10.45 | 6.94 | 32.03 | 0.47 | 13 | 275.21 | 59.89 | 7.25 | 11 | 73.08 | 34177.09 | 115.5 | 205.14 | 29.26 | 17.48 | 3817.06 | 0.6 | 0.74 | 1.19 | 0.24 | 1 | 10
26 | 135 | CONCLUIDO | 9.6337 | 10.38 | 6.92 | 34.6 | 0.48 | 12 | 275.7 | 59.89 | 7.5 | 10 | 73.31 | 34236.91 | 114.97 | 205.1 | 28.65 | 17.48 | 3518.68 | 0.61 | 0.74 | 1.18 | 0.22 | 1 | 10
27 | 135 | CONCLUIDO | 9.6236 | 10.39 | 6.93 | 34.66 | 0.5 | 12 | 276.18 | 59.89 | 7.75 | 10 | 73.55 | 34296.82 | 115.29 | 205.11 | 29.08 | 17.48 | 3732 | 0.6 | 0.74 | 1.18 | 0.23 | 1 | 10
28 | 135 | CONCLUIDO | 9.6311 | 10.38 | 6.92 | 34.62 | 0.51 | 12 | 276.67 | 59.89 | 8 | 10 | 73.78 | 34356.83 | 115.04 | 205.11 | 28.77 | 17.48 | 3575.43 | 0.61 | 0.74 | 1.18 | 0.22 | 1 | 10
29 | 135 | CONCLUIDO | 9.703 | 10.31 | 6.9 | 37.62 | 0.53 | 11 | 277.16 | 59.89 | 8.25 | 9 | 74.02 | 34416.93 | 114.42 | 205.1 | 28.04 | 17.48 | 3217.62 | 0.62 | 0.75 | 1.18 | 0.2 | 1 | 10
30 | 135 | CONCLUIDO | 9.7069 | 10.3 | 6.89 | 37.6 | 0.55 | 11 | 277.65 | 59.89 | 8.5 | 9 | 74.26 | 34477.13 | 114.4 | 205.1 | 27.84 | 17.48 | 3114.98 | 0.63 | 0.75 | 1.18 | 0.19 | 1 | 10
31 | 135 | CONCLUIDO | 9.7012 | 10.31 | 6.9 | 37.63 | 0.56 | 11 | 278.13 | 59.89 | 8.75 | 9 | 74.5 | 34537.41 | 114.31 | 205.1 | 27.94 | 17.48 | 3166.75 | 0.63 | 0.75 | 1.18 | 0.2 | 1 | 10
32 | 135 | CONCLUIDO | 9.7087 | 10.3 | 6.89 | 37.59 | 0.58 | 11 | 278.62 | 59.89 | 9 | 9 | 74.74 | 34597.8 | 114.31 | 205.1 | 27.59 | 17.48 | 2993.88 | 0.63 | 0.75 | 1.18 | 0.19 | 1 | 10
33 | 135 | CONCLUIDO | 9.7709 | 10.23 | 6.88 | 41.26 | 0.59 | 10 | 279.11 | 59.89 | 9.25 | 8 | 74.98 | 34658.27 | 113.92 | 205.1 | 27.12 | 17.48 | 2764.11 | 0.64 | 0.75 | 1.18 | 0.17 | 1 | 10
34 | 135 | CONCLUIDO | 9.7651 | 10.24 | 6.88 | 41.29 | 0.6 | 10 | 279.61 | 59.89 | 9.5 | 8 | 75.22 | 34718.84 | 114.14 | 205.1 | 27.36 | 17.48 | 2880.96 | 0.64 | 0.75 | 1.18 | 0.18 | 1 | 10
35 | 135 | CONCLUIDO | 9.7701 | 10.24 | 6.88 | 41.26 | 0.62 | 10 | 280.1 | 59.89 | 9.75 | 8 | 75.46 | 34779.51 | 113.87 | 205.1 | 27.34 | 17.48 | 2870.08 | 0.64 | 0.75 | 1.18 | 0.17 | 1 | 10
36 | 135 | CONCLUIDO | 9.7704 | 10.24 | 6.88 | 41.26 | 0.63 | 10 | 280.59 | 59.89 | 10 | 8 | 75.7 | 34840.27 | 113.73 | 205.1 | 27.25 | 17.48 | 2829.13 | 0.64 | 0.75 | 1.18 | 0.17 | 1 | 10
37 | 135 | CONCLUIDO | 9.8331 | 10.17 | 6.86 | 45.74 | 0.65 | 9 | 281.08 | 59.89 | 10.25 | 7 | 75.95 | 34901.13 | 113.27 | 205.14 | 26.86 | 17.48 | 2634.83 | 0.65 | 0.75 | 1.18 | 0.16 | 1 | 10
38 | 135 | CONCLUIDO | 9.8323 | 10.17 | 6.86 | 45.75 | 0.66 | 9 | 281.58 | 59.89 | 10.5 | 7 | 76.19 | 34962.08 | 113.45 | 205.11 | 26.79 | 17.48 | 2601.23 | 0.65 | 0.75 | 1.18 | 0.16 | 1 | 10
39 | 135 | CONCLUIDO | 9.8275 | 10.18 | 6.87 | 45.78 | 0.68 | 9 | 282.07 | 59.89 | 10.75 | 7 | 76.44 | 35023.13 | 113.47 | 205.15 | 27 | 17.48 | 2708.83 | 0.65 | 0.75 | 1.18 | 0.17 | 1 | 10
40 | 135 | CONCLUIDO | 9.8302 | 10.17 | 6.86 | 45.76 | 0.69 | 9 | 282.57 | 59.89 | 11 | 7 | 76.68 | 35084.28 | 113.16 | 205.11 | 26.91 | 17.48 | 2663.67 | 0.65 | 0.75 | 1.18 | 0.16 | 1 | 10
41 | 135 | CONCLUIDO | 9.8331 | 10.17 | 6.86 | 45.74 | 0.71 | 9 | 283.06 | 59.89 | 11.25 | 7 | 76.93 | 35145.53 | 112.96 | 205.11 | 26.88 | 17.48 | 2648.5 | 0.65 | 0.75 | 1.18 | 0.16 | 1 | 10
42 | 135 | CONCLUIDO | 9.9062 | 10.09 | 6.84 | 51.28 | 0.72 | 8 | 283.56 | 59.89 | 11.5 | 6 | 77.18 | 35206.88 | 112.21 | 205.12 | 26.21 | 17.48 | 2314.52 | 0.67 | 0.75 | 1.17 | 0.14 | 1 | 10
43 | 135 | CONCLUIDO | 9.9062 | 10.09 | 6.84 | 51.28 | 0.74 | 8 | 284.06 | 59.89 | 11.75 | 6 | 77.42 | 35268.32 | 112.47 | 205.1 | 26.14 | 17.48 | 2279.42 | 0.67 | 0.75 | 1.17 | 0.14 | 1 | 10
44 | 135 | CONCLUIDO | 9.9059 | 10.1 | 6.84 | 51.28 | 0.75 | 8 | 284.56 | 59.89 | 12 | 6 | 77.67 | 35329.87 | 112.61 | 205.1 | 26.1 | 17.48 | 2264.02 | 0.67 | 0.75 | 1.18 | 0.14 | 1 | 10
45 | 135 | CONCLUIDO | 9.9138 | 10.09 | 6.83 | 51.22 | 0.77 | 8 | 285.06 | 59.89 | 12.25 | 6 | 77.92 | 35391.51 | 112.37 | 205.11 | 25.86 | 17.48 | 2140.81 | 0.68 | 0.75 | 1.17 | 0.13 | 1 | 10
46 | 135 | CONCLUIDO | 9.9029 | 10.1 | 6.84 | 51.3 | 0.78 | 8 | 285.56 | 59.89 | 12.5 | 6 | 78.17 | 35453.26 | 112.53 | 205.1 | 26.21 | 17.48 | 2316.97 | 0.67 | 0.75 | 1.18 | 0.14 | 1 | 10
47 | 135 | CONCLUIDO | 9.9051 | 10.1 | 6.84 | 51.29 | 0.79 | 8 | 286.06 | 59.89 | 12.75 | 6 | 78.42 | 35515.1 | 112.22 | 205.1 | 26.22 | 17.48 | 2321.22 | 0.67 | 0.75 | 1.17 | 0.14 | 1 | 10
48 | 135 | CONCLUIDO | 9.9105 | 10.09 | 6.83 | 51.25 | 0.81 | 8 | 286.56 | 59.89 | 13 | 6 | 78.68 | 35577.18 | 111.93 | 205.1 | 25.89 | 17.48 | 2158.32 | 0.68 | 0.75 | 1.18 | 0.13 | 1 | 10
49 | 135 | CONCLUIDO | 9.9089 | 10.09 | 6.83 | 51.26 | 0.82 | 8 | 287.07 | 59.89 | 13.25 | 6 | 78.93 | 35639.23 | 111.86 | 205.1 | 26.05 | 17.48 | 2238.6 | 0.67 | 0.75 | 1.17 | 0.13 | 1 | 10
50 | 135 | CONCLUIDO | 9.9778 | 10.02 | 6.82 | 58.42 | 0.84 | 7 | 287.57 | 59.89 | 13.5 | 5 | 79.18 | 35701.38 | 111.39 | 205.1 | 25.33 | 17.48 | 1880.52 | 0.69 | 0.76 | 1.18 | 0.11 | 1 | 10
51 | 135 | CONCLUIDO | 9.9717 | 10.03 | 6.82 | 58.47 | 0.85 | 7 | 288.08 | 59.89 | 13.75 | 5 | 79.44 | 35763.64 | 111.55 | 205.1 | 25.48 | 17.48 | 1958.91 | 0.69 | 0.75 | 1.18 | 0.12 | 1 | 10
52 | 135 | CONCLUIDO | 9.9762 | 10.02 | 6.82 | 58.43 | 0.86 | 7 | 288.58 | 59.89 | 14 | 5 | 79.69 | 35826 | 111.71 | 205.11 | 25.36 | 17.48 | 1898.55 | 0.69 | 0.76 | 1.18 | 0.12 | 1 | 10
53 | 135 | CONCLUIDO | 9.9684 | 10.03 | 6.82 | 58.5 | 0.88 | 7 | 289.09 | 59.89 | 14.25 | 5 | 79.95 | 35888.47 | 111.71 | 205.1 | 25.74 | 17.48 | 2086.09 | 0.68 | 0.75 | 1.17 | 0.12 | 1 | 10
54 | 135 | CONCLUIDO | 9.9712 | 10.03 | 6.82 | 58.47 | 0.89 | 7 | 289.6 | 59.89 | 14.5 | 5 | 80.21 | 35951.04 | 111.79 | 205.1 | 25.62 | 17.48 | 2026.41 | 0.68 | 0.75 | 1.17 | 0.12 | 1 | 10
55 | 135 | CONCLUIDO | 9.9737 | 10.03 | 6.82 | 58.45 | 0.91 | 7 | 290.1 | 59.89 | 14.75 | 5 | 80.47 | 36013.72 | 111.71 | 205.11 | 25.51 | 17.48 | 1972.54 | 0.69 | 0.75 | 1.17 | 0.12 | 1 | 10
56 | 135 | CONCLUIDO | 9.9615 | 10.04 | 6.83 | 58.56 | 0.92 | 7 | 290.61 | 59.89 | 15 | 5 | 80.73 | 36076.5 | 111.8 | 205.11 | 25.91 | 17.48 | 2170.67 | 0.67 | 0.75 | 1.18 | 0.13 | 1 | 10
57 | 135 | CONCLUIDO | 9.9632 | 10.04 | 6.83 | 58.54 | 0.93 | 7 | 291.12 | 59.89 | 15.25 | 5 | 80.99 | 36139.39 | 111.52 | 205.1 | 25.85 | 17.48 | 2142.68 | 0.68 | 0.75 | 1.18 | 0.13 | 1 | 10
58 | 135 | CONCLUIDO | 9.9698 | 10.03 | 6.82 | 58.49 | 0.95 | 7 | 291.63 | 59.89 | 15.5 | 5 | 81.25 | 36202.38 | 111.2 | 205.11 | 25.56 | 17.48 | 1997.64 | 0.68 | 0.75 | 1.18 | 0.12 | 1 | 10
59 | 135 | CONCLUIDO | 9.9734 | 10.03 | 6.82 | 58.45 | 0.96 | 7 | 292.15 | 59.89 | 15.75 | 5 | 81.51 | 36265.48 | 110.9 | 205.1 | 25.55 | 17.48 | 1990.11 | 0.68 | 0.75 | 1.17 | 0.12 | 1 | 10
60 | 135 | CONCLUIDO | 10.0444 | 9.96 | 6.8 | 67.99 | 0.97 | 6 | 292.66 | 59.89 | 16 | 4 | 81.77 | 36328.69 | 110.6 | 205.1 | 24.9 | 17.48 | 1673.03 | 0.7 | 0.76 | 1.17 | 0.1 | 1 | 10
61 | 135 | CONCLUIDO | 10.0514 | 9.95 | 6.79 | 67.92 | 0.99 | 6 | 293.17 | 59.89 | 16.25 | 4 | 82.03 | 36392.01 | 110.53 | 205.1 | 24.67 | 17.48 | 1556.94 | 0.71 | 0.76 | 1.17 | 0.09 | 1 | 10
62 | 135 | CONCLUIDO | 10.0441 | 9.96 | 6.8 | 68 | 1 | 6 | 293.69 | 59.89 | 16.5 | 4 | 82.3 | 36455.44 | 110.69 | 205.1 | 24.94 | 17.48 | 1694.38 | 0.7 | 0.76 | 1.17 | 0.1 | 1 | 10
63 | 135 | CONCLUIDO | 10.0416 | 9.96 | 6.8 | 68.02 | 1.01 | 6 | 294.2 | 59.89 | 16.75 | 4 | 82.56 | 36518.97 | 110.79 | 205.1 | 24.98 | 17.48 | 1712.05 | 0.7 | 0.76 | 1.17 | 0.1 | 1 | 10
64 | 135 | CONCLUIDO | 10.0455 | 9.95 | 6.8 | 67.98 | 1.03 | 6 | 294.72 | 59.89 | 17 | 4 | 82.83 | 36582.62 | 110.74 | 205.12 | 24.87 | 17.48 | 1656.43 | 0.7 | 0.76 | 1.17 | 0.1 | 1 | 10
65 | 135 | CONCLUIDO | 10.0536 | 9.95 | 6.79 | 67.9 | 1.04 | 6 | 295.23 | 59.89 | 17.25 | 4 | 83.1 | 36646.38 | 110.59 | 205.13 | 24.51 | 17.48 | 1476.8 | 0.71 | 0.76 | 1.18 | 0.09 | 1 | 10
66 | 135 | CONCLUIDO | 10.0528 | 9.95 | 6.79 | 67.91 | 1.05 | 6 | 295.75 | 59.89 | 17.5 | 4 | 83.36 | 36710.24 | 110.88 | 205.1 | 24.62 | 17.48 | 1530.12 | 0.71 | 0.76 | 1.17 | 0.09 | 1 | 10
67 | 135 | CONCLUIDO | 10.055 | 9.95 | 6.79 | 67.89 | 1.07 | 6 | 296.27 | 59.89 | 17.75 | 4 | 83.63 | 36774.22 | 110.68 | 205.1 | 24.55 | 17.48 | 1497.98 | 0.71 | 0.76 | 1.17 | 0.09 | 1 | 10
68 | 135 | CONCLUIDO | 10.0491 | 9.95 | 6.79 | 67.95 | 1.08 | 6 | 296.79 | 59.89 | 18 | 4 | 83.9 | 36838.32 | 110.57 | 205.1 | 24.64 | 17.48 | 1543.68 | 0.71 | 0.76 | 1.18 | 0.09 | 1 | 10
69 | 135 | CONCLUIDO | 10.0517 | 9.95 | 6.79 | 67.92 | 1.09 | 6 | 297.31 | 59.89 | 18.25 | 4 | 84.17 | 36902.52 | 110.65 | 205.13 | 24.68 | 17.48 | 1563.94 | 0.71 | 0.76 | 1.17 | 0.09 | 1 | 10
70 | 135 | CONCLUIDO | 10.0446 | 9.96 | 6.8 | 67.99 | 1.11 | 6 | 297.83 | 59.89 | 18.5 | 4 | 84.45 | 36966.84 | 110.64 | 205.1 | 24.92 | 17.48 | 1682.16 | 0.7 | 0.76 | 1.17 | 0.1 | 1 | 10
71 | 135 | CONCLUIDO | 10.0483 | 9.95 | 6.8 | 67.96 | 1.12 | 6 | 298.35 | 59.89 | 18.75 | 4 | 84.72 | 37031.27 | 110.25 | 205.1 | 24.84 | 17.48 | 1642.84 | 0.7 | 0.76 | 1.17 | 0.09 | 1 | 10
72 | 135 | CONCLUIDO | 10.0455 | 9.95 | 6.8 | 67.98 | 1.13 | 6 | 298.88 | 59.89 | 19 | 4 | 84.99 | 37095.82 | 110.08 | 205.1 | 24.84 | 17.48 | 1639.53 | 0.7 | 0.76 | 1.17 | 0.1 | 1 | 10
73 | 135 | CONCLUIDO | 10.0477 | 9.95 | 6.8 | 67.96 | 1.15 | 6 | 299.4 | 59.89 | 19.25 | 4 | 85.27 | 37160.49 | 109.84 | 205.1 | 24.9 | 17.48 | 1671.93 | 0.7 | 0.76 | 1.17 | 0.09 | 1 | 10
74 | 135 | CONCLUIDO | 10.043 | 9.96 | 6.8 | 68.01 | 1.16 | 6 | 299.93 | 59.89 | 19.5 | 4 | 85.54 | 37225.39 | 109.79 | 205.11 | 24.96 | 17.48 | 1702.55 | 0.7 | 0.76 | 1.17 | 0.1 | 1 | 10
75 | 135 | CONCLUIDO | 10.1138 | 9.89 | 6.78 | 81.38 | 1.17 | 5 | 300.45 | 59.89 | 19.75 | 3 | 85.82 | 37290.29 | 109.32 | 205.1 | 24.41 | 17.48 | 1432.02 | 0.72 | 0.76 | 1.17 | 0.08 | 1 | 10
76 | 135 | CONCLUIDO | 10.1138 | 9.89 | 6.78 | 81.38 | 1.18 | 5 | 300.98 | 59.89 | 20 | 3 | 86.09 | 37355.31 | 109.38 | 205.1 | 24.35 | 17.48 | 1403.73 | 0.72 | 0.76 | 1.17 | 0.08 | 1 | 10
77 | 135 | CONCLUIDO | 10.1166 | 9.88 | 6.78 | 81.35 | 1.2 | 5 | 301.51 | 59.89 | 20.25 | 3 | 86.37 | 37420.44 | 109.62 | 205.1 | 24.27 | 17.48 | 1362.3 | 0.72 | 0.76 | 1.17 | 0.08 | 1 | 10
78 | 135 | CONCLUIDO | 10.1143 | 9.89 | 6.78 | 81.37 | 1.21 | 5 | 302.04 | 59.89 | 20.5 | 3 | 86.65 | 37485.7 | 109.69 | 205.11 | 24.37 | 17.48 | 1411.26 | 0.72 | 0.76 | 1.17 | 0.08 | 1 | 10
79 | 135 | CONCLUIDO | 10.1129 | 9.89 | 6.78 | 81.39 | 1.22 | 5 | 302.57 | 59.89 | 20.75 | 3 | 86.93 | 37551.07 | 109.68 | 205.1 | 24.48 | 17.48 | 1468.72 | 0.71 | 0.76 | 1.17 | 0.08 | 1 | 10
80 | 135 | CONCLUIDO | 10.118 | 9.88 | 6.78 | 81.33 | 1.23 | 5 | 303.1 | 59.89 | 21 | 3 | 87.21 | 37616.56 | 109.52 | 205.1 | 24.31 | 17.48 | 1381.85 | 0.72 | 0.76 | 1.17 | 0.08 | 1 | 10
81 | 135 | CONCLUIDO | 10.1143 | 9.89 | 6.78 | 81.37 | 1.25 | 5 | 303.63 | 59.89 | 21.25 | 3 | 87.49 | 37682.17 | 109.7 | 205.1 | 24.38 | 17.48 | 1419.04 | 0.72 | 0.76 | 1.17 | 0.08 | 1 | 10
82 | 135 | CONCLUIDO | 10.1107 | 9.89 | 6.78 | 81.42 | 1.26 | 5 | 304.16 | 59.89 | 21.5 | 3 | 87.78 | 37747.91 | 109.75 | 205.1 | 24.4 | 17.48 | 1426.36 | 0.72 | 0.76 | 1.17 | 0.08 | 1 | 10
83 | 135 | CONCLUIDO | 10.1143 | 9.89 | 6.78 | 81.37 | 1.27 | 5 | 304.7 | 59.89 | 21.75 | 3 | 88.06 | 37813.76 | 109.81 | 205.1 | 24.42 | 17.48 | 1439.38 | 0.72 | 0.76 | 1.17 | 0.08 | 1 | 10
84 | 135 | CONCLUIDO | 10.1121 | 9.89 | 6.78 | 81.4 | 1.28 | 5 | 305.23 | 59.89 | 22 | 3 | 88.35 | 37879.74 | 109.71 | 205.1 | 24.49 | 17.48 | 1474.41 | 0.71 | 0.76 | 1.17 | 0.08 | 1 | 10
85 | 135 | CONCLUIDO | 10.1112 | 9.89 | 6.78 | 81.41 | 1.3 | 5 | 305.77 | 59.89 | 22.25 | 3 | 88.63 | 37945.85 | 109.68 | 205.1 | 24.42 | 17.48 | 1435.13 | 0.72 | 0.76 | 1.17 | 0.08 | 1 | 10
86 | 135 | CONCLUIDO | 10.1129 | 9.89 | 6.78 | 81.39 | 1.31 | 5 | 306.31 | 59.89 | 22.5 | 3 | 88.92 | 38012.07 | 109.68 | 205.1 | 24.43 | 17.48 | 1441.98 | 0.72 | 0.76 | 1.17 | 0.08 | 1 | 10
87 | 135 | CONCLUIDO | 10.1163 | 9.88 | 6.78 | 81.35 | 1.32 | 5 | 306.84 | 59.89 | 22.75 | 3 | 89.21 | 38078.42 | 109.76 | 205.1 | 24.33 | 17.48 | 1390.18 | 0.72 | 0.76 | 1.17 | 0.08 | 1 | 10
88 | 135 | CONCLUIDO | 10.1178 | 9.88 | 6.78 | 81.33 | 1.33 | 5 | 307.38 | 59.89 | 23 | 3 | 89.5 | 38144.9 | 109.62 | 205.1 | 24.24 | 17.48 | 1349.08 | 0.72 | 0.76 | 1.17 | 0.08 | 1 | 10
89 | 135 | CONCLUIDO | 10.1198 | 9.88 | 6.78 | 81.31 | 1.35 | 5 | 307.92 | 59.89 | 23.25 | 3 | 89.79 | 38211.5 | 109.3 | 205.1 | 24.18 | 17.48 | 1315.71 | 0.72 | 0.76 | 1.17 | 0.07 | 1 | 10
90 | 135 | CONCLUIDO | 10.1269 | 9.87 | 6.77 | 81.23 | 1.36 | 5 | 308.46 | 59.89 | 23.5 | 3 | 90.08 | 38278.23 | 108.99 | 205.1 | 23.91 | 17.48 | 1183.36 | 0.73 | 0.76 | 1.17 | 0.07 | 1 | 10
91 | 135 | CONCLUIDO | 10.128 | 9.87 | 6.77 | 81.21 | 1.37 | 5 | 309.01 | 59.89 | 23.75 | 3 | 90.37 | 38345.09 | 108.81 | 205.1 | 23.91 | 17.48 | 1182.94 | 0.73 | 0.76 | 1.17 | 0.07 | 1 | 10
92 | 135 | CONCLUIDO | 10.1158 | 9.89 | 6.78 | 81.36 | 1.38 | 5 | 309.55 | 59.89 | 24 | 3 | 90.66 | 38412.07 | 108.76 | 205.1 | 24.22 | 17.48 | 1339.27 | 0.72 | 0.76 | 1.17 | 0.08 | 1 | 10
93 | 135 | CONCLUIDO | 10.1189 | 9.88 | 6.78 | 81.32 | 1.39 | 5 | 310.09 | 59.89 | 24.25 | 3 | 90.96 | 38479.19 | 108.48 | 205.1 | 24.22 | 17.48 | 1335.66 | 0.72 | 0.76 | 1.17 | 0.07 | 1 | 10
94 | 135 | CONCLUIDO | 10.1152 | 9.89 | 6.78 | 81.36 | 1.41 | 5 | 310.64 | 59.89 | 24.5 | 3 | 91.25 | 38546.43 | 108.43 | 205.12 | 24.31 | 17.48 | 1382.42 | 0.72 | 0.76 | 1.17 | 0.08 | 1 | 10
95 | 135 | CONCLUIDO | 10.1195 | 9.88 | 6.78 | 81.31 | 1.42 | 5 | 311.19 | 59.89 | 24.75 | 3 | 91.55 | 38613.8 | 108.09 | 205.1 | 24.14 | 17.48 | 1295.41 | 0.72 | 0.76 | 1.17 | 0.07 | 1 | 10
96 | 135 | CONCLUIDO | 10.1186 | 9.88 | 6.78 | 81.32 | 1.43 | 5 | 311.73 | 59.89 | 25 | 3 | 91.85 | 38681.31 | 107.87 | 205.11 | 24.14 | 17.48 | 1296.21 | 0.72 | 0.76 | 1.17 | 0.07 | 1 | 10
97 | 135 | CONCLUIDO | 10.1249 | 9.88 | 6.77 | 81.25 | 1.44 | 5 | 312.28 | 59.89 | 25.25 | 3 | 92.15 | 38749.07 | 107.62 | 205.1 | 24.05 | 17.48 | 1250.45 | 0.73 | 0.76 | 1.17 | 0.07 | 1 | 10
98 | 135 | CONCLUIDO | 10.1237 | 9.88 | 6.77 | 81.26 | 1.45 | 5 | 312.83 | 59.89 | 25.5 | 3 | 92.44 | 38816.85 | 107.62 | 205.1 | 24.13 | 17.48 | 1291.99 | 0.72 | 0.76 | 1.17 | 0.07 | 1 | 10
99 | 135 | CONCLUIDO | 10.1937 | 9.81 | 6.75 | 101.32 | 1.46 | 4 | 313.38 | 59.89 | 25.75 | 2 | 92.75 | 38884.75 | 107.2 | 205.12 | 23.5 | 17.48 | 979.91 | 0.74 | 0.76 | 1.17 | 0.05 | 1 | 10
100 | 135 | CONCLUIDO | 10.1969 | 9.81 | 6.75 | 101.28 | 1.48 | 4 | 313.93 | 59.89 | 26 | 2 | 93.05 | 38952.8 | 107.32 | 205.1 | 23.39 | 17.48 | 929.24 | 0.75 | 0.76 | 1.17 | 0.05 | 1 | 10
101 | 135 | CONCLUIDO | 10.1899 | 9.81 | 6.76 | 101.38 | 1.49 | 4 | 314.49 | 59.89 | 26.25 | 2 | 93.35 | 39020.97 | 107.41 | 205.1 | 23.59 | 17.48 | 1028.09 | 0.74 | 0.76 | 1.17 | 0.06 | 1 | 10
102 | 135 | CONCLUIDO | 10.1847 | 9.82 | 6.76 | 101.45 | 1.5 | 4 | 315.04 | 59.89 | 26.5 | 2 | 93.65 | 39089.29 | 107.6 | 205.1 | 23.71 | 17.48 | 1085.79 | 0.74 | 0.76 | 1.17 | 0.06 | 1 | 10
103 | 135 | CONCLUIDO | 10.1891 | 9.81 | 6.76 | 101.39 | 1.51 | 4 | 315.6 | 59.89 | 26.75 | 2 | 93.96 | 39157.74 | 107.8 | 205.1 | 23.63 | 17.48 | 1046.55 | 0.74 | 0.76 | 1.17 | 0.06 | 1 | 10
104 | 135 | CONCLUIDO | 10.1873 | 9.82 | 6.76 | 101.41 | 1.52 | 4 | 316.15 | 59.89 | 27 | 2 | 94.26 | 39226.32 | 107.98 | 205.1 | 23.68 | 17.48 | 1069.73 | 0.74 | 0.76 | 1.17 | 0.06 | 1 | 10
105 | 135 | CONCLUIDO | 10.187 | 9.82 | 6.76 | 101.42 | 1.53 | 4 | 316.71 | 59.89 | 27.25 | 2 | 94.57 | 39295.05 | 108.01 | 205.1 | 23.76 | 17.48 | 1112.86 | 0.74 | 0.76 | 1.17 | 0.06 | 1 | 10
106 | 135 | CONCLUIDO | 10.1885 | 9.82 | 6.76 | 101.4 | 1.54 | 4 | 317.27 | 59.89 | 27.5 | 2 | 94.88 | 39363.91 | 108.11 | 205.1 | 23.68 | 17.48 | 1073.76 | 0.74 | 0.76 | 1.17 | 0.06 | 1 | 10
107 | 135 | CONCLUIDO | 10.1917 | 9.81 | 6.76 | 101.35 | 1.56 | 4 | 317.83 | 59.89 | 27.75 | 2 | 95.19 | 39432.92 | 108.19 | 205.1 | 23.57 | 17.48 | 1019.41 | 0.74 | 0.76 | 1.17 | 0.06 | 1 | 10
108 | 135 | CONCLUIDO | 10.1954 | 9.81 | 6.75 | 101.3 | 1.57 | 4 | 318.39 | 59.89 | 28 | 2 | 95.5 | 39502.07 | 108.13 | 205.1 | 23.4 | 17.48 | 932.46 | 0.75 | 0.76 | 1.17 | 0.05 | 1 | 10
109 | 135 | CONCLUIDO | 10.1943 | 9.81 | 6.75 | 101.31 | 1.58 | 4 | 318.95 | 59.89 | 28.25 | 2 | 95.81 | 39571.36 | 108.37 | 205.1 | 23.49 | 17.48 | 977.69 | 0.74 | 0.76 | 1.17 | 0.05 | 1 | 10
110 | 135 | CONCLUIDO | 10.1888 | 9.81 | 6.76 | 101.39 | 1.59 | 4 | 319.51 | 59.89 | 28.5 | 2 | 96.13 | 39640.79 | 108.45 | 205.1 | 23.7 | 17.48 | 1080.04 | 0.74 | 0.76 | 1.17 | 0.06 | 1 | 10
111 | 135 | CONCLUIDO | 10.187 | 9.82 | 6.76 | 101.42 | 1.6 | 4 | 320.08 | 59.89 | 28.75 | 2 | 96.44 | 39710.36 | 108.43 | 205.1 | 23.69 | 17.48 | 1076.24 | 0.74 | 0.76 | 1.17 | 0.06 | 1 | 10
112 | 135 | CONCLUIDO | 10.1868 | 9.82 | 6.76 | 101.42 | 1.61 | 4 | 320.64 | 59.89 | 29 | 2 | 96.75 | 39780.08 | 108.37 | 205.1 | 23.73 | 17.48 | 1098.41 | 0.74 | 0.76 | 1.17 | 0.06 | 1 | 10
113 | 135 | CONCLUIDO | 10.1888 | 9.81 | 6.76 | 101.39 | 1.62 | 4 | 321.21 | 59.89 | 29.25 | 2 | 97.07 | 39849.95 | 108.41 | 205.14 | 23.6 | 17.48 | 1034.15 | 0.74 | 0.76 | 1.17 | 0.06 | 1 | 10
114 | 135 | CONCLUIDO | 10.1963 | 9.81 | 6.75 | 101.28 | 1.63 | 4 | 321.78 | 59.89 | 29.5 | 2 | 97.39 | 39919.96 | 108.41 | 205.1 | 23.45 | 17.48 | 957.89 | 0.75 | 0.76 | 1.17 | 0.05 | 1 | 10
115 | 135 | CONCLUIDO | 10.1925 | 9.81 | 6.76 | 101.34 | 1.64 | 4 | 322.34 | 59.89 | 29.75 | 2 | 97.71 | 39990.12 | 108.49 | 205.13 | 23.57 | 17.48 | 1014.72 | 0.74 | 0.76 | 1.17 | 0.05 | 1 | 10
116 | 135 | CONCLUIDO | 10.1945 | 9.81 | 6.75 | 101.31 | 1.66 | 4 | 322.91 | 59.89 | 30 | 2 | 98.03 | 40060.43 | 108.49 | 205.1 | 23.46 | 17.48 | 962.24 | 0.75 | 0.76 | 1.17 | 0.05 | 1 | 10
117 | 135 | CONCLUIDO | 10.1928 | 9.81 | 6.76 | 101.33 | 1.67 | 4 | 323.49 | 59.89 | 30.25 | 2 | 98.35 | 40131.01 | 108.42 | 205.12 | 23.54 | 17.48 | 1004.19 | 0.74 | 0.76 | 1.17 | 0.05 | 1 | 10
118 | 135 | CONCLUIDO | 10.1876 | 9.82 | 6.76 | 101.41 | 1.68 | 4 | 324.06 | 59.89 | 30.5 | 2 | 98.67 | 40201.62 | 108.52 | 205.11 | 23.67 | 17.48 | 1067.14 | 0.74 | 0.76 | 1.17 | 0.06 | 1 | 10
119 | 135 | CONCLUIDO | 10.1957 | 9.81 | 6.75 | 101.29 | 1.69 | 4 | 324.63 | 59.89 | 30.75 | 2 | 99 | 40272.38 | 108.25 | 205.1 | 23.4 | 17.48 | 930.37 | 0.75 | 0.76 | 1.17 | 0.05 | 1 | 10
120 | 135 | CONCLUIDO | 10.1977 | 9.81 | 6.75 | 101.26 | 1.7 | 4 | 325.21 | 59.89 | 31 | 2 | 99.32 | 40343.29 | 108.05 | 205.12 | 23.38 | 17.48 | 923.85 | 0.75 | 0.76 | 1.17 | 0.05 | 1 | 10
121 | 135 | CONCLUIDO | 10.1963 | 9.81 | 6.75 | 101.28 | 1.71 | 4 | 325.78 | 59.89 | 31.25 | 2 | 99.65 | 40414.36 | 108.19 | 205.1 | 23.39 | 17.48 | 924.43 | 0.75 | 0.76 | 1.17 | 0.05 | 1 | 10
122 | 135 | CONCLUIDO | 10.1937 | 9.81 | 6.75 | 101.32 | 1.72 | 4 | 326.36 | 59.89 | 31.5 | 2 | 99.97 | 40485.58 | 108.09 | 205.1 | 23.47 | 17.48 | 966.62 | 0.74 | 0.76 | 1.17 | 0.05 | 1 | 10
123 | 135 | CONCLUIDO | 10.1957 | 9.81 | 6.75 | 101.29 | 1.73 | 4 | 326.94 | 59.89 | 31.75 | 2 | 100.3 | 40556.96 | 107.98 | 205.1 | 23.43 | 17.48 | 948.28 | 0.75 | 0.76 | 1.17 | 0.05 | 1 | 10
124 | 135 | CONCLUIDO | 10.1974 | 9.81 | 6.75 | 101.27 | 1.74 | 4 | 327.52 | 59.89 | 32 | 2 | 100.63 | 40628.49 | 107.73 | 205.1 | 23.44 | 17.48 | 951.13 | 0.75 | 0.76 | 1.17 | 0.05 | 1 | 10
125 | 135 | CONCLUIDO | 10.1997 | 9.8 | 6.75 | 101.23 | 1.75 | 4 | 328.1 | 59.89 | 32.25 | 2 | 100.96 | 40700.18 | 107.57 | 205.1 | 23.29 | 17.48 | 877.35 | 0.75 | 0.76 | 1.17 | 0.05 | 1 | 10
126 | 135 | CONCLUIDO | 10.1963 | 9.81 | 6.75 | 101.28 | 1.76 | 4 | 328.68 | 59.89 | 32.5 | 2 | 101.3 | 40772.03 | 107.61 | 205.11 | 23.4 | 17.48 | 932.14 | 0.75 | 0.76 | 1.17 | 0.05 | 1 | 10
127 | 135 | CONCLUIDO | 10.1995 | 9.8 | 6.75 | 101.24 | 1.77 | 4 | 329.27 | 59.89 | 32.75 | 2 | 101.63 | 40844.03 | 107.39 | 205.1 | 23.27 | 17.48 | 867.29 | 0.75 | 0.76 | 1.17 | 0.05 | 1 | 10
128 | 135 | CONCLUIDO | 10.2018 | 9.8 | 6.75 | 101.2 | 1.78 | 4 | 329.85 | 59.89 | 33 | 2 | 101.97 | 40916.2 | 107.45 | 205.1 | 23.18 | 17.48 | 823.32 | 0.75 | 0.76 | 1.17 | 0.05 | 1 | 10
129 | 135 | CONCLUIDO | 10.2032 | 9.8 | 6.75 | 101.18 | 1.79 | 4 | 330.44 | 59.89 | 33.25 | 2 | 102.3 | 40988.53 | 107.51 | 205.1 | 23.14 | 17.48 | 803.92 | 0.76 | 0.76 | 1.17 | 0.04 | 1 | 10
130 | 135 | CONCLUIDO | 10.2044 | 9.8 | 6.74 | 101.17 | 1.8 | 4 | 331.03 | 59.89 | 33.5 | 2 | 102.64 | 41061.02 | 107.34 | 205.1 | 23.17 | 17.48 | 817.24 | 0.75 | 0.76 | 1.17 | 0.04 | 1 | 10
131 | 135 | CONCLUIDO | 10.2015 | 9.8 | 6.75 | 101.21 | 1.81 | 4 | 331.62 | 59.89 | 33.75 | 2 | 102.98 | 41133.67 | 107.22 | 205.1 | 23.23 | 17.48 | 846.01 | 0.75 | 0.76 | 1.17 | 0.05 | 1 | 10
132 | 135 | CONCLUIDO | 10.2018 | 9.8 | 6.75 | 101.2 | 1.82 | 4 | 332.21 | 59.89 | 34 | 2 | 103.32 | 41206.49 | 107.01 | 205.1 | 23.22 | 17.48 | 840.6 | 0.75 | 0.76 | 1.17 | 0.05 | 1 | 10
133 | 135 | CONCLUIDO | 10.2026 | 9.8 | 6.75 | 101.19 | 1.83 | 4 | 332.8 | 59.89 | 34.25 | 2 | 103.66 | 41279.48 | 106.82 | 205.1 | 23.21 | 17.48 | 835.54 | 0.75 | 0.76 | 1.17 | 0.04 | 1 | 10
134 | 135 | CONCLUIDO | 10.2049 | 9.8 | 6.74 | 101.16 | 1.84 | 4 | 333.39 | 59.89 | 34.5 | 2 | 104.01 | 41352.63 | 106.78 | 205.1 | 23.18 | 17.48 | 824.35 | 0.75 | 0.76 | 1.17 | 0.04 | 1 | 10
135 | 135 | CONCLUIDO | 10.2035 | 9.8 | 6.75 | 101.18 | 1.85 | 4 | 333.99 | 59.89 | 34.75 | 2 | 104.35 | 41426.07 | 106.82 | 205.1 | 23.22 | 17.48 | 843.56 | 0.75 | 0.76 | 1.17 | 0.04 | 1 | 10
136 | 135 | CONCLUIDO | 10.198 | 9.81 | 6.75 | 101.26 | 1.86 | 4 | 334.58 | 59.89 | 35 | 2 | 104.7 | 41499.57 | 106.73 | 205.1 | 23.35 | 17.48 | 908.33 | 0.75 | 0.76 | 1.17 | 0.05 | 1 | 10
137 | 135 | CONCLUIDO | 10.1983 | 9.81 | 6.75 | 101.25 | 1.87 | 4 | 335.18 | 59.89 | 35.25 | 2 | 105.04 | 41573.23 | 106.55 | 205.1 | 23.35 | 17.48 | 906.48 | 0.75 | 0.76 | 1.17 | 0.05 | 1 | 10
138 | 135 | CONCLUIDO | 10.1977 | 9.81 | 6.75 | 101.26 | 1.88 | 4 | 335.78 | 59.89 | 35.5 | 2 | 105.39 | 41647.07 | 106.29 | 205.11 | 23.3 | 17.48 | 883.46 | 0.75 | 0.76 | 1.17 | 0.05 | 1 | 10
139 | 135 | CONCLUIDO | 10.2035 | 9.8 | 6.75 | 101.18 | 1.89 | 4 | 336.38 | 59.89 | 35.75 | 2 | 105.74 | 41721.08 | 105.86 | 205.1 | 23.23 | 17.48 | 849.21 | 0.75 | 0.76 | 1.17 | 0.04 | 1 | 10
140 | 135 | CONCLUIDO | 10.2009 | 9.8 | 6.75 | 101.22 | 1.9 | 4 | 336.98 | 59.89 | 36 | 2 | 106.09 | 41795.26 | 105.6 | 205.1 | 23.27 | 17.48 | 867.96 | 0.75 | 0.76 | 1.17 | 0.05 | 1 | 10
141 | 135 | CONCLUIDO | 10.2018 | 9.8 | 6.75 | 101.2 | 1.91 | 4 | 337.58 | 59.89 | 36.25 | 2 | 106.45 | 41869.62 | 105.45 | 205.1 | 23.25 | 17.48 | 854.42 | 0.75 | 0.76 | 1.17 | 0.05 | 1 | 10
142 | 135 | CONCLUIDO | 10.2032 | 9.8 | 6.75 | 101.18 | 1.92 | 4 | 338.19 | 59.89 | 36.5 | 2 | 106.8 | 41944.15 | 105.19 | 205.1 | 23.19 | 17.48 | 824.72 | 0.75 | 0.76 | 1.17 | 0.04 | 1 | 10
143 | 135 | CONCLUIDO | 10.1971 | 9.81 | 6.75 | 101.27 | 1.93 | 4 | 338.79 | 59.89 | 36.75 | 2 | 107.16 | 42018.86 | 105.22 | 205.11 | 23.37 | 17.48 | 917.54 | 0.75 | 0.76 | 1.17 | 0.05 | 1 | 10
144 | 135 | CONCLUIDO | 10.1931 | 9.81 | 6.76 | 101.33 | 1.94 | 4 | 339.4 | 59.89 | 37 | 2 | 107.51 | 42093.75 | 104.97 | 205.1 | 23.47 | 17.48 | 965.73 | 0.74 | 0.76 | 1.17 | 0.05 | 1 | 10
145 | 135 | CONCLUIDO | 10.1977 | 9.81 | 6.75 | 101.26 | 1.95 | 4 | 340.01 | 59.89 | 37.25 | 2 | 107.87 | 42168.82 | 104.67 | 205.1 | 23.32 | 17.48 | 893.78 | 0.75 | 0.76 | 1.17 | 0.05 | 1 | 10
146 | 135 | CONCLUIDO | 10.2719 | 9.74 | 6.73 | 134.61 | 1.96 | 3 | 340.62 | 59.89 | 37.5 | 1 | 108.23 | 42244.08 | 104.32 | 205.1 | 22.7 | 17.48 | 584.95 | 0.77 | 0.76 | 1.17 | 0.03 | 1 | 10
147 | 135 | CONCLUIDO | 10.274 | 9.73 | 6.73 | 134.57 | 1.97 | 3 | 341.23 | 59.89 | 37.75 | 1 | 108.59 | 42319.51 | 104.37 | 205.1 | 22.67 | 17.48 | 573.45 | 0.77 | 0.77 | 1.17 | 0.03 | 1 | 10
148 | 135 | CONCLUIDO | 10.2737 | 9.73 | 6.73 | 134.58 | 1.98 | 3 | 341.84 | 59.89 | 38 | 1 | 108.96 | 42395.13 | 104.56 | 205.1 | 22.64 | 17.48 | 558.44 | 0.77 | 0.77 | 1.17 | 0.03 | 1 | 10
149 | 135 | CONCLUIDO | 10.2746 | 9.73 | 6.73 | 134.56 | 1.99 | 3 | 342.46 | 59.89 | 38.25 | 1 | 109.32 | 42470.94 | 104.67 | 205.1 | 22.61 | 17.48 | 543.28 | 0.77 | 0.77 | 1.17 | 0.03 | 1 | 10
150 | 135 | CONCLUIDO | 10.276 | 9.73 | 6.73 | 134.53 | 2 | 3 | 343.08 | 59.89 | 38.5 | 1 | 109.69 | 42546.93 | 104.83 | 205.1 | 22.6 | 17.48 | 535.93 | 0.77 | 0.77 | 1.17 | 0.03 | 1 | 10
151 | 135 | CONCLUIDO | 10.2763 | 9.73 | 6.73 | 134.53 | 2.01 | 3 | 343.69 | 59.89 | 38.75 | 1 | 110.06 | 42623.24 | 105 | 205.1 | 22.58 | 17.48 | 524.58 | 0.77 | 0.77 | 1.17 | 0.02 | 1 | 10
152 | 135 | CONCLUIDO | 10.2772 | 9.73 | 6.73 | 134.51 | 2.02 | 3 | 344.31 | 59.89 | 39 | 1 | 110.43 | 42699.62 | 105.13 | 205.1 | 22.59 | 17.48 | 532.42 | 0.77 | 0.77 | 1.17 | 0.02 | 1 | 10
153 | 135 | CONCLUIDO | 10.276 | 9.73 | 6.73 | 134.53 | 2.03 | 3 | 344.93 | 59.89 | 39.25 | 1 | 110.8 | 42776.18 | 105.25 | 205.1 | 22.62 | 17.48 | 546.79 | 0.77 | 0.77 | 1.17 | 0.03 | 1 | 10
154 | 135 | CONCLUIDO | 10.2757 | 9.73 | 6.73 | 134.54 | 2.04 | 3 | 345.56 | 59.89 | 39.5 | 1 | 111.17 | 42852.94 | 105.35 | 205.1 | 22.63 | 17.48 | 553.44 | 0.77 | 0.77 | 1.17 | 0.03 | 1 | 10
155 | 135 | CONCLUIDO | 10.274 | 9.73 | 6.73 | 134.57 | 2.05 | 3 | 346.18 | 59.89 | 39.75 | 1 | 111.54 | 42929.9 | 105.49 | 205.1 | 22.66 | 17.48 | 565.51 | 0.77 | 0.77 | 1.17 | 0.03 | 1 | 10
156 | 135 | CONCLUIDO | 10.2728 | 9.73 | 6.73 | 134.59 | 2.06 | 3 | 346.81 | 59.89 | 40 | 1 | 111.92 | 43007.05 | 105.54 | 205.1 | 22.7 | 17.48 | 585.35 | 0.77 | 0.76 | 1.17 | 0.03 | 1 | 10
0 | 80 | CONCLUIDO | 7.7757 | 12.86 | 8.18 | 6.73 | 0.11 | 73 | 159.12 | 50.28 | 1 | 71 | 27.84 | 19859.16 | 100.34 | 205.27 | 67.82 | 17.48 | 22798.16 | 0.26 | 0.63 | 1.29 | 1.48 | 1 | 10
1 | 80 | CONCLUIDO | 8.3618 | 11.96 | 7.83 | 8.39 | 0.14 | 56 | 159.48 | 50.28 | 1.25 | 54 | 27.95 | 19902.91 | 95.77 | 205.2 | 56.98 | 17.48 | 17460.12 | 0.31 | 0.66 | 1.26 | 1.13 | 1 | 10
2 | 80 | CONCLUIDO | 8.7583 | 11.42 | 7.61 | 9.93 | 0.17 | 46 | 159.83 | 50.28 | 1.5 | 44 | 28.05 | 19946.71 | 92.85 | 205.2 | 50.05 | 17.48 | 14044.8 | 0.35 | 0.68 | 1.24 | 0.91 | 1 | 10
3 | 80 | CONCLUIDO | 9.0568 | 11.04 | 7.46 | 11.48 | 0.19 | 39 | 160.19 | 50.28 | 1.75 | 37 | 28.16 | 19990.53 | 90.8 | 205.18 | 45.47 | 17.48 | 11792.36 | 0.38 | 0.69 | 1.22 | 0.76 | 1 | 10
4 | 80 | CONCLUIDO | 9.3122 | 10.74 | 7.35 | 13.37 | 0.22 | 33 | 160.54 | 50.28 | 2 | 31 | 28.26 | 20034.4 | 89.21 | 205.16 | 41.98 | 17.48 | 10077.43 | 0.42 | 0.7 | 1.22 | 0.65 | 1 | 10
5 | 80 | CONCLUIDO | 9.4949 | 10.53 | 7.27 | 15.05 | 0.25 | 29 | 160.9 | 50.28 | 2.25 | 27 | 28.37 | 20078.3 | 88.02 | 205.1 | 39.47 | 17.48 | 8843.38 | 0.44 | 0.71 | 1.21 | 0.57 | 1 | 10
6 | 80 | CONCLUIDO | 9.6455 | 10.37 | 7.21 | 16.63 | 0.27 | 26 | 161.26 | 50.28 | 2.5 | 24 | 28.48 | 20122.23 | 87.03 | 205.11 | 37.42 | 17.48 | 7829.6 | 0.47 | 0.71 | 1.21 | 0.5 | 1 | 10
7 | 80 | CONCLUIDO | 9.7469 | 10.26 | 7.16 | 17.9 | 0.3 | 24 | 161.61 | 50.28 | 2.75 | 22 | 28.58 | 20166.2 | 86.35 | 205.12 | 36.4 | 17.48 | 7332.53 | 0.48 | 0.72 | 1.2 | 0.46 | 1 | 10
8 | 80 | CONCLUIDO | 9.8482 | 10.15 | 7.12 | 19.42 | 0.33 | 22 | 161.97 | 50.28 | 3 | 20 | 28.69 | 20210.21 | 85.7 | 205.1 | 34.83 | 17.48 | 6557.07 | 0.5 | 0.72 | 1.2 | 0.42 | 1 | 10
9 | 80 | CONCLUIDO | 9.961 | 10.04 | 7.07 | 21.21 | 0.35 | 20 | 162.33 | 50.28 | 3.25 | 18 | 28.8 | 20254.26 | 84.71 | 205.11 | 33.41 | 17.48 | 5857.42 | 0.52 | 0.73 | 1.19 | 0.37 | 1 | 10
10 | 80 | CONCLUIDO | 10.0031 | 10 | 7.06 | 22.3 | 0.38 | 19 | 162.68 | 50.28 | 3.5 | 17 | 28.9 | 20298.34 | 84.55 | 205.1 | 33.13 | 17.48 | 5723.37 | 0.53 | 0.73 | 1.19 | 0.36 | 1 | 10
11 | 80 | CONCLUIDO | 10.107 | 9.89 | 7.02 | 24.78 | 0.41 | 17 | 163.04 | 50.28 | 3.75 | 15 | 29.01 | 20342.46 | 83.7 | 205.13 | 31.79 | 17.48 | 5059.42 | 0.55 | 0.73 | 1.19 | 0.32 | 1 | 10
12 | 80 | CONCLUIDO | 10.1497 | 9.85 | 7.01 | 26.3 | 0.43 | 16 | 163.4 | 50.28 | 4 | 14 | 29.12 | 20386.62 | 83.56 | 205.15 | 31.38 | 17.48 | 4859.65 | 0.56 | 0.73 | 1.19 | 0.31 | 1 | 10
13 | 80 | CONCLUIDO | 10.1992 | 9.8 | 7 | 27.99 | 0.46 | 15 | 163.76 | 50.28 | 4.25 | 13 | 29.23 | 20430.81 | 82.99 | 205.1 | 31 | 17.48 | 4679.37 | 0.56 | 0.74 | 1.19 | 0.29 | 1 | 10
14 | 80 | CONCLUIDO | 10.2241 | 9.78 | 6.97 | 27.89 | 0.49 | 15 | 164.12 | 50.28 | 4.5 | 13 | 29.34 | 20475.04 | 82.57 | 205.19 | 30.22 | 17.48 | 4285.94 | 0.58 | 0.74 | 1.19 | 0.27 | 1 | 10
15 | 80 | CONCLUIDO | 10.2781 | 9.73 | 6.95 | 29.8 | 0.51 | 14 | 164.48 | 50.28 | 4.75 | 12 | 29.45 | 20519.3 | 82.13 | 205.1 | 29.73 | 17.48 | 4046.98 | 0.59 | 0.74 | 1.18 | 0.25 | 1 | 10
16 | 80 | CONCLUIDO | 10.3321 | 9.68 | 6.94 | 32.01 | 0.54 | 13 | 164.83 | 50.28 | 5 | 11 | 29.55 | 20563.61 | 81.59 | 205.1 | 29.19 | 17.48 | 3779.98 | 0.6 | 0.74 | 1.18 | 0.23 | 1 | 10
17 | 80 | CONCLUIDO | 10.3226 | 9.69 | 6.94 | 32.05 | 0.56 | 13 | 165.19 | 50.28 | 5.25 | 11 | 29.66 | 20607.95 | 81.55 | 205.13 | 29.27 | 17.48 | 3823.18 | 0.6 | 0.74 | 1.19 | 0.24 | 1 | 10
18 | 80 | CONCLUIDO | 10.3722 | 9.64 | 6.93 | 34.65 | 0.59 | 12 | 165.55 | 50.28 | 5.5 | 10 | 29.77 | 20652.33 | 81.25 | 205.11 | 29.11 | 17.48 | 3745.58 | 0.6 | 0.74 | 1.18 | 0.23 | 1 | 10
19 | 80 | CONCLUIDO | 10.3821 | 9.63 | 6.92 | 34.6 | 0.61 | 12 | 165.91 | 50.28 | 5.75 | 10 | 29.88 | 20696.74 | 80.84 | 205.11 | 28.78 | 17.48 | 3579.97 | 0.61 | 0.74 | 1.18 | 0.22 | 1 | 10
20 | 80 | CONCLUIDO | 10.4505 | 9.57 | 6.89 | 37.58 | 0.64 | 11 | 166.27 | 50.28 | 6 | 9 | 29.99 | 20741.2 | 80.43 | 205.1 | 27.78 | 17.48 | 3086.02 | 0.63 | 0.75 | 1.18 | 0.19 | 1 | 10
21 | 80 | CONCLUIDO | 10.4533 | 9.57 | 6.89 | 37.57 | 0.66 | 11 | 166.64 | 50.28 | 6.25 | 9 | 30.11 | 20785.69 | 80.06 | 205.14 | 27.63 | 17.48 | 3013.32 | 0.63 | 0.75 | 1.18 | 0.19 | 1 | 10
22 | 80 | CONCLUIDO | 10.5057 | 9.52 | 6.87 | 41.23 | 0.69 | 10 | 167 | 50.28 | 6.5 | 8 | 30.22 | 20830.22 | 79.83 | 205.1 | 27.15 | 17.48 | 2774.64 | 0.64 | 0.75 | 1.18 | 0.17 | 1 | 10
23 | 80 | CONCLUIDO | 10.4975 | 9.53 | 6.88 | 41.28 | 0.71 | 10 | 167.36 | 50.28 | 6.75 | 8 | 30.33 | 20874.78 | 79.84 | 205.1 | 27.53 | 17.48 | 2965.92 | 0.64 | 0.75 | 1.18 | 0.18 | 1 | 10
24 | 80 | CONCLUIDO | 10.4972 | 9.53 | 6.88 | 41.28 | 0.74 | 10 | 167.72 | 50.28 | 7 | 8 | 30.44 | 20919.39 | 79.45 | 205.11 | 27.42 | 17.48 | 2910.65 | 0.64 | 0.75 | 1.18 | 0.18 | 1 | 10
25 | 80 | CONCLUIDO | 10.5513 | 9.48 | 6.86 | 45.75 | 0.76 | 9 | 168.08 | 50.28 | 7.25 | 7 | 30.55 | 20964.03 | 79.15 | 205.1 | 26.84 | 17.48 | 2627.52 | 0.65 | 0.75 | 1.18 | 0.16 | 1 | 10
26 | 80 | CONCLUIDO | 10.543 | 9.48 | 6.87 | 45.8 | 0.79 | 9 | 168.44 | 50.28 | 7.5 | 7 | 30.66 | 21008.71 | 79.07 | 205.1 | 27.1 | 17.48 | 2758.15 | 0.65 | 0.75 | 1.18 | 0.17 | 1 | 10
27 | 80 | CONCLUIDO | 10.5532 | 9.48 | 6.86 | 45.74 | 0.81 | 9 | 168.81 | 50.28 | 7.75 | 7 | 30.78 | 21053.43 | 78.41 | 205.1 | 26.81 | 17.48 | 2613.34 | 0.65 | 0.75 | 1.18 | 0.16 | 1 | 10
28 | 80 | CONCLUIDO | 10.6066 | 9.43 | 6.85 | 51.34 | 0.84 | 8 | 169.17 | 50.28 | 8 | 6 | 30.89 | 21098.19 | 77.76 | 205.1 | 26.35 | 17.48 | 2389.08 | 0.66 | 0.75 | 1.18 | 0.14 | 1 | 10
29 | 80 | CONCLUIDO | 10.6163 | 9.42 | 6.84 | 51.28 | 0.86 | 8 | 169.53 | 50.28 | 8.25 | 6 | 31 | 21142.98 | 78.05 | 205.1 | 26.05 | 17.48 | 2234.62 | 0.67 | 0.75 | 1.18 | 0.14 | 1 | 10
30 | 80 | CONCLUIDO | 10.622 | 9.41 | 6.83 | 51.24 | 0.89 | 8 | 169.9 | 50.28 | 8.5 | 6 | 31.12 | 21187.82 | 77.78 | 205.12 | 25.81 | 17.48 | 2117.94 | 0.68 | 0.75 | 1.18 | 0.13 | 1 | 10
31 | 80 | CONCLUIDO | 10.6098 | 9.43 | 6.84 | 51.32 | 0.91 | 8 | 170.26 | 50.28 | 8.75 | 6 | 31.23 | 21232.69 | 77.43 | 205.1 | 26.25 | 17.48 | 2336.19 | 0.67 | 0.75 | 1.18 | 0.14 | 1 | 10
32 | 80 | CONCLUIDO | 10.6239 | 9.41 | 6.83 | 51.23 | 0.94 | 8 | 170.62 | 50.28 | 9 | 6 | 31.34 | 21277.6 | 76.86 | 205.13 | 25.95 | 17.48 | 2185.91 | 0.67 | 0.75 | 1.17 | 0.13 | 1 | 10
33 | 80 | CONCLUIDO | 10.6749 | 9.37 | 6.82 | 58.44 | 0.96 | 7 | 170.99 | 50.28 | 9.25 | 5 | 31.46 | 21322.55 | 76.38 | 205.1 | 25.35 | 17.48 | 1892.06 | 0.69 | 0.76 | 1.18 | 0.12 | 1 | 10
34 | 80 | CONCLUIDO | 10.6743 | 9.37 | 6.82 | 58.44 | 0.98 | 7 | 171.35 | 50.28 | 9.5 | 5 | 31.57 | 21367.54 | 76.57 | 205.1 | 25.38 | 17.48 | 1905.84 | 0.69 | 0.75 | 1.18 | 0.12 | 1 | 10
35 | 80 | CONCLUIDO | 10.6651 | 9.38 | 6.83 | 58.51 | 1.01 | 7 | 171.72 | 50.28 | 9.75 | 5 | 31.69 | 21412.57 | 76.44 | 205.1 | 25.72 | 17.48 | 2077.47 | 0.68 | 0.75 | 1.18 | 0.12 | 1 | 10
36 | 80 | CONCLUIDO | 10.672 | 9.37 | 6.82 | 58.46 | 1.03 | 7 | 172.08 | 50.28 | 10 | 5 | 31.8 | 21457.64 | 76.48 | 205.1 | 25.5 | 17.48 | 1965.28 | 0.69 | 0.75 | 1.18 | 0.12 | 1 | 10
37 | 80 | CONCLUIDO | 10.6597 | 9.38 | 6.83 | 58.55 | 1.05 | 7 | 172.45 | 50.28 | 10.25 | 5 | 31.92 | 21502.75 | 76.2 | 205.13 | 25.89 | 17.48 | 2159.67 | 0.68 | 0.75 | 1.18 | 0.13 | 1 | 10
38 | 80 | CONCLUIDO | 10.6727 | 9.37 | 6.82 | 58.45 | 1.08 | 7 | 172.82 | 50.28 | 10.5 | 5 | 32.04 | 21547.89 | 75.56 | 205.1 | 25.58 | 17.48 | 2004.98 | 0.68 | 0.75 | 1.17 | 0.12 | 1 | 10
39 | 80 | CONCLUIDO | 10.728 | 9.32 | 6.8 | 68.04 | 1.1 | 6 | 173.18 | 50.28 | 10.75 | 4 | 32.15 | 21593.08 | 74.96 | 205.1 | 24.97 | 17.48 | 1707.55 | 0.7 | 0.76 | 1.18 | 0.1 | 1 | 10
40 | 80 | CONCLUIDO | 10.7411 | 9.31 | 6.79 | 67.92 | 1.12 | 6 | 173.55 | 50.28 | 11 | 4 | 32.27 | 21638.31 | 74.81 | 205.1 | 24.73 | 17.48 | 1586.29 | 0.71 | 0.76 | 1.17 | 0.09 | 1 | 10
41 | 80 | CONCLUIDO | 10.7328 | 9.32 | 6.8 | 67.99 | 1.15 | 6 | 173.92 | 50.28 | 11.25 | 4 | 32.39 | 21683.57 | 74.9 | 205.1 | 24.95 | 17.48 | 1694.69 | 0.7 | 0.76 | 1.17 | 0.1 | 1 | 10
42 | 80 | CONCLUIDO | 10.737 | 9.31 | 6.8 | 67.96 | 1.17 | 6 | 174.28 | 50.28 | 11.5 | 4 | 32.5 | 21728.87 | 74.7 | 205.1 | 24.8 | 17.48 | 1620.17 | 0.71 | 0.76 | 1.17 | 0.09 | 1 | 10
43 | 80 | CONCLUIDO | 10.7411 | 9.31 | 6.79 | 67.92 | 1.19 | 6 | 174.65 | 50.28 | 11.75 | 4 | 32.62 | 21774.22 | 74.93 | 205.1 | 24.59 | 17.48 | 1515.66 | 0.71 | 0.76 | 1.18 | 0.09 | 1 | 10
44 | 80 | CONCLUIDO | 10.7466 | 9.31 | 6.79 | 67.88 | 1.22 | 6 | 175.02 | 50.28 | 12 | 4 | 32.74 | 21819.6 | 74.37 | 205.1 | 24.6 | 17.48 | 1522.41 | 0.71 | 0.76 | 1.17 | 0.09 | 1 | 10
45 | 80 | CONCLUIDO | 10.7383 | 9.31 | 6.79 | 67.95 | 1.24 | 6 | 175.39 | 50.28 | 12.25 | 4 | 32.86 | 21865.03 | 74.42 | 205.12 | 24.78 | 17.48 | 1612.38 | 0.71 | 0.76 | 1.17 | 0.09 | 1 | 10
46 | 80 | CONCLUIDO | 10.7392 | 9.31 | 6.79 | 67.94 | 1.26 | 6 | 175.76 | 50.28 | 12.5 | 4 | 32.98 | 21910.49 | 73.8 | 205.11 | 24.81 | 17.48 | 1626.19 | 0.7 | 0.76 | 1.17 | 0.09 | 1 | 10
47 | 80 | CONCLUIDO | 10.7399 | 9.31 | 6.79 | 67.93 | 1.28 | 6 | 176.12 | 50.28 | 12.75 | 4 | 33.09 | 21956 | 73.14 | 205.1 | 24.79 | 17.48 | 1615.92 | 0.71 | 0.76 | 1.17 | 0.09 | 1 | 10
48 | 80 | CONCLUIDO | 10.7901 | 9.27 | 6.78 | 81.39 | 1.31 | 5 | 176.49 | 50.28 | 13 | 3 | 33.21 | 22001.54 | 72.6 | 205.1 | 24.41 | 17.48 | 1431.35 | 0.72 | 0.76 | 1.17 | 0.08 | 1 | 10
49 | 80 | CONCLUIDO | 10.7914 | 9.27 | 6.78 | 81.37 | 1.33 | 5 | 176.86 | 50.28 | 13.25 | 3 | 33.33 | 22047.13 | 72.54 | 205.12 | 24.34 | 17.48 | 1394.49 | 0.72 | 0.76 | 1.17 | 0.08 | 1 | 10
50 | 80 | CONCLUIDO | 10.7885 | 9.27 | 6.78 | 81.4 | 1.35 | 5 | 177.23 | 50.28 | 13.5 | 3 | 33.45 | 22092.76 | 72.8 | 205.1 | 24.38 | 17.48 | 1416.54 | 0.72 | 0.76 | 1.17 | 0.08 | 1 | 10
51 | 80 | CONCLUIDO | 10.7833 | 9.27 | 6.79 | 81.46 | 1.37 | 5 | 177.6 | 50.28 | 13.75 | 3 | 33.57 | 22138.42 | 72.67 | 205.1 | 24.52 | 17.48 | 1489.14 | 0.71 | 0.76 | 1.17 | 0.09 | 1 | 10
52 | 80 | CONCLUIDO | 10.7933 | 9.26 | 6.78 | 81.35 | 1.4 | 5 | 177.97 | 50.28 | 14 | 3 | 33.69 | 22184.13 | 72.44 | 205.12 | 24.35 | 17.48 | 1399.56 | 0.72 | 0.76 | 1.17 | 0.08 | 1 | 10
53 | 80 | CONCLUIDO | 10.7923 | 9.27 | 6.78 | 81.36 | 1.42 | 5 | 178.34 | 50.28 | 14.25 | 3 | 33.82 | 22229.88 | 72.43 | 205.1 | 24.41 | 17.48 | 1430.29 | 0.72 | 0.76 | 1.17 | 0.08 | 1 | 10
54 | 80 | CONCLUIDO | 10.7914 | 9.27 | 6.78 | 81.37 | 1.44 | 5 | 178.72 | 50.28 | 14.5 | 3 | 33.94 | 22275.67 | 72.11 | 205.1 | 24.38 | 17.48 | 1416.44 | 0.72 | 0.76 | 1.17 | 0.08 | 1 | 10
55 | 80 | CONCLUIDO | 10.7878 | 9.27 | 6.78 | 81.41 | 1.46 | 5 | 179.09 | 50.28 | 14.75 | 3 | 34.06 | 22321.5 | 72.3 | 205.13 | 24.47 | 17.48 | 1460.64 | 0.71 | 0.76 | 1.17 | 0.08 | 1 | 10
56 | 80 | CONCLUIDO | 10.7933 | 9.26 | 6.78 | 81.35 | 1.48 | 5 | 179.46 | 50.28 | 15 | 3 | 34.18 | 22367.38 | 71.75 | 205.1 | 24.3 | 17.48 | 1376.26 | 0.72 | 0.76 | 1.17 | 0.08 | 1 | 10
57 | 80 | CONCLUIDO | 10.8017 | 9.26 | 6.77 | 81.27 | 1.5 | 5 | 179.83 | 50.28 | 15.25 | 3 | 34.3 | 22413.29 | 71.05 | 205.1 | 23.95 | 17.48 | 1204.03 | 0.73 | 0.76 | 1.17 | 0.07 | 1 | 10
58 | 80 | CONCLUIDO | 10.7975 | 9.26 | 6.78 | 81.31 | 1.53 | 5 | 180.2 | 50.28 | 15.5 | 3 | 34.43 | 22459.24 | 70.46 | 205.1 | 24.19 | 17.48 | 1319.76 | 0.72 | 0.76 | 1.17 | 0.07 | 1 | 10
59 | 80 | CONCLUIDO | 10.7927 | 9.27 | 6.78 | 81.36 | 1.55 | 5 | 180.58 | 50.28 | 15.75 | 3 | 34.55 | 22505.24 | 70.02 | 205.1 | 24.31 | 17.48 | 1380.81 | 0.72 | 0.76 | 1.17 | 0.08 | 1 | 10
60 | 80 | CONCLUIDO | 10.7972 | 9.26 | 6.78 | 81.31 | 1.57 | 5 | 180.95 | 50.28 | 16 | 3 | 34.67 | 22551.28 | 69.32 | 205.1 | 24.14 | 17.48 | 1294.77 | 0.72 | 0.76 | 1.17 | 0.07 | 1 | 10
61 | 80 | CONCLUIDO | 10.8011 | 9.26 | 6.77 | 81.27 | 1.59 | 5 | 181.32 | 50.28 | 16.25 | 3 | 34.79 | 22597.36 | 68.87 | 205.1 | 24.06 | 17.48 | 1257.35 | 0.73 | 0.76 | 1.17 | 0.07 | 1 | 10
62 | 80 | CONCLUIDO | 10.8627 | 9.21 | 6.75 | 101.29 | 1.61 | 4 | 181.7 | 50.28 | 16.5 | 2 | 34.92 | 22643.61 | 68.49 | 205.11 | 23.44 | 17.48 | 950.6 | 0.75 | 0.76 | 1.17 | 0.05 | 1 | 10
63 | 80 | CONCLUIDO | 10.8551 | 9.21 | 6.76 | 101.38 | 1.63 | 4 | 182.07 | 50.28 | 16.75 | 2 | 35.04 | 22689.77 | 68.48 | 205.1 | 23.61 | 17.48 | 1036.97 | 0.74 | 0.76 | 1.17 | 0.06 | 1 | 10
64 | 80 | CONCLUIDO | 10.8535 | 9.21 | 6.76 | 101.4 | 1.65 | 4 | 182.45 | 50.28 | 17 | 2 | 35.17 | 22735.98 | 68.78 | 205.1 | 23.65 | 17.48 | 1057.98 | 0.74 | 0.76 | 1.17 | 0.06 | 1 | 10
65 | 80 | CONCLUIDO | 10.8542 | 9.21 | 6.76 | 101.4 | 1.67 | 4 | 182.82 | 50.28 | 17.25 | 2 | 35.29 | 22782.23 | 68.73 | 205.1 | 23.76 | 17.48 | 1111.07 | 0.74 | 0.76 | 1.17 | 0.06 | 1 | 10
66 | 80 | CONCLUIDO | 10.8601 | 9.21 | 6.75 | 101.32 | 1.69 | 4 | 183.2 | 50.28 | 17.5 | 2 | 35.42 | 22828.53 | 68.76 | 205.1 | 23.53 | 17.48 | 999.03 | 0.74 | 0.76 | 1.17 | 0.05 | 1 | 10
67 | 80 | CONCLUIDO | 10.8591 | 9.21 | 6.76 | 101.33 | 1.72 | 4 | 183.57 | 50.28 | 17.75 | 2 | 35.54 | 22874.86 | 68.89 | 205.1 | 23.55 | 17.48 | 1008.21 | 0.74 | 0.76 | 1.17 | 0.05 | 1 | 10
68 | 80 | CONCLUIDO | 10.8571 | 9.21 | 6.76 | 101.36 | 1.74 | 4 | 183.95 | 50.28 | 18 | 2 | 35.67 | 22921.24 | 68.52 | 205.1 | 23.67 | 17.48 | 1066.47 | 0.74 | 0.76 | 1.17 | 0.06 | 1 | 10
69 | 80 | CONCLUIDO | 10.8515 | 9.22 | 6.76 | 101.43 | 1.76 | 4 | 184.33 | 50.28 | 18.25 | 0 | 35.8 | 22967.66 | 68.57 | 205.1 | 23.6 | 17.48 | 1030.34 | 0.74 | 0.76 | 1.17 | 0.06 | 1 | 10
0 | 115 | CONCLUIDO | 6.4312 | 15.55 | 8.68 | 5.42 | 0.08 | 96 | 222.93 | 56.94 | 1 | 94 | 49.99 | 27728.69 | 132.2 | 205.16 | 82.83 | 17.48 | 30186.88 | 0.21 | 0.59 | 1.34 | 1.97 | 1 | 10
1 | 115 | CONCLUIDO | 7.1205 | 14.04 | 8.18 | 6.72 | 0.1 | 73 | 223.35 | 56.94 | 1.25 | 71 | 50.15 | 27780.03 | 124.45 | 205.11 | 67.82 | 17.48 | 22798.72 | 0.26 | 0.63 | 1.28 | 1.48 | 1 | 10
2 | 115 | CONCLUIDO | 7.6089 | 13.14 | 7.89 | 8.03 | 0.12 | 59 | 223.76 | 56.94 | 1.5 | 57 | 50.32 | 27831.42 | 119.96 | 205.17 | 58.56 | 17.48 | 18238.42 | 0.3 | 0.65 | 1.27 | 1.19 | 1 | 10
3 | 115 | CONCLUIDO | 8.0091 | 12.49 | 7.67 | 9.4 | 0.14 | 49 | 224.18 | 56.94 | 1.75 | 47 | 50.49 | 27882.87 | 116.56 | 205.16 | 52.19 | 17.48 | 15100.94 | 0.34 | 0.67 | 1.24 | 0.97 | 1 | 10
4 | 115 | CONCLUIDO | 8.3158 | 12.03 | 7.52 | 10.74 | 0.16 | 42 | 224.6 | 56.94 | 2 | 40 | 50.65 | 27934.37 | 114.07 | 205.17 | 47.23 | 17.48 | 12655.01 | 0.37 | 0.68 | 1.23 | 0.82 | 1 | 10
5 | 115 | CONCLUIDO | 8.5379 | 11.71 | 7.43 | 12.05 | 0.18 | 37 | 225.01 | 56.94 | 2.25 | 35 | 50.82 | 27985.94 | 112.51 | 205.11 | 44.28 | 17.48 | 11209.34 | 0.39 | 0.69 | 1.23 | 0.72 | 1 | 10
6 | 115 | CONCLUIDO | 8.7328 | 11.45 | 7.34 | 13.35 | 0.2 | 33 | 225.43 | 56.94 | 2.5 | 31 | 50.99 | 28037.57 | 111.06 | 205.11 | 41.87 | 17.48 | 10020.22 | 0.42 | 0.7 | 1.21 | 0.64 | 1 | 10
7 | 115 | CONCLUIDO | 8.8698 | 11.27 | 7.3 | 14.59 | 0.22 | 30 | 225.85 | 56.94 | 2.75 | 28 | 51.16 | 28089.25 | 110.33 | 205.13 | 40.44 | 17.48 | 9322.83 | 0.43 | 0.71 | 1.21 | 0.59 | 1 | 10
8 | 115 | CONCLUIDO | 9.0325 | 11.07 | 7.23 | 16.06 | 0.24 | 27 | 226.27 | 56.94 | 3 | 25 | 51.33 | 28140.99 | 109.06 | 205.12 | 37.97 | 17.48 | 8102.01 | 0.46 | 0.71 | 1.21 | 0.52 | 1 | 10
9 | 115 | CONCLUIDO | 9.1317 | 10.95 | 7.19 | 17.26 | 0.25 | 25 | 226.69 | 56.94 | 3.25 | 23 | 51.5 | 28192.8 | 108.49 | 205.1 | 37.05 | 17.48 | 7651.63 | 0.47 | 0.72 | 1.21 | 0.49 | 1 | 10
10 | 115 | CONCLUIDO | 9.2602 | 10.8 | 7.13 | 18.6 | 0.27 | 23 | 227.11 | 56.94 | 3.5 | 21 | 51.67 | 28244.66 | 107.34 | 205.11 | 35.14 | 17.48 | 6705.96 | 0.5 | 0.72 | 1.2 | 0.43 | 1 | 10
11 | 115 | CONCLUIDO | 9.3055 | 10.75 | 7.12 | 19.42 | 0.29 | 22 | 227.53 | 56.94 | 3.75 | 20 | 51.84 | 28296.58 | 107.22 | 205.11 | 34.87 | 17.48 | 6576.38 | 0.5 | 0.72 | 1.2 | 0.42 | 1 | 10
12 | 115 | CONCLUIDO | 9.3677 | 10.68 | 7.09 | 20.26 | 0.31 | 21 | 227.95 | 56.94 | 4 | 19 | 52.01 | 28348.56 | 106.6 | 205.13 | 34.02 | 17.48 | 6156.1 | 0.51 | 0.73 | 1.2 | 0.39 | 1 | 10
13 | 115 | CONCLUIDO | 9.4832 | 10.54 | 7.05 | 22.26 | 0.33 | 19 | 228.38 | 56.94 | 4.25 | 17 | 52.18 | 28400.61 | 105.84 | 205.12 | 32.62 | 17.48 | 5465.55 | 0.54 | 0.73 | 1.2 | 0.35 | 1 | 10
14 | 115 | CONCLUIDO | 9.5306 | 10.49 | 7.04 | 23.47 | 0.35 | 18 | 228.8 | 56.94 | 4.5 | 16 | 52.36 | 28452.71 | 105.56 | 205.14 | 32.53 | 17.48 | 5427.99 | 0.54 | 0.73 | 1.19 | 0.34 | 1 | 10
15 | 115 | CONCLUIDO | 9.5905 | 10.43 | 7.02 | 24.78 | 0.37 | 17 | 229.22 | 56.94 | 4.75 | 15 | 52.53 | 28504.87 | 105.09 | 205.1 | 31.91 | 17.48 | 5123.04 | 0.55 | 0.73 | 1.19 | 0.32 | 1 | 10
16 | 115 | CONCLUIDO | 9.5796 | 10.44 | 7.03 | 24.82 | 0.39 | 17 | 229.65 | 56.94 | 5 | 15 | 52.7 | 28557.1 | 105.24 | 205.12 | 32.09 | 17.48 | 5213.46 | 0.54 | 0.73 | 1.19 | 0.33 | 1 | 10
17 | 115 | CONCLUIDO | 9.6355 | 10.38 | 7.02 | 26.31 | 0.41 | 16 | 230.07 | 56.94 | 5.25 | 14 | 52.88 | 28609.38 | 104.94 | 205.12 | 31.64 | 17.48 | 4993.05 | 0.55 | 0.73 | 1.19 | 0.31 | 1 | 10
18 | 115 | CONCLUIDO | 9.7116 | 10.3 | 6.98 | 27.91 | 0.42 | 15 | 230.49 | 56.94 | 5.5 | 13 | 53.05 | 28661.73 | 104.35 | 205.15 | 30.37 | 17.48 | 4361.85 | 0.58 | 0.74 | 1.19 | 0.28 | 1 | 10
19 | 115 | CONCLUIDO | 9.7746 | 10.23 | 6.96 | 29.81 | 0.44 | 14 | 230.92 | 56.94 | 5.75 | 12 | 53.23 | 28714.14 | 103.7 | 205.13 | 29.74 | 17.48 | 4054.05 | 0.59 | 0.74 | 1.18 | 0.25 | 1 | 10
20 | 115 | CONCLUIDO | 9.772 | 10.23 | 6.96 | 29.82 | 0.46 | 14 | 231.34 | 56.94 | 6 | 12 | 53.4 | 28766.61 | 103.62 | 205.1 | 29.68 | 17.48 | 4022.46 | 0.59 | 0.74 | 1.19 | 0.26 | 1 | 10
21 | 115 | CONCLUIDO | 9.8221 | 10.18 | 6.95 | 32.08 | 0.48 | 13 | 231.77 | 56.94 | 6.25 | 11 | 53.58 | 28819.14 | 103.28 | 205.1 | 29.43 | 17.48 | 3899.53 | 0.59 | 0.74 | 1.19 | 0.25 | 1 | 10
22 | 115 | CONCLUIDO | 9.8336 | 10.17 | 6.94 | 32.02 | 0.5 | 13 | 232.2 | 56.94 | 6.5 | 11 | 53.75 | 28871.74 | 103.04 | 205.11 | 29.27 | 17.48 | 3822.65 | 0.6 | 0.74 | 1.18 | 0.24 | 1 | 10
23 | 115 | CONCLUIDO | 9.8904 | 10.11 | 6.92 | 34.62 | 0.52 | 12 | 232.62 | 56.94 | 6.75 | 10 | 53.93 | 28924.39 | 102.75 | 205.12 | 28.6 | 17.48 | 3489.62 | 0.61 | 0.74 | 1.19 | 0.22 | 1 | 10
24 | 115 | CONCLUIDO | 9.8852 | 10.12 | 6.93 | 34.64 | 0.53 | 12 | 233.05 | 56.94 | 7 | 10 | 54.11 | 28977.11 | 102.66 | 205.13 | 28.91 | 17.48 | 3646.86 | 0.6 | 0.74 | 1.18 | 0.23 | 1 | 10
25 | 115 | CONCLUIDO | 9.8904 | 10.11 | 6.92 | 34.62 | 0.55 | 12 | 233.48 | 56.94 | 7.25 | 10 | 54.29 | 29029.89 | 102.53 | 205.11 | 28.84 | 17.48 | 3609.73 | 0.61 | 0.74 | 1.18 | 0.22 | 1 | 10
26 | 115 | CONCLUIDO | 9.9668 | 10.03 | 6.89 | 37.58 | 0.57 | 11 | 233.91 | 56.94 | 7.5 | 9 | 54.46 | 29082.74 | 101.92 | 205.1 | 27.6 | 17.48 | 2997.27 | 0.63 | 0.75 | 1.18 | 0.19 | 1 | 10
27 | 115 | CONCLUIDO | 9.9624 | 10.04 | 6.89 | 37.6 | 0.59 | 11 | 234.34 | 56.94 | 7.75 | 9 | 54.64 | 29135.65 | 101.86 | 205.12 | 27.89 | 17.48 | 3142.33 | 0.63 | 0.75 | 1.18 | 0.19 | 1 | 10
28 | 115 | CONCLUIDO | 9.9659 | 10.03 | 6.89 | 37.58 | 0.61 | 11 | 234.77 | 56.94 | 8 | 9 | 54.82 | 29188.62 | 101.86 | 205.14 | 27.75 | 17.48 | 3073.52 | 0.63 | 0.75 | 1.18 | 0.19 | 1 | 10
29 | 115 | CONCLUIDO | 10.0251 | 9.98 | 6.88 | 41.25 | 0.62 | 10 | 235.2 | 56.94 | 8.25 | 8 | 55 | 29241.66 | 101.46 | 205.1 | 27.12 | 17.48 | 2762.11 | 0.64 | 0.75 | 1.18 | 0.17 | 1 | 10
30 | 115 | CONCLUIDO | 10.0212 | 9.98 | 6.88 | 41.27 | 0.64 | 10 | 235.63 | 56.94 | 8.5 | 8 | 55.18 | 29294.76 | 101.62 | 205.1 | 27.43 | 17.48 | 2917.43 | 0.64 | 0.75 | 1.18 | 0.18 | 1 | 10
31 | 115 | CONCLUIDO | 10.0276 | 9.97 | 6.87 | 41.24 | 0.66 | 10 | 236.06 | 56.94 | 8.75 | 8 | 55.36 | 29347.92 | 101.19 | 205.11 | 27.25 | 17.48 | 2825.03 | 0.64 | 0.75 | 1.18 | 0.17 | 1 | 10
32 | 115 | CONCLUIDO | 10.0173 | 9.98 | 6.88 | 41.3 | 0.68 | 10 | 236.49 | 56.94 | 9 | 8 | 55.55 | 29401.15 | 101.07 | 205.1 | 27.5 | 17.48 | 2953.6 | 0.64 | 0.75 | 1.18 | 0.18 | 1 | 10
33 | 115 | CONCLUIDO | 10.0823 | 9.92 | 6.86 | 45.75 | 0.69 | 9 | 236.92 | 56.94 | 9.25 | 7 | 55.73 | 29454.44 | 100.88 | 205.1 | 26.83 | 17.48 | 2623.83 | 0.65 | 0.75 | 1.18 | 0.16 | 1 | 10
34 | 115 | CONCLUIDO | 10.0818 | 9.92 | 6.86 | 45.75 | 0.71 | 9 | 237.35 | 56.94 | 9.5 | 7 | 55.91 | 29507.8 | 100.85 | 205.1 | 26.89 | 17.48 | 2650.53 | 0.65 | 0.75 | 1.18 | 0.16 | 1 | 10
35 | 115 | CONCLUIDO | 10.0815 | 9.92 | 6.86 | 45.76 | 0.73 | 9 | 237.79 | 56.94 | 9.75 | 7 | 56.09 | 29561.22 | 100.47 | 205.1 | 26.86 | 17.48 | 2634.7 | 0.65 | 0.75 | 1.18 | 0.16 | 1 | 10
36 | 115 | CONCLUIDO | 10.086 | 9.91 | 6.86 | 45.73 | 0.75 | 9 | 238.22 | 56.94 | 10 | 7 | 56.28 | 29614.71 | 100.21 | 205.13 | 26.86 | 17.48 | 2635.82 | 0.65 | 0.75 | 1.17 | 0.16 | 1 | 10
37 | 115 | CONCLUIDO | 10.146 | 9.86 | 6.84 | 51.33 | 0.76 | 8 | 238.66 | 56.94 | 10.25 | 6 | 56.46 | 29668.27 | 99.66 | 205.1 | 26.33 | 17.48 | 2377.42 | 0.66 | 0.75 | 1.18 | 0.14 | 1 | 10
38 | 115 | CONCLUIDO | 10.1546 | 9.85 | 6.84 | 51.27 | 0.78 | 8 | 239.09 | 56.94 | 10.5 | 6 | 56.65 | 29721.89 | 99.87 | 205.11 | 26 | 17.48 | 2211.61 | 0.67 | 0.75 | 1.18 | 0.13 | 1 | 10
39 | 115 | CONCLUIDO | 10.1615 | 9.84 | 6.83 | 51.22 | 0.8 | 8 | 239.53 | 56.94 | 10.75 | 6 | 56.83 | 29775.57 | 99.62 | 205.1 | 25.91 | 17.48 | 2168.67 | 0.67 | 0.75 | 1.17 | 0.13 | 1 | 10
40 | 115 | CONCLUIDO | 10.1566 | 9.85 | 6.83 | 51.25 | 0.82 | 8 | 239.96 | 56.94 | 11 | 6 | 57.02 | 29829.32 | 99.65 | 205.14 | 25.92 | 17.48 | 2173.03 | 0.67 | 0.75 | 1.18 | 0.13 | 1 | 10
41 | 115 | CONCLUIDO | 10.1497 | 9.85 | 6.84 | 51.3 | 0.83 | 8 | 240.4 | 56.94 | 11.25 | 6 | 57.21 | 29883.27 | 99.51 | 205.12 | 26.21 | 17.48 | 2318.5 | 0.67 | 0.75 | 1.18 | 0.14 | 1 | 10
42 | 115 | CONCLUIDO | 10.1589 | 9.84 | 6.83 | 51.24 | 0.85 | 8 | 240.84 | 56.94 | 11.5 | 6 | 57.39 | 29937.16 | 99.08 | 205.1 | 25.91 | 17.48 | 2165.04 | 0.67 | 0.75 | 1.18 | 0.13 | 1 | 10
43 | 115 | CONCLUIDO | 10.1523 | 9.85 | 6.84 | 51.29 | 0.87 | 8 | 241.27 | 56.94 | 11.75 | 6 | 57.58 | 29991.11 | 98.95 | 205.1 | 26.1 | 17.48 | 2263.47 | 0.67 | 0.75 | 1.18 | 0.14 | 1 | 10
44 | 115 | CONCLUIDO | 10.2183 | 9.79 | 6.82 | 58.44 | 0.88 | 7 | 241.71 | 56.94 | 12 | 5 | 57.77 | 30045.13 | 98.52 | 205.16 | 25.41 | 17.48 | 1923.33 | 0.69 | 0.76 | 1.18 | 0.12 | 1 | 10
45 | 115 | CONCLUIDO | 10.2244 | 9.78 | 6.81 | 58.39 | 0.9 | 7 | 242.15 | 56.94 | 12.25 | 5 | 57.96 | 30099.23 | 98.65 | 205.1 | 25.33 | 17.48 | 1881.5 | 0.69 | 0.76 | 1.17 | 0.11 | 1 | 10
46 | 115 | CONCLUIDO | 10.2162 | 9.79 | 6.82 | 58.46 | 0.92 | 7 | 242.59 | 56.94 | 12.5 | 5 | 58.15 | 30153.38 | 98.73 | 205.1 | 25.58 | 17.48 | 2008.19 | 0.68 | 0.75 | 1.17 | 0.12 | 1 | 10
47 | 115 | CONCLUIDO | 10.2131 | 9.79 | 6.82 | 58.49 | 0.93 | 7 | 243.03 | 56.94 | 12.75 | 5 | 58.34 | 30207.61 | 98.86 | 205.1 | 25.71 | 17.48 | 2073.38 | 0.68 | 0.75 | 1.17 | 0.12 | 1 | 10
48 | 115 | CONCLUIDO | 10.2189 | 9.79 | 6.82 | 58.44 | 0.95 | 7 | 243.47 | 56.94 | 13 | 5 | 58.53 | 30261.91 | 98.71 | 205.13 | 25.49 | 17.48 | 1962.45 | 0.69 | 0.76 | 1.17 | 0.12 | 1 | 10
49 | 115 | CONCLUIDO | 10.2061 | 9.8 | 6.83 | 58.54 | 0.97 | 7 | 243.91 | 56.94 | 13.25 | 5 | 58.72 | 30316.27 | 98.64 | 205.11 | 25.85 | 17.48 | 2141.72 | 0.68 | 0.75 | 1.18 | 0.13 | 1 | 10
50 | 115 | CONCLUIDO | 10.2067 | 9.8 | 6.83 | 58.54 | 0.98 | 7 | 244.35 | 56.94 | 13.5 | 5 | 58.91 | 30370.7 | 98.41 | 205.1 | 25.86 | 17.48 | 2148.98 | 0.68 | 0.75 | 1.18 | 0.13 | 1 | 10
51 | 115 | CONCLUIDO | 10.2189 | 9.79 | 6.82 | 58.44 | 1 | 7 | 244.79 | 56.94 | 13.75 | 5 | 59.1 | 30425.2 | 97.97 | 205.13 | 25.49 | 17.48 | 1960.82 | 0.69 | 0.76 | 1.17 | 0.12 | 1 | 10
52 | 115 | CONCLUIDO | 10.2825 | 9.73 | 6.8 | 68.01 | 1.02 | 6 | 245.23 | 56.94 | 14 | 4 | 59.29 | 30479.78 | 97.46 | 205.1 | 24.97 | 17.48 | 1708.4 | 0.7 | 0.76 | 1.17 | 0.1 | 1 | 10
53 | 115 | CONCLUIDO | 10.291 | 9.72 | 6.79 | 67.93 | 1.03 | 6 | 245.68 | 56.94 | 14.25 | 4 | 59.48 | 30534.42 | 97.34 | 205.12 | 24.71 | 17.48 | 1577.46 | 0.71 | 0.76 | 1.17 | 0.09 | 1 | 10
54 | 115 | CONCLUIDO | 10.2869 | 9.72 | 6.8 | 67.97 | 1.05 | 6 | 246.12 | 56.94 | 14.5 | 4 | 59.68 | 30589.13 | 97.45 | 205.11 | 24.89 | 17.48 | 1668.03 | 0.7 | 0.76 | 1.17 | 0.1 | 1 | 10
55 | 115 | CONCLUIDO | 10.2854 | 9.72 | 6.8 | 67.98 | 1.06 | 6 | 246.57 | 56.94 | 14.75 | 4 | 59.87 | 30643.91 | 97.49 | 205.1 | 24.97 | 17.48 | 1706.81 | 0.7 | 0.76 | 1.17 | 0.1 | 1 | 10
56 | 115 | CONCLUIDO | 10.2831 | 9.72 | 6.8 | 68.01 | 1.08 | 6 | 247.01 | 56.94 | 15 | 4 | 60.07 | 30698.76 | 97.49 | 205.1 | 24.91 | 17.48 | 1676.96 | 0.7 | 0.76 | 1.17 | 0.1 | 1 | 10
57 | 115 | CONCLUIDO | 10.2975 | 9.71 | 6.79 | 67.87 | 1.1 | 6 | 247.46 | 56.94 | 15.25 | 4 | 60.26 | 30753.68 | 97.47 | 205.1 | 24.49 | 17.48 | 1465.93 | 0.71 | 0.76 | 1.17 | 0.09 | 1 | 10
58 | 115 | CONCLUIDO | 10.2951 | 9.71 | 6.79 | 67.89 | 1.11 | 6 | 247.9 | 56.94 | 15.5 | 4 | 60.46 | 30808.68 | 97.38 | 205.1 | 24.55 | 17.48 | 1497.05 | 0.71 | 0.76 | 1.17 | 0.09 | 1 | 10
59 | 115 | CONCLUIDO | 10.2919 | 9.72 | 6.79 | 67.92 | 1.13 | 6 | 248.35 | 56.94 | 15.75 | 4 | 60.66 | 30863.74 | 97.18 | 205.1 | 24.59 | 17.48 | 1518.56 | 0.71 | 0.76 | 1.17 | 0.09 | 1 | 10
60 | 115 | CONCLUIDO | 10.2916 | 9.72 | 6.79 | 67.92 | 1.14 | 6 | 248.79 | 56.94 | 16 | 4 | 60.85 | 30918.88 | 97.25 | 205.1 | 24.65 | 17.48 | 1548.28 | 0.71 | 0.76 | 1.17 | 0.09 | 1 | 10
61 | 115 | CONCLUIDO | 10.2848 | 9.72 | 6.8 | 67.99 | 1.16 | 6 | 249.24 | 56.94 | 16.25 | 4 | 61.05 | 30974.09 | 97.15 | 205.11 | 24.93 | 17.48 | 1684.53 | 0.7 | 0.76 | 1.17 | 0.1 | 1 | 10
62 | 115 | CONCLUIDO | 10.2901 | 9.72 | 6.79 | 67.94 | 1.18 | 6 | 249.69 | 56.94 | 16.5 | 4 | 61.25 | 31029.37 | 96.6 | 205.1 | 24.79 | 17.48 | 1617.23 | 0.71 | 0.76 | 1.17 | 0.09 | 1 | 10
63 | 115 | CONCLUIDO | 10.2892 | 9.72 | 6.79 | 67.95 | 1.19 | 6 | 250.14 | 56.94 | 16.75 | 4 | 61.45 | 31084.72 | 96.28 | 205.1 | 24.72 | 17.48 | 1580.44 | 0.71 | 0.76 | 1.17 | 0.09 | 1 | 10
64 | 115 | CONCLUIDO | 10.2813 | 9.73 | 6.8 | 68.02 | 1.21 | 6 | 250.59 | 56.94 | 17 | 4 | 61.65 | 31140.15 | 96.36 | 205.1 | 25.05 | 17.48 | 1744.96 | 0.7 | 0.76 | 1.17 | 0.1 | 1 | 10
65 | 115 | CONCLUIDO | 10.349 | 9.66 | 6.78 | 81.39 | 1.22 | 5 | 251.04 | 56.94 | 17.25 | 3 | 61.85 | 31195.65 | 95.71 | 205.12 | 24.36 | 17.48 | 1404.96 | 0.72 | 0.76 | 1.17 | 0.08 | 1 | 10
66 | 115 | CONCLUIDO | 10.3502 | 9.66 | 6.78 | 81.38 | 1.24 | 5 | 251.49 | 56.94 | 17.5 | 3 | 62.05 | 31251.22 | 95.71 | 205.1 | 24.35 | 17.48 | 1402.96 | 0.72 | 0.76 | 1.17 | 0.08 | 1 | 10
67 | 115 | CONCLUIDO | 10.3517 | 9.66 | 6.78 | 81.36 | 1.25 | 5 | 251.94 | 56.94 | 17.75 | 3 | 62.25 | 31306.86 | 95.96 | 205.1 | 24.29 | 17.48 | 1373.02 | 0.72 | 0.76 | 1.17 | 0.08 | 1 | 10
68 | 115 | CONCLUIDO | 10.346 | 9.67 | 6.79 | 81.42 | 1.27 | 5 | 252.39 | 56.94 | 18 | 3 | 62.45 | 31362.58 | 95.98 | 205.1 | 24.46 | 17.48 | 1455.3 | 0.71 | 0.76 | 1.17 | 0.08 | 1 | 10
69 | 115 | CONCLUIDO | 10.346 | 9.67 | 6.79 | 81.42 | 1.28 | 5 | 252.84 | 56.94 | 18.25 | 3 | 62.65 | 31418.38 | 95.95 | 205.1 | 24.5 | 17.48 | 1476.43 | 0.71 | 0.76 | 1.17 | 0.08 | 1 | 10
70 | 115 | CONCLUIDO | 10.3493 | 9.66 | 6.78 | 81.39 | 1.3 | 5 | 253.3 | 56.94 | 18.5 | 3 | 62.86 | 31474.25 | 95.84 | 205.1 | 24.35 | 17.48 | 1401.75 | 0.72 | 0.76 | 1.17 | 0.08 | 1 | 10
71 | 115 | CONCLUIDO | 10.346 | 9.67 | 6.79 | 81.42 | 1.31 | 5 | 253.75 | 56.94 | 18.75 | 3 | 63.06 | 31530.19 | 95.87 | 205.1 | 24.39 | 17.48 | 1423.12 | 0.72 | 0.76 | 1.17 | 0.08 | 1 | 10
72 | 115 | CONCLUIDO | 10.3511 | 9.66 | 6.78 | 81.37 | 1.33 | 5 | 254.21 | 56.94 | 19 | 3 | 63.26 | 31586.21 | 95.84 | 205.1 | 24.39 | 17.48 | 1419.43 | 0.72 | 0.76 | 1.17 | 0.08 | 1 | 10
73 | 115 | CONCLUIDO | 10.3505 | 9.66 | 6.78 | 81.37 | 1.34 | 5 | 254.66 | 56.94 | 19.25 | 3 | 63.47 | 31642.3 | 95.65 | 205.1 | 24.41 | 17.48 | 1431.66 | 0.72 | 0.76 | 1.17 | 0.08 | 1 | 10
74 | 115 | CONCLUIDO | 10.3436 | 9.67 | 6.79 | 81.45 | 1.36 | 5 | 255.12 | 56.94 | 19.5 | 3 | 63.67 | 31698.47 | 95.74 | 205.1 | 24.53 | 17.48 | 1489.58 | 0.71 | 0.76 | 1.17 | 0.09 | 1 | 10
75 | 115 | CONCLUIDO | 10.3508 | 9.66 | 6.78 | 81.37 | 1.37 | 5 | 255.57 | 56.94 | 19.75 | 3 | 63.88 | 31754.72 | 95.75 | 205.1 | 24.37 | 17.48 | 1413.16 | 0.72 | 0.76 | 1.17 | 0.08 | 1 | 10
76 | 115 | CONCLUIDO | 10.3555 | 9.66 | 6.78 | 81.32 | 1.39 | 5 | 256.03 | 56.94 | 20 | 3 | 64.09 | 31811.04 | 95.54 | 205.1 | 24.22 | 17.48 | 1338.92 | 0.72 | 0.76 | 1.17 | 0.07 | 1 | 10
77 | 115 | CONCLUIDO | 10.3588 | 9.65 | 6.77 | 81.28 | 1.4 | 5 | 256.49 | 56.94 | 20.25 | 3 | 64.29 | 31867.44 | 95.09 | 205.11 | 24.12 | 17.48 | 1284.54 | 0.72 | 0.76 | 1.17 | 0.07 | 1 | 10
78 | 115 | CONCLUIDO | 10.3651 | 9.65 | 6.77 | 81.21 | 1.42 | 5 | 256.94 | 56.94 | 20.5 | 3 | 64.5 | 31924.04 | 94.72 | 205.1 | 23.89 | 17.48 | 1171.87 | 0.73 | 0.76 | 1.17 | 0.07 | 1 | 10
79 | 115 | CONCLUIDO | 10.3538 | 9.66 | 6.78 | 81.34 | 1.43 | 5 | 257.4 | 56.94 | 20.75 | 3 | 64.71 | 31980.59 | 94.48 | 205.1 | 24.15 | 17.48 | 1301.47 | 0.72 | 0.76 | 1.17 | 0.08 | 1 | 10
80 | 115 | CONCLUIDO | 10.3546 | 9.66 | 6.78 | 81.33 | 1.45 | 5 | 257.86 | 56.94 | 21 | 3 | 64.92 | 32037.22 | 94.18 | 205.1 | 24.23 | 17.48 | 1341.22 | 0.72 | 0.76 | 1.17 | 0.08 | 1 | 10
81 | 115 | CONCLUIDO | 10.3523 | 9.66 | 6.78 | 81.35 | 1.46 | 5 | 258.32 | 56.94 | 21.25 | 3 | 65.13 | 32093.94 | 94.03 | 205.11 | 24.32 | 17.48 | 1386.25 | 0.72 | 0.76 | 1.17 | 0.08 | 1 | 10
82 | 115 | CONCLUIDO | 10.3585 | 9.65 | 6.77 | 81.28 | 1.48 | 5 | 258.78 | 56.94 | 21.5 | 3 | 65.34 | 32150.72 | 93.55 | 205.1 | 24.12 | 17.48 | 1287.62 | 0.72 | 0.76 | 1.17 | 0.07 | 1 | 10
83 | 115 | CONCLUIDO | 10.3576 | 9.65 | 6.77 | 81.29 | 1.49 | 5 | 259.24 | 56.94 | 21.75 | 3 | 65.55 | 32207.59 | 93.32 | 205.1 | 24.13 | 17.48 | 1293.87 | 0.72 | 0.76 | 1.17 | 0.07 | 1 | 10
84 | 115 | CONCLUIDO | 10.3585 | 9.65 | 6.77 | 81.28 | 1.51 | 5 | 259.71 | 56.94 | 22 | 3 | 65.76 | 32264.54 | 93.17 | 205.1 | 24.09 | 17.48 | 1272.28 | 0.73 | 0.76 | 1.17 | 0.07 | 1 | 10
85 | 115 | CONCLUIDO | 10.4263 | 9.59 | 6.75 | 101.32 | 1.52 | 4 | 260.17 | 56.94 | 22.25 | 2 | 65.98 | 32321.56 | 92.68 | 205.1 | 23.51 | 17.48 | 986.69 | 0.74 | 0.76 | 1.17 | 0.05 | 1 | 10
86 | 115 | CONCLUIDO | 10.4275 | 9.59 | 6.75 | 101.3 | 1.54 | 4 | 260.63 | 56.94 | 22.5 | 2 | 66.19 | 32378.67 | 92.78 | 205.1 | 23.44 | 17.48 | 953.73 | 0.75 | 0.76 | 1.17 | 0.05 | 1 | 10
87 | 115 | CONCLUIDO | 10.4224 | 9.59 | 6.76 | 101.38 | 1.55 | 4 | 261.09 | 56.94 | 22.75 | 2 | 66.4 | 32435.86 | 92.82 | 205.1 | 23.61 | 17.48 | 1038.09 | 0.74 | 0.76 | 1.17 | 0.06 | 1 | 10
88 | 115 | CONCLUIDO | 10.4197 | 9.6 | 6.76 | 101.41 | 1.56 | 4 | 261.56 | 56.94 | 23 | 2 | 66.62 | 32493.12 | 93.08 | 205.1 | 23.62 | 17.48 | 1040.93 | 0.74 | 0.76 | 1.17 | 0.06 | 1 | 10
89 | 115 | CONCLUIDO | 10.4224 | 9.59 | 6.76 | 101.38 | 1.58 | 4 | 262.02 | 56.94 | 23.25 | 2 | 66.83 | 32550.47 | 93.23 | 205.1 | 23.65 | 17.48 | 1057.14 | 0.74 | 0.76 | 1.17 | 0.06 | 1 | 10
90 | 115 | CONCLUIDO | 10.42 | 9.6 | 6.76 | 101.41 | 1.59 | 4 | 262.49 | 56.94 | 23.5 | 2 | 67.05 | 32607.89 | 93.25 | 205.1 | 23.75 | 17.48 | 1107.52 | 0.74 | 0.76 | 1.17 | 0.06 | 1 | 10
91 | 115 | CONCLUIDO | 10.4248 | 9.59 | 6.76 | 101.34 | 1.61 | 4 | 262.96 | 56.94 | 23.75 | 2 | 67.26 | 32665.4 | 93.29 | 205.1 | 23.6 | 17.48 | 1034.25 | 0.74 | 0.76 | 1.17 | 0.05 | 1 | 10
92 | 115 | CONCLUIDO | 10.4284 | 9.59 | 6.75 | 101.29 | 1.62 | 4 | 263.42 | 56.94 | 24 | 2 | 67.48 | 32722.99 | 93.27 | 205.1 | 23.47 | 17.48 | 964.48 | 0.75 | 0.76 | 1.17 | 0.05 | 1 | 10
93 | 115 | CONCLUIDO | 10.4278 | 9.59 | 6.75 | 101.3 | 1.64 | 4 | 263.89 | 56.94 | 24.25 | 2 | 67.7 | 32780.66 | 93.47 | 205.1 | 23.48 | 17.48 | 974.06 | 0.74 | 0.76 | 1.17 | 0.05 | 1 | 10
94 | 115 | CONCLUIDO | 10.4203 | 9.6 | 6.76 | 101.4 | 1.65 | 4 | 264.36 | 56.94 | 24.5 | 2 | 67.92 | 32838.42 | 93.52 | 205.1 | 23.71 | 17.48 | 1085.43 | 0.74 | 0.76 | 1.17 | 0.06 | 1 | 10
95 | 115 | CONCLUIDO | 10.4236 | 9.59 | 6.76 | 101.36 | 1.66 | 4 | 264.83 | 56.94 | 24.75 | 2 | 68.13 | 32896.26 | 93.29 | 205.1 | 23.67 | 17.48 | 1064.44 | 0.74 | 0.76 | 1.17 | 0.06 | 1 | 10
96 | 115 | CONCLUIDO | 10.4206 | 9.6 | 6.76 | 101.4 | 1.68 | 4 | 265.3 | 56.94 | 25 | 2 | 68.35 | 32954.18 | 93.32 | 205.1 | 23.61 | 17.48 | 1036.74 | 0.74 | 0.76 | 1.17 | 0.06 | 1 | 10
97 | 115 | CONCLUIDO | 10.4278 | 9.59 | 6.75 | 101.3 | 1.69 | 4 | 265.77 | 56.94 | 25.25 | 2 | 68.57 | 33012.18 | 93.34 | 205.11 | 23.48 | 17.48 | 974.36 | 0.74 | 0.76 | 1.17 | 0.05 | 1 | 10
98 | 115 | CONCLUIDO | 10.4242 | 9.59 | 6.76 | 101.35 | 1.7 | 4 | 266.24 | 56.94 | 25.5 | 2 | 68.8 | 33070.26 | 93.37 | 205.1 | 23.56 | 17.48 | 1010.48 | 0.74 | 0.76 | 1.17 | 0.06 | 1 | 10
99 | 115 | CONCLUIDO | 10.4269 | 9.59 | 6.75 | 101.31 | 1.72 | 4 | 266.71 | 56.94 | 25.75 | 2 | 69.02 | 33128.44 | 93.23 | 205.1 | 23.51 | 17.48 | 988.89 | 0.74 | 0.76 | 1.17 | 0.05 | 1 | 10
100 | 115 | CONCLUIDO | 10.4233 | 9.59 | 6.76 | 101.36 | 1.73 | 4 | 267.18 | 56.94 | 26 | 2 | 69.24 | 33186.69 | 93.2 | 205.1 | 23.64 | 17.48 | 1050.49 | 0.74 | 0.76 | 1.17 | 0.06 | 1 | 10
101 | 115 | CONCLUIDO | 10.4284 | 9.59 | 6.75 | 101.29 | 1.75 | 4 | 267.66 | 56.94 | 26.25 | 2 | 69.46 | 33245.03 | 92.93 | 205.1 | 23.43 | 17.48 | 944.73 | 0.75 | 0.76 | 1.17 | 0.05 | 1 | 10
102 | 115 | CONCLUIDO | 10.4336 | 9.58 | 6.75 | 101.22 | 1.76 | 4 | 268.13 | 56.94 | 26.5 | 2 | 69.69 | 33303.46 | 92.63 | 205.1 | 23.33 | 17.48 | 898.26 | 0.75 | 0.76 | 1.17 | 0.05 | 1 | 10
103 | 115 | CONCLUIDO | 10.429 | 9.59 | 6.75 | 101.28 | 1.77 | 4 | 268.6 | 56.94 | 26.75 | 2 | 69.91 | 33361.97 | 92.64 | 205.1 | 23.41 | 17.48 | 939.12 | 0.75 | 0.76 | 1.17 | 0.05 | 1 | 10
104 | 115 | CONCLUIDO | 10.4309 | 9.59 | 6.75 | 101.26 | 1.79 | 4 | 269.08 | 56.94 | 27 | 2 | 70.14 | 33420.56 | 92.42 | 205.13 | 23.41 | 17.48 | 934.58 | 0.75 | 0.76 | 1.17 | 0.05 | 1 | 10
105 | 115 | CONCLUIDO | 10.4293 | 9.59 | 6.75 | 101.28 | 1.8 | 4 | 269.55 | 56.94 | 27.25 | 2 | 70.36 | 33479.25 | 92.14 | 205.1 | 23.43 | 17.48 | 948.47 | 0.75 | 0.76 | 1.17 | 0.05 | 1 | 10
106 | 115 | CONCLUIDO | 10.4324 | 9.59 | 6.75 | 101.24 | 1.81 | 4 | 270.03 | 56.94 | 27.5 | 2 | 70.59 | 33538.02 | 91.87 | 205.1 | 23.31 | 17.48 | 887.63 | 0.75 | 0.76 | 1.17 | 0.05 | 1 | 10
107 | 115 | CONCLUIDO | 10.4357 | 9.58 | 6.75 | 101.19 | 1.83 | 4 | 270.51 | 56.94 | 27.75 | 2 | 70.82 | 33596.87 | 91.66 | 205.1 | 23.26 | 17.48 | 859.8 | 0.75 | 0.76 | 1.17 | 0.04 | 1 | 10
108 | 115 | CONCLUIDO | 10.4342 | 9.58 | 6.75 | 101.21 | 1.84 | 4 | 270.99 | 56.94 | 28 | 2 | 71.04 | 33655.82 | 91.6 | 205.17 | 23.2 | 17.48 | 831.52 | 0.75 | 0.76 | 1.17 | 0.05 | 1 | 10
109 | 115 | CONCLUIDO | 10.4375 | 9.58 | 6.74 | 101.17 | 1.85 | 4 | 271.46 | 56.94 | 28.25 | 2 | 71.27 | 33714.85 | 91.68 | 205.1 | 23.13 | 17.48 | 796.24 | 0.76 | 0.76 | 1.17 | 0.04 | 1 | 10
110 | 115 | CONCLUIDO | 10.4348 | 9.58 | 6.75 | 101.2 | 1.87 | 4 | 271.94 | 56.94 | 28.5 | 2 | 71.5 | 33773.97 | 91.41 | 205.12 | 23.22 | 17.48 | 841.69 | 0.75 | 0.76 | 1.17 | 0.04 | 1 | 10
111 | 115 | CONCLUIDO | 10.4342 | 9.58 | 6.75 | 101.21 | 1.88 | 4 | 272.43 | 56.94 | 28.75 | 2 | 71.73 | 33833.3 | 91.14 | 205.1 | 23.22 | 17.48 | 841.46 | 0.75 | 0.76 | 1.17 | 0.05 | 1 | 10
112 | 115 | CONCLUIDO | 10.4351 | 9.58 | 6.75 | 101.2 | 1.89 | 4 | 272.91 | 56.94 | 29 | 2 | 71.96 | 33892.61 | 90.77 | 205.1 | 23.21 | 17.48 | 839.12 | 0.75 | 0.76 | 1.17 | 0.04 | 1 | 10
113 | 115 | CONCLUIDO | 10.4372 | 9.58 | 6.74 | 101.17 | 1.9 | 4 | 273.39 | 56.94 | 29.25 | 2 | 72.19 | 33952 | 90.87 | 205.1 | 23.18 | 17.48 | 824.39 | 0.75 | 0.76 | 1.17 | 0.04 | 1 | 10
114 | 115 | CONCLUIDO | 10.433 | 9.59 | 6.75 | 101.23 | 1.92 | 4 | 273.87 | 56.94 | 29.5 | 2 | 72.43 | 34011.48 | 90.63 | 205.1 | 23.28 | 17.48 | 870.63 | 0.75 | 0.76 | 1.17 | 0.05 | 1 | 10
115 | 115 | CONCLUIDO | 10.4324 | 9.59 | 6.75 | 101.24 | 1.93 | 4 | 274.35 | 56.94 | 29.75 | 2 | 72.66 | 34071.05 | 90.33 | 205.1 | 23.36 | 17.48 | 912.38 | 0.75 | 0.76 | 1.17 | 0.05 | 1 | 10
116 | 115 | CONCLUIDO | 10.4321 | 9.59 | 6.75 | 101.24 | 1.94 | 4 | 274.84 | 56.94 | 30 | 2 | 72.89 | 34130.71 | 89.89 | 205.1 | 23.29 | 17.48 | 879.36 | 0.75 | 0.76 | 1.17 | 0.05 | 1 | 10
117 | 115 | CONCLUIDO | 10.4357 | 9.58 | 6.75 | 101.19 | 1.96 | 4 | 275.32 | 56.94 | 30.25 | 2 | 73.13 | 34190.46 | 89.36 | 205.1 | 23.22 | 17.48 | 842.68 | 0.75 | 0.76 | 1.17 | 0.04 | 1 | 10
118 | 115 | CONCLUIDO | 10.4333 | 9.58 | 6.75 | 101.22 | 1.97 | 4 | 275.81 | 56.94 | 30.5 | 2 | 73.36 | 34250.31 | 89.04 | 205.1 | 23.26 | 17.48 | 861.05 | 0.75 | 0.76 | 1.17 | 0.05 | 1 | 10
119 | 115 | CONCLUIDO | 10.4372 | 9.58 | 6.74 | 101.17 | 1.98 | 4 | 276.29 | 56.94 | 30.75 | 2 | 73.6 | 34310.24 | 88.62 | 205.1 | 23.19 | 17.48 | 824.52 | 0.75 | 0.76 | 1.17 | 0.04 | 1 | 10
120 | 115 | CONCLUIDO | 10.4281 | 9.59 | 6.75 | 101.3 | 1.99 | 4 | 276.78 | 56.94 | 31 | 2 | 73.84 | 34370.27 | 88.48 | 205.1 | 23.39 | 17.48 | 925.35 | 0.75 | 0.76 | 1.17 | 0.05 | 1 | 10
121 | 115 | CONCLUIDO | 10.4293 | 9.59 | 6.75 | 101.28 | 2.01 | 4 | 277.27 | 56.94 | 31.25 | 2 | 74.07 | 34430.39 | 88.01 | 205.12 | 23.35 | 17.48 | 906.94 | 0.75 | 0.76 | 1.17 | 0.05 | 1 | 10
122 | 115 | CONCLUIDO | 10.5011 | 9.52 | 6.73 | 134.61 | 2.02 | 3 | 277.75 | 56.94 | 31.5 | 1 | 74.31 | 34490.61 | 87.56 | 205.1 | 22.67 | 17.48 | 571.28 | 0.77 | 0.76 | 1.17 | 0.03 | 1 | 10
123 | 115 | CONCLUIDO | 10.503 | 9.52 | 6.73 | 134.57 | 2.03 | 3 | 278.24 | 56.94 | 31.75 | 1 | 74.55 | 34550.91 | 87.64 | 205.1 | 22.67 | 17.48 | 572.59 | 0.77 | 0.77 | 1.17 | 0.03 | 1 | 10
124 | 115 | CONCLUIDO | 10.5054 | 9.52 | 6.73 | 134.53 | 2.04 | 3 | 278.73 | 56.94 | 32 | 1 | 74.79 | 34611.32 | 87.74 | 205.1 | 22.61 | 17.48 | 543.37 | 0.77 | 0.77 | 1.17 | 0.02 | 1 | 10
125 | 115 | CONCLUIDO | 10.506 | 9.52 | 6.73 | 134.52 | 2.06 | 3 | 279.22 | 56.94 | 32.25 | 1 | 75.03 | 34671.81 | 87.95 | 205.1 | 22.59 | 17.48 | 531.96 | 0.77 | 0.77 | 1.17 | 0.02 | 1 | 10
126 | 115 | CONCLUIDO | 10.5042 | 9.52 | 6.73 | 134.55 | 2.07 | 3 | 279.72 | 56.94 | 32.5 | 1 | 75.27 | 34732.41 | 88.07 | 205.1 | 22.58 | 17.48 | 528.34 | 0.77 | 0.77 | 1.17 | 0.03 | 1 | 10
127 | 115 | CONCLUIDO | 10.5051 | 9.52 | 6.73 | 134.53 | 2.08 | 3 | 280.21 | 56.94 | 32.75 | 1 | 75.51 | 34793.09 | 88.12 | 205.1 | 22.62 | 17.48 | 545.01 | 0.77 | 0.77 | 1.17 | 0.03 | 1 | 10
128 | 115 | CONCLUIDO | 10.5042 | 9.52 | 6.73 | 134.55 | 2.09 | 3 | 280.7 | 56.94 | 33 | 1 | 75.76 | 34853.88 | 88.22 | 205.1 | 22.63 | 17.48 | 553.86 | 0.77 | 0.77 | 1.17 | 0.03 | 1 | 10
129 | 115 | CONCLUIDO | 10.5036 | 9.52 | 6.73 | 134.56 | 2.11 | 3 | 281.19 | 56.94 | 33.25 | 1 | 76 | 34914.76 | 88.22 | 205.1 | 22.69 | 17.48 | 579.55 | 0.77 | 0.77 | 1.17 | 0.03 | 1 | 10
130 | 115 | CONCLUIDO | 10.5027 | 9.52 | 6.73 | 134.58 | 2.12 | 3 | 281.69 | 56.94 | 33.5 | 1 | 76.25 | 34975.73 | 88.39 | 205.1 | 22.71 | 17.48 | 594.35 | 0.77 | 0.77 | 1.17 | 0.03 | 1 | 10
131 | 115 | CONCLUIDO | 10.4993 | 9.52 | 6.73 | 134.64 | 2.13 | 3 | 282.18 | 56.94 | 33.75 | 1 | 76.49 | 35036.81 | 88.64 | 205.1 | 22.77 | 17.48 | 623.88 | 0.77 | 0.76 | 1.17 | 0.03 | 1 | 10
132 | 115 | CONCLUIDO | 10.5005 | 9.52 | 6.73 | 134.62 | 2.14 | 3 | 282.68 | 56.94 | 34 | 1 | 76.74 | 35097.98 | 88.68 | 205.1 | 22.75 | 17.48 | 610.7 | 0.77 | 0.76 | 1.17 | 0.03 | 1 | 10
133 | 115 | CONCLUIDO | 10.5027 | 9.52 | 6.73 | 134.58 | 2.15 | 3 | 283.18 | 56.94 | 34.25 | 1 | 76.98 | 35159.25 | 88.62 | 205.1 | 22.66 | 17.48 | 567.22 | 0.77 | 0.77 | 1.17 | 0.03 | 1 | 10
134 | 115 | CONCLUIDO | 10.5018 | 9.52 | 6.73 | 134.59 | 2.17 | 3 | 283.67 | 56.94 | 34.5 | 0 | 77.23 | 35220.61 | 88.76 | 205.1 | 22.66 | 17.48 | 564.59 | 0.77 | 0.76 | 1.17 | 0.03 | 1 | 10
0 | 35 | CONCLUIDO | 9.8251 | 10.18 | 7.55 | 10.53 | 0.22 | 43 | 80.84 | 35.1 | 1 | 41 | 9.74 | 10204.21 | 58.01 | 205.18 | 48.34 | 17.48 | 13205.29 | 0.36 | 0.68 | 1.23 | 0.84 | 1 | 10
1 | 35 | CONCLUIDO | 10.1569 | 9.85 | 7.37 | 13 | 0.27 | 34 | 81.14 | 35.1 | 1.25 | 32 | 9.79 | 10241.25 | 56.09 | 205.14 | 42.72 | 17.48 | 10440.08 | 0.41 | 0.7 | 1.21 | 0.67 | 1 | 10
2 | 35 | CONCLUIDO | 10.4387 | 9.58 | 7.22 | 16.05 | 0.32 | 27 | 81.44 | 35.1 | 1.5 | 25 | 9.84 | 10278.32 | 54.48 | 205.13 | 37.95 | 17.48 | 8091.48 | 0.46 | 0.71 | 1.21 | 0.52 | 1 | 10
3 | 35 | CONCLUIDO | 10.6167 | 9.42 | 7.13 | 18.6 | 0.38 | 23 | 81.74 | 35.1 | 1.75 | 21 | 9.89 | 10315.41 | 53.36 | 205.11 | 35.28 | 17.48 | 6775.71 | 0.5 | 0.72 | 1.2 | 0.43 | 1 | 10
4 | 35 | CONCLUIDO | 10.7322 | 9.32 | 7.08 | 21.24 | 0.43 | 20 | 82.04 | 35.1 | 2 | 18 | 9.94 | 10352.53 | 52.36 | 205.11 | 33.65 | 17.48 | 5976.91 | 0.52 | 0.73 | 1.2 | 0.38 | 1 | 10
5 | 35 | CONCLUIDO | 10.8313 | 9.23 | 7.03 | 23.44 | 0.48 | 18 | 82.34 | 35.1 | 2.25 | 16 | 9.99 | 10389.66 | 51.52 | 205.16 | 32.06 | 17.48 | 5192.36 | 0.55 | 0.73 | 1.19 | 0.33 | 1 | 10
6 | 35 | CONCLUIDO | 10.8896 | 9.18 | 7.02 | 26.31 | 0.53 | 16 | 82.65 | 35.1 | 2.5 | 14 | 10.04 | 10426.82 | 50.95 | 205.15 | 31.59 | 17.48 | 4965.34 | 0.55 | 0.73 | 1.19 | 0.31 | 1 | 10
7 | 35 | CONCLUIDO | 11.0058 | 9.09 | 6.95 | 29.8 | 0.58 | 14 | 82.95 | 35.1 | 2.75 | 12 | 10.1 | 10463.99 | 49.92 | 205.11 | 29.62 | 17.48 | 3993.12 | 0.59 | 0.74 | 1.19 | 0.25 | 1 | 10
8 | 35 | CONCLUIDO | 11.0467 | 9.05 | 6.94 | 32.02 | 0.63 | 13 | 83.25 | 35.1 | 3 | 11 | 10.15 | 10501.19 | 49.16 | 205.1 | 29.2 | 17.48 | 3789.23 | 0.6 | 0.74 | 1.18 | 0.23 | 1 | 10
9 | 35 | CONCLUIDO | 11.0718 | 9.03 | 6.93 | 34.67 | 0.68 | 12 | 83.55 | 35.1 | 3.25 | 10 | 10.2 | 10538.42 | 48.96 | 205.13 | 29.15 | 17.48 | 3766.1 | 0.6 | 0.74 | 1.18 | 0.23 | 1 | 10
10 | 35 | CONCLUIDO | 11.1552 | 8.96 | 6.88 | 37.54 | 0.73 | 11 | 83.85 | 35.1 | 3.5 | 9 | 10.25 | 10575.66 | 47.77 | 205.12 | 27.55 | 17.48 | 2970.21 | 0.63 | 0.75 | 1.18 | 0.18 | 1 | 10
11 | 35 | CONCLUIDO | 11.1514 | 8.97 | 6.89 | 37.56 | 0.78 | 11 | 84.15 | 35.1 | 3.75 | 9 | 10.3 | 10612.93 | 47.64 | 205.1 | 27.59 | 17.48 | 2993.9 | 0.63 | 0.75 | 1.18 | 0.18 | 1 | 10
12 | 35 | CONCLUIDO | 11.1732 | 8.95 | 6.89 | 41.32 | 0.83 | 10 | 84.46 | 35.1 | 4 | 8 | 10.36 | 10650.22 | 47.01 | 205.11 | 27.53 | 17.48 | 2967.85 | 0.64 | 0.75 | 1.18 | 0.18 | 1 | 10
13 | 35 | CONCLUIDO | 11.2244 | 8.91 | 6.86 | 45.75 | 0.88 | 9 | 84.76 | 35.1 | 4.25 | 7 | 10.41 | 10687.53 | 46.28 | 205.14 | 26.75 | 17.48 | 2580.53 | 0.65 | 0.75 | 1.18 | 0.16 | 1 | 10
14 | 35 | CONCLUIDO | 11.2303 | 8.9 | 6.86 | 45.72 | 0.93 | 9 | 85.06 | 35.1 | 4.5 | 7 | 10.46 | 10724.86 | 45.24 | 205.12 | 26.82 | 17.48 | 2615.94 | 0.65 | 0.75 | 1.17 | 0.16 | 1 | 10
15 | 35 | CONCLUIDO | 11.2803 | 8.86 | 6.84 | 51.26 | 0.98 | 8 | 85.36 | 35.1 | 4.75 | 6 | 10.51 | 10762.22 | 44.72 | 205.1 | 26 | 17.48 | 2211.49 | 0.67 | 0.75 | 1.18 | 0.13 | 1 | 10
16 | 35 | CONCLUIDO | 11.2771 | 8.87 | 6.84 | 51.28 | 1.02 | 8 | 85.67 | 35.1 | 5 | 6 | 10.57 | 10799.59 | 43.96 | 205.11 | 26.1 | 17.48 | 2262.07 | 0.67 | 0.75 | 1.17 | 0.14 | 1 | 10
17 | 35 | CONCLUIDO | 11.3197 | 8.83 | 6.82 | 58.47 | 1.07 | 7 | 85.97 | 35.1 | 5.25 | 3 | 10.62 | 10836.99 | 43.23 | 205.13 | 25.46 | 17.48 | 1947.48 | 0.69 | 0.75 | 1.18 | 0.12 | 1 | 10
18 | 35 | CONCLUIDO | 11.3154 | 8.84 | 6.83 | 58.5 | 1.12 | 7 | 86.27 | 35.1 | 5.5 | 0 | 10.67 | 10874.42 | 43.32 | 205.22 | 25.39 | 17.48 | 1914.23 | 0.69 | 0.75 | 1.18 | 0.12 | 1 | 10
0 | 50 | CONCLUIDO | 9.0778 | 11.02 | 7.78 | 8.64 | 0.16 | 54 | 107.41 | 41.65 | 1 | 52 | 14.77 | 13481.73 | 73.25 | 205.16 | 55.7 | 17.48 | 16829.83 | 0.31 | 0.66 | 1.24 | 1.08 | 1 | 10
1 | 50 | CONCLUIDO | 9.5271 | 10.5 | 7.53 | 10.75 | 0.2 | 42 | 107.73 | 41.65 | 1.25 | 40 | 14.83 | 13520.81 | 70.47 | 205.14 | 47.36 | 17.48 | 12723.8 | 0.37 | 0.68 | 1.24 | 0.82 | 1 | 10
2 | 50 | CONCLUIDO | 9.8366 | 10.17 | 7.37 | 13.01 | 0.24 | 34 | 108.05 | 41.65 | 1.5 | 32 | 14.9 | 13559.91 | 68.67 | 205.12 | 42.69 | 17.48 | 10428.29 | 0.41 | 0.7 | 1.22 | 0.67 | 1 | 10
3 | 50 | CONCLUIDO | 10.0488 | 9.95 | 7.27 | 15.04 | 0.28 | 29 | 108.37 | 41.65 | 1.75 | 27 | 14.97 | 13599.17 | 67.46 | 205.14 | 39.61 | 17.48 | 8913.55 | 0.44 | 0.71 | 1.21 | 0.57 | 1 | 10
4 | 50 | CONCLUIDO | 10.2247 | 9.78 | 7.19 | 17.25 | 0.32 | 25 | 108.68 | 41.65 | 2 | 23 | 15.03 | 13638.32 | 66.27 | 205.13 | 36.9 | 17.48 | 7578.78 | 0.47 | 0.72 | 1.21 | 0.49 | 1 | 10
5 | 50 | CONCLUIDO | 10.3618 | 9.65 | 7.13 | 19.43 | 0.36 | 22 | 109 | 41.65 | 2.25 | 20 | 15.1 | 13677.51 | 65.26 | 205.15 | 35.02 | 17.48 | 6653.02 | 0.5 | 0.72 | 1.2 | 0.42 | 1 | 10
6 | 50 | CONCLUIDO | 10.4682 | 9.55 | 7.07 | 21.22 | 0.4 | 20 | 109.32 | 41.65 | 2.5 | 18 | 15.17 | 13716.72 | 64.46 | 205.15 | 33.21 | 17.48 | 5758.15 | 0.53 | 0.73 | 1.2 | 0.37 | 1 | 10
7 | 50 | CONCLUIDO | 10.5566 | 9.47 | 7.04 | 23.46 | 0.44 | 18 | 109.64 | 41.65 | 2.75 | 16 | 15.24 | 13755.95 | 63.82 | 205.11 | 32.3 | 17.48 | 5311.68 | 0.54 | 0.73 | 1.19 | 0.33 | 1 | 10
8 | 50 | CONCLUIDO | 10.5895 | 9.44 | 7.03 | 24.81 | 0.48 | 17 | 109.96 | 41.65 | 3 | 15 | 15.31 | 13795.21 | 63.38 | 205.1 | 31.99 | 17.48 | 5162.53 | 0.55 | 0.73 | 1.19 | 0.33 | 1 | 10
9 | 50 | CONCLUIDO | 10.6882 | 9.36 | 6.99 | 27.95 | 0.52 | 15 | 110.27 | 41.65 | 3.25 | 13 | 15.37 | 13834.5 | 62.63 | 205.21 | 30.81 | 17.48 | 4583.74 | 0.57 | 0.74 | 1.18 | 0.28 | 1 | 10
10 | 50 | CONCLUIDO | 10.7492 | 9.3 | 6.96 | 29.81 | 0.56 | 14 | 110.59 | 41.65 | 3.5 | 12 | 15.44 | 13873.81 | 61.99 | 205.1 | 29.77 | 17.48 | 4066.91 | 0.59 | 0.74 | 1.19 | 0.25 | 1 | 10
11 | 50 | CONCLUIDO | 10.7943 | 9.26 | 6.94 | 32.03 | 0.6 | 13 | 110.91 | 41.65 | 3.75 | 11 | 15.51 | 13913.15 | 61.33 | 205.12 | 29.22 | 17.48 | 3799.12 | 0.6 | 0.74 | 1.18 | 0.24 | 1 | 10
12 | 50 | CONCLUIDO | 10.8421 | 9.22 | 6.92 | 34.6 | 0.63 | 12 | 111.23 | 41.65 | 4 | 10 | 15.58 | 13952.52 | 60.93 | 205.13 | 28.62 | 17.48 | 3500.12 | 0.61 | 0.74 | 1.18 | 0.22 | 1 | 10
13 | 50 | CONCLUIDO | 10.8421 | 9.22 | 6.92 | 34.6 | 0.67 | 12 | 111.55 | 41.65 | 4.25 | 10 | 15.65 | 13991.91 | 60.7 | 205.1 | 28.67 | 17.48 | 3526.36 | 0.61 | 0.74 | 1.18 | 0.22 | 1 | 10
14 | 50 | CONCLUIDO | 10.9018 | 9.17 | 6.89 | 37.59 | 0.71 | 11 | 111.87 | 41.65 | 4.5 | 9 | 15.72 | 14031.33 | 60.12 | 205.17 | 27.85 | 17.48 | 3121.67 | 0.63 | 0.75 | 1.18 | 0.19 | 1 | 10
15 | 50 | CONCLUIDO | 10.9589 | 9.12 | 6.87 | 41.2 | 0.75 | 10 | 112.19 | 41.65 | 4.75 | 8 | 15.79 | 14070.77 | 59.51 | 205.1 | 26.89 | 17.48 | 2648.76 | 0.65 | 0.75 | 1.18 | 0.17 | 1 | 10
16 | 50 | CONCLUIDO | 10.9446 | 9.14 | 6.88 | 41.27 | 0.78 | 10 | 112.51 | 41.65 | 5 | 8 | 15.86 | 14110.24 | 59.46 | 205.1 | 27.44 | 17.48 | 2923.38 | 0.64 | 0.75 | 1.18 | 0.18 | 1 | 10
17 | 50 | CONCLUIDO | 10.9877 | 9.1 | 6.87 | 45.77 | 0.82 | 9 | 112.83 | 41.65 | 5.25 | 7 | 15.93 | 14149.74 | 58.44 | 205.1 | 26.9 | 17.48 | 2658.07 | 0.65 | 0.75 | 1.18 | 0.16 | 1 | 10
18 | 50 | CONCLUIDO | 10.9897 | 9.1 | 6.86 | 45.76 | 0.86 | 9 | 113.15 | 41.65 | 5.5 | 7 | 16 | 14189.26 | 58.5 | 205.11 | 26.96 | 17.48 | 2689.05 | 0.65 | 0.75 | 1.18 | 0.16 | 1 | 10
19 | 50 | CONCLUIDO | 10.9937 | 9.1 | 6.86 | 45.73 | 0.89 | 9 | 113.47 | 41.65 | 5.75 | 7 | 16.07 | 14228.81 | 57.6 | 205.11 | 26.87 | 17.48 | 2640.8 | 0.65 | 0.75 | 1.18 | 0.16 | 1 | 10
20 | 50 | CONCLUIDO | 11.0579 | 9.04 | 6.83 | 51.22 | 0.93 | 8 | 113.79 | 41.65 | 6 | 6 | 16.14 | 14268.39 | 57.22 | 205.1 | 25.96 | 17.48 | 2193.46 | 0.67 | 0.75 | 1.17 | 0.13 | 1 | 10
21 | 50 | CONCLUIDO | 11.0487 | 9.05 | 6.84 | 51.28 | 0.97 | 8 | 114.11 | 41.65 | 6.25 | 6 | 16.21 | 14307.99 | 56.89 | 205.1 | 25.98 | 17.48 | 2200.87 | 0.67 | 0.75 | 1.18 | 0.14 | 1 | 10
22 | 50 | CONCLUIDO | 11.0521 | 9.05 | 6.83 | 51.26 | 1 | 8 | 114.44 | 41.65 | 6.5 | 6 | 16.29 | 14347.62 | 56.13 | 205.1 | 25.93 | 17.48 | 2176.44 | 0.67 | 0.75 | 1.18 | 0.13 | 1 | 10
23 | 50 | CONCLUIDO | 11.1049 | 9.01 | 6.81 | 58.4 | 1.04 | 7 | 114.76 | 41.65 | 6.75 | 5 | 16.36 | 14387.27 | 55.37 | 205.1 | 25.42 | 17.48 | 1927.36 | 0.69 | 0.76 | 1.17 | 0.11 | 1 | 10
24 | 50 | CONCLUIDO | 11.0954 | 9.01 | 6.82 | 58.47 | 1.07 | 7 | 115.08 | 41.65 | 7 | 5 | 16.43 | 14426.96 | 55.47 | 205.1 | 25.62 | 17.48 | 2026.96 | 0.68 | 0.75 | 1.17 | 0.12 | 1 | 10
25 | 50 | CONCLUIDO | 11.094 | 9.01 | 6.82 | 58.48 | 1.11 | 7 | 115.4 | 41.65 | 7.25 | 5 | 16.5 | 14466.67 | 55.49 | 205.1 | 25.56 | 17.48 | 1996.73 | 0.68 | 0.75 | 1.18 | 0.12 | 1 | 10
26 | 50 | CONCLUIDO | 11.0933 | 9.01 | 6.82 | 58.48 | 1.14 | 7 | 115.72 | 41.65 | 7.5 | 5 | 16.57 | 14506.4 | 54.64 | 205.1 | 25.67 | 17.48 | 2053.14 | 0.68 | 0.75 | 1.17 | 0.12 | 1 | 10
27 | 50 | CONCLUIDO | 11.1459 | 8.97 | 6.8 | 68.03 | 1.18 | 6 | 116.05 | 41.65 | 7.75 | 4 | 16.65 | 14546.17 | 53.77 | 205.1 | 24.94 | 17.48 | 1692.2 | 0.7 | 0.76 | 1.17 | 0.1 | 1 | 10
28 | 50 | CONCLUIDO | 11.1497 | 8.97 | 6.8 | 67.99 | 1.21 | 6 | 116.37 | 41.65 | 8 | 4 | 16.72 | 14585.96 | 53.6 | 205.1 | 24.88 | 17.48 | 1664.08 | 0.7 | 0.76 | 1.17 | 0.1 | 1 | 10
29 | 50 | CONCLUIDO | 11.1614 | 8.96 | 6.79 | 67.9 | 1.25 | 6 | 116.69 | 41.65 | 8.25 | 4 | 16.79 | 14625.77 | 53.28 | 205.1 | 24.51 | 17.48 | 1475.68 | 0.71 | 0.76 | 1.17 | 0.09 | 1 | 10
30 | 50 | CONCLUIDO | 11.1593 | 8.96 | 6.79 | 67.92 | 1.28 | 6 | 117.01 | 41.65 | 8.5 | 4 | 16.86 | 14665.62 | 53.03 | 205.1 | 24.6 | 17.48 | 1519.59 | 0.71 | 0.76 | 1.17 | 0.09 | 1 | 10
31 | 50 | CONCLUIDO | 11.1524 | 8.97 | 6.8 | 67.97 | 1.32 | 6 | 117.34 | 41.65 | 8.75 | 2 | 16.94 | 14705.49 | 53.06 | 205.13 | 24.72 | 17.48 | 1581.61 | 0.71 | 0.76 | 1.18 | 0.1 | 1 | 10
32 | 50 | CONCLUIDO | 11.1479 | 8.97 | 6.8 | 68.01 | 1.35 | 6 | 117.66 | 41.65 | 9 | 2 | 17.01 | 14745.39 | 52.66 | 205.14 | 24.87 | 17.48 | 1654.68 | 0.7 | 0.76 | 1.18 | 0.1 | 1 | 10
33 | 50 | CONCLUIDO | 11.1493 | 8.97 | 6.8 | 68 | 1.38 | 6 | 117.98 | 41.65 | 9.25 | 1 | 17.08 | 14785.31 | 52.37 | 205.13 | 24.76 | 17.48 | 1602.94 | 0.71 | 0.76 | 1.18 | 0.1 | 1 | 10
34 | 50 | CONCLUIDO | 11.1445 | 8.97 | 6.8 | 68.04 | 1.42 | 6 | 118.31 | 41.65 | 9.5 | 0 | 17.16 | 14825.26 | 52.48 | 205.13 | 24.79 | 17.48 | 1618.66 | 0.71 | 0.76 | 1.18 | 0.1 | 1 | 10
0 | 25 | CONCLUIDO | 10.3863 | 9.63 | 7.36 | 12.99 | 0.28 | 34 | 61.76 | 28.92 | 1 | 32 | 6.84 | 7851.41 | 45.97 | 205.1 | 42.22 | 17.48 | 10193.68 | 0.41 | 0.7 | 1.22 | 0.66 | 1 | 10
1 | 25 | CONCLUIDO | 10.6392 | 9.4 | 7.23 | 16.06 | 0.35 | 27 | 62.05 | 28.92 | 1.25 | 25 | 6.88 | 7887.12 | 44.58 | 205.15 | 38.16 | 17.48 | 8197.07 | 0.46 | 0.71 | 1.21 | 0.53 | 1 | 10
2 | 25 | CONCLUIDO | 10.8519 | 9.22 | 7.11 | 19.4 | 0.42 | 22 | 62.34 | 28.92 | 1.5 | 20 | 6.92 | 7922.85 | 43.12 | 205.11 | 34.86 | 17.48 | 6572.43 | 0.5 | 0.72 | 1.19 | 0.41 | 1 | 10
3 | 25 | CONCLUIDO | 10.9599 | 9.12 | 7.06 | 22.31 | 0.49 | 19 | 62.63 | 28.92 | 1.75 | 17 | 6.96 | 7958.6 | 42.25 | 205.15 | 33.21 | 17.48 | 5761.5 | 0.53 | 0.73 | 1.19 | 0.36 | 1 | 10
4 | 25 | CONCLUIDO | 11.0837 | 9.02 | 7 | 26.27 | 0.55 | 16 | 62.92 | 28.92 | 2 | 14 | 7 | 7994.37 | 41.06 | 205.1 | 31.28 | 17.48 | 4813.15 | 0.56 | 0.73 | 1.19 | 0.3 | 1 | 10
5 | 25 | CONCLUIDO | 11.1725 | 8.95 | 6.96 | 29.83 | 0.62 | 14 | 63.21 | 28.92 | 2.25 | 12 | 7.04 | 8030.17 | 40.01 | 205.1 | 29.79 | 17.48 | 4075.27 | 0.59 | 0.74 | 1.19 | 0.26 | 1 | 10
6 | 25 | CONCLUIDO | 11.216 | 8.92 | 6.94 | 32.03 | 0.69 | 13 | 63.5 | 28.92 | 2.5 | 11 | 7.08 | 8065.98 | 39.05 | 205.11 | 29.23 | 17.48 | 3802.31 | 0.6 | 0.74 | 1.18 | 0.24 | 1 | 10
7 | 25 | CONCLUIDO | 11.3072 | 8.84 | 6.9 | 37.61 | 0.75 | 11 | 63.79 | 28.92 | 2.75 | 9 | 7.12 | 8101.81 | 38.03 | 205.13 | 27.81 | 17.48 | 3099.71 | 0.63 | 0.75 | 1.18 | 0.19 | 1 | 10
8 | 25 | CONCLUIDO | 11.3636 | 8.8 | 6.87 | 41.19 | 0.81 | 10 | 64.08 | 28.92 | 3 | 8 | 7.16 | 8137.65 | 37.43 | 205.1 | 26.92 | 17.48 | 2661.79 | 0.65 | 0.75 | 1.18 | 0.16 | 1 | 10
9 | 25 | CONCLUIDO | 11.3357 | 8.82 | 6.89 | 41.32 | 0.88 | 10 | 64.38 | 28.92 | 3.25 | 2 | 7.2 | 8173.52 | 37.24 | 205.14 | 27.38 | 17.48 | 2890.96 | 0.64 | 0.75 | 1.19 | 0.18 | 1 | 10
10 | 25 | CONCLUIDO | 11.3339 | 8.82 | 6.89 | 41.33 | 0.94 | 10 | 64.67 | 28.92 | 3.5 | 0 | 7.24 | 8209.41 | 37.2 | 205.16 | 27.32 | 17.48 | 2860.85 | 0.64 | 0.75 | 1.19 | 0.19 | 1 | 10
0 | 85 | CONCLUIDO | 7.5817 | 13.19 | 8.24 | 6.51 | 0.11 | 76 | 167.88 | 51.39 | 1 | 74 | 30.49 | 20939.59 | 104.66 | 205.25 | 69.85 | 17.48 | 23794.93 | 0.25 | 0.62 | 1.29 | 1.54 | 1 | 10
1 | 85 | CONCLUIDO | 8.1544 | 12.26 | 7.89 | 8.03 | 0.13 | 59 | 168.25 | 51.39 | 1.25 | 57 | 30.6 | 20984.25 | 99.95 | 205.15 | 58.61 | 17.48 | 18262.09 | 0.3 | 0.65 | 1.27 | 1.19 | 1 | 10
2 | 85 | CONCLUIDO | 8.5714 | 11.67 | 7.67 | 9.58 | 0.16 | 48 | 168.61 | 51.39 | 1.5 | 46 | 30.71 | 21028.94 | 96.98 | 205.18 | 51.82 | 17.48 | 14920.98 | 0.34 | 0.67 | 1.25 | 0.96 | 1 | 10
3 | 85 | CONCLUIDO | 8.9127 | 11.22 | 7.49 | 11.24 | 0.18 | 40 | 168.97 | 51.39 | 1.75 | 38 | 30.83 | 21073.68 | 94.5 | 205.14 | 46.4 | 17.48 | 12252.66 | 0.38 | 0.69 | 1.23 | 0.79 | 1 | 10
4 | 85 | CONCLUIDO | 9.1459 | 10.93 | 7.38 | 12.64 | 0.21 | 35 | 169.33 | 51.39 | 2 | 33 | 30.94 | 21118.46 | 92.85 | 205.13 | 42.86 | 17.48 | 10508.39 | 0.41 | 0.7 | 1.22 | 0.67 | 1 | 10
5 | 85 | CONCLUIDO | 9.3238 | 10.73 | 7.3 | 14.13 | 0.24 | 31 | 169.7 | 51.39 | 2.25 | 29 | 31.05 | 21163.27 | 91.67 | 205.22 | 40.55 | 17.48 | 9370.84 | 0.43 | 0.71 | 1.21 | 0.6 | 1 | 10
6 | 85 | CONCLUIDO | 9.519 | 10.51 | 7.22 | 16.04 | 0.26 | 27 | 170.06 | 51.39 | 2.5 | 25 | 31.17 | 21208.12 | 90.46 | 205.13 | 37.97 | 17.48 | 8103.63 | 0.46 | 0.71 | 1.2 | 0.52 | 1 | 10
7 | 85 | CONCLUIDO | 9.6318 | 10.38 | 7.16 | 17.19 | 0.29 | 25 | 170.42 | 51.39 | 2.75 | 23 | 31.28 | 21253.01 | 89.55 | 205.1 | 36.35 | 17.48 | 7300.14 | 0.48 | 0.72 | 1.2 | 0.46 | 1 | 10
8 | 85 | CONCLUIDO | 9.7048 | 10.3 | 7.15 | 18.66 | 0.31 | 23 | 170.79 | 51.39 | 3 | 21 | 31.4 | 21297.94 | 89.29 | 205.12 | 35.89 | 17.48 | 7083.17 | 0.49 | 0.72 | 1.2 | 0.45 | 1 | 10
9 | 85 | CONCLUIDO | 9.8385 | 10.16 | 7.08 | 20.23 | 0.34 | 21 | 171.15 | 51.39 | 3.25 | 19 | 31.51 | 21342.91 | 88.17 | 205.14 | 33.59 | 17.48 | 5942.67 | 0.52 | 0.73 | 1.19 | 0.38 | 1 | 10
10 | 85 | CONCLUIDO | 9.936 | 10.06 | 7.05 | 22.26 | 0.36 | 19 | 171.52 | 51.39 | 3.5 | 17 | 31.63 | 21387.92 | 87.59 | 205.1 | 32.56 | 17.48 | 5438.46 | 0.54 | 0.73 | 1.2 | 0.35 | 1 | 10
11 | 85 | CONCLUIDO | 9.9787 | 10.02 | 7.04 | 23.46 | 0.39 | 18 | 171.88 | 51.39 | 3.75 | 16 | 31.74 | 21432.96 | 87.3 | 205.11 | 32.43 | 17.48 | 5379.11 | 0.54 | 0.73 | 1.19 | 0.34 | 1 | 10
12 | 85 | CONCLUIDO | 10.0237 | 9.98 | 7.03 | 24.8 | 0.41 | 17 | 172.25 | 51.39 | 4 | 15 | 31.86 | 21478.05 | 86.93 | 205.11 | 32.01 | 17.48 | 5170.72 | 0.55 | 0.73 | 1.19 | 0.33 | 1 | 10
13 | 85 | CONCLUIDO | 10.0719 | 9.93 | 7.01 | 26.3 | 0.44 | 16 | 172.61 | 51.39 | 4.25 | 14 | 31.97 | 21523.17 | 86.54 | 205.1 | 31.56 | 17.48 | 4952.21 | 0.55 | 0.73 | 1.19 | 0.31 | 1 | 10
14 | 85 | CONCLUIDO | 10.1406 | 9.86 | 6.98 | 27.92 | 0.46 | 15 | 172.98 | 51.39 | 4.5 | 13 | 32.09 | 21568.34 | 86.04 | 205.11 | 30.65 | 17.48 | 4499.64 | 0.57 | 0.74 | 1.18 | 0.28 | 1 | 10
15 | 85 | CONCLUIDO | 10.2009 | 9.8 | 6.96 | 29.81 | 0.49 | 14 | 173.35 | 51.39 | 4.75 | 12 | 32.2 | 21613.54 | 85.5 | 205.14 | 29.85 | 17.48 | 4105.44 | 0.59 | 0.74 | 1.18 | 0.25 | 1 | 10
16 | 85 | CONCLUIDO | 10.1995 | 9.8 | 6.96 | 29.82 | 0.51 | 14 | 173.71 | 51.39 | 5 | 12 | 32.32 | 21658.78 | 85.34 | 205.15 | 29.79 | 17.48 | 4078.69 | 0.59 | 0.74 | 1.19 | 0.26 | 1 | 10
17 | 85 | CONCLUIDO | 10.2517 | 9.75 | 6.94 | 32.04 | 0.53 | 13 | 174.08 | 51.39 | 5.25 | 11 | 32.44 | 21704.07 | 84.78 | 205.1 | 29.25 | 17.48 | 3810.25 | 0.6 | 0.74 | 1.19 | 0.24 | 1 | 10
18 | 85 | CONCLUIDO | 10.3116 | 9.7 | 6.92 | 34.59 | 0.56 | 12 | 174.45 | 51.39 | 5.5 | 10 | 32.56 | 21749.39 | 84.26 | 205.1 | 28.6 | 17.48 | 3489.55 | 0.61 | 0.74 | 1.18 | 0.22 | 1 | 10
19 | 85 | CONCLUIDO | 10.3046 | 9.7 | 6.93 | 34.63 | 0.58 | 12 | 174.82 | 51.39 | 5.75 | 10 | 32.67 | 21794.75 | 84.2 | 205.13 | 28.91 | 17.48 | 3646.96 | 0.6 | 0.74 | 1.18 | 0.22 | 1 | 10
20 | 85 | CONCLUIDO | 10.3636 | 9.65 | 6.9 | 37.66 | 0.61 | 11 | 175.18 | 51.39 | 6 | 9 | 32.79 | 21840.16 | 83.79 | 205.1 | 28.18 | 17.48 | 3289.04 | 0.62 | 0.75 | 1.18 | 0.2 | 1 | 10
21 | 85 | CONCLUIDO | 10.3785 | 9.64 | 6.89 | 37.58 | 0.63 | 11 | 175.55 | 51.39 | 6.25 | 9 | 32.91 | 21885.6 | 83.54 | 205.11 | 27.81 | 17.48 | 3102.8 | 0.63 | 0.75 | 1.18 | 0.19 | 1 | 10
22 | 85 | CONCLUIDO | 10.3821 | 9.63 | 6.89 | 37.56 | 0.66 | 11 | 175.92 | 51.39 | 6.5 | 9 | 33.03 | 21931.08 | 83.22 | 205.13 | 27.6 | 17.48 | 2994.64 | 0.63 | 0.75 | 1.18 | 0.18 | 1 | 10
23 | 85 | CONCLUIDO | 10.4299 | 9.59 | 6.88 | 41.26 | 0.68 | 10 | 176.29 | 51.39 | 6.75 | 8 | 33.15 | 21976.61 | 83.03 | 205.1 | 27.13 | 17.48 | 2768.91 | 0.64 | 0.75 | 1.18 | 0.17 | 1 | 10
24 | 85 | CONCLUIDO | 10.4263 | 9.59 | 6.88 | 41.28 | 0.7 | 10 | 176.66 | 51.39 | 7 | 8 | 33.27 | 22022.17 | 83.07 | 205.1 | 27.48 | 17.48 | 2941.07 | 0.64 | 0.75 | 1.18 | 0.18 | 1 | 10
25 | 85 | CONCLUIDO | 10.4339 | 9.58 | 6.87 | 41.24 | 0.73 | 10 | 177.03 | 51.39 | 7.25 | 8 | 33.39 | 22067.77 | 82.57 | 205.1 | 27.19 | 17.48 | 2795.95 | 0.64 | 0.75 | 1.18 | 0.17 | 1 | 10
26 | 85 | CONCLUIDO | 10.4846 | 9.54 | 6.86 | 45.74 | 0.75 | 9 | 177.4 | 51.39 | 7.5 | 7 | 33.51 | 22113.42 | 82.2 | 205.1 | 26.8 | 17.48 | 2605.65 | 0.65 | 0.75 | 1.18 | 0.16 | 1 | 10
27 | 85 | CONCLUIDO | 10.4807 | 9.54 | 6.86 | 45.76 | 0.77 | 9 | 177.77 | 51.39 | 7.75 | 7 | 33.63 | 22159.1 | 82.24 | 205.1 | 26.95 | 17.48 | 2681.57 | 0.65 | 0.75 | 1.18 | 0.16 | 1 | 10
28 | 85 | CONCLUIDO | 10.4871 | 9.54 | 6.86 | 45.72 | 0.8 | 9 | 178.14 | 51.39 | 8 | 7 | 33.75 | 22204.83 | 81.63 | 205.1 | 26.78 | 17.48 | 2595.03 | 0.65 | 0.75 | 1.18 | 0.16 | 1 | 10
29 | 85 | CONCLUIDO | 10.4831 | 9.54 | 6.86 | 45.74 | 0.82 | 9 | 178.51 | 51.39 | 8.25 | 7 | 33.87 | 22250.6 | 81.2 | 205.1 | 26.91 | 17.48 | 2661.3 | 0.65 | 0.75 | 1.18 | 0.16 | 1 | 10
30 | 85 | CONCLUIDO | 10.5529 | 9.48 | 6.83 | 51.24 | 0.84 | 8 | 178.88 | 51.39 | 8.5 | 6 | 33.99 | 22296.41 | 81.08 | 205.1 | 25.99 | 17.48 | 2207.39 | 0.67 | 0.75 | 1.17 | 0.13 | 1 | 10
31 | 85 | CONCLUIDO | 10.547 | 9.48 | 6.84 | 51.28 | 0.87 | 8 | 179.26 | 51.39 | 8.75 | 6 | 34.11 | 22342.26 | 81 | 205.12 | 25.92 | 17.48 | 2171.59 | 0.67 | 0.75 | 1.18 | 0.14 | 1 | 10
32 | 85 | CONCLUIDO | 10.5439 | 9.48 | 6.84 | 51.3 | 0.89 | 8 | 179.63 | 51.39 | 9 | 6 | 34.24 | 22388.15 | 80.88 | 205.12 | 26.16 | 17.48 | 2289.56 | 0.67 | 0.75 | 1.18 | 0.14 | 1 | 10
33 | 85 | CONCLUIDO | 10.5501 | 9.48 | 6.83 | 51.26 | 0.91 | 8 | 180 | 51.39 | 9.25 | 6 | 34.36 | 22434.08 | 80.33 | 205.13 | 25.96 | 17.48 | 2193.5 | 0.67 | 0.75 | 1.18 | 0.13 | 1 | 10
34 | 85 | CONCLUIDO | 10.5457 | 9.48 | 6.84 | 51.29 | 0.93 | 8 | 180.37 | 51.39 | 9.5 | 6 | 34.48 | 22480.05 | 80 | 205.12 | 26.13 | 17.48 | 2278.16 | 0.67 | 0.75 | 1.18 | 0.14 | 1 | 10
35 | 85 | CONCLUIDO | 10.6123 | 9.42 | 6.81 | 58.4 | 0.96 | 7 | 180.75 | 51.39 | 9.75 | 5 | 34.6 | 22526.07 | 79.45 | 205.1 | 25.36 | 17.48 | 1896.17 | 0.69 | 0.76 | 1.17 | 0.11 | 1 | 10
36 | 85 | CONCLUIDO | 10.6113 | 9.42 | 6.81 | 58.41 | 0.98 | 7 | 181.12 | 51.39 | 10 | 5 | 34.73 | 22572.13 | 79.73 | 205.1 | 25.36 | 17.48 | 1896.39 | 0.69 | 0.76 | 1.17 | 0.11 | 1 | 10
37 | 85 | CONCLUIDO | 10.6029 | 9.43 | 6.82 | 58.47 | 1 | 7 | 181.49 | 51.39 | 10.25 | 5 | 34.85 | 22618.23 | 79.75 | 205.1 | 25.66 | 17.48 | 2048.08 | 0.68 | 0.75 | 1.17 | 0.12 | 1 | 10
38 | 85 | CONCLUIDO | 10.6035 | 9.43 | 6.82 | 58.47 | 1.02 | 7 | 181.87 | 51.39 | 10.5 | 5 | 34.98 | 22664.49 | 79.71 | 205.1 | 25.58 | 17.48 | 2004.87 | 0.68 | 0.75 | 1.17 | 0.12 | 1 | 10
39 | 85 | CONCLUIDO | 10.596 | 9.44 | 6.83 | 58.52 | 1.05 | 7 | 182.24 | 51.39 | 10.75 | 5 | 35.1 | 22710.68 | 79.25 | 205.1 | 25.92 | 17.48 | 2174.97 | 0.67 | 0.75 | 1.17 | 0.13 | 1 | 10
40 | 85 | CONCLUIDO | 10.5998 | 9.43 | 6.82 | 58.5 | 1.07 | 7 | 182.62 | 51.39 | 11 | 5 | 35.22 | 22756.91 | 78.9 | 205.1 | 25.6 | 17.48 | 2017 | 0.68 | 0.75 | 1.18 | 0.12 | 1 | 10
41 | 85 | CONCLUIDO | 10.6654 | 9.38 | 6.8 | 68 | 1.09 | 6 | 182.99 | 51.39 | 11.25 | 4 | 35.35 | 22803.18 | 78.23 | 205.1 | 25.02 | 17.48 | 1731.98 | 0.7 | 0.76 | 1.17 | 0.1 | 1 | 10
42 | 85 | CONCLUIDO | 10.672 | 9.37 | 6.79 | 67.94 | 1.11 | 6 | 183.37 | 51.39 | 11.5 | 4 | 35.48 | 22849.49 | 78.13 | 205.1 | 24.74 | 17.48 | 1590.01 | 0.71 | 0.76 | 1.17 | 0.09 | 1 | 10
43 | 85 | CONCLUIDO | 10.6654 | 9.38 | 6.8 | 68 | 1.13 | 6 | 183.74 | 51.39 | 11.75 | 4 | 35.6 | 22895.85 | 78.19 | 205.1 | 24.96 | 17.48 | 1701.35 | 0.7 | 0.76 | 1.17 | 0.1 | 1 | 10
44 | 85 | CONCLUIDO | 10.6641 | 9.38 | 6.8 | 68.01 | 1.16 | 6 | 184.12 | 51.39 | 12 | 4 | 35.73 | 22942.24 | 78.08 | 205.1 | 24.92 | 17.48 | 1680.48 | 0.7 | 0.76 | 1.18 | 0.1 | 1 | 10
45 | 85 | CONCLUIDO | 10.6771 | 9.37 | 6.79 | 67.9 | 1.18 | 6 | 184.5 | 51.39 | 12.25 | 4 | 35.85 | 22988.69 | 78.18 | 205.1 | 24.63 | 17.48 | 1538.82 | 0.71 | 0.76 | 1.17 | 0.09 | 1 | 10
46 | 85 | CONCLUIDO | 10.6739 | 9.37 | 6.79 | 67.93 | 1.2 | 6 | 184.87 | 51.39 | 12.5 | 4 | 35.98 | 23035.17 | 77.78 | 205.1 | 24.58 | 17.48 | 1510.21 | 0.71 | 0.76 | 1.18 | 0.09 | 1 | 10
47 | 85 | CONCLUIDO | 10.6749 | 9.37 | 6.79 | 67.92 | 1.22 | 6 | 185.25 | 51.39 | 12.75 | 4 | 36.11 | 23081.7 | 77.7 | 205.1 | 24.65 | 17.48 | 1549.4 | 0.71 | 0.76 | 1.17 | 0.09 | 1 | 10
48 | 85 | CONCLUIDO | 10.6664 | 9.38 | 6.8 | 67.99 | 1.24 | 6 | 185.63 | 51.39 | 13 | 4 | 36.24 | 23128.27 | 77.41 | 205.1 | 24.96 | 17.48 | 1701.12 | 0.7 | 0.76 | 1.17 | 0.1 | 1 | 10
49 | 85 | CONCLUIDO | 10.6679 | 9.37 | 6.8 | 67.98 | 1.26 | 6 | 186.01 | 51.39 | 13.25 | 4 | 36.36 | 23174.88 | 76.78 | 205.1 | 24.83 | 17.48 | 1638.74 | 0.7 | 0.76 | 1.17 | 0.1 | 1 | 10
50 | 85 | CONCLUIDO | 10.6651 | 9.38 | 6.8 | 68.01 | 1.29 | 6 | 186.38 | 51.39 | 13.5 | 4 | 36.49 | 23221.54 | 76.58 | 205.1 | 25.03 | 17.48 | 1735.33 | 0.7 | 0.76 | 1.17 | 0.1 | 1 | 10
51 | 85 | CONCLUIDO | 10.7168 | 9.33 | 6.79 | 81.47 | 1.31 | 5 | 186.76 | 51.39 | 13.75 | 3 | 36.62 | 23268.24 | 76.03 | 205.12 | 24.53 | 17.48 | 1492.37 | 0.71 | 0.76 | 1.17 | 0.09 | 1 | 10
52 | 85 | CONCLUIDO | 10.7287 | 9.32 | 6.78 | 81.35 | 1.33 | 5 | 187.14 | 51.39 | 14 | 3 | 36.75 | 23314.98 | 76.09 | 205.1 | 24.25 | 17.48 | 1352.61 | 0.72 | 0.76 | 1.17 | 0.08 | 1 | 10
53 | 85 | CONCLUIDO | 10.7229 | 9.33 | 6.78 | 81.41 | 1.35 | 5 | 187.52 | 51.39 | 14.25 | 3 | 36.88 | 23361.77 | 76.04 | 205.1 | 24.5 | 17.48 | 1475.73 | 0.71 | 0.76 | 1.17 | 0.08 | 1 | 10
54 | 85 | CONCLUIDO | 10.7287 | 9.32 | 6.78 | 81.35 | 1.37 | 5 | 187.9 | 51.39 | 14.5 | 3 | 37.01 | 23408.6 | 75.69 | 205.1 | 24.27 | 17.48 | 1361.76 | 0.72 | 0.76 | 1.17 | 0.08 | 1 | 10
55 | 85 | CONCLUIDO | 10.7226 | 9.33 | 6.78 | 81.41 | 1.39 | 5 | 188.28 | 51.39 | 14.75 | 3 | 37.14 | 23455.48 | 75.85 | 205.1 | 24.43 | 17.48 | 1443.89 | 0.72 | 0.76 | 1.17 | 0.08 | 1 | 10
56 | 85 | CONCLUIDO | 10.7235 | 9.33 | 6.78 | 81.4 | 1.41 | 5 | 188.66 | 51.39 | 15 | 3 | 37.27 | 23502.4 | 75.85 | 205.14 | 24.42 | 17.48 | 1434.9 | 0.72 | 0.76 | 1.17 | 0.08 | 1 | 10
57 | 85 | CONCLUIDO | 10.7213 | 9.33 | 6.79 | 81.42 | 1.43 | 5 | 189.04 | 51.39 | 15.25 | 3 | 37.4 | 23549.36 | 75.55 | 205.1 | 24.45 | 17.48 | 1449.51 | 0.72 | 0.76 | 1.17 | 0.08 | 1 | 10
58 | 85 | CONCLUIDO | 10.7258 | 9.32 | 6.78 | 81.38 | 1.45 | 5 | 189.42 | 51.39 | 15.5 | 3 | 37.53 | 23596.37 | 75.59 | 205.1 | 24.41 | 17.48 | 1432.11 | 0.72 | 0.76 | 1.17 | 0.08 | 1 | 10
59 | 85 | CONCLUIDO | 10.7287 | 9.32 | 6.78 | 81.35 | 1.47 | 5 | 189.81 | 51.39 | 15.75 | 3 | 37.66 | 23643.43 | 75.13 | 205.1 | 24.3 | 17.48 | 1374.89 | 0.72 | 0.76 | 1.17 | 0.08 | 1 | 10
60 | 85 | CONCLUIDO | 10.737 | 9.31 | 6.77 | 81.26 | 1.49 | 5 | 190.19 | 51.39 | 16 | 3 | 37.79 | 23690.52 | 74.5 | 205.12 | 23.95 | 17.48 | 1200.61 | 0.73 | 0.76 | 1.17 | 0.07 | 1 | 10
61 | 85 | CONCLUIDO | 10.729 | 9.32 | 6.78 | 81.34 | 1.51 | 5 | 190.57 | 51.39 | 16.25 | 3 | 37.93 | 23737.67 | 73.99 | 205.1 | 24.21 | 17.48 | 1331.38 | 0.72 | 0.76 | 1.17 | 0.08 | 1 | 10
62 | 85 | CONCLUIDO | 10.729 | 9.32 | 6.78 | 81.34 | 1.53 | 5 | 190.95 | 51.39 | 16.5 | 3 | 38.06 | 23784.85 | 73.49 | 205.1 | 24.27 | 17.48 | 1361.62 | 0.72 | 0.76 | 1.17 | 0.08 | 1 | 10
63 | 85 | CONCLUIDO | 10.7347 | 9.32 | 6.77 | 81.28 | 1.55 | 5 | 191.34 | 51.39 | 16.75 | 3 | 38.19 | 23832.09 | 72.86 | 205.1 | 24.12 | 17.48 | 1288.47 | 0.72 | 0.76 | 1.17 | 0.07 | 1 | 10
64 | 85 | CONCLUIDO | 10.7344 | 9.32 | 6.77 | 81.29 | 1.57 | 5 | 191.72 | 51.39 | 17 | 3 | 38.33 | 23879.37 | 72.5 | 205.14 | 24.09 | 17.48 | 1270.5 | 0.73 | 0.76 | 1.17 | 0.07 | 1 | 10
65 | 85 | CONCLUIDO | 10.7923 | 9.27 | 6.76 | 101.37 | 1.59 | 4 | 192.1 | 51.39 | 17.25 | 2 | 38.46 | 23926.69 | 72.01 | 205.1 | 23.56 | 17.48 | 1010.89 | 0.74 | 0.76 | 1.17 | 0.06 | 1 | 10
66 | 85 | CONCLUIDO | 10.7917 | 9.27 | 6.76 | 101.38 | 1.61 | 4 | 192.49 | 51.39 | 17.5 | 2 | 38.59 | 23974.06 | 71.98 | 205.1 | 23.59 | 17.48 | 1025.24 | 0.74 | 0.76 | 1.17 | 0.06 | 1 | 10
67 | 85 | CONCLUIDO | 10.7901 | 9.27 | 6.76 | 101.4 | 1.63 | 4 | 192.87 | 51.39 | 17.75 | 2 | 38.73 | 24021.47 | 72.08 | 205.1 | 23.62 | 17.48 | 1041.44 | 0.74 | 0.76 | 1.17 | 0.06 | 1 | 10
68 | 85 | CONCLUIDO | 10.7901 | 9.27 | 6.76 | 101.4 | 1.65 | 4 | 193.26 | 51.39 | 18 | 2 | 38.86 | 24068.93 | 72.34 | 205.1 | 23.65 | 17.48 | 1058.32 | 0.74 | 0.76 | 1.17 | 0.06 | 1 | 10
69 | 85 | CONCLUIDO | 10.7907 | 9.27 | 6.76 | 101.39 | 1.67 | 4 | 193.64 | 51.39 | 18.25 | 2 | 39 | 24116.44 | 72.38 | 205.1 | 23.65 | 17.48 | 1058.15 | 0.74 | 0.76 | 1.17 | 0.06 | 1 | 10
70 | 85 | CONCLUIDO | 10.7995 | 9.26 | 6.75 | 101.28 | 1.69 | 4 | 194.03 | 51.39 | 18.5 | 2 | 39.13 | 24163.99 | 72.21 | 205.1 | 23.44 | 17.48 | 951.65 | 0.75 | 0.76 | 1.17 | 0.05 | 1 | 10
71 | 85 | CONCLUIDO | 10.7943 | 9.26 | 6.76 | 101.34 | 1.71 | 4 | 194.41 | 51.39 | 18.75 | 2 | 39.27 | 24211.59 | 72.41 | 205.1 | 23.6 | 17.48 | 1032.29 | 0.74 | 0.76 | 1.17 | 0.05 | 1 | 10
72 | 85 | CONCLUIDO | 10.7907 | 9.27 | 6.76 | 101.39 | 1.73 | 4 | 194.8 | 51.39 | 19 | 2 | 39.41 | 24259.23 | 72.11 | 205.1 | 23.7 | 17.48 | 1083.16 | 0.74 | 0.76 | 1.17 | 0.06 | 1 | 10
73 | 85 | CONCLUIDO | 10.7936 | 9.26 | 6.76 | 101.35 | 1.75 | 4 | 195.19 | 51.39 | 19.25 | 2 | 39.54 | 24306.92 | 72.1 | 205.1 | 23.58 | 17.48 | 1022.99 | 0.74 | 0.76 | 1.17 | 0.06 | 1 | 10
74 | 85 | CONCLUIDO | 10.7923 | 9.27 | 6.76 | 101.37 | 1.77 | 4 | 195.57 | 51.39 | 19.5 | 2 | 39.68 | 24354.66 | 72.06 | 205.1 | 23.55 | 17.48 | 1004.83 | 0.74 | 0.76 | 1.17 | 0.06 | 1 | 10
75 | 85 | CONCLUIDO | 10.7946 | 9.26 | 6.76 | 101.34 | 1.79 | 4 | 195.96 | 51.39 | 19.75 | 2 | 39.82 | 24402.44 | 71.72 | 205.1 | 23.57 | 17.48 | 1017.19 | 0.74 | 0.76 | 1.17 | 0.05 | 1 | 10
76 | 85 | CONCLUIDO | 10.8011 | 9.26 | 6.75 | 101.25 | 1.81 | 4 | 196.35 | 51.39 | 20 | 2 | 39.96 | 24450.27 | 71.32 | 205.1 | 23.4 | 17.48 | 930.64 | 0.75 | 0.76 | 1.17 | 0.05 | 1 | 10
77 | 85 | CONCLUIDO | 10.8011 | 9.26 | 6.75 | 101.25 | 1.83 | 4 | 196.74 | 51.39 | 20.25 | 0 | 40.09 | 24498.15 | 71.19 | 205.1 | 23.33 | 17.48 | 897.12 | 0.75 | 0.76 | 1.17 | 0.05 | 1 | 10
0 | 20 | CONCLUIDO | 10.6667 | 9.38 | 7.27 | 15.05 | 0.34 | 29 | 51.33 | 24.83 | 1 | 27 | 5.51 | 6564.78 | 39.02 | 205.1 | 39.65 | 17.48 | 8931.24 | 0.44 | 0.71 | 1.21 | 0.57 | 1 | 10
1 | 20 | CONCLUIDO | 10.8975 | 9.18 | 7.15 | 18.65 | 0.42 | 23 | 51.62 | 24.83 | 1.25 | 21 | 5.54 | 6599.8 | 37.58 | 205.12 | 35.52 | 17.48 | 6895.06 | 0.49 | 0.72 | 1.21 | 0.44 | 1 | 10
2 | 20 | CONCLUIDO | 11.0535 | 9.05 | 7.07 | 22.32 | 0.5 | 19 | 51.9 | 24.83 | 1.5 | 17 | 5.57 | 6634.84 | 36.34 | 205.2 | 33.41 | 17.48 | 5864.28 | 0.52 | 0.73 | 1.19 | 0.36 | 1 | 10
3 | 20 | CONCLUIDO | 11.1638 | 8.96 | 7.01 | 26.3 | 0.58 | 16 | 52.19 | 24.83 | 1.75 | 14 | 5.61 | 6670.02 | 35.13 | 205.14 | 31.69 | 17.48 | 5016.3 | 0.55 | 0.73 | 1.19 | 0.31 | 1 | 10
4 | 20 | CONCLUIDO | 11.2574 | 8.88 | 6.96 | 29.85 | 0.66 | 14 | 52.47 | 24.83 | 2 | 11 | 5.64 | 6705.1 | 33.69 | 205.13 | 30 | 17.48 | 4180.29 | 0.58 | 0.74 | 1.19 | 0.26 | 1 | 10
5 | 20 | CONCLUIDO | 11.324 | 8.83 | 6.94 | 34.68 | 0.74 | 12 | 52.75 | 24.83 | 2.25 | 3 | 5.68 | 6740.19 | 32.73 | 205.1 | 28.99 | 17.48 | 3685.75 | 0.6 | 0.74 | 1.19 | 0.23 | 1 | 10
6 | 20 | CONCLUIDO | 11.3168 | 8.84 | 6.94 | 34.71 | 0.82 | 12 | 53.04 | 24.83 | 2.5 | 0 | 5.71 | 6775.31 | 32.74 | 205.25 | 28.97 | 17.48 | 3675.89 | 0.6 | 0.74 | 1.2 | 0.24 | 1 | 10
0 | 120 | CONCLUIDO | 6.2688 | 15.95 | 8.73 | 5.29 | 0.08 | 99 | 232.68 | 57.72 | 1 | 97 | 53.95 | 28931.02 | 136.74 | 205.17 | 84.91 | 17.48 | 31212.29 | 0.21 | 0.59 | 1.33 | 2.03 | 1 | 10
1 | 120 | CONCLUIDO | 6.9639 | 14.36 | 8.23 | 6.59 | 0.1 | 75 | 233.1 | 57.72 | 1.25 | 73 | 54.13 | 28983.75 | 128.79 | 205.22 | 69.39 | 17.48 | 23574.17 | 0.25 | 0.63 | 1.29 | 1.53 | 1 | 10
2 | 120 | CONCLUIDO | 7.4497 | 13.42 | 7.94 | 7.81 | 0.11 | 61 | 233.53 | 57.72 | 1.5 | 59 | 54.31 | 29036.54 | 124.02 | 205.18 | 60.24 | 17.48 | 19067.39 | 0.29 | 0.65 | 1.26 | 1.23 | 1 | 10
3 | 120 | CONCLUIDO | 7.8378 | 12.76 | 7.73 | 9.09 | 0.13 | 51 | 233.96 | 57.72 | 1.75 | 49 | 54.49 | 29089.39 | 120.64 | 205.17 | 53.42 | 17.48 | 15708.86 | 0.33 | 0.67 | 1.25 | 1.02 | 1 | 10
4 | 120 | CONCLUIDO | 8.1426 | 12.28 | 7.57 | 10.32 | 0.15 | 44 | 234.39 | 57.72 | 2 | 42 | 54.67 | 29142.31 | 117.99 | 205.11 | 48.77 | 17.48 | 13414.82 | 0.36 | 0.68 | 1.24 | 0.87 | 1 | 10
5 | 120 | CONCLUIDO | 8.4183 | 11.88 | 7.44 | 11.75 | 0.17 | 38 | 234.82 | 57.72 | 2.25 | 36 | 54.85 | 29195.29 | 115.9 | 205.14 | 44.77 | 17.48 | 11448.37 | 0.39 | 0.69 | 1.23 | 0.74 | 1 | 10
6 | 120 | CONCLUIDO | 8.596 | 11.63 | 7.38 | 13.02 | 0.19 | 34 | 235.25 | 57.72 | 2.5 | 32 | 55.03 | 29248.33 | 114.76 | 205.12 | 42.45 | 17.48 | 10305.08 | 0.41 | 0.7 | 1.23 | 0.67 | 1 | 10
7 | 120 | CONCLUIDO | 8.7551 | 11.42 | 7.3 | 14.13 | 0.21 | 31 | 235.68 | 57.72 | 2.75 | 29 | 55.21 | 29301.44 | 113.49 | 205.11 | 40.17 | 17.48 | 9184.02 | 0.44 | 0.71 | 1.22 | 0.6 | 1 | 10
8 | 120 | CONCLUIDO | 8.9104 | 11.22 | 7.24 | 15.51 | 0.23 | 28 | 236.11 | 57.72 | 3 | 26 | 55.39 | 29354.61 | 112.45 | 205.14 | 38.73 | 17.48 | 8477.12 | 0.45 | 0.71 | 1.2 | 0.54 | 1 | 10
9 | 120 | CONCLUIDO | 9.0192 | 11.09 | 7.19 | 16.6 | 0.24 | 26 | 236.54 | 57.72 | 3.25 | 24 | 55.57 | 29407.85 | 111.62 | 205.12 | 37.13 | 17.48 | 7684.69 | 0.47 | 0.72 | 1.21 | 0.49 | 1 | 10
10 | 120 | CONCLUIDO | 9.1102 | 10.98 | 7.17 | 17.94 | 0.26 | 24 | 236.98 | 57.72 | 3.5 | 22 | 55.75 | 29461.15 | 111.25 | 205.1 | 36.46 | 17.48 | 7360.74 | 0.48 | 0.72 | 1.21 | 0.47 | 1 | 10
11 | 120 | CONCLUIDO | 9.168 | 10.91 | 7.15 | 18.65 | 0.28 | 23 | 237.41 | 57.72 | 3.75 | 21 | 55.93 | 29514.51 | 110.64 | 205.11 | 35.99 | 17.48 | 7131.23 | 0.49 | 0.72 | 1.2 | 0.45 | 1 | 10
12 | 120 | CONCLUIDO | 9.292 | 10.76 | 7.1 | 20.28 | 0.3 | 21 | 237.84 | 57.72 | 4 | 19 | 56.12 | 29567.95 | 109.79 | 205.15 | 33.85 | 17.48 | 6071.91 | 0.52 | 0.73 | 1.2 | 0.39 | 1 | 10
13 | 120 | CONCLUIDO | 9.3519 | 10.69 | 7.07 | 21.22 | 0.32 | 20 | 238.28 | 57.72 | 4.25 | 18 | 56.3 | 29621.44 | 109.29 | 205.1 | 33.25 | 17.48 | 5774.75 | 0.53 | 0.73 | 1.2 | 0.37 | 1 | 10
14 | 120 | CONCLUIDO | 9.3963 | 10.64 | 7.07 | 22.32 | 0.34 | 19 | 238.71 | 57.72 | 4.5 | 17 | 56.49 | 29675.01 | 109.21 | 205.17 | 33.24 | 17.48 | 5778.1 | 0.53 | 0.73 | 1.19 | 0.37 | 1 | 10
15 | 120 | CONCLUIDO | 9.4672 | 10.56 | 7.03 | 23.45 | 0.35 | 18 | 239.14 | 57.72 | 4.75 | 16 | 56.67 | 29728.63 | 108.44 | 205.1 | 32.1 | 17.48 | 5214.22 | 0.54 | 0.73 | 1.19 | 0.33 | 1 | 10
16 | 120 | CONCLUIDO | 9.5198 | 10.5 | 7.02 | 24.78 | 0.37 | 17 | 239.58 | 57.72 | 5 | 15 | 56.86 | 29782.33 | 108.18 | 205.1 | 31.83 | 17.48 | 5080.91 | 0.55 | 0.73 | 1.19 | 0.32 | 1 | 10
17 | 120 | CONCLUIDO | 9.5791 | 10.44 | 7 | 26.26 | 0.39 | 16 | 240.02 | 57.72 | 5.25 | 14 | 57.04 | 29836.09 | 107.76 | 205.14 | 31.22 | 17.48 | 4782.31 | 0.56 | 0.74 | 1.19 | 0.3 | 1 | 10
18 | 120 | CONCLUIDO | 9.6218 | 10.39 | 7 | 28 | 0.41 | 15 | 240.45 | 57.72 | 5.5 | 13 | 57.23 | 29890.04 | 107.55 | 205.11 | 31.03 | 17.48 | 4689.61 | 0.56 | 0.74 | 1.19 | 0.3 | 1 | 10
19 | 120 | CONCLUIDO | 9.6419 | 10.37 | 6.98 | 27.92 | 0.42 | 15 | 240.89 | 57.72 | 5.75 | 13 | 57.42 | 29943.94 | 107.24 | 205.11 | 30.45 | 17.48 | 4403.13 | 0.57 | 0.74 | 1.19 | 0.28 | 1 | 10
20 | 120 | CONCLUIDO | 9.6996 | 10.31 | 6.96 | 29.84 | 0.44 | 14 | 241.33 | 57.72 | 6 | 12 | 57.6 | 29997.9 | 106.88 | 205.1 | 29.9 | 17.48 | 4133.14 | 0.58 | 0.74 | 1.19 | 0.26 | 1 | 10
21 | 120 | CONCLUIDO | 9.7061 | 10.3 | 6.96 | 29.81 | 0.46 | 14 | 241.77 | 57.72 | 6.25 | 12 | 57.79 | 30051.93 | 106.68 | 205.12 | 29.78 | 17.48 | 4071.64 | 0.59 | 0.74 | 1.19 | 0.25 | 1 | 10
22 | 120 | CONCLUIDO | 9.7659 | 10.24 | 6.94 | 32.02 | 0.48 | 13 | 242.2 | 57.72 | 6.5 | 11 | 57.98 | 30106.03 | 106.14 | 205.11 | 29.23 | 17.48 | 3802.32 | 0.6 | 0.74 | 1.18 | 0.24 | 1 | 10
23 | 120 | CONCLUIDO | 9.759 | 10.25 | 6.95 | 32.06 | 0.49 | 13 | 242.64 | 57.72 | 6.75 | 11 | 58.17 | 30160.2 | 106.18 | 205.1 | 29.39 | 17.48 | 3881.44 | 0.59 | 0.74 | 1.19 | 0.24 | 1 | 10
24 | 120 | CONCLUIDO | 9.8173 | 10.19 | 6.93 | 34.65 | 0.51 | 12 | 243.08 | 57.72 | 7 | 10 | 58.36 | 30214.44 | 105.95 | 205.1 | 28.74 | 17.48 | 3560.26 | 0.61 | 0.74 | 1.19 | 0.23 | 1 | 10
25 | 120 | CONCLUIDO | 9.8173 | 10.19 | 6.93 | 34.65 | 0.53 | 12 | 243.52 | 57.72 | 7.25 | 10 | 58.55 | 30268.74 | 105.76 | 205.14 | 28.87 | 17.48 | 3628.37 | 0.61 | 0.74 | 1.19 | 0.23 | 1 | 10
26 | 120 | CONCLUIDO | 9.8272 | 10.18 | 6.92 | 34.6 | 0.55 | 12 | 243.96 | 57.72 | 7.5 | 10 | 58.74 | 30323.11 | 105.48 | 205.15 | 28.77 | 17.48 | 3576.25 | 0.61 | 0.74 | 1.18 | 0.22 | 1 | 10
27 | 120 | CONCLUIDO | 9.8985 | 10.1 | 6.89 | 37.6 | 0.56 | 11 | 244.41 | 57.72 | 7.75 | 9 | 58.93 | 30377.55 | 105.05 | 205.1 | 27.73 | 17.48 | 3063.5 | 0.63 | 0.75 | 1.18 | 0.19 | 1 | 10
28 | 120 | CONCLUIDO | 9.8985 | 10.1 | 6.89 | 37.6 | 0.58 | 11 | 244.85 | 57.72 | 8 | 9 | 59.12 | 30432.06 | 104.87 | 205.1 | 27.87 | 17.48 | 3131.77 | 0.63 | 0.75 | 1.18 | 0.19 | 1 | 10
29 | 120 | CONCLUIDO | 9.9015 | 10.1 | 6.89 | 37.58 | 0.6 | 11 | 245.29 | 57.72 | 8.25 | 9 | 59.32 | 30486.64 | 104.93 | 205.1 | 27.7 | 17.48 | 3046.08 | 0.63 | 0.75 | 1.18 | 0.19 | 1 | 10
30 | 120 | CONCLUIDO | 9.9607 | 10.04 | 6.88 | 41.25 | 0.62 | 10 | 245.73 | 57.72 | 8.5 | 8 | 59.51 | 30541.29 | 104.53 | 205.1 | 27.12 | 17.48 | 2761.72 | 0.64 | 0.75 | 1.18 | 0.17 | 1 | 10
31 | 120 | CONCLUIDO | 9.9555 | 10.04 | 6.88 | 41.28 | 0.63 | 10 | 246.18 | 57.72 | 8.75 | 8 | 59.7 | 30596.01 | 104.73 | 205.1 | 27.45 | 17.48 | 2928.76 | 0.64 | 0.75 | 1.18 | 0.18 | 1 | 10
32 | 120 | CONCLUIDO | 9.9563 | 10.04 | 6.88 | 41.28 | 0.65 | 10 | 246.62 | 57.72 | 9 | 8 | 59.9 | 30650.8 | 104.45 | 205.1 | 27.38 | 17.48 | 2891.16 | 0.64 | 0.75 | 1.18 | 0.18 | 1 | 10
33 | 120 | CONCLUIDO | 9.9555 | 10.04 | 6.88 | 41.28 | 0.67 | 10 | 247.07 | 57.72 | 9.25 | 8 | 60.09 | 30705.66 | 104.2 | 205.12 | 27.44 | 17.48 | 2921.91 | 0.64 | 0.75 | 1.18 | 0.18 | 1 | 10
34 | 120 | CONCLUIDO | 10.02 | 9.98 | 6.86 | 45.74 | 0.68 | 9 | 247.51 | 57.72 | 9.5 | 7 | 60.29 | 30760.6 | 103.89 | 205.12 | 26.8 | 17.48 | 2606.05 | 0.65 | 0.75 | 1.18 | 0.16 | 1 | 10
35 | 120 | CONCLUIDO | 10.0212 | 9.98 | 6.86 | 45.73 | 0.7 | 9 | 247.96 | 57.72 | 9.75 | 7 | 60.48 | 30815.6 | 103.91 | 205.11 | 26.7 | 17.48 | 2554.51 | 0.65 | 0.75 | 1.18 | 0.16 | 1 | 10
36 | 120 | CONCLUIDO | 10.0223 | 9.98 | 6.86 | 45.73 | 0.72 | 9 | 248.4 | 57.72 | 10 | 7 | 60.68 | 30870.67 | 103.63 | 205.1 | 26.72 | 17.48 | 2569.08 | 0.65 | 0.75 | 1.18 | 0.16 | 1 | 10
37 | 120 | CONCLUIDO | 10.0206 | 9.98 | 6.86 | 45.74 | 0.73 | 9 | 248.85 | 57.72 | 10.25 | 7 | 60.88 | 30925.82 | 103.4 | 205.1 | 26.81 | 17.48 | 2614.19 | 0.65 | 0.75 | 1.18 | 0.16 | 1 | 10
38 | 120 | CONCLUIDO | 10.0888 | 9.91 | 6.84 | 51.29 | 0.75 | 8 | 249.3 | 57.72 | 10.5 | 6 | 61.07 | 30981.04 | 102.69 | 205.1 | 26.26 | 17.48 | 2341.33 | 0.67 | 0.75 | 1.17 | 0.14 | 1 | 10
39 | 120 | CONCLUIDO | 10.0905 | 9.91 | 6.84 | 51.28 | 0.77 | 8 | 249.75 | 57.72 | 10.75 | 6 | 61.27 | 31036.33 | 102.9 | 205.1 | 26.12 | 17.48 | 2271.64 | 0.67 | 0.75 | 1.17 | 0.14 | 1 | 10
40 | 120 | CONCLUIDO | 10.0925 | 9.91 | 6.83 | 51.26 | 0.78 | 8 | 250.2 | 57.72 | 11 | 6 | 61.47 | 31091.69 | 102.94 | 205.1 | 26.07 | 17.48 | 2247.55 | 0.67 | 0.75 | 1.17 | 0.13 | 1 | 10
41 | 120 | CONCLUIDO | 10.0996 | 9.9 | 6.83 | 51.21 | 0.8 | 8 | 250.65 | 57.72 | 11.25 | 6 | 61.67 | 31147.12 | 102.78 | 205.1 | 25.76 | 17.48 | 2093.2 | 0.68 | 0.75 | 1.18 | 0.13 | 1 | 10
42 | 120 | CONCLUIDO | 10.09 | 9.91 | 6.84 | 51.28 | 0.81 | 8 | 251.1 | 57.72 | 11.5 | 6 | 61.87 | 31202.63 | 102.77 | 205.1 | 26.05 | 17.48 | 2235.75 | 0.67 | 0.75 | 1.18 | 0.14 | 1 | 10
43 | 120 | CONCLUIDO | 10.0857 | 9.91 | 6.84 | 51.31 | 0.83 | 8 | 251.55 | 57.72 | 11.75 | 6 | 62.07 | 31258.21 | 102.57 | 205.12 | 26.08 | 17.48 | 2251.56 | 0.67 | 0.75 | 1.18 | 0.14 | 1 | 10
44 | 120 | CONCLUIDO | 10.0965 | 9.9 | 6.83 | 51.23 | 0.85 | 8 | 252 | 57.72 | 12 | 6 | 62.27 | 31313.87 | 102.13 | 205.1 | 25.97 | 17.48 | 2196.11 | 0.67 | 0.75 | 1.17 | 0.13 | 1 | 10
45 | 120 | CONCLUIDO | 10.1629 | 9.84 | 6.81 | 58.39 | 0.86 | 7 | 252.45 | 57.72 | 12.25 | 5 | 62.48 | 31369.6 | 101.68 | 205.1 | 25.28 | 17.48 | 1856.36 | 0.69 | 0.76 | 1.17 | 0.11 | 1 | 10
46 | 120 | CONCLUIDO | 10.1586 | 9.84 | 6.82 | 58.42 | 0.88 | 7 | 252.9 | 57.72 | 12.5 | 5 | 62.68 | 31425.4 | 101.67 | 205.12 | 25.4 | 17.48 | 1918.75 | 0.69 | 0.76 | 1.17 | 0.11 | 1 | 10
47 | 120 | CONCLUIDO | 10.1609 | 9.84 | 6.81 | 58.4 | 0.9 | 7 | 253.35 | 57.72 | 12.75 | 5 | 62.88 | 31481.28 | 101.87 | 205.1 | 25.37 | 17.48 | 1902.63 | 0.69 | 0.76 | 1.17 | 0.11 | 1 | 10
48 | 120 | CONCLUIDO | 10.1494 | 9.85 | 6.83 | 58.5 | 0.91 | 7 | 253.81 | 57.72 | 13 | 5 | 63.08 | 31537.23 | 101.92 | 205.1 | 25.75 | 17.48 | 2093.87 | 0.68 | 0.75 | 1.17 | 0.12 | 1 | 10
49 | 120 | CONCLUIDO | 10.1554 | 9.85 | 6.82 | 58.45 | 0.93 | 7 | 254.26 | 57.72 | 13.25 | 5 | 63.29 | 31593.26 | 101.94 | 205.12 | 25.56 | 17.48 | 1997.93 | 0.68 | 0.75 | 1.17 | 0.12 | 1 | 10
50 | 120 | CONCLUIDO | 10.1531 | 9.85 | 6.82 | 58.47 | 0.94 | 7 | 254.72 | 57.72 | 13.5 | 5 | 63.49 | 31649.36 | 101.98 | 205.1 | 25.69 | 17.48 | 2060.25 | 0.68 | 0.75 | 1.17 | 0.12 | 1 | 10
51 | 120 | CONCLUIDO | 10.1446 | 9.86 | 6.83 | 58.54 | 0.96 | 7 | 255.17 | 57.72 | 13.75 | 5 | 63.7 | 31705.54 | 101.82 | 205.1 | 25.93 | 17.48 | 2181.86 | 0.67 | 0.75 | 1.17 | 0.13 | 1 | 10
52 | 120 | CONCLUIDO | 10.1529 | 9.85 | 6.82 | 58.47 | 0.97 | 7 | 255.63 | 57.72 | 14 | 5 | 63.91 | 31761.8 | 101.44 | 205.1 | 25.66 | 17.48 | 2048.98 | 0.68 | 0.75 | 1.17 | 0.12 | 1 | 10
53 | 120 | CONCLUIDO | 10.1569 | 9.85 | 6.82 | 58.44 | 0.99 | 7 | 256.09 | 57.72 | 14.25 | 5 | 64.11 | 31818.13 | 101.15 | 205.14 | 25.52 | 17.48 | 1976.4 | 0.69 | 0.76 | 1.17 | 0.12 | 1 | 10
54 | 120 | CONCLUIDO | 10.2191 | 9.79 | 6.8 | 68.03 | 1.01 | 6 | 256.54 | 57.72 | 14.5 | 4 | 64.32 | 31874.54 | 100.74 | 205.1 | 25.03 | 17.48 | 1735.24 | 0.7 | 0.76 | 1.17 | 0.1 | 1 | 10
55 | 120 | CONCLUIDO | 10.2313 | 9.77 | 6.79 | 67.92 | 1.02 | 6 | 257 | 57.72 | 14.75 | 4 | 64.53 | 31931.15 | 100.56 | 205.1 | 24.68 | 17.48 | 1560.6 | 0.71 | 0.76 | 1.17 | 0.09 | 1 | 10
56 | 120 | CONCLUIDO | 10.2244 | 9.78 | 6.8 | 67.98 | 1.04 | 6 | 257.46 | 57.72 | 15 | 4 | 64.74 | 31987.71 | 100.7 | 205.1 | 24.93 | 17.48 | 1687.59 | 0.7 | 0.76 | 1.17 | 0.1 | 1 | 10
57 | 120 | CONCLUIDO | 10.2241 | 9.78 | 6.8 | 67.99 | 1.05 | 6 | 257.92 | 57.72 | 15.25 | 4 | 64.95 | 32044.35 | 100.74 | 205.1 | 24.97 | 17.48 | 1707.73 | 0.7 | 0.76 | 1.17 | 0.1 | 1 | 10
58 | 120 | CONCLUIDO | 10.2226 | 9.78 | 6.8 | 68 | 1.07 | 6 | 258.38 | 57.72 | 15.5 | 4 | 65.16 | 32101.07 | 100.75 | 205.1 | 24.92 | 17.48 | 1682.84 | 0.7 | 0.76 | 1.17 | 0.1 | 1 | 10
59 | 120 | CONCLUIDO | 10.2354 | 9.77 | 6.79 | 67.88 | 1.08 | 6 | 258.84 | 57.72 | 15.75 | 4 | 65.37 | 32157.87 | 100.72 | 205.1 | 24.48 | 17.48 | 1462.42 | 0.71 | 0.76 | 1.17 | 0.09 | 1 | 10
60 | 120 | CONCLUIDO | 10.2331 | 9.77 | 6.79 | 67.9 | 1.1 | 6 | 259.3 | 57.72 | 16 | 4 | 65.58 | 32214.75 | 100.67 | 205.1 | 24.58 | 17.48 | 1510.51 | 0.71 | 0.76 | 1.17 | 0.09 | 1 | 10
61 | 120 | CONCLUIDO | 10.2308 | 9.77 | 6.79 | 67.92 | 1.11 | 6 | 259.76 | 57.72 | 16.25 | 4 | 65.79 | 32271.71 | 100.52 | 205.1 | 24.6 | 17.48 | 1520.95 | 0.71 | 0.76 | 1.17 | 0.09 | 1 | 10
62 | 120 | CONCLUIDO | 10.2325 | 9.77 | 6.79 | 67.91 | 1.13 | 6 | 260.23 | 57.72 | 16.5 | 4 | 66 | 32328.74 | 100.5 | 205.1 | 24.67 | 17.48 | 1554.71 | 0.71 | 0.76 | 1.17 | 0.09 | 1 | 10
63 | 120 | CONCLUIDO | 10.2235 | 9.78 | 6.8 | 67.99 | 1.14 | 6 | 260.69 | 57.72 | 16.75 | 4 | 66.21 | 32385.86 | 100.5 | 205.1 | 24.91 | 17.48 | 1678.37 | 0.7 | 0.76 | 1.17 | 0.1 | 1 | 10
64 | 120 | CONCLUIDO | 10.2267 | 9.78 | 6.8 | 67.96 | 1.16 | 6 | 261.15 | 57.72 | 17 | 4 | 66.43 | 32443.05 | 100.08 | 205.1 | 24.82 | 17.48 | 1631.5 | 0.7 | 0.76 | 1.17 | 0.09 | 1 | 10
65 | 120 | CONCLUIDO | 10.2264 | 9.78 | 6.8 | 67.96 | 1.17 | 6 | 261.62 | 57.72 | 17.25 | 4 | 66.64 | 32500.33 | 99.79 | 205.1 | 24.84 | 17.48 | 1639.75 | 0.7 | 0.76 | 1.17 | 0.09 | 1 | 10
66 | 120 | CONCLUIDO | 10.2247 | 9.78 | 6.8 | 67.98 | 1.19 | 6 | 262.08 | 57.72 | 17.5 | 4 | 66.86 | 32557.69 | 99.73 | 205.1 | 24.91 | 17.48 | 1677.61 | 0.7 | 0.76 | 1.17 | 0.1 | 1 | 10
67 | 120 | CONCLUIDO | 10.2895 | 9.72 | 6.78 | 81.38 | 1.2 | 5 | 262.55 | 57.72 | 17.75 | 3 | 67.07 | 32615.12 | 99.05 | 205.11 | 24.4 | 17.48 | 1425.89 | 0.72 | 0.76 | 1.17 | 0.08 | 1 | 10
68 | 120 | CONCLUIDO | 10.2875 | 9.72 | 6.78 | 81.41 | 1.22 | 5 | 263.01 | 57.72 | 18 | 3 | 67.29 | 32672.64 | 99.08 | 205.1 | 24.47 | 17.48 | 1463.45 | 0.71 | 0.76 | 1.17 | 0.08 | 1 | 10
69 | 120 | CONCLUIDO | 10.2889 | 9.72 | 6.78 | 81.39 | 1.23 | 5 | 263.48 | 57.72 | 18.25 | 3 | 67.51 | 32730.24 | 99.3 | 205.12 | 24.35 | 17.48 | 1400.47 | 0.72 | 0.76 | 1.17 | 0.08 | 1 | 10
70 | 120 | CONCLUIDO | 10.2892 | 9.72 | 6.78 | 81.39 | 1.25 | 5 | 263.95 | 57.72 | 18.5 | 3 | 67.72 | 32787.92 | 99.37 | 205.1 | 24.36 | 17.48 | 1407.55 | 0.72 | 0.76 | 1.17 | 0.08 | 1 | 10
71 | 120 | CONCLUIDO | 10.2863 | 9.72 | 6.79 | 81.42 | 1.26 | 5 | 264.42 | 57.72 | 18.75 | 3 | 67.94 | 32845.69 | 99.31 | 205.11 | 24.48 | 17.48 | 1467 | 0.71 | 0.76 | 1.17 | 0.08 | 1 | 10
72 | 120 | CONCLUIDO | 10.2939 | 9.71 | 6.78 | 81.33 | 1.28 | 5 | 264.89 | 57.72 | 19 | 3 | 68.16 | 32903.54 | 99.08 | 205.1 | 24.27 | 17.48 | 1362.41 | 0.72 | 0.76 | 1.17 | 0.08 | 1 | 10
73 | 120 | CONCLUIDO | 10.2907 | 9.72 | 6.78 | 81.37 | 1.29 | 5 | 265.36 | 57.72 | 19.25 | 3 | 68.38 | 32961.47 | 99.22 | 205.1 | 24.37 | 17.48 | 1413.87 | 0.72 | 0.76 | 1.17 | 0.08 | 1 | 10
74 | 120 | CONCLUIDO | 10.2866 | 9.72 | 6.78 | 81.42 | 1.31 | 5 | 265.83 | 57.72 | 19.5 | 3 | 68.6 | 33019.48 | 99.22 | 205.1 | 24.41 | 17.48 | 1433.47 | 0.72 | 0.76 | 1.17 | 0.08 | 1 | 10
75 | 120 | CONCLUIDO | 10.2878 | 9.72 | 6.78 | 81.4 | 1.32 | 5 | 266.3 | 57.72 | 19.75 | 3 | 68.82 | 33077.58 | 99.35 | 205.1 | 24.43 | 17.48 | 1440.33 | 0.72 | 0.76 | 1.17 | 0.08 | 1 | 10
76 | 120 | CONCLUIDO | 10.2928 | 9.72 | 6.78 | 81.35 | 1.33 | 5 | 266.77 | 57.72 | 20 | 3 | 69.05 | 33135.76 | 99.05 | 205.1 | 24.38 | 17.48 | 1416.84 | 0.72 | 0.76 | 1.17 | 0.08 | 1 | 10
77 | 120 | CONCLUIDO | 10.284 | 9.72 | 6.79 | 81.45 | 1.35 | 5 | 267.24 | 57.72 | 20.25 | 3 | 69.27 | 33194.02 | 99.13 | 205.1 | 24.52 | 17.48 | 1486.9 | 0.71 | 0.76 | 1.17 | 0.09 | 1 | 10
78 | 120 | CONCLUIDO | 10.2904 | 9.72 | 6.78 | 81.37 | 1.36 | 5 | 267.71 | 57.72 | 20.5 | 3 | 69.49 | 33252.37 | 99.18 | 205.1 | 24.35 | 17.48 | 1403.5 | 0.72 | 0.76 | 1.17 | 0.08 | 1 | 10
79 | 120 | CONCLUIDO | 10.296 | 9.71 | 6.78 | 81.31 | 1.38 | 5 | 268.19 | 57.72 | 20.75 | 3 | 69.71 | 33310.81 | 98.92 | 205.1 | 24.25 | 17.48 | 1354.25 | 0.72 | 0.76 | 1.17 | 0.07 | 1 | 10
80 | 120 | CONCLUIDO | 10.2995 | 9.71 | 6.77 | 81.27 | 1.39 | 5 | 268.66 | 57.72 | 21 | 3 | 69.94 | 33369.33 | 98.51 | 205.1 | 24.1 | 17.48 | 1278.54 | 0.73 | 0.76 | 1.17 | 0.07 | 1 | 10
81 | 120 | CONCLUIDO | 10.3016 | 9.71 | 6.77 | 81.25 | 1.41 | 5 | 269.14 | 57.72 | 21.25 | 3 | 70.16 | 33427.94 | 98.23 | 205.1 | 23.91 | 17.48 | 1183.56 | 0.73 | 0.76 | 1.17 | 0.07 | 1 | 10
82 | 120 | CONCLUIDO | 10.2963 | 9.71 | 6.78 | 81.31 | 1.42 | 5 | 269.61 | 57.72 | 21.5 | 3 | 70.39 | 33486.63 | 97.96 | 205.1 | 24.12 | 17.48 | 1287.69 | 0.72 | 0.76 | 1.17 | 0.07 | 1 | 10
83 | 120 | CONCLUIDO | 10.2954 | 9.71 | 6.78 | 81.32 | 1.43 | 5 | 270.09 | 57.72 | 21.75 | 3 | 70.62 | 33545.41 | 97.68 | 205.11 | 24.21 | 17.48 | 1330.4 | 0.72 | 0.76 | 1.17 | 0.07 | 1 | 10
84 | 120 | CONCLUIDO | 10.291 | 9.72 | 6.78 | 81.37 | 1.45 | 5 | 270.57 | 57.72 | 22 | 3 | 70.84 | 33604.28 | 97.58 | 205.1 | 24.3 | 17.48 | 1376.74 | 0.72 | 0.76 | 1.17 | 0.08 | 1 | 10
85 | 120 | CONCLUIDO | 10.2963 | 9.71 | 6.78 | 81.31 | 1.46 | 5 | 271.05 | 57.72 | 22.25 | 3 | 71.07 | 33663.24 | 97.17 | 205.1 | 24.13 | 17.48 | 1292.42 | 0.72 | 0.76 | 1.17 | 0.07 | 1 | 10
86 | 120 | CONCLUIDO | 10.2957 | 9.71 | 6.78 | 81.31 | 1.47 | 5 | 271.52 | 57.72 | 22.5 | 3 | 71.3 | 33722.28 | 96.91 | 205.11 | 24.15 | 17.48 | 1301.99 | 0.72 | 0.76 | 1.17 | 0.07 | 1 | 10
87 | 120 | CONCLUIDO | 10.2966 | 9.71 | 6.78 | 81.3 | 1.49 | 5 | 272 | 57.72 | 22.75 | 3 | 71.53 | 33781.41 | 96.74 | 205.12 | 24.08 | 17.48 | 1268.21 | 0.73 | 0.76 | 1.17 | 0.07 | 1 | 10
88 | 120 | CONCLUIDO | 10.3645 | 9.65 | 6.76 | 101.36 | 1.5 | 4 | 272.49 | 57.72 | 23 | 2 | 71.76 | 33840.76 | 96.26 | 205.1 | 23.56 | 17.48 | 1013.53 | 0.74 | 0.76 | 1.17 | 0.06 | 1 | 10
89 | 120 | CONCLUIDO | 10.3714 | 9.64 | 6.75 | 101.26 | 1.52 | 4 | 272.97 | 57.72 | 23.25 | 2 | 71.99 | 33900.07 | 96.28 | 205.1 | 23.38 | 17.48 | 923.02 | 0.75 | 0.76 | 1.17 | 0.05 | 1 | 10
90 | 120 | CONCLUIDO | 10.3624 | 9.65 | 6.76 | 101.39 | 1.53 | 4 | 273.45 | 57.72 | 23.5 | 2 | 72.22 | 33959.47 | 96.37 | 205.1 | 23.6 | 17.48 | 1032.37 | 0.74 | 0.76 | 1.17 | 0.06 | 1 | 10
91 | 120 | CONCLUIDO | 10.3579 | 9.65 | 6.76 | 101.45 | 1.54 | 4 | 273.93 | 57.72 | 23.75 | 2 | 72.46 | 34018.96 | 96.5 | 205.1 | 23.71 | 17.48 | 1085.79 | 0.74 | 0.76 | 1.17 | 0.06 | 1 | 10
92 | 120 | CONCLUIDO | 10.3603 | 9.65 | 6.76 | 101.42 | 1.56 | 4 | 274.41 | 57.72 | 24 | 2 | 72.69 | 34078.55 | 96.73 | 205.11 | 23.65 | 17.48 | 1056.56 | 0.74 | 0.76 | 1.17 | 0.06 | 1 | 10
93 | 120 | CONCLUIDO | 10.3639 | 9.65 | 6.76 | 101.37 | 1.57 | 4 | 274.9 | 57.72 | 24.25 | 2 | 72.92 | 34138.22 | 96.79 | 205.12 | 23.67 | 17.48 | 1067.14 | 0.74 | 0.76 | 1.17 | 0.06 | 1 | 10
94 | 120 | CONCLUIDO | 10.3621 | 9.65 | 6.76 | 101.39 | 1.58 | 4 | 275.38 | 57.72 | 24.5 | 2 | 73.16 | 34197.98 | 96.81 | 205.1 | 23.7 | 17.48 | 1080.22 | 0.74 | 0.76 | 1.17 | 0.06 | 1 | 10
95 | 120 | CONCLUIDO | 10.3663 | 9.65 | 6.76 | 101.33 | 1.6 | 4 | 275.87 | 57.72 | 24.75 | 2 | 73.39 | 34257.84 | 96.92 | 205.1 | 23.56 | 17.48 | 1012 | 0.74 | 0.76 | 1.17 | 0.05 | 1 | 10
96 | 120 | CONCLUIDO | 10.3705 | 9.64 | 6.75 | 101.28 | 1.61 | 4 | 276.35 | 57.72 | 25 | 2 | 73.63 | 34317.79 | 96.85 | 205.11 | 23.44 | 17.48 | 951.62 | 0.75 | 0.76 | 1.17 | 0.05 | 1 | 10
97 | 120 | CONCLUIDO | 10.3672 | 9.65 | 6.75 | 101.32 | 1.62 | 4 | 276.84 | 57.72 | 25.25 | 2 | 73.87 | 34377.83 | 97.1 | 205.11 | 23.5 | 17.48 | 981.77 | 0.74 | 0.76 | 1.17 | 0.05 | 1 | 10
98 | 120 | CONCLUIDO | 10.3597 | 9.65 | 6.76 | 101.42 | 1.64 | 4 | 277.33 | 57.72 | 25.5 | 2 | 74.1 | 34437.96 | 97.13 | 205.1 | 23.7 | 17.48 | 1082.98 | 0.74 | 0.76 | 1.17 | 0.06 | 1 | 10
99 | 120 | CONCLUIDO | 10.3645 | 9.65 | 6.76 | 101.36 | 1.65 | 4 | 277.82 | 57.72 | 25.75 | 2 | 74.34 | 34498.19 | 96.92 | 205.1 | 23.67 | 17.48 | 1067.57 | 0.74 | 0.76 | 1.17 | 0.06 | 1 | 10
100 | 120 | CONCLUIDO | 10.3624 | 9.65 | 6.76 | 101.39 | 1.66 | 4 | 278.31 | 57.72 | 26 | 2 | 74.58 | 34558.51 | 96.95 | 205.11 | 23.61 | 17.48 | 1035.29 | 0.74 | 0.76 | 1.17 | 0.06 | 1 | 10
101 | 120 | CONCLUIDO | 10.3666 | 9.65 | 6.76 | 101.33 | 1.68 | 4 | 278.79 | 57.72 | 26.25 | 2 | 74.82 | 34618.92 | 97.04 | 205.1 | 23.52 | 17.48 | 992.51 | 0.74 | 0.76 | 1.17 | 0.05 | 1 | 10
102 | 120 | CONCLUIDO | 10.3651 | 9.65 | 6.76 | 101.35 | 1.69 | 4 | 279.29 | 57.72 | 26.5 | 2 | 75.06 | 34679.43 | 96.99 | 205.1 | 23.56 | 17.48 | 1013.68 | 0.74 | 0.76 | 1.17 | 0.06 | 1 | 10
103 | 120 | CONCLUIDO | 10.3681 | 9.64 | 6.75 | 101.31 | 1.7 | 4 | 279.78 | 57.72 | 26.75 | 2 | 75.3 | 34740.03 | 96.94 | 205.1 | 23.46 | 17.48 | 961.14 | 0.75 | 0.76 | 1.17 | 0.05 | 1 | 10
104 | 120 | CONCLUIDO | 10.3639 | 9.65 | 6.76 | 101.37 | 1.72 | 4 | 280.27 | 57.72 | 27 | 2 | 75.54 | 34800.73 | 96.87 | 205.1 | 23.58 | 17.48 | 1021.12 | 0.74 | 0.76 | 1.17 | 0.06 | 1 | 10
105 | 120 | CONCLUIDO | 10.3651 | 9.65 | 6.76 | 101.35 | 1.73 | 4 | 280.76 | 57.72 | 27.25 | 2 | 75.79 | 34861.53 | 96.77 | 205.11 | 23.56 | 17.48 | 1012.42 | 0.74 | 0.76 | 1.17 | 0.05 | 1 | 10
106 | 120 | CONCLUIDO | 10.3696 | 9.64 | 6.75 | 101.29 | 1.74 | 4 | 281.26 | 57.72 | 27.5 | 2 | 76.03 | 34922.42 | 96.45 | 205.1 | 23.39 | 17.48 | 928.88 | 0.75 | 0.76 | 1.17 | 0.05 | 1 | 10
107 | 120 | CONCLUIDO | 10.3696 | 9.64 | 6.75 | 101.29 | 1.75 | 4 | 281.75 | 57.72 | 27.75 | 2 | 76.28 | 34983.41 | 96.48 | 205.1 | 23.38 | 17.48 | 922.66 | 0.75 | 0.76 | 1.17 | 0.05 | 1 | 10
108 | 120 | CONCLUIDO | 10.3666 | 9.65 | 6.76 | 101.33 | 1.77 | 4 | 282.25 | 57.72 | 28 | 2 | 76.52 | 35044.49 | 96.32 | 205.1 | 23.48 | 17.48 | 974.03 | 0.74 | 0.76 | 1.17 | 0.05 | 1 | 10
109 | 120 | CONCLUIDO | 10.3663 | 9.65 | 6.76 | 101.33 | 1.78 | 4 | 282.74 | 57.72 | 28.25 | 2 | 76.77 | 35105.68 | 96.15 | 205.11 | 23.52 | 17.48 | 993.57 | 0.74 | 0.76 | 1.17 | 0.05 | 1 | 10
110 | 120 | CONCLUIDO | 10.374 | 9.64 | 6.75 | 101.22 | 1.79 | 4 | 283.24 | 57.72 | 28.5 | 2 | 77.01 | 35166.96 | 95.76 | 205.1 | 23.36 | 17.48 | 910.9 | 0.75 | 0.76 | 1.17 | 0.05 | 1 | 10
111 | 120 | CONCLUIDO | 10.3722 | 9.64 | 6.75 | 101.25 | 1.8 | 4 | 283.74 | 57.72 | 28.75 | 2 | 77.26 | 35228.34 | 95.67 | 205.1 | 23.37 | 17.48 | 915.81 | 0.75 | 0.76 | 1.17 | 0.05 | 1 | 10
112 | 120 | CONCLUIDO | 10.3737 | 9.64 | 6.75 | 101.23 | 1.82 | 4 | 284.23 | 57.72 | 29 | 2 | 77.51 | 35289.82 | 95.45 | 205.1 | 23.29 | 17.48 | 876.75 | 0.75 | 0.76 | 1.17 | 0.05 | 1 | 10
113 | 120 | CONCLUIDO | 10.3749 | 9.64 | 6.75 | 101.21 | 1.83 | 4 | 284.73 | 57.72 | 29.25 | 2 | 77.76 | 35351.4 | 95.48 | 205.1 | 23.18 | 17.48 | 820.99 | 0.75 | 0.76 | 1.17 | 0.05 | 1 | 10
114 | 120 | CONCLUIDO | 10.3767 | 9.64 | 6.75 | 101.19 | 1.84 | 4 | 285.23 | 57.72 | 29.5 | 2 | 78.01 | 35413.08 | 95.48 | 205.1 | 23.13 | 17.48 | 797.35 | 0.76 | 0.76 | 1.17 | 0.04 | 1 | 10
115 | 120 | CONCLUIDO | 10.3752 | 9.64 | 6.75 | 101.21 | 1.85 | 4 | 285.73 | 57.72 | 29.75 | 2 | 78.26 | 35474.86 | 95.19 | 205.1 | 23.23 | 17.48 | 847.3 | 0.75 | 0.76 | 1.17 | 0.05 | 1 | 10
116 | 120 | CONCLUIDO | 10.3767 | 9.64 | 6.75 | 101.19 | 1.87 | 4 | 286.24 | 57.72 | 30 | 2 | 78.51 | 35536.74 | 94.93 | 205.1 | 23.22 | 17.48 | 840 | 0.75 | 0.76 | 1.17 | 0.04 | 1 | 10
117 | 120 | CONCLUIDO | 10.3773 | 9.64 | 6.75 | 101.18 | 1.88 | 4 | 286.74 | 57.72 | 30.25 | 2 | 78.77 | 35598.85 | 94.61 | 205.1 | 23.2 | 17.48 | 831.46 | 0.75 | 0.76 | 1.17 | 0.04 | 1 | 10
118 | 120 | CONCLUIDO | 10.3773 | 9.64 | 6.75 | 101.18 | 1.89 | 4 | 287.24 | 57.72 | 30.5 | 2 | 79.02 | 35660.94 | 94.58 | 205.13 | 23.17 | 17.48 | 816.96 | 0.75 | 0.76 | 1.17 | 0.04 | 1 | 10
119 | 120 | CONCLUIDO | 10.3761 | 9.64 | 6.75 | 101.2 | 1.9 | 4 | 287.75 | 57.72 | 30.75 | 2 | 79.27 | 35723.13 | 94.48 | 205.1 | 23.23 | 17.48 | 848.33 | 0.75 | 0.76 | 1.17 | 0.04 | 1 | 10
120 | 120 | CONCLUIDO | 10.3717 | 9.64 | 6.75 | 101.26 | 1.92 | 4 | 288.25 | 57.72 | 31 | 2 | 79.53 | 35785.42 | 94.24 | 205.1 | 23.4 | 17.48 | 932.67 | 0.75 | 0.76 | 1.17 | 0.05 | 1 | 10
121 | 120 | CONCLUIDO | 10.3725 | 9.64 | 6.75 | 101.25 | 1.93 | 4 | 288.76 | 57.72 | 31.25 | 2 | 79.78 | 35847.82 | 93.94 | 205.1 | 23.28 | 17.48 | 872.88 | 0.75 | 0.76 | 1.17 | 0.05 | 1 | 10
122 | 120 | CONCLUIDO | 10.3758 | 9.64 | 6.75 | 101.2 | 1.94 | 4 | 289.27 | 57.72 | 31.5 | 2 | 80.04 | 35910.33 | 93.42 | 205.1 | 23.25 | 17.48 | 856.63 | 0.75 | 0.76 | 1.17 | 0.04 | 1 | 10
123 | 120 | CONCLUIDO | 10.3743 | 9.64 | 6.75 | 101.22 | 1.95 | 4 | 289.77 | 57.72 | 31.75 | 2 | 80.3 | 35972.93 | 93.01 | 205.1 | 23.28 | 17.48 | 872.49 | 0.75 | 0.76 | 1.17 | 0.05 | 1 | 10
124 | 120 | CONCLUIDO | 10.3761 | 9.64 | 6.75 | 101.2 | 1.96 | 4 | 290.28 | 57.72 | 32 | 2 | 80.56 | 36035.65 | 92.75 | 205.1 | 23.23 | 17.48 | 846.43 | 0.75 | 0.76 | 1.17 | 0.04 | 1 | 10
125 | 120 | CONCLUIDO | 10.3734 | 9.64 | 6.75 | 101.23 | 1.97 | 4 | 290.79 | 57.72 | 32.25 | 2 | 80.82 | 36098.46 | 92.61 | 205.1 | 23.32 | 17.48 | 889.94 | 0.75 | 0.76 | 1.17 | 0.05 | 1 | 10
126 | 120 | CONCLUIDO | 10.3669 | 9.65 | 6.75 | 101.33 | 1.99 | 4 | 291.3 | 57.72 | 32.5 | 2 | 81.08 | 36161.39 | 92.27 | 205.1 | 23.46 | 17.48 | 964.24 | 0.75 | 0.76 | 1.17 | 0.05 | 1 | 10
127 | 120 | CONCLUIDO | 10.4454 | 9.57 | 6.73 | 134.56 | 2 | 3 | 291.81 | 57.72 | 32.75 | 1 | 81.34 | 36224.42 | 91.5 | 205.1 | 22.67 | 17.48 | 571.29 | 0.77 | 0.77 | 1.17 | 0.03 | 1 | 10
128 | 120 | CONCLUIDO | 10.4448 | 9.57 | 6.73 | 134.57 | 2.01 | 3 | 292.32 | 57.72 | 33 | 1 | 81.6 | 36287.56 | 91.55 | 205.1 | 22.64 | 17.48 | 555.23 | 0.77 | 0.77 | 1.17 | 0.03 | 1 | 10
129 | 120 | CONCLUIDO | 10.4442 | 9.57 | 6.73 | 134.58 | 2.02 | 3 | 292.84 | 57.72 | 33.25 | 1 | 81.86 | 36350.81 | 91.64 | 205.1 | 22.66 | 17.48 | 565.23 | 0.77 | 0.76 | 1.17 | 0.03 | 1 | 10
130 | 120 | CONCLUIDO | 10.4454 | 9.57 | 6.73 | 134.56 | 2.03 | 3 | 293.35 | 57.72 | 33.5 | 1 | 82.13 | 36414.16 | 91.78 | 205.1 | 22.61 | 17.48 | 543.28 | 0.77 | 0.77 | 1.17 | 0.03 | 1 | 10
131 | 120 | CONCLUIDO | 10.4478 | 9.57 | 6.73 | 134.52 | 2.05 | 3 | 293.87 | 57.72 | 33.75 | 1 | 82.39 | 36477.63 | 91.98 | 205.1 | 22.59 | 17.48 | 531.39 | 0.77 | 0.77 | 1.17 | 0.02 | 1 | 10
132 | 120 | CONCLUIDO | 10.446 | 9.57 | 6.73 | 134.55 | 2.06 | 3 | 294.38 | 57.72 | 34 | 1 | 82.66 | 36541.2 | 92.11 | 205.1 | 22.59 | 17.48 | 530 | 0.77 | 0.77 | 1.17 | 0.03 | 1 | 10
133 | 120 | CONCLUIDO | 10.4457 | 9.57 | 6.73 | 134.56 | 2.07 | 3 | 294.9 | 57.72 | 34.25 | 1 | 82.92 | 36604.89 | 92.17 | 205.1 | 22.61 | 17.48 | 542.68 | 0.77 | 0.77 | 1.17 | 0.03 | 1 | 10
134 | 120 | CONCLUIDO | 10.4469 | 9.57 | 6.73 | 134.53 | 2.08 | 3 | 295.41 | 57.72 | 34.5 | 1 | 83.19 | 36668.68 | 92.23 | 205.1 | 22.63 | 17.48 | 553.54 | 0.77 | 0.77 | 1.17 | 0.03 | 1 | 10
135 | 120 | CONCLUIDO | 10.4436 | 9.58 | 6.73 | 134.59 | 2.09 | 3 | 295.93 | 57.72 | 34.75 | 1 | 83.46 | 36732.59 | 92.34 | 205.1 | 22.68 | 17.48 | 577.47 | 0.77 | 0.76 | 1.17 | 0.03 | 1 | 10
136 | 120 | CONCLUIDO | 10.4436 | 9.58 | 6.73 | 134.59 | 2.1 | 3 | 296.45 | 57.72 | 35 | 1 | 83.73 | 36796.61 | 92.32 | 205.1 | 22.7 | 17.48 | 584.66 | 0.77 | 0.76 | 1.17 | 0.03 | 1 | 10
137 | 120 | CONCLUIDO | 10.4433 | 9.58 | 6.73 | 134.6 | 2.11 | 3 | 296.97 | 57.72 | 35.25 | 1 | 84 | 36860.74 | 92.62 | 205.1 | 22.74 | 17.48 | 607.02 | 0.77 | 0.76 | 1.17 | 0.03 | 1 | 10
138 | 120 | CONCLUIDO | 10.4417 | 9.58 | 6.73 | 134.63 | 2.13 | 3 | 297.49 | 57.72 | 35.5 | 1 | 84.27 | 36924.99 | 92.79 | 205.1 | 22.76 | 17.48 | 616.91 | 0.77 | 0.76 | 1.17 | 0.03 | 1 | 10
139 | 120 | CONCLUIDO | 10.4417 | 9.58 | 6.73 | 134.63 | 2.14 | 3 | 298.01 | 57.72 | 35.75 | 1 | 84.54 | 36989.35 | 92.82 | 205.1 | 22.73 | 17.48 | 599.63 | 0.77 | 0.76 | 1.17 | 0.03 | 1 | 10
140 | 120 | CONCLUIDO | 10.4448 | 9.57 | 6.73 | 134.57 | 2.15 | 3 | 298.54 | 57.72 | 36 | 1 | 84.81 | 37053.82 | 92.86 | 205.1 | 22.67 | 17.48 | 570.79 | 0.77 | 0.77 | 1.17 | 0.03 | 1 | 10
141 | 120 | CONCLUIDO | 10.4442 | 9.57 | 6.73 | 134.58 | 2.16 | 3 | 299.06 | 57.72 | 36.25 | 1 | 85.09 | 37118.41 | 93.09 | 205.14 | 22.71 | 17.48 | 591.23 | 0.77 | 0.77 | 1.17 | 0.03 | 1 | 10
142 | 120 | CONCLUIDO | 10.442 | 9.58 | 6.73 | 134.62 | 2.17 | 3 | 299.59 | 57.72 | 36.5 | 1 | 85.36 | 37183.24 | 93.09 | 205.1 | 22.77 | 17.48 | 623.36 | 0.77 | 0.76 | 1.17 | 0.03 | 1 | 10
143 | 120 | CONCLUIDO | 10.4423 | 9.58 | 6.73 | 134.62 | 2.18 | 3 | 300.11 | 57.72 | 36.75 | 1 | 85.64 | 37248.06 | 93.22 | 205.1 | 22.78 | 17.48 | 626.51 | 0.77 | 0.76 | 1.17 | 0.03 | 1 | 10
144 | 120 | CONCLUIDO | 10.439 | 9.58 | 6.73 | 134.68 | 2.19 | 3 | 300.64 | 57.72 | 37 | 1 | 85.91 | 37313 | 93.31 | 205.1 | 22.83 | 17.48 | 653.37 | 0.77 | 0.76 | 1.17 | 0.03 | 1 | 10
145 | 120 | CONCLUIDO | 10.4381 | 9.58 | 6.73 | 134.69 | 2.2 | 3 | 301.17 | 57.72 | 37.25 | 0 | 86.19 | 37378.06 | 93.46 | 205.1 | 22.83 | 17.48 | 652.75 | 0.77 | 0.76 | 1.17 | 0.03 | 1 | 10
0 | 145 | CONCLUIDO | 5.4239 | 18.44 | 9.13 | 4.64 | 0.06 | 118 | 285.18 | 61.2 | 1 | 116 | 77.98 | 35406.83 | 162.46 | 205.2 | 97.54 | 17.48 | 37430 | 0.18 | 0.56 | 1.36 | 2.42 | 1 | 10
1 | 145 | CONCLUIDO | 6.1845 | 16.17 | 8.48 | 5.78 | 0.08 | 88 | 285.68 | 61.2 | 1.25 | 86 | 78.24 | 35468.6 | 150.8 | 205.16 | 77.42 | 17.48 | 27519.83 | 0.23 | 0.61 | 1.3 | 1.77 | 1 | 10
2 | 145 | CONCLUIDO | 6.7436 | 14.83 | 8.11 | 6.95 | 0.09 | 70 | 286.19 | 61.2 | 1.5 | 68 | 78.49 | 35530.47 | 144.13 | 205.23 | 65.55 | 17.48 | 21677.01 | 0.27 | 0.64 | 1.28 | 1.4 | 1 | 10
3 | 145 | CONCLUIDO | 7.1412 | 14 | 7.87 | 8.01 | 0.11 | 59 | 286.69 | 61.2 | 1.75 | 57 | 78.74 | 35592.57 | 139.89 | 205.13 | 58.46 | 17.48 | 18187.46 | 0.3 | 0.65 | 1.26 | 1.17 | 1 | 10
4 | 145 | CONCLUIDO | 7.495 | 13.34 | 7.7 | 9.24 | 0.12 | 50 | 287.19 | 61.2 | 2 | 48 | 78.99 | 35654.65 | 136.73 | 205.14 | 52.93 | 17.48 | 15465.06 | 0.33 | 0.67 | 1.25 | 1 | 1 | 10
5 | 145 | CONCLUIDO | 7.7516 | 12.9 | 7.58 | 10.34 | 0.14 | 44 | 287.7 | 61.2 | 2.25 | 42 | 79.25 | 35716.83 | 134.54 | 205.16 | 49.05 | 17.48 | 13557.82 | 0.36 | 0.68 | 1.24 | 0.88 | 1 | 10
6 | 145 | CONCLUIDO | 7.9888 | 12.52 | 7.47 | 11.49 | 0.15 | 39 | 288.2 | 61.2 | 2.5 | 37 | 79.5 | 35779.11 | 132.44 | 205.17 | 45.57 | 17.48 | 11839.99 | 0.38 | 0.69 | 1.23 | 0.76 | 1 | 10
7 | 145 | CONCLUIDO | 8.1304 | 12.3 | 7.41 | 12.35 | 0.17 | 36 | 288.71 | 61.2 | 2.75 | 34 | 79.76 | 35841.5 | 131.41 | 205.12 | 44.13 | 17.48 | 11139.08 | 0.4 | 0.69 | 1.22 | 0.71 | 1 | 10
8 | 145 | CONCLUIDO | 8.3337 | 12 | 7.33 | 13.74 | 0.18 | 32 | 289.21 | 61.2 | 3 | 30 | 80.02 | 35903.99 | 129.84 | 205.17 | 41.38 | 17.48 | 9781.08 | 0.42 | 0.7 | 1.21 | 0.62 | 1 | 10
9 | 145 | CONCLUIDO | 8.4388 | 11.85 | 7.28 | 14.57 | 0.2 | 30 | 289.72 | 61.2 | 3.25 | 28 | 80.27 | 35966.59 | 129.04 | 205.13 | 39.8 | 17.48 | 8999.44 | 0.44 | 0.71 | 1.22 | 0.58 | 1 | 10
10 | 145 | CONCLUIDO | 8.5326 | 11.72 | 7.26 | 15.56 | 0.21 | 28 | 290.23 | 61.2 | 3.5 | 26 | 80.53 | 36029.29 | 128.55 | 205.14 | 39.03 | 17.48 | 8624.69 | 0.45 | 0.71 | 1.22 | 0.56 | 1 | 10
11 | 145 | CONCLUIDO | 8.6555 | 11.55 | 7.2 | 16.62 | 0.23 | 26 | 290.74 | 61.2 | 3.75 | 24 | 80.79 | 36092.1 | 127.53 | 205.1 | 37.69 | 17.48 | 7965.82 | 0.46 | 0.71 | 1.2 | 0.5 | 1 | 10
12 | 145 | CONCLUIDO | 8.7608 | 11.41 | 7.17 | 17.93 | 0.24 | 24 | 291.25 | 61.2 | 4 | 22 | 81.05 | 36155.02 | 126.9 | 205.12 | 36.48 | 17.48 | 7373.71 | 0.48 | 0.72 | 1.2 | 0.47 | 1 | 10
13 | 145 | CONCLUIDO | 8.8203 | 11.34 | 7.15 | 18.65 | 0.26 | 23 | 291.76 | 61.2 | 4.25 | 21 | 81.31 | 36218.04 | 126.43 | 205.11 | 35.86 | 17.48 | 7065.15 | 0.49 | 0.72 | 1.2 | 0.45 | 1 | 10
14 | 145 | CONCLUIDO | 8.9403 | 11.19 | 7.1 | 20.3 | 0.27 | 21 | 292.27 | 61.2 | 4.5 | 19 | 81.57 | 36281.16 | 125.51 | 205.16 | 34.26 | 17.48 | 6276.36 | 0.51 | 0.72 | 1.2 | 0.4 | 1 | 10
15 | 145 | CONCLUIDO | 9.0054 | 11.1 | 7.08 | 21.23 | 0.29 | 20 | 292.79 | 61.2 | 4.75 | 18 | 81.84 | 36344.4 | 124.95 | 205.1 | 33.48 | 17.48 | 5890.75 | 0.52 | 0.73 | 1.2 | 0.38 | 1 | 10
16 | 145 | CONCLUIDO | 9.0692 | 11.03 | 7.05 | 22.27 | 0.3 | 19 | 293.3 | 61.2 | 5 | 17 | 82.1 | 36407.75 | 124.5 | 205.11 | 32.62 | 17.48 | 5467.64 | 0.54 | 0.73 | 1.2 | 0.35 | 1 | 10
17 | 145 | CONCLUIDO | 9.1215 | 10.96 | 7.04 | 23.48 | 0.32 | 18 | 293.81 | 61.2 | 5.25 | 16 | 82.36 | 36471.2 | 124.29 | 205.1 | 32.59 | 17.48 | 5457.15 | 0.54 | 0.73 | 1.19 | 0.34 | 1 | 10
18 | 145 | CONCLUIDO | 9.1222 | 10.96 | 7.04 | 23.48 | 0.33 | 18 | 294.33 | 61.2 | 5.5 | 16 | 82.63 | 36534.76 | 124.17 | 205.11 | 32.52 | 17.48 | 5423.6 | 0.54 | 0.73 | 1.19 | 0.34 | 1 | 10
19 | 145 | CONCLUIDO | 9.183 | 10.89 | 7.02 | 24.79 | 0.35 | 17 | 294.84 | 61.2 | 5.75 | 15 | 82.9 | 36598.44 | 123.81 | 205.1 | 31.93 | 17.48 | 5132.1 | 0.55 | 0.73 | 1.19 | 0.32 | 1 | 10
20 | 145 | CONCLUIDO | 9.2502 | 10.81 | 7 | 26.25 | 0.36 | 16 | 295.36 | 61.2 | 6 | 14 | 83.16 | 36662.22 | 123.33 | 205.1 | 31.15 | 17.48 | 4746.98 | 0.56 | 0.74 | 1.19 | 0.3 | 1 | 10
21 | 145 | CONCLUIDO | 9.2362 | 10.83 | 7.02 | 26.31 | 0.38 | 16 | 295.88 | 61.2 | 6.25 | 14 | 83.43 | 36726.12 | 123.54 | 205.11 | 31.82 | 17.48 | 5082.25 | 0.55 | 0.73 | 1.19 | 0.31 | 1 | 10
22 | 145 | CONCLUIDO | 9.3175 | 10.73 | 6.97 | 27.9 | 0.39 | 15 | 296.4 | 61.2 | 6.5 | 13 | 83.7 | 36790.13 | 122.9 | 205.11 | 30.38 | 17.48 | 4368.51 | 0.58 | 0.74 | 1.19 | 0.27 | 1 | 10
23 | 145 | CONCLUIDO | 9.3818 | 10.66 | 6.96 | 29.81 | 0.4 | 14 | 296.92 | 61.2 | 6.75 | 12 | 83.97 | 36854.25 | 122.35 | 205.1 | 29.67 | 17.48 | 4015.92 | 0.59 | 0.74 | 1.19 | 0.25 | 1 | 10
24 | 145 | CONCLUIDO | 9.3816 | 10.66 | 6.96 | 29.81 | 0.42 | 14 | 297.44 | 61.2 | 7 | 12 | 84.24 | 36918.48 | 122.36 | 205.1 | 29.65 | 17.48 | 4009.26 | 0.59 | 0.74 | 1.19 | 0.25 | 1 | 10
25 | 145 | CONCLUIDO | 9.374 | 10.67 | 6.96 | 29.85 | 0.43 | 14 | 297.96 | 61.2 | 7.25 | 12 | 84.51 | 36982.83 | 122.37 | 205.11 | 29.94 | 17.48 | 4151.98 | 0.58 | 0.74 | 1.19 | 0.26 | 1 | 10
26 | 145 | CONCLUIDO | 9.4429 | 10.59 | 6.94 | 32.03 | 0.45 | 13 | 298.48 | 61.2 | 7.5 | 11 | 84.79 | 37047.29 | 121.91 | 205.1 | 29.25 | 17.48 | 3812.34 | 0.6 | 0.74 | 1.19 | 0.24 | 1 | 10
27 | 145 | CONCLUIDO | 9.4392 | 10.59 | 6.94 | 32.05 | 0.46 | 13 | 299.01 | 61.2 | 7.75 | 11 | 85.06 | 37111.87 | 121.9 | 205.1 | 29.37 | 17.48 | 3874.39 | 0.6 | 0.74 | 1.19 | 0.24 | 1 | 10
28 | 145 | CONCLUIDO | 9.5102 | 10.52 | 6.92 | 34.6 | 0.48 | 12 | 299.53 | 61.2 | 8 | 10 | 85.33 | 37176.68 | 121.48 | 205.1 | 28.58 | 17.48 | 3482.42 | 0.61 | 0.74 | 1.18 | 0.22 | 1 | 10
29 | 145 | CONCLUIDO | 9.4992 | 10.53 | 6.93 | 34.66 | 0.49 | 12 | 300.06 | 61.2 | 8.25 | 10 | 85.61 | 37241.49 | 121.64 | 205.11 | 29.12 | 17.48 | 3751.89 | 0.6 | 0.74 | 1.18 | 0.23 | 1 | 10
30 | 145 | CONCLUIDO | 9.5077 | 10.52 | 6.92 | 34.61 | 0.5 | 12 | 300.59 | 61.2 | 8.5 | 10 | 85.89 | 37306.42 | 121.47 | 205.13 | 28.72 | 17.48 | 3551.09 | 0.61 | 0.74 | 1.18 | 0.22 | 1 | 10
31 | 145 | CONCLUIDO | 9.5801 | 10.44 | 6.9 | 37.62 | 0.52 | 11 | 301.11 | 61.2 | 8.75 | 9 | 86.16 | 37371.47 | 120.84 | 205.2 | 27.84 | 17.48 | 3119.39 | 0.63 | 0.75 | 1.18 | 0.19 | 1 | 10
32 | 145 | CONCLUIDO | 9.5882 | 10.43 | 6.89 | 37.57 | 0.53 | 11 | 301.64 | 61.2 | 9 | 9 | 86.44 | 37436.63 | 120.76 | 205.16 | 27.79 | 17.48 | 3093.55 | 0.63 | 0.75 | 1.17 | 0.19 | 1 | 10
33 | 145 | CONCLUIDO | 9.5778 | 10.44 | 6.9 | 37.63 | 0.55 | 11 | 302.17 | 61.2 | 9.25 | 9 | 86.72 | 37501.91 | 120.79 | 205.1 | 27.94 | 17.48 | 3166.26 | 0.63 | 0.75 | 1.18 | 0.2 | 1 | 10
34 | 145 | CONCLUIDO | 9.5854 | 10.43 | 6.89 | 37.58 | 0.56 | 11 | 302.7 | 61.2 | 9.5 | 9 | 87 | 37567.32 | 120.79 | 205.11 | 27.65 | 17.48 | 3019.46 | 0.63 | 0.75 | 1.18 | 0.19 | 1 | 10
35 | 145 | CONCLUIDO | 9.6507 | 10.36 | 6.87 | 41.24 | 0.57 | 10 | 303.23 | 61.2 | 9.75 | 8 | 87.28 | 37632.84 | 120.38 | 205.1 | 27.17 | 17.48 | 2789.01 | 0.64 | 0.75 | 1.18 | 0.17 | 1 | 10
36 | 145 | CONCLUIDO | 9.646 | 10.37 | 6.88 | 41.27 | 0.59 | 10 | 303.76 | 61.2 | 10 | 8 | 87.57 | 37698.48 | 120.6 | 205.1 | 27.27 | 17.48 | 2835.27 | 0.64 | 0.75 | 1.18 | 0.18 | 1 | 10
37 | 145 | CONCLUIDO | 9.6448 | 10.37 | 6.88 | 41.28 | 0.6 | 10 | 304.3 | 61.2 | 10.25 | 8 | 87.85 | 37764.25 | 120.5 | 205.13 | 27.48 | 17.48 | 2940.92 | 0.64 | 0.75 | 1.18 | 0.18 | 1 | 10
38 | 145 | CONCLUIDO | 9.6551 | 10.36 | 6.87 | 41.22 | 0.61 | 10 | 304.83 | 61.2 | 10.5 | 8 | 88.13 | 37830.13 | 120.05 | 205.1 | 27.02 | 17.48 | 2710.17 | 0.65 | 0.75 | 1.18 | 0.17 | 1 | 10
39 | 145 | CONCLUIDO | 9.714 | 10.29 | 6.86 | 45.74 | 0.63 | 9 | 305.37 | 61.2 | 10.75 | 7 | 88.42 | 37896.14 | 119.76 | 205.1 | 26.87 | 17.48 | 2641.36 | 0.65 | 0.75 | 1.18 | 0.16 | 1 | 10
40 | 145 | CONCLUIDO | 9.7124 | 10.3 | 6.86 | 45.75 | 0.64 | 9 | 305.9 | 61.2 | 11 | 7 | 88.7 | 37962.28 | 119.99 | 205.1 | 26.84 | 17.48 | 2627.7 | 0.65 | 0.75 | 1.18 | 0.16 | 1 | 10
41 | 145 | CONCLUIDO | 9.7124 | 10.3 | 6.86 | 45.75 | 0.65 | 9 | 306.44 | 61.2 | 11.25 | 7 | 88.99 | 38028.53 | 120 | 205.1 | 26.71 | 17.48 | 2562.96 | 0.65 | 0.75 | 1.18 | 0.16 | 1 | 10
42 | 145 | CONCLUIDO | 9.7119 | 10.3 | 6.86 | 45.75 | 0.67 | 9 | 306.98 | 61.2 | 11.5 | 7 | 89.28 | 38094.91 | 119.86 | 205.11 | 26.93 | 17.48 | 2674.23 | 0.65 | 0.75 | 1.18 | 0.16 | 1 | 10
43 | 145 | CONCLUIDO | 9.7106 | 10.3 | 6.86 | 45.76 | 0.68 | 9 | 307.52 | 61.2 | 11.75 | 7 | 89.57 | 38161.42 | 119.69 | 205.1 | 26.85 | 17.48 | 2632.47 | 0.65 | 0.75 | 1.18 | 0.16 | 1 | 10
44 | 145 | CONCLUIDO | 9.7098 | 10.3 | 6.86 | 45.76 | 0.69 | 9 | 308.06 | 61.2 | 12 | 7 | 89.86 | 38228.06 | 119.61 | 205.11 | 26.94 | 17.48 | 2675.88 | 0.65 | 0.75 | 1.18 | 0.16 | 1 | 10
45 | 145 | CONCLUIDO | 9.7818 | 10.22 | 6.84 | 51.32 | 0.71 | 8 | 308.6 | 61.2 | 12.25 | 6 | 90.15 | 38294.82 | 118.97 | 205.1 | 26.33 | 17.48 | 2374.98 | 0.66 | 0.75 | 1.17 | 0.14 | 1 | 10
46 | 145 | CONCLUIDO | 9.7925 | 10.21 | 6.83 | 51.24 | 0.72 | 8 | 309.14 | 61.2 | 12.5 | 6 | 90.44 | 38361.7 | 119.09 | 205.1 | 25.98 | 17.48 | 2204.34 | 0.67 | 0.75 | 1.17 | 0.13 | 1 | 10
47 | 145 | CONCLUIDO | 9.7887 | 10.22 | 6.84 | 51.27 | 0.73 | 8 | 309.68 | 61.2 | 12.75 | 6 | 90.74 | 38428.72 | 119.19 | 205.11 | 26.08 | 17.48 | 2249.86 | 0.67 | 0.75 | 1.18 | 0.13 | 1 | 10
48 | 145 | CONCLUIDO | 9.7954 | 10.21 | 6.83 | 51.21 | 0.75 | 8 | 310.23 | 61.2 | 13 | 6 | 91.03 | 38495.87 | 119.04 | 205.1 | 25.82 | 17.48 | 2122.68 | 0.68 | 0.75 | 1.18 | 0.13 | 1 | 10
49 | 145 | CONCLUIDO | 9.7834 | 10.22 | 6.84 | 51.31 | 0.76 | 8 | 310.77 | 61.2 | 13.25 | 6 | 91.33 | 38563.14 | 119.24 | 205.1 | 26.22 | 17.48 | 2319.79 | 0.67 | 0.75 | 1.18 | 0.14 | 1 | 10
50 | 145 | CONCLUIDO | 9.7815 | 10.22 | 6.84 | 51.32 | 0.77 | 8 | 311.32 | 61.2 | 13.5 | 6 | 91.62 | 38630.55 | 119.05 | 205.1 | 26.25 | 17.48 | 2336.66 | 0.67 | 0.75 | 1.18 | 0.14 | 1 | 10
51 | 145 | CONCLUIDO | 9.7906 | 10.21 | 6.83 | 51.25 | 0.79 | 8 | 311.87 | 61.2 | 13.75 | 6 | 91.92 | 38698.21 | 118.69 | 205.11 | 25.92 | 17.48 | 2170.16 | 0.67 | 0.75 | 1.18 | 0.13 | 1 | 10
52 | 145 | CONCLUIDO | 9.7861 | 10.22 | 6.84 | 51.29 | 0.8 | 8 | 312.42 | 61.2 | 14 | 6 | 92.22 | 38765.89 | 118.73 | 205.1 | 26.12 | 17.48 | 2274 | 0.67 | 0.75 | 1.18 | 0.14 | 1 | 10
53 | 145 | CONCLUIDO | 9.863 | 10.14 | 6.81 | 58.39 | 0.81 | 7 | 312.97 | 61.2 | 14.25 | 5 | 92.52 | 38833.69 | 118.14 | 205.11 | 25.29 | 17.48 | 1860.94 | 0.69 | 0.76 | 1.17 | 0.11 | 1 | 10
54 | 145 | CONCLUIDO | 9.8606 | 10.14 | 6.82 | 58.41 | 0.82 | 7 | 313.52 | 61.2 | 14.5 | 5 | 92.82 | 38901.63 | 118.13 | 205.1 | 25.34 | 17.48 | 1887.37 | 0.69 | 0.76 | 1.18 | 0.11 | 1 | 10
55 | 145 | CONCLUIDO | 9.8614 | 10.14 | 6.81 | 58.41 | 0.84 | 7 | 314.07 | 61.2 | 14.75 | 5 | 93.12 | 38969.71 | 118.38 | 205.1 | 25.38 | 17.48 | 1908.14 | 0.69 | 0.76 | 1.17 | 0.11 | 1 | 10
56 | 145 | CONCLUIDO | 9.8571 | 10.14 | 6.82 | 58.45 | 0.85 | 7 | 314.62 | 61.2 | 15 | 5 | 93.43 | 39037.92 | 118.49 | 205.1 | 25.54 | 17.48 | 1987.65 | 0.68 | 0.75 | 1.17 | 0.12 | 1 | 10
57 | 145 | CONCLUIDO | 9.8501 | 10.15 | 6.83 | 58.51 | 0.86 | 7 | 315.18 | 61.2 | 15.25 | 5 | 93.73 | 39106.27 | 118.69 | 205.1 | 25.71 | 17.48 | 2069.82 | 0.68 | 0.75 | 1.18 | 0.12 | 1 | 10
58 | 145 | CONCLUIDO | 9.8522 | 10.15 | 6.82 | 58.49 | 0.87 | 7 | 315.73 | 61.2 | 15.5 | 5 | 94.03 | 39174.75 | 118.63 | 205.11 | 25.53 | 17.48 | 1982.83 | 0.68 | 0.75 | 1.18 | 0.12 | 1 | 10
59 | 145 | CONCLUIDO | 9.853 | 10.15 | 6.82 | 58.48 | 0.89 | 7 | 316.29 | 61.2 | 15.75 | 5 | 94.34 | 39243.37 | 118.68 | 205.1 | 25.76 | 17.48 | 2096.3 | 0.68 | 0.75 | 1.17 | 0.12 | 1 | 10
60 | 145 | CONCLUIDO | 9.8476 | 10.15 | 6.83 | 58.53 | 0.9 | 7 | 316.85 | 61.2 | 16 | 5 | 94.65 | 39312.13 | 118.53 | 205.1 | 25.84 | 17.48 | 2138.02 | 0.68 | 0.75 | 1.17 | 0.13 | 1 | 10
61 | 145 | CONCLUIDO | 9.8425 | 10.16 | 6.83 | 58.57 | 0.91 | 7 | 317.41 | 61.2 | 16.25 | 5 | 94.96 | 39381.03 | 118.53 | 205.1 | 25.91 | 17.48 | 2170.39 | 0.67 | 0.75 | 1.18 | 0.13 | 1 | 10
62 | 145 | CONCLUIDO | 9.8517 | 10.15 | 6.82 | 58.49 | 0.92 | 7 | 317.97 | 61.2 | 16.5 | 5 | 95.27 | 39450.07 | 118.17 | 205.1 | 25.63 | 17.48 | 2029.44 | 0.68 | 0.75 | 1.18 | 0.12 | 1 | 10
63 | 145 | CONCLUIDO | 9.8541 | 10.15 | 6.82 | 58.47 | 0.94 | 7 | 318.53 | 61.2 | 16.75 | 5 | 95.58 | 39519.26 | 117.88 | 205.1 | 25.53 | 17.48 | 1983.93 | 0.68 | 0.75 | 1.18 | 0.12 | 1 | 10
64 | 145 | CONCLUIDO | 9.9288 | 10.07 | 6.8 | 67.99 | 0.95 | 6 | 319.09 | 61.2 | 17 | 4 | 95.89 | 39588.58 | 117.54 | 205.1 | 24.92 | 17.48 | 1683.11 | 0.7 | 0.76 | 1.17 | 0.1 | 1 | 10
65 | 145 | CONCLUIDO | 9.936 | 10.06 | 6.79 | 67.92 | 0.96 | 6 | 319.65 | 61.2 | 17.25 | 4 | 96.2 | 39658.05 | 117.45 | 205.1 | 24.66 | 17.48 | 1550.68 | 0.71 | 0.76 | 1.17 | 0.09 | 1 | 10
66 | 145 | CONCLUIDO | 9.9291 | 10.07 | 6.8 | 67.99 | 0.97 | 6 | 320.22 | 61.2 | 17.5 | 4 | 96.52 | 39727.66 | 117.67 | 205.1 | 24.86 | 17.48 | 1653.88 | 0.7 | 0.76 | 1.17 | 0.1 | 1 | 10
67 | 145 | CONCLUIDO | 9.9245 | 10.08 | 6.8 | 68.04 | 0.99 | 6 | 320.78 | 61.2 | 17.75 | 4 | 96.83 | 39797.41 | 117.84 | 205.11 | 25.02 | 17.48 | 1729.92 | 0.7 | 0.76 | 1.17 | 0.1 | 1 | 10
68 | 145 | CONCLUIDO | 9.934 | 10.07 | 6.79 | 67.94 | 1 | 6 | 321.35 | 61.2 | 18 | 4 | 97.15 | 39867.32 | 117.61 | 205.1 | 24.75 | 17.48 | 1596.49 | 0.71 | 0.76 | 1.17 | 0.09 | 1 | 10
69 | 145 | CONCLUIDO | 9.9302 | 10.07 | 6.8 | 67.98 | 1.01 | 6 | 321.92 | 61.2 | 18.25 | 4 | 97.47 | 39937.36 | 117.76 | 205.1 | 24.7 | 17.48 | 1572.35 | 0.71 | 0.76 | 1.18 | 0.1 | 1 | 10
70 | 145 | CONCLUIDO | 9.9398 | 10.06 | 6.79 | 67.88 | 1.02 | 6 | 322.49 | 61.2 | 18.5 | 4 | 97.79 | 40007.56 | 117.88 | 205.1 | 24.56 | 17.48 | 1503.75 | 0.71 | 0.76 | 1.17 | 0.09 | 1 | 10
71 | 145 | CONCLUIDO | 9.9382 | 10.06 | 6.79 | 67.9 | 1.03 | 6 | 323.06 | 61.2 | 18.75 | 4 | 98.11 | 40077.9 | 117.8 | 205.1 | 24.57 | 17.48 | 1509.08 | 0.71 | 0.76 | 1.17 | 0.09 | 1 | 10
72 | 145 | CONCLUIDO | 9.934 | 10.07 | 6.79 | 67.94 | 1.05 | 6 | 323.63 | 61.2 | 19 | 4 | 98.43 | 40148.52 | 117.74 | 205.1 | 24.64 | 17.48 | 1542.08 | 0.71 | 0.76 | 1.17 | 0.09 | 1 | 10
73 | 145 | CONCLUIDO | 9.9324 | 10.07 | 6.8 | 67.96 | 1.06 | 6 | 324.2 | 61.2 | 19.25 | 4 | 98.75 | 40219.17 | 117.75 | 205.13 | 24.63 | 17.48 | 1538.27 | 0.71 | 0.76 | 1.18 | 0.09 | 1 | 10
74 | 145 | CONCLUIDO | 9.9299 | 10.07 | 6.8 | 67.98 | 1.07 | 6 | 324.78 | 61.2 | 19.5 | 4 | 99.08 | 40289.97 | 117.86 | 205.12 | 24.84 | 17.48 | 1640.86 | 0.7 | 0.76 | 1.17 | 0.1 | 1 | 10
75 | 145 | CONCLUIDO | 9.9269 | 10.07 | 6.8 | 68.01 | 1.08 | 6 | 325.35 | 61.2 | 19.75 | 4 | 99.4 | 40360.92 | 117.81 | 205.1 | 24.94 | 17.48 | 1694.38 | 0.7 | 0.76 | 1.17 | 0.1 | 1 | 10
76 | 145 | CONCLUIDO | 9.9299 | 10.07 | 6.8 | 67.98 | 1.09 | 6 | 325.93 | 61.2 | 20 | 4 | 99.73 | 40432.03 | 117.45 | 205.1 | 24.88 | 17.48 | 1662.32 | 0.7 | 0.76 | 1.17 | 0.1 | 1 | 10
77 | 145 | CONCLUIDO | 9.9302 | 10.07 | 6.8 | 67.98 | 1.11 | 6 | 326.51 | 61.2 | 20.25 | 4 | 100.06 | 40503.29 | 117.28 | 205.1 | 24.83 | 17.48 | 1639.26 | 0.7 | 0.76 | 1.17 | 0.1 | 1 | 10
78 | 145 | CONCLUIDO | 9.9321 | 10.07 | 6.8 | 67.96 | 1.12 | 6 | 327.08 | 61.2 | 20.5 | 4 | 100.39 | 40574.7 | 117.06 | 205.2 | 24.88 | 17.48 | 1662.97 | 0.7 | 0.76 | 1.17 | 0.09 | 1 | 10
79 | 145 | CONCLUIDO | 9.928 | 10.07 | 6.8 | 68 | 1.13 | 6 | 327.66 | 61.2 | 20.75 | 4 | 100.72 | 40646.27 | 117.08 | 205.1 | 25 | 17.48 | 1723.07 | 0.7 | 0.76 | 1.17 | 0.1 | 1 | 10
80 | 145 | CONCLUIDO | 10.0014 | 10 | 6.78 | 81.36 | 1.14 | 5 | 328.25 | 61.2 | 21 | 3 | 101.05 | 40718 | 116.56 | 205.1 | 24.38 | 17.48 | 1415.1 | 0.72 | 0.76 | 1.17 | 0.08 | 1 | 10
81 | 145 | CONCLUIDO | 9.9992 | 10 | 6.78 | 81.39 | 1.15 | 5 | 328.83 | 61.2 | 21.25 | 3 | 101.38 | 40789.89 | 116.69 | 205.1 | 24.43 | 17.48 | 1442.83 | 0.72 | 0.76 | 1.17 | 0.08 | 1 | 10
82 | 145 | CONCLUIDO | 9.9997 | 10 | 6.78 | 81.38 | 1.16 | 5 | 329.41 | 61.2 | 21.5 | 3 | 101.71 | 40861.93 | 116.91 | 205.1 | 24.35 | 17.48 | 1400.62 | 0.72 | 0.76 | 1.17 | 0.08 | 1 | 10
83 | 145 | CONCLUIDO | 9.9992 | 10 | 6.78 | 81.39 | 1.17 | 5 | 330 | 61.2 | 21.75 | 3 | 102.05 | 40934.14 | 116.99 | 205.1 | 24.36 | 17.48 | 1406.57 | 0.72 | 0.76 | 1.17 | 0.08 | 1 | 10
84 | 145 | CONCLUIDO | 9.9981 | 10 | 6.78 | 81.4 | 1.19 | 5 | 330.59 | 61.2 | 22 | 3 | 102.39 | 41006.51 | 117.06 | 205.1 | 24.46 | 17.48 | 1454.55 | 0.71 | 0.76 | 1.17 | 0.08 | 1 | 10
85 | 145 | CONCLUIDO | 9.9983 | 10 | 6.78 | 81.4 | 1.2 | 5 | 331.17 | 61.2 | 22.25 | 3 | 102.72 | 41079.04 | 117.12 | 205.1 | 24.51 | 17.48 | 1479.97 | 0.71 | 0.76 | 1.17 | 0.08 | 1 | 10
86 | 145 | CONCLUIDO | 10.0017 | 10 | 6.78 | 81.36 | 1.21 | 5 | 331.76 | 61.2 | 22.5 | 3 | 103.06 | 41151.74 | 116.95 | 205.16 | 24.26 | 17.48 | 1354.8 | 0.72 | 0.76 | 1.17 | 0.08 | 1 | 10
87 | 145 | CONCLUIDO | 9.9997 | 10 | 6.78 | 81.38 | 1.22 | 5 | 332.35 | 61.2 | 22.75 | 3 | 103.41 | 41224.6 | 117.12 | 205.1 | 24.39 | 17.48 | 1422.8 | 0.72 | 0.76 | 1.17 | 0.08 | 1 | 10
88 | 145 | CONCLUIDO | 9.9972 | 10 | 6.78 | 81.41 | 1.23 | 5 | 332.95 | 61.2 | 23 | 3 | 103.75 | 41297.62 | 117.17 | 205.1 | 24.4 | 17.48 | 1428.23 | 0.72 | 0.76 | 1.17 | 0.08 | 1 | 10
89 | 145 | CONCLUIDO | 10.0003 | 10 | 6.78 | 81.37 | 1.24 | 5 | 333.54 | 61.2 | 23.25 | 3 | 104.09 | 41370.82 | 117.27 | 205.1 | 24.42 | 17.48 | 1438.26 | 0.72 | 0.76 | 1.17 | 0.08 | 1 | 10
90 | 145 | CONCLUIDO | 9.9964 | 10 | 6.79 | 81.42 | 1.25 | 5 | 334.14 | 61.2 | 23.5 | 3 | 104.44 | 41444.3 | 117.25 | 205.1 | 24.5 | 17.48 | 1477 | 0.71 | 0.76 | 1.17 | 0.08 | 1 | 10
91 | 145 | CONCLUIDO | 10.0031 | 10 | 6.78 | 81.34 | 1.26 | 5 | 334.73 | 61.2 | 23.75 | 3 | 104.78 | 41517.84 | 117.09 | 205.1 | 24.34 | 17.48 | 1397.94 | 0.72 | 0.76 | 1.17 | 0.08 | 1 | 10
92 | 145 | CONCLUIDO | 9.9947 | 10.01 | 6.79 | 81.44 | 1.28 | 5 | 335.33 | 61.2 | 24 | 3 | 105.13 | 41591.55 | 117.26 | 205.1 | 24.52 | 17.48 | 1488.47 | 0.71 | 0.76 | 1.17 | 0.09 | 1 | 10
93 | 145 | CONCLUIDO | 10.0014 | 10 | 6.78 | 81.36 | 1.29 | 5 | 335.93 | 61.2 | 24.25 | 3 | 105.48 | 41665.42 | 117.33 | 205.1 | 24.39 | 17.48 | 1419.54 | 0.72 | 0.76 | 1.17 | 0.08 | 1 | 10
94 | 145 | CONCLUIDO | 10.0006 | 10 | 6.78 | 81.37 | 1.3 | 5 | 336.53 | 61.2 | 24.5 | 3 | 105.83 | 41739.48 | 117.31 | 205.12 | 24.28 | 17.48 | 1366.14 | 0.72 | 0.76 | 1.17 | 0.08 | 1 | 10
95 | 145 | CONCLUIDO | 10.0028 | 10 | 6.78 | 81.34 | 1.31 | 5 | 337.13 | 61.2 | 24.75 | 3 | 106.18 | 41813.7 | 117.11 | 205.1 | 24.3 | 17.48 | 1379.38 | 0.72 | 0.76 | 1.17 | 0.08 | 1 | 10
96 | 145 | CONCLUIDO | 10.0072 | 9.99 | 6.77 | 81.29 | 1.32 | 5 | 337.73 | 61.2 | 25 | 3 | 106.53 | 41888.1 | 116.8 | 205.1 | 24.05 | 17.48 | 1252.71 | 0.73 | 0.76 | 1.17 | 0.07 | 1 | 10
97 | 145 | CONCLUIDO | 10.0111 | 9.99 | 6.77 | 81.24 | 1.33 | 5 | 338.34 | 61.2 | 25.25 | 3 | 106.89 | 41962.68 | 116.62 | 205.1 | 23.94 | 17.48 | 1197.25 | 0.73 | 0.76 | 1.17 | 0.07 | 1 | 10
98 | 145 | CONCLUIDO | 10.0103 | 9.99 | 6.77 | 81.25 | 1.34 | 5 | 338.94 | 61.2 | 25.5 | 3 | 107.25 | 42037.44 | 116.48 | 205.1 | 23.96 | 17.48 | 1205.18 | 0.73 | 0.76 | 1.17 | 0.07 | 1 | 10
99 | 145 | CONCLUIDO | 10.0044 | 10 | 6.78 | 81.32 | 1.35 | 5 | 339.55 | 61.2 | 25.75 | 3 | 107.6 | 42112.37 | 116.44 | 205.1 | 24.21 | 17.48 | 1332.37 | 0.72 | 0.76 | 1.17 | 0.08 | 1 | 10
100 | 145 | CONCLUIDO | 10.0044 | 10 | 6.78 | 81.32 | 1.36 | 5 | 340.16 | 61.2 | 26 | 3 | 107.96 | 42187.49 | 116.23 | 205.1 | 24.22 | 17.48 | 1338.36 | 0.72 | 0.76 | 1.17 | 0.07 | 1 | 10
101 | 145 | CONCLUIDO | 10.0011 | 10 | 6.78 | 81.36 | 1.37 | 5 | 340.77 | 61.2 | 26.25 | 3 | 108.32 | 42262.79 | 116.23 | 205.1 | 24.32 | 17.48 | 1386.76 | 0.72 | 0.76 | 1.17 | 0.08 | 1 | 10
102 | 145 | CONCLUIDO | 10.0061 | 9.99 | 6.78 | 81.3 | 1.38 | 5 | 341.38 | 61.2 | 26.5 | 3 | 108.68 | 42338.27 | 115.86 | 205.1 | 24.15 | 17.48 | 1299.54 | 0.72 | 0.76 | 1.17 | 0.07 | 1 | 10
103 | 145 | CONCLUIDO | 10.005 | 9.99 | 6.78 | 81.32 | 1.39 | 5 | 342 | 61.2 | 26.75 | 3 | 109.05 | 42413.94 | 115.75 | 205.1 | 24.15 | 17.48 | 1299.79 | 0.72 | 0.76 | 1.17 | 0.07 | 1 | 10
104 | 145 | CONCLUIDO | 10.0061 | 9.99 | 6.78 | 81.3 | 1.4 | 5 | 342.61 | 61.2 | 27 | 3 | 109.41 | 42489.79 | 115.61 | 205.1 | 24.11 | 17.48 | 1283.76 | 0.73 | 0.76 | 1.17 | 0.07 | 1 | 10
105 | 145 | CONCLUIDO | 10.0056 | 9.99 | 6.78 | 81.31 | 1.42 | 5 | 343.23 | 61.2 | 27.25 | 3 | 109.78 | 42565.83 | 115.58 | 205.1 | 24.1 | 17.48 | 1279.18 | 0.73 | 0.76 | 1.17 | 0.07 | 1 | 10
106 | 145 | CONCLUIDO | 10.0792 | 9.92 | 6.76 | 101.35 | 1.43 | 4 | 343.85 | 61.2 | 27.5 | 2 | 110.15 | 42642.18 | 115.11 | 205.1 | 23.55 | 17.48 | 1008 | 0.74 | 0.76 | 1.17 | 0.06 | 1 | 10
107 | 145 | CONCLUIDO | 10.0838 | 9.92 | 6.75 | 101.28 | 1.44 | 4 | 344.47 | 61.2 | 27.75 | 2 | 110.52 | 42718.61 | 115.14 | 205.1 | 23.43 | 17.48 | 945.55 | 0.75 | 0.76 | 1.17 | 0.05 | 1 | 10
108 | 145 | CONCLUIDO | 10.0815 | 9.92 | 6.75 | 101.32 | 1.45 | 4 | 345.09 | 61.2 | 28 | 2 | 110.89 | 42795.22 | 115.27 | 205.1 | 23.47 | 17.48 | 966.02 | 0.74 | 0.76 | 1.17 | 0.05 | 1 | 10
109 | 145 | CONCLUIDO | 10.0784 | 9.92 | 6.76 | 101.36 | 1.46 | 4 | 345.71 | 61.2 | 28.25 | 2 | 111.26 | 42872.03 | 115.4 | 205.1 | 23.59 | 17.48 | 1026.25 | 0.74 | 0.76 | 1.17 | 0.06 | 1 | 10
110 | 145 | CONCLUIDO | 10.073 | 9.93 | 6.76 | 101.44 | 1.47 | 4 | 346.34 | 61.2 | 28.5 | 2 | 111.64 | 42949.03 | 115.59 | 205.1 | 23.7 | 17.48 | 1082.15 | 0.74 | 0.76 | 1.17 | 0.06 | 1 | 10
111 | 145 | CONCLUIDO | 10.0753 | 9.93 | 6.76 | 101.41 | 1.48 | 4 | 346.96 | 61.2 | 28.75 | 2 | 112.01 | 43026.23 | 115.85 | 205.11 | 23.63 | 17.48 | 1047.83 | 0.74 | 0.76 | 1.17 | 0.06 | 1 | 10
112 | 145 | CONCLUIDO | 10.0767 | 9.92 | 6.76 | 101.39 | 1.49 | 4 | 347.59 | 61.2 | 29 | 2 | 112.39 | 43103.63 | 115.99 | 205.1 | 23.65 | 17.48 | 1054.55 | 0.74 | 0.76 | 1.17 | 0.06 | 1 | 10
113 | 145 | CONCLUIDO | 10.0747 | 9.93 | 6.76 | 101.42 | 1.5 | 4 | 348.22 | 61.2 | 29.25 | 2 | 112.77 | 43181.22 | 116.08 | 205.1 | 23.73 | 17.48 | 1099.34 | 0.74 | 0.76 | 1.17 | 0.06 | 1 | 10
114 | 145 | CONCLUIDO | 10.077 | 9.92 | 6.76 | 101.38 | 1.51 | 4 | 348.85 | 61.2 | 29.5 | 2 | 113.15 | 43259.02 | 116.12 | 205.1 | 23.68 | 17.48 | 1073.06 | 0.74 | 0.76 | 1.17 | 0.06 | 1 | 10
115 | 145 | CONCLUIDO | 10.0798 | 9.92 | 6.76 | 101.34 | 1.52 | 4 | 349.48 | 61.2 | 29.75 | 2 | 113.53 | 43337.02 | 116.29 | 205.12 | 23.55 | 17.48 | 1009.18 | 0.74 | 0.76 | 1.17 | 0.05 | 1 | 10
116 | 145 | CONCLUIDO | 10.0812 | 9.92 | 6.75 | 101.32 | 1.53 | 4 | 350.12 | 61.2 | 30 | 2 | 113.92 | 43415.22 | 116.28 | 205.1 | 23.51 | 17.48 | 988.15 | 0.74 | 0.76 | 1.17 | 0.05 | 1 | 10
117 | 145 | CONCLUIDO | 10.0821 | 9.92 | 6.75 | 101.31 | 1.54 | 4 | 350.75 | 61.2 | 30.25 | 2 | 114.3 | 43493.63 | 116.36 | 205.1 | 23.45 | 17.48 | 957.85 | 0.75 | 0.76 | 1.17 | 0.05 | 1 | 10
118 | 145 | CONCLUIDO | 10.0787 | 9.92 | 6.76 | 101.36 | 1.55 | 4 | 351.39 | 61.2 | 30.5 | 2 | 114.69 | 43572.25 | 116.65 | 205.1 | 23.57 | 17.48 | 1015.06 | 0.74 | 0.76 | 1.17 | 0.06 | 1 | 10
119 | 145 | CONCLUIDO | 10.0727 | 9.93 | 6.76 | 101.45 | 1.56 | 4 | 352.03 | 61.2 | 30.75 | 2 | 115.08 | 43651.07 | 116.75 | 205.1 | 23.72 | 17.48 | 1091.45 | 0.74 | 0.76 | 1.17 | 0.06 | 1 | 10
120 | 145 | CONCLUIDO | 10.0744 | 9.93 | 6.76 | 101.42 | 1.57 | 4 | 352.67 | 61.2 | 31 | 2 | 115.47 | 43730.1 | 116.71 | 205.1 | 23.68 | 17.48 | 1072.23 | 0.74 | 0.76 | 1.17 | 0.06 | 1 | 10
121 | 145 | CONCLUIDO | 10.0758 | 9.92 | 6.76 | 101.4 | 1.58 | 4 | 353.31 | 61.2 | 31.25 | 2 | 115.86 | 43809.48 | 116.67 | 205.1 | 23.74 | 17.48 | 1102.48 | 0.74 | 0.76 | 1.17 | 0.06 | 1 | 10
122 | 145 | CONCLUIDO | 10.077 | 9.92 | 6.76 | 101.38 | 1.59 | 4 | 353.96 | 61.2 | 31.5 | 2 | 116.26 | 43888.94 | 116.74 | 205.1 | 23.62 | 17.48 | 1039.86 | 0.74 | 0.76 | 1.17 | 0.06 | 1 | 10
123 | 145 | CONCLUIDO | 10.0784 | 9.92 | 6.76 | 101.36 | 1.6 | 4 | 354.6 | 61.2 | 31.75 | 2 | 116.65 | 43968.62 | 116.87 | 205.1 | 23.54 | 17.48 | 1001.59 | 0.74 | 0.76 | 1.17 | 0.06 | 1 | 10
124 | 145 | CONCLUIDO | 10.0821 | 9.92 | 6.75 | 101.31 | 1.61 | 4 | 355.25 | 61.2 | 32 | 2 | 117.05 | 44048.52 | 116.79 | 205.1 | 23.52 | 17.48 | 992.85 | 0.74 | 0.76 | 1.17 | 0.05 | 1 | 10
125 | 145 | CONCLUIDO | 10.079 | 9.92 | 6.76 | 101.35 | 1.62 | 4 | 355.9 | 61.2 | 32.25 | 2 | 117.45 | 44128.64 | 116.99 | 205.1 | 23.48 | 17.48 | 973.6 | 0.74 | 0.76 | 1.17 | 0.06 | 1 | 10
126 | 145 | CONCLUIDO | 10.0826 | 9.92 | 6.75 | 101.3 | 1.63 | 4 | 356.55 | 61.2 | 32.5 | 2 | 117.85 | 44208.97 | 116.87 | 205.11 | 23.51 | 17.48 | 985.99 | 0.74 | 0.76 | 1.17 | 0.05 | 1 | 10
127 | 145 | CONCLUIDO | 10.079 | 9.92 | 6.76 | 101.35 | 1.63 | 4 | 357.2 | 61.2 | 32.75 | 2 | 118.26 | 44289.53 | 116.93 | 205.1 | 23.58 | 17.48 | 1020.61 | 0.74 | 0.76 | 1.17 | 0.06 | 1 | 10
128 | 145 | CONCLUIDO | 10.079 | 9.92 | 6.76 | 101.35 | 1.64 | 4 | 357.86 | 61.2 | 33 | 2 | 118.66 | 44370.32 | 116.96 | 205.1 | 23.64 | 17.48 | 1051.22 | 0.74 | 0.76 | 1.17 | 0.06 | 1 | 10
129 | 145 | CONCLUIDO | 10.0829 | 9.92 | 6.75 | 101.3 | 1.65 | 4 | 358.52 | 61.2 | 33.25 | 2 | 119.07 | 44451.33 | 116.8 | 205.1 | 23.4 | 17.48 | 929.56 | 0.75 | 0.76 | 1.17 | 0.05 | 1 | 10
130 | 145 | CONCLUIDO | 10.0869 | 9.91 | 6.75 | 101.24 | 1.66 | 4 | 359.17 | 61.2 | 33.5 | 2 | 119.48 | 44532.57 | 116.61 | 205.1 | 23.38 | 17.48 | 923.5 | 0.75 | 0.76 | 1.17 | 0.05 | 1 | 10
131 | 145 | CONCLUIDO | 10.0846 | 9.92 | 6.75 | 101.27 | 1.67 | 4 | 359.84 | 61.2 | 33.75 | 2 | 119.89 | 44614.04 | 116.76 | 205.1 | 23.36 | 17.48 | 913.85 | 0.75 | 0.76 | 1.17 | 0.05 | 1 | 10
132 | 145 | CONCLUIDO | 10.0826 | 9.92 | 6.75 | 101.3 | 1.68 | 4 | 360.5 | 61.2 | 34 | 2 | 120.3 | 44695.75 | 116.74 | 205.1 | 23.44 | 17.48 | 950.14 | 0.75 | 0.76 | 1.17 | 0.05 | 1 | 10
133 | 145 | CONCLUIDO | 10.0849 | 9.92 | 6.75 | 101.27 | 1.69 | 4 | 361.16 | 61.2 | 34.25 | 2 | 120.71 | 44777.68 | 116.64 | 205.1 | 23.43 | 17.48 | 949.07 | 0.75 | 0.76 | 1.17 | 0.05 | 1 | 10
134 | 145 | CONCLUIDO | 10.0787 | 9.92 | 6.76 | 101.36 | 1.7 | 4 | 361.83 | 61.2 | 34.5 | 2 | 121.13 | 44859.98 | 116.71 | 205.12 | 23.56 | 17.48 | 1011.7 | 0.74 | 0.76 | 1.17 | 0.06 | 1 | 10
135 | 145 | CONCLUIDO | 10.0849 | 9.92 | 6.75 | 101.27 | 1.71 | 4 | 362.5 | 61.2 | 34.75 | 2 | 121.55 | 44942.4 | 116.46 | 205.1 | 23.39 | 17.48 | 929.36 | 0.75 | 0.76 | 1.17 | 0.05 | 1 | 10
136 | 145 | CONCLUIDO | 10.0883 | 9.91 | 6.75 | 101.22 | 1.72 | 4 | 363.17 | 61.2 | 35 | 2 | 121.97 | 45025.06 | 116.29 | 205.1 | 23.27 | 17.48 | 869.19 | 0.75 | 0.76 | 1.17 | 0.05 | 1 | 10
137 | 145 | CONCLUIDO | 10.0849 | 9.92 | 6.75 | 101.27 | 1.73 | 4 | 363.84 | 61.2 | 35.25 | 2 | 122.39 | 45107.96 | 116.42 | 205.1 | 23.39 | 17.48 | 928.99 | 0.75 | 0.76 | 1.17 | 0.05 | 1 | 10
138 | 145 | CONCLUIDO | 10.084 | 9.92 | 6.75 | 101.28 | 1.74 | 4 | 364.51 | 61.2 | 35.5 | 2 | 122.82 | 45191.1 | 116.34 | 205.1 | 23.29 | 17.48 | 879.26 | 0.75 | 0.76 | 1.17 | 0.05 | 1 | 10
139 | 145 | CONCLUIDO | 10.0905 | 9.91 | 6.75 | 101.18 | 1.75 | 4 | 365.19 | 61.2 | 35.75 | 2 | 123.24 | 45274.49 | 116.23 | 205.17 | 23.18 | 17.48 | 824.41 | 0.75 | 0.76 | 1.17 | 0.04 | 1 | 10
140 | 145 | CONCLUIDO | 10.0928 | 9.91 | 6.74 | 101.15 | 1.75 | 4 | 365.87 | 61.2 | 36 | 2 | 123.67 | 45358.13 | 116.37 | 205.1 | 23.14 | 17.48 | 800.3 | 0.76 | 0.76 | 1.17 | 0.04 | 1 | 10
141 | 145 | CONCLUIDO | 10.09 | 9.91 | 6.75 | 101.19 | 1.76 | 4 | 366.55 | 61.2 | 36.25 | 2 | 124.1 | 45442.03 | 116.42 | 205.1 | 23.14 | 17.48 | 800.46 | 0.76 | 0.76 | 1.17 | 0.04 | 1 | 10
142 | 145 | CONCLUIDO | 10.0886 | 9.91 | 6.75 | 101.21 | 1.77 | 4 | 367.23 | 61.2 | 36.5 | 2 | 124.53 | 45526.17 | 116.3 | 205.1 | 23.22 | 17.48 | 841.57 | 0.75 | 0.76 | 1.17 | 0.05 | 1 | 10
143 | 145 | CONCLUIDO | 10.0886 | 9.91 | 6.75 | 101.21 | 1.78 | 4 | 367.92 | 61.2 | 36.75 | 2 | 124.97 | 45610.57 | 116.19 | 205.11 | 23.25 | 17.48 | 856.52 | 0.75 | 0.76 | 1.17 | 0.05 | 1 | 10
144 | 145 | CONCLUIDO | 10.0874 | 9.91 | 6.75 | 101.23 | 1.79 | 4 | 368.6 | 61.2 | 37 | 2 | 125.4 | 45695.24 | 116.08 | 205.1 | 23.23 | 17.48 | 844.91 | 0.75 | 0.76 | 1.17 | 0.05 | 1 | 10
145 | 145 | CONCLUIDO | 10.0894 | 9.91 | 6.75 | 101.2 | 1.8 | 4 | 369.29 | 61.2 | 37.25 | 2 | 125.84 | 45780.16 | 115.94 | 205.1 | 23.21 | 17.48 | 837.63 | 0.75 | 0.76 | 1.17 | 0.04 | 1 | 10
146 | 145 | CONCLUIDO | 10.0877 | 9.91 | 6.75 | 101.22 | 1.81 | 4 | 369.98 | 61.2 | 37.5 | 2 | 126.28 | 45865.47 | 116.01 | 205.1 | 23.2 | 17.48 | 830.5 | 0.75 | 0.76 | 1.17 | 0.05 | 1 | 10
147 | 145 | CONCLUIDO | 10.0883 | 9.91 | 6.75 | 101.22 | 1.82 | 4 | 370.67 | 61.2 | 37.75 | 2 | 126.73 | 45950.92 | 116.06 | 205.1 | 23.21 | 17.48 | 838.43 | 0.75 | 0.76 | 1.17 | 0.05 | 1 | 10
148 | 145 | CONCLUIDO | 10.0866 | 9.91 | 6.75 | 101.24 | 1.82 | 4 | 371.37 | 61.2 | 38 | 2 | 127.17 | 46036.65 | 115.99 | 205.1 | 23.3 | 17.48 | 881.88 | 0.75 | 0.76 | 1.17 | 0.05 | 1 | 10
149 | 145 | CONCLUIDO | 10.0852 | 9.92 | 6.75 | 101.26 | 1.83 | 4 | 372.07 | 61.2 | 38.25 | 2 | 127.62 | 46122.64 | 115.83 | 205.1 | 23.4 | 17.48 | 934.15 | 0.75 | 0.76 | 1.17 | 0.05 | 1 | 10
150 | 145 | CONCLUIDO | 10.0877 | 9.91 | 6.75 | 101.22 | 1.84 | 4 | 372.77 | 61.2 | 38.5 | 2 | 128.07 | 46208.91 | 115.67 | 205.1 | 23.31 | 17.48 | 887.51 | 0.75 | 0.76 | 1.17 | 0.05 | 1 | 10
151 | 145 | CONCLUIDO | 10.0863 | 9.91 | 6.75 | 101.25 | 1.85 | 4 | 373.47 | 61.2 | 38.75 | 2 | 128.52 | 46295.45 | 115.54 | 205.1 | 23.3 | 17.48 | 881.73 | 0.75 | 0.76 | 1.17 | 0.05 | 1 | 10
152 | 145 | CONCLUIDO | 10.0897 | 9.91 | 6.75 | 101.2 | 1.86 | 4 | 374.17 | 61.2 | 39 | 2 | 128.97 | 46382.28 | 115.27 | 205.11 | 23.25 | 17.48 | 855.31 | 0.75 | 0.76 | 1.17 | 0.04 | 1 | 10
153 | 145 | CONCLUIDO | 10.0883 | 9.91 | 6.75 | 101.22 | 1.87 | 4 | 374.88 | 61.2 | 39.25 | 2 | 129.43 | 46469.38 | 115.07 | 205.1 | 23.27 | 17.48 | 865.9 | 0.75 | 0.76 | 1.17 | 0.05 | 1 | 10
154 | 145 | CONCLUIDO | 10.0877 | 9.91 | 6.75 | 101.22 | 1.88 | 4 | 375.59 | 61.2 | 39.5 | 2 | 129.89 | 46556.77 | 115.01 | 205.1 | 23.26 | 17.48 | 861.59 | 0.75 | 0.76 | 1.17 | 0.05 | 1 | 10
155 | 145 | CONCLUIDO | 10.0897 | 9.91 | 6.75 | 101.2 | 1.88 | 4 | 376.3 | 61.2 | 39.75 | 2 | 130.35 | 46644.44 | 114.83 | 205.1 | 23.23 | 17.48 | 844.83 | 0.75 | 0.76 | 1.17 | 0.04 | 1 | 10
156 | 145 | CONCLUIDO | 10.0886 | 9.91 | 6.75 | 101.21 | 1.89 | 4 | 377.01 | 61.2 | 40 | 2 | 130.81 | 46732.41 | 114.75 | 205.1 | 23.28 | 17.48 | 870.69 | 0.75 | 0.76 | 1.17 | 0.05 | 1 | 10
0 | 65 | CONCLUIDO | 8.4018 | 11.9 | 7.98 | 7.48 | 0.13 | 64 | 133.21 | 46.47 | 1 | 62 | 20.75 | 16663.42 | 87 | 205.15 | 61.74 | 17.48 | 19803.6 | 0.28 | 0.65 | 1.27 | 1.28 | 1 | 10
1 | 65 | CONCLUIDO | 8.9315 | 11.2 | 7.68 | 9.41 | 0.17 | 49 | 133.55 | 46.47 | 1.25 | 47 | 20.83 | 16704.7 | 83.46 | 205.12 | 52.27 | 17.48 | 15141.26 | 0.33 | 0.67 | 1.25 | 0.98 | 1 | 10
2 | 65 | CONCLUIDO | 9.2937 | 10.76 | 7.49 | 11.24 | 0.2 | 40 | 133.88 | 46.47 | 1.5 | 38 | 20.91 | 16746.01 | 81.06 | 205.14 | 46.47 | 17.48 | 12287.25 | 0.38 | 0.69 | 1.23 | 0.79 | 1 | 10
3 | 65 | CONCLUIDO | 9.5432 | 10.48 | 7.37 | 13.01 | 0.23 | 34 | 134.22 | 46.47 | 1.75 | 32 | 21 | 16787.35 | 79.53 | 205.13 | 42.9 | 17.48 | 10534.33 | 0.41 | 0.7 | 1.21 | 0.67 | 1 | 10
4 | 65 | CONCLUIDO | 9.7662 | 10.24 | 7.27 | 15.04 | 0.26 | 29 | 134.55 | 46.47 | 2 | 27 | 21.09 | 16828.84 | 78.1 | 205.18 | 39.48 | 17.48 | 8845.32 | 0.44 | 0.71 | 1.21 | 0.57 | 1 | 10
5 | 65 | CONCLUIDO | 9.9144 | 10.09 | 7.2 | 16.61 | 0.29 | 26 | 134.89 | 46.47 | 2.25 | 24 | 21.17 | 16870.25 | 77.11 | 205.13 | 37.29 | 17.48 | 7769.33 | 0.47 | 0.72 | 1.2 | 0.5 | 1 | 10
6 | 65 | CONCLUIDO | 10.0623 | 9.94 | 7.13 | 18.6 | 0.33 | 23 | 135.22 | 46.47 | 2.5 | 21 | 21.26 | 16911.68 | 76.16 | 205.19 | 35.25 | 17.48 | 6763.97 | 0.5 | 0.72 | 1.2 | 0.43 | 1 | 10
7 | 65 | CONCLUIDO | 10.1531 | 9.85 | 7.1 | 20.28 | 0.36 | 21 | 135.56 | 46.47 | 2.75 | 19 | 21.34 | 16953.14 | 75.52 | 205.11 | 33.86 | 17.48 | 6076.46 | 0.52 | 0.73 | 1.21 | 0.4 | 1 | 10
8 | 65 | CONCLUIDO | 10.2558 | 9.75 | 7.05 | 22.27 | 0.39 | 19 | 135.9 | 46.47 | 3 | 17 | 21.43 | 16994.64 | 74.69 | 205.1 | 32.71 | 17.48 | 5511.93 | 0.53 | 0.73 | 1.2 | 0.35 | 1 | 10
9 | 65 | CONCLUIDO | 10.304 | 9.7 | 7.03 | 23.45 | 0.42 | 18 | 136.23 | 46.47 | 3.25 | 16 | 21.52 | 17036.16 | 74.24 | 205.15 | 32.13 | 17.48 | 5228.06 | 0.54 | 0.73 | 1.19 | 0.33 | 1 | 10
10 | 65 | CONCLUIDO | 10.3392 | 9.67 | 7.03 | 24.81 | 0.45 | 17 | 136.57 | 46.47 | 3.5 | 15 | 21.6 | 17077.72 | 73.98 | 205.13 | 32.02 | 17.48 | 5178.35 | 0.55 | 0.73 | 1.19 | 0.33 | 1 | 10
11 | 65 | CONCLUIDO | 10.4342 | 9.58 | 7 | 27.98 | 0.48 | 15 | 136.91 | 46.47 | 3.75 | 13 | 21.69 | 17119.3 | 73.23 | 205.1 | 31.01 | 17.48 | 4682.91 | 0.56 | 0.74 | 1.19 | 0.29 | 1 | 10
12 | 65 | CONCLUIDO | 10.5119 | 9.51 | 6.95 | 29.79 | 0.52 | 14 | 137.25 | 46.47 | 4 | 12 | 21.78 | 17160.92 | 72.56 | 205.12 | 29.59 | 17.48 | 3978.15 | 0.59 | 0.74 | 1.19 | 0.25 | 1 | 10
13 | 65 | CONCLUIDO | 10.5005 | 9.52 | 6.96 | 29.84 | 0.55 | 14 | 137.58 | 46.47 | 4.25 | 12 | 21.87 | 17202.57 | 72.52 | 205.1 | 29.86 | 17.48 | 4113.73 | 0.59 | 0.74 | 1.19 | 0.26 | 1 | 10
14 | 65 | CONCLUIDO | 10.5569 | 9.47 | 6.94 | 32.02 | 0.58 | 13 | 137.92 | 46.47 | 4.5 | 11 | 21.95 | 17244.24 | 71.91 | 205.16 | 29.15 | 17.48 | 3762.07 | 0.6 | 0.74 | 1.19 | 0.24 | 1 | 10
15 | 65 | CONCLUIDO | 10.5995 | 9.43 | 6.93 | 34.64 | 0.61 | 12 | 138.26 | 46.47 | 4.75 | 10 | 22.04 | 17285.95 | 71.67 | 205.12 | 28.98 | 17.48 | 3679.58 | 0.6 | 0.74 | 1.18 | 0.23 | 1 | 10
16 | 65 | CONCLUIDO | 10.6026 | 9.43 | 6.92 | 34.62 | 0.64 | 12 | 138.6 | 46.47 | 5 | 10 | 22.13 | 17327.69 | 71.33 | 205.18 | 28.71 | 17.48 | 3548.1 | 0.61 | 0.74 | 1.18 | 0.22 | 1 | 10
17 | 65 | CONCLUIDO | 10.6695 | 9.37 | 6.89 | 37.6 | 0.67 | 11 | 138.94 | 46.47 | 5.25 | 9 | 22.22 | 17369.47 | 70.72 | 205.14 | 27.83 | 17.48 | 3111.45 | 0.63 | 0.75 | 1.18 | 0.19 | 1 | 10
18 | 65 | CONCLUIDO | 10.6714 | 9.37 | 6.89 | 37.59 | 0.7 | 11 | 139.28 | 46.47 | 5.5 | 9 | 22.31 | 17411.27 | 70.36 | 205.1 | 27.6 | 17.48 | 2996.6 | 0.63 | 0.75 | 1.18 | 0.19 | 1 | 10
19 | 65 | CONCLUIDO | 10.7073 | 9.34 | 6.89 | 41.32 | 0.73 | 10 | 139.61 | 46.47 | 5.75 | 8 | 22.4 | 17453.1 | 70.29 | 205.12 | 27.4 | 17.48 | 2902.37 | 0.64 | 0.75 | 1.19 | 0.18 | 1 | 10
20 | 65 | CONCLUIDO | 10.7181 | 9.33 | 6.88 | 41.27 | 0.76 | 10 | 139.95 | 46.47 | 6 | 8 | 22.49 | 17494.97 | 69.85 | 205.12 | 27.36 | 17.48 | 2879.47 | 0.64 | 0.75 | 1.18 | 0.18 | 1 | 10
21 | 65 | CONCLUIDO | 10.7704 | 9.28 | 6.86 | 45.73 | 0.79 | 9 | 140.29 | 46.47 | 6.25 | 7 | 22.58 | 17536.87 | 69.11 | 205.1 | 26.86 | 17.48 | 2639.08 | 0.65 | 0.75 | 1.18 | 0.16 | 1 | 10
22 | 65 | CONCLUIDO | 10.7659 | 9.29 | 6.86 | 45.76 | 0.82 | 9 | 140.63 | 46.47 | 6.5 | 7 | 22.67 | 17578.8 | 69.19 | 205.1 | 26.85 | 17.48 | 2631.7 | 0.65 | 0.75 | 1.18 | 0.16 | 1 | 10
23 | 65 | CONCLUIDO | 10.7672 | 9.29 | 6.86 | 45.75 | 0.85 | 9 | 140.97 | 46.47 | 6.75 | 7 | 22.76 | 17620.76 | 68.52 | 205.11 | 26.84 | 17.48 | 2624.61 | 0.65 | 0.75 | 1.18 | 0.16 | 1 | 10
24 | 65 | CONCLUIDO | 10.818 | 9.24 | 6.85 | 51.34 | 0.88 | 8 | 141.31 | 46.47 | 7 | 6 | 22.85 | 17662.75 | 67.88 | 205.1 | 26.38 | 17.48 | 2400.56 | 0.66 | 0.75 | 1.18 | 0.14 | 1 | 10
25 | 65 | CONCLUIDO | 10.831 | 9.23 | 6.83 | 51.26 | 0.91 | 8 | 141.66 | 46.47 | 7.25 | 6 | 22.94 | 17704.77 | 67.89 | 205.1 | 26.02 | 17.48 | 2221.1 | 0.67 | 0.75 | 1.18 | 0.13 | 1 | 10
26 | 65 | CONCLUIDO | 10.8277 | 9.24 | 6.84 | 51.28 | 0.93 | 8 | 142 | 46.47 | 7.5 | 6 | 23.03 | 17746.83 | 67.75 | 205.1 | 26.19 | 17.48 | 2304.79 | 0.67 | 0.75 | 1.17 | 0.14 | 1 | 10
27 | 65 | CONCLUIDO | 10.8342 | 9.23 | 6.83 | 51.24 | 0.96 | 8 | 142.34 | 46.47 | 7.75 | 6 | 23.12 | 17788.92 | 66.99 | 205.1 | 25.9 | 17.48 | 2160.01 | 0.68 | 0.75 | 1.18 | 0.13 | 1 | 10
28 | 65 | CONCLUIDO | 10.887 | 9.19 | 6.81 | 58.41 | 0.99 | 7 | 142.68 | 46.47 | 8 | 5 | 23.21 | 17831.04 | 66.4 | 205.1 | 25.29 | 17.48 | 1861.01 | 0.69 | 0.76 | 1.18 | 0.11 | 1 | 10
29 | 65 | CONCLUIDO | 10.8801 | 9.19 | 6.82 | 58.46 | 1.02 | 7 | 143.02 | 46.47 | 8.25 | 5 | 23.3 | 17873.19 | 66.56 | 205.1 | 25.4 | 17.48 | 1916.54 | 0.69 | 0.75 | 1.18 | 0.12 | 1 | 10
30 | 65 | CONCLUIDO | 10.8735 | 9.2 | 6.83 | 58.51 | 1.05 | 7 | 143.36 | 46.47 | 8.5 | 5 | 23.4 | 17915.37 | 66.49 | 205.12 | 25.64 | 17.48 | 2036.33 | 0.68 | 0.75 | 1.18 | 0.12 | 1 | 10
31 | 65 | CONCLUIDO | 10.8725 | 9.2 | 6.83 | 58.51 | 1.08 | 7 | 143.7 | 46.47 | 8.75 | 5 | 23.49 | 17957.59 | 66.36 | 205.1 | 25.79 | 17.48 | 2111.83 | 0.68 | 0.75 | 1.17 | 0.12 | 1 | 10
32 | 65 | CONCLUIDO | 10.8643 | 9.2 | 6.83 | 58.57 | 1.11 | 7 | 144.05 | 46.47 | 9 | 5 | 23.58 | 17999.83 | 65.87 | 205.1 | 25.9 | 17.48 | 2168.98 | 0.67 | 0.75 | 1.18 | 0.13 | 1 | 10
33 | 65 | CONCLUIDO | 10.8788 | 9.19 | 6.82 | 58.47 | 1.13 | 7 | 144.39 | 46.47 | 9.25 | 5 | 23.67 | 18042.12 | 64.97 | 205.1 | 25.53 | 17.48 | 1981.64 | 0.68 | 0.75 | 1.18 | 0.12 | 1 | 10
34 | 65 | CONCLUIDO | 10.9432 | 9.14 | 6.79 | 67.94 | 1.16 | 6 | 144.73 | 46.47 | 9.5 | 4 | 23.77 | 18084.43 | 64.67 | 205.1 | 24.75 | 17.48 | 1596.43 | 0.71 | 0.76 | 1.17 | 0.09 | 1 | 10
35 | 65 | CONCLUIDO | 10.9356 | 9.14 | 6.8 | 68.01 | 1.19 | 6 | 145.08 | 46.47 | 9.75 | 4 | 23.86 | 18126.77 | 64.67 | 205.1 | 24.98 | 17.48 | 1711.21 | 0.7 | 0.76 | 1.17 | 0.1 | 1 | 10
36 | 65 | CONCLUIDO | 10.9509 | 9.13 | 6.79 | 67.88 | 1.22 | 6 | 145.42 | 46.47 | 10 | 4 | 23.95 | 18169.15 | 64.38 | 205.1 | 24.51 | 17.48 | 1475.6 | 0.71 | 0.76 | 1.17 | 0.09 | 1 | 10
37 | 65 | CONCLUIDO | 10.9542 | 9.13 | 6.79 | 67.85 | 1.24 | 6 | 145.76 | 46.47 | 10.25 | 4 | 24.05 | 18211.56 | 64.3 | 205.1 | 24.48 | 17.48 | 1462.2 | 0.71 | 0.76 | 1.17 | 0.08 | 1 | 10
38 | 65 | CONCLUIDO | 10.9459 | 9.14 | 6.79 | 67.92 | 1.27 | 6 | 146.11 | 46.47 | 10.5 | 4 | 24.14 | 18254.01 | 64.11 | 205.13 | 24.69 | 17.48 | 1566.85 | 0.71 | 0.76 | 1.17 | 0.09 | 1 | 10
39 | 65 | CONCLUIDO | 10.9419 | 9.14 | 6.8 | 67.96 | 1.3 | 6 | 146.45 | 46.47 | 10.75 | 4 | 24.24 | 18296.48 | 63.35 | 205.1 | 24.78 | 17.48 | 1611.42 | 0.71 | 0.76 | 1.17 | 0.09 | 1 | 10
40 | 65 | CONCLUIDO | 10.9373 | 9.14 | 6.8 | 67.99 | 1.33 | 6 | 146.8 | 46.47 | 11 | 4 | 24.33 | 18338.99 | 62.96 | 205.17 | 24.94 | 17.48 | 1692.9 | 0.7 | 0.76 | 1.17 | 0.1 | 1 | 10
41 | 65 | CONCLUIDO | 10.9863 | 9.1 | 6.79 | 81.43 | 1.35 | 5 | 147.14 | 46.47 | 11.25 | 3 | 24.43 | 18381.53 | 62.23 | 205.1 | 24.54 | 17.48 | 1498.47 | 0.71 | 0.76 | 1.17 | 0.08 | 1 | 10
42 | 65 | CONCLUIDO | 10.992 | 9.1 | 6.78 | 81.37 | 1.38 | 5 | 147.49 | 46.47 | 11.5 | 3 | 24.52 | 18424.11 | 62.3 | 205.1 | 24.36 | 17.48 | 1404.87 | 0.72 | 0.76 | 1.17 | 0.08 | 1 | 10
43 | 65 | CONCLUIDO | 10.9863 | 9.1 | 6.79 | 81.43 | 1.41 | 5 | 147.83 | 46.47 | 11.75 | 3 | 24.62 | 18466.71 | 62.14 | 205.1 | 24.48 | 17.48 | 1469.41 | 0.71 | 0.76 | 1.17 | 0.08 | 1 | 10
44 | 65 | CONCLUIDO | 10.987 | 9.1 | 6.79 | 81.42 | 1.43 | 5 | 148.18 | 46.47 | 12 | 3 | 24.71 | 18509.36 | 61.94 | 205.1 | 24.42 | 17.48 | 1434.43 | 0.72 | 0.76 | 1.17 | 0.08 | 1 | 10
45 | 65 | CONCLUIDO | 10.9877 | 9.1 | 6.78 | 81.42 | 1.46 | 5 | 148.52 | 46.47 | 12.25 | 3 | 24.81 | 18552.03 | 61.64 | 205.1 | 24.42 | 17.48 | 1436.28 | 0.72 | 0.76 | 1.17 | 0.08 | 1 | 10
46 | 65 | CONCLUIDO | 10.9873 | 9.1 | 6.79 | 81.42 | 1.49 | 5 | 148.87 | 46.47 | 12.5 | 3 | 24.9 | 18594.74 | 61.74 | 205.11 | 24.5 | 17.48 | 1477.86 | 0.71 | 0.76 | 1.17 | 0.08 | 1 | 10
47 | 65 | CONCLUIDO | 10.9961 | 9.09 | 6.78 | 81.33 | 1.51 | 5 | 149.22 | 46.47 | 12.75 | 3 | 25 | 18637.48 | 61.02 | 205.1 | 24.27 | 17.48 | 1361.11 | 0.72 | 0.76 | 1.17 | 0.08 | 1 | 10
48 | 65 | CONCLUIDO | 11.0055 | 9.09 | 6.77 | 81.24 | 1.54 | 5 | 149.56 | 46.47 | 13 | 2 | 25.1 | 18680.25 | 60.26 | 205.1 | 23.91 | 17.48 | 1179.57 | 0.73 | 0.76 | 1.17 | 0.07 | 1 | 10
49 | 65 | CONCLUIDO | 10.9967 | 9.09 | 6.78 | 81.33 | 1.56 | 5 | 149.91 | 46.47 | 13.25 | 1 | 25.19 | 18723.06 | 60.07 | 205.1 | 24.2 | 17.48 | 1328.36 | 0.72 | 0.76 | 1.17 | 0.08 | 1 | 10
50 | 65 | CONCLUIDO | 10.9904 | 9.1 | 6.78 | 81.39 | 1.59 | 5 | 150.26 | 46.47 | 13.5 | 0 | 25.29 | 18765.9 | 60.27 | 205.13 | 24.27 | 17.48 | 1360.73 | 0.72 | 0.76 | 1.17 | 0.08 | 1 | 10
0 | 130 | CONCLUIDO | 5.932 | 16.86 | 8.87 | 5.02 | 0.07 | 106 | 252.85 | 59.19 | 1 | 104 | 62.65 | 31418.63 | 146.37 | 205.33 | 89.65 | 17.48 | 33547.41 | 0.2 | 0.58 | 1.33 | 2.16 | 1 | 10
1 | 130 | CONCLUIDO | 6.6555 | 15.03 | 8.31 | 6.23 | 0.09 | 80 | 253.3 | 59.19 | 1.25 | 78 | 62.86 | 31474.5 | 137 | 205.24 | 72.03 | 17.48 | 24869.1 | 0.24 | 0.62 | 1.29 | 1.6 | 1 | 10
2 | 130 | CONCLUIDO | 7.183 | 13.92 | 7.99 | 7.49 | 0.11 | 64 | 253.75 | 59.19 | 1.5 | 62 | 63.06 | 31530.44 | 131.61 | 205.14 | 62.06 | 17.48 | 19962.74 | 0.28 | 0.64 | 1.26 | 1.28 | 1 | 10
3 | 130 | CONCLUIDO | 7.5551 | 13.24 | 7.79 | 8.66 | 0.12 | 54 | 254.21 | 59.19 | 1.75 | 52 | 63.26 | 31586.46 | 128.28 | 205.14 | 55.8 | 17.48 | 16883.25 | 0.31 | 0.66 | 1.25 | 1.09 | 1 | 10
4 | 130 | CONCLUIDO | 7.893 | 12.67 | 7.62 | 9.93 | 0.14 | 46 | 254.66 | 59.19 | 2 | 44 | 63.47 | 31642.55 | 125.29 | 205.12 | 50.38 | 17.48 | 14213.58 | 0.35 | 0.68 | 1.24 | 0.91 | 1 | 10
5 | 130 | CONCLUIDO | 8.12 | 12.32 | 7.51 | 10.98 | 0.16 | 41 | 255.12 | 59.19 | 2.25 | 39 | 63.67 | 31698.72 | 123.39 | 205.18 | 47.08 | 17.48 | 12586.48 | 0.37 | 0.69 | 1.22 | 0.8 | 1 | 10
6 | 130 | CONCLUIDO | 8.3378 | 11.99 | 7.43 | 12.38 | 0.17 | 36 | 255.57 | 59.19 | 2.5 | 34 | 63.88 | 31754.97 | 122.01 | 205.13 | 44.37 | 17.48 | 11255.11 | 0.39 | 0.69 | 1.23 | 0.73 | 1 | 10
7 | 130 | CONCLUIDO | 8.5004 | 11.76 | 7.35 | 13.36 | 0.19 | 33 | 256.03 | 59.19 | 2.75 | 31 | 64.09 | 31811.29 | 120.58 | 205.13 | 42.04 | 17.48 | 10107.81 | 0.42 | 0.7 | 1.21 | 0.64 | 1 | 10
8 | 130 | CONCLUIDO | 8.6526 | 11.56 | 7.29 | 14.57 | 0.21 | 30 | 256.49 | 59.19 | 3 | 28 | 64.29 | 31867.69 | 119.48 | 205.13 | 39.93 | 17.48 | 9068.81 | 0.44 | 0.71 | 1.21 | 0.58 | 1 | 10
9 | 130 | CONCLUIDO | 8.7568 | 11.42 | 7.25 | 15.53 | 0.23 | 28 | 256.95 | 59.19 | 3.25 | 26 | 64.5 | 31924.29 | 118.69 | 205.15 | 38.65 | 17.48 | 8435.15 | 0.45 | 0.71 | 1.21 | 0.54 | 1 | 10
10 | 130 | CONCLUIDO | 8.8628 | 11.28 | 7.21 | 16.63 | 0.24 | 26 | 257.41 | 59.19 | 3.5 | 24 | 64.71 | 31980.84 | 117.99 | 205.14 | 37.62 | 17.48 | 7934.13 | 0.46 | 0.71 | 1.21 | 0.5 | 1 | 10
11 | 130 | CONCLUIDO | 8.9702 | 11.15 | 7.17 | 17.92 | 0.26 | 24 | 257.86 | 59.19 | 3.75 | 22 | 64.92 | 32037.48 | 117.32 | 205.11 | 36.28 | 17.48 | 7271.48 | 0.48 | 0.72 | 1.2 | 0.47 | 1 | 10
12 | 130 | CONCLUIDO | 9.0852 | 11.01 | 7.13 | 19.44 | 0.28 | 22 | 258.32 | 59.19 | 4 | 20 | 65.13 | 32094.19 | 116.42 | 205.12 | 34.89 | 17.48 | 6588.66 | 0.5 | 0.72 | 1.2 | 0.42 | 1 | 10
13 | 130 | CONCLUIDO | 9.1617 | 10.92 | 7.08 | 20.24 | 0.29 | 21 | 258.78 | 59.19 | 4.25 | 19 | 65.34 | 32150.98 | 115.72 | 205.12 | 33.51 | 17.48 | 5902.26 | 0.52 | 0.73 | 1.2 | 0.38 | 1 | 10
14 | 130 | CONCLUIDO | 9.2131 | 10.85 | 7.07 | 21.21 | 0.31 | 20 | 259.25 | 59.19 | 4.5 | 18 | 65.55 | 32207.85 | 115.39 | 205.13 | 33.32 | 17.48 | 5810.12 | 0.52 | 0.73 | 1.19 | 0.37 | 1 | 10
15 | 130 | CONCLUIDO | 9.2535 | 10.81 | 7.07 | 22.34 | 0.33 | 19 | 259.71 | 59.19 | 4.75 | 17 | 65.76 | 32264.79 | 115.44 | 205.12 | 33.29 | 17.48 | 5800.98 | 0.53 | 0.73 | 1.2 | 0.37 | 1 | 10
16 | 130 | CONCLUIDO | 9.3305 | 10.72 | 7.03 | 23.44 | 0.34 | 18 | 260.17 | 59.19 | 5 | 16 | 65.98 | 32321.82 | 114.55 | 205.12 | 32.01 | 17.48 | 5164.96 | 0.55 | 0.73 | 1.2 | 0.33 | 1 | 10
17 | 130 | CONCLUIDO | 9.375 | 10.67 | 7.03 | 24.81 | 0.36 | 17 | 260.63 | 59.19 | 5.25 | 15 | 66.19 | 32378.93 | 114.49 | 205.1 | 32.08 | 17.48 | 5208.29 | 0.54 | 0.73 | 1.19 | 0.33 | 1 | 10
18 | 130 | CONCLUIDO | 9.4473 | 10.58 | 7 | 26.24 | 0.37 | 16 | 261.1 | 59.19 | 5.5 | 14 | 66.4 | 32436.11 | 113.9 | 205.12 | 31.05 | 17.48 | 4699.02 | 0.56 | 0.74 | 1.19 | 0.29 | 1 | 10
19 | 130 | CONCLUIDO | 9.4288 | 10.61 | 7.02 | 26.32 | 0.39 | 16 | 261.56 | 59.19 | 5.75 | 14 | 66.62 | 32493.38 | 114.13 | 205.1 | 31.88 | 17.48 | 5110.67 | 0.55 | 0.73 | 1.19 | 0.32 | 1 | 10
20 | 130 | CONCLUIDO | 9.5115 | 10.51 | 6.98 | 27.9 | 0.41 | 15 | 262.03 | 59.19 | 6 | 13 | 66.83 | 32550.72 | 113.42 | 205.1 | 30.39 | 17.48 | 4372.89 | 0.58 | 0.74 | 1.19 | 0.27 | 1 | 10
21 | 130 | CONCLUIDO | 9.5798 | 10.44 | 6.95 | 29.78 | 0.42 | 14 | 262.49 | 59.19 | 6.25 | 12 | 67.05 | 32608.15 | 112.75 | 205.1 | 29.67 | 17.48 | 4015.94 | 0.59 | 0.74 | 1.18 | 0.25 | 1 | 10
22 | 130 | CONCLUIDO | 9.5717 | 10.45 | 6.96 | 29.82 | 0.44 | 14 | 262.96 | 59.19 | 6.5 | 12 | 67.26 | 32665.66 | 112.84 | 205.1 | 29.79 | 17.48 | 4076.13 | 0.59 | 0.74 | 1.19 | 0.26 | 1 | 10
23 | 130 | CONCLUIDO | 9.6349 | 10.38 | 6.94 | 32.02 | 0.46 | 13 | 263.42 | 59.19 | 6.75 | 11 | 67.48 | 32723.25 | 112.38 | 205.12 | 29.17 | 17.48 | 3774.34 | 0.6 | 0.74 | 1.18 | 0.24 | 1 | 10
24 | 130 | CONCLUIDO | 9.6337 | 10.38 | 6.94 | 32.03 | 0.47 | 13 | 263.89 | 59.19 | 7 | 11 | 67.7 | 32780.92 | 112.35 | 205.15 | 29.11 | 17.48 | 3743.51 | 0.6 | 0.74 | 1.19 | 0.24 | 1 | 10
25 | 130 | CONCLUIDO | 9.637 | 10.38 | 6.94 | 32.01 | 0.49 | 13 | 264.36 | 59.19 | 7.25 | 11 | 67.92 | 32838.68 | 112.16 | 205.1 | 29.3 | 17.48 | 3836.88 | 0.6 | 0.74 | 1.18 | 0.23 | 1 | 10
26 | 130 | CONCLUIDO | 9.6878 | 10.32 | 6.93 | 34.65 | 0.5 | 12 | 264.83 | 59.19 | 7.5 | 10 | 68.14 | 32896.51 | 112.21 | 205.1 | 29.06 | 17.48 | 3723.17 | 0.6 | 0.74 | 1.18 | 0.23 | 1 | 10
27 | 130 | CONCLUIDO | 9.6978 | 10.31 | 6.92 | 34.6 | 0.52 | 12 | 265.3 | 59.19 | 7.75 | 10 | 68.36 | 32954.43 | 111.84 | 205.1 | 28.77 | 17.48 | 3578.74 | 0.61 | 0.74 | 1.18 | 0.22 | 1 | 10
28 | 130 | CONCLUIDO | 9.759 | 10.25 | 6.9 | 37.66 | 0.54 | 11 | 265.77 | 59.19 | 8 | 9 | 68.58 | 33012.44 | 111.43 | 205.13 | 28.18 | 17.48 | 3284.83 | 0.62 | 0.75 | 1.18 | 0.2 | 1 | 10
29 | 130 | CONCLUIDO | 9.7656 | 10.24 | 6.9 | 37.62 | 0.55 | 11 | 266.24 | 59.19 | 8.25 | 9 | 68.8 | 33070.52 | 111.31 | 205.12 | 27.82 | 17.48 | 3107.01 | 0.63 | 0.75 | 1.18 | 0.2 | 1 | 10
30 | 130 | CONCLUIDO | 9.7646 | 10.24 | 6.9 | 37.63 | 0.57 | 11 | 266.71 | 59.19 | 8.5 | 9 | 69.02 | 33128.7 | 111.15 | 205.1 | 27.94 | 17.48 | 3169.28 | 0.63 | 0.75 | 1.18 | 0.2 | 1 | 10
31 | 130 | CONCLUIDO | 9.7725 | 10.23 | 6.89 | 37.58 | 0.58 | 11 | 267.18 | 59.19 | 8.75 | 9 | 69.24 | 33186.95 | 111.13 | 205.13 | 27.6 | 17.48 | 2994.69 | 0.63 | 0.75 | 1.18 | 0.19 | 1 | 10
32 | 130 | CONCLUIDO | 9.8353 | 10.17 | 6.87 | 41.24 | 0.6 | 10 | 267.66 | 59.19 | 9 | 8 | 69.46 | 33245.29 | 110.72 | 205.1 | 27.11 | 17.48 | 2755.34 | 0.64 | 0.75 | 1.18 | 0.17 | 1 | 10
33 | 130 | CONCLUIDO | 9.8245 | 10.18 | 6.88 | 41.31 | 0.61 | 10 | 268.13 | 59.19 | 9.25 | 8 | 69.69 | 33303.72 | 111.04 | 205.12 | 27.48 | 17.48 | 2944.33 | 0.64 | 0.75 | 1.18 | 0.18 | 1 | 10
34 | 130 | CONCLUIDO | 9.8307 | 10.17 | 6.88 | 41.27 | 0.63 | 10 | 268.61 | 59.19 | 9.5 | 8 | 69.91 | 33362.23 | 110.73 | 205.11 | 27.29 | 17.48 | 2846.59 | 0.64 | 0.75 | 1.18 | 0.18 | 1 | 10
35 | 130 | CONCLUIDO | 9.8259 | 10.18 | 6.88 | 41.3 | 0.64 | 10 | 269.08 | 59.19 | 9.75 | 8 | 70.14 | 33420.83 | 110.61 | 205.17 | 27.45 | 17.48 | 2927.18 | 0.64 | 0.75 | 1.18 | 0.18 | 1 | 10
36 | 130 | CONCLUIDO | 9.8931 | 10.11 | 6.86 | 45.75 | 0.66 | 9 | 269.56 | 59.19 | 10 | 7 | 70.36 | 33479.51 | 110.14 | 205.1 | 26.93 | 17.48 | 2670.64 | 0.65 | 0.75 | 1.18 | 0.16 | 1 | 10
37 | 130 | CONCLUIDO | 9.895 | 10.11 | 6.86 | 45.74 | 0.68 | 9 | 270.03 | 59.19 | 10.25 | 7 | 70.59 | 33538.28 | 110.21 | 205.11 | 26.77 | 17.48 | 2592.4 | 0.65 | 0.75 | 1.18 | 0.16 | 1 | 10
38 | 130 | CONCLUIDO | 9.8909 | 10.11 | 6.87 | 45.77 | 0.69 | 9 | 270.51 | 59.19 | 10.5 | 7 | 70.82 | 33597.14 | 110.21 | 205.21 | 27.05 | 17.48 | 2733.65 | 0.65 | 0.75 | 1.17 | 0.16 | 1 | 10
39 | 130 | CONCLUIDO | 9.8996 | 10.1 | 6.86 | 45.71 | 0.71 | 9 | 270.99 | 59.19 | 10.75 | 7 | 71.04 | 33656.08 | 109.73 | 205.1 | 26.71 | 17.48 | 2562.79 | 0.65 | 0.75 | 1.18 | 0.15 | 1 | 10
40 | 130 | CONCLUIDO | 9.8945 | 10.11 | 6.86 | 45.74 | 0.72 | 9 | 271.47 | 59.19 | 11 | 7 | 71.27 | 33715.11 | 109.71 | 205.1 | 26.91 | 17.48 | 2663.76 | 0.65 | 0.75 | 1.18 | 0.16 | 1 | 10
41 | 130 | CONCLUIDO | 9.9558 | 10.04 | 6.85 | 51.36 | 0.74 | 8 | 271.95 | 59.19 | 11.25 | 6 | 71.5 | 33774.23 | 109.22 | 205.1 | 26.35 | 17.48 | 2385.3 | 0.66 | 0.75 | 1.18 | 0.15 | 1 | 10
42 | 130 | CONCLUIDO | 9.9684 | 10.03 | 6.84 | 51.27 | 0.75 | 8 | 272.43 | 59.19 | 11.5 | 6 | 71.73 | 33833.57 | 109.33 | 205.1 | 25.99 | 17.48 | 2208.66 | 0.67 | 0.75 | 1.18 | 0.13 | 1 | 10
43 | 130 | CONCLUIDO | 9.9734 | 10.03 | 6.83 | 51.23 | 0.77 | 8 | 272.91 | 59.19 | 11.75 | 6 | 71.96 | 33892.87 | 109.16 | 205.1 | 25.93 | 17.48 | 2178.24 | 0.67 | 0.75 | 1.17 | 0.13 | 1 | 10
44 | 130 | CONCLUIDO | 9.9695 | 10.03 | 6.83 | 51.26 | 0.78 | 8 | 273.39 | 59.19 | 12 | 6 | 72.2 | 33952.26 | 109.25 | 205.1 | 25.86 | 17.48 | 2143.52 | 0.68 | 0.75 | 1.18 | 0.13 | 1 | 10
45 | 130 | CONCLUIDO | 9.9635 | 10.04 | 6.84 | 51.3 | 0.8 | 8 | 273.87 | 59.19 | 12.25 | 6 | 72.43 | 34011.74 | 109.15 | 205.1 | 26.1 | 17.48 | 2260.41 | 0.67 | 0.75 | 1.18 | 0.14 | 1 | 10
46 | 130 | CONCLUIDO | 9.9673 | 10.03 | 6.84 | 51.27 | 0.81 | 8 | 274.35 | 59.19 | 12.5 | 6 | 72.66 | 34071.31 | 108.87 | 205.1 | 26.04 | 17.48 | 2231.29 | 0.67 | 0.75 | 1.18 | 0.14 | 1 | 10
47 | 130 | CONCLUIDO | 9.9726 | 10.03 | 6.83 | 51.24 | 0.83 | 8 | 274.84 | 59.19 | 12.75 | 6 | 72.89 | 34130.98 | 108.55 | 205.1 | 25.96 | 17.48 | 2193.55 | 0.67 | 0.75 | 1.17 | 0.13 | 1 | 10
48 | 130 | CONCLUIDO | 10.0421 | 9.96 | 6.81 | 58.38 | 0.84 | 7 | 275.32 | 59.19 | 13 | 5 | 73.13 | 34190.73 | 108.07 | 205.1 | 25.27 | 17.48 | 1853.07 | 0.69 | 0.76 | 1.17 | 0.11 | 1 | 10
49 | 130 | CONCLUIDO | 10.0368 | 9.96 | 6.82 | 58.42 | 0.86 | 7 | 275.81 | 59.19 | 13.25 | 5 | 73.36 | 34250.57 | 108.09 | 205.12 | 25.34 | 17.48 | 1886.82 | 0.69 | 0.76 | 1.18 | 0.11 | 1 | 10
50 | 130 | CONCLUIDO | 10.0385 | 9.96 | 6.81 | 58.41 | 0.87 | 7 | 276.29 | 59.19 | 13.5 | 5 | 73.6 | 34310.51 | 108.3 | 205.1 | 25.36 | 17.48 | 1896.71 | 0.69 | 0.76 | 1.17 | 0.11 | 1 | 10
51 | 130 | CONCLUIDO | 10.0312 | 9.97 | 6.82 | 58.47 | 0.88 | 7 | 276.78 | 59.19 | 13.75 | 5 | 73.84 | 34370.54 | 108.39 | 205.1 | 25.62 | 17.48 | 2027.32 | 0.68 | 0.75 | 1.17 | 0.12 | 1 | 10
52 | 130 | CONCLUIDO | 10.0318 | 9.97 | 6.82 | 58.47 | 0.9 | 7 | 277.27 | 59.19 | 14 | 5 | 74.07 | 34430.66 | 108.49 | 205.16 | 25.69 | 17.48 | 2062.18 | 0.68 | 0.75 | 1.17 | 0.12 | 1 | 10
53 | 130 | CONCLUIDO | 10.0357 | 9.96 | 6.82 | 58.43 | 0.91 | 7 | 277.76 | 59.19 | 14.25 | 5 | 74.31 | 34490.87 | 108.4 | 205.1 | 25.46 | 17.48 | 1946.9 | 0.69 | 0.76 | 1.17 | 0.12 | 1 | 10
54 | 130 | CONCLUIDO | 10.0256 | 9.97 | 6.83 | 58.52 | 0.93 | 7 | 278.25 | 59.19 | 14.5 | 5 | 74.55 | 34551.18 | 108.47 | 205.11 | 25.86 | 17.48 | 2146.97 | 0.68 | 0.75 | 1.17 | 0.13 | 1 | 10
55 | 130 | CONCLUIDO | 10.0245 | 9.98 | 6.83 | 58.53 | 0.94 | 7 | 278.74 | 59.19 | 14.75 | 5 | 74.79 | 34611.59 | 108.16 | 205.1 | 25.84 | 17.48 | 2135.71 | 0.68 | 0.75 | 1.18 | 0.13 | 1 | 10
56 | 130 | CONCLUIDO | 10.0318 | 9.97 | 6.82 | 58.47 | 0.96 | 7 | 279.23 | 59.19 | 15 | 5 | 75.03 | 34672.08 | 107.87 | 205.1 | 25.56 | 17.48 | 1995.73 | 0.68 | 0.75 | 1.18 | 0.12 | 1 | 10
57 | 130 | CONCLUIDO | 10.0295 | 9.97 | 6.82 | 58.49 | 0.97 | 7 | 279.72 | 59.19 | 15.25 | 5 | 75.27 | 34732.68 | 107.66 | 205.1 | 25.58 | 17.48 | 2008.78 | 0.68 | 0.75 | 1.18 | 0.12 | 1 | 10
58 | 130 | CONCLUIDO | 10.103 | 9.9 | 6.8 | 68 | 0.98 | 6 | 280.21 | 59.19 | 15.5 | 4 | 75.52 | 34793.36 | 107.25 | 205.1 | 24.94 | 17.48 | 1690.94 | 0.7 | 0.76 | 1.17 | 0.1 | 1 | 10
59 | 130 | CONCLUIDO | 10.1095 | 9.89 | 6.79 | 67.93 | 1 | 6 | 280.7 | 59.19 | 15.75 | 4 | 75.76 | 34854.15 | 107.16 | 205.11 | 24.68 | 17.48 | 1562.57 | 0.71 | 0.76 | 1.17 | 0.09 | 1 | 10
60 | 130 | CONCLUIDO | 10.1036 | 9.9 | 6.8 | 67.99 | 1.01 | 6 | 281.2 | 59.19 | 16 | 4 | 76 | 34915.03 | 107.3 | 205.12 | 24.92 | 17.48 | 1681.98 | 0.7 | 0.76 | 1.17 | 0.1 | 1 | 10
61 | 130 | CONCLUIDO | 10.1047 | 9.9 | 6.8 | 67.98 | 1.03 | 6 | 281.69 | 59.19 | 16.25 | 4 | 76.25 | 34976 | 107.34 | 205.1 | 24.97 | 17.48 | 1705.52 | 0.7 | 0.76 | 1.17 | 0.1 | 1 | 10
62 | 130 | CONCLUIDO | 10.1047 | 9.9 | 6.8 | 67.98 | 1.04 | 6 | 282.19 | 59.19 | 16.5 | 4 | 76.49 | 35037.08 | 107.35 | 205.1 | 24.91 | 17.48 | 1679.28 | 0.7 | 0.76 | 1.17 | 0.1 | 1 | 10
63 | 130 | CONCLUIDO | 10.1161 | 9.89 | 6.79 | 67.87 | 1.06 | 6 | 282.68 | 59.19 | 16.75 | 4 | 76.74 | 35098.25 | 107.24 | 205.1 | 24.49 | 17.48 | 1466.32 | 0.71 | 0.76 | 1.17 | 0.09 | 1 | 10
64 | 130 | CONCLUIDO | 10.1118 | 9.89 | 6.79 | 67.91 | 1.07 | 6 | 283.18 | 59.19 | 17 | 4 | 76.98 | 35159.52 | 107.41 | 205.1 | 24.6 | 17.48 | 1520.08 | 0.71 | 0.76 | 1.17 | 0.09 | 1 | 10
65 | 130 | CONCLUIDO | 10.1124 | 9.89 | 6.79 | 67.91 | 1.08 | 6 | 283.68 | 59.19 | 17.25 | 4 | 77.23 | 35220.89 | 107.23 | 205.1 | 24.58 | 17.48 | 1509.64 | 0.71 | 0.76 | 1.17 | 0.09 | 1 | 10
66 | 130 | CONCLUIDO | 10.1092 | 9.89 | 6.79 | 67.94 | 1.1 | 6 | 284.17 | 59.19 | 17.5 | 4 | 77.48 | 35282.36 | 107.15 | 205.1 | 24.61 | 17.48 | 1527.77 | 0.71 | 0.76 | 1.18 | 0.09 | 1 | 10
67 | 130 | CONCLUIDO | 10.1053 | 9.9 | 6.8 | 67.97 | 1.11 | 6 | 284.67 | 59.19 | 17.75 | 4 | 77.73 | 35343.92 | 107.25 | 205.1 | 24.84 | 17.48 | 1640.54 | 0.7 | 0.76 | 1.17 | 0.1 | 1 | 10
68 | 130 | CONCLUIDO | 10.1004 | 9.9 | 6.8 | 68.02 | 1.12 | 6 | 285.17 | 59.19 | 18 | 4 | 77.98 | 35405.59 | 107.13 | 205.1 | 24.96 | 17.48 | 1703.83 | 0.7 | 0.76 | 1.17 | 0.1 | 1 | 10
69 | 130 | CONCLUIDO | 10.1055 | 9.9 | 6.8 | 67.97 | 1.14 | 6 | 285.67 | 59.19 | 18.25 | 4 | 78.23 | 35467.36 | 106.68 | 205.1 | 24.83 | 17.48 | 1634.71 | 0.7 | 0.76 | 1.17 | 0.1 | 1 | 10
70 | 130 | CONCLUIDO | 10.1053 | 9.9 | 6.8 | 67.97 | 1.15 | 6 | 286.18 | 59.19 | 18.5 | 4 | 78.48 | 35529.23 | 106.43 | 205.1 | 24.75 | 17.48 | 1599.19 | 0.71 | 0.76 | 1.17 | 0.1 | 1 | 10
71 | 130 | CONCLUIDO | 10.1016 | 9.9 | 6.8 | 68.01 | 1.16 | 6 | 286.68 | 59.19 | 18.75 | 4 | 78.74 | 35591.33 | 106.5 | 205.1 | 25 | 17.48 | 1720.52 | 0.7 | 0.76 | 1.17 | 0.1 | 1 | 10
72 | 130 | CONCLUIDO | 10.1692 | 9.83 | 6.78 | 81.41 | 1.18 | 5 | 287.18 | 59.19 | 19 | 3 | 78.99 | 35653.4 | 105.88 | 205.1 | 24.43 | 17.48 | 1444.28 | 0.72 | 0.76 | 1.17 | 0.08 | 1 | 10
73 | 130 | CONCLUIDO | 10.1678 | 9.84 | 6.79 | 81.43 | 1.19 | 5 | 287.69 | 59.19 | 19.25 | 3 | 79.24 | 35715.58 | 105.92 | 205.1 | 24.48 | 17.48 | 1466.58 | 0.71 | 0.76 | 1.17 | 0.08 | 1 | 10
74 | 130 | CONCLUIDO | 10.1718 | 9.83 | 6.78 | 81.38 | 1.2 | 5 | 288.19 | 59.19 | 19.5 | 3 | 79.5 | 35777.86 | 106.09 | 205.1 | 24.34 | 17.48 | 1398.39 | 0.72 | 0.76 | 1.17 | 0.08 | 1 | 10
75 | 130 | CONCLUIDO | 10.1686 | 9.83 | 6.78 | 81.42 | 1.22 | 5 | 288.7 | 59.19 | 19.75 | 3 | 79.75 | 35840.25 | 106.23 | 205.13 | 24.4 | 17.48 | 1427.66 | 0.72 | 0.76 | 1.17 | 0.08 | 1 | 10
76 | 130 | CONCLUIDO | 10.1672 | 9.84 | 6.79 | 81.43 | 1.23 | 5 | 289.2 | 59.19 | 20 | 3 | 80.01 | 35902.74 | 106.2 | 205.1 | 24.53 | 17.48 | 1489.97 | 0.71 | 0.76 | 1.17 | 0.08 | 1 | 10
77 | 130 | CONCLUIDO | 10.1695 | 9.83 | 6.78 | 81.41 | 1.24 | 5 | 289.71 | 59.19 | 20.25 | 3 | 80.27 | 35965.33 | 106.17 | 205.1 | 24.47 | 17.48 | 1463.17 | 0.71 | 0.76 | 1.17 | 0.08 | 1 | 10
78 | 130 | CONCLUIDO | 10.1724 | 9.83 | 6.78 | 81.37 | 1.26 | 5 | 290.22 | 59.19 | 20.5 | 3 | 80.53 | 36028.03 | 106.09 | 205.1 | 24.32 | 17.48 | 1386.91 | 0.72 | 0.76 | 1.17 | 0.08 | 1 | 10
79 | 130 | CONCLUIDO | 10.1701 | 9.83 | 6.78 | 81.4 | 1.27 | 5 | 290.73 | 59.19 | 20.75 | 3 | 80.79 | 36090.84 | 106.19 | 205.1 | 24.43 | 17.48 | 1441.14 | 0.72 | 0.76 | 1.17 | 0.08 | 1 | 10
80 | 130 | CONCLUIDO | 10.1706 | 9.83 | 6.78 | 81.39 | 1.28 | 5 | 291.24 | 59.19 | 21 | 3 | 81.05 | 36153.75 | 106.23 | 205.1 | 24.45 | 17.48 | 1451.29 | 0.72 | 0.76 | 1.17 | 0.08 | 1 | 10
81 | 130 | CONCLUIDO | 10.1683 | 9.83 | 6.79 | 81.42 | 1.3 | 5 | 291.75 | 59.19 | 21.25 | 3 | 81.31 | 36216.77 | 106.18 | 205.1 | 24.5 | 17.48 | 1478.23 | 0.71 | 0.76 | 1.17 | 0.08 | 1 | 10
82 | 130 | CONCLUIDO | 10.1718 | 9.83 | 6.78 | 81.38 | 1.31 | 5 | 292.26 | 59.19 | 21.5 | 3 | 81.57 | 36279.9 | 106.05 | 205.1 | 24.39 | 17.48 | 1423.06 | 0.72 | 0.76 | 1.17 | 0.08 | 1 | 10
83 | 130 | CONCLUIDO | 10.1709 | 9.83 | 6.78 | 81.39 | 1.32 | 5 | 292.77 | 59.19 | 21.75 | 3 | 81.83 | 36343.13 | 106.07 | 205.1 | 24.43 | 17.48 | 1441.98 | 0.72 | 0.76 | 1.17 | 0.08 | 1 | 10
84 | 130 | CONCLUIDO | 10.1761 | 9.83 | 6.78 | 81.33 | 1.34 | 5 | 293.29 | 59.19 | 22 | 3 | 82.09 | 36406.47 | 106.13 | 205.1 | 24.3 | 17.48 | 1378.72 | 0.72 | 0.76 | 1.17 | 0.08 | 1 | 10
85 | 130 | CONCLUIDO | 10.1778 | 9.83 | 6.78 | 81.31 | 1.35 | 5 | 293.8 | 59.19 | 22.25 | 3 | 82.36 | 36469.92 | 105.94 | 205.1 | 24.25 | 17.48 | 1354.35 | 0.72 | 0.76 | 1.17 | 0.07 | 1 | 10
86 | 130 | CONCLUIDO | 10.1816 | 9.82 | 6.77 | 81.27 | 1.36 | 5 | 294.32 | 59.19 | 22.5 | 3 | 82.62 | 36533.49 | 105.56 | 205.1 | 24.11 | 17.48 | 1280.29 | 0.73 | 0.76 | 1.17 | 0.07 | 1 | 10
87 | 130 | CONCLUIDO | 10.1819 | 9.82 | 6.77 | 81.26 | 1.37 | 5 | 294.83 | 59.19 | 22.75 | 3 | 82.89 | 36597.16 | 105.39 | 205.1 | 23.96 | 17.48 | 1205.35 | 0.73 | 0.76 | 1.17 | 0.07 | 1 | 10
88 | 130 | CONCLUIDO | 10.1824 | 9.82 | 6.77 | 81.26 | 1.39 | 5 | 295.35 | 59.19 | 23 | 3 | 83.16 | 36660.94 | 105.11 | 205.1 | 23.97 | 17.48 | 1211.46 | 0.73 | 0.76 | 1.17 | 0.07 | 1 | 10
89 | 130 | CONCLUIDO | 10.1767 | 9.83 | 6.78 | 81.32 | 1.4 | 5 | 295.87 | 59.19 | 23.25 | 3 | 83.43 | 36724.83 | 104.97 | 205.1 | 24.19 | 17.48 | 1323.55 | 0.72 | 0.76 | 1.17 | 0.08 | 1 | 10
90 | 130 | CONCLUIDO | 10.1721 | 9.83 | 6.78 | 81.38 | 1.41 | 5 | 296.39 | 59.19 | 23.5 | 3 | 83.69 | 36788.84 | 104.78 | 205.1 | 24.29 | 17.48 | 1371.32 | 0.72 | 0.76 | 1.17 | 0.08 | 1 | 10
91 | 130 | CONCLUIDO | 10.1767 | 9.83 | 6.78 | 81.32 | 1.42 | 5 | 296.91 | 59.19 | 23.75 | 3 | 83.96 | 36852.96 | 104.54 | 205.1 | 24.26 | 17.48 | 1356.95 | 0.72 | 0.76 | 1.17 | 0.08 | 1 | 10
92 | 130 | CONCLUIDO | 10.1796 | 9.82 | 6.77 | 81.29 | 1.44 | 5 | 297.43 | 59.19 | 24 | 3 | 84.24 | 36917.19 | 104.21 | 205.1 | 24.12 | 17.48 | 1288.22 | 0.72 | 0.76 | 1.17 | 0.07 | 1 | 10
93 | 130 | CONCLUIDO | 10.1793 | 9.82 | 6.77 | 81.29 | 1.45 | 5 | 297.95 | 59.19 | 24.25 | 3 | 84.51 | 36981.53 | 104.07 | 205.11 | 24.13 | 17.48 | 1289.69 | 0.72 | 0.76 | 1.17 | 0.07 | 1 | 10
94 | 130 | CONCLUIDO | 10.1778 | 9.83 | 6.78 | 81.31 | 1.46 | 5 | 298.47 | 59.19 | 24.5 | 3 | 84.78 | 37045.99 | 103.95 | 205.1 | 24.09 | 17.48 | 1271.53 | 0.73 | 0.76 | 1.17 | 0.07 | 1 | 10
95 | 130 | CONCLUIDO | 10.2468 | 9.76 | 6.76 | 101.38 | 1.47 | 4 | 299 | 59.19 | 24.75 | 2 | 85.05 | 37110.57 | 103.5 | 205.1 | 23.56 | 17.48 | 1010.41 | 0.74 | 0.76 | 1.17 | 0.06 | 1 | 10
96 | 130 | CONCLUIDO | 10.2558 | 9.75 | 6.75 | 101.25 | 1.49 | 4 | 299.52 | 59.19 | 25 | 2 | 85.33 | 37175.38 | 103.51 | 205.1 | 23.38 | 17.48 | 924.3 | 0.75 | 0.76 | 1.17 | 0.05 | 1 | 10
97 | 130 | CONCLUIDO | 10.2465 | 9.76 | 6.76 | 101.38 | 1.5 | 4 | 300.05 | 59.19 | 25.25 | 2 | 85.6 | 37240.19 | 103.66 | 205.1 | 23.6 | 17.48 | 1032.54 | 0.74 | 0.76 | 1.17 | 0.06 | 1 | 10
98 | 130 | CONCLUIDO | 10.2444 | 9.76 | 6.76 | 101.41 | 1.51 | 4 | 300.57 | 59.19 | 25.5 | 2 | 85.88 | 37305.12 | 103.73 | 205.1 | 23.68 | 17.48 | 1070.73 | 0.74 | 0.76 | 1.17 | 0.06 | 1 | 10
99 | 130 | CONCLUIDO | 10.2482 | 9.76 | 6.76 | 101.36 | 1.52 | 4 | 301.1 | 59.19 | 25.75 | 2 | 86.16 | 37370.16 | 103.9 | 205.1 | 23.62 | 17.48 | 1044.14 | 0.74 | 0.76 | 1.17 | 0.06 | 1 | 10
100 | 130 | CONCLUIDO | 10.2456 | 9.76 | 6.76 | 101.4 | 1.54 | 4 | 301.63 | 59.19 | 26 | 2 | 86.44 | 37435.32 | 104.16 | 205.1 | 23.64 | 17.48 | 1054.25 | 0.74 | 0.76 | 1.17 | 0.06 | 1 | 10
101 | 130 | CONCLUIDO | 10.2444 | 9.76 | 6.76 | 101.41 | 1.55 | 4 | 302.16 | 59.19 | 26.25 | 2 | 86.72 | 37500.6 | 104.19 | 205.1 | 23.78 | 17.48 | 1123.16 | 0.74 | 0.76 | 1.17 | 0.06 | 1 | 10
102 | 130 | CONCLUIDO | 10.2471 | 9.76 | 6.76 | 101.38 | 1.56 | 4 | 302.69 | 59.19 | 26.5 | 2 | 87 | 37566 | 104.24 | 205.1 | 23.69 | 17.48 | 1077.24 | 0.74 | 0.76 | 1.17 | 0.06 | 1 | 10
103 | 130 | CONCLUIDO | 10.2488 | 9.76 | 6.76 | 101.35 | 1.57 | 4 | 303.22 | 59.19 | 26.75 | 2 | 87.28 | 37631.52 | 104.35 | 205.1 | 23.56 | 17.48 | 1013.29 | 0.74 | 0.76 | 1.17 | 0.06 | 1 | 10
104 | 130 | CONCLUIDO | 10.2535 | 9.75 | 6.75 | 101.28 | 1.58 | 4 | 303.75 | 59.19 | 27 | 2 | 87.56 | 37697.16 | 104.28 | 205.1 | 23.42 | 17.48 | 940.91 | 0.75 | 0.76 | 1.17 | 0.05 | 1 | 10
105 | 130 | CONCLUIDO | 10.25 | 9.76 | 6.76 | 101.33 | 1.6 | 4 | 304.29 | 59.19 | 27.25 | 2 | 87.84 | 37762.92 | 104.53 | 205.1 | 23.53 | 17.48 | 997.65 | 0.74 | 0.76 | 1.17 | 0.05 | 1 | 10
106 | 130 | CONCLUIDO | 10.2442 | 9.76 | 6.76 | 101.42 | 1.61 | 4 | 304.82 | 59.19 | 27.5 | 2 | 88.13 | 37828.81 | 104.58 | 205.1 | 23.71 | 17.48 | 1086.14 | 0.74 | 0.76 | 1.17 | 0.06 | 1 | 10
107 | 130 | CONCLUIDO | 10.2462 | 9.76 | 6.76 | 101.39 | 1.62 | 4 | 305.36 | 59.19 | 27.75 | 2 | 88.41 | 37894.82 | 104.45 | 205.1 | 23.66 | 17.48 | 1062.82 | 0.74 | 0.76 | 1.17 | 0.06 | 1 | 10
108 | 130 | CONCLUIDO | 10.2447 | 9.76 | 6.76 | 101.41 | 1.63 | 4 | 305.89 | 59.19 | 28 | 2 | 88.7 | 37960.95 | 104.42 | 205.11 | 23.68 | 17.48 | 1073.35 | 0.74 | 0.76 | 1.17 | 0.06 | 1 | 10
109 | 130 | CONCLUIDO | 10.2491 | 9.76 | 6.76 | 101.35 | 1.64 | 4 | 306.43 | 59.19 | 28.25 | 2 | 88.99 | 38027.2 | 104.52 | 205.1 | 23.57 | 17.48 | 1015.38 | 0.74 | 0.76 | 1.17 | 0.05 | 1 | 10
110 | 130 | CONCLUIDO | 10.2517 | 9.75 | 6.75 | 101.31 | 1.65 | 4 | 306.97 | 59.19 | 28.5 | 2 | 89.27 | 38093.58 | 104.49 | 205.1 | 23.5 | 17.48 | 983.66 | 0.74 | 0.76 | 1.17 | 0.05 | 1 | 10
111 | 130 | CONCLUIDO | 10.2488 | 9.76 | 6.76 | 101.35 | 1.67 | 4 | 307.51 | 59.19 | 28.75 | 2 | 89.56 | 38160.09 | 104.62 | 205.1 | 23.48 | 17.48 | 969.67 | 0.74 | 0.76 | 1.17 | 0.05 | 1 | 10
112 | 130 | CONCLUIDO | 10.2488 | 9.76 | 6.76 | 101.35 | 1.68 | 4 | 308.05 | 59.19 | 29 | 2 | 89.85 | 38226.72 | 104.48 | 205.1 | 23.53 | 17.48 | 995.75 | 0.74 | 0.76 | 1.17 | 0.05 | 1 | 10
113 | 130 | CONCLUIDO | 10.2477 | 9.76 | 6.76 | 101.37 | 1.69 | 4 | 308.59 | 59.19 | 29.25 | 2 | 90.14 | 38293.47 | 104.48 | 205.1 | 23.63 | 17.48 | 1048.36 | 0.74 | 0.76 | 1.17 | 0.06 | 1 | 10
114 | 130 | CONCLUIDO | 10.2512 | 9.76 | 6.75 | 101.32 | 1.7 | 4 | 309.13 | 59.19 | 29.5 | 2 | 90.44 | 38360.36 | 104.35 | 205.11 | 23.51 | 17.48 | 985.75 | 0.74 | 0.76 | 1.17 | 0.05 | 1 | 10
115 | 130 | CONCLUIDO | 10.2535 | 9.75 | 6.75 | 101.28 | 1.71 | 4 | 309.67 | 59.19 | 29.75 | 2 | 90.73 | 38427.37 | 104.11 | 205.1 | 23.39 | 17.48 | 928.94 | 0.75 | 0.76 | 1.17 | 0.05 | 1 | 10
116 | 130 | CONCLUIDO | 10.2544 | 9.75 | 6.75 | 101.27 | 1.72 | 4 | 310.22 | 59.19 | 30 | 2 | 91.02 | 38494.52 | 104.13 | 205.1 | 23.37 | 17.48 | 915.39 | 0.75 | 0.76 | 1.17 | 0.05 | 1 | 10
117 | 130 | CONCLUIDO | 10.2538 | 9.75 | 6.75 | 101.28 | 1.73 | 4 | 310.76 | 59.19 | 30.25 | 2 | 91.32 | 38561.79 | 104 | 205.12 | 23.42 | 17.48 | 943.82 | 0.75 | 0.76 | 1.17 | 0.05 | 1 | 10
118 | 130 | CONCLUIDO | 10.2532 | 9.75 | 6.75 | 101.29 | 1.75 | 4 | 311.31 | 59.19 | 30.5 | 2 | 91.62 | 38629.19 | 103.93 | 205.1 | 23.4 | 17.48 | 933.47 | 0.75 | 0.76 | 1.17 | 0.05 | 1 | 10
119 | 130 | CONCLUIDO | 10.2552 | 9.75 | 6.75 | 101.26 | 1.76 | 4 | 311.86 | 59.19 | 30.75 | 2 | 91.91 | 38696.85 | 103.65 | 205.1 | 23.44 | 17.48 | 952.73 | 0.75 | 0.76 | 1.17 | 0.05 | 1 | 10
120 | 130 | CONCLUIDO | 10.2585 | 9.75 | 6.75 | 101.21 | 1.77 | 4 | 312.41 | 59.19 | 31 | 2 | 92.21 | 38764.53 | 103.45 | 205.1 | 23.28 | 17.48 | 870.61 | 0.75 | 0.76 | 1.17 | 0.05 | 1 | 10
121 | 130 | CONCLUIDO | 10.2535 | 9.75 | 6.75 | 101.28 | 1.78 | 4 | 312.96 | 59.19 | 31.25 | 2 | 92.51 | 38832.33 | 103.49 | 205.1 | 23.4 | 17.48 | 933.6 | 0.75 | 0.76 | 1.17 | 0.05 | 1 | 10
122 | 130 | CONCLUIDO | 10.2585 | 9.75 | 6.75 | 101.21 | 1.79 | 4 | 313.51 | 59.19 | 31.5 | 2 | 92.81 | 38900.27 | 103.18 | 205.1 | 23.23 | 17.48 | 848.63 | 0.75 | 0.76 | 1.17 | 0.05 | 1 | 10
123 | 130 | CONCLUIDO | 10.2593 | 9.75 | 6.75 | 101.2 | 1.8 | 4 | 314.06 | 59.19 | 31.75 | 2 | 93.12 | 38968.34 | 103.39 | 205.12 | 23.17 | 17.48 | 818.24 | 0.75 | 0.76 | 1.17 | 0.04 | 1 | 10
124 | 130 | CONCLUIDO | 10.2623 | 9.74 | 6.74 | 101.16 | 1.81 | 4 | 314.61 | 59.19 | 32 | 2 | 93.42 | 39036.55 | 103.33 | 205.1 | 23.13 | 17.48 | 794.85 | 0.76 | 0.76 | 1.17 | 0.04 | 1 | 10
125 | 130 | CONCLUIDO | 10.2602 | 9.75 | 6.75 | 101.19 | 1.82 | 4 | 315.17 | 59.19 | 32.25 | 2 | 93.72 | 39104.89 | 103.12 | 205.1 | 23.22 | 17.48 | 842.33 | 0.75 | 0.76 | 1.17 | 0.04 | 1 | 10
126 | 130 | CONCLUIDO | 10.257 | 9.75 | 6.75 | 101.23 | 1.83 | 4 | 315.72 | 59.19 | 32.5 | 2 | 94.03 | 39173.37 | 102.98 | 205.1 | 23.25 | 17.48 | 857.98 | 0.75 | 0.76 | 1.17 | 0.05 | 1 | 10
127 | 130 | CONCLUIDO | 10.259 | 9.75 | 6.75 | 101.2 | 1.84 | 4 | 316.28 | 59.19 | 32.75 | 2 | 94.33 | 39241.99 | 102.75 | 205.1 | 23.18 | 17.48 | 819.83 | 0.75 | 0.76 | 1.17 | 0.05 | 1 | 10
128 | 130 | CONCLUIDO | 10.2579 | 9.75 | 6.75 | 101.22 | 1.86 | 4 | 316.84 | 59.19 | 33 | 2 | 94.64 | 39310.75 | 102.7 | 205.1 | 23.23 | 17.48 | 847.15 | 0.75 | 0.76 | 1.17 | 0.05 | 1 | 10
129 | 130 | CONCLUIDO | 10.2602 | 9.75 | 6.75 | 101.19 | 1.87 | 4 | 317.39 | 59.19 | 33.25 | 2 | 94.95 | 39379.65 | 102.64 | 205.11 | 23.19 | 17.48 | 828.64 | 0.75 | 0.76 | 1.17 | 0.04 | 1 | 10
130 | 130 | CONCLUIDO | 10.2582 | 9.75 | 6.75 | 101.22 | 1.88 | 4 | 317.95 | 59.19 | 33.5 | 2 | 95.26 | 39448.69 | 102.49 | 205.11 | 23.3 | 17.48 | 880.68 | 0.75 | 0.76 | 1.17 | 0.05 | 1 | 10
131 | 130 | CONCLUIDO | 10.2549 | 9.75 | 6.75 | 101.26 | 1.89 | 4 | 318.52 | 59.19 | 33.75 | 2 | 95.57 | 39517.87 | 102.37 | 205.1 | 23.39 | 17.48 | 926.03 | 0.75 | 0.76 | 1.17 | 0.05 | 1 | 10
132 | 130 | CONCLUIDO | 10.2558 | 9.75 | 6.75 | 101.25 | 1.9 | 4 | 319.08 | 59.19 | 34 | 2 | 95.88 | 39587.19 | 102.04 | 205.1 | 23.28 | 17.48 | 872.74 | 0.75 | 0.76 | 1.17 | 0.05 | 1 | 10
133 | 130 | CONCLUIDO | 10.2573 | 9.75 | 6.75 | 101.23 | 1.91 | 4 | 319.64 | 59.19 | 34.25 | 2 | 96.2 | 39656.65 | 101.65 | 205.1 | 23.25 | 17.48 | 854.49 | 0.75 | 0.76 | 1.17 | 0.05 | 1 | 10
134 | 130 | CONCLUIDO | 10.2582 | 9.75 | 6.75 | 101.22 | 1.92 | 4 | 320.21 | 59.19 | 34.5 | 2 | 96.51 | 39726.26 | 101.28 | 205.1 | 23.27 | 17.48 | 867.48 | 0.75 | 0.76 | 1.17 | 0.05 | 1 | 10
135 | 130 | CONCLUIDO | 10.2587 | 9.75 | 6.75 | 101.21 | 1.93 | 4 | 320.77 | 59.19 | 34.75 | 2 | 96.83 | 39796.01 | 101.11 | 205.11 | 23.25 | 17.48 | 857.07 | 0.75 | 0.76 | 1.17 | 0.05 | 1 | 10
136 | 130 | CONCLUIDO | 10.2599 | 9.75 | 6.75 | 101.19 | 1.94 | 4 | 321.34 | 59.19 | 35 | 2 | 97.14 | 39865.91 | 100.83 | 205.1 | 23.18 | 17.48 | 819.88 | 0.75 | 0.76 | 1.17 | 0.04 | 1 | 10
137 | 130 | CONCLUIDO | 10.2544 | 9.75 | 6.75 | 101.27 | 1.95 | 4 | 321.91 | 59.19 | 35.25 | 2 | 97.46 | 39935.96 | 100.8 | 205.11 | 23.38 | 17.48 | 920.43 | 0.75 | 0.76 | 1.17 | 0.05 | 1 | 10
138 | 130 | CONCLUIDO | 10.2514 | 9.75 | 6.75 | 101.31 | 1.96 | 4 | 322.47 | 59.19 | 35.5 | 2 | 97.78 | 40006.15 | 100.47 | 205.1 | 23.42 | 17.48 | 939.94 | 0.75 | 0.76 | 1.17 | 0.05 | 1 | 10
139 | 130 | CONCLUIDO | 10.3312 | 9.68 | 6.73 | 134.56 | 1.97 | 3 | 323.04 | 59.19 | 35.75 | 1 | 98.1 | 40076.49 | 99.81 | 205.1 | 22.66 | 17.48 | 568.85 | 0.77 | 0.77 | 1.17 | 0.03 | 1 | 10
140 | 130 | CONCLUIDO | 10.3291 | 9.68 | 6.73 | 134.59 | 1.98 | 3 | 323.62 | 59.19 | 36 | 1 | 98.42 | 40147.11 | 99.89 | 205.1 | 22.64 | 17.48 | 556.22 | 0.77 | 0.76 | 1.17 | 0.03 | 1 | 10
141 | 130 | CONCLUIDO | 10.3294 | 9.68 | 6.73 | 134.59 | 1.99 | 3 | 324.19 | 59.19 | 36.25 | 1 | 98.75 | 40217.75 | 100.02 | 205.1 | 22.68 | 17.48 | 575.4 | 0.77 | 0.76 | 1.17 | 0.03 | 1 | 10
142 | 130 | CONCLUIDO | 10.3315 | 9.68 | 6.73 | 134.55 | 2 | 3 | 324.76 | 59.19 | 36.5 | 1 | 99.07 | 40288.55 | 100.1 | 205.1 | 22.61 | 17.48 | 541.55 | 0.77 | 0.77 | 1.17 | 0.03 | 1 | 10
143 | 130 | CONCLUIDO | 10.3306 | 9.68 | 6.73 | 134.57 | 2.01 | 3 | 325.34 | 59.19 | 36.75 | 1 | 99.4 | 40359.5 | 100.32 | 205.12 | 22.64 | 17.48 | 554.53 | 0.77 | 0.77 | 1.17 | 0.03 | 1 | 10
144 | 130 | CONCLUIDO | 10.3315 | 9.68 | 6.73 | 134.55 | 2.02 | 3 | 325.92 | 59.19 | 37 | 1 | 99.72 | 40430.6 | 100.45 | 205.1 | 22.57 | 17.48 | 520.37 | 0.77 | 0.77 | 1.17 | 0.03 | 1 | 10
145 | 130 | CONCLUIDO | 10.333 | 9.68 | 6.73 | 134.52 | 2.03 | 3 | 326.49 | 59.19 | 37.25 | 1 | 100.05 | 40501.85 | 100.58 | 205.1 | 22.58 | 17.48 | 528.94 | 0.77 | 0.77 | 1.17 | 0.02 | 1 | 10
146 | 130 | CONCLUIDO | 10.3309 | 9.68 | 6.73 | 134.56 | 2.04 | 3 | 327.07 | 59.19 | 37.5 | 1 | 100.38 | 40573.27 | 100.69 | 205.1 | 22.61 | 17.48 | 543.86 | 0.77 | 0.77 | 1.17 | 0.03 | 1 | 10
147 | 130 | CONCLUIDO | 10.3291 | 9.68 | 6.73 | 134.59 | 2.05 | 3 | 327.65 | 59.19 | 37.75 | 1 | 100.71 | 40644.83 | 100.81 | 205.11 | 22.64 | 17.48 | 554.96 | 0.77 | 0.76 | 1.17 | 0.03 | 1 | 10
148 | 130 | CONCLUIDO | 10.33 | 9.68 | 6.73 | 134.58 | 2.06 | 3 | 328.23 | 59.19 | 38 | 1 | 101.04 | 40716.56 | 100.9 | 205.1 | 22.66 | 17.48 | 568.18 | 0.77 | 0.77 | 1.17 | 0.03 | 1 | 10
149 | 130 | CONCLUIDO | 10.3303 | 9.68 | 6.73 | 134.57 | 2.07 | 3 | 328.82 | 59.19 | 38.25 | 1 | 101.37 | 40788.44 | 100.92 | 205.1 | 22.69 | 17.48 | 579.63 | 0.77 | 0.77 | 1.17 | 0.03 | 1 | 10
150 | 130 | CONCLUIDO | 10.3282 | 9.68 | 6.73 | 134.61 | 2.08 | 3 | 329.4 | 59.19 | 38.5 | 1 | 101.71 | 40860.49 | 101.17 | 205.1 | 22.73 | 17.48 | 602.03 | 0.77 | 0.76 | 1.17 | 0.03 | 1 | 10
151 | 130 | CONCLUIDO | 10.3285 | 9.68 | 6.73 | 134.61 | 2.09 | 3 | 329.99 | 59.19 | 38.75 | 1 | 102.04 | 40932.69 | 101.4 | 205.1 | 22.76 | 17.48 | 616.19 | 0.77 | 0.76 | 1.17 | 0.03 | 1 | 10
152 | 130 | CONCLUIDO | 10.3297 | 9.68 | 6.73 | 134.58 | 2.1 | 3 | 330.57 | 59.19 | 39 | 1 | 102.38 | 41005.06 | 101.45 | 205.1 | 22.73 | 17.48 | 599.56 | 0.77 | 0.76 | 1.17 | 0.03 | 1 | 10
153 | 130 | CONCLUIDO | 10.327 | 9.68 | 6.73 | 134.63 | 2.11 | 3 | 331.16 | 59.19 | 39.25 | 1 | 102.72 | 41077.58 | 101.55 | 205.1 | 22.72 | 17.48 | 594.8 | 0.77 | 0.76 | 1.17 | 0.03 | 1 | 10
154 | 130 | CONCLUIDO | 10.3294 | 9.68 | 6.73 | 134.59 | 2.12 | 3 | 331.75 | 59.19 | 39.5 | 1 | 103.06 | 41150.28 | 101.58 | 205.1 | 22.66 | 17.48 | 567.87 | 0.77 | 0.76 | 1.17 | 0.03 | 1 | 10
155 | 130 | CONCLUIDO | 10.3291 | 9.68 | 6.73 | 134.59 | 2.13 | 3 | 332.34 | 59.19 | 39.75 | 1 | 103.4 | 41223.13 | 101.83 | 205.13 | 22.71 | 17.48 | 590.36 | 0.77 | 0.76 | 1.17 | 0.03 | 1 | 10
156 | 130 | CONCLUIDO | 10.3282 | 9.68 | 6.73 | 134.61 | 2.14 | 3 | 332.93 | 59.19 | 40 | 1 | 103.74 | 41296.16 | 101.92 | 205.1 | 22.76 | 17.48 | 615.73 | 0.77 | 0.76 | 1.17 | 0.03 | 1 | 10
0 | 75 | CONCLUIDO | 7.9711 | 12.55 | 8.13 | 6.97 | 0.12 | 70 | 150.44 | 49.1 | 1 | 68 | 25.34 | 18787.76 | 96.08 | 205.12 | 65.87 | 17.48 | 21834.43 | 0.27 | 0.63 | 1.29 | 1.43 | 1 | 10
1 | 75 | CONCLUIDO | 8.5369 | 11.71 | 7.79 | 8.65 | 0.15 | 54 | 150.78 | 49.1 | 1.25 | 52 | 25.44 | 18830.65 | 91.78 | 205.18 | 55.72 | 17.48 | 16842.14 | 0.31 | 0.66 | 1.25 | 1.08 | 1 | 10
2 | 75 | CONCLUIDO | 8.9085 | 11.23 | 7.6 | 10.37 | 0.18 | 44 | 151.13 | 49.1 | 1.5 | 42 | 25.54 | 18873.58 | 89.35 | 205.26 | 49.64 | 17.48 | 13851.48 | 0.35 | 0.68 | 1.25 | 0.9 | 1 | 10
3 | 75 | CONCLUIDO | 9.2275 | 10.84 | 7.43 | 12.05 | 0.2 | 37 | 151.48 | 49.1 | 1.75 | 35 | 25.64 | 18916.54 | 87.06 | 205.15 | 44.52 | 17.48 | 11324.45 | 0.39 | 0.69 | 1.22 | 0.73 | 1 | 10
4 | 75 | CONCLUIDO | 9.454 | 10.58 | 7.32 | 13.73 | 0.23 | 32 | 151.83 | 49.1 | 2 | 30 | 25.73 | 18959.54 | 85.65 | 205.15 | 41.2 | 17.48 | 9691.93 | 0.42 | 0.7 | 1.21 | 0.62 | 1 | 10
5 | 75 | CONCLUIDO | 9.6435 | 10.37 | 7.24 | 15.51 | 0.26 | 28 | 152.18 | 49.1 | 2.25 | 26 | 25.83 | 19002.56 | 84.4 | 205.13 | 38.71 | 17.48 | 8465.88 | 0.45 | 0.71 | 1.2 | 0.54 | 1 | 10
6 | 75 | CONCLUIDO | 9.7776 | 10.23 | 7.19 | 17.25 | 0.29 | 25 | 152.53 | 49.1 | 2.5 | 23 | 25.93 | 19045.63 | 83.55 | 205.14 | 36.97 | 17.48 | 7613.74 | 0.47 | 0.72 | 1.2 | 0.48 | 1 | 10
7 | 75 | CONCLUIDO | 9.8814 | 10.12 | 7.14 | 18.63 | 0.32 | 23 | 152.88 | 49.1 | 2.75 | 21 | 26.03 | 19088.72 | 82.85 | 205.1 | 35.52 | 17.48 | 6897.84 | 0.49 | 0.72 | 1.2 | 0.44 | 1 | 10
8 | 75 | CONCLUIDO | 9.9958 | 10 | 7.09 | 20.25 | 0.35 | 21 | 153.23 | 49.1 | 3 | 19 | 26.13 | 19131.85 | 81.95 | 205.13 | 33.61 | 17.48 | 5953.38 | 0.52 | 0.73 | 1.2 | 0.38 | 1 | 10
9 | 75 | CONCLUIDO | 10.0996 | 9.9 | 7.04 | 22.25 | 0.37 | 19 | 153.58 | 49.1 | 3.25 | 17 | 26.23 | 19175.02 | 81.22 | 205.1 | 32.43 | 17.48 | 5372.35 | 0.54 | 0.73 | 1.19 | 0.34 | 1 | 10
10 | 75 | CONCLUIDO | 10.1408 | 9.86 | 7.03 | 23.45 | 0.4 | 18 | 153.93 | 49.1 | 3.5 | 16 | 26.33 | 19218.22 | 80.83 | 205.1 | 32.03 | 17.48 | 5174.57 | 0.55 | 0.73 | 1.2 | 0.33 | 1 | 10
11 | 75 | CONCLUIDO | 10.187 | 9.82 | 7.02 | 24.78 | 0.43 | 17 | 154.28 | 49.1 | 3.75 | 15 | 26.43 | 19261.45 | 80.51 | 205.11 | 31.75 | 17.48 | 5042.8 | 0.55 | 0.73 | 1.19 | 0.32 | 1 | 10
12 | 75 | CONCLUIDO | 10.2302 | 9.78 | 7.01 | 26.29 | 0.46 | 16 | 154.63 | 49.1 | 4 | 14 | 26.53 | 19304.72 | 80.21 | 205.1 | 31.76 | 17.48 | 5053.38 | 0.55 | 0.73 | 1.18 | 0.31 | 1 | 10
13 | 75 | CONCLUIDO | 10.2995 | 9.71 | 6.97 | 27.9 | 0.49 | 15 | 154.98 | 49.1 | 4.25 | 13 | 26.63 | 19348.03 | 79.57 | 205.13 | 30.39 | 17.48 | 4373.64 | 0.58 | 0.74 | 1.19 | 0.27 | 1 | 10
14 | 75 | CONCLUIDO | 10.3564 | 9.66 | 6.95 | 29.79 | 0.51 | 14 | 155.33 | 49.1 | 4.5 | 12 | 26.74 | 19391.36 | 78.95 | 205.1 | 29.69 | 17.48 | 4025.4 | 0.59 | 0.74 | 1.18 | 0.25 | 1 | 10
15 | 75 | CONCLUIDO | 10.3974 | 9.62 | 6.94 | 32.05 | 0.54 | 13 | 155.68 | 49.1 | 4.75 | 11 | 26.84 | 19434.74 | 78.55 | 205.11 | 29.39 | 17.48 | 3880.34 | 0.59 | 0.74 | 1.19 | 0.24 | 1 | 10
16 | 75 | CONCLUIDO | 10.4016 | 9.61 | 6.94 | 32.03 | 0.57 | 13 | 156.03 | 49.1 | 5 | 11 | 26.94 | 19478.15 | 78.27 | 205.11 | 29.35 | 17.48 | 3861.07 | 0.6 | 0.74 | 1.18 | 0.24 | 1 | 10
17 | 75 | CONCLUIDO | 10.4448 | 9.57 | 6.93 | 34.66 | 0.59 | 12 | 156.39 | 49.1 | 5.25 | 10 | 27.04 | 19521.59 | 78.2 | 205.12 | 29.04 | 17.48 | 3712.66 | 0.6 | 0.74 | 1.18 | 0.23 | 1 | 10
18 | 75 | CONCLUIDO | 10.4499 | 9.57 | 6.93 | 34.63 | 0.62 | 12 | 156.74 | 49.1 | 5.5 | 10 | 27.14 | 19565.07 | 77.78 | 205.1 | 28.78 | 17.48 | 3581.52 | 0.61 | 0.74 | 1.19 | 0.22 | 1 | 10
19 | 75 | CONCLUIDO | 10.5235 | 9.5 | 6.89 | 37.58 | 0.65 | 11 | 157.09 | 49.1 | 5.75 | 9 | 27.25 | 19608.58 | 77.25 | 205.17 | 27.83 | 17.48 | 3111.04 | 0.63 | 0.75 | 1.18 | 0.19 | 1 | 10
20 | 75 | CONCLUIDO | 10.5275 | 9.5 | 6.89 | 37.56 | 0.67 | 11 | 157.44 | 49.1 | 6 | 9 | 27.35 | 19652.13 | 76.84 | 205.14 | 27.6 | 17.48 | 2999 | 0.63 | 0.75 | 1.18 | 0.18 | 1 | 10
21 | 75 | CONCLUIDO | 10.573 | 9.46 | 6.88 | 41.26 | 0.7 | 10 | 157.8 | 49.1 | 6.25 | 8 | 27.45 | 19695.71 | 76.71 | 205.12 | 27.21 | 17.48 | 2805.91 | 0.64 | 0.75 | 1.18 | 0.17 | 1 | 10
22 | 75 | CONCLUIDO | 10.5711 | 9.46 | 6.88 | 41.27 | 0.73 | 10 | 158.15 | 49.1 | 6.5 | 8 | 27.56 | 19739.33 | 76.56 | 205.1 | 27.48 | 17.48 | 2943.49 | 0.64 | 0.75 | 1.18 | 0.18 | 1 | 10
23 | 75 | CONCLUIDO | 10.5662 | 9.46 | 6.88 | 41.29 | 0.75 | 10 | 158.51 | 49.1 | 6.75 | 8 | 27.66 | 19782.99 | 76.15 | 205.13 | 27.49 | 17.48 | 2946.99 | 0.64 | 0.75 | 1.18 | 0.18 | 1 | 10
24 | 75 | CONCLUIDO | 10.6242 | 9.41 | 6.86 | 45.74 | 0.78 | 9 | 158.86 | 49.1 | 7 | 7 | 27.77 | 19826.68 | 75.93 | 205.1 | 26.76 | 17.48 | 2585.32 | 0.65 | 0.75 | 1.18 | 0.16 | 1 | 10
25 | 75 | CONCLUIDO | 10.6261 | 9.41 | 6.86 | 45.73 | 0.81 | 9 | 159.22 | 49.1 | 7.25 | 7 | 27.87 | 19870.53 | 75.48 | 205.11 | 26.8 | 17.48 | 2605.63 | 0.65 | 0.75 | 1.18 | 0.16 | 1 | 10
26 | 75 | CONCLUIDO | 10.6198 | 9.42 | 6.87 | 45.77 | 0.83 | 9 | 159.57 | 49.1 | 7.5 | 7 | 27.98 | 19914.3 | 75.13 | 205.19 | 26.91 | 17.48 | 2662.37 | 0.65 | 0.75 | 1.18 | 0.16 | 1 | 10
27 | 75 | CONCLUIDO | 10.6762 | 9.37 | 6.85 | 51.34 | 0.86 | 8 | 159.92 | 49.1 | 7.75 | 6 | 28.08 | 19958.1 | 74.66 | 205.1 | 26.26 | 17.48 | 2340.56 | 0.67 | 0.75 | 1.18 | 0.14 | 1 | 10
28 | 75 | CONCLUIDO | 10.6955 | 9.35 | 6.83 | 51.22 | 0.88 | 8 | 160.28 | 49.1 | 8 | 6 | 28.19 | 20001.93 | 74.44 | 205.1 | 25.9 | 17.48 | 2163.18 | 0.67 | 0.75 | 1.17 | 0.13 | 1 | 10
29 | 75 | CONCLUIDO | 10.686 | 9.36 | 6.84 | 51.28 | 0.91 | 8 | 160.64 | 49.1 | 8.25 | 6 | 28.29 | 20045.81 | 74.44 | 205.1 | 26.19 | 17.48 | 2307.8 | 0.67 | 0.75 | 1.17 | 0.14 | 1 | 10
30 | 75 | CONCLUIDO | 10.6895 | 9.36 | 6.83 | 51.26 | 0.94 | 8 | 160.99 | 49.1 | 8.5 | 6 | 28.4 | 20089.72 | 73.84 | 205.1 | 25.96 | 17.48 | 2191.78 | 0.67 | 0.75 | 1.18 | 0.13 | 1 | 10
31 | 75 | CONCLUIDO | 10.7405 | 9.31 | 6.82 | 58.46 | 0.96 | 7 | 161.35 | 49.1 | 8.75 | 5 | 28.5 | 20133.66 | 73.27 | 205.1 | 25.53 | 17.48 | 1982.13 | 0.68 | 0.75 | 1.18 | 0.12 | 1 | 10
32 | 75 | CONCLUIDO | 10.7408 | 9.31 | 6.82 | 58.46 | 0.99 | 7 | 161.71 | 49.1 | 9 | 5 | 28.61 | 20177.64 | 73.1 | 205.1 | 25.45 | 17.48 | 1941.26 | 0.69 | 0.75 | 1.18 | 0.12 | 1 | 10
33 | 75 | CONCLUIDO | 10.7408 | 9.31 | 6.82 | 58.46 | 1.01 | 7 | 162.06 | 49.1 | 9.25 | 5 | 28.72 | 20221.66 | 73.17 | 205.1 | 25.57 | 17.48 | 2001.77 | 0.68 | 0.75 | 1.17 | 0.12 | 1 | 10
34 | 75 | CONCLUIDO | 10.7424 | 9.31 | 6.82 | 58.45 | 1.04 | 7 | 162.42 | 49.1 | 9.5 | 5 | 28.82 | 20265.72 | 73.12 | 205.12 | 25.54 | 17.48 | 1985.06 | 0.68 | 0.76 | 1.17 | 0.12 | 1 | 10
35 | 75 | CONCLUIDO | 10.7255 | 9.32 | 6.83 | 58.57 | 1.06 | 7 | 162.78 | 49.1 | 9.75 | 5 | 28.93 | 20309.81 | 73.03 | 205.1 | 25.93 | 17.48 | 2179.63 | 0.67 | 0.75 | 1.18 | 0.13 | 1 | 10
36 | 75 | CONCLUIDO | 10.7427 | 9.31 | 6.82 | 58.44 | 1.09 | 7 | 163.13 | 49.1 | 10 | 5 | 29.04 | 20353.94 | 72.33 | 205.1 | 25.59 | 17.48 | 2014.02 | 0.68 | 0.76 | 1.17 | 0.12 | 1 | 10
37 | 75 | CONCLUIDO | 10.7985 | 9.26 | 6.8 | 68.01 | 1.11 | 6 | 163.49 | 49.1 | 10.25 | 4 | 29.15 | 20398.1 | 71.57 | 205.1 | 24.96 | 17.48 | 1700.58 | 0.7 | 0.76 | 1.17 | 0.1 | 1 | 10
38 | 75 | CONCLUIDO | 10.8089 | 9.25 | 6.79 | 67.92 | 1.14 | 6 | 163.85 | 49.1 | 10.5 | 4 | 29.26 | 20442.3 | 71.44 | 205.1 | 24.73 | 17.48 | 1584.53 | 0.71 | 0.76 | 1.17 | 0.09 | 1 | 10
39 | 75 | CONCLUIDO | 10.7985 | 9.26 | 6.8 | 68.01 | 1.16 | 6 | 164.21 | 49.1 | 10.75 | 4 | 29.36 | 20486.54 | 71.57 | 205.1 | 24.95 | 17.48 | 1696.65 | 0.7 | 0.76 | 1.17 | 0.1 | 1 | 10
40 | 75 | CONCLUIDO | 10.8066 | 9.25 | 6.79 | 67.94 | 1.18 | 6 | 164.57 | 49.1 | 11 | 4 | 29.47 | 20530.82 | 71.32 | 205.1 | 24.72 | 17.48 | 1581.08 | 0.71 | 0.76 | 1.17 | 0.09 | 1 | 10
41 | 75 | CONCLUIDO | 10.8085 | 9.25 | 6.79 | 67.92 | 1.21 | 6 | 164.93 | 49.1 | 11.25 | 4 | 29.58 | 20575.13 | 71.47 | 205.1 | 24.62 | 17.48 | 1533.01 | 0.71 | 0.76 | 1.17 | 0.09 | 1 | 10
42 | 75 | CONCLUIDO | 10.8089 | 9.25 | 6.79 | 67.92 | 1.23 | 6 | 165.29 | 49.1 | 11.5 | 4 | 29.69 | 20619.48 | 70.92 | 205.1 | 24.6 | 17.48 | 1522.87 | 0.71 | 0.76 | 1.17 | 0.09 | 1 | 10
43 | 75 | CONCLUIDO | 10.8017 | 9.26 | 6.8 | 67.98 | 1.26 | 6 | 165.65 | 49.1 | 11.75 | 4 | 29.8 | 20663.87 | 70.9 | 205.1 | 24.88 | 17.48 | 1662.01 | 0.7 | 0.76 | 1.17 | 0.1 | 1 | 10
44 | 75 | CONCLUIDO | 10.8037 | 9.26 | 6.8 | 67.96 | 1.28 | 6 | 166.01 | 49.1 | 12 | 4 | 29.91 | 20708.3 | 70.23 | 205.1 | 24.8 | 17.48 | 1623.7 | 0.7 | 0.76 | 1.17 | 0.09 | 1 | 10
45 | 75 | CONCLUIDO | 10.7985 | 9.26 | 6.8 | 68.01 | 1.3 | 6 | 166.37 | 49.1 | 12.25 | 4 | 30.02 | 20752.76 | 69.98 | 205.15 | 24.96 | 17.48 | 1701.4 | 0.7 | 0.76 | 1.17 | 0.1 | 1 | 10
46 | 75 | CONCLUIDO | 10.8506 | 9.22 | 6.79 | 81.44 | 1.33 | 5 | 166.73 | 49.1 | 12.5 | 3 | 30.13 | 20797.26 | 69.2 | 205.12 | 24.48 | 17.48 | 1465.08 | 0.71 | 0.76 | 1.17 | 0.08 | 1 | 10
47 | 75 | CONCLUIDO | 10.8604 | 9.21 | 6.78 | 81.34 | 1.35 | 5 | 167.09 | 49.1 | 12.75 | 3 | 30.25 | 20841.8 | 69.28 | 205.1 | 24.28 | 17.48 | 1364.64 | 0.72 | 0.76 | 1.17 | 0.08 | 1 | 10
48 | 75 | CONCLUIDO | 10.8529 | 9.21 | 6.79 | 81.42 | 1.38 | 5 | 167.45 | 49.1 | 13 | 3 | 30.36 | 20886.38 | 69.22 | 205.1 | 24.48 | 17.48 | 1466.11 | 0.71 | 0.76 | 1.17 | 0.08 | 1 | 10
49 | 75 | CONCLUIDO | 10.8571 | 9.21 | 6.78 | 81.38 | 1.4 | 5 | 167.81 | 49.1 | 13.25 | 3 | 30.47 | 20930.99 | 69 | 205.1 | 24.32 | 17.48 | 1385.67 | 0.72 | 0.76 | 1.17 | 0.08 | 1 | 10
50 | 75 | CONCLUIDO | 10.8542 | 9.21 | 6.78 | 81.41 | 1.42 | 5 | 168.18 | 49.1 | 13.5 | 3 | 30.58 | 20975.64 | 68.88 | 205.13 | 24.44 | 17.48 | 1445.26 | 0.72 | 0.76 | 1.17 | 0.08 | 1 | 10
51 | 75 | CONCLUIDO | 10.8584 | 9.21 | 6.78 | 81.36 | 1.45 | 5 | 168.54 | 49.1 | 13.75 | 3 | 30.69 | 21020.34 | 68.71 | 205.1 | 24.42 | 17.48 | 1439.13 | 0.72 | 0.76 | 1.17 | 0.08 | 1 | 10
52 | 75 | CONCLUIDO | 10.8565 | 9.21 | 6.78 | 81.38 | 1.47 | 5 | 168.9 | 49.1 | 14 | 3 | 30.81 | 21065.06 | 68.83 | 205.1 | 24.45 | 17.48 | 1449.9 | 0.72 | 0.76 | 1.17 | 0.08 | 1 | 10
53 | 75 | CONCLUIDO | 10.8594 | 9.21 | 6.78 | 81.35 | 1.49 | 5 | 169.26 | 49.1 | 14.25 | 3 | 30.92 | 21109.83 | 68.29 | 205.1 | 24.31 | 17.48 | 1380.58 | 0.72 | 0.76 | 1.17 | 0.08 | 1 | 10
54 | 75 | CONCLUIDO | 10.8732 | 9.2 | 6.77 | 81.21 | 1.52 | 5 | 169.63 | 49.1 | 14.5 | 3 | 31.03 | 21154.64 | 67.45 | 205.1 | 23.89 | 17.48 | 1173.76 | 0.73 | 0.76 | 1.17 | 0.07 | 1 | 10
55 | 75 | CONCLUIDO | 10.862 | 9.21 | 6.78 | 81.33 | 1.54 | 5 | 169.99 | 49.1 | 14.75 | 3 | 31.15 | 21199.48 | 66.83 | 205.1 | 24.19 | 17.48 | 1320.87 | 0.72 | 0.76 | 1.17 | 0.08 | 1 | 10
56 | 75 | CONCLUIDO | 10.863 | 9.21 | 6.78 | 81.32 | 1.56 | 5 | 170.35 | 49.1 | 15 | 3 | 31.26 | 21244.37 | 66.27 | 205.1 | 24.27 | 17.48 | 1364.19 | 0.72 | 0.76 | 1.17 | 0.07 | 1 | 10
57 | 75 | CONCLUIDO | 10.8614 | 9.21 | 6.78 | 81.33 | 1.58 | 5 | 170.72 | 49.1 | 15.25 | 3 | 31.37 | 21289.29 | 65.76 | 205.1 | 24.19 | 17.48 | 1319.57 | 0.72 | 0.76 | 1.17 | 0.08 | 1 | 10
58 | 75 | CONCLUIDO | 10.8653 | 9.2 | 6.77 | 81.29 | 1.61 | 5 | 171.08 | 49.1 | 15.5 | 3 | 31.49 | 21334.25 | 65.29 | 205.1 | 24.17 | 17.48 | 1313.11 | 0.72 | 0.76 | 1.17 | 0.07 | 1 | 10
59 | 75 | CONCLUIDO | 10.9233 | 9.15 | 6.76 | 101.34 | 1.63 | 4 | 171.45 | 49.1 | 15.75 | 2 | 31.6 | 21379.25 | 64.94 | 205.1 | 23.5 | 17.48 | 982.18 | 0.74 | 0.76 | 1.17 | 0.05 | 1 | 10
60 | 75 | CONCLUIDO | 10.9203 | 9.16 | 6.76 | 101.38 | 1.65 | 4 | 171.81 | 49.1 | 16 | 2 | 31.72 | 21424.29 | 65.03 | 205.1 | 23.63 | 17.48 | 1046.28 | 0.74 | 0.76 | 1.17 | 0.06 | 1 | 10
61 | 75 | CONCLUIDO | 10.9213 | 9.16 | 6.76 | 101.37 | 1.67 | 4 | 172.18 | 49.1 | 16.25 | 2 | 31.83 | 21469.36 | 65.22 | 205.1 | 23.69 | 17.48 | 1074.79 | 0.74 | 0.76 | 1.17 | 0.06 | 1 | 10
62 | 75 | CONCLUIDO | 10.9197 | 9.16 | 6.76 | 101.39 | 1.7 | 4 | 172.54 | 49.1 | 16.5 | 1 | 31.95 | 21514.48 | 65.19 | 205.1 | 23.68 | 17.48 | 1072.44 | 0.74 | 0.76 | 1.17 | 0.06 | 1 | 10
63 | 75 | CONCLUIDO | 10.918 | 9.16 | 6.76 | 101.41 | 1.72 | 4 | 172.91 | 49.1 | 16.75 | 0 | 32.07 | 21559.64 | 65.41 | 205.1 | 23.64 | 17.48 | 1051.46 | 0.74 | 0.76 | 1.17 | 0.06 | 1 | 10
0 | 95 | CONCLUIDO | 7.1763 | 13.93 | 8.38 | 6.06 | 0.1 | 83 | 185.69 | 53.44 | 1 | 81 | 36.26 | 23136.14 | 113.54 | 205.13 | 74.19 | 17.48 | 25931.01 | 0.24 | 0.61 | 1.29 | 1.67 | 1 | 10
1 | 95 | CONCLUIDO | 7.8156 | 12.8 | 7.98 | 7.6 | 0.12 | 63 | 186.07 | 53.44 | 1.25 | 61 | 36.39 | 23182.76 | 108.01 | 205.15 | 61.26 | 17.48 | 19565.02 | 0.29 | 0.65 | 1.28 | 1.28 | 1 | 10
2 | 95 | CONCLUIDO | 8.2858 | 12.07 | 7.7 | 9.06 | 0.14 | 51 | 186.45 | 53.44 | 1.5 | 49 | 36.51 | 23229.42 | 103.98 | 205.15 | 52.94 | 17.48 | 15468.05 | 0.33 | 0.67 | 1.24 | 1 | 1 | 10
3 | 95 | CONCLUIDO | 8.6149 | 11.61 | 7.54 | 10.52 | 0.17 | 43 | 186.83 | 53.44 | 1.75 | 41 | 36.64 | 23276.13 | 101.67 | 205.12 | 48.27 | 17.48 | 13173.21 | 0.36 | 0.68 | 1.22 | 0.84 | 1 | 10
4 | 95 | CONCLUIDO | 8.8705 | 11.27 | 7.43 | 12.04 | 0.19 | 37 | 187.21 | 53.44 | 2 | 35 | 36.77 | 23322.88 | 99.95 | 205.17 | 44.29 | 17.48 | 11213.46 | 0.39 | 0.69 | 1.23 | 0.72 | 1 | 10
5 | 95 | CONCLUIDO | 9.0534 | 11.05 | 7.35 | 13.36 | 0.21 | 33 | 187.59 | 53.44 | 2.25 | 31 | 36.9 | 23369.68 | 98.78 | 205.12 | 41.88 | 17.48 | 10026.86 | 0.42 | 0.7 | 1.22 | 0.65 | 1 | 10
6 | 95 | CONCLUIDO | 9.2405 | 10.82 | 7.27 | 15.05 | 0.24 | 29 | 187.97 | 53.44 | 2.5 | 27 | 37.03 | 23416.52 | 97.54 | 205.21 | 39.58 | 17.48 | 8894.51 | 0.44 | 0.71 | 1.21 | 0.57 | 1 | 10
7 | 95 | CONCLUIDO | 9.347 | 10.7 | 7.22 | 16.06 | 0.26 | 27 | 188.35 | 53.44 | 2.75 | 25 | 37.16 | 23463.4 | 96.78 | 205.13 | 38.19 | 17.48 | 8210.1 | 0.46 | 0.71 | 1.21 | 0.52 | 1 | 10
8 | 95 | CONCLUIDO | 9.5017 | 10.52 | 7.16 | 17.91 | 0.28 | 24 | 188.73 | 53.44 | 3 | 22 | 37.29 | 23510.33 | 95.8 | 205.11 | 36.24 | 17.48 | 7254.18 | 0.48 | 0.72 | 1.2 | 0.46 | 1 | 10
9 | 95 | CONCLUIDO | 9.6138 | 10.4 | 7.11 | 19.4 | 0.3 | 22 | 189.11 | 53.44 | 3.25 | 20 | 37.42 | 23557.3 | 94.79 | 205.12 | 34.89 | 17.48 | 6588.15 | 0.5 | 0.72 | 1.19 | 0.41 | 1 | 10
10 | 95 | CONCLUIDO | 9.6735 | 10.34 | 7.09 | 20.25 | 0.33 | 21 | 189.49 | 53.44 | 3.5 | 19 | 37.55 | 23604.32 | 94.42 | 205.11 | 33.88 | 17.48 | 6084.97 | 0.52 | 0.73 | 1.19 | 0.38 | 1 | 10
11 | 95 | CONCLUIDO | 9.7847 | 10.22 | 7.04 | 22.24 | 0.35 | 19 | 189.87 | 53.44 | 3.75 | 17 | 37.69 | 23651.38 | 93.66 | 205.13 | 32.44 | 17.48 | 5374.46 | 0.54 | 0.73 | 1.19 | 0.34 | 1 | 10
12 | 95 | CONCLUIDO | 9.8197 | 10.18 | 7.04 | 23.48 | 0.37 | 18 | 190.25 | 53.44 | 4 | 16 | 37.82 | 23698.48 | 93.57 | 205.12 | 32.54 | 17.48 | 5431.77 | 0.54 | 0.73 | 1.19 | 0.34 | 1 | 10
13 | 95 | CONCLUIDO | 9.8709 | 10.13 | 7.03 | 24.81 | 0.4 | 17 | 190.63 | 53.44 | 4.25 | 15 | 37.95 | 23745.63 | 93.1 | 205.18 | 32.01 | 17.48 | 5174.31 | 0.55 | 0.73 | 1.19 | 0.33 | 1 | 10
14 | 95 | CONCLUIDO | 9.9368 | 10.06 | 7 | 26.25 | 0.42 | 16 | 191.02 | 53.44 | 4.5 | 14 | 38.08 | 23792.83 | 92.57 | 205.11 | 31.16 | 17.48 | 4751.63 | 0.56 | 0.74 | 1.19 | 0.3 | 1 | 10
15 | 95 | CONCLUIDO | 9.9717 | 10.03 | 7 | 28.01 | 0.44 | 15 | 191.4 | 53.44 | 4.75 | 13 | 38.22 | 23840.07 | 92.38 | 205.12 | 31.17 | 17.48 | 4761.29 | 0.56 | 0.74 | 1.19 | 0.3 | 1 | 10
16 | 95 | CONCLUIDO | 10.0042 | 10 | 6.97 | 27.88 | 0.46 | 15 | 191.78 | 53.44 | 5 | 13 | 38.35 | 23887.36 | 91.78 | 205.1 | 30.26 | 17.48 | 4305.19 | 0.58 | 0.74 | 1.18 | 0.27 | 1 | 10
17 | 95 | CONCLUIDO | 10.0511 | 9.95 | 6.96 | 29.83 | 0.48 | 14 | 192.17 | 53.44 | 5.25 | 12 | 38.48 | 23934.69 | 91.56 | 205.13 | 29.82 | 17.48 | 4089.86 | 0.59 | 0.74 | 1.19 | 0.26 | 1 | 10
18 | 95 | CONCLUIDO | 10.1033 | 9.9 | 6.95 | 32.06 | 0.51 | 13 | 192.55 | 53.44 | 5.5 | 11 | 38.62 | 23982.06 | 91.08 | 205.11 | 29.39 | 17.48 | 3881.47 | 0.59 | 0.74 | 1.19 | 0.24 | 1 | 10
19 | 95 | CONCLUIDO | 10.1061 | 9.9 | 6.94 | 32.04 | 0.53 | 13 | 192.94 | 53.44 | 5.75 | 11 | 38.75 | 24029.48 | 90.91 | 205.1 | 29.33 | 17.48 | 3853.11 | 0.6 | 0.74 | 1.19 | 0.24 | 1 | 10
20 | 95 | CONCLUIDO | 10.156 | 9.85 | 6.93 | 34.66 | 0.55 | 12 | 193.32 | 53.44 | 6 | 10 | 38.89 | 24076.95 | 90.73 | 205.1 | 28.9 | 17.48 | 3643.17 | 0.6 | 0.74 | 1.19 | 0.23 | 1 | 10
21 | 95 | CONCLUIDO | 10.1623 | 9.84 | 6.92 | 34.62 | 0.57 | 12 | 193.71 | 53.44 | 6.25 | 10 | 39.02 | 24124.47 | 90.46 | 205.15 | 28.75 | 17.48 | 3567.93 | 0.61 | 0.74 | 1.18 | 0.22 | 1 | 10
22 | 95 | CONCLUIDO | 10.2293 | 9.78 | 6.9 | 37.62 | 0.59 | 11 | 194.09 | 53.44 | 6.5 | 9 | 39.16 | 24172.03 | 89.83 | 205.1 | 27.88 | 17.48 | 3139.34 | 0.63 | 0.75 | 1.18 | 0.2 | 1 | 10
23 | 95 | CONCLUIDO | 10.2299 | 9.78 | 6.9 | 37.62 | 0.62 | 11 | 194.48 | 53.44 | 6.75 | 9 | 39.29 | 24219.63 | 89.86 | 205.12 | 27.95 | 17.48 | 3169.94 | 0.63 | 0.75 | 1.18 | 0.19 | 1 | 10
24 | 95 | CONCLUIDO | 10.2372 | 9.77 | 6.89 | 37.58 | 0.64 | 11 | 194.86 | 53.44 | 7 | 9 | 39.43 | 24267.28 | 89.51 | 205.1 | 27.6 | 17.48 | 2996.94 | 0.63 | 0.75 | 1.18 | 0.19 | 1 | 10
25 | 95 | CONCLUIDO | 10.2939 | 9.71 | 6.87 | 41.24 | 0.66 | 10 | 195.25 | 53.44 | 7.25 | 8 | 39.57 | 24314.98 | 89.2 | 205.13 | 27.09 | 17.48 | 2747.36 | 0.65 | 0.75 | 1.18 | 0.17 | 1 | 10
26 | 95 | CONCLUIDO | 10.2819 | 9.73 | 6.88 | 41.31 | 0.68 | 10 | 195.64 | 53.44 | 7.5 | 8 | 39.7 | 24362.73 | 89.4 | 205.1 | 27.47 | 17.48 | 2934.74 | 0.64 | 0.75 | 1.18 | 0.18 | 1 | 10
27 | 95 | CONCLUIDO | 10.301 | 9.71 | 6.87 | 41.2 | 0.7 | 10 | 196.03 | 53.44 | 7.75 | 8 | 39.84 | 24410.52 | 88.65 | 205.1 | 27.01 | 17.48 | 2708.14 | 0.65 | 0.75 | 1.18 | 0.17 | 1 | 10
28 | 95 | CONCLUIDO | 10.3448 | 9.67 | 6.86 | 45.75 | 0.72 | 9 | 196.41 | 53.44 | 8 | 7 | 39.98 | 24458.36 | 88.42 | 205.1 | 26.91 | 17.48 | 2661.85 | 0.65 | 0.75 | 1.18 | 0.16 | 1 | 10
29 | 95 | CONCLUIDO | 10.3472 | 9.66 | 6.86 | 45.74 | 0.74 | 9 | 196.8 | 53.44 | 8.25 | 7 | 40.12 | 24506.24 | 88.53 | 205.17 | 26.81 | 17.48 | 2613.15 | 0.65 | 0.75 | 1.18 | 0.16 | 1 | 10
30 | 95 | CONCLUIDO | 10.3496 | 9.66 | 6.86 | 45.72 | 0.77 | 9 | 197.19 | 53.44 | 8.5 | 7 | 40.26 | 24554.18 | 88.12 | 205.1 | 26.72 | 17.48 | 2568.02 | 0.65 | 0.75 | 1.18 | 0.16 | 1 | 10
31 | 95 | CONCLUIDO | 10.3505 | 9.66 | 6.86 | 45.72 | 0.79 | 9 | 197.58 | 53.44 | 8.75 | 7 | 40.39 | 24602.15 | 87.79 | 205.1 | 26.84 | 17.48 | 2624.96 | 0.65 | 0.75 | 1.18 | 0.16 | 1 | 10
32 | 95 | CONCLUIDO | 10.4019 | 9.61 | 6.85 | 51.35 | 0.81 | 8 | 197.97 | 53.44 | 9 | 6 | 40.53 | 24650.18 | 87.29 | 205.1 | 26.36 | 17.48 | 2391.53 | 0.66 | 0.75 | 1.18 | 0.15 | 1 | 10
33 | 95 | CONCLUIDO | 10.4149 | 9.6 | 6.84 | 51.26 | 0.83 | 8 | 198.36 | 53.44 | 9.25 | 6 | 40.67 | 24698.26 | 87.53 | 205.12 | 26.02 | 17.48 | 2219.82 | 0.67 | 0.75 | 1.18 | 0.13 | 1 | 10
34 | 95 | CONCLUIDO | 10.4221 | 9.6 | 6.83 | 51.21 | 0.85 | 8 | 198.75 | 53.44 | 9.5 | 6 | 40.81 | 24746.38 | 87.19 | 205.12 | 25.83 | 17.48 | 2128.57 | 0.68 | 0.75 | 1.17 | 0.13 | 1 | 10
35 | 95 | CONCLUIDO | 10.4127 | 9.6 | 6.84 | 51.28 | 0.87 | 8 | 199.14 | 53.44 | 9.75 | 6 | 40.95 | 24794.55 | 87.09 | 205.1 | 26.05 | 17.48 | 2236.12 | 0.67 | 0.75 | 1.18 | 0.14 | 1 | 10
36 | 95 | CONCLUIDO | 10.417 | 9.6 | 6.83 | 51.25 | 0.89 | 8 | 199.53 | 53.44 | 10 | 6 | 41.1 | 24842.77 | 86.58 | 205.1 | 25.91 | 17.48 | 2168.16 | 0.67 | 0.75 | 1.18 | 0.13 | 1 | 10
37 | 95 | CONCLUIDO | 10.4124 | 9.6 | 6.84 | 51.28 | 0.91 | 8 | 199.92 | 53.44 | 10.25 | 6 | 41.24 | 24891.03 | 86.36 | 205.1 | 26.11 | 17.48 | 2268.1 | 0.67 | 0.75 | 1.18 | 0.14 | 1 | 10
38 | 95 | CONCLUIDO | 10.4779 | 9.54 | 6.81 | 58.41 | 0.93 | 7 | 200.31 | 53.44 | 10.5 | 5 | 41.38 | 24939.35 | 85.86 | 205.12 | 25.34 | 17.48 | 1884.86 | 0.69 | 0.76 | 1.17 | 0.11 | 1 | 10
39 | 95 | CONCLUIDO | 10.4743 | 9.55 | 6.82 | 58.44 | 0.95 | 7 | 200.71 | 53.44 | 10.75 | 5 | 41.52 | 24987.71 | 86.12 | 205.1 | 25.42 | 17.48 | 1928.52 | 0.69 | 0.76 | 1.18 | 0.12 | 1 | 10
40 | 95 | CONCLUIDO | 10.4685 | 9.55 | 6.82 | 58.49 | 0.97 | 7 | 201.1 | 53.44 | 11 | 5 | 41.66 | 25036.12 | 86.07 | 205.1 | 25.68 | 17.48 | 2056.77 | 0.68 | 0.75 | 1.17 | 0.12 | 1 | 10
41 | 95 | CONCLUIDO | 10.4685 | 9.55 | 6.82 | 58.49 | 0.99 | 7 | 201.49 | 53.44 | 11.25 | 5 | 41.81 | 25084.58 | 86.08 | 205.1 | 25.54 | 17.48 | 1988.27 | 0.68 | 0.75 | 1.18 | 0.12 | 1 | 10
42 | 95 | CONCLUIDO | 10.4596 | 9.56 | 6.83 | 58.55 | 1.01 | 7 | 201.88 | 53.44 | 11.5 | 5 | 41.95 | 25133.09 | 86 | 205.1 | 25.92 | 17.48 | 2177.15 | 0.67 | 0.75 | 1.18 | 0.13 | 1 | 10
43 | 95 | CONCLUIDO | 10.4587 | 9.56 | 6.83 | 58.56 | 1.03 | 7 | 202.28 | 53.44 | 11.75 | 5 | 42.09 | 25181.64 | 85.69 | 205.1 | 25.86 | 17.48 | 2149.11 | 0.68 | 0.75 | 1.18 | 0.13 | 1 | 10
44 | 95 | CONCLUIDO | 10.4706 | 9.55 | 6.82 | 58.47 | 1.05 | 7 | 202.67 | 53.44 | 12 | 5 | 42.24 | 25230.25 | 85.17 | 205.12 | 25.57 | 17.48 | 2000.93 | 0.68 | 0.75 | 1.18 | 0.12 | 1 | 10
45 | 95 | CONCLUIDO | 10.5405 | 9.49 | 6.8 | 67.95 | 1.07 | 6 | 203.07 | 53.44 | 12.25 | 4 | 42.38 | 25279.03 | 84.58 | 205.1 | 24.83 | 17.48 | 1635.03 | 0.7 | 0.76 | 1.17 | 0.09 | 1 | 10
46 | 95 | CONCLUIDO | 10.542 | 9.49 | 6.79 | 67.94 | 1.09 | 6 | 203.46 | 53.44 | 12.5 | 4 | 42.53 | 25327.74 | 84.58 | 205.1 | 24.75 | 17.48 | 1598.1 | 0.71 | 0.76 | 1.17 | 0.09 | 1 | 10
47 | 95 | CONCLUIDO | 10.5306 | 9.5 | 6.8 | 68.04 | 1.11 | 6 | 203.86 | 53.44 | 12.75 | 4 | 42.67 | 25376.49 | 84.72 | 205.1 | 24.98 | 17.48 | 1713.55 | 0.7 | 0.76 | 1.18 | 0.1 | 1 | 10
48 | 95 | CONCLUIDO | 10.5349 | 9.49 | 6.8 | 68 | 1.13 | 6 | 204.25 | 53.44 | 13 | 4 | 42.82 | 25425.3 | 84.59 | 205.1 | 24.9 | 17.48 | 1671.38 | 0.7 | 0.76 | 1.17 | 0.1 | 1 | 10
49 | 95 | CONCLUIDO | 10.5467 | 9.48 | 6.79 | 67.9 | 1.15 | 6 | 204.65 | 53.44 | 13.25 | 4 | 42.96 | 25474.16 | 84.67 | 205.1 | 24.58 | 17.48 | 1513.82 | 0.71 | 0.76 | 1.17 | 0.09 | 1 | 10
50 | 95 | CONCLUIDO | 10.5479 | 9.48 | 6.79 | 67.89 | 1.17 | 6 | 205.05 | 53.44 | 13.5 | 4 | 43.11 | 25523.06 | 84.39 | 205.1 | 24.51 | 17.48 | 1476.97 | 0.71 | 0.76 | 1.17 | 0.09 | 1 | 10
51 | 95 | CONCLUIDO | 10.542 | 9.49 | 6.79 | 67.94 | 1.19 | 6 | 205.44 | 53.44 | 13.75 | 4 | 43.26 | 25572.02 | 84.24 | 205.2 | 24.6 | 17.48 | 1521.11 | 0.71 | 0.76 | 1.18 | 0.09 | 1 | 10
52 | 95 | CONCLUIDO | 10.539 | 9.49 | 6.8 | 67.97 | 1.21 | 6 | 205.84 | 53.44 | 14 | 4 | 43.4 | 25621.03 | 84.14 | 205.1 | 24.89 | 17.48 | 1666.35 | 0.7 | 0.76 | 1.17 | 0.1 | 1 | 10
53 | 95 | CONCLUIDO | 10.5417 | 9.49 | 6.79 | 67.94 | 1.23 | 6 | 206.24 | 53.44 | 14.25 | 4 | 43.55 | 25670.09 | 83.49 | 205.1 | 24.8 | 17.48 | 1624.2 | 0.7 | 0.76 | 1.17 | 0.09 | 1 | 10
54 | 95 | CONCLUIDO | 10.5408 | 9.49 | 6.79 | 67.95 | 1.25 | 6 | 206.64 | 53.44 | 14.5 | 4 | 43.7 | 25719.19 | 83.11 | 205.1 | 24.8 | 17.48 | 1620.81 | 0.71 | 0.76 | 1.17 | 0.09 | 1 | 10
55 | 95 | CONCLUIDO | 10.5346 | 9.49 | 6.8 | 68.01 | 1.27 | 6 | 207.03 | 53.44 | 14.75 | 4 | 43.85 | 25768.35 | 82.89 | 205.1 | 24.97 | 17.48 | 1704.55 | 0.7 | 0.76 | 1.17 | 0.1 | 1 | 10
56 | 95 | CONCLUIDO | 10.5945 | 9.44 | 6.78 | 81.41 | 1.28 | 5 | 207.43 | 53.44 | 15 | 3 | 44 | 25817.56 | 82.57 | 205.1 | 24.47 | 17.48 | 1460.68 | 0.71 | 0.76 | 1.17 | 0.08 | 1 | 10
57 | 95 | CONCLUIDO | 10.601 | 9.43 | 6.78 | 81.34 | 1.3 | 5 | 207.83 | 53.44 | 15.25 | 3 | 44.15 | 25866.82 | 82.72 | 205.14 | 24.26 | 17.48 | 1359.4 | 0.72 | 0.76 | 1.17 | 0.08 | 1 | 10
58 | 95 | CONCLUIDO | 10.5942 | 9.44 | 6.78 | 81.41 | 1.32 | 5 | 208.23 | 53.44 | 15.5 | 3 | 44.3 | 25916.13 | 82.73 | 205.1 | 24.48 | 17.48 | 1465.87 | 0.71 | 0.76 | 1.17 | 0.08 | 1 | 10
59 | 95 | CONCLUIDO | 10.6016 | 9.43 | 6.78 | 81.33 | 1.34 | 5 | 208.63 | 53.44 | 15.75 | 3 | 44.45 | 25965.5 | 82.45 | 205.11 | 24.31 | 17.48 | 1381.31 | 0.72 | 0.76 | 1.17 | 0.08 | 1 | 10
60 | 95 | CONCLUIDO | 10.5979 | 9.44 | 6.78 | 81.37 | 1.36 | 5 | 209.03 | 53.44 | 16 | 3 | 44.6 | 26014.91 | 82.53 | 205.19 | 24.34 | 17.48 | 1396.31 | 0.72 | 0.76 | 1.17 | 0.08 | 1 | 10
61 | 95 | CONCLUIDO | 10.5957 | 9.44 | 6.78 | 81.4 | 1.38 | 5 | 209.43 | 53.44 | 16.25 | 3 | 44.75 | 26064.38 | 82.56 | 205.1 | 24.46 | 17.48 | 1455.1 | 0.71 | 0.76 | 1.17 | 0.08 | 1 | 10
62 | 95 | CONCLUIDO | 10.5904 | 9.44 | 6.79 | 81.45 | 1.4 | 5 | 209.84 | 53.44 | 16.5 | 3 | 44.9 | 26113.9 | 82.33 | 205.11 | 24.46 | 17.48 | 1454.45 | 0.71 | 0.76 | 1.17 | 0.09 | 1 | 10
63 | 95 | CONCLUIDO | 10.5889 | 9.44 | 6.79 | 81.47 | 1.42 | 5 | 210.24 | 53.44 | 16.75 | 3 | 45.05 | 26163.47 | 82.3 | 205.1 | 24.52 | 17.48 | 1488.9 | 0.71 | 0.76 | 1.17 | 0.09 | 1 | 10
64 | 95 | CONCLUIDO | 10.6016 | 9.43 | 6.78 | 81.33 | 1.43 | 5 | 210.64 | 53.44 | 17 | 3 | 45.21 | 26213.09 | 82.22 | 205.1 | 24.2 | 17.48 | 1326.68 | 0.72 | 0.76 | 1.17 | 0.08 | 1 | 10
65 | 95 | CONCLUIDO | 10.5991 | 9.43 | 6.78 | 81.36 | 1.45 | 5 | 211.04 | 53.44 | 17.25 | 3 | 45.36 | 26262.77 | 81.77 | 205.1 | 24.27 | 17.48 | 1362.75 | 0.72 | 0.76 | 1.17 | 0.08 | 1 | 10
66 | 95 | CONCLUIDO | 10.612 | 9.42 | 6.77 | 81.22 | 1.47 | 5 | 211.45 | 53.44 | 17.5 | 3 | 45.51 | 26312.5 | 81.22 | 205.1 | 23.93 | 17.48 | 1189.94 | 0.73 | 0.76 | 1.17 | 0.07 | 1 | 10
67 | 95 | CONCLUIDO | 10.6045 | 9.43 | 6.78 | 81.3 | 1.49 | 5 | 211.85 | 53.44 | 17.75 | 3 | 45.67 | 26362.28 | 80.8 | 205.1 | 24.18 | 17.48 | 1315.33 | 0.72 | 0.76 | 1.17 | 0.07 | 1 | 10
68 | 95 | CONCLUIDO | 10.601 | 9.43 | 6.78 | 81.34 | 1.51 | 5 | 212.25 | 53.44 | 18 | 3 | 45.82 | 26412.11 | 80.37 | 205.1 | 24.25 | 17.48 | 1354.18 | 0.72 | 0.76 | 1.17 | 0.08 | 1 | 10
69 | 95 | CONCLUIDO | 10.6032 | 9.43 | 6.78 | 81.32 | 1.52 | 5 | 212.66 | 53.44 | 18.25 | 3 | 45.97 | 26462 | 79.93 | 205.1 | 24.13 | 17.48 | 1292.07 | 0.72 | 0.76 | 1.17 | 0.07 | 1 | 10
70 | 95 | CONCLUIDO | 10.6041 | 9.43 | 6.78 | 81.31 | 1.54 | 5 | 213.06 | 53.44 | 18.5 | 3 | 46.13 | 26511.94 | 79.64 | 205.1 | 24.16 | 17.48 | 1308.98 | 0.72 | 0.76 | 1.17 | 0.07 | 1 | 10
71 | 95 | CONCLUIDO | 10.6063 | 9.43 | 6.77 | 81.28 | 1.56 | 5 | 213.47 | 53.44 | 18.75 | 3 | 46.28 | 26561.93 | 79.37 | 205.1 | 24.11 | 17.48 | 1281.25 | 0.73 | 0.76 | 1.17 | 0.07 | 1 | 10
72 | 95 | CONCLUIDO | 10.6739 | 9.37 | 6.75 | 101.27 | 1.58 | 4 | 213.87 | 53.44 | 19 | 2 | 46.44 | 26611.98 | 78.88 | 205.1 | 23.43 | 17.48 | 948.86 | 0.75 | 0.76 | 1.17 | 0.05 | 1 | 10
73 | 95 | CONCLUIDO | 10.666 | 9.38 | 6.76 | 101.37 | 1.6 | 4 | 214.28 | 53.44 | 19.25 | 2 | 46.6 | 26662.08 | 78.93 | 205.1 | 23.59 | 17.48 | 1028.53 | 0.74 | 0.76 | 1.17 | 0.06 | 1 | 10
74 | 95 | CONCLUIDO | 10.6654 | 9.38 | 6.76 | 101.38 | 1.61 | 4 | 214.69 | 53.44 | 19.5 | 2 | 46.75 | 26712.23 | 79.08 | 205.1 | 23.62 | 17.48 | 1041.38 | 0.74 | 0.76 | 1.17 | 0.06 | 1 | 10
75 | 95 | CONCLUIDO | 10.6654 | 9.38 | 6.76 | 101.38 | 1.63 | 4 | 215.09 | 53.44 | 19.75 | 2 | 46.91 | 26762.44 | 79.3 | 205.1 | 23.66 | 17.48 | 1062.32 | 0.74 | 0.76 | 1.17 | 0.06 | 1 | 10
76 | 95 | CONCLUIDO | 10.6645 | 9.38 | 6.76 | 101.39 | 1.65 | 4 | 215.5 | 53.44 | 20 | 2 | 47.07 | 26812.71 | 79.26 | 205.1 | 23.68 | 17.48 | 1071.67 | 0.74 | 0.76 | 1.17 | 0.06 | 1 | 10
77 | 95 | CONCLUIDO | 10.6686 | 9.37 | 6.76 | 101.34 | 1.67 | 4 | 215.91 | 53.44 | 20.25 | 2 | 47.23 | 26863.02 | 79.32 | 205.1 | 23.56 | 17.48 | 1009.55 | 0.74 | 0.76 | 1.17 | 0.05 | 1 | 10
78 | 95 | CONCLUIDO | 10.6708 | 9.37 | 6.75 | 101.31 | 1.68 | 4 | 216.32 | 53.44 | 20.5 | 2 | 47.38 | 26913.4 | 79.42 | 205.1 | 23.48 | 17.48 | 971.97 | 0.74 | 0.76 | 1.17 | 0.05 | 1 | 10
79 | 95 | CONCLUIDO | 10.6645 | 9.38 | 6.76 | 101.39 | 1.7 | 4 | 216.73 | 53.44 | 20.75 | 2 | 47.54 | 26963.82 | 79.33 | 205.1 | 23.67 | 17.48 | 1065.31 | 0.74 | 0.76 | 1.17 | 0.06 | 1 | 10
80 | 95 | CONCLUIDO | 10.6616 | 9.38 | 6.76 | 101.43 | 1.72 | 4 | 217.14 | 53.44 | 21 | 2 | 47.7 | 27014.3 | 79.12 | 205.1 | 23.74 | 17.48 | 1101.94 | 0.74 | 0.76 | 1.17 | 0.06 | 1 | 10
81 | 95 | CONCLUIDO | 10.6667 | 9.38 | 6.76 | 101.36 | 1.74 | 4 | 217.55 | 53.44 | 21.25 | 2 | 47.86 | 27064.84 | 79.2 | 205.1 | 23.57 | 17.48 | 1017.23 | 0.74 | 0.76 | 1.17 | 0.06 | 1 | 10
82 | 95 | CONCLUIDO | 10.6664 | 9.38 | 6.76 | 101.37 | 1.75 | 4 | 217.96 | 53.44 | 21.5 | 2 | 48.02 | 27115.43 | 79.16 | 205.1 | 23.55 | 17.48 | 1007.05 | 0.74 | 0.76 | 1.17 | 0.06 | 1 | 10
83 | 95 | CONCLUIDO | 10.666 | 9.38 | 6.76 | 101.37 | 1.77 | 4 | 218.37 | 53.44 | 21.75 | 2 | 48.18 | 27166.08 | 78.9 | 205.1 | 23.52 | 17.48 | 990.32 | 0.74 | 0.76 | 1.17 | 0.06 | 1 | 10
84 | 95 | CONCLUIDO | 10.6664 | 9.38 | 6.76 | 101.37 | 1.79 | 4 | 218.78 | 53.44 | 22 | 2 | 48.34 | 27216.79 | 78.73 | 205.1 | 23.58 | 17.48 | 1021.77 | 0.74 | 0.76 | 1.17 | 0.06 | 1 | 10
85 | 95 | CONCLUIDO | 10.6768 | 9.37 | 6.75 | 101.23 | 1.8 | 4 | 219.19 | 53.44 | 22.25 | 2 | 48.51 | 27267.55 | 78.22 | 205.14 | 23.33 | 17.48 | 897.06 | 0.75 | 0.76 | 1.17 | 0.05 | 1 | 10
86 | 95 | CONCLUIDO | 10.6724 | 9.37 | 6.75 | 101.29 | 1.82 | 4 | 219.6 | 53.44 | 22.5 | 2 | 48.67 | 27318.36 | 78.09 | 205.1 | 23.45 | 17.48 | 956.58 | 0.75 | 0.76 | 1.17 | 0.05 | 1 | 10
87 | 95 | CONCLUIDO | 10.6686 | 9.37 | 6.76 | 101.34 | 1.84 | 4 | 220.01 | 53.44 | 22.75 | 2 | 48.83 | 27369.23 | 77.78 | 205.1 | 23.51 | 17.48 | 984.7 | 0.74 | 0.76 | 1.17 | 0.05 | 1 | 10
88 | 95 | CONCLUIDO | 10.6749 | 9.37 | 6.75 | 101.25 | 1.85 | 4 | 220.43 | 53.44 | 23 | 2 | 48.99 | 27420.16 | 77.27 | 205.1 | 23.32 | 17.48 | 892.97 | 0.75 | 0.76 | 1.17 | 0.05 | 1 | 10
89 | 95 | CONCLUIDO | 10.6774 | 9.37 | 6.75 | 101.22 | 1.87 | 4 | 220.84 | 53.44 | 23.25 | 2 | 49.16 | 27471.15 | 76.96 | 205.1 | 23.27 | 17.48 | 866.38 | 0.75 | 0.76 | 1.17 | 0.05 | 1 | 10
90 | 95 | CONCLUIDO | 10.6828 | 9.36 | 6.74 | 101.15 | 1.89 | 4 | 221.25 | 53.44 | 23.5 | 2 | 49.32 | 27522.19 | 76.99 | 205.1 | 23.11 | 17.48 | 788.48 | 0.76 | 0.76 | 1.17 | 0.04 | 1 | 10
91 | 95 | CONCLUIDO | 10.6784 | 9.36 | 6.75 | 101.21 | 1.9 | 4 | 221.67 | 53.44 | 23.75 | 2 | 49.48 | 27573.29 | 76.68 | 205.1 | 23.22 | 17.48 | 843.72 | 0.75 | 0.76 | 1.17 | 0.05 | 1 | 10
92 | 95 | CONCLUIDO | 10.6768 | 9.37 | 6.75 | 101.23 | 1.92 | 4 | 222.08 | 53.44 | 24 | 1 | 49.65 | 27624.44 | 76.4 | 205.1 | 23.25 | 17.48 | 855.2 | 0.75 | 0.76 | 1.17 | 0.05 | 1 | 10
93 | 95 | CONCLUIDO | 10.6771 | 9.37 | 6.75 | 101.22 | 1.94 | 4 | 222.5 | 53.44 | 24.25 | 0 | 49.81 | 27675.78 | 76.19 | 205.1 | 23.18 | 17.48 | 821.58 | 0.75 | 0.76 | 1.17 | 0.05 | 1 | 10
0 | 55 | CONCLUIDO | 8.8526 | 11.3 | 7.85 | 8.26 | 0.15 | 57 | 116.05 | 43.4 | 1 | 55 | 16.65 | 14546.17 | 77.93 | 205.12 | 57.69 | 17.48 | 17812.51 | 0.3 | 0.66 | 1.25 | 1.15 | 1 | 10
1 | 55 | CONCLUIDO | 9.3293 | 10.72 | 7.58 | 10.34 | 0.19 | 44 | 116.37 | 43.4 | 1.25 | 42 | 16.72 | 14585.96 | 74.92 | 205.13 | 49.03 | 17.48 | 13544.88 | 0.36 | 0.68 | 1.24 | 0.88 | 1 | 10
2 | 55 | CONCLUIDO | 9.6417 | 10.37 | 7.43 | 12.38 | 0.23 | 36 | 116.69 | 43.4 | 1.5 | 34 | 16.79 | 14625.77 | 73.1 | 205.15 | 44.37 | 17.48 | 11254.9 | 0.39 | 0.69 | 1.23 | 0.73 | 1 | 10
3 | 55 | CONCLUIDO | 9.876 | 10.13 | 7.3 | 14.13 | 0.26 | 31 | 117.01 | 43.4 | 1.75 | 29 | 16.86 | 14665.62 | 71.42 | 205.1 | 40.41 | 17.48 | 9302.37 | 0.43 | 0.71 | 1.22 | 0.6 | 1 | 10
4 | 55 | CONCLUIDO | 10.0472 | 9.95 | 7.22 | 16.05 | 0.3 | 27 | 117.34 | 43.4 | 2 | 25 | 16.94 | 14705.49 | 70.48 | 205.1 | 38.16 | 17.48 | 8197.91 | 0.46 | 0.71 | 1.21 | 0.52 | 1 | 10
5 | 55 | CONCLUIDO | 10.2389 | 9.77 | 7.13 | 18.61 | 0.34 | 23 | 117.66 | 43.4 | 2.25 | 21 | 17.01 | 14745.39 | 69.15 | 205.1 | 35.18 | 17.48 | 6725.69 | 0.5 | 0.72 | 1.2 | 0.43 | 1 | 10
6 | 55 | CONCLUIDO | 10.333 | 9.68 | 7.09 | 20.26 | 0.37 | 21 | 117.98 | 43.4 | 2.5 | 19 | 17.08 | 14785.31 | 68.54 | 205.12 | 33.8 | 17.48 | 6049.05 | 0.52 | 0.73 | 1.2 | 0.39 | 1 | 10
7 | 55 | CONCLUIDO | 10.4143 | 9.6 | 7.06 | 22.31 | 0.41 | 19 | 118.31 | 43.4 | 2.75 | 17 | 17.16 | 14825.26 | 67.89 | 205.12 | 32.93 | 17.48 | 5620.42 | 0.53 | 0.73 | 1.2 | 0.36 | 1 | 10
8 | 55 | CONCLUIDO | 10.5156 | 9.51 | 7.02 | 24.77 | 0.45 | 17 | 118.63 | 43.4 | 3 | 15 | 17.23 | 14865.24 | 67.06 | 205.1 | 31.74 | 17.48 | 5035.29 | 0.55 | 0.73 | 1.19 | 0.32 | 1 | 10
9 | 55 | CONCLUIDO | 10.555 | 9.47 | 7.01 | 26.28 | 0.48 | 16 | 118.96 | 43.4 | 3.25 | 14 | 17.31 | 14905.25 | 66.71 | 205.14 | 31.23 | 17.48 | 4786.51 | 0.56 | 0.73 | 1.19 | 0.3 | 1 | 10
10 | 55 | CONCLUIDO | 10.617 | 9.42 | 6.98 | 27.91 | 0.52 | 15 | 119.28 | 43.4 | 3.5 | 13 | 17.38 | 14945.29 | 66.27 | 205.1 | 30.33 | 17.48 | 4339.75 | 0.58 | 0.74 | 1.19 | 0.27 | 1 | 10
11 | 55 | CONCLUIDO | 10.666 | 9.38 | 6.96 | 29.82 | 0.55 | 14 | 119.61 | 43.4 | 3.75 | 12 | 17.46 | 14985.35 | 65.64 | 205.14 | 29.7 | 17.48 | 4031.66 | 0.59 | 0.74 | 1.19 | 0.25 | 1 | 10
12 | 55 | CONCLUIDO | 10.7098 | 9.34 | 6.94 | 32.04 | 0.59 | 13 | 119.93 | 43.4 | 4 | 11 | 17.53 | 15025.44 | 65.05 | 205.1 | 29.32 | 17.48 | 3849.06 | 0.6 | 0.74 | 1.18 | 0.24 | 1 | 10
13 | 55 | CONCLUIDO | 10.7617 | 9.29 | 6.92 | 34.61 | 0.62 | 12 | 120.26 | 43.4 | 4.25 | 10 | 17.61 | 15065.56 | 64.63 | 205.1 | 28.66 | 17.48 | 3521.25 | 0.61 | 0.74 | 1.18 | 0.22 | 1 | 10
14 | 55 | CONCLUIDO | 10.7585 | 9.3 | 6.92 | 34.62 | 0.66 | 12 | 120.58 | 43.4 | 4.5 | 10 | 17.68 | 15105.7 | 64.42 | 205.15 | 28.69 | 17.48 | 3537.12 | 0.61 | 0.74 | 1.18 | 0.22 | 1 | 10
15 | 55 | CONCLUIDO | 10.8271 | 9.24 | 6.89 | 37.58 | 0.69 | 11 | 120.91 | 43.4 | 4.75 | 9 | 17.76 | 15145.88 | 63.71 | 205.11 | 27.77 | 17.48 | 3083.27 | 0.63 | 0.75 | 1.18 | 0.19 | 1 | 10
16 | 55 | CONCLUIDO | 10.8254 | 9.24 | 6.89 | 37.58 | 0.73 | 11 | 121.23 | 43.4 | 5 | 9 | 17.83 | 15186.08 | 63.54 | 205.1 | 27.61 | 17.48 | 3000.94 | 0.63 | 0.75 | 1.18 | 0.19 | 1 | 10
17 | 55 | CONCLUIDO | 10.8702 | 9.2 | 6.88 | 41.26 | 0.76 | 10 | 121.56 | 43.4 | 5.25 | 8 | 17.91 | 15226.31 | 63.19 | 205.1 | 27.38 | 17.48 | 2894.11 | 0.64 | 0.75 | 1.18 | 0.17 | 1 | 10
18 | 55 | CONCLUIDO | 10.8715 | 9.2 | 6.88 | 41.25 | 0.8 | 10 | 121.89 | 43.4 | 5.5 | 8 | 17.99 | 15266.56 | 62.62 | 205.1 | 27.25 | 17.48 | 2825.75 | 0.64 | 0.75 | 1.18 | 0.17 | 1 | 10
19 | 55 | CONCLUIDO | 10.918 | 9.16 | 6.86 | 45.73 | 0.83 | 9 | 122.21 | 43.4 | 5.75 | 7 | 18.06 | 15306.85 | 62.26 | 205.1 | 26.81 | 17.48 | 2609.96 | 0.65 | 0.75 | 1.18 | 0.16 | 1 | 10
20 | 55 | CONCLUIDO | 10.9193 | 9.16 | 6.86 | 45.73 | 0.86 | 9 | 122.54 | 43.4 | 6 | 7 | 18.14 | 15347.16 | 61.56 | 205.11 | 26.76 | 17.48 | 2585.74 | 0.65 | 0.75 | 1.18 | 0.16 | 1 | 10
21 | 55 | CONCLUIDO | 10.9599 | 9.12 | 6.85 | 51.37 | 0.9 | 8 | 122.87 | 43.4 | 6.25 | 6 | 18.22 | 15387.5 | 60.81 | 205.1 | 26.37 | 17.48 | 2398.44 | 0.66 | 0.75 | 1.18 | 0.15 | 1 | 10
22 | 55 | CONCLUIDO | 10.9823 | 9.11 | 6.83 | 51.23 | 0.93 | 8 | 123.19 | 43.4 | 6.5 | 6 | 18.29 | 15427.87 | 60.79 | 205.12 | 25.94 | 17.48 | 2183.44 | 0.67 | 0.75 | 1.17 | 0.13 | 1 | 10
23 | 55 | CONCLUIDO | 10.9743 | 9.11 | 6.84 | 51.28 | 0.96 | 8 | 123.52 | 43.4 | 6.75 | 6 | 18.37 | 15468.27 | 60.51 | 205.1 | 26 | 17.48 | 2211.11 | 0.67 | 0.75 | 1.18 | 0.14 | 1 | 10
24 | 55 | CONCLUIDO | 10.9776 | 9.11 | 6.83 | 51.26 | 1 | 8 | 123.85 | 43.4 | 7 | 6 | 18.45 | 15508.69 | 59.74 | 205.1 | 26 | 17.48 | 2212.1 | 0.67 | 0.75 | 1.18 | 0.13 | 1 | 10
25 | 55 | CONCLUIDO | 11.0294 | 9.07 | 6.82 | 58.42 | 1.03 | 7 | 124.18 | 43.4 | 7.25 | 5 | 18.53 | 15549.15 | 59.14 | 205.14 | 25.35 | 17.48 | 1894.21 | 0.69 | 0.76 | 1.17 | 0.11 | 1 | 10
26 | 55 | CONCLUIDO | 11.025 | 9.07 | 6.82 | 58.45 | 1.06 | 7 | 124.51 | 43.4 | 7.5 | 5 | 18.61 | 15589.63 | 59.24 | 205.1 | 25.61 | 17.48 | 2024.25 | 0.68 | 0.75 | 1.17 | 0.12 | 1 | 10
27 | 55 | CONCLUIDO | 11.0216 | 9.07 | 6.82 | 58.47 | 1.1 | 7 | 124.83 | 43.4 | 7.75 | 5 | 18.68 | 15630.14 | 59.18 | 205.1 | 25.56 | 17.48 | 1995.23 | 0.68 | 0.75 | 1.18 | 0.12 | 1 | 10
28 | 55 | CONCLUIDO | 11.0061 | 9.09 | 6.83 | 58.58 | 1.13 | 7 | 125.16 | 43.4 | 8 | 5 | 18.76 | 15670.68 | 58.68 | 205.12 | 25.89 | 17.48 | 2162.81 | 0.68 | 0.75 | 1.18 | 0.13 | 1 | 10
29 | 55 | CONCLUIDO | 11.0762 | 9.03 | 6.8 | 68.01 | 1.16 | 6 | 125.49 | 43.4 | 8.25 | 4 | 18.84 | 15711.24 | 57.55 | 205.1 | 24.96 | 17.48 | 1704.04 | 0.7 | 0.76 | 1.17 | 0.1 | 1 | 10
30 | 55 | CONCLUIDO | 11.0793 | 9.03 | 6.8 | 67.98 | 1.19 | 6 | 125.82 | 43.4 | 8.5 | 4 | 18.92 | 15751.84 | 57.48 | 205.1 | 24.86 | 17.48 | 1650.11 | 0.7 | 0.76 | 1.17 | 0.1 | 1 | 10
31 | 55 | CONCLUIDO | 11.082 | 9.02 | 6.8 | 67.96 | 1.22 | 6 | 126.15 | 43.4 | 8.75 | 4 | 19 | 15792.46 | 57.25 | 205.1 | 24.87 | 17.48 | 1659.39 | 0.7 | 0.76 | 1.17 | 0.09 | 1 | 10
32 | 55 | CONCLUIDO | 11.0872 | 9.02 | 6.79 | 67.92 | 1.26 | 6 | 126.48 | 43.4 | 9 | 4 | 19.08 | 15833.12 | 57.28 | 205.1 | 24.63 | 17.48 | 1535.28 | 0.71 | 0.76 | 1.17 | 0.09 | 1 | 10
33 | 55 | CONCLUIDO | 11.0848 | 9.02 | 6.79 | 67.94 | 1.29 | 6 | 126.81 | 43.4 | 9.25 | 4 | 19.16 | 15873.8 | 56.75 | 205.1 | 24.68 | 17.48 | 1559.6 | 0.71 | 0.76 | 1.17 | 0.09 | 1 | 10
34 | 55 | CONCLUIDO | 11.0814 | 9.02 | 6.8 | 67.97 | 1.32 | 6 | 127.14 | 43.4 | 9.5 | 4 | 19.24 | 15914.51 | 55.95 | 205.1 | 24.83 | 17.48 | 1634.74 | 0.7 | 0.76 | 1.17 | 0.1 | 1 | 10
35 | 55 | CONCLUIDO | 11.0759 | 9.03 | 6.8 | 68.01 | 1.35 | 6 | 127.47 | 43.4 | 9.75 | 4 | 19.32 | 15955.25 | 55.48 | 205.1 | 25 | 17.48 | 1723.57 | 0.7 | 0.76 | 1.17 | 0.1 | 1 | 10
36 | 55 | CONCLUIDO | 11.1276 | 8.99 | 6.78 | 81.4 | 1.38 | 5 | 127.8 | 43.4 | 10 | 3 | 19.4 | 15996.02 | 54.9 | 205.1 | 24.36 | 17.48 | 1409.12 | 0.72 | 0.76 | 1.17 | 0.08 | 1 | 10
37 | 55 | CONCLUIDO | 11.1245 | 8.99 | 6.79 | 81.43 | 1.41 | 5 | 128.13 | 43.4 | 10.25 | 1 | 19.48 | 16036.82 | 54.9 | 205.1 | 24.39 | 17.48 | 1422.26 | 0.72 | 0.76 | 1.17 | 0.08 | 1 | 10
38 | 55 | CONCLUIDO | 11.1221 | 8.99 | 6.79 | 81.45 | 1.44 | 5 | 128.46 | 43.4 | 10.5 | 0 | 19.56 | 16077.65 | 54.9 | 205.13 | 24.48 | 17.48 | 1467.05 | 0.71 | 0.76 | 1.17 | 0.09 | 1 | 10

## gráficos
Selecione o eixo X:
Selecione o eixo Y:
Selecione o eixo Z:
Eixo X | Eixo Y | Eixo Z
0 | 0 | 0
0 | 0 | 0
0 | 0 | 0
0 | 0 | 0
0 | 0 | 0
0 | 0 | 0
0 | 0 | 0
0 | 0 | 0
0 | 0 | 0
0 | 0 | 0
0 | 0 | 0
0 | 0 | 0
0 | 0 | 0
0 | 0 | 0
0 | 0 | 0
0 | 0 | 0
0 | 0 | 0
0 | 0 | 0
0 | 0 | 0
0 | 0 | 0
0 | 0 | 0
0 | 0 | 0
0 | 0 | 0
0 | 0 | 0
0 | 0 | 0
0 | 0 | 0
0 | 0 | 0
0 | 0 | 0
0 | 0 | 0
0 | 0 | 0
0 | 0 | 0
0 | 0 | 0
0 | 0 | 0
0 | 0 | 0
0 | 0 | 0
0 | 0 | 0
0 | 0 | 0
0 | 0 | 0
0 | 0 | 0
0 | 0 | 0
0 | 0 | 0
0 | 0 | 0
0 | 0 | 0
0 | 0 | 0
0 | 0 | 0
0 | 0 | 0
0 | 0 | 0
0 | 0 | 0
0 | 0 | 0
0 | 0 | 0
0 | 0 | 0
0 | 0 | 0
0 | 0 | 0
0 | 0 | 0
0 | 0 | 0
0 | 0 | 0
0 | 0 | 0
0 | 0 | 0
0 | 0 | 0
0 | 0 | 0
0 | 0 | 0
0 | 0 | 0
0 | 0 | 0
0 | 0 | 0
0 | 0 | 0
0 | 0 | 0
0 | 0 | 0
0 | 0 | 0
0 | 0 | 0
0 | 0 | 0
0 | 0 | 0
0 | 0 | 0
0 | 0 | 0
0 | 0 | 0
0 | 0 | 0
0 | 0 | 0
0 | 0 | 0
0 | 0 | 0
0 | 0 | 0
0 | 0 | 0
0 | 0 | 0
0 | 0 | 0
0 | 0 | 0
0 | 0 | 0
0 | 0 | 0
0 | 0 | 0
0 | 0 | 0
0 | 0 | 0
0 | 0 | 0
0 | 0 | 0
0 | 0 | 0
0 | 0 | 0
0 | 0 | 0
0 | 0 | 0
0 | 0 | 0
0 | 0 | 0
0 | 0 | 0
0 | 0 | 0
0 | 0 | 0
0 | 0 | 0
0 | 0 | 0
0 | 0 | 0
0 | 0 | 0
0 | 0 | 0
0 | 0 | 0
0 | 0 | 0
0 | 0 | 0
0 | 0 | 0
0 | 0 | 0
0 | 0 | 0
0 | 0 | 0
0 | 0 | 0
0 | 0 | 0
0 | 0 | 0
0 | 0 | 0
0 | 0 | 0
0 | 0 | 0
0 | 0 | 0
0 | 0 | 0
0 | 0 | 0
0 | 0 | 0
0 | 0 | 0
0 | 0 | 0
0 | 0 | 0
0 | 0 | 0
0 | 0 | 0
0 | 0 | 0
0 | 0 | 0
0 | 0 | 0
0 | 0 | 0
0 | 0 | 0
0 | 0 | 0
0 | 0 | 0
0 | 0 | 0
0 | 0 | 0
0 | 0 | 0
0 | 0 | 0
0 | 0 | 0
0 | 0 | 0
0 | 0 | 0
0 | 0 | 0
0 | 0 | 0
0 | 0 | 0
0 | 0 | 0
0 | 0 | 0
0 | 0 | 0
0 | 0 | 0
0 | 0 | 0
0 | 0 | 0
0 | 0 | 0
0 | 0 | 0
0 | 0 | 0
0 | 0 | 0
0 | 0 | 0
0 | 0 | 0
0 | 0 | 0
0 | 0 | 0
0 | 0 | 0
0 | 0 | 0
0 | 0 | 0
0 | 0 | 0
0 | 0 | 0
0 | 0 | 0
0 | 0 | 0
0 | 0 | 0
0 | 0 | 0
0 | 0 | 0
0 | 0 | 0
0 | 0 | 0
0 | 0 | 0
0 | 0 | 0
0 | 0 | 0
0 | 0 | 0
0 | 0 | 0
0 | 0 | 0
0 | 0 | 0
0 | 0 | 0
0 | 0 | 0
0 | 0 | 0
0 | 0 | 0
0 | 0 | 0
0 | 0 | 0
0 | 0 | 0
0 | 0 | 0
0 | 0 | 0
0 | 0 | 0
0 | 0 | 0
0 | 0 | 0
0 | 0 | 0
0 | 0 | 0
0 | 0 | 0
0 | 0 | 0
0 | 0 | 0
0 | 0 | 0
0 | 0 | 0
0 | 0 | 0
0 | 0 | 0
0 | 0 | 0
0 | 0 | 0
0 | 0 | 0
0 | 0 | 0
0 | 0 | 0
0 | 0 | 0
0 | 0 | 0
0 | 0 | 0
0 | 0 | 0
0 | 0 | 0
0 | 0 | 0
0 | 0 | 0
0 | 0 | 0
0 | 0 | 0
0 | 0 | 0
0 | 0 | 0
0 | 0 | 0
0 | 0 | 0
0 | 0 | 0
0 | 0 | 0
0 | 0 | 0
0 | 0 | 0
0 | 0 | 0
0 | 0 | 0
0 | 0 | 0
0 | 0 | 0
0 | 0 | 0
0 | 0 | 0
0 | 0 | 0
0 | 0 | 0
0 | 0 | 0
0 | 0 | 0
0 | 0 | 0
0 | 0 | 0
0 | 0 | 0
0 | 0 | 0
0 | 0 | 0
0 | 0 | 0
0 | 0 | 0
0 | 0 | 0
0 | 0 | 0
0 | 0 | 0
0 | 0 | 0
0 | 0 | 0
0 | 0 | 0
0 | 0 | 0
0 | 0 | 0
0 | 0 | 0
0 | 0 | 0
0 | 0 | 0
0 | 0 | 0
0 | 0 | 0
0 | 0 | 0
0 | 0 | 0
0 | 0 | 0
0 | 0 | 0
0 | 0 | 0
0 | 0 | 0
0 | 0 | 0
0 | 0 | 0
0 | 0 | 0
0 | 0 | 0
0 | 0 | 0
0 | 0 | 0
0 | 0 | 0
0 | 0 | 0
0 | 0 | 0
0 | 0 | 0
0 | 0 | 0
0 | 0 | 0
0 | 0 | 0
0 | 0 | 0
0 | 0 | 0
0 | 0 | 0
0 | 0 | 0
0 | 0 | 0
0 | 0 | 0
0 | 0 | 0
0 | 0 | 0
0 | 0 | 0
0 | 0 | 0
0 | 0 | 0
0 | 0 | 0
0 | 0 | 0
0 | 0 | 0
0 | 0 | 0
0 | 0 | 0
0 | 0 | 0
0 | 0 | 0
0 | 0 | 0
0 | 0 | 0
0 | 0 | 0
0 | 0 | 0
0 | 0 | 0
0 | 0 | 0
0 | 0 | 0
0 | 0 | 0
0 | 0 | 0
0 | 0 | 0
0 | 0 | 0
0 | 0 | 0
0 | 0 | 0
0 | 0 | 0
0 | 0 | 0
0 | 0 | 0
0 | 0 | 0
0 | 0 | 0
0 | 0 | 0
0 | 0 | 0
0 | 0 | 0
0 | 0 | 0
0 | 0 | 0
0 | 0 | 0
0 | 0 | 0
0 | 0 | 0
0 | 0 | 0
0 | 0 | 0
0 | 0 | 0
0 | 0 | 0
0 | 0 | 0
0 | 0 | 0
0 | 0 | 0
0 | 0 | 0
0 | 0 | 0
0 | 0 | 0
0 | 0 | 0
0 | 0 | 0
0 | 0 | 0
0 | 0 | 0
0 | 0 | 0
0 | 0 | 0
0 | 0 | 0
0 | 0 | 0
0 | 0 | 0
0 | 0 | 0
0 | 0 | 0
0 | 0 | 0
0 | 0 | 0
0 | 0 | 0
0 | 0 | 0
0 | 0 | 0
0 | 0 | 0
0 | 0 | 0
0 | 0 | 0
0 | 0 | 0
0 | 0 | 0
0 | 0 | 0
0 | 0 | 0
0 | 0 | 0
0 | 0 | 0
0 | 0 | 0
0 | 0 | 0
0 | 0 | 0
0 | 0 | 0
0 | 0 | 0
0 | 0 | 0
0 | 0 | 0
0 | 0 | 0
0 | 0 | 0
0 | 0 | 0
0 | 0 | 0
0 | 0 | 0
0 | 0 | 0
0 | 0 | 0
0 | 0 | 0
0 | 0 | 0
0 | 0 | 0
0 | 0 | 0
0 | 0 | 0
0 | 0 | 0
0 | 0 | 0
0 | 0 | 0
0 | 0 | 0
0 | 0 | 0
0 | 0 | 0
0 | 0 | 0
0 | 0 | 0
0 | 0 | 0
0 | 0 | 0
0 | 0 | 0
0 | 0 | 0
0 | 0 | 0
0 | 0 | 0
0 | 0 | 0
0 | 0 | 0
0 | 0 | 0
0 | 0 | 0
0 | 0 | 0
0 | 0 | 0
0 | 0 | 0
0 | 0 | 0
0 | 0 | 0
0 | 0 | 0
0 | 0 | 0
0 | 0 | 0
0 | 0 | 0
0 | 0 | 0
0 | 0 | 0
0 | 0 | 0
0 | 0 | 0
0 | 0 | 0
0 | 0 | 0
0 | 0 | 0
0 | 0 | 0
0 | 0 | 0
0 | 0 | 0
0 | 0 | 0
0 | 0 | 0
0 | 0 | 0
0 | 0 | 0
0 | 0 | 0
0 | 0 | 0
0 | 0 | 0
0 | 0 | 0
0 | 0 | 0
0 | 0 | 0
0 | 0 | 0
0 | 0 | 0
0 | 0 | 0
0 | 0 | 0
0 | 0 | 0
0 | 0 | 0
0 | 0 | 0
0 | 0 | 0
0 | 0 | 0
0 | 0 | 0
0 | 0 | 0
0 | 0 | 0
0 | 0 | 0
0 | 0 | 0
0 | 0 | 0
0 | 0 | 0
0 | 0 | 0
0 | 0 | 0
0 | 0 | 0
0 | 0 | 0
0 | 0 | 0
0 | 0 | 0
0 | 0 | 0
0 | 0 | 0
0 | 0 | 0
0 | 0 | 0
0 | 0 | 0
0 | 0 | 0
0 | 0 | 0
0 | 0 | 0
0 | 0 | 0
0 | 0 | 0
0 | 0 | 0
0 | 0 | 0
0 | 0 | 0
0 | 0 | 0
0 | 0 | 0
0 | 0 | 0
0 | 0 | 0
0 | 0 | 0
0 | 0 | 0
0 | 0 | 0
0 | 0 | 0
0 | 0 | 0
0 | 0 | 0
0 | 0 | 0
0 | 0 | 0
0 | 0 | 0
0 | 0 | 0
0 | 0 | 0
0 | 0 | 0
0 | 0 | 0
0 | 0 | 0
0 | 0 | 0
0 | 0 | 0
0 | 0 | 0
0 | 0 | 0
0 | 0 | 0
0 | 0 | 0
0 | 0 | 0
0 | 0 | 0
0 | 0 | 0
0 | 0 | 0
0 | 0 | 0
0 | 0 | 0
0 | 0 | 0
0 | 0 | 0
0 | 0 | 0
0 | 0 | 0
0 | 0 | 0
0 | 0 | 0
0 | 0 | 0
0 | 0 | 0
0 | 0 | 0
0 | 0 | 0
0 | 0 | 0
0 | 0 | 0
0 | 0 | 0
0 | 0 | 0
0 | 0 | 0
0 | 0 | 0
0 | 0 | 0
0 | 0 | 0
0 | 0 | 0
0 | 0 | 0
0 | 0 | 0
0 | 0 | 0
0 | 0 | 0
0 | 0 | 0
0 | 0 | 0
0 | 0 | 0
0 | 0 | 0
0 | 0 | 0
0 | 0 | 0
0 | 0 | 0
0 | 0 | 0
0 | 0 | 0
0 | 0 | 0
0 | 0 | 0
0 | 0 | 0
0 | 0 | 0
0 | 0 | 0
0 | 0 | 0
0 | 0 | 0
0 | 0 | 0
0 | 0 | 0
0 | 0 | 0
0 | 0 | 0
0 | 0 | 0
0 | 0 | 0
0 | 0 | 0
0 | 0 | 0
0 | 0 | 0
0 | 0 | 0
0 | 0 | 0
0 | 0 | 0
0 | 0 | 0
0 | 0 | 0
0 | 0 | 0
0 | 0 | 0
0 | 0 | 0
0 | 0 | 0
0 | 0 | 0
0 | 0 | 0
0 | 0 | 0
0 | 0 | 0
0 | 0 | 0
0 | 0 | 0
0 | 0 | 0
0 | 0 | 0
0 | 0 | 0
0 | 0 | 0
0 | 0 | 0
0 | 0 | 0
0 | 0 | 0
0 | 0 | 0
0 | 0 | 0
0 | 0 | 0
0 | 0 | 0
0 | 0 | 0
0 | 0 | 0
0 | 0 | 0
0 | 0 | 0
0 | 0 | 0
0 | 0 | 0
0 | 0 | 0
0 | 0 | 0
0 | 0 | 0
0 | 0 | 0
0 | 0 | 0
0 | 0 | 0
0 | 0 | 0
0 | 0 | 0
0 | 0 | 0
0 | 0 | 0
0 | 0 | 0
0 | 0 | 0
0 | 0 | 0
0 | 0 | 0
0 | 0 | 0
0 | 0 | 0
0 | 0 | 0
0 | 0 | 0
0 | 0 | 0
0 | 0 | 0
0 | 0 | 0
0 | 0 | 0
0 | 0 | 0
0 | 0 | 0
0 | 0 | 0
0 | 0 | 0
0 | 0 | 0
0 | 0 | 0
0 | 0 | 0
0 | 0 | 0
0 | 0 | 0
0 | 0 | 0
0 | 0 | 0
0 | 0 | 0
0 | 0 | 0
0 | 0 | 0
0 | 0 | 0
0 | 0 | 0
0 | 0 | 0
0 | 0 | 0
0 | 0 | 0
0 | 0 | 0
0 | 0 | 0
0 | 0 | 0
0 | 0 | 0
0 | 0 | 0
0 | 0 | 0
0 | 0 | 0
0 | 0 | 0
0 | 0 | 0
0 | 0 | 0
0 | 0 | 0
0 | 0 | 0
0 | 0 | 0
0 | 0 | 0
0 | 0 | 0
0 | 0 | 0
0 | 0 | 0
0 | 0 | 0
0 | 0 | 0
0 | 0 | 0
0 | 0 | 0
0 | 0 | 0
0 | 0 | 0
0 | 0 | 0
0 | 0 | 0
0 | 0 | 0
0 | 0 | 0
0 | 0 | 0
0 | 0 | 0
0 | 0 | 0
0 | 0 | 0
0 | 0 | 0
0 | 0 | 0
0 | 0 | 0
0 | 0 | 0
0 | 0 | 0
0 | 0 | 0
0 | 0 | 0
0 | 0 | 0
0 | 0 | 0
0 | 0 | 0
0 | 0 | 0
0 | 0 | 0
0 | 0 | 0
0 | 0 | 0
0 | 0 | 0
0 | 0 | 0
0 | 0 | 0
0 | 0 | 0
0 | 0 | 0
0 | 0 | 0
0 | 0 | 0
0 | 0 | 0
0 | 0 | 0
0 | 0 | 0
0 | 0 | 0
0 | 0 | 0
0 | 0 | 0
0 | 0 | 0
0 | 0 | 0
0 | 0 | 0
0 | 0 | 0
0 | 0 | 0
0 | 0 | 0
0 | 0 | 0
0 | 0 | 0
0 | 0 | 0
0 | 0 | 0
0 | 0 | 0
0 | 0 | 0
0 | 0 | 0
0 | 0 | 0
0 | 0 | 0
0 | 0 | 0
0 | 0 | 0
0 | 0 | 0
0 | 0 | 0
0 | 0 | 0
0 | 0 | 0
0 | 0 | 0
0 | 0 | 0
0 | 0 | 0
0 | 0 | 0
0 | 0 | 0
0 | 0 | 0
0 | 0 | 0
0 | 0 | 0
0 | 0 | 0
0 | 0 | 0
0 | 0 | 0
0 | 0 | 0
0 | 0 | 0
0 | 0 | 0
0 | 0 | 0
0 | 0 | 0
0 | 0 | 0
0 | 0 | 0
0 | 0 | 0
0 | 0 | 0
0 | 0 | 0
0 | 0 | 0
0 | 0 | 0
0 | 0 | 0
0 | 0 | 0
0 | 0 | 0
0 | 0 | 0
0 | 0 | 0
0 | 0 | 0
0 | 0 | 0
0 | 0 | 0
0 | 0 | 0
0 | 0 | 0
0 | 0 | 0
0 | 0 | 0
0 | 0 | 0
0 | 0 | 0
0 | 0 | 0
0 | 0 | 0
0 | 0 | 0
0 | 0 | 0
0 | 0 | 0
0 | 0 | 0
0 | 0 | 0
0 | 0 | 0
0 | 0 | 0
0 | 0 | 0
0 | 0 | 0
0 | 0 | 0
0 | 0 | 0
0 | 0 | 0
0 | 0 | 0
0 | 0 | 0
0 | 0 | 0
0 | 0 | 0
0 | 0 | 0
0 | 0 | 0
0 | 0 | 0
0 | 0 | 0
0 | 0 | 0
0 | 0 | 0
0 | 0 | 0
0 | 0 | 0
0 | 0 | 0
0 | 0 | 0
0 | 0 | 0
0 | 0 | 0
0 | 0 | 0
0 | 0 | 0
0 | 0 | 0
0 | 0 | 0
0 | 0 | 0
0 | 0 | 0
0 | 0 | 0
0 | 0 | 0
0 | 0 | 0
0 | 0 | 0
0 | 0 | 0
0 | 0 | 0
0 | 0 | 0
0 | 0 | 0
0 | 0 | 0
0 | 0 | 0
0 | 0 | 0
0 | 0 | 0
0 | 0 | 0
0 | 0 | 0
0 | 0 | 0
0 | 0 | 0
0 | 0 | 0
0 | 0 | 0
0 | 0 | 0
0 | 0 | 0
0 | 0 | 0
0 | 0 | 0
0 | 0 | 0
0 | 0 | 0
0 | 0 | 0
0 | 0 | 0
0 | 0 | 0
0 | 0 | 0
0 | 0 | 0
0 | 0 | 0
0 | 0 | 0
0 | 0 | 0
0 | 0 | 0
0 | 0 | 0
0 | 0 | 0
0 | 0 | 0
0 | 0 | 0
0 | 0 | 0
0 | 0 | 0
0 | 0 | 0
0 | 0 | 0
0 | 0 | 0
0 | 0 | 0
0 | 0 | 0
0 | 0 | 0
0 | 0 | 0
0 | 0 | 0
0 | 0 | 0
0 | 0 | 0
0 | 0 | 0
0 | 0 | 0
0 | 0 | 0
0 | 0 | 0
0 | 0 | 0
0 | 0 | 0
0 | 0 | 0
0 | 0 | 0
0 | 0 | 0
0 | 0 | 0
0 | 0 | 0
0 | 0 | 0
0 | 0 | 0
0 | 0 | 0
0 | 0 | 0
0 | 0 | 0
0 | 0 | 0
0 | 0 | 0
0 | 0 | 0
0 | 0 | 0
0 | 0 | 0
0 | 0 | 0
0 | 0 | 0
0 | 0 | 0
0 | 0 | 0
0 | 0 | 0
0 | 0 | 0
0 | 0 | 0
0 | 0 | 0
0 | 0 | 0
0 | 0 | 0
0 | 0 | 0
0 | 0 | 0
0 | 0 | 0
0 | 0 | 0
0 | 0 | 0
0 | 0 | 0
0 | 0 | 0
0 | 0 | 0
0 | 0 | 0
0 | 0 | 0
0 | 0 | 0
0 | 0 | 0
0 | 0 | 0
0 | 0 | 0
0 | 0 | 0
0 | 0 | 0
0 | 0 | 0
0 | 0 | 0
0 | 0 | 0
0 | 0 | 0
0 | 0 | 0
0 | 0 | 0
0 | 0 | 0
0 | 0 | 0
0 | 0 | 0
0 | 0 | 0
0 | 0 | 0
0 | 0 | 0
0 | 0 | 0
0 | 0 | 0
0 | 0 | 0
0 | 0 | 0
0 | 0 | 0
0 | 0 | 0
0 | 0 | 0
0 | 0 | 0
0 | 0 | 0
0 | 0 | 0
0 | 0 | 0
0 | 0 | 0
0 | 0 | 0
0 | 0 | 0
0 | 0 | 0
0 | 0 | 0
0 | 0 | 0
0 | 0 | 0
0 | 0 | 0
0 | 0 | 0
0 | 0 | 0
0 | 0 | 0
0 | 0 | 0
0 | 0 | 0
0 | 0 | 0
0 | 0 | 0
0 | 0 | 0
0 | 0 | 0
0 | 0 | 0
0 | 0 | 0
0 | 0 | 0
0 | 0 | 0
0 | 0 | 0
0 | 0 | 0
0 | 0 | 0
0 | 0 | 0
0 | 0 | 0
0 | 0 | 0
0 | 0 | 0
0 | 0 | 0
0 | 0 | 0
0 | 0 | 0
0 | 0 | 0
0 | 0 | 0
0 | 0 | 0
0 | 0 | 0
0 | 0 | 0
0 | 0 | 0
0 | 0 | 0
0 | 0 | 0
0 | 0 | 0
0 | 0 | 0
0 | 0 | 0
0 | 0 | 0
0 | 0 | 0
0 | 0 | 0
0 | 0 | 0
0 | 0 | 0
0 | 0 | 0
0 | 0 | 0
0 | 0 | 0
0 | 0 | 0
0 | 0 | 0
0 | 0 | 0
0 | 0 | 0
0 | 0 | 0
0 | 0 | 0
0 | 0 | 0
0 | 0 | 0
0 | 0 | 0
0 | 0 | 0
0 | 0 | 0
0 | 0 | 0
0 | 0 | 0
0 | 0 | 0
0 | 0 | 0
0 | 0 | 0
0 | 0 | 0
0 | 0 | 0
0 | 0 | 0
0 | 0 | 0
0 | 0 | 0
0 | 0 | 0
0 | 0 | 0
0 | 0 | 0
0 | 0 | 0
0 | 0 | 0
0 | 0 | 0
0 | 0 | 0
0 | 0 | 0
0 | 0 | 0
0 | 0 | 0
0 | 0 | 0
0 | 0 | 0
0 | 0 | 0
0 | 0 | 0
0 | 0 | 0
0 | 0 | 0
0 | 0 | 0
0 | 0 | 0
0 | 0 | 0
0 | 0 | 0
0 | 0 | 0
0 | 0 | 0
0 | 0 | 0
0 | 0 | 0
0 | 0 | 0
0 | 0 | 0
0 | 0 | 0
0 | 0 | 0
0 | 0 | 0
0 | 0 | 0
0 | 0 | 0
0 | 0 | 0
0 | 0 | 0
0 | 0 | 0
0 | 0 | 0
0 | 0 | 0
0 | 0 | 0
0 | 0 | 0
0 | 0 | 0
0 | 0 | 0
0 | 0 | 0
0 | 0 | 0
0 | 0 | 0
0 | 0 | 0
0 | 0 | 0
0 | 0 | 0
0 | 0 | 0
0 | 0 | 0
0 | 0 | 0
0 | 0 | 0
0 | 0 | 0
0 | 0 | 0
0 | 0 | 0
0 | 0 | 0
0 | 0 | 0
0 | 0 | 0
0 | 0 | 0
0 | 0 | 0
0 | 0 | 0
0 | 0 | 0
0 | 0 | 0
0 | 0 | 0
0 | 0 | 0
0 | 0 | 0
0 | 0 | 0
0 | 0 | 0
0 | 0 | 0
0 | 0 | 0
0 | 0 | 0
0 | 0 | 0
0 | 0 | 0
0 | 0 | 0
0 | 0 | 0
0 | 0 | 0
0 | 0 | 0
0 | 0 | 0
0 | 0 | 0
0 | 0 | 0
0 | 0 | 0
0 | 0 | 0
0 | 0 | 0
0 | 0 | 0
0 | 0 | 0
0 | 0 | 0
0 | 0 | 0
0 | 0 | 0
0 | 0 | 0
0 | 0 | 0
0 | 0 | 0
0 | 0 | 0
0 | 0 | 0
0 | 0 | 0
0 | 0 | 0
0 | 0 | 0
0 | 0 | 0
0 | 0 | 0
0 | 0 | 0
0 | 0 | 0
0 | 0 | 0
0 | 0 | 0
0 | 0 | 0
0 | 0 | 0
0 | 0 | 0
0 | 0 | 0
0 | 0 | 0
0 | 0 | 0
0 | 0 | 0
0 | 0 | 0
0 | 0 | 0
0 | 0 | 0
0 | 0 | 0
0 | 0 | 0
0 | 0 | 0
0 | 0 | 0
0 | 0 | 0
0 | 0 | 0
0 | 0 | 0
0 | 0 | 0
0 | 0 | 0
0 | 0 | 0
0 | 0 | 0
0 | 0 | 0
0 | 0 | 0
0 | 0 | 0
0 | 0 | 0
0 | 0 | 0
0 | 0 | 0
0 | 0 | 0
0 | 0 | 0
0 | 0 | 0
0 | 0 | 0
0 | 0 | 0
0 | 0 | 0
0 | 0 | 0
0 | 0 | 0
0 | 0 | 0
0 | 0 | 0
0 | 0 | 0
0 | 0 | 0
0 | 0 | 0
0 | 0 | 0
0 | 0 | 0
0 | 0 | 0
0 | 0 | 0
0 | 0 | 0
0 | 0 | 0
0 | 0 | 0
0 | 0 | 0
0 | 0 | 0
0 | 0 | 0
0 | 0 | 0
0 | 0 | 0
0 | 0 | 0
0 | 0 | 0
0 | 0 | 0
0 | 0 | 0
0 | 0 | 0
0 | 0 | 0
0 | 0 | 0
0 | 0 | 0
0 | 0 | 0
0 | 0 | 0
0 | 0 | 0
0 | 0 | 0
0 | 0 | 0
0 | 0 | 0
0 | 0 | 0
0 | 0 | 0
0 | 0 | 0
0 | 0 | 0
0 | 0 | 0
0 | 0 | 0
0 | 0 | 0
0 | 0 | 0
0 | 0 | 0
0 | 0 | 0
0 | 0 | 0
0 | 0 | 0
0 | 0 | 0
0 | 0 | 0
0 | 0 | 0
0 | 0 | 0
0 | 0 | 0
0 | 0 | 0
0 | 0 | 0
0 | 0 | 0
0 | 0 | 0
0 | 0 | 0
0 | 0 | 0
0 | 0 | 0
0 | 0 | 0
0 | 0 | 0
0 | 0 | 0
0 | 0 | 0
0 | 0 | 0
0 | 0 | 0
0 | 0 | 0
0 | 0 | 0
0 | 0 | 0
0 | 0 | 0
0 | 0 | 0
0 | 0 | 0
0 | 0 | 0
0 | 0 | 0
0 | 0 | 0
0 | 0 | 0
0 | 0 | 0
0 | 0 | 0
0 | 0 | 0
0 | 0 | 0
0 | 0 | 0
0 | 0 | 0
0 | 0 | 0
0 | 0 | 0
0 | 0 | 0
0 | 0 | 0
0 | 0 | 0
0 | 0 | 0
0 | 0 | 0
0 | 0 | 0
0 | 0 | 0
0 | 0 | 0
0 | 0 | 0
0 | 0 | 0
0 | 0 | 0
0 | 0 | 0
0 | 0 | 0
0 | 0 | 0
0 | 0 | 0
0 | 0 | 0
0 | 0 | 0
0 | 0 | 0
0 | 0 | 0
0 | 0 | 0
0 | 0 | 0
0 | 0 | 0
0 | 0 | 0
0 | 0 | 0
0 | 0 | 0
0 | 0 | 0
0 | 0 | 0
0 | 0 | 0
0 | 0 | 0
0 | 0 | 0
0 | 0 | 0
0 | 0 | 0
0 | 0 | 0
0 | 0 | 0
0 | 0 | 0
0 | 0 | 0
0 | 0 | 0
0 | 0 | 0
0 | 0 | 0
0 | 0 | 0
0 | 0 | 0
0 | 0 | 0
0 | 0 | 0
0 | 0 | 0
0 | 0 | 0
0 | 0 | 0
0 | 0 | 0
0 | 0 | 0
0 | 0 | 0
0 | 0 | 0
0 | 0 | 0
0 | 0 | 0
0 | 0 | 0
0 | 0 | 0
0 | 0 | 0
0 | 0 | 0
0 | 0 | 0
0 | 0 | 0
0 | 0 | 0
0 | 0 | 0
0 | 0 | 0
0 | 0 | 0
0 | 0 | 0
0 | 0 | 0
0 | 0 | 0
0 | 0 | 0
0 | 0 | 0
0 | 0 | 0
0 | 0 | 0
0 | 0 | 0
0 | 0 | 0
0 | 0 | 0
0 | 0 | 0
0 | 0 | 0
0 | 0 | 0
0 | 0 | 0
0 | 0 | 0
0 | 0 | 0
0 | 0 | 0
0 | 0 | 0
0 | 0 | 0
0 | 0 | 0
0 | 0 | 0
0 | 0 | 0
0 | 0 | 0
0 | 0 | 0
0 | 0 | 0
0 | 0 | 0
0 | 0 | 0
0 | 0 | 0
0 | 0 | 0
0 | 0 | 0
0 | 0 | 0
0 | 0 | 0
0 | 0 | 0
0 | 0 | 0
0 | 0 | 0
0 | 0 | 0
0 | 0 | 0
0 | 0 | 0
0 | 0 | 0
0 | 0 | 0
0 | 0 | 0
0 | 0 | 0
0 | 0 | 0
0 | 0 | 0
0 | 0 | 0
0 | 0 | 0
0 | 0 | 0
0 | 0 | 0
0 | 0 | 0
0 | 0 | 0
0 | 0 | 0
0 | 0 | 0
0 | 0 | 0
0 | 0 | 0
0 | 0 | 0
0 | 0 | 0
0 | 0 | 0
0 | 0 | 0
0 | 0 | 0
0 | 0 | 0
0 | 0 | 0
0 | 0 | 0
0 | 0 | 0
0 | 0 | 0
0 | 0 | 0
0 | 0 | 0
0 | 0 | 0
0 | 0 | 0
0 | 0 | 0
0 | 0 | 0
0 | 0 | 0
0 | 0 | 0
0 | 0 | 0
0 | 0 | 0
0 | 0 | 0
0 | 0 | 0
0 | 0 | 0
0 | 0 | 0
0 | 0 | 0
0 | 0 | 0
0 | 0 | 0
0 | 0 | 0
0 | 0 | 0
0 | 0 | 0
0 | 0 | 0
0 | 0 | 0
0 | 0 | 0
0 | 0 | 0
0 | 0 | 0
0 | 0 | 0
0 | 0 | 0
0 | 0 | 0
0 | 0 | 0
0 | 0 | 0
0 | 0 | 0
0 | 0 | 0
0 | 0 | 0
0 | 0 | 0
0 | 0 | 0
0 | 0 | 0
0 | 0 | 0
0 | 0 | 0
0 | 0 | 0
0 | 0 | 0
0 | 0 | 0
0 | 0 | 0
0 | 0 | 0
0 | 0 | 0
0 | 0 | 0
0 | 0 | 0
0 | 0 | 0
0 | 0 | 0
0 | 0 | 0
0 | 0 | 0
0 | 0 | 0
0 | 0 | 0
0 | 0 | 0
0 | 0 | 0
0 | 0 | 0
0 | 0 | 0
0 | 0 | 0
0 | 0 | 0
0 | 0 | 0
0 | 0 | 0
0 | 0 | 0
0 | 0 | 0
0 | 0 | 0
0 | 0 | 0
0 | 0 | 0
0 | 0 | 0
0 | 0 | 0
0 | 0 | 0
0 | 0 | 0
0 | 0 | 0
0 | 0 | 0
0 | 0 | 0
0 | 0 | 0
0 | 0 | 0
0 | 0 | 0
0 | 0 | 0
0 | 0 | 0
0 | 0 | 0
0 | 0 | 0
0 | 0 | 0
0 | 0 | 0
0 | 0 | 0
0 | 0 | 0
0 | 0 | 0
0 | 0 | 0
0 | 0 | 0
0 | 0 | 0
0 | 0 | 0
0 | 0 | 0
0 | 0 | 0
0 | 0 | 0
0 | 0 | 0
0 | 0 | 0
0 | 0 | 0
0 | 0 | 0
0 | 0 | 0
0 | 0 | 0
0 | 0 | 0
0 | 0 | 0
0 | 0 | 0
0 | 0 | 0
0 | 0 | 0
0 | 0 | 0
0 | 0 | 0
0 | 0 | 0
0 | 0 | 0
0 | 0 | 0
0 | 0 | 0
0 | 0 | 0
0 | 0 | 0
0 | 0 | 0
0 | 0 | 0
0 | 0 | 0
0 | 0 | 0
0 | 0 | 0
0 | 0 | 0
0 | 0 | 0
0 | 0 | 0
0 | 0 | 0
0 | 0 | 0
0 | 0 | 0
0 | 0 | 0
0 | 0 | 0
0 | 0 | 0
0 | 0 | 0
0 | 0 | 0
0 | 0 | 0
0 | 0 | 0
0 | 0 | 0
0 | 0 | 0
0 | 0 | 0
0 | 0 | 0
0 | 0 | 0
0 | 0 | 0
0 | 0 | 0
0 | 0 | 0
0 | 0 | 0
0 | 0 | 0
0 | 0 | 0
0 | 0 | 0
0 | 0 | 0
0 | 0 | 0
0 | 0 | 0
0 | 0 | 0
0 | 0 | 0
0 | 0 | 0
0 | 0 | 0
0 | 0 | 0
0 | 0 | 0
0 | 0 | 0
0 | 0 | 0
0 | 0 | 0
0 | 0 | 0
0 | 0 | 0
0 | 0 | 0
0 | 0 | 0
0 | 0 | 0
0 | 0 | 0
0 | 0 | 0
0 | 0 | 0
0 | 0 | 0
0 | 0 | 0
0 | 0 | 0
0 | 0 | 0
0 | 0 | 0
0 | 0 | 0
0 | 0 | 0
0 | 0 | 0
0 | 0 | 0
0 | 0 | 0
0 | 0 | 0
0 | 0 | 0
0 | 0 | 0
0 | 0 | 0
0 | 0 | 0
0 | 0 | 0
0 | 0 | 0
0 | 0 | 0
0 | 0 | 0
0 | 0 | 0
0 | 0 | 0
0 | 0 | 0
0 | 0 | 0
0 | 0 | 0
0 | 0 | 0
0 | 0 | 0
0 | 0 | 0
0 | 0 | 0
0 | 0 | 0
0 | 0 | 0
0 | 0 | 0
0 | 0 | 0
0 | 0 | 0
0 | 0 | 0
0 | 0 | 0
0 | 0 | 0
0 | 0 | 0
0 | 0 | 0
0 | 0 | 0
0 | 0 | 0
0 | 0 | 0
0 | 0 | 0
0 | 0 | 0
0 | 0 | 0
0 | 0 | 0
0 | 0 | 0
0 | 0 | 0
0 | 0 | 0
0 | 0 | 0
0 | 0 | 0
0 | 0 | 0
0 | 0 | 0
0 | 0 | 0
0 | 0 | 0
0 | 0 | 0
0 | 0 | 0
0 | 0 | 0
0 | 0 | 0
0 | 0 | 0
0 | 0 | 0
0 | 0 | 0
0 | 0 | 0
0 | 0 | 0
0 | 0 | 0
0 | 0 | 0
0 | 0 | 0
0 | 0 | 0
0 | 0 | 0
0 | 0 | 0
0 | 0 | 0
0 | 0 | 0
0 | 0 | 0
0 | 0 | 0
0 | 0 | 0
0 | 0 | 0
0 | 0 | 0
0 | 0 | 0
0 | 0 | 0
0 | 0 | 0
0 | 0 | 0
0 | 0 | 0
0 | 0 | 0
0 | 0 | 0
0 | 0 | 0
0 | 0 | 0
0 | 0 | 0
0 | 0 | 0
0 | 0 | 0
0 | 0 | 0
0 | 0 | 0
0 | 0 | 0
0 | 0 | 0
0 | 0 | 0
0 | 0 | 0
0 | 0 | 0
0 | 0 | 0
0 | 0 | 0
0 | 0 | 0
0 | 0 | 0
0 | 0 | 0
0 | 0 | 0
0 | 0 | 0
0 | 0 | 0
0 | 0 | 0
0 | 0 | 0
0 | 0 | 0
0 | 0 | 0
0 | 0 | 0
0 | 0 | 0
0 | 0 | 0
0 | 0 | 0
0 | 0 | 0
0 | 0 | 0
0 | 0 | 0
0 | 0 | 0
0 | 0 | 0
0 | 0 | 0
0 | 0 | 0
0 | 0 | 0
0 | 0 | 0
0 | 0 | 0
0 | 0 | 0
0 | 0 | 0
0 | 0 | 0
0 | 0 | 0
0 | 0 | 0
0 | 0 | 0
0 | 0 | 0
0 | 0 | 0
0 | 0 | 0
0 | 0 | 0
0 | 0 | 0
0 | 0 | 0
0 | 0 | 0
0 | 0 | 0
0 | 0 | 0
0 | 0 | 0
0 | 0 | 0
0 | 0 | 0
0 | 0 | 0
0 | 0 | 0
0 | 0 | 0
0 | 0 | 0
0 | 0 | 0
0 | 0 | 0
0 | 0 | 0
0 | 0 | 0
0 | 0 | 0
0 | 0 | 0
0 | 0 | 0
0 | 0 | 0
0 | 0 | 0
0 | 0 | 0
0 | 0 | 0
0 | 0 | 0
0 | 0 | 0
0 | 0 | 0
0 | 0 | 0
0 | 0 | 0
0 | 0 | 0
0 | 0 | 0
0 | 0 | 0
0 | 0 | 0
0 | 0 | 0
0 | 0 | 0
0 | 0 | 0
0 | 0 | 0
0 | 0 | 0
0 | 0 | 0
0 | 0 | 0
0 | 0 | 0
0 | 0 | 0
0 | 0 | 0
0 | 0 | 0
0 | 0 | 0
0 | 0 | 0
0 | 0 | 0
0 | 0 | 0
0 | 0 | 0
0 | 0 | 0
0 | 0 | 0
0 | 0 | 0
0 | 0 | 0
0 | 0 | 0
0 | 0 | 0
0 | 0 | 0
0 | 0 | 0
0 | 0 | 0
0 | 0 | 0
0 | 0 | 0
0 | 0 | 0
0 | 0 | 0
0 | 0 | 0
0 | 0 | 0
0 | 0 | 0
0 | 0 | 0
0 | 0 | 0
0 | 0 | 0
0 | 0 | 0
0 | 0 | 0
0 | 0 | 0
0 | 0 | 0
0 | 0 | 0
0 | 0 | 0
0 | 0 | 0
0 | 0 | 0
0 | 0 | 0
0 | 0 | 0
0 | 0 | 0
0 | 0 | 0
0 | 0 | 0
0 | 0 | 0
0 | 0 | 0
0 | 0 | 0
0 | 0 | 0
0 | 0 | 0
0 | 0 | 0
0 | 0 | 0
0 | 0 | 0
0 | 0 | 0
0 | 0 | 0
0 | 0 | 0
0 | 0 | 0
0 | 0 | 0
0 | 0 | 0
0 | 0 | 0
0 | 0 | 0
0 | 0 | 0
0 | 0 | 0
0 | 0 | 0
0 | 0 | 0
0 | 0 | 0
0 | 0 | 0
0 | 0 | 0
0 | 0 | 0
0 | 0 | 0
0 | 0 | 0
0 | 0 | 0
0 | 0 | 0
0 | 0 | 0
0 | 0 | 0
0 | 0 | 0
0 | 0 | 0
0 | 0 | 0
0 | 0 | 0
0 | 0 | 0
0 | 0 | 0
0 | 0 | 0
0 | 0 | 0
0 | 0 | 0
0 | 0 | 0
0 | 0 | 0
0 | 0 | 0
0 | 0 | 0
0 | 0 | 0
0 | 0 | 0
0 | 0 | 0
0 | 0 | 0
0 | 0 | 0
0 | 0 | 0
0 | 0 | 0
0 | 0 | 0
0 | 0 | 0
0 | 0 | 0
0 | 0 | 0
0 | 0 | 0
0 | 0 | 0
0 | 0 | 0
0 | 0 | 0
0 | 0 | 0
0 | 0 | 0
0 | 0 | 0
0 | 0 | 0
0 | 0 | 0
0 | 0 | 0
0 | 0 | 0
0 | 0 | 0
0 | 0 | 0
0 | 0 | 0
0 | 0 | 0
0 | 0 | 0
0 | 0 | 0
0 | 0 | 0
0 | 0 | 0
0 | 0 | 0
0 | 0 | 0
0 | 0 | 0
0 | 0 | 0
0 | 0 | 0
0 | 0 | 0
0 | 0 | 0
0 | 0 | 0
0 | 0 | 0
0 | 0 | 0
0 | 0 | 0
0 | 0 | 0
0 | 0 | 0
0 | 0 | 0
0 | 0 | 0
0 | 0 | 0
0 | 0 | 0
0 | 0 | 0
0 | 0 | 0
0 | 0 | 0
0 | 0 | 0
0 | 0 | 0
0 | 0 | 0
0 | 0 | 0
0 | 0 | 0
0 | 0 | 0
0 | 0 | 0
0 | 0 | 0
0 | 0 | 0
0 | 0 | 0
0 | 0 | 0
0 | 0 | 0
0 | 0 | 0
0 | 0 | 0
0 | 0 | 0
0 | 0 | 0
0 | 0 | 0
0 | 0 | 0
0 | 0 | 0
0 | 0 | 0
0 | 0 | 0
0 | 0 | 0
0 | 0 | 0
0 | 0 | 0
0 | 0 | 0
0 | 0 | 0
0 | 0 | 0
0 | 0 | 0
0 | 0 | 0
0 | 0 | 0
0 | 0 | 0
0 | 0 | 0
0 | 0 | 0
0 | 0 | 0
0 | 0 | 0
0 | 0 | 0
0 | 0 | 0
0 | 0 | 0
0 | 0 | 0
0 | 0 | 0
0 | 0 | 0
0 | 0 | 0
0 | 0 | 0
0 | 0 | 0
0 | 0 | 0
0 | 0 | 0
0 | 0 | 0
0 | 0 | 0
0 | 0 | 0
0 | 0 | 0
0 | 0 | 0
0 | 0 | 0
0 | 0 | 0
0 | 0 | 0
0 | 0 | 0
0 | 0 | 0
0 | 0 | 0
0 | 0 | 0
0 | 0 | 0
0 | 0 | 0
0 | 0 | 0
0 | 0 | 0
0 | 0 | 0
0 | 0 | 0
0 | 0 | 0
0 | 0 | 0
0 | 0 | 0
0 | 0 | 0
0 | 0 | 0
0 | 0 | 0
0 | 0 | 0
0 | 0 | 0
0 | 0 | 0
0 | 0 | 0
0 | 0 | 0
0 | 0 | 0
0 | 0 | 0
0 | 0 | 0
0 | 0 | 0
0 | 0 | 0
0 | 0 | 0
0 | 0 | 0
0 | 0 | 0
0 | 0 | 0
0 | 0 | 0
0 | 0 | 0
0 | 0 | 0
0 | 0 | 0
0 | 0 | 0
0 | 0 | 0
0 | 0 | 0
0 | 0 | 0
0 | 0 | 0
0 | 0 | 0
0 | 0 | 0
0 | 0 | 0
0 | 0 | 0
0 | 0 | 0
0 | 0 | 0
0 | 0 | 0
0 | 0 | 0
0 | 0 | 0
0 | 0 | 0
0 | 0 | 0
0 | 0 | 0
0 | 0 | 0
0 | 0 | 0
0 | 0 | 0
0 | 0 | 0
0 | 0 | 0
0 | 0 | 0
0 | 0 | 0
0 | 0 | 0
0 | 0 | 0
0 | 0 | 0
0 | 0 | 0
0 | 0 | 0
0 | 0 | 0
0 | 0 | 0
0 | 0 | 0
0 | 0 | 0
0 | 0 | 0
0 | 0 | 0
0 | 0 | 0
0 | 0 | 0
0 | 0 | 0
0 | 0 | 0
0 | 0 | 0
0 | 0 | 0
0 | 0 | 0
0 | 0 | 0
0 | 0 | 0
0 | 0 | 0
0 | 0 | 0
0 | 0 | 0
0 | 0 | 0
0 | 0 | 0
0 | 0 | 0
0 | 0 | 0
0 | 0 | 0
0 | 0 | 0
0 | 0 | 0
0 | 0 | 0
0 | 0 | 0
0 | 0 | 0
0 | 0 | 0
0 | 0 | 0
0 | 0 | 0
0 | 0 | 0
0 | 0 | 0
0 | 0 | 0
0 | 0 | 0
0 | 0 | 0
0 | 0 | 0
0 | 0 | 0
0 | 0 | 0
0 | 0 | 0
0 | 0 | 0
0 | 0 | 0
0 | 0 | 0
0 | 0 | 0
0 | 0 | 0
0 | 0 | 0
0 | 0 | 0
0 | 0 | 0
0 | 0 | 0
0 | 0 | 0
0 | 0 | 0
0 | 0 | 0
0 | 0 | 0
0 | 0 | 0
0 | 0 | 0
0 | 0 | 0
0 | 0 | 0
0 | 0 | 0
0 | 0 | 0
0 | 0 | 0
0 | 0 | 0
0 | 0 | 0
0 | 0 | 0
0 | 0 | 0
0 | 0 | 0
0 | 0 | 0
0 | 0 | 0
0 | 0 | 0
0 | 0 | 0
0 | 0 | 0
0 | 0 | 0
0 | 0 | 0
0 | 0 | 0
0 | 0 | 0
0 | 0 | 0
0 | 0 | 0
0 | 0 | 0
0 | 0 | 0
0 | 0 | 0
0 | 0 | 0
0 | 0 | 0
0 | 0 | 0
0 | 0 | 0
0 | 0 | 0
0 | 0 | 0
0 | 0 | 0
0 | 0 | 0
0 | 0 | 0
0 | 0 | 0
0 | 0 | 0
0 | 0 | 0
0 | 0 | 0
0 | 0 | 0
0 | 0 | 0
0 | 0 | 0
0 | 0 | 0
0 | 0 | 0
0 | 0 | 0
0 | 0 | 0
0 | 0 | 0
0 | 0 | 0
0 | 0 | 0
0 | 0 | 0
0 | 0 | 0
0 | 0 | 0
0 | 0 | 0
0 | 0 | 0
0 | 0 | 0
0 | 0 | 0
0 | 0 | 0
0 | 0 | 0
0 | 0 | 0
0 | 0 | 0
0 | 0 | 0
0 | 0 | 0
0 | 0 | 0
0 | 0 | 0
0 | 0 | 0
0 | 0 | 0
0 | 0 | 0
0 | 0 | 0
0 | 0 | 0
0 | 0 | 0
0 | 0 | 0
0 | 0 | 0
0 | 0 | 0
0 | 0 | 0
0 | 0 | 0
0 | 0 | 0
0 | 0 | 0
0 | 0 | 0
0 | 0 | 0
0 | 0 | 0
0 | 0 | 0
0 | 0 | 0
0 | 0 | 0
0 | 0 | 0
0 | 0 | 0
0 | 0 | 0
0 | 0 | 0
0 | 0 | 0
0 | 0 | 0
0 | 0 | 0
0 | 0 | 0
0 | 0 | 0
0 | 0 | 0
0 | 0 | 0
0 | 0 | 0
0 | 0 | 0
0 | 0 | 0
0 | 0 | 0
0 | 0 | 0
0 | 0 | 0
0 | 0 | 0
0 | 0 | 0
0 | 0 | 0
0 | 0 | 0
0 | 0 | 0
0 | 0 | 0
0 | 0 | 0
0 | 0 | 0
0 | 0 | 0
0 | 0 | 0
0 | 0 | 0
0 | 0 | 0
0 | 0 | 0
0 | 0 | 0
0 | 0 | 0
0 | 0 | 0
0 | 0 | 0
0 | 0 | 0
0 | 0 | 0
0 | 0 | 0
0 | 0 | 0
0 | 0 | 0
0 | 0 | 0
0 | 0 | 0
0 | 0 | 0
0 | 0 | 0
0 | 0 | 0
0 | 0 | 0
0 | 0 | 0
0 | 0 | 0
0 | 0 | 0
0 | 0 | 0
0 | 0 | 0
0 | 0 | 0
0 | 0 | 0
0 | 0 | 0
0 | 0 | 0
0 | 0 | 0
0 | 0 | 0
0 | 0 | 0
0 | 0 | 0
0 | 0 | 0
0 | 0 | 0
0 | 0 | 0
0 | 0 | 0
0 | 0 | 0
0 | 0 | 0
0 | 0 | 0
0 | 0 | 0
0 | 0 | 0
0 | 0 | 0
0 | 0 | 0
0 | 0 | 0
0 | 0 | 0
0 | 0 | 0
0 | 0 | 0
0 | 0 | 0
0 | 0 | 0
0 | 0 | 0
0 | 0 | 0
0 | 0 | 0
0 | 0 | 0
0 | 0 | 0
0 | 0 | 0
0 | 0 | 0
0 | 0 | 0
0 | 0 | 0
0 | 0 | 0
0 | 0 | 0
0 | 0 | 0
0 | 0 | 0
0 | 0 | 0
0 | 0 | 0
0 | 0 | 0
0 | 0 | 0
0 | 0 | 0
0 | 0 | 0
0 | 0 | 0
0 | 0 | 0
0 | 0 | 0
0 | 0 | 0
0 | 0 | 0
0 | 0 | 0
0 | 0 | 0
0 | 0 | 0
0 | 0 | 0
0 | 0 | 0
0 | 0 | 0
0 | 0 | 0
0 | 0 | 0
0 | 0 | 0
0 | 0 | 0
0 | 0 | 0
0 | 0 | 0
0 | 0 | 0
0 | 0 | 0
0 | 0 | 0
0 | 0 | 0
0 | 0 | 0
0 | 0 | 0
0 | 0 | 0
0 | 0 | 0
0 | 0 | 0
0 | 0 | 0
0 | 0 | 0
0 | 0 | 0
0 | 0 | 0
0 | 0 | 0
0 | 0 | 0
0 | 0 | 0
0 | 0 | 0
0 | 0 | 0
0 | 0 | 0
0 | 0 | 0
0 | 0 | 0
0 | 0 | 0
0 | 0 | 0
0 | 0 | 0
0 | 0 | 0
0 | 0 | 0
0 | 0 | 0
0 | 0 | 0
0 | 0 | 0
0 | 0 | 0
0 | 0 | 0
0 | 0 | 0
0 | 0 | 0
0 | 0 | 0
0 | 0 | 0
0 | 0 | 0
0 | 0 | 0
0 | 0 | 0
0 | 0 | 0
0 | 0 | 0
0 | 0 | 0
0 | 0 | 0
0 | 0 | 0
0 | 0 | 0
0 | 0 | 0
0 | 0 | 0
0 | 0 | 0
0 | 0 | 0
0 | 0 | 0
0 | 0 | 0
0 | 0 | 0
0 | 0 | 0
0 | 0 | 0
0 | 0 | 0
0 | 0 | 0
0 | 0 | 0
0 | 0 | 0
0 | 0 | 0
0 | 0 | 0
0 | 0 | 0
0 | 0 | 0
0 | 0 | 0
0 | 0 | 0
0 | 0 | 0
0 | 0 | 0
0 | 0 | 0
0 | 0 | 0
0 | 0 | 0
0 | 0 | 0
0 | 0 | 0
0 | 0 | 0
0 | 0 | 0
0 | 0 | 0
0 | 0 | 0
0 | 0 | 0
0 | 0 | 0
0 | 0 | 0
0 | 0 | 0
0 | 0 | 0
0 | 0 | 0
0 | 0 | 0
0 | 0 | 0
0 | 0 | 0
0 | 0 | 0
0 | 0 | 0
0 | 0 | 0
0 | 0 | 0
0 | 0 | 0
0 | 0 | 0
0 | 0 | 0
0 | 0 | 0
0 | 0 | 0
0 | 0 | 0
0 | 0 | 0
0 | 0 | 0
0 | 0 | 0
0 | 0 | 0
0 | 0 | 0
0 | 0 | 0
0 | 0 | 0
0 | 0 | 0
0 | 0 | 0
0 | 0 | 0
0 | 0 | 0
0 | 0 | 0
0 | 0 | 0
0 | 0 | 0
0 | 0 | 0
0 | 0 | 0
0 | 0 | 0
0 | 0 | 0
0 | 0 | 0
0 | 0 | 0
0 | 0 | 0
0 | 0 | 0
0 | 0 | 0
0 | 0 | 0
0 | 0 | 0
0 | 0 | 0
0 | 0 | 0
0 | 0 | 0
0 | 0 | 0
0 | 0 | 0
0 | 0 | 0
0 | 0 | 0
0 | 0 | 0
0 | 0 | 0
0 | 0 | 0
0 | 0 | 0
0 | 0 | 0
0 | 0 | 0
0 | 0 | 0
0 | 0 | 0
0 | 0 | 0
0 | 0 | 0
0 | 0 | 0
0 | 0 | 0
0 | 0 | 0
0 | 0 | 0
0 | 0 | 0
0 | 0 | 0
0 | 0 | 0
0 | 0 | 0
0 | 0 | 0
0 | 0 | 0
0 | 0 | 0
0 | 0 | 0
0 | 0 | 0
0 | 0 | 0
0 | 0 | 0
0 | 0 | 0
0 | 0 | 0
0 | 0 | 0
0 | 0 | 0
0 | 0 | 0
0 | 0 | 0
0 | 0 | 0
0 | 0 | 0
0 | 0 | 0
0 | 0 | 0
0 | 0 | 0
0 | 0 | 0
0 | 0 | 0
0 | 0 | 0
0 | 0 | 0
0 | 0 | 0
0 | 0 | 0
0 | 0 | 0
0 | 0 | 0
0 | 0 | 0
0 | 0 | 0
0 | 0 | 0
0 | 0 | 0
0 | 0 | 0
0 | 0 | 0
0 | 0 | 0
0 | 0 | 0
0 | 0 | 0
0 | 0 | 0
0 | 0 | 0
0 | 0 | 0
0 | 0 | 0
0 | 0 | 0

## hidden (hidden)
Unnamed: 0
Volume de calda [L]
STATUS
Capacidade operacional [ha/h]
Tempo de missao [h]
Tempo util [h]
Tempo por voo [min]
Autonomia Projetada [h]
N° Voos
MTOW [kg]
Massa Estrutura [kg]
Combustível [kg]
Abastecimentos
Massa gerador
Potência gerador [W]
Combustível consumido [L]
Calda cons [L]
Distância percorrida [km]
Distância Pulverizando [km]
RTL ACUMULADO[m]
EOC [km/km]
EOC [h/h]
Tempo de manobra [h]
Tempo rtl_rtw [h]
V pulv [m/s]
V desloc [m/s]