## RESULTADOS_18
Unnamed: 0 | Volume de calda [L] | STATUS | Capacidade operacional [ha/h] | Tempo de missao [h] | Tempo util [h] | Tempo por voo [min] | Autonomia Projetada [h] | N° Voos | MTOW [kg] | Massa Estrutura [kg] | Combustível [kg] | Abastecimentos | Massa gerador | Potência gerador [W] | Combustível consumido [L] | Calda cons [L] | Distância percorrida [km] | Distância Pulverizando [km] | RTL ACUMULADO[m] | EOC [km/km] | EOC [h/h] | Tempo de manobra [h] | Tempo rtl_rtw [h] | V pulv [m/s] | V desloc [m/s]
0 | 100 | CONCLUIDO | 5.177 | 19.32 | 12.21 | 6.21 | 0.09 | 118 | 194.77 | 54.38 | 1 | 116 | 39.4 | 24256.19 | 161.88 | 2140.18 | 144.79 | 30.45 | 56810.37 | 0.21 | 0.71 | 0.27 | 3.49 | 1 | 10
1 | 100 | CONCLUIDO | 5.8847 | 16.99 | 11.17 | 7.89 | 0.11 | 85 | 195.16 | 54.38 | 1.25 | 83 | 39.53 | 24303.87 | 144.9 | 2140.07 | 110.62 | 30.45 | 39887.88 | 0.28 | 0.78 | 0.21 | 2.45 | 1 | 10
2 | 100 | CONCLUIDO | 6.3682 | 15.7 | 10.62 | 9.65 | 0.14 | 66 | 195.55 | 54.38 | 1.5 | 64 | 39.67 | 24351.61 | 134.8 | 2139.86 | 92.58 | 30.45 | 30962.73 | 0.33 | 0.82 | 0.19 | 1.9 | 1 | 10
3 | 100 | CONCLUIDO | 6.7588 | 14.8 | 10.22 | 11.57 | 0.16 | 53 | 195.93 | 54.38 | 1.75 | 51 | 39.81 | 24399.39 | 126.55 | 2139.62 | 79.38 | 30.45 | 24428.18 | 0.38 | 0.85 | 0.17 | 1.5 | 1 | 10
4 | 100 | CONCLUIDO | 7.0152 | 14.25 | 9.99 | 13.32 | 0.18 | 45 | 196.32 | 54.38 | 2 | 43 | 39.95 | 24447.22 | 120.62 | 2139.69 | 71.85 | 30.45 | 20705.77 | 0.42 | 0.87 | 0.15 | 1.27 | 1 | 10
5 | 100 | CONCLUIDO | 7.2638 | 13.77 | 9.77 | 15.43 | 0.2 | 38 | 196.71 | 54.38 | 2.25 | 36 | 40.08 | 24495.09 | 114.78 | 2139.85 | 65.08 | 30.45 | 17352.6 | 0.47 | 0.89 | 0.13 | 1.05 | 1 | 10
6 | 100 | CONCLUIDO | 7.4523 | 13.42 | 9.62 | 17.49 | 0.23 | 33 | 197.1 | 54.38 | 2.5 | 31 | 40.22 | 24543.01 | 109.45 | 2139.54 | 59.84 | 30.45 | 14759.86 | 0.51 | 0.9 | 0.13 | 0.9 | 1 | 10
7 | 100 | CONCLUIDO | 7.7043 | 12.98 | 9.37 | 20.09 | 0.25 | 28 | 197.49 | 54.38 | 2.75 | 26 | 40.36 | 24590.98 | 102.92 | 2139.72 | 51.54 | 30.45 | 10637.04 | 0.59 | 0.92 | 0.12 | 0.65 | 1 | 10
8 | 100 | CONCLUIDO | 7.7388 | 12.92 | 9.43 | 22.64 | 0.27 | 25 | 197.88 | 54.38 | 3 | 21 | 40.5 | 24639 | 100.06 | 2139.48 | 53.69 | 30.45 | 11725.04 | 0.57 | 0.92 | 0.13 | 0.71 | 1 | 10
9 | 100 | CONCLUIDO | 7.8268 | 12.78 | 9.37 | 24.43 | 0.29 | 23 | 198.27 | 54.38 | 3.25 | 7 | 40.64 | 24687.06 | 96.73 | 2139.45 | 50.99 | 30.45 | 10387.44 | 0.6 | 0.92 | 0.14 | 0.65 | 1 | 10
10 | 100 | CONCLUIDO | 7.8057 | 12.81 | 9.4 | 24.52 | 0.31 | 23 | 198.66 | 54.38 | 3.5 | 0 | 40.78 | 24735.17 | 96.83 | 2139.64 | 51.97 | 30.45 | 10876.94 | 0.59 | 0.92 | 0.14 | 0.68 | 1 | 10

## RESULTADOS_26
Unnamed: 0 | Volume de calda [L] | STATUS | Capacidade operacional [ha/h] | Tempo de missao [h] | Tempo util [h] | Tempo por voo [min] | Autonomia Projetada [h] | N° Voos | MTOW [kg] | Massa Estrutura [kg] | Combustível [kg] | Abastecimentos | Massa gerador | Potência gerador [W] | Combustível consumido [L] | Calda cons [L] | Distância percorrida [km] | Distância Pulverizando [km] | RTL ACUMULADO[m] | EOC [km/km] | EOC [h/h] | Tempo de manobra [h] | Tempo rtl_rtw [h] | V pulv [m/s] | V desloc [m/s]
0 | 140 | CONCLUIDO | 3.8747 | 25.81 | 13.93 | 4.86 | 0.06 | 172 | 274.09 | 60.56 | 1 | 170 | 72.53 | 34038.11 | 235.23 | 2140.35 | 201.25 | 30.45 | 84770 | 0.15 | 0.62 | 0.36 | 5.2 | 1 | 10
1 | 140 | CONCLUIDO | 4.6641 | 21.44 | 12.27 | 6.14 | 0.08 | 120 | 274.57 | 60.56 | 1.25 | 118 | 72.76 | 34097.72 | 205.04 | 2140.66 | 146.82 | 30.45 | 57815.48 | 0.21 | 0.71 | 0.27 | 3.55 | 1 | 10
2 | 140 | CONCLUIDO | 5.2322 | 19.11 | 11.41 | 7.44 | 0.1 | 92 | 275.05 | 60.56 | 1.5 | 90 | 73 | 34157.42 | 188.47 | 2139.86 | 118.43 | 30.45 | 43760.04 | 0.26 | 0.76 | 0.23 | 2.69 | 1 | 10
3 | 140 | CONCLUIDO | 5.6766 | 17.62 | 10.85 | 8.8 | 0.11 | 74 | 275.54 | 60.56 | 1.75 | 72 | 73.23 | 34217.22 | 177.17 | 2140.12 | 100.28 | 30.45 | 34775.15 | 0.3 | 0.8 | 0.19 | 2.13 | 1 | 10
4 | 140 | CONCLUIDO | 6.0155 | 16.62 | 10.48 | 10.15 | 0.13 | 62 | 276.02 | 60.56 | 2 | 60 | 73.47 | 34277.1 | 169.19 | 2139.78 | 88.16 | 30.45 | 28773.93 | 0.35 | 0.83 | 0.18 | 1.76 | 1 | 10
5 | 140 | CONCLUIDO | 6.2553 | 15.99 | 10.27 | 11.41 | 0.14 | 54 | 276.51 | 60.56 | 2.25 | 52 | 73.71 | 34337.08 | 163.8 | 2139.93 | 81.01 | 30.45 | 25241.43 | 0.38 | 0.84 | 0.17 | 1.54 | 1 | 10
6 | 140 | CONCLUIDO | 6.4926 | 15.4 | 10.05 | 12.83 | 0.16 | 47 | 277 | 60.56 | 2.5 | 45 | 73.94 | 34397.15 | 158.27 | 2139.66 | 73.68 | 30.45 | 21609.25 | 0.41 | 0.86 | 0.16 | 1.32 | 1 | 10
7 | 140 | CONCLUIDO | 6.7122 | 14.9 | 9.86 | 14.42 | 0.18 | 41 | 277.48 | 60.56 | 2.75 | 39 | 74.18 | 34457.31 | 153.12 | 2139.63 | 67.59 | 30.45 | 18594.74 | 0.45 | 0.88 | 0.15 | 1.14 | 1 | 10
8 | 140 | CONCLUIDO | 6.8582 | 14.58 | 9.75 | 15.81 | 0.19 | 37 | 277.97 | 60.56 | 3 | 35 | 74.42 | 34517.57 | 149.61 | 2139.55 | 64.13 | 30.45 | 16886.07 | 0.47 | 0.89 | 0.14 | 1.03 | 1 | 10
9 | 140 | CONCLUIDO | 6.9776 | 14.33 | 9.65 | 17.04 | 0.21 | 34 | 278.46 | 60.56 | 3.25 | 32 | 74.66 | 34577.92 | 146.13 | 2139.78 | 60.93 | 30.45 | 15299.14 | 0.5 | 0.9 | 0.14 | 0.93 | 1 | 10
10 | 140 | CONCLUIDO | 7.1061 | 14.07 | 9.55 | 18.49 | 0.22 | 31 | 278.95 | 60.56 | 3.5 | 29 | 74.9 | 34638.36 | 142.49 | 2139.59 | 57.54 | 30.45 | 13619.73 | 0.53 | 0.91 | 0.13 | 0.83 | 1 | 10
11 | 140 | CONCLUIDO | 7.3381 | 13.63 | 9.32 | 20.7 | 0.24 | 27 | 279.44 | 60.56 | 3.75 | 25 | 75.14 | 34698.9 | 136.11 | 2139.86 | 49.69 | 30.45 | 9714.14 | 0.61 | 0.93 | 0.12 | 0.59 | 1 | 10
12 | 140 | CONCLUIDO | 7.254 | 13.79 | 9.53 | 21.98 | 0.25 | 26 | 279.94 | 60.56 | 4 | 24 | 75.38 | 34759.54 | 138.13 | 2139.72 | 57.72 | 30.45 | 13732.84 | 0.53 | 0.91 | 0.11 | 0.81 | 1 | 10
13 | 140 | CONCLUIDO | 7.3716 | 13.57 | 9.41 | 23.53 | 0.27 | 24 | 280.43 | 60.56 | 4.25 | 22 | 75.62 | 34820.27 | 134.05 | 2139.61 | 53.32 | 30.45 | 11542.76 | 0.57 | 0.92 | 0.12 | 0.69 | 1 | 10
14 | 140 | CONCLUIDO | 7.4724 | 13.38 | 9.33 | 25.45 | 0.29 | 22 | 280.92 | 60.56 | 4.5 | 20 | 75.87 | 34881.09 | 130.6 | 2139.69 | 50.63 | 30.45 | 10207.59 | 0.6 | 0.93 | 0.12 | 0.61 | 1 | 10
15 | 140 | CONCLUIDO | 7.5186 | 13.3 | 9.3 | 26.58 | 0.3 | 21 | 281.41 | 60.56 | 4.75 | 19 | 76.11 | 34942.02 | 127.29 | 2139.65 | 49.65 | 30.45 | 9724.77 | 0.61 | 0.93 | 0.11 | 0.58 | 1 | 10
16 | 140 | CONCLUIDO | 7.6186 | 13.13 | 9.23 | 29.16 | 0.32 | 19 | 281.91 | 60.56 | 5 | 17 | 76.35 | 35003.04 | 124.1 | 2139.69 | 47.33 | 30.45 | 8573.35 | 0.64 | 0.94 | 0.11 | 0.51 | 1 | 10
17 | 140 | CONCLUIDO | 7.6668 | 13.04 | 9.2 | 30.67 | 0.33 | 18 | 282.4 | 60.56 | 5.25 | 13 | 76.6 | 35064.15 | 121.43 | 2139.52 | 46.18 | 30.45 | 8006.79 | 0.66 | 0.94 | 0.11 | 0.48 | 1 | 10
18 | 140 | CONCLUIDO | 7.7098 | 12.97 | 9.18 | 32.41 | 0.35 | 17 | 282.9 | 60.56 | 5.5 | 7 | 76.85 | 35125.37 | 119.46 | 2139.66 | 45.24 | 30.45 | 7542.34 | 0.67 | 0.94 | 0.12 | 0.46 | 1 | 10
19 | 140 | CONCLUIDO | 7.6949 | 13 | 9.21 | 32.49 | 0.36 | 17 | 283.4 | 60.56 | 5.75 | 1 | 77.09 | 35186.68 | 118.68 | 2139.58 | 45.76 | 30.45 | 7799.2 | 0.67 | 0.94 | 0.13 | 0.49 | 1 | 10
20 | 140 | CONCLUIDO | 7.6944 | 13 | 9.21 | 32.5 | 0.38 | 17 | 283.9 | 60.56 | 6 | 0 | 77.34 | 35248.1 | 118.87 | 2139.58 | 45.74 | 30.45 | 7788.5 | 0.67 | 0.94 | 0.13 | 0.49 | 1 | 10

## RESULTADOS_6
Unnamed: 0 | Volume de calda [L] | STATUS | Capacidade operacional [ha/h] | Tempo de missao [h] | Tempo util [h] | Tempo por voo [min] | Autonomia Projetada [h] | N° Voos | MTOW [kg] | Massa Estrutura [kg] | Combustível [kg] | Abastecimentos | Massa gerador | Potência gerador [W] | Combustível consumido [L] | Calda cons [L] | Distância percorrida [km] | Distância Pulverizando [km] | RTL ACUMULADO[m] | EOC [km/km] | EOC [h/h] | Tempo de manobra [h] | Tempo rtl_rtw [h] | V pulv [m/s] | V desloc [m/s]
0 | 40 | CONCLUIDO | 7.5113 | 13.31 | 10.33 | 11.27 | 0.2 | 55 | 89.87 | 37.55 | 1 | 4 | 11.32 | 11317.98 | 67.08 | 2139.67 | 81.11 | 30.45 | 25287.29 | 0.38 | 0.84 | 0.23 | 1.61 | 1 | 10
1 | 40 | CONCLUIDO | 7.5088 | 13.32 | 10.34 | 11.28 | 0.24 | 55 | 90.18 | 37.55 | 1.25 | 0 | 11.37 | 11355.7 | 67.22 | 2139.5 | 81.14 | 30.45 | 25302.19 | 0.38 | 0.84 | 0.24 | 1.62 | 1 | 10

## RESULTADOS_23
Unnamed: 0 | Volume de calda [L] | STATUS | Capacidade operacional [ha/h] | Tempo de missao [h] | Tempo util [h] | Tempo por voo [min] | Autonomia Projetada [h] | N° Voos | MTOW [kg] | Massa Estrutura [kg] | Combustível [kg] | Abastecimentos | Massa gerador | Potência gerador [W] | Combustível consumido [L] | Calda cons [L] | Distância percorrida [km] | Distância Pulverizando [km] | RTL ACUMULADO[m] | EOC [km/km] | EOC [h/h] | Tempo de manobra [h] | Tempo rtl_rtw [h] | V pulv [m/s] | V desloc [m/s]
0 | 125 | CONCLUIDO | 4.338 | 23.05 | 13.21 | 5.28 | 0.07 | 150 | 242.64 | 58.47 | 1 | 148 | 58.17 | 30160.1 | 205.17 | 2140.31 | 177.77 | 30.45 | 73139.61 | 0.17 | 0.66 | 0.32 | 4.49 | 1 | 10
1 | 125 | CONCLUIDO | 5.1029 | 19.6 | 11.83 | 6.7 | 0.09 | 106 | 243.08 | 58.47 | 1.25 | 104 | 58.36 | 30214.33 | 181.29 | 2139.88 | 132.64 | 30.45 | 50797.18 | 0.23 | 0.73 | 0.25 | 3.11 | 1 | 10
2 | 125 | CONCLUIDO | 5.6438 | 17.72 | 11.09 | 8.11 | 0.11 | 82 | 243.52 | 58.47 | 1.5 | 80 | 58.55 | 30268.64 | 167.45 | 2139.98 | 108.22 | 30.45 | 38702.62 | 0.28 | 0.78 | 0.21 | 2.37 | 1 | 10
3 | 125 | CONCLUIDO | 6.0679 | 16.48 | 10.61 | 9.64 | 0.13 | 66 | 243.96 | 58.47 | 1.75 | 64 | 58.74 | 30323.01 | 157.82 | 2140.07 | 92.19 | 30.45 | 30768.71 | 0.33 | 0.82 | 0.19 | 1.88 | 1 | 10
4 | 125 | CONCLUIDO | 6.363 | 15.72 | 10.31 | 11.05 | 0.15 | 56 | 244.41 | 58.47 | 2 | 54 | 58.93 | 30377.45 | 151.26 | 2139.94 | 82.59 | 30.45 | 26017.54 | 0.37 | 0.84 | 0.17 | 1.59 | 1 | 10
5 | 125 | CONCLUIDO | 6.6274 | 15.09 | 10.07 | 12.58 | 0.16 | 48 | 244.85 | 58.47 | 2.25 | 46 | 59.12 | 30431.96 | 145.33 | 2139.73 | 74.41 | 30.45 | 21970.26 | 0.41 | 0.86 | 0.16 | 1.34 | 1 | 10
6 | 125 | CONCLUIDO | 6.8333 | 14.63 | 9.89 | 14.13 | 0.18 | 42 | 245.29 | 58.47 | 2.5 | 40 | 59.32 | 30486.54 | 140.48 | 2139.97 | 68.66 | 30.45 | 19124.13 | 0.44 | 0.88 | 0.15 | 1.17 | 1 | 10
7 | 125 | CONCLUIDO | 7.0199 | 14.25 | 9.74 | 15.8 | 0.2 | 37 | 245.73 | 58.47 | 2.75 | 35 | 59.51 | 30541.19 | 135.86 | 2139.83 | 63.81 | 30.45 | 16725.33 | 0.48 | 0.89 | 0.14 | 1.02 | 1 | 10
8 | 125 | CONCLUIDO | 7.1755 | 13.94 | 9.62 | 17.49 | 0.22 | 33 | 246.18 | 58.47 | 3 | 31 | 59.7 | 30595.91 | 131.76 | 2139.49 | 59.89 | 30.45 | 14784.86 | 0.51 | 0.9 | 0.13 | 0.9 | 1 | 10
9 | 125 | CONCLUIDO | 7.3594 | 13.59 | 9.46 | 19.58 | 0.23 | 29 | 246.62 | 58.47 | 3.25 | 27 | 59.9 | 30650.7 | 126.91 | 2139.45 | 54.56 | 30.45 | 12139.64 | 0.56 | 0.92 | 0.13 | 0.74 | 1 | 10
10 | 125 | CONCLUIDO | 7.4468 | 13.43 | 9.4 | 20.88 | 0.25 | 27 | 247.07 | 58.47 | 3.5 | 25 | 60.09 | 30705.56 | 122.77 | 2139.56 | 52.88 | 30.45 | 11309.31 | 0.58 | 0.92 | 0.11 | 0.68 | 1 | 10
11 | 125 | CONCLUIDO | 7.4326 | 13.45 | 9.52 | 22.84 | 0.27 | 25 | 247.51 | 58.47 | 3.75 | 23 | 60.29 | 30760.49 | 123.21 | 2139.45 | 56.94 | 30.45 | 13349.81 | 0.53 | 0.91 | 0.12 | 0.8 | 1 | 10
12 | 125 | CONCLUIDO | 7.612 | 13.14 | 9.34 | 25.48 | 0.29 | 22 | 247.96 | 58.47 | 4 | 20 | 60.48 | 30815.5 | 117.28 | 2139.45 | 50.85 | 30.45 | 10318.08 | 0.6 | 0.93 | 0.12 | 0.62 | 1 | 10
13 | 125 | CONCLUIDO | 7.6594 | 13.06 | 9.31 | 26.59 | 0.3 | 21 | 248.4 | 58.47 | 4.25 | 19 | 60.68 | 30870.57 | 113.63 | 2139.45 | 49.85 | 30.45 | 9826.73 | 0.61 | 0.93 | 0.11 | 0.59 | 1 | 10
14 | 125 | CONCLUIDO | 7.7509 | 12.9 | 9.25 | 29.2 | 0.32 | 19 | 248.85 | 58.47 | 4.5 | 10 | 60.88 | 30925.72 | 110.62 | 2139.45 | 47.52 | 30.45 | 8669.21 | 0.64 | 0.94 | 0.12 | 0.53 | 1 | 10
15 | 125 | CONCLUIDO | 7.7423 | 12.92 | 9.26 | 29.25 | 0.34 | 19 | 249.3 | 58.47 | 4.75 | 2 | 61.07 | 30980.93 | 109.89 | 2139.45 | 47.67 | 30.45 | 8747.1 | 0.64 | 0.93 | 0.13 | 0.54 | 1 | 10
16 | 125 | CONCLUIDO | 7.7368 | 12.93 | 9.27 | 29.28 | 0.36 | 19 | 249.75 | 58.47 | 5 | 0 | 61.27 | 31036.22 | 109.76 | 2139.45 | 47.91 | 30.45 | 8864.35 | 0.64 | 0.93 | 0.13 | 0.55 | 1 | 10

## RESULTADOS_4
Unnamed: 0 | Volume de calda [L] | STATUS | Capacidade operacional [ha/h] | Tempo de missao [h] | Tempo util [h] | Tempo por voo [min] | Autonomia Projetada [h] | N° Voos | MTOW [kg] | Massa Estrutura [kg] | Combustível [kg] | Abastecimentos | Massa gerador | Potência gerador [W] | Combustível consumido [L] | Calda cons [L] | Distância percorrida [km] | Distância Pulverizando [km] | RTL ACUMULADO[m] | EOC [km/km] | EOC [h/h] | Tempo de manobra [h] | Tempo rtl_rtw [h] | V pulv [m/s] | V desloc [m/s]
0 | 30 | CONCLUIDO | 7.2014 | 13.89 | 10.91 | 8.96 | 0.24 | 73 | 71.52 | 32.27 | 1 | 0 | 8.25 | 9054.6 | 62.14 | 2140.4 | 98.66 | 30.45 | 33970.37 | 0.31 | 0.79 | 0.29 | 2.18 | 1 | 10

## RESULTADOS_1
Unnamed: 0 | Volume de calda [L] | STATUS | Capacidade operacional [ha/h] | Tempo de missao [h] | Tempo util [h] | Tempo por voo [min] | Autonomia Projetada [h] | N° Voos | MTOW [kg] | Massa Estrutura [kg] | Combustível [kg] | Abastecimentos | Massa gerador | Potência gerador [W] | Combustível consumido [L] | Calda cons [L] | Distância percorrida [km] | Distância Pulverizando [km] | RTL ACUMULADO[m] | EOC [km/km] | EOC [h/h] | Tempo de manobra [h] | Tempo rtl_rtw [h] | V pulv [m/s] | V desloc [m/s]
0 | 15 | CONCLUIDO | 6.1293 | 16.32 | 13.02 | 5.42 | 0.43 | 144 | 39.78 | 19.54 | 1 | 0 | 4.24 | 5140 | 51.17 | 2140.89 | 164.35 | 30.45 | 66460.59 | 0.19 | 0.67 | 0.5 | 4.29 | 1 | 10

## RESULTADOS_12
Unnamed: 0 | Volume de calda [L] | STATUS | Capacidade operacional [ha/h] | Tempo de missao [h] | Tempo util [h] | Tempo por voo [min] | Autonomia Projetada [h] | N° Voos | MTOW [kg] | Massa Estrutura [kg] | Combustível [kg] | Abastecimentos | Massa gerador | Potência gerador [W] | Combustível consumido [L] | Calda cons [L] | Distância percorrida [km] | Distância Pulverizando [km] | RTL ACUMULADO[m] | EOC [km/km] | EOC [h/h] | Tempo de manobra [h] | Tempo rtl_rtw [h] | V pulv [m/s] | V desloc [m/s]
0 | 70 | CONCLUIDO | 6.3251 | 15.81 | 11.15 | 7.97 | 0.12 | 84 | 141.81 | 47.83 | 1 | 82 | 22.98 | 17723.39 | 114.57 | 2140.01 | 109.95 | 30.45 | 39562.05 | 0.28 | 0.78 | 0.22 | 2.43 | 1 | 10
1 | 70 | CONCLUIDO | 6.9143 | 14.46 | 10.47 | 10.3 | 0.16 | 61 | 142.15 | 47.83 | 1.25 | 59 | 23.07 | 17765.46 | 103.08 | 2140 | 87.6 | 30.45 | 28501.54 | 0.35 | 0.83 | 0.18 | 1.75 | 1 | 10
2 | 70 | CONCLUIDO | 7.3629 | 13.58 | 10.02 | 13.08 | 0.19 | 46 | 142.49 | 47.83 | 1.5 | 44 | 23.16 | 17807.56 | 93.83 | 2139.77 | 73.12 | 30.45 | 21336.35 | 0.42 | 0.86 | 0.16 | 1.3 | 1 | 10
3 | 70 | CONCLUIDO | 7.6641 | 13.05 | 9.75 | 15.81 | 0.22 | 37 | 142.83 | 47.83 | 1.75 | 31 | 23.25 | 17849.7 | 86.2 | 2139.8 | 64.02 | 30.45 | 16827.52 | 0.48 | 0.89 | 0.14 | 1.03 | 1 | 10
4 | 70 | CONCLUIDO | 7.8125 | 12.8 | 9.65 | 18.09 | 0.25 | 32 | 143.17 | 47.83 | 2 | 6 | 23.34 | 17891.86 | 81.86 | 2139.58 | 59.74 | 30.45 | 14713.87 | 0.51 | 0.9 | 0.17 | 0.93 | 1 | 10
5 | 70 | CONCLUIDO | 7.8045 | 12.81 | 9.66 | 18.11 | 0.28 | 32 | 143.51 | 47.83 | 2.25 | 0 | 23.44 | 17934.06 | 82.11 | 2139.81 | 59.78 | 30.45 | 14735.39 | 0.51 | 0.9 | 0.18 | 0.94 | 1 | 10

## RESULTADOS_16
Unnamed: 0 | Volume de calda [L] | STATUS | Capacidade operacional [ha/h] | Tempo de missao [h] | Tempo util [h] | Tempo por voo [min] | Autonomia Projetada [h] | N° Voos | MTOW [kg] | Massa Estrutura [kg] | Combustível [kg] | Abastecimentos | Massa gerador | Potência gerador [W] | Combustível consumido [L] | Calda cons [L] | Distância percorrida [km] | Distância Pulverizando [km] | RTL ACUMULADO[m] | EOC [km/km] | EOC [h/h] | Tempo de manobra [h] | Tempo rtl_rtw [h] | V pulv [m/s] | V desloc [m/s]
0 | 90 | CONCLUIDO | 5.5238 | 18.1 | 11.88 | 6.66 | 0.1 | 107 | 176.73 | 52.44 | 1 | 105 | 33.29 | 22031.19 | 146.37 | 2140.61 | 133.58 | 30.45 | 51261.3 | 0.23 | 0.73 | 0.26 | 3.15 | 1 | 10
1 | 90 | CONCLUIDO | 6.2109 | 16.1 | 10.94 | 8.53 | 0.13 | 77 | 177.1 | 52.44 | 1.25 | 75 | 33.41 | 22076.81 | 131.34 | 2140.61 | 103 | 30.45 | 36121.68 | 0.3 | 0.79 | 0.2 | 2.22 | 1 | 10
2 | 90 | CONCLUIDO | 6.6727 | 14.99 | 10.43 | 10.43 | 0.15 | 60 | 177.47 | 52.44 | 1.5 | 58 | 33.53 | 22122.46 | 121.81 | 2139.7 | 86.51 | 30.45 | 27958.32 | 0.35 | 0.83 | 0.18 | 1.71 | 1 | 10
3 | 90 | CONCLUIDO | 7.0381 | 14.21 | 10.08 | 12.6 | 0.17 | 48 | 177.84 | 52.44 | 1.75 | 46 | 33.65 | 22168.15 | 114.08 | 2139.61 | 74.94 | 30.45 | 22235.17 | 0.41 | 0.86 | 0.16 | 1.36 | 1 | 10
4 | 90 | CONCLUIDO | 7.3091 | 13.68 | 9.84 | 14.76 | 0.2 | 40 | 178.21 | 52.44 | 2 | 38 | 33.77 | 22213.89 | 107.71 | 2139.65 | 67.14 | 30.45 | 18374.54 | 0.45 | 0.88 | 0.14 | 1.12 | 1 | 10
5 | 90 | CONCLUIDO | 7.5323 | 13.28 | 9.65 | 17.02 | 0.22 | 34 | 178.59 | 52.44 | 2.25 | 32 | 33.89 | 22259.66 | 101.8 | 2139.67 | 60.69 | 30.45 | 15181.73 | 0.5 | 0.9 | 0.14 | 0.93 | 1 | 10
6 | 90 | CONCLUIDO | 7.8174 | 12.79 | 9.38 | 20.09 | 0.25 | 28 | 178.96 | 52.44 | 2.5 | 23 | 34.02 | 22305.48 | 93.99 | 2139.71 | 51.52 | 30.45 | 10624.08 | 0.59 | 0.92 | 0.13 | 0.66 | 1 | 10
7 | 90 | CONCLUIDO | 7.7931 | 12.83 | 9.49 | 21.89 | 0.27 | 26 | 179.33 | 52.44 | 2.75 | 14 | 34.14 | 22351.34 | 92.73 | 2139.78 | 55.81 | 30.45 | 12777.66 | 0.55 | 0.91 | 0.12 | 0.77 | 1 | 10
8 | 90 | CONCLUIDO | 7.869 | 12.71 | 9.4 | 22.56 | 0.3 | 25 | 179.7 | 52.44 | 3 | 0 | 34.26 | 22397.24 | 90.96 | 2139.72 | 51.72 | 30.45 | 10742.24 | 0.59 | 0.92 | 0.15 | 0.68 | 1 | 10

## RESULTADOS_20
Unnamed: 0 | Volume de calda [L] | STATUS | Capacidade operacional [ha/h] | Tempo de missao [h] | Tempo util [h] | Tempo por voo [min] | Autonomia Projetada [h] | N° Voos | MTOW [kg] | Massa Estrutura [kg] | Combustível [kg] | Abastecimentos | Massa gerador | Potência gerador [W] | Combustível consumido [L] | Calda cons [L] | Distância percorrida [km] | Distância Pulverizando [km] | RTL ACUMULADO[m] | EOC [km/km] | EOC [h/h] | Tempo de manobra [h] | Tempo rtl_rtw [h] | V pulv [m/s] | V desloc [m/s]
0 | 110 | CONCLUIDO | 4.8358 | 20.68 | 12.58 | 5.8 | 0.08 | 130 | 213.37 | 56.13 | 1 | 128 | 46.25 | 26550.29 | 178.26 | 2139.97 | 156.92 | 30.45 | 62815.14 | 0.19 | 0.69 | 0.29 | 3.85 | 1 | 10
1 | 110 | CONCLUIDO | 5.565 | 17.97 | 11.43 | 7.37 | 0.1 | 93 | 213.78 | 56.13 | 1.25 | 91 | 46.4 | 26600.32 | 159.24 | 2139.86 | 119.18 | 30.45 | 44129.44 | 0.26 | 0.76 | 0.23 | 2.71 | 1 | 10
2 | 110 | CONCLUIDO | 6.0793 | 16.45 | 10.8 | 9 | 0.12 | 72 | 214.19 | 56.13 | 1.5 | 70 | 46.56 | 26650.41 | 147.62 | 2139.99 | 98.47 | 30.45 | 33881.21 | 0.31 | 0.8 | 0.2 | 2.07 | 1 | 10
3 | 110 | CONCLUIDO | 6.4484 | 15.51 | 10.4 | 10.58 | 0.14 | 59 | 214.59 | 56.13 | 1.75 | 57 | 46.72 | 26700.55 | 139.53 | 2139.74 | 85.52 | 30.45 | 27471.19 | 0.36 | 0.83 | 0.18 | 1.68 | 1 | 10
4 | 110 | CONCLUIDO | 6.7725 | 14.77 | 10.08 | 12.35 | 0.17 | 49 | 215 | 56.13 | 2 | 47 | 46.87 | 26750.75 | 132.48 | 2139.53 | 75.05 | 30.45 | 22286.81 | 0.41 | 0.86 | 0.16 | 1.36 | 1 | 10
5 | 110 | CONCLUIDO | 7.0051 | 14.28 | 9.89 | 14.13 | 0.19 | 42 | 215.41 | 56.13 | 2.25 | 40 | 47.03 | 26801 | 127.22 | 2139.53 | 68.74 | 30.45 | 19167.33 | 0.44 | 0.88 | 0.15 | 1.17 | 1 | 10
6 | 110 | CONCLUIDO | 7.183 | 13.92 | 9.75 | 15.81 | 0.21 | 37 | 215.82 | 56.13 | 2.5 | 35 | 47.19 | 26851.31 | 122.64 | 2139.71 | 63.94 | 30.45 | 16792.04 | 0.48 | 0.89 | 0.14 | 1.03 | 1 | 10
7 | 110 | CONCLUIDO | 7.3793 | 13.55 | 9.59 | 17.98 | 0.23 | 32 | 216.22 | 56.13 | 2.75 | 30 | 47.35 | 26901.66 | 117.66 | 2139.71 | 58.71 | 30.45 | 14202.01 | 0.52 | 0.9 | 0.13 | 0.87 | 1 | 10
8 | 110 | CONCLUIDO | 7.5978 | 13.16 | 9.37 | 20.07 | 0.25 | 28 | 216.63 | 56.13 | 3 | 26 | 47.51 | 26952.08 | 111.48 | 2139.6 | 51.28 | 30.45 | 10503.66 | 0.59 | 0.92 | 0.12 | 0.65 | 1 | 10
9 | 110 | CONCLUIDO | 7.5279 | 13.28 | 9.57 | 22.09 | 0.27 | 26 | 217.04 | 56.13 | 3.25 | 24 | 47.66 | 27002.55 | 111.1 | 2139.59 | 58.7 | 30.45 | 14225.66 | 0.52 | 0.9 | 0.13 | 0.85 | 1 | 10
10 | 110 | CONCLUIDO | 7.7159 | 12.96 | 9.38 | 24.46 | 0.29 | 23 | 217.45 | 56.13 | 3.5 | 18 | 47.82 | 27053.07 | 105.49 | 2139.68 | 52.03 | 30.45 | 10904.55 | 0.59 | 0.92 | 0.12 | 0.66 | 1 | 10
11 | 110 | CONCLUIDO | 7.8086 | 12.81 | 9.31 | 26.59 | 0.31 | 21 | 217.86 | 56.13 | 3.75 | 8 | 47.98 | 27103.65 | 102.11 | 2139.58 | 49.21 | 30.45 | 9503.62 | 0.62 | 0.93 | 0.13 | 0.59 | 1 | 10
12 | 110 | CONCLUIDO | 7.7952 | 12.83 | 9.33 | 26.65 | 0.33 | 21 | 218.27 | 56.13 | 4 | 0 | 48.15 | 27154.29 | 101.85 | 2139.6 | 49.7 | 30.45 | 9749.67 | 0.61 | 0.93 | 0.14 | 0.61 | 1 | 10

## RESULTADOS_28
Unnamed: 0 | Volume de calda [L] | STATUS | Capacidade operacional [ha/h] | Tempo de missao [h] | Tempo util [h] | Tempo por voo [min] | Autonomia Projetada [h] | N° Voos | MTOW [kg] | Massa Estrutura [kg] | Combustível [kg] | Abastecimentos | Massa gerador | Potência gerador [W] | Combustível consumido [L] | Calda cons [L] | Distância percorrida [km] | Distância Pulverizando [km] | RTL ACUMULADO[m] | EOC [km/km] | EOC [h/h] | Tempo de manobra [h] | Tempo rtl_rtw [h] | V pulv [m/s] | V desloc [m/s]
0 | 150 | CONCLUIDO | 3.5849 | 27.89 | 14.45 | 4.61 | 0.06 | 188 | 296.65 | 61.82 | 1 | 186 | 83.83 | 36821.52 | 257.55 | 2140.74 | 218.45 | 30.45 | 93288.89 | 0.14 | 0.6 | 0.38 | 5.73 | 1 | 10
1 | 150 | CONCLUIDO | 4.3853 | 22.8 | 12.58 | 5.81 | 0.07 | 130 | 297.17 | 61.82 | 1.25 | 128 | 84.1 | 36885.7 | 222.04 | 2140.04 | 157.31 | 30.45 | 63008.6 | 0.19 | 0.69 | 0.28 | 3.86 | 1 | 10
2 | 150 | CONCLUIDO | 4.9696 | 20.12 | 11.62 | 7.05 | 0.09 | 99 | 297.7 | 61.82 | 1.5 | 97 | 84.37 | 36949.99 | 203.18 | 2140.19 | 125.49 | 30.45 | 47254.8 | 0.24 | 0.75 | 0.24 | 2.9 | 1 | 10
3 | 150 | CONCLUIDO | 5.4076 | 18.49 | 11.05 | 8.29 | 0.1 | 80 | 298.22 | 61.82 | 1.75 | 78 | 84.65 | 37014.39 | 191.27 | 2139.67 | 106.68 | 30.45 | 37942.55 | 0.29 | 0.78 | 0.21 | 2.33 | 1 | 10
4 | 150 | CONCLUIDO | 5.7587 | 17.36 | 10.65 | 9.53 | 0.12 | 67 | 298.74 | 61.82 | 2 | 65 | 84.92 | 37078.91 | 182.52 | 2139.5 | 93.47 | 30.45 | 31405.43 | 0.33 | 0.81 | 0.19 | 1.93 | 1 | 10
5 | 150 | CONCLUIDO | 6.0267 | 16.59 | 10.37 | 10.73 | 0.13 | 58 | 299.26 | 61.82 | 2.25 | 56 | 85.19 | 37143.54 | 176.02 | 2139.82 | 84.48 | 30.45 | 26957.3 | 0.36 | 0.83 | 0.17 | 1.65 | 1 | 10
6 | 150 | CONCLUIDO | 6.2961 | 15.88 | 10.11 | 12.13 | 0.15 | 50 | 299.79 | 61.82 | 2.5 | 48 | 85.47 | 37208.42 | 169.79 | 2139.78 | 75.82 | 30.45 | 22665.19 | 0.4 | 0.86 | 0.16 | 1.39 | 1 | 10
7 | 150 | CONCLUIDO | 6.4597 | 15.48 | 9.98 | 13.31 | 0.16 | 45 | 300.32 | 61.82 | 2.75 | 43 | 85.74 | 37273.29 | 165.82 | 2139.7 | 71.85 | 30.45 | 20703.72 | 0.42 | 0.87 | 0.15 | 1.26 | 1 | 10
8 | 150 | CONCLUIDO | 6.6446 | 15.05 | 9.83 | 14.75 | 0.18 | 40 | 300.84 | 61.82 | 3 | 38 | 86.02 | 37338.27 | 161.44 | 2139.72 | 66.9 | 30.45 | 18255.73 | 0.46 | 0.88 | 0.14 | 1.11 | 1 | 10
9 | 150 | CONCLUIDO | 6.7986 | 14.71 | 9.71 | 16.19 | 0.19 | 36 | 301.37 | 61.82 | 3.25 | 34 | 86.3 | 37403.38 | 157.93 | 2139.51 | 62.9 | 30.45 | 16273.43 | 0.48 | 0.89 | 0.14 | 0.99 | 1 | 10
10 | 150 | CONCLUIDO | 6.9175 | 14.46 | 9.63 | 17.5 | 0.21 | 33 | 301.9 | 61.82 | 3.5 | 31 | 86.58 | 37468.6 | 154.72 | 2139.63 | 60.02 | 30.45 | 14850.63 | 0.51 | 0.9 | 0.13 | 0.9 | 1 | 10
11 | 150 | CONCLUIDO | 7.0503 | 14.18 | 9.52 | 19.04 | 0.22 | 30 | 302.43 | 61.82 | 3.75 | 28 | 86.86 | 37533.94 | 150.99 | 2139.71 | 56.5 | 30.45 | 13106.69 | 0.54 | 0.91 | 0.13 | 0.8 | 1 | 10
12 | 150 | CONCLUIDO | 7.2405 | 13.81 | 9.31 | 20.7 | 0.24 | 27 | 302.96 | 61.82 | 4 | 25 | 87.14 | 37599.4 | 145.17 | 2139.45 | 49.65 | 30.45 | 9693.42 | 0.61 | 0.93 | 0.12 | 0.59 | 1 | 10
13 | 150 | CONCLUIDO | 7.1785 | 13.93 | 9.49 | 21.9 | 0.25 | 26 | 303.49 | 61.82 | 4.25 | 24 | 87.42 | 37664.98 | 147 | 2139.58 | 56.41 | 30.45 | 13077.6 | 0.54 | 0.91 | 0.11 | 0.77 | 1 | 10
14 | 150 | CONCLUIDO | 7.2695 | 13.76 | 9.43 | 23.56 | 0.26 | 24 | 304.03 | 61.82 | 4.5 | 22 | 87.7 | 37730.68 | 144.29 | 2139.54 | 53.58 | 30.45 | 11674.97 | 0.57 | 0.92 | 0.12 | 0.7 | 1 | 10
15 | 150 | CONCLUIDO | 7.3212 | 13.66 | 9.38 | 24.48 | 0.28 | 23 | 304.56 | 61.82 | 4.75 | 21 | 87.99 | 37796.51 | 141.53 | 2139.8 | 52.32 | 30.45 | 11051.37 | 0.58 | 0.92 | 0.12 | 0.66 | 1 | 10
16 | 150 | CONCLUIDO | 7.4288 | 13.46 | 9.3 | 26.56 | 0.29 | 21 | 305.09 | 61.82 | 5 | 19 | 88.27 | 37862.45 | 138.17 | 2139.67 | 49.38 | 30.45 | 9591.24 | 0.62 | 0.93 | 0.12 | 0.58 | 1 | 10
17 | 150 | CONCLUIDO | 7.4701 | 13.39 | 9.28 | 27.83 | 0.31 | 20 | 305.63 | 61.82 | 5.25 | 18 | 88.56 | 37928.52 | 135.51 | 2139.69 | 48.85 | 30.45 | 9330.81 | 0.62 | 0.93 | 0.11 | 0.56 | 1 | 10
18 | 150 | CONCLUIDO | 7.5175 | 13.3 | 9.25 | 29.21 | 0.32 | 19 | 306.17 | 61.82 | 5.5 | 17 | 88.84 | 37994.72 | 133.06 | 2139.68 | 47.82 | 30.45 | 8820.94 | 0.64 | 0.94 | 0.11 | 0.53 | 1 | 10
19 | 150 | CONCLUIDO | 7.5774 | 13.2 | 9.2 | 30.67 | 0.33 | 18 | 306.7 | 61.82 | 5.75 | 16 | 89.13 | 38061.04 | 129.8 | 2139.45 | 46.23 | 30.45 | 8029.17 | 0.66 | 0.94 | 0.11 | 0.48 | 1 | 10
20 | 150 | CONCLUIDO | 7.6194 | 13.12 | 9.18 | 32.41 | 0.35 | 17 | 307.24 | 61.82 | 6 | 14 | 89.42 | 38127.48 | 126.79 | 2139.45 | 45.7 | 30.45 | 7767.6 | 0.67 | 0.94 | 0.11 | 0.46 | 1 | 10
21 | 150 | CONCLUIDO | 7.6669 | 13.04 | 9.16 | 34.34 | 0.36 | 16 | 307.78 | 61.82 | 6.25 | 6 | 89.71 | 38194.05 | 126.02 | 2139.51 | 44.46 | 30.45 | 7153.25 | 0.68 | 0.95 | 0.12 | 0.44 | 1 | 10
22 | 150 | CONCLUIDO | 7.6566 | 13.06 | 9.17 | 34.4 | 0.38 | 16 | 308.32 | 61.82 | 6.5 | 1 | 90 | 38260.74 | 125.54 | 2139.45 | 44.86 | 30.45 | 7356.43 | 0.68 | 0.94 | 0.12 | 0.45 | 1 | 10
23 | 150 | CONCLUIDO | 7.656 | 13.06 | 9.18 | 34.41 | 0.39 | 16 | 308.86 | 61.82 | 6.75 | 0 | 90.29 | 38327.57 | 125.73 | 2139.45 | 44.9 | 30.45 | 7372.55 | 0.68 | 0.94 | 0.12 | 0.46 | 1 | 10

## RESULTADOS_0
Unnamed: 0 | Volume de calda [L] | STATUS | Capacidade operacional [ha/h] | Tempo de missao [h] | Tempo util [h] | Tempo por voo [min] | Autonomia Projetada [h] | N° Voos | MTOW [kg] | Massa Estrutura [kg] | Combustível [kg] | Abastecimentos | Massa gerador | Potência gerador [W] | Combustível consumido [L] | Calda cons [L] | Distância percorrida [km] | Distância Pulverizando [km] | RTL ACUMULADO[m] | EOC [km/km] | EOC [h/h] | Tempo de manobra [h] | Tempo rtl_rtw [h] | V pulv [m/s] | V desloc [m/s]
0 | 10 | CONCLUIDO | 5.2113 | 19.19 | 15.15 | 4.23 | 0.64 | 215 | 26.11 | 12.1 | 1 | 0 | 3.01 | 3454.41 | 44.03 | 2141.15 | 230.77 | 30.45 | 99314.98 | 0.13 | 0.57 | 0.71 | 6.43 | 1 | 10

## RESULTADOS_7
Unnamed: 0 | Volume de calda [L] | STATUS | Capacidade operacional [ha/h] | Tempo de missao [h] | Tempo util [h] | Tempo por voo [min] | Autonomia Projetada [h] | N° Voos | MTOW [kg] | Massa Estrutura [kg] | Combustível [kg] | Abastecimentos | Massa gerador | Potência gerador [W] | Combustível consumido [L] | Calda cons [L] | Distância percorrida [km] | Distância Pulverizando [km] | RTL ACUMULADO[m] | EOC [km/km] | EOC [h/h] | Tempo de manobra [h] | Tempo rtl_rtw [h] | V pulv [m/s] | V desloc [m/s]
0 | 45 | CONCLUIDO | 7.5091 | 13.32 | 10.24 | 11.59 | 0.18 | 53 | 98.71 | 39.72 | 1 | 35 | 12.99 | 12407.75 | 71.57 | 2139.59 | 79.43 | 30.45 | 24457.34 | 0.38 | 0.85 | 0.19 | 1.52 | 1 | 10
1 | 45 | CONCLUIDO | 7.605 | 13.15 | 10.15 | 12.43 | 0.22 | 49 | 99.02 | 39.72 | 1.25 | 0 | 13.05 | 12446.14 | 69.75 | 2139.85 | 75.22 | 30.45 | 22370.83 | 0.4 | 0.85 | 0.22 | 1.43 | 1 | 10

## RESULTADOS_19
Unnamed: 0 | Volume de calda [L] | STATUS | Capacidade operacional [ha/h] | Tempo de missao [h] | Tempo util [h] | Tempo por voo [min] | Autonomia Projetada [h] | N° Voos | MTOW [kg] | Massa Estrutura [kg] | Combustível [kg] | Abastecimentos | Massa gerador | Potência gerador [W] | Combustível consumido [L] | Calda cons [L] | Distância percorrida [km] | Distância Pulverizando [km] | RTL ACUMULADO[m] | EOC [km/km] | EOC [h/h] | Tempo de manobra [h] | Tempo rtl_rtw [h] | V pulv [m/s] | V desloc [m/s]
0 | 105 | CONCLUIDO | 5.0029 | 19.99 | 12.39 | 6 | 0.09 | 124 | 204 | 55.27 | 1 | 122 | 42.72 | 25393.6 | 170 | 2140.23 | 150.86 | 30.45 | 59813.6 | 0.2 | 0.7 | 0.28 | 3.67 | 1 | 10
1 | 105 | CONCLUIDO | 5.7196 | 17.48 | 11.31 | 7.62 | 0.11 | 89 | 204.39 | 55.27 | 1.25 | 87 | 42.87 | 25442.42 | 152.15 | 2140.09 | 115.12 | 30.45 | 42120.12 | 0.26 | 0.77 | 0.22 | 2.59 | 1 | 10
2 | 105 | CONCLUIDO | 6.2248 | 16.06 | 10.7 | 9.31 | 0.13 | 69 | 204.79 | 55.27 | 1.5 | 67 | 43.02 | 25491.3 | 141.12 | 2139.69 | 95.44 | 30.45 | 32379.43 | 0.32 | 0.81 | 0.19 | 1.98 | 1 | 10
3 | 105 | CONCLUIDO | 6.6027 | 15.15 | 10.31 | 11.05 | 0.15 | 56 | 205.18 | 55.27 | 1.75 | 54 | 43.16 | 25540.22 | 133.31 | 2139.94 | 82.39 | 30.45 | 25920.06 | 0.37 | 0.84 | 0.17 | 1.59 | 1 | 10
4 | 105 | CONCLUIDO | 6.8921 | 14.51 | 10.04 | 12.82 | 0.17 | 47 | 205.58 | 55.27 | 2 | 45 | 43.31 | 25589.2 | 126.62 | 2139.54 | 73.57 | 30.45 | 21552.69 | 0.41 | 0.86 | 0.16 | 1.32 | 1 | 10
5 | 105 | CONCLUIDO | 7.1293 | 14.03 | 9.84 | 14.76 | 0.19 | 40 | 205.98 | 55.27 | 2.25 | 38 | 43.46 | 25638.22 | 121.13 | 2139.53 | 67.12 | 30.45 | 18363.19 | 0.45 | 0.88 | 0.14 | 1.12 | 1 | 10
6 | 105 | CONCLUIDO | 7.3183 | 13.66 | 9.68 | 16.59 | 0.22 | 35 | 206.38 | 55.27 | 2.5 | 33 | 43.6 | 25687.3 | 115.89 | 2139.53 | 61.91 | 30.45 | 15785.69 | 0.49 | 0.89 | 0.13 | 0.96 | 1 | 10
7 | 105 | CONCLUIDO | 7.5212 | 13.3 | 9.51 | 19.03 | 0.24 | 30 | 206.78 | 55.27 | 2.75 | 28 | 43.75 | 25736.42 | 110.74 | 2139.57 | 56.24 | 30.45 | 12977.39 | 0.54 | 0.91 | 0.13 | 0.79 | 1 | 10
8 | 105 | CONCLUIDO | 7.6545 | 13.06 | 9.4 | 20.9 | 0.26 | 27 | 207.17 | 55.27 | 3 | 25 | 43.9 | 25785.6 | 105.22 | 2139.64 | 53.25 | 30.45 | 11495.81 | 0.57 | 0.92 | 0.11 | 0.68 | 1 | 10
9 | 105 | CONCLUIDO | 7.7218 | 12.95 | 9.41 | 23.53 | 0.28 | 24 | 207.57 | 55.27 | 3.25 | 20 | 44.05 | 25834.83 | 102.63 | 2139.61 | 53.19 | 30.45 | 11482.09 | 0.57 | 0.92 | 0.12 | 0.69 | 1 | 10
10 | 105 | CONCLUIDO | 7.8152 | 12.8 | 9.34 | 25.47 | 0.3 | 22 | 207.97 | 55.27 | 3.5 | 8 | 44.2 | 25884.1 | 99.4 | 2139.48 | 50.15 | 30.45 | 9968.01 | 0.61 | 0.93 | 0.13 | 0.62 | 1 | 10
11 | 105 | CONCLUIDO | 7.8076 | 12.81 | 9.35 | 25.5 | 0.32 | 22 | 208.37 | 55.27 | 3.75 | 1 | 44.35 | 25933.43 | 99.2 | 2139.64 | 50.43 | 30.45 | 10110.4 | 0.6 | 0.93 | 0.14 | 0.63 | 1 | 10
12 | 105 | CONCLUIDO | 7.8062 | 12.81 | 9.35 | 25.51 | 0.34 | 22 | 208.77 | 55.27 | 4 | 0 | 44.5 | 25982.82 | 99.4 | 2139.53 | 50.45 | 30.45 | 10118.78 | 0.6 | 0.93 | 0.14 | 0.63 | 1 | 10

## RESULTADOS_10
Unnamed: 0 | Volume de calda [L] | STATUS | Capacidade operacional [ha/h] | Tempo de missao [h] | Tempo util [h] | Tempo por voo [min] | Autonomia Projetada [h] | N° Voos | MTOW [kg] | Massa Estrutura [kg] | Combustível [kg] | Abastecimentos | Massa gerador | Potência gerador [W] | Combustível consumido [L] | Calda cons [L] | Distância percorrida [km] | Distância Pulverizando [km] | RTL ACUMULADO[m] | EOC [km/km] | EOC [h/h] | Tempo de manobra [h] | Tempo rtl_rtw [h] | V pulv [m/s] | V desloc [m/s]
0 | 60 | CONCLUIDO | 6.7728 | 14.76 | 10.79 | 8.99 | 0.14 | 72 | 124.63 | 45 | 1 | 70 | 18.64 | 15605.44 | 98.36 | 2139.8 | 98.27 | 30.45 | 33779.06 | 0.31 | 0.8 | 0.2 | 2.07 | 1 | 10
1 | 60 | CONCLUIDO | 7.3587 | 13.59 | 10.15 | 11.95 | 0.18 | 51 | 124.96 | 45 | 1.25 | 49 | 18.71 | 15645.96 | 86.94 | 2139.49 | 77.45 | 30.45 | 23475.55 | 0.39 | 0.85 | 0.16 | 1.43 | 1 | 10
2 | 60 | CONCLUIDO | 7.7127 | 12.97 | 9.84 | 15.13 | 0.21 | 39 | 125.29 | 45 | 1.5 | 25 | 18.79 | 15686.51 | 78.4 | 2139.6 | 66.63 | 30.45 | 18123.97 | 0.46 | 0.88 | 0.16 | 1.12 | 1 | 10
3 | 60 | CONCLUIDO | 7.7573 | 12.89 | 9.81 | 15.91 | 0.25 | 37 | 125.62 | 45 | 1.75 | 1 | 18.87 | 15727.09 | 77.28 | 2139.85 | 64.7 | 30.45 | 17169.86 | 0.47 | 0.88 | 0.19 | 1.09 | 1 | 10
4 | 60 | CONCLUIDO | 7.7568 | 12.89 | 9.81 | 15.91 | 0.28 | 37 | 125.95 | 45 | 2 | 0 | 18.95 | 15767.7 | 77.48 | 2139.92 | 64.7 | 30.45 | 17169.86 | 0.47 | 0.88 | 0.19 | 1.09 | 1 | 10

## RESULTADOS_25
Unnamed: 0 | Volume de calda [L] | STATUS | Capacidade operacional [ha/h] | Tempo de missao [h] | Tempo util [h] | Tempo por voo [min] | Autonomia Projetada [h] | N° Voos | MTOW [kg] | Massa Estrutura [kg] | Combustível [kg] | Abastecimentos | Massa gerador | Potência gerador [W] | Combustível consumido [L] | Calda cons [L] | Distância percorrida [km] | Distância Pulverizando [km] | RTL ACUMULADO[m] | EOC [km/km] | EOC [h/h] | Tempo de manobra [h] | Tempo rtl_rtw [h] | V pulv [m/s] | V desloc [m/s]
0 | 135 | CONCLUIDO | 4.0303 | 24.81 | 13.67 | 5 | 0.07 | 164 | 263.32 | 59.89 | 1 | 162 | 67.43 | 32710.1 | 224.66 | 2140.58 | 192.56 | 30.45 | 80462.61 | 0.16 | 0.63 | 0.35 | 4.94 | 1 | 10
1 | 135 | CONCLUIDO | 4.8108 | 20.79 | 12.12 | 6.32 | 0.08 | 115 | 263.79 | 59.89 | 1.25 | 113 | 67.65 | 32767.75 | 196.84 | 2140.07 | 141.85 | 30.45 | 55356.87 | 0.21 | 0.71 | 0.26 | 3.4 | 1 | 10
2 | 135 | CONCLUIDO | 5.3808 | 18.58 | 11.28 | 7.69 | 0.1 | 88 | 264.25 | 59.89 | 1.5 | 86 | 67.87 | 32825.49 | 180.97 | 2139.76 | 114.27 | 30.45 | 41699.61 | 0.27 | 0.77 | 0.22 | 2.56 | 1 | 10
3 | 135 | CONCLUIDO | 5.7871 | 17.28 | 10.79 | 8.99 | 0.12 | 72 | 264.72 | 59.89 | 1.75 | 70 | 68.09 | 32883.31 | 170.84 | 2140.06 | 98.27 | 30.45 | 33778.65 | 0.31 | 0.8 | 0.19 | 2.06 | 1 | 10
4 | 135 | CONCLUIDO | 6.1299 | 16.31 | 10.43 | 10.43 | 0.13 | 60 | 265.19 | 59.89 | 2 | 58 | 68.31 | 32941.21 | 163.17 | 2139.72 | 86.39 | 30.45 | 27900.11 | 0.35 | 0.83 | 0.17 | 1.71 | 1 | 10
5 | 135 | CONCLUIDO | 6.3748 | 15.69 | 10.2 | 11.77 | 0.15 | 52 | 265.66 | 59.89 | 2.25 | 50 | 68.53 | 32999.19 | 157.69 | 2139.81 | 78.98 | 30.45 | 24233.87 | 0.39 | 0.85 | 0.16 | 1.48 | 1 | 10
6 | 135 | CONCLUIDO | 6.6158 | 15.12 | 9.99 | 13.32 | 0.17 | 45 | 266.13 | 59.89 | 2.5 | 43 | 68.75 | 33057.26 | 152.23 | 2139.63 | 71.86 | 30.45 | 20708.74 | 0.42 | 0.87 | 0.15 | 1.27 | 1 | 10
7 | 135 | CONCLUIDO | 6.7969 | 14.71 | 9.84 | 14.76 | 0.18 | 40 | 266.6 | 59.89 | 2.75 | 38 | 68.97 | 33115.41 | 147.83 | 2139.89 | 67.05 | 30.45 | 18331.43 | 0.45 | 0.88 | 0.14 | 1.11 | 1 | 10
8 | 135 | CONCLUIDO | 6.9534 | 14.38 | 9.71 | 16.18 | 0.2 | 36 | 267.08 | 59.89 | 3 | 34 | 69.19 | 33173.65 | 143.66 | 2139.62 | 62.73 | 30.45 | 16191.4 | 0.49 | 0.89 | 0.14 | 0.99 | 1 | 10
9 | 135 | CONCLUIDO | 7.1138 | 14.06 | 9.59 | 17.97 | 0.22 | 32 | 267.55 | 59.89 | 3.25 | 30 | 69.41 | 33231.97 | 139.69 | 2139.61 | 58.65 | 30.45 | 14172.25 | 0.52 | 0.9 | 0.14 | 0.87 | 1 | 10
10 | 135 | CONCLUIDO | 7.26 | 13.77 | 9.46 | 19.56 | 0.23 | 29 | 268.02 | 59.89 | 3.5 | 27 | 69.64 | 33290.38 | 135.58 | 2139.86 | 54.13 | 30.45 | 11923.19 | 0.56 | 0.92 | 0.13 | 0.73 | 1 | 10
11 | 135 | CONCLUIDO | 7.3501 | 13.61 | 9.39 | 20.86 | 0.25 | 27 | 268.5 | 59.89 | 3.75 | 25 | 69.86 | 33348.87 | 131.52 | 2139.53 | 52.63 | 30.45 | 11183.34 | 0.58 | 0.92 | 0.11 | 0.67 | 1 | 10
12 | 135 | CONCLUIDO | 7.3514 | 13.6 | 9.49 | 22.77 | 0.26 | 25 | 268.97 | 59.89 | 4 | 23 | 70.09 | 33407.45 | 131.71 | 2139.52 | 56 | 30.45 | 12880.84 | 0.54 | 0.91 | 0.12 | 0.77 | 1 | 10
13 | 135 | CONCLUIDO | 7.467 | 13.39 | 9.38 | 24.46 | 0.28 | 23 | 269.45 | 59.89 | 4.25 | 21 | 70.31 | 33466.11 | 127.86 | 2139.54 | 52.12 | 30.45 | 10950.69 | 0.58 | 0.92 | 0.12 | 0.66 | 1 | 10
14 | 135 | CONCLUIDO | 7.5675 | 13.21 | 9.3 | 26.57 | 0.3 | 21 | 269.92 | 59.89 | 4.5 | 19 | 70.54 | 33524.86 | 124.28 | 2139.45 | 49.48 | 30.45 | 9639.5 | 0.62 | 0.93 | 0.12 | 0.58 | 1 | 10
15 | 135 | CONCLUIDO | 7.6132 | 13.14 | 9.27 | 27.81 | 0.31 | 20 | 270.4 | 59.89 | 4.75 | 18 | 70.76 | 33583.7 | 120.44 | 2139.49 | 48.54 | 30.45 | 9174.24 | 0.63 | 0.93 | 0.11 | 0.55 | 1 | 10
16 | 135 | CONCLUIDO | 7.7109 | 12.97 | 9.21 | 30.69 | 0.33 | 18 | 270.88 | 59.89 | 5 | 12 | 70.99 | 33642.62 | 117.09 | 2139.54 | 46.23 | 30.45 | 8030.57 | 0.66 | 0.94 | 0.12 | 0.48 | 1 | 10
17 | 135 | CONCLUIDO | 7.7012 | 12.98 | 9.22 | 30.74 | 0.34 | 18 | 271.36 | 59.89 | 5.25 | 6 | 71.22 | 33701.64 | 115.76 | 2139.76 | 46.52 | 30.45 | 8177.37 | 0.65 | 0.94 | 0.12 | 0.5 | 1 | 10
18 | 135 | CONCLUIDO | 7.7438 | 12.91 | 9.2 | 32.47 | 0.36 | 17 | 271.84 | 59.89 | 5.5 | 1 | 71.45 | 33760.74 | 115.21 | 2139.76 | 45.59 | 30.45 | 7717.47 | 0.67 | 0.94 | 0.13 | 0.48 | 1 | 10
19 | 135 | CONCLUIDO | 7.7449 | 12.91 | 9.2 | 32.47 | 0.38 | 17 | 272.32 | 59.89 | 5.75 | 0 | 71.68 | 33820.05 | 115.36 | 2139.76 | 45.48 | 30.45 | 7659.88 | 0.67 | 0.94 | 0.13 | 0.48 | 1 | 10

## RESULTADOS_14
Unnamed: 0 | Volume de calda [L] | STATUS | Capacidade operacional [ha/h] | Tempo de missao [h] | Tempo util [h] | Tempo por voo [min] | Autonomia Projetada [h] | N° Voos | MTOW [kg] | Massa Estrutura [kg] | Combustível [kg] | Abastecimentos | Massa gerador | Potência gerador [W] | Combustível consumido [L] | Calda cons [L] | Distância percorrida [km] | Distância Pulverizando [km] | RTL ACUMULADO[m] | EOC [km/km] | EOC [h/h] | Tempo de manobra [h] | Tempo rtl_rtw [h] | V pulv [m/s] | V desloc [m/s]
0 | 80 | CONCLUIDO | 5.9248 | 16.88 | 11.49 | 7.26 | 0.11 | 95 | 159.12 | 50.28 | 1 | 93 | 27.84 | 19859.16 | 130.26 | 2140.33 | 121.23 | 30.45 | 45147.1 | 0.25 | 0.75 | 0.23 | 2.77 | 1 | 10
1 | 80 | CONCLUIDO | 6.5512 | 15.26 | 10.72 | 9.32 | 0.14 | 69 | 159.48 | 50.28 | 1.25 | 67 | 27.95 | 19902.91 | 117.56 | 2139.52 | 95.84 | 30.45 | 32579.35 | 0.32 | 0.81 | 0.19 | 2 | 1 | 10
2 | 80 | CONCLUIDO | 7.0236 | 14.24 | 10.21 | 11.55 | 0.17 | 53 | 159.83 | 50.28 | 1.5 | 51 | 28.05 | 19946.71 | 107.8 | 2139.65 | 78.94 | 30.45 | 24209.72 | 0.39 | 0.85 | 0.17 | 1.48 | 1 | 10
3 | 80 | CONCLUIDO | 7.3378 | 13.63 | 9.92 | 13.84 | 0.19 | 43 | 160.19 | 50.28 | 1.75 | 41 | 28.16 | 19990.53 | 100.78 | 2139.84 | 69.62 | 30.45 | 19602.29 | 0.44 | 0.87 | 0.15 | 1.2 | 1 | 10
4 | 80 | CONCLUIDO | 7.6166 | 13.13 | 9.68 | 16.59 | 0.22 | 35 | 160.54 | 50.28 | 2 | 33 | 28.26 | 20034.4 | 93.75 | 2139.7 | 61.67 | 30.45 | 15663.31 | 0.49 | 0.89 | 0.14 | 0.96 | 1 | 10
5 | 80 | CONCLUIDO | 7.7978 | 12.82 | 9.53 | 19.07 | 0.25 | 30 | 160.9 | 50.28 | 2.25 | 18 | 28.37 | 20078.3 | 87.94 | 2139.55 | 56.45 | 30.45 | 13080.42 | 0.54 | 0.91 | 0.14 | 0.81 | 1 | 10
6 | 80 | CONCLUIDO | 7.8459 | 12.75 | 9.52 | 20.4 | 0.27 | 28 | 161.26 | 50.28 | 2.5 | 1 | 28.48 | 20122.23 | 86.22 | 2139.89 | 55.45 | 30.45 | 12590.55 | 0.55 | 0.91 | 0.16 | 0.8 | 1 | 10
7 | 80 | CONCLUIDO | 7.8467 | 12.74 | 9.52 | 20.39 | 0.3 | 28 | 161.61 | 50.28 | 2.75 | 0 | 28.58 | 20166.2 | 86.36 | 2140.16 | 55.31 | 30.45 | 12519.86 | 0.55 | 0.91 | 0.16 | 0.8 | 1 | 10

## RESULTADOS_21
Unnamed: 0 | Volume de calda [L] | STATUS | Capacidade operacional [ha/h] | Tempo de missao [h] | Tempo util [h] | Tempo por voo [min] | Autonomia Projetada [h] | N° Voos | MTOW [kg] | Massa Estrutura [kg] | Combustível [kg] | Abastecimentos | Massa gerador | Potência gerador [W] | Combustível consumido [L] | Calda cons [L] | Distância percorrida [km] | Distância Pulverizando [km] | RTL ACUMULADO[m] | EOC [km/km] | EOC [h/h] | Tempo de manobra [h] | Tempo rtl_rtw [h] | V pulv [m/s] | V desloc [m/s]
0 | 115 | CONCLUIDO | 4.6548 | 21.48 | 12.81 | 5.61 | 0.08 | 137 | 222.93 | 56.94 | 1 | 135 | 49.99 | 27728.69 | 187.44 | 2140.42 | 164.36 | 30.45 | 66502.06 | 0.19 | 0.68 | 0.3 | 4.09 | 1 | 10
1 | 115 | CONCLUIDO | 5.3877 | 18.56 | 11.6 | 7.1 | 0.1 | 98 | 223.35 | 56.94 | 1.25 | 96 | 50.15 | 27780.03 | 166.96 | 2140.26 | 124.75 | 30.45 | 46891.5 | 0.24 | 0.75 | 0.24 | 2.88 | 1 | 10
2 | 115 | CONCLUIDO | 5.9359 | 16.85 | 10.89 | 8.72 | 0.12 | 75 | 223.76 | 56.94 | 1.5 | 73 | 50.32 | 27831.42 | 154.19 | 2140.03 | 101.45 | 30.45 | 35353.7 | 0.3 | 0.79 | 0.2 | 2.17 | 1 | 10
3 | 115 | CONCLUIDO | 6.3284 | 15.8 | 10.46 | 10.29 | 0.14 | 61 | 224.18 | 56.94 | 1.75 | 59 | 50.49 | 27882.87 | 145.43 | 2139.56 | 87.55 | 30.45 | 28472.96 | 0.35 | 0.83 | 0.18 | 1.74 | 1 | 10
4 | 115 | CONCLUIDO | 6.6276 | 15.09 | 10.19 | 11.99 | 0.16 | 51 | 224.6 | 56.94 | 2 | 49 | 50.65 | 27934.37 | 139.05 | 2139.84 | 78.59 | 30.45 | 24043.35 | 0.39 | 0.85 | 0.16 | 1.47 | 1 | 10
5 | 115 | CONCLUIDO | 6.8746 | 14.55 | 9.95 | 13.57 | 0.18 | 44 | 225.01 | 56.94 | 2.25 | 42 | 50.82 | 27985.94 | 133.31 | 2139.73 | 70.81 | 30.45 | 20188.96 | 0.43 | 0.87 | 0.15 | 1.23 | 1 | 10
6 | 115 | CONCLUIDO | 7.0956 | 14.09 | 9.76 | 15.42 | 0.2 | 38 | 225.43 | 56.94 | 2.5 | 36 | 50.99 | 28037.57 | 128.03 | 2139.76 | 64.62 | 30.45 | 17125.15 | 0.47 | 0.89 | 0.14 | 1.04 | 1 | 10
7 | 115 | CONCLUIDO | 7.2443 | 13.8 | 9.65 | 17.03 | 0.22 | 34 | 225.85 | 56.94 | 2.75 | 32 | 51.16 | 28089.25 | 123.87 | 2139.59 | 60.83 | 30.45 | 15250.47 | 0.5 | 0.9 | 0.14 | 0.93 | 1 | 10
8 | 115 | CONCLUIDO | 7.4184 | 13.48 | 9.5 | 19 | 0.24 | 30 | 226.27 | 56.94 | 3 | 28 | 51.33 | 28140.99 | 119.05 | 2139.69 | 55.81 | 30.45 | 12759.15 | 0.55 | 0.91 | 0.13 | 0.78 | 1 | 10
9 | 115 | CONCLUIDO | 7.551 | 13.24 | 9.4 | 20.88 | 0.25 | 27 | 226.69 | 56.94 | 3.25 | 25 | 51.5 | 28192.8 | 113.98 | 2139.56 | 53 | 30.45 | 11370.63 | 0.57 | 0.92 | 0.11 | 0.68 | 1 | 10
10 | 115 | CONCLUIDO | 7.5541 | 13.24 | 9.48 | 22.75 | 0.27 | 25 | 227.11 | 56.94 | 3.5 | 23 | 51.67 | 28244.66 | 113.15 | 2139.49 | 55.53 | 30.45 | 12643.08 | 0.55 | 0.91 | 0.12 | 0.76 | 1 | 10
11 | 115 | CONCLUIDO | 7.7131 | 12.96 | 9.34 | 25.47 | 0.29 | 22 | 227.53 | 56.94 | 3.75 | 19 | 51.84 | 28296.58 | 107.76 | 2139.55 | 50.73 | 30.45 | 10261.47 | 0.6 | 0.93 | 0.12 | 0.62 | 1 | 10
12 | 115 | CONCLUIDO | 7.7551 | 12.89 | 9.31 | 26.61 | 0.31 | 21 | 227.95 | 56.94 | 4 | 10 | 52.01 | 28348.56 | 104.85 | 2139.56 | 49.38 | 30.45 | 9589.39 | 0.62 | 0.93 | 0.13 | 0.59 | 1 | 10
13 | 115 | CONCLUIDO | 7.8072 | 12.81 | 9.27 | 27.81 | 0.33 | 20 | 228.38 | 56.94 | 4.25 | 1 | 52.18 | 28400.61 | 104.23 | 2139.53 | 47.73 | 30.45 | 8772.11 | 0.64 | 0.93 | 0.14 | 0.55 | 1 | 10
14 | 115 | CONCLUIDO | 7.8074 | 12.81 | 9.27 | 27.81 | 0.35 | 20 | 228.8 | 56.94 | 4.5 | 0 | 52.36 | 28452.71 | 104.4 | 2139.53 | 47.69 | 30.45 | 8751.11 | 0.64 | 0.93 | 0.14 | 0.55 | 1 | 10

## RESULTADOS_5
Unnamed: 0 | Volume de calda [L] | STATUS | Capacidade operacional [ha/h] | Tempo de missao [h] | Tempo util [h] | Tempo por voo [min] | Autonomia Projetada [h] | N° Voos | MTOW [kg] | Massa Estrutura [kg] | Combustível [kg] | Abastecimentos | Massa gerador | Potência gerador [W] | Combustível consumido [L] | Calda cons [L] | Distância percorrida [km] | Distância Pulverizando [km] | RTL ACUMULADO[m] | EOC [km/km] | EOC [h/h] | Tempo de manobra [h] | Tempo rtl_rtw [h] | V pulv [m/s] | V desloc [m/s]
0 | 35 | CONCLUIDO | 7.3731 | 13.56 | 10.59 | 10.08 | 0.22 | 63 | 80.84 | 35.1 | 1 | 0 | 9.74 | 10204.21 | 64.85 | 2139.8 | 88.77 | 30.45 | 29074.9 | 0.34 | 0.82 | 0.26 | 1.86 | 1 | 10

## RESULTADOS_8
Unnamed: 0 | Volume de calda [L] | STATUS | Capacidade operacional [ha/h] | Tempo de missao [h] | Tempo util [h] | Tempo por voo [min] | Autonomia Projetada [h] | N° Voos | MTOW [kg] | Massa Estrutura [kg] | Combustível [kg] | Abastecimentos | Massa gerador | Potência gerador [W] | Combustível consumido [L] | Calda cons [L] | Distância percorrida [km] | Distância Pulverizando [km] | RTL ACUMULADO[m] | EOC [km/km] | EOC [h/h] | Tempo de manobra [h] | Tempo rtl_rtw [h] | V pulv [m/s] | V desloc [m/s]
0 | 50 | CONCLUIDO | 7.2414 | 13.81 | 10.44 | 10.44 | 0.16 | 60 | 107.41 | 41.65 | 1 | 58 | 14.77 | 13481.73 | 81.15 | 2140.04 | 86.74 | 30.45 | 28075.87 | 0.35 | 0.83 | 0.17 | 1.72 | 1 | 10
1 | 50 | CONCLUIDO | 7.656 | 13.06 | 10.03 | 13.37 | 0.2 | 45 | 107.73 | 41.65 | 1.25 | 11 | 14.83 | 13520.81 | 72.57 | 2139.66 | 71.85 | 30.45 | 20706.72 | 0.42 | 0.86 | 0.19 | 1.3 | 1 | 10
2 | 50 | CONCLUIDO | 7.6743 | 13.03 | 10.02 | 13.66 | 0.24 | 44 | 108.05 | 41.65 | 1.5 | 0 | 14.9 | 13559.91 | 72.23 | 2139.76 | 71 | 30.45 | 20284.78 | 0.43 | 0.86 | 0.21 | 1.29 | 1 | 10

## RESULTADOS_3
Unnamed: 0 | Volume de calda [L] | STATUS | Capacidade operacional [ha/h] | Tempo de missao [h] | Tempo util [h] | Tempo por voo [min] | Autonomia Projetada [h] | N° Voos | MTOW [kg] | Massa Estrutura [kg] | Combustível [kg] | Abastecimentos | Massa gerador | Potência gerador [W] | Combustível consumido [L] | Calda cons [L] | Distância percorrida [km] | Distância Pulverizando [km] | RTL ACUMULADO[m] | EOC [km/km] | EOC [h/h] | Tempo de manobra [h] | Tempo rtl_rtw [h] | V pulv [m/s] | V desloc [m/s]
0 | 25 | CONCLUIDO | 6.9888 | 14.31 | 11.3 | 7.8 | 0.28 | 87 | 61.76 | 28.92 | 1 | 0 | 6.84 | 7851.41 | 58.85 | 2140.06 | 111.2 | 30.45 | 40169.97 | 0.27 | 0.77 | 0.33 | 2.58 | 1 | 10

## RESULTADOS_15
Unnamed: 0 | Volume de calda [L] | STATUS | Capacidade operacional [ha/h] | Tempo de missao [h] | Tempo util [h] | Tempo por voo [min] | Autonomia Projetada [h] | N° Voos | MTOW [kg] | Massa Estrutura [kg] | Combustível [kg] | Abastecimentos | Massa gerador | Potência gerador [W] | Combustível consumido [L] | Calda cons [L] | Distância percorrida [km] | Distância Pulverizando [km] | RTL ACUMULADO[m] | EOC [km/km] | EOC [h/h] | Tempo de manobra [h] | Tempo rtl_rtw [h] | V pulv [m/s] | V desloc [m/s]
0 | 85 | CONCLUIDO | 5.7194 | 17.48 | 11.69 | 6.94 | 0.11 | 101 | 167.88 | 51.39 | 1 | 99 | 30.49 | 20939.59 | 138.23 | 2140.27 | 127.57 | 30.45 | 48284.26 | 0.24 | 0.74 | 0.24 | 2.97 | 1 | 10
1 | 85 | CONCLUIDO | 6.3803 | 15.67 | 10.83 | 8.9 | 0.13 | 73 | 168.25 | 51.39 | 1.25 | 71 | 30.6 | 20984.25 | 124.3 | 2139.94 | 99.61 | 30.45 | 34447.37 | 0.31 | 0.8 | 0.19 | 2.1 | 1 | 10
2 | 85 | CONCLUIDO | 6.827 | 14.65 | 10.34 | 10.89 | 0.16 | 57 | 168.61 | 51.39 | 1.5 | 55 | 30.71 | 21028.94 | 115.35 | 2139.65 | 83.54 | 30.45 | 26488.15 | 0.36 | 0.84 | 0.17 | 1.62 | 1 | 10
3 | 85 | CONCLUIDO | 7.2058 | 13.88 | 9.98 | 13.31 | 0.18 | 45 | 168.97 | 51.39 | 1.75 | 43 | 30.83 | 21073.68 | 107.25 | 2139.79 | 71.72 | 30.45 | 20639.34 | 0.42 | 0.87 | 0.15 | 1.26 | 1 | 10
4 | 85 | CONCLUIDO | 7.4841 | 13.36 | 9.74 | 15.79 | 0.21 | 37 | 169.33 | 51.39 | 2 | 35 | 30.94 | 21118.46 | 100.37 | 2139.97 | 63.72 | 30.45 | 16680.06 | 0.48 | 0.89 | 0.14 | 1.01 | 1 | 10
5 | 85 | CONCLUIDO | 7.6726 | 13.03 | 9.58 | 17.96 | 0.24 | 32 | 169.7 | 51.39 | 2.25 | 29 | 31.05 | 21163.27 | 94.79 | 2139.58 | 58.31 | 30.45 | 14000.99 | 0.52 | 0.9 | 0.13 | 0.86 | 1 | 10
6 | 85 | CONCLUIDO | 7.839 | 12.76 | 9.44 | 20.22 | 0.26 | 28 | 170.06 | 51.39 | 2.5 | 14 | 31.17 | 21208.12 | 89.82 | 2139.57 | 52.98 | 30.45 | 11356.3 | 0.57 | 0.92 | 0.15 | 0.71 | 1 | 10
7 | 85 | CONCLUIDO | 7.9215 | 12.62 | 9.34 | 20.75 | 0.29 | 27 | 170.42 | 51.39 | 2.75 | 1 | 31.28 | 21253.01 | 88.24 | 2139.5 | 48.62 | 30.45 | 9181.43 | 0.63 | 0.93 | 0.17 | 0.62 | 1 | 10
8 | 85 | CONCLUIDO | 7.9218 | 12.62 | 9.34 | 20.75 | 0.31 | 27 | 170.79 | 51.39 | 3 | 0 | 31.4 | 21297.94 | 88.37 | 2139.56 | 48.62 | 30.45 | 9177.86 | 0.63 | 0.93 | 0.17 | 0.61 | 1 | 10

## RESULTADOS_2
Unnamed: 0 | Volume de calda [L] | STATUS | Capacidade operacional [ha/h] | Tempo de missao [h] | Tempo util [h] | Tempo por voo [min] | Autonomia Projetada [h] | N° Voos | MTOW [kg] | Massa Estrutura [kg] | Combustível [kg] | Abastecimentos | Massa gerador | Potência gerador [W] | Combustível consumido [L] | Calda cons [L] | Distância percorrida [km] | Distância Pulverizando [km] | RTL ACUMULADO[m] | EOC [km/km] | EOC [h/h] | Tempo de manobra [h] | Tempo rtl_rtw [h] | V pulv [m/s] | V desloc [m/s]
0 | 20 | CONCLUIDO | 6.6665 | 15 | 11.93 | 6.63 | 0.34 | 108 | 51.33 | 24.83 | 1 | 0 | 5.51 | 6564.78 | 55.41 | 2139.98 | 130.66 | 30.45 | 49793.8 | 0.23 | 0.73 | 0.39 | 3.21 | 1 | 10

## RESULTADOS_22
Unnamed: 0 | Volume de calda [L] | STATUS | Capacidade operacional [ha/h] | Tempo de missao [h] | Tempo util [h] | Tempo por voo [min] | Autonomia Projetada [h] | N° Voos | MTOW [kg] | Massa Estrutura [kg] | Combustível [kg] | Abastecimentos | Massa gerador | Potência gerador [W] | Combustível consumido [L] | Calda cons [L] | Distância percorrida [km] | Distância Pulverizando [km] | RTL ACUMULADO[m] | EOC [km/km] | EOC [h/h] | Tempo de manobra [h] | Tempo rtl_rtw [h] | V pulv [m/s] | V desloc [m/s]
0 | 120 | CONCLUIDO | 4.5001 | 22.22 | 13 | 5.45 | 0.08 | 143 | 232.68 | 57.72 | 1 | 141 | 53.95 | 28931.02 | 196.07 | 2140.49 | 170.65 | 30.45 | 69615.37 | 0.18 | 0.67 | 0.31 | 4.27 | 1 | 10
1 | 120 | CONCLUIDO | 5.2444 | 19.07 | 11.71 | 6.89 | 0.1 | 102 | 233.1 | 57.72 | 1.25 | 100 | 54.13 | 28983.75 | 174 | 2140.07 | 128.36 | 30.45 | 48676.22 | 0.24 | 0.74 | 0.25 | 2.99 | 1 | 10
2 | 120 | CONCLUIDO | 5.7762 | 17.31 | 11 | 8.36 | 0.11 | 79 | 233.53 | 57.72 | 1.5 | 77 | 54.31 | 29036.54 | 161.02 | 2140.33 | 105.25 | 30.45 | 37233.34 | 0.29 | 0.79 | 0.2 | 2.28 | 1 | 10
3 | 120 | CONCLUIDO | 6.1821 | 16.18 | 10.55 | 9.89 | 0.13 | 64 | 233.96 | 57.72 | 1.75 | 62 | 54.49 | 29089.39 | 151.92 | 2139.7 | 90.53 | 30.45 | 29951.73 | 0.34 | 0.82 | 0.18 | 1.83 | 1 | 10
4 | 120 | CONCLUIDO | 6.5181 | 15.34 | 10.22 | 11.57 | 0.15 | 53 | 234.39 | 57.72 | 2 | 51 | 54.67 | 29142.31 | 144.65 | 2139.68 | 79.56 | 30.45 | 24518.82 | 0.38 | 0.85 | 0.17 | 1.5 | 1 | 10
5 | 120 | CONCLUIDO | 6.7503 | 14.81 | 10.01 | 13.06 | 0.17 | 46 | 234.82 | 57.72 | 2.25 | 44 | 54.85 | 29195.29 | 139.25 | 2139.74 | 72.63 | 30.45 | 21088.66 | 0.42 | 0.87 | 0.15 | 1.29 | 1 | 10
6 | 120 | CONCLUIDO | 6.9597 | 14.37 | 9.84 | 14.76 | 0.19 | 40 | 235.25 | 57.72 | 2.5 | 38 | 55.03 | 29248.33 | 134.43 | 2139.69 | 67.14 | 30.45 | 18375.37 | 0.45 | 0.88 | 0.14 | 1.12 | 1 | 10
7 | 120 | CONCLUIDO | 7.1487 | 13.99 | 9.69 | 16.6 | 0.21 | 35 | 235.68 | 57.72 | 2.75 | 33 | 55.21 | 29301.44 | 129.77 | 2139.59 | 61.99 | 30.45 | 15826.46 | 0.49 | 0.89 | 0.14 | 0.96 | 1 | 10
8 | 120 | CONCLUIDO | 7.3159 | 13.67 | 9.55 | 18.48 | 0.23 | 31 | 236.11 | 57.72 | 3 | 29 | 55.39 | 29354.61 | 125.34 | 2139.67 | 57.45 | 30.45 | 13576.09 | 0.53 | 0.91 | 0.13 | 0.83 | 1 | 10
9 | 120 | CONCLUIDO | 7.4986 | 13.34 | 9.35 | 20.04 | 0.24 | 28 | 236.54 | 57.72 | 3.25 | 26 | 55.57 | 29407.85 | 119.52 | 2139.58 | 50.85 | 30.45 | 10291.24 | 0.6 | 0.93 | 0.12 | 0.63 | 1 | 10
10 | 120 | CONCLUIDO | 7.4195 | 13.48 | 9.58 | 22.12 | 0.26 | 26 | 236.98 | 57.72 | 3.5 | 24 | 55.75 | 29461.15 | 120.67 | 2139.49 | 59.79 | 30.45 | 14769.74 | 0.51 | 0.9 | 0.11 | 0.86 | 1 | 10
11 | 120 | CONCLUIDO | 7.6207 | 13.12 | 9.37 | 24.43 | 0.28 | 23 | 237.41 | 57.72 | 3.75 | 21 | 55.93 | 29514.51 | 114.3 | 2139.51 | 51.71 | 30.45 | 10746.54 | 0.59 | 0.92 | 0.12 | 0.65 | 1 | 10
12 | 120 | CONCLUIDO | 7.7127 | 12.97 | 9.3 | 26.57 | 0.3 | 21 | 237.84 | 57.72 | 4 | 18 | 56.12 | 29567.95 | 110.7 | 2139.7 | 49.47 | 30.45 | 9634.77 | 0.62 | 0.93 | 0.12 | 0.58 | 1 | 10
13 | 120 | CONCLUIDO | 7.7483 | 12.91 | 9.29 | 27.86 | 0.32 | 20 | 238.28 | 57.72 | 4.25 | 9 | 56.3 | 29621.44 | 108.2 | 2139.52 | 48.74 | 30.45 | 9276.06 | 0.62 | 0.93 | 0.12 | 0.57 | 1 | 10
14 | 120 | CONCLUIDO | 7.7942 | 12.83 | 9.26 | 29.23 | 0.34 | 19 | 238.71 | 57.72 | 4.5 | 1 | 56.49 | 29675.01 | 106.59 | 2139.52 | 47.34 | 30.45 | 8581.68 | 0.64 | 0.94 | 0.13 | 0.53 | 1 | 10
15 | 120 | CONCLUIDO | 7.7941 | 12.83 | 9.26 | 29.23 | 0.35 | 19 | 239.14 | 57.72 | 4.75 | 0 | 56.67 | 29728.63 | 106.81 | 2139.52 | 47.33 | 30.45 | 8576.01 | 0.64 | 0.94 | 0.13 | 0.54 | 1 | 10

## RESULTADOS_27
Unnamed: 0 | Volume de calda [L] | STATUS | Capacidade operacional [ha/h] | Tempo de missao [h] | Tempo util [h] | Tempo por voo [min] | Autonomia Projetada [h] | N° Voos | MTOW [kg] | Massa Estrutura [kg] | Combustível [kg] | Abastecimentos | Massa gerador | Potência gerador [W] | Combustível consumido [L] | Calda cons [L] | Distância percorrida [km] | Distância Pulverizando [km] | RTL ACUMULADO[m] | EOC [km/km] | EOC [h/h] | Tempo de manobra [h] | Tempo rtl_rtw [h] | V pulv [m/s] | V desloc [m/s]
0 | 145 | CONCLUIDO | 3.7255 | 26.84 | 14.19 | 4.73 | 0.06 | 180 | 285.18 | 61.2 | 1 | 178 | 77.98 | 35406.83 | 246.26 | 2140.82 | 209.78 | 30.45 | 88995.11 | 0.15 | 0.61 | 0.37 | 5.47 | 1 | 10
1 | 145 | CONCLUIDO | 4.5223 | 22.11 | 12.43 | 5.97 | 0.08 | 125 | 285.68 | 61.2 | 1.25 | 123 | 78.24 | 35468.6 | 213.41 | 2140.35 | 151.87 | 30.45 | 60315.71 | 0.2 | 0.7 | 0.28 | 3.7 | 1 | 10
2 | 145 | CONCLUIDO | 5.1112 | 19.56 | 11.5 | 7.26 | 0.09 | 95 | 286.19 | 61.2 | 1.5 | 93 | 78.49 | 35530.47 | 195.39 | 2139.89 | 121.18 | 30.45 | 45117.79 | 0.25 | 0.75 | 0.23 | 2.77 | 1 | 10
3 | 145 | CONCLUIDO | 5.5404 | 18.05 | 10.95 | 8.53 | 0.11 | 77 | 286.69 | 61.2 | 1.75 | 75 | 78.74 | 35592.57 | 184.14 | 2139.96 | 103.25 | 30.45 | 36247.38 | 0.29 | 0.79 | 0.21 | 2.23 | 1 | 10
4 | 145 | CONCLUIDO | 5.8698 | 17.04 | 10.58 | 9.77 | 0.12 | 65 | 287.19 | 61.2 | 2 | 63 | 78.99 | 35654.65 | 176.09 | 2139.64 | 91.54 | 30.45 | 30452.4 | 0.33 | 0.82 | 0.18 | 1.86 | 1 | 10
5 | 145 | CONCLUIDO | 6.1769 | 16.19 | 10.28 | 11.21 | 0.14 | 55 | 287.7 | 61.2 | 2.25 | 53 | 79.25 | 35716.83 | 169.1 | 2139.78 | 81.3 | 30.45 | 25377.75 | 0.37 | 0.84 | 0.17 | 1.55 | 1 | 10
6 | 145 | CONCLUIDO | 6.3666 | 15.71 | 10.12 | 12.39 | 0.15 | 49 | 288.2 | 61.2 | 2.5 | 47 | 79.5 | 35779.11 | 164.81 | 2139.79 | 76.13 | 30.45 | 22826.4 | 0.4 | 0.86 | 0.16 | 1.4 | 1 | 10
7 | 145 | CONCLUIDO | 6.5839 | 15.19 | 9.92 | 13.84 | 0.17 | 43 | 288.71 | 61.2 | 2.75 | 41 | 79.76 | 35841.5 | 159.5 | 2139.51 | 69.85 | 30.45 | 19715.82 | 0.44 | 0.87 | 0.15 | 1.2 | 1 | 10
8 | 145 | CONCLUIDO | 6.7292 | 14.86 | 9.81 | 15.09 | 0.18 | 39 | 289.21 | 61.2 | 3 | 37 | 80.02 | 35903.99 | 155.97 | 2139.64 | 66.2 | 30.45 | 17908.85 | 0.46 | 0.88 | 0.14 | 1.09 | 1 | 10
9 | 145 | CONCLUIDO | 6.888 | 14.52 | 9.68 | 16.6 | 0.2 | 35 | 289.72 | 61.2 | 3.25 | 33 | 80.27 | 35966.59 | 151.99 | 2139.48 | 61.79 | 30.45 | 15724.8 | 0.49 | 0.89 | 0.14 | 0.96 | 1 | 10
10 | 145 | CONCLUIDO | 7.0159 | 14.25 | 9.58 | 17.96 | 0.21 | 32 | 290.23 | 61.2 | 3.5 | 30 | 80.53 | 36029.29 | 148.45 | 2139.65 | 58.46 | 30.45 | 14075.71 | 0.52 | 0.9 | 0.13 | 0.86 | 1 | 10
11 | 145 | CONCLUIDO | 7.1662 | 13.95 | 9.44 | 19.54 | 0.23 | 29 | 290.74 | 61.2 | 3.75 | 27 | 80.79 | 36092.1 | 144.13 | 2139.6 | 53.63 | 30.45 | 11672.75 | 0.57 | 0.92 | 0.13 | 0.72 | 1 | 10
12 | 145 | CONCLUIDO | 7.2566 | 13.78 | 9.38 | 20.84 | 0.24 | 27 | 291.25 | 61.2 | 4 | 25 | 81.05 | 36155.02 | 140.55 | 2139.66 | 52.15 | 30.45 | 10942.76 | 0.58 | 0.92 | 0.11 | 0.66 | 1 | 10
13 | 145 | CONCLUIDO | 7.2735 | 13.75 | 9.45 | 22.69 | 0.26 | 25 | 291.76 | 61.2 | 4.25 | 23 | 81.31 | 36218.04 | 140.35 | 2139.74 | 54.69 | 30.45 | 12227.22 | 0.56 | 0.92 | 0.12 | 0.73 | 1 | 10
14 | 145 | CONCLUIDO | 7.3789 | 13.55 | 9.36 | 24.43 | 0.27 | 23 | 292.27 | 61.2 | 4.5 | 21 | 81.57 | 36281.16 | 136.91 | 2139.7 | 51.61 | 30.45 | 10694.03 | 0.59 | 0.92 | 0.12 | 0.64 | 1 | 10
15 | 145 | CONCLUIDO | 7.4254 | 13.47 | 9.33 | 25.45 | 0.29 | 22 | 292.79 | 61.2 | 4.75 | 20 | 81.84 | 36344.4 | 134.63 | 2139.58 | 50.59 | 30.45 | 10187.5 | 0.6 | 0.93 | 0.12 | 0.61 | 1 | 10
16 | 145 | CONCLUIDO | 7.5185 | 13.3 | 9.27 | 27.82 | 0.3 | 20 | 293.3 | 61.2 | 5 | 18 | 82.1 | 36407.75 | 131.28 | 2139.64 | 48.57 | 30.45 | 9189 | 0.63 | 0.93 | 0.11 | 0.55 | 1 | 10
17 | 145 | CONCLUIDO | 7.5662 | 13.22 | 9.24 | 29.19 | 0.32 | 19 | 293.81 | 61.2 | 5.25 | 17 | 82.36 | 36471.2 | 128.38 | 2139.6 | 47.7 | 30.45 | 8758.48 | 0.64 | 0.94 | 0.11 | 0.52 | 1 | 10
18 | 145 | CONCLUIDO | 7.621 | 13.12 | 9.2 | 30.68 | 0.33 | 18 | 294.33 | 61.2 | 5.5 | 15 | 82.63 | 36534.76 | 125.07 | 2139.58 | 46.27 | 30.45 | 8051.35 | 0.66 | 0.94 | 0.11 | 0.48 | 1 | 10
19 | 145 | CONCLUIDO | 7.6638 | 13.05 | 9.18 | 32.41 | 0.35 | 17 | 294.84 | 61.2 | 5.75 | 9 | 82.9 | 36598.44 | 122.51 | 2139.45 | 45.4 | 30.45 | 7621.1 | 0.67 | 0.94 | 0.12 | 0.46 | 1 | 10
20 | 145 | CONCLUIDO | 7.7088 | 12.97 | 9.16 | 34.35 | 0.36 | 16 | 295.36 | 61.2 | 6 | 4 | 83.16 | 36662.22 | 121.39 | 2139.72 | 44.55 | 30.45 | 7197.7 | 0.68 | 0.95 | 0.12 | 0.44 | 1 | 10
21 | 145 | CONCLUIDO | 7.7075 | 12.97 | 9.16 | 34.36 | 0.38 | 16 | 295.88 | 61.2 | 6.25 | 1 | 83.43 | 36726.12 | 121.59 | 2139.82 | 44.48 | 30.45 | 7162.5 | 0.68 | 0.95 | 0.12 | 0.44 | 1 | 10
22 | 145 | CONCLUIDO | 7.7068 | 12.98 | 9.16 | 34.37 | 0.39 | 16 | 296.4 | 61.2 | 6.5 | 0 | 83.7 | 36790.13 | 121.81 | 2139.67 | 44.5 | 30.45 | 7176.57 | 0.68 | 0.94 | 0.12 | 0.44 | 1 | 10

## RESULTADOS_11
Unnamed: 0 | Volume de calda [L] | STATUS | Capacidade operacional [ha/h] | Tempo de missao [h] | Tempo util [h] | Tempo por voo [min] | Autonomia Projetada [h] | N° Voos | MTOW [kg] | Massa Estrutura [kg] | Combustível [kg] | Abastecimentos | Massa gerador | Potência gerador [W] | Combustível consumido [L] | Calda cons [L] | Distância percorrida [km] | Distância Pulverizando [km] | RTL ACUMULADO[m] | EOC [km/km] | EOC [h/h] | Tempo de manobra [h] | Tempo rtl_rtw [h] | V pulv [m/s] | V desloc [m/s]
0 | 65 | CONCLUIDO | 6.5374 | 15.3 | 10.99 | 8.46 | 0.13 | 78 | 133.21 | 46.47 | 1 | 76 | 20.75 | 16663.42 | 106.84 | 2139.98 | 104.92 | 30.45 | 37074.04 | 0.29 | 0.79 | 0.2 | 2.27 | 1 | 10
1 | 65 | CONCLUIDO | 7.1352 | 14.02 | 10.31 | 11.05 | 0.17 | 56 | 133.55 | 46.47 | 1.25 | 54 | 20.83 | 16704.7 | 95.31 | 2139.86 | 82.47 | 30.45 | 25959.57 | 0.37 | 0.84 | 0.17 | 1.59 | 1 | 10
2 | 65 | CONCLUIDO | 7.568 | 13.21 | 9.89 | 14.13 | 0.2 | 42 | 133.88 | 46.47 | 1.5 | 39 | 20.91 | 16746.01 | 85.72 | 2139.5 | 68.59 | 30.45 | 19089.7 | 0.44 | 0.88 | 0.15 | 1.17 | 1 | 10
3 | 65 | CONCLUIDO | 7.7806 | 12.85 | 9.72 | 16.66 | 0.23 | 35 | 134.22 | 46.47 | 1.75 | 13 | 21 | 16787.35 | 80.13 | 2139.94 | 62.17 | 30.45 | 15916.42 | 0.49 | 0.89 | 0.16 | 1 | 1 | 10
4 | 65 | CONCLUIDO | 7.799 | 12.82 | 9.72 | 17.15 | 0.26 | 34 | 134.55 | 46.47 | 2 | 0 | 21.09 | 16828.84 | 79.59 | 2139.74 | 61.59 | 30.45 | 15628.5 | 0.49 | 0.89 | 0.18 | 1 | 1 | 10

## RESULTADOS_24
Unnamed: 0 | Volume de calda [L] | STATUS | Capacidade operacional [ha/h] | Tempo de missao [h] | Tempo util [h] | Tempo por voo [min] | Autonomia Projetada [h] | N° Voos | MTOW [kg] | Massa Estrutura [kg] | Combustível [kg] | Abastecimentos | Massa gerador | Potência gerador [W] | Combustível consumido [L] | Calda cons [L] | Distância percorrida [km] | Distância Pulverizando [km] | RTL ACUMULADO[m] | EOC [km/km] | EOC [h/h] | Tempo de manobra [h] | Tempo rtl_rtw [h] | V pulv [m/s] | V desloc [m/s]
0 | 130 | CONCLUIDO | 4.1807 | 23.92 | 13.44 | 5.14 | 0.07 | 157 | 252.85 | 59.19 | 1 | 155 | 62.65 | 31418.63 | 214.85 | 2139.76 | 185.37 | 30.45 | 76907.45 | 0.16 | 0.64 | 0.33 | 4.72 | 1 | 10
1 | 130 | CONCLUIDO | 4.9675 | 20.13 | 11.95 | 6.52 | 0.09 | 110 | 253.3 | 59.19 | 1.25 | 108 | 62.86 | 31474.5 | 188.51 | 2139.87 | 136.26 | 30.45 | 52582.94 | 0.22 | 0.72 | 0.25 | 3.23 | 1 | 10
2 | 130 | CONCLUIDO | 5.5143 | 18.13 | 11.17 | 7.89 | 0.11 | 85 | 253.75 | 59.19 | 1.5 | 83 | 63.06 | 31530.44 | 173.94 | 2139.6 | 110.59 | 30.45 | 39875.41 | 0.28 | 0.77 | 0.22 | 2.45 | 1 | 10
3 | 130 | CONCLUIDO | 5.9231 | 16.88 | 10.7 | 9.31 | 0.12 | 69 | 254.21 | 59.19 | 1.75 | 67 | 63.26 | 31586.46 | 164.51 | 2139.82 | 95.55 | 30.45 | 32436.2 | 0.32 | 0.81 | 0.19 | 1.98 | 1 | 10
4 | 130 | CONCLUIDO | 6.245 | 16.01 | 10.37 | 10.73 | 0.14 | 58 | 254.66 | 59.19 | 2 | 56 | 63.47 | 31642.55 | 157.16 | 2140.1 | 84.51 | 30.45 | 26971.3 | 0.36 | 0.84 | 0.17 | 1.65 | 1 | 10
5 | 130 | CONCLUIDO | 6.4867 | 15.42 | 10.17 | 12.2 | 0.16 | 50 | 255.12 | 59.19 | 2.25 | 48 | 63.67 | 31698.72 | 151.91 | 2139.6 | 77.77 | 30.45 | 23641.2 | 0.39 | 0.85 | 0.16 | 1.45 | 1 | 10
6 | 130 | CONCLUIDO | 6.7417 | 14.83 | 9.93 | 13.85 | 0.17 | 43 | 255.57 | 59.19 | 2.5 | 41 | 63.88 | 31754.97 | 146.09 | 2139.73 | 69.79 | 30.45 | 19684.02 | 0.44 | 0.87 | 0.15 | 1.2 | 1 | 10
7 | 130 | CONCLUIDO | 6.9287 | 14.43 | 9.77 | 15.43 | 0.19 | 38 | 256.03 | 59.19 | 2.75 | 36 | 64.09 | 31811.29 | 141.41 | 2139.83 | 64.71 | 30.45 | 17168.84 | 0.47 | 0.89 | 0.14 | 1.05 | 1 | 10
8 | 130 | CONCLUIDO | 7.0869 | 14.11 | 9.64 | 17.02 | 0.21 | 34 | 256.49 | 59.19 | 3 | 32 | 64.29 | 31867.69 | 137.21 | 2139.59 | 60.66 | 30.45 | 15164.49 | 0.5 | 0.9 | 0.13 | 0.92 | 1 | 10
9 | 130 | CONCLUIDO | 7.2124 | 13.86 | 9.54 | 18.47 | 0.23 | 31 | 256.95 | 59.19 | 3.25 | 29 | 64.5 | 31924.29 | 133.67 | 2139.62 | 57.3 | 30.45 | 13497.69 | 0.53 | 0.91 | 0.13 | 0.82 | 1 | 10
10 | 130 | CONCLUIDO | 7.3945 | 13.52 | 9.35 | 20.04 | 0.24 | 28 | 257.41 | 59.19 | 3.5 | 26 | 64.71 | 31980.84 | 127.78 | 2139.7 | 50.84 | 30.45 | 10285.6 | 0.6 | 0.93 | 0.12 | 0.63 | 1 | 10
11 | 130 | CONCLUIDO | 7.336 | 13.63 | 9.56 | 22.05 | 0.26 | 26 | 257.86 | 59.19 | 3.75 | 24 | 64.92 | 32037.48 | 129.35 | 2139.57 | 58.83 | 30.45 | 14288.04 | 0.52 | 0.91 | 0.11 | 0.83 | 1 | 10
12 | 130 | CONCLUIDO | 7.4556 | 13.41 | 9.43 | 23.59 | 0.28 | 24 | 258.32 | 59.19 | 4 | 22 | 65.13 | 32094.19 | 124.7 | 2139.51 | 54.05 | 30.45 | 11910.55 | 0.56 | 0.92 | 0.12 | 0.71 | 1 | 10
13 | 130 | CONCLUIDO | 7.5668 | 13.22 | 9.34 | 25.46 | 0.29 | 22 | 258.78 | 59.19 | 4.25 | 20 | 65.34 | 32150.98 | 120.83 | 2139.79 | 50.62 | 30.45 | 10207.22 | 0.6 | 0.93 | 0.12 | 0.61 | 1 | 10
14 | 130 | CONCLUIDO | 7.6586 | 13.06 | 9.27 | 27.82 | 0.31 | 20 | 259.25 | 59.19 | 4.5 | 18 | 65.55 | 32207.85 | 116.96 | 2139.49 | 48.83 | 30.45 | 9320.47 | 0.62 | 0.93 | 0.11 | 0.55 | 1 | 10
15 | 130 | CONCLUIDO | 7.7012 | 12.98 | 9.25 | 29.21 | 0.33 | 19 | 259.71 | 59.19 | 4.75 | 11 | 65.76 | 32264.79 | 114.04 | 2139.57 | 47.65 | 30.45 | 8736.71 | 0.64 | 0.94 | 0.12 | 0.53 | 1 | 10
16 | 130 | CONCLUIDO | 7.7366 | 12.93 | 9.24 | 30.8 | 0.34 | 18 | 260.17 | 59.19 | 5 | 3 | 65.98 | 32321.82 | 112.88 | 2139.55 | 46.95 | 30.45 | 8388.05 | 0.65 | 0.94 | 0.13 | 0.52 | 1 | 10
17 | 130 | CONCLUIDO | 7.7388 | 12.92 | 9.24 | 30.79 | 0.36 | 18 | 260.63 | 59.19 | 5.25 | 0 | 66.19 | 32378.93 | 113 | 2139.55 | 46.71 | 30.45 | 8269.69 | 0.65 | 0.94 | 0.13 | 0.52 | 1 | 10

## RESULTADOS_13
Unnamed: 0 | Volume de calda [L] | STATUS | Capacidade operacional [ha/h] | Tempo de missao [h] | Tempo util [h] | Tempo por voo [min] | Autonomia Projetada [h] | N° Voos | MTOW [kg] | Massa Estrutura [kg] | Combustível [kg] | Abastecimentos | Massa gerador | Potência gerador [W] | Combustível consumido [L] | Calda cons [L] | Distância percorrida [km] | Distância Pulverizando [km] | RTL ACUMULADO[m] | EOC [km/km] | EOC [h/h] | Tempo de manobra [h] | Tempo rtl_rtw [h] | V pulv [m/s] | V desloc [m/s]
0 | 75 | CONCLUIDO | 6.1056 | 16.38 | 11.35 | 7.57 | 0.12 | 90 | 150.44 | 49.1 | 1 | 88 | 25.34 | 18787.76 | 122.73 | 2140.29 | 116.51 | 30.45 | 42808.71 | 0.26 | 0.76 | 0.22 | 2.63 | 1 | 10
1 | 75 | CONCLUIDO | 6.7333 | 14.85 | 10.59 | 9.77 | 0.15 | 65 | 150.78 | 49.1 | 1.25 | 63 | 25.44 | 18830.65 | 110.27 | 2139.98 | 91.59 | 30.45 | 30474.21 | 0.33 | 0.82 | 0.18 | 1.87 | 1 | 10
2 | 75 | CONCLUIDO | 7.1619 | 13.96 | 10.16 | 12.19 | 0.18 | 50 | 151.13 | 49.1 | 1.5 | 48 | 25.54 | 18873.58 | 101.48 | 2139.51 | 77.54 | 30.45 | 23523.61 | 0.39 | 0.85 | 0.16 | 1.44 | 1 | 10
3 | 75 | CONCLUIDO | 7.5017 | 13.33 | 9.83 | 14.75 | 0.2 | 40 | 151.48 | 49.1 | 1.75 | 38 | 25.64 | 18916.54 | 93.59 | 2139.68 | 66.72 | 30.45 | 18166.2 | 0.46 | 0.88 | 0.15 | 1.11 | 1 | 10
4 | 75 | CONCLUIDO | 7.7774 | 12.86 | 9.6 | 18.01 | 0.23 | 32 | 151.83 | 49.1 | 2 | 25 | 25.73 | 18959.54 | 85.99 | 2139.72 | 59.03 | 30.45 | 14359.25 | 0.52 | 0.9 | 0.14 | 0.88 | 1 | 10
5 | 75 | CONCLUIDO | 7.8218 | 12.78 | 9.59 | 19.18 | 0.26 | 30 | 152.18 | 49.1 | 2.25 | 1 | 25.83 | 19002.56 | 84.25 | 2139.63 | 57.9 | 30.45 | 13806.67 | 0.53 | 0.9 | 0.16 | 0.87 | 1 | 10
6 | 75 | CONCLUIDO | 7.8232 | 12.78 | 9.59 | 19.18 | 0.29 | 30 | 152.53 | 49.1 | 2.5 | 0 | 25.93 | 19045.63 | 84.39 | 2139.63 | 57.73 | 30.45 | 13719.44 | 0.53 | 0.9 | 0.17 | 0.87 | 1 | 10

## RESULTADOS_17
Unnamed: 0 | Volume de calda [L] | STATUS | Capacidade operacional [ha/h] | Tempo de missao [h] | Tempo util [h] | Tempo por voo [min] | Autonomia Projetada [h] | N° Voos | MTOW [kg] | Massa Estrutura [kg] | Combustível [kg] | Abastecimentos | Massa gerador | Potência gerador [W] | Combustível consumido [L] | Calda cons [L] | Distância percorrida [km] | Distância Pulverizando [km] | RTL ACUMULADO[m] | EOC [km/km] | EOC [h/h] | Tempo de manobra [h] | Tempo rtl_rtw [h] | V pulv [m/s] | V desloc [m/s]
0 | 95 | CONCLUIDO | 5.3367 | 18.74 | 12.06 | 6.41 | 0.1 | 113 | 185.69 | 53.44 | 1 | 111 | 36.26 | 23136.14 | 154.27 | 2140.24 | 139.84 | 30.45 | 54358.59 | 0.22 | 0.72 | 0.26 | 3.34 | 1 | 10
1 | 95 | CONCLUIDO | 6.0383 | 16.56 | 11.08 | 8.21 | 0.12 | 81 | 186.07 | 53.44 | 1.25 | 79 | 36.39 | 23182.76 | 138.4 | 2139.94 | 107.82 | 30.45 | 38508.86 | 0.28 | 0.78 | 0.21 | 2.35 | 1 | 10
2 | 95 | CONCLUIDO | 6.5184 | 15.34 | 10.53 | 10.03 | 0.14 | 63 | 186.45 | 53.44 | 1.5 | 61 | 36.51 | 23229.42 | 128.31 | 2139.83 | 89.61 | 30.45 | 29495.51 | 0.34 | 0.82 | 0.18 | 1.81 | 1 | 10
3 | 95 | CONCLUIDO | 6.8868 | 14.52 | 10.15 | 11.95 | 0.17 | 51 | 186.83 | 53.44 | 1.75 | 49 | 36.64 | 23276.13 | 120.34 | 2139.66 | 77.24 | 30.45 | 23370.24 | 0.39 | 0.85 | 0.16 | 1.43 | 1 | 10
4 | 95 | CONCLUIDO | 7.1803 | 13.93 | 9.89 | 14.14 | 0.19 | 42 | 187.21 | 53.44 | 2 | 40 | 36.77 | 23322.88 | 114.09 | 2140.04 | 68.78 | 30.45 | 19183.52 | 0.44 | 0.88 | 0.15 | 1.17 | 1 | 10
5 | 95 | CONCLUIDO | 7.3969 | 13.52 | 9.71 | 16.18 | 0.21 | 36 | 187.59 | 53.44 | 2.25 | 34 | 36.9 | 23369.68 | 108.26 | 2139.64 | 62.67 | 30.45 | 16159.2 | 0.49 | 0.89 | 0.14 | 0.99 | 1 | 10
6 | 95 | CONCLUIDO | 7.5929 | 13.17 | 9.55 | 18.48 | 0.24 | 31 | 187.97 | 53.44 | 2.5 | 29 | 37.03 | 23416.52 | 102.62 | 2139.62 | 57.32 | 30.45 | 13511.44 | 0.53 | 0.91 | 0.13 | 0.83 | 1 | 10
7 | 95 | CONCLUIDO | 7.7576 | 12.89 | 9.42 | 20.93 | 0.26 | 27 | 188.35 | 53.44 | 2.75 | 21 | 37.16 | 23463.4 | 96.7 | 2139.58 | 53.37 | 30.45 | 11553.63 | 0.57 | 0.92 | 0.12 | 0.7 | 1 | 10
8 | 95 | CONCLUIDO | 7.8234 | 12.78 | 9.42 | 23.55 | 0.28 | 24 | 188.73 | 53.44 | 3 | 8 | 37.29 | 23510.33 | 94.37 | 2139.56 | 52.89 | 30.45 | 11331.04 | 0.58 | 0.92 | 0.14 | 0.7 | 1 | 10
9 | 95 | CONCLUIDO | 7.8239 | 12.78 | 9.42 | 23.55 | 0.3 | 24 | 189.11 | 53.44 | 3.25 | 1 | 37.42 | 23557.3 | 94.17 | 2139.61 | 52.69 | 30.45 | 11229.64 | 0.58 | 0.92 | 0.14 | 0.7 | 1 | 10
10 | 95 | CONCLUIDO | 7.8239 | 12.78 | 9.42 | 23.55 | 0.33 | 24 | 189.49 | 53.44 | 3.5 | 0 | 37.55 | 23604.32 | 94.36 | 2139.5 | 52.68 | 30.45 | 11224.08 | 0.58 | 0.92 | 0.14 | 0.7 | 1 | 10

## RESULTADOS_9
Unnamed: 0 | Volume de calda [L] | STATUS | Capacidade operacional [ha/h] | Tempo de missao [h] | Tempo util [h] | Tempo por voo [min] | Autonomia Projetada [h] | N° Voos | MTOW [kg] | Massa Estrutura [kg] | Combustível [kg] | Abastecimentos | Massa gerador | Potência gerador [W] | Combustível consumido [L] | Calda cons [L] | Distância percorrida [km] | Distância Pulverizando [km] | RTL ACUMULADO[m] | EOC [km/km] | EOC [h/h] | Tempo de manobra [h] | Tempo rtl_rtw [h] | V pulv [m/s] | V desloc [m/s]
0 | 55 | CONCLUIDO | 7.0046 | 14.28 | 10.62 | 9.65 | 0.15 | 66 | 116.05 | 43.4 | 1 | 64 | 16.65 | 14546.17 | 90.08 | 2139.95 | 92.46 | 30.45 | 30903.06 | 0.33 | 0.82 | 0.19 | 1.89 | 1 | 10
1 | 55 | CONCLUIDO | 7.5465 | 13.25 | 10.04 | 12.82 | 0.19 | 47 | 116.37 | 43.4 | 1.25 | 42 | 16.72 | 14585.96 | 78.86 | 2139.69 | 73.64 | 30.45 | 21588.47 | 0.41 | 0.86 | 0.16 | 1.32 | 1 | 10
2 | 55 | CONCLUIDO | 7.7408 | 12.92 | 9.88 | 14.82 | 0.23 | 40 | 116.69 | 43.4 | 1.5 | 2 | 16.79 | 14625.77 | 74.39 | 2139.69 | 66.78 | 30.45 | 18194.43 | 0.46 | 0.88 | 0.19 | 1.16 | 1 | 10
3 | 55 | CONCLUIDO | 7.7381 | 12.92 | 9.88 | 14.82 | 0.26 | 40 | 117.01 | 43.4 | 1.75 | 0 | 16.86 | 14665.62 | 74.59 | 2139.94 | 66.91 | 30.45 | 18258.15 | 0.46 | 0.88 | 0.19 | 1.16 | 1 | 10

## resultados
Unnamed: 0 | Volume de calda [L] | STATUS | Capacidade operacional [ha/h] | Tempo de missao [h] | Tempo util [h] | Tempo por voo [min] | Autonomia Projetada [h] | N° Voos | MTOW [kg] | Massa Estrutura [kg] | Combustível [kg] | Abastecimentos | Massa gerador | Potência gerador [W] | Combustível consumido [L] | Calda cons [L] | Distância percorrida [km] | Distância Pulverizando [km] | RTL ACUMULADO[m] | EOC [km/km] | EOC [h/h] | Tempo de manobra [h] | Tempo rtl_rtw [h] | V pulv [m/s] | V desloc [m/s]
0 | 100 | CONCLUIDO | 5.177 | 19.32 | 12.21 | 6.21 | 0.09 | 118 | 194.77 | 54.38 | 1 | 116 | 39.4 | 24256.19 | 161.88 | 2140.18 | 144.79 | 30.45 | 56810.37 | 0.21 | 0.71 | 0.27 | 3.49 | 1 | 10
1 | 100 | CONCLUIDO | 5.8847 | 16.99 | 11.17 | 7.89 | 0.11 | 85 | 195.16 | 54.38 | 1.25 | 83 | 39.53 | 24303.87 | 144.9 | 2140.07 | 110.62 | 30.45 | 39887.88 | 0.28 | 0.78 | 0.21 | 2.45 | 1 | 10
2 | 100 | CONCLUIDO | 6.3682 | 15.7 | 10.62 | 9.65 | 0.14 | 66 | 195.55 | 54.38 | 1.5 | 64 | 39.67 | 24351.61 | 134.8 | 2139.86 | 92.58 | 30.45 | 30962.73 | 0.33 | 0.82 | 0.19 | 1.9 | 1 | 10
3 | 100 | CONCLUIDO | 6.7588 | 14.8 | 10.22 | 11.57 | 0.16 | 53 | 195.93 | 54.38 | 1.75 | 51 | 39.81 | 24399.39 | 126.55 | 2139.62 | 79.38 | 30.45 | 24428.18 | 0.38 | 0.85 | 0.17 | 1.5 | 1 | 10
4 | 100 | CONCLUIDO | 7.0152 | 14.25 | 9.99 | 13.32 | 0.18 | 45 | 196.32 | 54.38 | 2 | 43 | 39.95 | 24447.22 | 120.62 | 2139.69 | 71.85 | 30.45 | 20705.77 | 0.42 | 0.87 | 0.15 | 1.27 | 1 | 10
5 | 100 | CONCLUIDO | 7.2638 | 13.77 | 9.77 | 15.43 | 0.2 | 38 | 196.71 | 54.38 | 2.25 | 36 | 40.08 | 24495.09 | 114.78 | 2139.85 | 65.08 | 30.45 | 17352.6 | 0.47 | 0.89 | 0.13 | 1.05 | 1 | 10
6 | 100 | CONCLUIDO | 7.4523 | 13.42 | 9.62 | 17.49 | 0.23 | 33 | 197.1 | 54.38 | 2.5 | 31 | 40.22 | 24543.01 | 109.45 | 2139.54 | 59.84 | 30.45 | 14759.86 | 0.51 | 0.9 | 0.13 | 0.9 | 1 | 10
7 | 100 | CONCLUIDO | 7.7043 | 12.98 | 9.37 | 20.09 | 0.25 | 28 | 197.49 | 54.38 | 2.75 | 26 | 40.36 | 24590.98 | 102.92 | 2139.72 | 51.54 | 30.45 | 10637.04 | 0.59 | 0.92 | 0.12 | 0.65 | 1 | 10
8 | 100 | CONCLUIDO | 7.7388 | 12.92 | 9.43 | 22.64 | 0.27 | 25 | 197.88 | 54.38 | 3 | 21 | 40.5 | 24639 | 100.06 | 2139.48 | 53.69 | 30.45 | 11725.04 | 0.57 | 0.92 | 0.13 | 0.71 | 1 | 10
9 | 100 | CONCLUIDO | 7.8268 | 12.78 | 9.37 | 24.43 | 0.29 | 23 | 198.27 | 54.38 | 3.25 | 7 | 40.64 | 24687.06 | 96.73 | 2139.45 | 50.99 | 30.45 | 10387.44 | 0.6 | 0.92 | 0.14 | 0.65 | 1 | 10
10 | 100 | CONCLUIDO | 7.8057 | 12.81 | 9.4 | 24.52 | 0.31 | 23 | 198.66 | 54.38 | 3.5 | 0 | 40.78 | 24735.17 | 96.83 | 2139.64 | 51.97 | 30.45 | 10876.94 | 0.59 | 0.92 | 0.14 | 0.68 | 1 | 10
0 | 140 | CONCLUIDO | 3.8747 | 25.81 | 13.93 | 4.86 | 0.06 | 172 | 274.09 | 60.56 | 1 | 170 | 72.53 | 34038.11 | 235.23 | 2140.35 | 201.25 | 30.45 | 84770 | 0.15 | 0.62 | 0.36 | 5.2 | 1 | 10
1 | 140 | CONCLUIDO | 4.6641 | 21.44 | 12.27 | 6.14 | 0.08 | 120 | 274.57 | 60.56 | 1.25 | 118 | 72.76 | 34097.72 | 205.04 | 2140.66 | 146.82 | 30.45 | 57815.48 | 0.21 | 0.71 | 0.27 | 3.55 | 1 | 10
2 | 140 | CONCLUIDO | 5.2322 | 19.11 | 11.41 | 7.44 | 0.1 | 92 | 275.05 | 60.56 | 1.5 | 90 | 73 | 34157.42 | 188.47 | 2139.86 | 118.43 | 30.45 | 43760.04 | 0.26 | 0.76 | 0.23 | 2.69 | 1 | 10
3 | 140 | CONCLUIDO | 5.6766 | 17.62 | 10.85 | 8.8 | 0.11 | 74 | 275.54 | 60.56 | 1.75 | 72 | 73.23 | 34217.22 | 177.17 | 2140.12 | 100.28 | 30.45 | 34775.15 | 0.3 | 0.8 | 0.19 | 2.13 | 1 | 10
4 | 140 | CONCLUIDO | 6.0155 | 16.62 | 10.48 | 10.15 | 0.13 | 62 | 276.02 | 60.56 | 2 | 60 | 73.47 | 34277.1 | 169.19 | 2139.78 | 88.16 | 30.45 | 28773.93 | 0.35 | 0.83 | 0.18 | 1.76 | 1 | 10
5 | 140 | CONCLUIDO | 6.2553 | 15.99 | 10.27 | 11.41 | 0.14 | 54 | 276.51 | 60.56 | 2.25 | 52 | 73.71 | 34337.08 | 163.8 | 2139.93 | 81.01 | 30.45 | 25241.43 | 0.38 | 0.84 | 0.17 | 1.54 | 1 | 10
6 | 140 | CONCLUIDO | 6.4926 | 15.4 | 10.05 | 12.83 | 0.16 | 47 | 277 | 60.56 | 2.5 | 45 | 73.94 | 34397.15 | 158.27 | 2139.66 | 73.68 | 30.45 | 21609.25 | 0.41 | 0.86 | 0.16 | 1.32 | 1 | 10
7 | 140 | CONCLUIDO | 6.7122 | 14.9 | 9.86 | 14.42 | 0.18 | 41 | 277.48 | 60.56 | 2.75 | 39 | 74.18 | 34457.31 | 153.12 | 2139.63 | 67.59 | 30.45 | 18594.74 | 0.45 | 0.88 | 0.15 | 1.14 | 1 | 10
8 | 140 | CONCLUIDO | 6.8582 | 14.58 | 9.75 | 15.81 | 0.19 | 37 | 277.97 | 60.56 | 3 | 35 | 74.42 | 34517.57 | 149.61 | 2139.55 | 64.13 | 30.45 | 16886.07 | 0.47 | 0.89 | 0.14 | 1.03 | 1 | 10
9 | 140 | CONCLUIDO | 6.9776 | 14.33 | 9.65 | 17.04 | 0.21 | 34 | 278.46 | 60.56 | 3.25 | 32 | 74.66 | 34577.92 | 146.13 | 2139.78 | 60.93 | 30.45 | 15299.14 | 0.5 | 0.9 | 0.14 | 0.93 | 1 | 10
10 | 140 | CONCLUIDO | 7.1061 | 14.07 | 9.55 | 18.49 | 0.22 | 31 | 278.95 | 60.56 | 3.5 | 29 | 74.9 | 34638.36 | 142.49 | 2139.59 | 57.54 | 30.45 | 13619.73 | 0.53 | 0.91 | 0.13 | 0.83 | 1 | 10
11 | 140 | CONCLUIDO | 7.3381 | 13.63 | 9.32 | 20.7 | 0.24 | 27 | 279.44 | 60.56 | 3.75 | 25 | 75.14 | 34698.9 | 136.11 | 2139.86 | 49.69 | 30.45 | 9714.14 | 0.61 | 0.93 | 0.12 | 0.59 | 1 | 10
12 | 140 | CONCLUIDO | 7.254 | 13.79 | 9.53 | 21.98 | 0.25 | 26 | 279.94 | 60.56 | 4 | 24 | 75.38 | 34759.54 | 138.13 | 2139.72 | 57.72 | 30.45 | 13732.84 | 0.53 | 0.91 | 0.11 | 0.81 | 1 | 10
13 | 140 | CONCLUIDO | 7.3716 | 13.57 | 9.41 | 23.53 | 0.27 | 24 | 280.43 | 60.56 | 4.25 | 22 | 75.62 | 34820.27 | 134.05 | 2139.61 | 53.32 | 30.45 | 11542.76 | 0.57 | 0.92 | 0.12 | 0.69 | 1 | 10
14 | 140 | CONCLUIDO | 7.4724 | 13.38 | 9.33 | 25.45 | 0.29 | 22 | 280.92 | 60.56 | 4.5 | 20 | 75.87 | 34881.09 | 130.6 | 2139.69 | 50.63 | 30.45 | 10207.59 | 0.6 | 0.93 | 0.12 | 0.61 | 1 | 10
15 | 140 | CONCLUIDO | 7.5186 | 13.3 | 9.3 | 26.58 | 0.3 | 21 | 281.41 | 60.56 | 4.75 | 19 | 76.11 | 34942.02 | 127.29 | 2139.65 | 49.65 | 30.45 | 9724.77 | 0.61 | 0.93 | 0.11 | 0.58 | 1 | 10
16 | 140 | CONCLUIDO | 7.6186 | 13.13 | 9.23 | 29.16 | 0.32 | 19 | 281.91 | 60.56 | 5 | 17 | 76.35 | 35003.04 | 124.1 | 2139.69 | 47.33 | 30.45 | 8573.35 | 0.64 | 0.94 | 0.11 | 0.51 | 1 | 10
17 | 140 | CONCLUIDO | 7.6668 | 13.04 | 9.2 | 30.67 | 0.33 | 18 | 282.4 | 60.56 | 5.25 | 13 | 76.6 | 35064.15 | 121.43 | 2139.52 | 46.18 | 30.45 | 8006.79 | 0.66 | 0.94 | 0.11 | 0.48 | 1 | 10
18 | 140 | CONCLUIDO | 7.7098 | 12.97 | 9.18 | 32.41 | 0.35 | 17 | 282.9 | 60.56 | 5.5 | 7 | 76.85 | 35125.37 | 119.46 | 2139.66 | 45.24 | 30.45 | 7542.34 | 0.67 | 0.94 | 0.12 | 0.46 | 1 | 10
19 | 140 | CONCLUIDO | 7.6949 | 13 | 9.21 | 32.49 | 0.36 | 17 | 283.4 | 60.56 | 5.75 | 1 | 77.09 | 35186.68 | 118.68 | 2139.58 | 45.76 | 30.45 | 7799.2 | 0.67 | 0.94 | 0.13 | 0.49 | 1 | 10
20 | 140 | CONCLUIDO | 7.6944 | 13 | 9.21 | 32.5 | 0.38 | 17 | 283.9 | 60.56 | 6 | 0 | 77.34 | 35248.1 | 118.87 | 2139.58 | 45.74 | 30.45 | 7788.5 | 0.67 | 0.94 | 0.13 | 0.49 | 1 | 10
0 | 40 | CONCLUIDO | 7.5113 | 13.31 | 10.33 | 11.27 | 0.2 | 55 | 89.87 | 37.55 | 1 | 4 | 11.32 | 11317.98 | 67.08 | 2139.67 | 81.11 | 30.45 | 25287.29 | 0.38 | 0.84 | 0.23 | 1.61 | 1 | 10
1 | 40 | CONCLUIDO | 7.5088 | 13.32 | 10.34 | 11.28 | 0.24 | 55 | 90.18 | 37.55 | 1.25 | 0 | 11.37 | 11355.7 | 67.22 | 2139.5 | 81.14 | 30.45 | 25302.19 | 0.38 | 0.84 | 0.24 | 1.62 | 1 | 10
0 | 125 | CONCLUIDO | 4.338 | 23.05 | 13.21 | 5.28 | 0.07 | 150 | 242.64 | 58.47 | 1 | 148 | 58.17 | 30160.1 | 205.17 | 2140.31 | 177.77 | 30.45 | 73139.61 | 0.17 | 0.66 | 0.32 | 4.49 | 1 | 10
1 | 125 | CONCLUIDO | 5.1029 | 19.6 | 11.83 | 6.7 | 0.09 | 106 | 243.08 | 58.47 | 1.25 | 104 | 58.36 | 30214.33 | 181.29 | 2139.88 | 132.64 | 30.45 | 50797.18 | 0.23 | 0.73 | 0.25 | 3.11 | 1 | 10
2 | 125 | CONCLUIDO | 5.6438 | 17.72 | 11.09 | 8.11 | 0.11 | 82 | 243.52 | 58.47 | 1.5 | 80 | 58.55 | 30268.64 | 167.45 | 2139.98 | 108.22 | 30.45 | 38702.62 | 0.28 | 0.78 | 0.21 | 2.37 | 1 | 10
3 | 125 | CONCLUIDO | 6.0679 | 16.48 | 10.61 | 9.64 | 0.13 | 66 | 243.96 | 58.47 | 1.75 | 64 | 58.74 | 30323.01 | 157.82 | 2140.07 | 92.19 | 30.45 | 30768.71 | 0.33 | 0.82 | 0.19 | 1.88 | 1 | 10
4 | 125 | CONCLUIDO | 6.363 | 15.72 | 10.31 | 11.05 | 0.15 | 56 | 244.41 | 58.47 | 2 | 54 | 58.93 | 30377.45 | 151.26 | 2139.94 | 82.59 | 30.45 | 26017.54 | 0.37 | 0.84 | 0.17 | 1.59 | 1 | 10
5 | 125 | CONCLUIDO | 6.6274 | 15.09 | 10.07 | 12.58 | 0.16 | 48 | 244.85 | 58.47 | 2.25 | 46 | 59.12 | 30431.96 | 145.33 | 2139.73 | 74.41 | 30.45 | 21970.26 | 0.41 | 0.86 | 0.16 | 1.34 | 1 | 10
6 | 125 | CONCLUIDO | 6.8333 | 14.63 | 9.89 | 14.13 | 0.18 | 42 | 245.29 | 58.47 | 2.5 | 40 | 59.32 | 30486.54 | 140.48 | 2139.97 | 68.66 | 30.45 | 19124.13 | 0.44 | 0.88 | 0.15 | 1.17 | 1 | 10
7 | 125 | CONCLUIDO | 7.0199 | 14.25 | 9.74 | 15.8 | 0.2 | 37 | 245.73 | 58.47 | 2.75 | 35 | 59.51 | 30541.19 | 135.86 | 2139.83 | 63.81 | 30.45 | 16725.33 | 0.48 | 0.89 | 0.14 | 1.02 | 1 | 10
8 | 125 | CONCLUIDO | 7.1755 | 13.94 | 9.62 | 17.49 | 0.22 | 33 | 246.18 | 58.47 | 3 | 31 | 59.7 | 30595.91 | 131.76 | 2139.49 | 59.89 | 30.45 | 14784.86 | 0.51 | 0.9 | 0.13 | 0.9 | 1 | 10
9 | 125 | CONCLUIDO | 7.3594 | 13.59 | 9.46 | 19.58 | 0.23 | 29 | 246.62 | 58.47 | 3.25 | 27 | 59.9 | 30650.7 | 126.91 | 2139.45 | 54.56 | 30.45 | 12139.64 | 0.56 | 0.92 | 0.13 | 0.74 | 1 | 10
10 | 125 | CONCLUIDO | 7.4468 | 13.43 | 9.4 | 20.88 | 0.25 | 27 | 247.07 | 58.47 | 3.5 | 25 | 60.09 | 30705.56 | 122.77 | 2139.56 | 52.88 | 30.45 | 11309.31 | 0.58 | 0.92 | 0.11 | 0.68 | 1 | 10
11 | 125 | CONCLUIDO | 7.4326 | 13.45 | 9.52 | 22.84 | 0.27 | 25 | 247.51 | 58.47 | 3.75 | 23 | 60.29 | 30760.49 | 123.21 | 2139.45 | 56.94 | 30.45 | 13349.81 | 0.53 | 0.91 | 0.12 | 0.8 | 1 | 10
12 | 125 | CONCLUIDO | 7.612 | 13.14 | 9.34 | 25.48 | 0.29 | 22 | 247.96 | 58.47 | 4 | 20 | 60.48 | 30815.5 | 117.28 | 2139.45 | 50.85 | 30.45 | 10318.08 | 0.6 | 0.93 | 0.12 | 0.62 | 1 | 10
13 | 125 | CONCLUIDO | 7.6594 | 13.06 | 9.31 | 26.59 | 0.3 | 21 | 248.4 | 58.47 | 4.25 | 19 | 60.68 | 30870.57 | 113.63 | 2139.45 | 49.85 | 30.45 | 9826.73 | 0.61 | 0.93 | 0.11 | 0.59 | 1 | 10
14 | 125 | CONCLUIDO | 7.7509 | 12.9 | 9.25 | 29.2 | 0.32 | 19 | 248.85 | 58.47 | 4.5 | 10 | 60.88 | 30925.72 | 110.62 | 2139.45 | 47.52 | 30.45 | 8669.21 | 0.64 | 0.94 | 0.12 | 0.53 | 1 | 10
15 | 125 | CONCLUIDO | 7.7423 | 12.92 | 9.26 | 29.25 | 0.34 | 19 | 249.3 | 58.47 | 4.75 | 2 | 61.07 | 30980.93 | 109.89 | 2139.45 | 47.67 | 30.45 | 8747.1 | 0.64 | 0.93 | 0.13 | 0.54 | 1 | 10
16 | 125 | CONCLUIDO | 7.7368 | 12.93 | 9.27 | 29.28 | 0.36 | 19 | 249.75 | 58.47 | 5 | 0 | 61.27 | 31036.22 | 109.76 | 2139.45 | 47.91 | 30.45 | 8864.35 | 0.64 | 0.93 | 0.13 | 0.55 | 1 | 10
0 | 30 | CONCLUIDO | 7.2014 | 13.89 | 10.91 | 8.96 | 0.24 | 73 | 71.52 | 32.27 | 1 | 0 | 8.25 | 9054.6 | 62.14 | 2140.4 | 98.66 | 30.45 | 33970.37 | 0.31 | 0.79 | 0.29 | 2.18 | 1 | 10
0 | 15 | CONCLUIDO | 6.1293 | 16.32 | 13.02 | 5.42 | 0.43 | 144 | 39.78 | 19.54 | 1 | 0 | 4.24 | 5140 | 51.17 | 2140.89 | 164.35 | 30.45 | 66460.59 | 0.19 | 0.67 | 0.5 | 4.29 | 1 | 10
0 | 70 | CONCLUIDO | 6.3251 | 15.81 | 11.15 | 7.97 | 0.12 | 84 | 141.81 | 47.83 | 1 | 82 | 22.98 | 17723.39 | 114.57 | 2140.01 | 109.95 | 30.45 | 39562.05 | 0.28 | 0.78 | 0.22 | 2.43 | 1 | 10
1 | 70 | CONCLUIDO | 6.9143 | 14.46 | 10.47 | 10.3 | 0.16 | 61 | 142.15 | 47.83 | 1.25 | 59 | 23.07 | 17765.46 | 103.08 | 2140 | 87.6 | 30.45 | 28501.54 | 0.35 | 0.83 | 0.18 | 1.75 | 1 | 10
2 | 70 | CONCLUIDO | 7.3629 | 13.58 | 10.02 | 13.08 | 0.19 | 46 | 142.49 | 47.83 | 1.5 | 44 | 23.16 | 17807.56 | 93.83 | 2139.77 | 73.12 | 30.45 | 21336.35 | 0.42 | 0.86 | 0.16 | 1.3 | 1 | 10
3 | 70 | CONCLUIDO | 7.6641 | 13.05 | 9.75 | 15.81 | 0.22 | 37 | 142.83 | 47.83 | 1.75 | 31 | 23.25 | 17849.7 | 86.2 | 2139.8 | 64.02 | 30.45 | 16827.52 | 0.48 | 0.89 | 0.14 | 1.03 | 1 | 10
4 | 70 | CONCLUIDO | 7.8125 | 12.8 | 9.65 | 18.09 | 0.25 | 32 | 143.17 | 47.83 | 2 | 6 | 23.34 | 17891.86 | 81.86 | 2139.58 | 59.74 | 30.45 | 14713.87 | 0.51 | 0.9 | 0.17 | 0.93 | 1 | 10
5 | 70 | CONCLUIDO | 7.8045 | 12.81 | 9.66 | 18.11 | 0.28 | 32 | 143.51 | 47.83 | 2.25 | 0 | 23.44 | 17934.06 | 82.11 | 2139.81 | 59.78 | 30.45 | 14735.39 | 0.51 | 0.9 | 0.18 | 0.94 | 1 | 10
0 | 90 | CONCLUIDO | 5.5238 | 18.1 | 11.88 | 6.66 | 0.1 | 107 | 176.73 | 52.44 | 1 | 105 | 33.29 | 22031.19 | 146.37 | 2140.61 | 133.58 | 30.45 | 51261.3 | 0.23 | 0.73 | 0.26 | 3.15 | 1 | 10
1 | 90 | CONCLUIDO | 6.2109 | 16.1 | 10.94 | 8.53 | 0.13 | 77 | 177.1 | 52.44 | 1.25 | 75 | 33.41 | 22076.81 | 131.34 | 2140.61 | 103 | 30.45 | 36121.68 | 0.3 | 0.79 | 0.2 | 2.22 | 1 | 10
2 | 90 | CONCLUIDO | 6.6727 | 14.99 | 10.43 | 10.43 | 0.15 | 60 | 177.47 | 52.44 | 1.5 | 58 | 33.53 | 22122.46 | 121.81 | 2139.7 | 86.51 | 30.45 | 27958.32 | 0.35 | 0.83 | 0.18 | 1.71 | 1 | 10
3 | 90 | CONCLUIDO | 7.0381 | 14.21 | 10.08 | 12.6 | 0.17 | 48 | 177.84 | 52.44 | 1.75 | 46 | 33.65 | 22168.15 | 114.08 | 2139.61 | 74.94 | 30.45 | 22235.17 | 0.41 | 0.86 | 0.16 | 1.36 | 1 | 10
4 | 90 | CONCLUIDO | 7.3091 | 13.68 | 9.84 | 14.76 | 0.2 | 40 | 178.21 | 52.44 | 2 | 38 | 33.77 | 22213.89 | 107.71 | 2139.65 | 67.14 | 30.45 | 18374.54 | 0.45 | 0.88 | 0.14 | 1.12 | 1 | 10
5 | 90 | CONCLUIDO | 7.5323 | 13.28 | 9.65 | 17.02 | 0.22 | 34 | 178.59 | 52.44 | 2.25 | 32 | 33.89 | 22259.66 | 101.8 | 2139.67 | 60.69 | 30.45 | 15181.73 | 0.5 | 0.9 | 0.14 | 0.93 | 1 | 10
6 | 90 | CONCLUIDO | 7.8174 | 12.79 | 9.38 | 20.09 | 0.25 | 28 | 178.96 | 52.44 | 2.5 | 23 | 34.02 | 22305.48 | 93.99 | 2139.71 | 51.52 | 30.45 | 10624.08 | 0.59 | 0.92 | 0.13 | 0.66 | 1 | 10
7 | 90 | CONCLUIDO | 7.7931 | 12.83 | 9.49 | 21.89 | 0.27 | 26 | 179.33 | 52.44 | 2.75 | 14 | 34.14 | 22351.34 | 92.73 | 2139.78 | 55.81 | 30.45 | 12777.66 | 0.55 | 0.91 | 0.12 | 0.77 | 1 | 10
8 | 90 | CONCLUIDO | 7.869 | 12.71 | 9.4 | 22.56 | 0.3 | 25 | 179.7 | 52.44 | 3 | 0 | 34.26 | 22397.24 | 90.96 | 2139.72 | 51.72 | 30.45 | 10742.24 | 0.59 | 0.92 | 0.15 | 0.68 | 1 | 10
0 | 110 | CONCLUIDO | 4.8358 | 20.68 | 12.58 | 5.8 | 0.08 | 130 | 213.37 | 56.13 | 1 | 128 | 46.25 | 26550.29 | 178.26 | 2139.97 | 156.92 | 30.45 | 62815.14 | 0.19 | 0.69 | 0.29 | 3.85 | 1 | 10
1 | 110 | CONCLUIDO | 5.565 | 17.97 | 11.43 | 7.37 | 0.1 | 93 | 213.78 | 56.13 | 1.25 | 91 | 46.4 | 26600.32 | 159.24 | 2139.86 | 119.18 | 30.45 | 44129.44 | 0.26 | 0.76 | 0.23 | 2.71 | 1 | 10
2 | 110 | CONCLUIDO | 6.0793 | 16.45 | 10.8 | 9 | 0.12 | 72 | 214.19 | 56.13 | 1.5 | 70 | 46.56 | 26650.41 | 147.62 | 2139.99 | 98.47 | 30.45 | 33881.21 | 0.31 | 0.8 | 0.2 | 2.07 | 1 | 10
3 | 110 | CONCLUIDO | 6.4484 | 15.51 | 10.4 | 10.58 | 0.14 | 59 | 214.59 | 56.13 | 1.75 | 57 | 46.72 | 26700.55 | 139.53 | 2139.74 | 85.52 | 30.45 | 27471.19 | 0.36 | 0.83 | 0.18 | 1.68 | 1 | 10
4 | 110 | CONCLUIDO | 6.7725 | 14.77 | 10.08 | 12.35 | 0.17 | 49 | 215 | 56.13 | 2 | 47 | 46.87 | 26750.75 | 132.48 | 2139.53 | 75.05 | 30.45 | 22286.81 | 0.41 | 0.86 | 0.16 | 1.36 | 1 | 10
5 | 110 | CONCLUIDO | 7.0051 | 14.28 | 9.89 | 14.13 | 0.19 | 42 | 215.41 | 56.13 | 2.25 | 40 | 47.03 | 26801 | 127.22 | 2139.53 | 68.74 | 30.45 | 19167.33 | 0.44 | 0.88 | 0.15 | 1.17 | 1 | 10
6 | 110 | CONCLUIDO | 7.183 | 13.92 | 9.75 | 15.81 | 0.21 | 37 | 215.82 | 56.13 | 2.5 | 35 | 47.19 | 26851.31 | 122.64 | 2139.71 | 63.94 | 30.45 | 16792.04 | 0.48 | 0.89 | 0.14 | 1.03 | 1 | 10
7 | 110 | CONCLUIDO | 7.3793 | 13.55 | 9.59 | 17.98 | 0.23 | 32 | 216.22 | 56.13 | 2.75 | 30 | 47.35 | 26901.66 | 117.66 | 2139.71 | 58.71 | 30.45 | 14202.01 | 0.52 | 0.9 | 0.13 | 0.87 | 1 | 10
8 | 110 | CONCLUIDO | 7.5978 | 13.16 | 9.37 | 20.07 | 0.25 | 28 | 216.63 | 56.13 | 3 | 26 | 47.51 | 26952.08 | 111.48 | 2139.6 | 51.28 | 30.45 | 10503.66 | 0.59 | 0.92 | 0.12 | 0.65 | 1 | 10
9 | 110 | CONCLUIDO | 7.5279 | 13.28 | 9.57 | 22.09 | 0.27 | 26 | 217.04 | 56.13 | 3.25 | 24 | 47.66 | 27002.55 | 111.1 | 2139.59 | 58.7 | 30.45 | 14225.66 | 0.52 | 0.9 | 0.13 | 0.85 | 1 | 10
10 | 110 | CONCLUIDO | 7.7159 | 12.96 | 9.38 | 24.46 | 0.29 | 23 | 217.45 | 56.13 | 3.5 | 18 | 47.82 | 27053.07 | 105.49 | 2139.68 | 52.03 | 30.45 | 10904.55 | 0.59 | 0.92 | 0.12 | 0.66 | 1 | 10
11 | 110 | CONCLUIDO | 7.8086 | 12.81 | 9.31 | 26.59 | 0.31 | 21 | 217.86 | 56.13 | 3.75 | 8 | 47.98 | 27103.65 | 102.11 | 2139.58 | 49.21 | 30.45 | 9503.62 | 0.62 | 0.93 | 0.13 | 0.59 | 1 | 10
12 | 110 | CONCLUIDO | 7.7952 | 12.83 | 9.33 | 26.65 | 0.33 | 21 | 218.27 | 56.13 | 4 | 0 | 48.15 | 27154.29 | 101.85 | 2139.6 | 49.7 | 30.45 | 9749.67 | 0.61 | 0.93 | 0.14 | 0.61 | 1 | 10
0 | 150 | CONCLUIDO | 3.5849 | 27.89 | 14.45 | 4.61 | 0.06 | 188 | 296.65 | 61.82 | 1 | 186 | 83.83 | 36821.52 | 257.55 | 2140.74 | 218.45 | 30.45 | 93288.89 | 0.14 | 0.6 | 0.38 | 5.73 | 1 | 10
1 | 150 | CONCLUIDO | 4.3853 | 22.8 | 12.58 | 5.81 | 0.07 | 130 | 297.17 | 61.82 | 1.25 | 128 | 84.1 | 36885.7 | 222.04 | 2140.04 | 157.31 | 30.45 | 63008.6 | 0.19 | 0.69 | 0.28 | 3.86 | 1 | 10
2 | 150 | CONCLUIDO | 4.9696 | 20.12 | 11.62 | 7.05 | 0.09 | 99 | 297.7 | 61.82 | 1.5 | 97 | 84.37 | 36949.99 | 203.18 | 2140.19 | 125.49 | 30.45 | 47254.8 | 0.24 | 0.75 | 0.24 | 2.9 | 1 | 10
3 | 150 | CONCLUIDO | 5.4076 | 18.49 | 11.05 | 8.29 | 0.1 | 80 | 298.22 | 61.82 | 1.75 | 78 | 84.65 | 37014.39 | 191.27 | 2139.67 | 106.68 | 30.45 | 37942.55 | 0.29 | 0.78 | 0.21 | 2.33 | 1 | 10
4 | 150 | CONCLUIDO | 5.7587 | 17.36 | 10.65 | 9.53 | 0.12 | 67 | 298.74 | 61.82 | 2 | 65 | 84.92 | 37078.91 | 182.52 | 2139.5 | 93.47 | 30.45 | 31405.43 | 0.33 | 0.81 | 0.19 | 1.93 | 1 | 10
5 | 150 | CONCLUIDO | 6.0267 | 16.59 | 10.37 | 10.73 | 0.13 | 58 | 299.26 | 61.82 | 2.25 | 56 | 85.19 | 37143.54 | 176.02 | 2139.82 | 84.48 | 30.45 | 26957.3 | 0.36 | 0.83 | 0.17 | 1.65 | 1 | 10
6 | 150 | CONCLUIDO | 6.2961 | 15.88 | 10.11 | 12.13 | 0.15 | 50 | 299.79 | 61.82 | 2.5 | 48 | 85.47 | 37208.42 | 169.79 | 2139.78 | 75.82 | 30.45 | 22665.19 | 0.4 | 0.86 | 0.16 | 1.39 | 1 | 10
7 | 150 | CONCLUIDO | 6.4597 | 15.48 | 9.98 | 13.31 | 0.16 | 45 | 300.32 | 61.82 | 2.75 | 43 | 85.74 | 37273.29 | 165.82 | 2139.7 | 71.85 | 30.45 | 20703.72 | 0.42 | 0.87 | 0.15 | 1.26 | 1 | 10
8 | 150 | CONCLUIDO | 6.6446 | 15.05 | 9.83 | 14.75 | 0.18 | 40 | 300.84 | 61.82 | 3 | 38 | 86.02 | 37338.27 | 161.44 | 2139.72 | 66.9 | 30.45 | 18255.73 | 0.46 | 0.88 | 0.14 | 1.11 | 1 | 10
9 | 150 | CONCLUIDO | 6.7986 | 14.71 | 9.71 | 16.19 | 0.19 | 36 | 301.37 | 61.82 | 3.25 | 34 | 86.3 | 37403.38 | 157.93 | 2139.51 | 62.9 | 30.45 | 16273.43 | 0.48 | 0.89 | 0.14 | 0.99 | 1 | 10
10 | 150 | CONCLUIDO | 6.9175 | 14.46 | 9.63 | 17.5 | 0.21 | 33 | 301.9 | 61.82 | 3.5 | 31 | 86.58 | 37468.6 | 154.72 | 2139.63 | 60.02 | 30.45 | 14850.63 | 0.51 | 0.9 | 0.13 | 0.9 | 1 | 10
11 | 150 | CONCLUIDO | 7.0503 | 14.18 | 9.52 | 19.04 | 0.22 | 30 | 302.43 | 61.82 | 3.75 | 28 | 86.86 | 37533.94 | 150.99 | 2139.71 | 56.5 | 30.45 | 13106.69 | 0.54 | 0.91 | 0.13 | 0.8 | 1 | 10
12 | 150 | CONCLUIDO | 7.2405 | 13.81 | 9.31 | 20.7 | 0.24 | 27 | 302.96 | 61.82 | 4 | 25 | 87.14 | 37599.4 | 145.17 | 2139.45 | 49.65 | 30.45 | 9693.42 | 0.61 | 0.93 | 0.12 | 0.59 | 1 | 10
13 | 150 | CONCLUIDO | 7.1785 | 13.93 | 9.49 | 21.9 | 0.25 | 26 | 303.49 | 61.82 | 4.25 | 24 | 87.42 | 37664.98 | 147 | 2139.58 | 56.41 | 30.45 | 13077.6 | 0.54 | 0.91 | 0.11 | 0.77 | 1 | 10
14 | 150 | CONCLUIDO | 7.2695 | 13.76 | 9.43 | 23.56 | 0.26 | 24 | 304.03 | 61.82 | 4.5 | 22 | 87.7 | 37730.68 | 144.29 | 2139.54 | 53.58 | 30.45 | 11674.97 | 0.57 | 0.92 | 0.12 | 0.7 | 1 | 10
15 | 150 | CONCLUIDO | 7.3212 | 13.66 | 9.38 | 24.48 | 0.28 | 23 | 304.56 | 61.82 | 4.75 | 21 | 87.99 | 37796.51 | 141.53 | 2139.8 | 52.32 | 30.45 | 11051.37 | 0.58 | 0.92 | 0.12 | 0.66 | 1 | 10
16 | 150 | CONCLUIDO | 7.4288 | 13.46 | 9.3 | 26.56 | 0.29 | 21 | 305.09 | 61.82 | 5 | 19 | 88.27 | 37862.45 | 138.17 | 2139.67 | 49.38 | 30.45 | 9591.24 | 0.62 | 0.93 | 0.12 | 0.58 | 1 | 10
17 | 150 | CONCLUIDO | 7.4701 | 13.39 | 9.28 | 27.83 | 0.31 | 20 | 305.63 | 61.82 | 5.25 | 18 | 88.56 | 37928.52 | 135.51 | 2139.69 | 48.85 | 30.45 | 9330.81 | 0.62 | 0.93 | 0.11 | 0.56 | 1 | 10
18 | 150 | CONCLUIDO | 7.5175 | 13.3 | 9.25 | 29.21 | 0.32 | 19 | 306.17 | 61.82 | 5.5 | 17 | 88.84 | 37994.72 | 133.06 | 2139.68 | 47.82 | 30.45 | 8820.94 | 0.64 | 0.94 | 0.11 | 0.53 | 1 | 10
19 | 150 | CONCLUIDO | 7.5774 | 13.2 | 9.2 | 30.67 | 0.33 | 18 | 306.7 | 61.82 | 5.75 | 16 | 89.13 | 38061.04 | 129.8 | 2139.45 | 46.23 | 30.45 | 8029.17 | 0.66 | 0.94 | 0.11 | 0.48 | 1 | 10
20 | 150 | CONCLUIDO | 7.6194 | 13.12 | 9.18 | 32.41 | 0.35 | 17 | 307.24 | 61.82 | 6 | 14 | 89.42 | 38127.48 | 126.79 | 2139.45 | 45.7 | 30.45 | 7767.6 | 0.67 | 0.94 | 0.11 | 0.46 | 1 | 10
21 | 150 | CONCLUIDO | 7.6669 | 13.04 | 9.16 | 34.34 | 0.36 | 16 | 307.78 | 61.82 | 6.25 | 6 | 89.71 | 38194.05 | 126.02 | 2139.51 | 44.46 | 30.45 | 7153.25 | 0.68 | 0.95 | 0.12 | 0.44 | 1 | 10
22 | 150 | CONCLUIDO | 7.6566 | 13.06 | 9.17 | 34.4 | 0.38 | 16 | 308.32 | 61.82 | 6.5 | 1 | 90 | 38260.74 | 125.54 | 2139.45 | 44.86 | 30.45 | 7356.43 | 0.68 | 0.94 | 0.12 | 0.45 | 1 | 10
23 | 150 | CONCLUIDO | 7.656 | 13.06 | 9.18 | 34.41 | 0.39 | 16 | 308.86 | 61.82 | 6.75 | 0 | 90.29 | 38327.57 | 125.73 | 2139.45 | 44.9 | 30.45 | 7372.55 | 0.68 | 0.94 | 0.12 | 0.46 | 1 | 10
0 | 10 | CONCLUIDO | 5.2113 | 19.19 | 15.15 | 4.23 | 0.64 | 215 | 26.11 | 12.1 | 1 | 0 | 3.01 | 3454.41 | 44.03 | 2141.15 | 230.77 | 30.45 | 99314.98 | 0.13 | 0.57 | 0.71 | 6.43 | 1 | 10
0 | 45 | CONCLUIDO | 7.5091 | 13.32 | 10.24 | 11.59 | 0.18 | 53 | 98.71 | 39.72 | 1 | 35 | 12.99 | 12407.75 | 71.57 | 2139.59 | 79.43 | 30.45 | 24457.34 | 0.38 | 0.85 | 0.19 | 1.52 | 1 | 10
1 | 45 | CONCLUIDO | 7.605 | 13.15 | 10.15 | 12.43 | 0.22 | 49 | 99.02 | 39.72 | 1.25 | 0 | 13.05 | 12446.14 | 69.75 | 2139.85 | 75.22 | 30.45 | 22370.83 | 0.4 | 0.85 | 0.22 | 1.43 | 1 | 10
0 | 105 | CONCLUIDO | 5.0029 | 19.99 | 12.39 | 6 | 0.09 | 124 | 204 | 55.27 | 1 | 122 | 42.72 | 25393.6 | 170 | 2140.23 | 150.86 | 30.45 | 59813.6 | 0.2 | 0.7 | 0.28 | 3.67 | 1 | 10
1 | 105 | CONCLUIDO | 5.7196 | 17.48 | 11.31 | 7.62 | 0.11 | 89 | 204.39 | 55.27 | 1.25 | 87 | 42.87 | 25442.42 | 152.15 | 2140.09 | 115.12 | 30.45 | 42120.12 | 0.26 | 0.77 | 0.22 | 2.59 | 1 | 10
2 | 105 | CONCLUIDO | 6.2248 | 16.06 | 10.7 | 9.31 | 0.13 | 69 | 204.79 | 55.27 | 1.5 | 67 | 43.02 | 25491.3 | 141.12 | 2139.69 | 95.44 | 30.45 | 32379.43 | 0.32 | 0.81 | 0.19 | 1.98 | 1 | 10
3 | 105 | CONCLUIDO | 6.6027 | 15.15 | 10.31 | 11.05 | 0.15 | 56 | 205.18 | 55.27 | 1.75 | 54 | 43.16 | 25540.22 | 133.31 | 2139.94 | 82.39 | 30.45 | 25920.06 | 0.37 | 0.84 | 0.17 | 1.59 | 1 | 10
4 | 105 | CONCLUIDO | 6.8921 | 14.51 | 10.04 | 12.82 | 0.17 | 47 | 205.58 | 55.27 | 2 | 45 | 43.31 | 25589.2 | 126.62 | 2139.54 | 73.57 | 30.45 | 21552.69 | 0.41 | 0.86 | 0.16 | 1.32 | 1 | 10
5 | 105 | CONCLUIDO | 7.1293 | 14.03 | 9.84 | 14.76 | 0.19 | 40 | 205.98 | 55.27 | 2.25 | 38 | 43.46 | 25638.22 | 121.13 | 2139.53 | 67.12 | 30.45 | 18363.19 | 0.45 | 0.88 | 0.14 | 1.12 | 1 | 10
6 | 105 | CONCLUIDO | 7.3183 | 13.66 | 9.68 | 16.59 | 0.22 | 35 | 206.38 | 55.27 | 2.5 | 33 | 43.6 | 25687.3 | 115.89 | 2139.53 | 61.91 | 30.45 | 15785.69 | 0.49 | 0.89 | 0.13 | 0.96 | 1 | 10
7 | 105 | CONCLUIDO | 7.5212 | 13.3 | 9.51 | 19.03 | 0.24 | 30 | 206.78 | 55.27 | 2.75 | 28 | 43.75 | 25736.42 | 110.74 | 2139.57 | 56.24 | 30.45 | 12977.39 | 0.54 | 0.91 | 0.13 | 0.79 | 1 | 10
8 | 105 | CONCLUIDO | 7.6545 | 13.06 | 9.4 | 20.9 | 0.26 | 27 | 207.17 | 55.27 | 3 | 25 | 43.9 | 25785.6 | 105.22 | 2139.64 | 53.25 | 30.45 | 11495.81 | 0.57 | 0.92 | 0.11 | 0.68 | 1 | 10
9 | 105 | CONCLUIDO | 7.7218 | 12.95 | 9.41 | 23.53 | 0.28 | 24 | 207.57 | 55.27 | 3.25 | 20 | 44.05 | 25834.83 | 102.63 | 2139.61 | 53.19 | 30.45 | 11482.09 | 0.57 | 0.92 | 0.12 | 0.69 | 1 | 10
10 | 105 | CONCLUIDO | 7.8152 | 12.8 | 9.34 | 25.47 | 0.3 | 22 | 207.97 | 55.27 | 3.5 | 8 | 44.2 | 25884.1 | 99.4 | 2139.48 | 50.15 | 30.45 | 9968.01 | 0.61 | 0.93 | 0.13 | 0.62 | 1 | 10
11 | 105 | CONCLUIDO | 7.8076 | 12.81 | 9.35 | 25.5 | 0.32 | 22 | 208.37 | 55.27 | 3.75 | 1 | 44.35 | 25933.43 | 99.2 | 2139.64 | 50.43 | 30.45 | 10110.4 | 0.6 | 0.93 | 0.14 | 0.63 | 1 | 10
12 | 105 | CONCLUIDO | 7.8062 | 12.81 | 9.35 | 25.51 | 0.34 | 22 | 208.77 | 55.27 | 4 | 0 | 44.5 | 25982.82 | 99.4 | 2139.53 | 50.45 | 30.45 | 10118.78 | 0.6 | 0.93 | 0.14 | 0.63 | 1 | 10
0 | 60 | CONCLUIDO | 6.7728 | 14.76 | 10.79 | 8.99 | 0.14 | 72 | 124.63 | 45 | 1 | 70 | 18.64 | 15605.44 | 98.36 | 2139.8 | 98.27 | 30.45 | 33779.06 | 0.31 | 0.8 | 0.2 | 2.07 | 1 | 10
1 | 60 | CONCLUIDO | 7.3587 | 13.59 | 10.15 | 11.95 | 0.18 | 51 | 124.96 | 45 | 1.25 | 49 | 18.71 | 15645.96 | 86.94 | 2139.49 | 77.45 | 30.45 | 23475.55 | 0.39 | 0.85 | 0.16 | 1.43 | 1 | 10
2 | 60 | CONCLUIDO | 7.7127 | 12.97 | 9.84 | 15.13 | 0.21 | 39 | 125.29 | 45 | 1.5 | 25 | 18.79 | 15686.51 | 78.4 | 2139.6 | 66.63 | 30.45 | 18123.97 | 0.46 | 0.88 | 0.16 | 1.12 | 1 | 10
3 | 60 | CONCLUIDO | 7.7573 | 12.89 | 9.81 | 15.91 | 0.25 | 37 | 125.62 | 45 | 1.75 | 1 | 18.87 | 15727.09 | 77.28 | 2139.85 | 64.7 | 30.45 | 17169.86 | 0.47 | 0.88 | 0.19 | 1.09 | 1 | 10
4 | 60 | CONCLUIDO | 7.7568 | 12.89 | 9.81 | 15.91 | 0.28 | 37 | 125.95 | 45 | 2 | 0 | 18.95 | 15767.7 | 77.48 | 2139.92 | 64.7 | 30.45 | 17169.86 | 0.47 | 0.88 | 0.19 | 1.09 | 1 | 10
0 | 135 | CONCLUIDO | 4.0303 | 24.81 | 13.67 | 5 | 0.07 | 164 | 263.32 | 59.89 | 1 | 162 | 67.43 | 32710.1 | 224.66 | 2140.58 | 192.56 | 30.45 | 80462.61 | 0.16 | 0.63 | 0.35 | 4.94 | 1 | 10
1 | 135 | CONCLUIDO | 4.8108 | 20.79 | 12.12 | 6.32 | 0.08 | 115 | 263.79 | 59.89 | 1.25 | 113 | 67.65 | 32767.75 | 196.84 | 2140.07 | 141.85 | 30.45 | 55356.87 | 0.21 | 0.71 | 0.26 | 3.4 | 1 | 10
2 | 135 | CONCLUIDO | 5.3808 | 18.58 | 11.28 | 7.69 | 0.1 | 88 | 264.25 | 59.89 | 1.5 | 86 | 67.87 | 32825.49 | 180.97 | 2139.76 | 114.27 | 30.45 | 41699.61 | 0.27 | 0.77 | 0.22 | 2.56 | 1 | 10
3 | 135 | CONCLUIDO | 5.7871 | 17.28 | 10.79 | 8.99 | 0.12 | 72 | 264.72 | 59.89 | 1.75 | 70 | 68.09 | 32883.31 | 170.84 | 2140.06 | 98.27 | 30.45 | 33778.65 | 0.31 | 0.8 | 0.19 | 2.06 | 1 | 10
4 | 135 | CONCLUIDO | 6.1299 | 16.31 | 10.43 | 10.43 | 0.13 | 60 | 265.19 | 59.89 | 2 | 58 | 68.31 | 32941.21 | 163.17 | 2139.72 | 86.39 | 30.45 | 27900.11 | 0.35 | 0.83 | 0.17 | 1.71 | 1 | 10
5 | 135 | CONCLUIDO | 6.3748 | 15.69 | 10.2 | 11.77 | 0.15 | 52 | 265.66 | 59.89 | 2.25 | 50 | 68.53 | 32999.19 | 157.69 | 2139.81 | 78.98 | 30.45 | 24233.87 | 0.39 | 0.85 | 0.16 | 1.48 | 1 | 10
6 | 135 | CONCLUIDO | 6.6158 | 15.12 | 9.99 | 13.32 | 0.17 | 45 | 266.13 | 59.89 | 2.5 | 43 | 68.75 | 33057.26 | 152.23 | 2139.63 | 71.86 | 30.45 | 20708.74 | 0.42 | 0.87 | 0.15 | 1.27 | 1 | 10
7 | 135 | CONCLUIDO | 6.7969 | 14.71 | 9.84 | 14.76 | 0.18 | 40 | 266.6 | 59.89 | 2.75 | 38 | 68.97 | 33115.41 | 147.83 | 2139.89 | 67.05 | 30.45 | 18331.43 | 0.45 | 0.88 | 0.14 | 1.11 | 1 | 10
8 | 135 | CONCLUIDO | 6.9534 | 14.38 | 9.71 | 16.18 | 0.2 | 36 | 267.08 | 59.89 | 3 | 34 | 69.19 | 33173.65 | 143.66 | 2139.62 | 62.73 | 30.45 | 16191.4 | 0.49 | 0.89 | 0.14 | 0.99 | 1 | 10
9 | 135 | CONCLUIDO | 7.1138 | 14.06 | 9.59 | 17.97 | 0.22 | 32 | 267.55 | 59.89 | 3.25 | 30 | 69.41 | 33231.97 | 139.69 | 2139.61 | 58.65 | 30.45 | 14172.25 | 0.52 | 0.9 | 0.14 | 0.87 | 1 | 10
10 | 135 | CONCLUIDO | 7.26 | 13.77 | 9.46 | 19.56 | 0.23 | 29 | 268.02 | 59.89 | 3.5 | 27 | 69.64 | 33290.38 | 135.58 | 2139.86 | 54.13 | 30.45 | 11923.19 | 0.56 | 0.92 | 0.13 | 0.73 | 1 | 10
11 | 135 | CONCLUIDO | 7.3501 | 13.61 | 9.39 | 20.86 | 0.25 | 27 | 268.5 | 59.89 | 3.75 | 25 | 69.86 | 33348.87 | 131.52 | 2139.53 | 52.63 | 30.45 | 11183.34 | 0.58 | 0.92 | 0.11 | 0.67 | 1 | 10
12 | 135 | CONCLUIDO | 7.3514 | 13.6 | 9.49 | 22.77 | 0.26 | 25 | 268.97 | 59.89 | 4 | 23 | 70.09 | 33407.45 | 131.71 | 2139.52 | 56 | 30.45 | 12880.84 | 0.54 | 0.91 | 0.12 | 0.77 | 1 | 10
13 | 135 | CONCLUIDO | 7.467 | 13.39 | 9.38 | 24.46 | 0.28 | 23 | 269.45 | 59.89 | 4.25 | 21 | 70.31 | 33466.11 | 127.86 | 2139.54 | 52.12 | 30.45 | 10950.69 | 0.58 | 0.92 | 0.12 | 0.66 | 1 | 10
14 | 135 | CONCLUIDO | 7.5675 | 13.21 | 9.3 | 26.57 | 0.3 | 21 | 269.92 | 59.89 | 4.5 | 19 | 70.54 | 33524.86 | 124.28 | 2139.45 | 49.48 | 30.45 | 9639.5 | 0.62 | 0.93 | 0.12 | 0.58 | 1 | 10
15 | 135 | CONCLUIDO | 7.6132 | 13.14 | 9.27 | 27.81 | 0.31 | 20 | 270.4 | 59.89 | 4.75 | 18 | 70.76 | 33583.7 | 120.44 | 2139.49 | 48.54 | 30.45 | 9174.24 | 0.63 | 0.93 | 0.11 | 0.55 | 1 | 10
16 | 135 | CONCLUIDO | 7.7109 | 12.97 | 9.21 | 30.69 | 0.33 | 18 | 270.88 | 59.89 | 5 | 12 | 70.99 | 33642.62 | 117.09 | 2139.54 | 46.23 | 30.45 | 8030.57 | 0.66 | 0.94 | 0.12 | 0.48 | 1 | 10
17 | 135 | CONCLUIDO | 7.7012 | 12.98 | 9.22 | 30.74 | 0.34 | 18 | 271.36 | 59.89 | 5.25 | 6 | 71.22 | 33701.64 | 115.76 | 2139.76 | 46.52 | 30.45 | 8177.37 | 0.65 | 0.94 | 0.12 | 0.5 | 1 | 10
18 | 135 | CONCLUIDO | 7.7438 | 12.91 | 9.2 | 32.47 | 0.36 | 17 | 271.84 | 59.89 | 5.5 | 1 | 71.45 | 33760.74 | 115.21 | 2139.76 | 45.59 | 30.45 | 7717.47 | 0.67 | 0.94 | 0.13 | 0.48 | 1 | 10
19 | 135 | CONCLUIDO | 7.7449 | 12.91 | 9.2 | 32.47 | 0.38 | 17 | 272.32 | 59.89 | 5.75 | 0 | 71.68 | 33820.05 | 115.36 | 2139.76 | 45.48 | 30.45 | 7659.88 | 0.67 | 0.94 | 0.13 | 0.48 | 1 | 10
0 | 80 | CONCLUIDO | 5.9248 | 16.88 | 11.49 | 7.26 | 0.11 | 95 | 159.12 | 50.28 | 1 | 93 | 27.84 | 19859.16 | 130.26 | 2140.33 | 121.23 | 30.45 | 45147.1 | 0.25 | 0.75 | 0.23 | 2.77 | 1 | 10
1 | 80 | CONCLUIDO | 6.5512 | 15.26 | 10.72 | 9.32 | 0.14 | 69 | 159.48 | 50.28 | 1.25 | 67 | 27.95 | 19902.91 | 117.56 | 2139.52 | 95.84 | 30.45 | 32579.35 | 0.32 | 0.81 | 0.19 | 2 | 1 | 10
2 | 80 | CONCLUIDO | 7.0236 | 14.24 | 10.21 | 11.55 | 0.17 | 53 | 159.83 | 50.28 | 1.5 | 51 | 28.05 | 19946.71 | 107.8 | 2139.65 | 78.94 | 30.45 | 24209.72 | 0.39 | 0.85 | 0.17 | 1.48 | 1 | 10
3 | 80 | CONCLUIDO | 7.3378 | 13.63 | 9.92 | 13.84 | 0.19 | 43 | 160.19 | 50.28 | 1.75 | 41 | 28.16 | 19990.53 | 100.78 | 2139.84 | 69.62 | 30.45 | 19602.29 | 0.44 | 0.87 | 0.15 | 1.2 | 1 | 10
4 | 80 | CONCLUIDO | 7.6166 | 13.13 | 9.68 | 16.59 | 0.22 | 35 | 160.54 | 50.28 | 2 | 33 | 28.26 | 20034.4 | 93.75 | 2139.7 | 61.67 | 30.45 | 15663.31 | 0.49 | 0.89 | 0.14 | 0.96 | 1 | 10
5 | 80 | CONCLUIDO | 7.7978 | 12.82 | 9.53 | 19.07 | 0.25 | 30 | 160.9 | 50.28 | 2.25 | 18 | 28.37 | 20078.3 | 87.94 | 2139.55 | 56.45 | 30.45 | 13080.42 | 0.54 | 0.91 | 0.14 | 0.81 | 1 | 10
6 | 80 | CONCLUIDO | 7.8459 | 12.75 | 9.52 | 20.4 | 0.27 | 28 | 161.26 | 50.28 | 2.5 | 1 | 28.48 | 20122.23 | 86.22 | 2139.89 | 55.45 | 30.45 | 12590.55 | 0.55 | 0.91 | 0.16 | 0.8 | 1 | 10
7 | 80 | CONCLUIDO | 7.8467 | 12.74 | 9.52 | 20.39 | 0.3 | 28 | 161.61 | 50.28 | 2.75 | 0 | 28.58 | 20166.2 | 86.36 | 2140.16 | 55.31 | 30.45 | 12519.86 | 0.55 | 0.91 | 0.16 | 0.8 | 1 | 10
0 | 115 | CONCLUIDO | 4.6548 | 21.48 | 12.81 | 5.61 | 0.08 | 137 | 222.93 | 56.94 | 1 | 135 | 49.99 | 27728.69 | 187.44 | 2140.42 | 164.36 | 30.45 | 66502.06 | 0.19 | 0.68 | 0.3 | 4.09 | 1 | 10
1 | 115 | CONCLUIDO | 5.3877 | 18.56 | 11.6 | 7.1 | 0.1 | 98 | 223.35 | 56.94 | 1.25 | 96 | 50.15 | 27780.03 | 166.96 | 2140.26 | 124.75 | 30.45 | 46891.5 | 0.24 | 0.75 | 0.24 | 2.88 | 1 | 10
2 | 115 | CONCLUIDO | 5.9359 | 16.85 | 10.89 | 8.72 | 0.12 | 75 | 223.76 | 56.94 | 1.5 | 73 | 50.32 | 27831.42 | 154.19 | 2140.03 | 101.45 | 30.45 | 35353.7 | 0.3 | 0.79 | 0.2 | 2.17 | 1 | 10
3 | 115 | CONCLUIDO | 6.3284 | 15.8 | 10.46 | 10.29 | 0.14 | 61 | 224.18 | 56.94 | 1.75 | 59 | 50.49 | 27882.87 | 145.43 | 2139.56 | 87.55 | 30.45 | 28472.96 | 0.35 | 0.83 | 0.18 | 1.74 | 1 | 10
4 | 115 | CONCLUIDO | 6.6276 | 15.09 | 10.19 | 11.99 | 0.16 | 51 | 224.6 | 56.94 | 2 | 49 | 50.65 | 27934.37 | 139.05 | 2139.84 | 78.59 | 30.45 | 24043.35 | 0.39 | 0.85 | 0.16 | 1.47 | 1 | 10
5 | 115 | CONCLUIDO | 6.8746 | 14.55 | 9.95 | 13.57 | 0.18 | 44 | 225.01 | 56.94 | 2.25 | 42 | 50.82 | 27985.94 | 133.31 | 2139.73 | 70.81 | 30.45 | 20188.96 | 0.43 | 0.87 | 0.15 | 1.23 | 1 | 10
6 | 115 | CONCLUIDO | 7.0956 | 14.09 | 9.76 | 15.42 | 0.2 | 38 | 225.43 | 56.94 | 2.5 | 36 | 50.99 | 28037.57 | 128.03 | 2139.76 | 64.62 | 30.45 | 17125.15 | 0.47 | 0.89 | 0.14 | 1.04 | 1 | 10
7 | 115 | CONCLUIDO | 7.2443 | 13.8 | 9.65 | 17.03 | 0.22 | 34 | 225.85 | 56.94 | 2.75 | 32 | 51.16 | 28089.25 | 123.87 | 2139.59 | 60.83 | 30.45 | 15250.47 | 0.5 | 0.9 | 0.14 | 0.93 | 1 | 10
8 | 115 | CONCLUIDO | 7.4184 | 13.48 | 9.5 | 19 | 0.24 | 30 | 226.27 | 56.94 | 3 | 28 | 51.33 | 28140.99 | 119.05 | 2139.69 | 55.81 | 30.45 | 12759.15 | 0.55 | 0.91 | 0.13 | 0.78 | 1 | 10
9 | 115 | CONCLUIDO | 7.551 | 13.24 | 9.4 | 20.88 | 0.25 | 27 | 226.69 | 56.94 | 3.25 | 25 | 51.5 | 28192.8 | 113.98 | 2139.56 | 53 | 30.45 | 11370.63 | 0.57 | 0.92 | 0.11 | 0.68 | 1 | 10
10 | 115 | CONCLUIDO | 7.5541 | 13.24 | 9.48 | 22.75 | 0.27 | 25 | 227.11 | 56.94 | 3.5 | 23 | 51.67 | 28244.66 | 113.15 | 2139.49 | 55.53 | 30.45 | 12643.08 | 0.55 | 0.91 | 0.12 | 0.76 | 1 | 10
11 | 115 | CONCLUIDO | 7.7131 | 12.96 | 9.34 | 25.47 | 0.29 | 22 | 227.53 | 56.94 | 3.75 | 19 | 51.84 | 28296.58 | 107.76 | 2139.55 | 50.73 | 30.45 | 10261.47 | 0.6 | 0.93 | 0.12 | 0.62 | 1 | 10
12 | 115 | CONCLUIDO | 7.7551 | 12.89 | 9.31 | 26.61 | 0.31 | 21 | 227.95 | 56.94 | 4 | 10 | 52.01 | 28348.56 | 104.85 | 2139.56 | 49.38 | 30.45 | 9589.39 | 0.62 | 0.93 | 0.13 | 0.59 | 1 | 10
13 | 115 | CONCLUIDO | 7.8072 | 12.81 | 9.27 | 27.81 | 0.33 | 20 | 228.38 | 56.94 | 4.25 | 1 | 52.18 | 28400.61 | 104.23 | 2139.53 | 47.73 | 30.45 | 8772.11 | 0.64 | 0.93 | 0.14 | 0.55 | 1 | 10
14 | 115 | CONCLUIDO | 7.8074 | 12.81 | 9.27 | 27.81 | 0.35 | 20 | 228.8 | 56.94 | 4.5 | 0 | 52.36 | 28452.71 | 104.4 | 2139.53 | 47.69 | 30.45 | 8751.11 | 0.64 | 0.93 | 0.14 | 0.55 | 1 | 10
0 | 35 | CONCLUIDO | 7.3731 | 13.56 | 10.59 | 10.08 | 0.22 | 63 | 80.84 | 35.1 | 1 | 0 | 9.74 | 10204.21 | 64.85 | 2139.8 | 88.77 | 30.45 | 29074.9 | 0.34 | 0.82 | 0.26 | 1.86 | 1 | 10
0 | 50 | CONCLUIDO | 7.2414 | 13.81 | 10.44 | 10.44 | 0.16 | 60 | 107.41 | 41.65 | 1 | 58 | 14.77 | 13481.73 | 81.15 | 2140.04 | 86.74 | 30.45 | 28075.87 | 0.35 | 0.83 | 0.17 | 1.72 | 1 | 10
1 | 50 | CONCLUIDO | 7.656 | 13.06 | 10.03 | 13.37 | 0.2 | 45 | 107.73 | 41.65 | 1.25 | 11 | 14.83 | 13520.81 | 72.57 | 2139.66 | 71.85 | 30.45 | 20706.72 | 0.42 | 0.86 | 0.19 | 1.3 | 1 | 10
2 | 50 | CONCLUIDO | 7.6743 | 13.03 | 10.02 | 13.66 | 0.24 | 44 | 108.05 | 41.65 | 1.5 | 0 | 14.9 | 13559.91 | 72.23 | 2139.76 | 71 | 30.45 | 20284.78 | 0.43 | 0.86 | 0.21 | 1.29 | 1 | 10
0 | 25 | CONCLUIDO | 6.9888 | 14.31 | 11.3 | 7.8 | 0.28 | 87 | 61.76 | 28.92 | 1 | 0 | 6.84 | 7851.41 | 58.85 | 2140.06 | 111.2 | 30.45 | 40169.97 | 0.27 | 0.77 | 0.33 | 2.58 | 1 | 10
0 | 85 | CONCLUIDO | 5.7194 | 17.48 | 11.69 | 6.94 | 0.11 | 101 | 167.88 | 51.39 | 1 | 99 | 30.49 | 20939.59 | 138.23 | 2140.27 | 127.57 | 30.45 | 48284.26 | 0.24 | 0.74 | 0.24 | 2.97 | 1 | 10
1 | 85 | CONCLUIDO | 6.3803 | 15.67 | 10.83 | 8.9 | 0.13 | 73 | 168.25 | 51.39 | 1.25 | 71 | 30.6 | 20984.25 | 124.3 | 2139.94 | 99.61 | 30.45 | 34447.37 | 0.31 | 0.8 | 0.19 | 2.1 | 1 | 10
2 | 85 | CONCLUIDO | 6.827 | 14.65 | 10.34 | 10.89 | 0.16 | 57 | 168.61 | 51.39 | 1.5 | 55 | 30.71 | 21028.94 | 115.35 | 2139.65 | 83.54 | 30.45 | 26488.15 | 0.36 | 0.84 | 0.17 | 1.62 | 1 | 10
3 | 85 | CONCLUIDO | 7.2058 | 13.88 | 9.98 | 13.31 | 0.18 | 45 | 168.97 | 51.39 | 1.75 | 43 | 30.83 | 21073.68 | 107.25 | 2139.79 | 71.72 | 30.45 | 20639.34 | 0.42 | 0.87 | 0.15 | 1.26 | 1 | 10
4 | 85 | CONCLUIDO | 7.4841 | 13.36 | 9.74 | 15.79 | 0.21 | 37 | 169.33 | 51.39 | 2 | 35 | 30.94 | 21118.46 | 100.37 | 2139.97 | 63.72 | 30.45 | 16680.06 | 0.48 | 0.89 | 0.14 | 1.01 | 1 | 10
5 | 85 | CONCLUIDO | 7.6726 | 13.03 | 9.58 | 17.96 | 0.24 | 32 | 169.7 | 51.39 | 2.25 | 29 | 31.05 | 21163.27 | 94.79 | 2139.58 | 58.31 | 30.45 | 14000.99 | 0.52 | 0.9 | 0.13 | 0.86 | 1 | 10
6 | 85 | CONCLUIDO | 7.839 | 12.76 | 9.44 | 20.22 | 0.26 | 28 | 170.06 | 51.39 | 2.5 | 14 | 31.17 | 21208.12 | 89.82 | 2139.57 | 52.98 | 30.45 | 11356.3 | 0.57 | 0.92 | 0.15 | 0.71 | 1 | 10
7 | 85 | CONCLUIDO | 7.9215 | 12.62 | 9.34 | 20.75 | 0.29 | 27 | 170.42 | 51.39 | 2.75 | 1 | 31.28 | 21253.01 | 88.24 | 2139.5 | 48.62 | 30.45 | 9181.43 | 0.63 | 0.93 | 0.17 | 0.62 | 1 | 10
8 | 85 | CONCLUIDO | 7.9218 | 12.62 | 9.34 | 20.75 | 0.31 | 27 | 170.79 | 51.39 | 3 | 0 | 31.4 | 21297.94 | 88.37 | 2139.56 | 48.62 | 30.45 | 9177.86 | 0.63 | 0.93 | 0.17 | 0.61 | 1 | 10
0 | 20 | CONCLUIDO | 6.6665 | 15 | 11.93 | 6.63 | 0.34 | 108 | 51.33 | 24.83 | 1 | 0 | 5.51 | 6564.78 | 55.41 | 2139.98 | 130.66 | 30.45 | 49793.8 | 0.23 | 0.73 | 0.39 | 3.21 | 1 | 10
0 | 120 | CONCLUIDO | 4.5001 | 22.22 | 13 | 5.45 | 0.08 | 143 | 232.68 | 57.72 | 1 | 141 | 53.95 | 28931.02 | 196.07 | 2140.49 | 170.65 | 30.45 | 69615.37 | 0.18 | 0.67 | 0.31 | 4.27 | 1 | 10
1 | 120 | CONCLUIDO | 5.2444 | 19.07 | 11.71 | 6.89 | 0.1 | 102 | 233.1 | 57.72 | 1.25 | 100 | 54.13 | 28983.75 | 174 | 2140.07 | 128.36 | 30.45 | 48676.22 | 0.24 | 0.74 | 0.25 | 2.99 | 1 | 10
2 | 120 | CONCLUIDO | 5.7762 | 17.31 | 11 | 8.36 | 0.11 | 79 | 233.53 | 57.72 | 1.5 | 77 | 54.31 | 29036.54 | 161.02 | 2140.33 | 105.25 | 30.45 | 37233.34 | 0.29 | 0.79 | 0.2 | 2.28 | 1 | 10
3 | 120 | CONCLUIDO | 6.1821 | 16.18 | 10.55 | 9.89 | 0.13 | 64 | 233.96 | 57.72 | 1.75 | 62 | 54.49 | 29089.39 | 151.92 | 2139.7 | 90.53 | 30.45 | 29951.73 | 0.34 | 0.82 | 0.18 | 1.83 | 1 | 10
4 | 120 | CONCLUIDO | 6.5181 | 15.34 | 10.22 | 11.57 | 0.15 | 53 | 234.39 | 57.72 | 2 | 51 | 54.67 | 29142.31 | 144.65 | 2139.68 | 79.56 | 30.45 | 24518.82 | 0.38 | 0.85 | 0.17 | 1.5 | 1 | 10
5 | 120 | CONCLUIDO | 6.7503 | 14.81 | 10.01 | 13.06 | 0.17 | 46 | 234.82 | 57.72 | 2.25 | 44 | 54.85 | 29195.29 | 139.25 | 2139.74 | 72.63 | 30.45 | 21088.66 | 0.42 | 0.87 | 0.15 | 1.29 | 1 | 10
6 | 120 | CONCLUIDO | 6.9597 | 14.37 | 9.84 | 14.76 | 0.19 | 40 | 235.25 | 57.72 | 2.5 | 38 | 55.03 | 29248.33 | 134.43 | 2139.69 | 67.14 | 30.45 | 18375.37 | 0.45 | 0.88 | 0.14 | 1.12 | 1 | 10
7 | 120 | CONCLUIDO | 7.1487 | 13.99 | 9.69 | 16.6 | 0.21 | 35 | 235.68 | 57.72 | 2.75 | 33 | 55.21 | 29301.44 | 129.77 | 2139.59 | 61.99 | 30.45 | 15826.46 | 0.49 | 0.89 | 0.14 | 0.96 | 1 | 10
8 | 120 | CONCLUIDO | 7.3159 | 13.67 | 9.55 | 18.48 | 0.23 | 31 | 236.11 | 57.72 | 3 | 29 | 55.39 | 29354.61 | 125.34 | 2139.67 | 57.45 | 30.45 | 13576.09 | 0.53 | 0.91 | 0.13 | 0.83 | 1 | 10
9 | 120 | CONCLUIDO | 7.4986 | 13.34 | 9.35 | 20.04 | 0.24 | 28 | 236.54 | 57.72 | 3.25 | 26 | 55.57 | 29407.85 | 119.52 | 2139.58 | 50.85 | 30.45 | 10291.24 | 0.6 | 0.93 | 0.12 | 0.63 | 1 | 10
10 | 120 | CONCLUIDO | 7.4195 | 13.48 | 9.58 | 22.12 | 0.26 | 26 | 236.98 | 57.72 | 3.5 | 24 | 55.75 | 29461.15 | 120.67 | 2139.49 | 59.79 | 30.45 | 14769.74 | 0.51 | 0.9 | 0.11 | 0.86 | 1 | 10
11 | 120 | CONCLUIDO | 7.6207 | 13.12 | 9.37 | 24.43 | 0.28 | 23 | 237.41 | 57.72 | 3.75 | 21 | 55.93 | 29514.51 | 114.3 | 2139.51 | 51.71 | 30.45 | 10746.54 | 0.59 | 0.92 | 0.12 | 0.65 | 1 | 10
12 | 120 | CONCLUIDO | 7.7127 | 12.97 | 9.3 | 26.57 | 0.3 | 21 | 237.84 | 57.72 | 4 | 18 | 56.12 | 29567.95 | 110.7 | 2139.7 | 49.47 | 30.45 | 9634.77 | 0.62 | 0.93 | 0.12 | 0.58 | 1 | 10
13 | 120 | CONCLUIDO | 7.7483 | 12.91 | 9.29 | 27.86 | 0.32 | 20 | 238.28 | 57.72 | 4.25 | 9 | 56.3 | 29621.44 | 108.2 | 2139.52 | 48.74 | 30.45 | 9276.06 | 0.62 | 0.93 | 0.12 | 0.57 | 1 | 10
14 | 120 | CONCLUIDO | 7.7942 | 12.83 | 9.26 | 29.23 | 0.34 | 19 | 238.71 | 57.72 | 4.5 | 1 | 56.49 | 29675.01 | 106.59 | 2139.52 | 47.34 | 30.45 | 8581.68 | 0.64 | 0.94 | 0.13 | 0.53 | 1 | 10
15 | 120 | CONCLUIDO | 7.7941 | 12.83 | 9.26 | 29.23 | 0.35 | 19 | 239.14 | 57.72 | 4.75 | 0 | 56.67 | 29728.63 | 106.81 | 2139.52 | 47.33 | 30.45 | 8576.01 | 0.64 | 0.94 | 0.13 | 0.54 | 1 | 10
0 | 145 | CONCLUIDO | 3.7255 | 26.84 | 14.19 | 4.73 | 0.06 | 180 | 285.18 | 61.2 | 1 | 178 | 77.98 | 35406.83 | 246.26 | 2140.82 | 209.78 | 30.45 | 88995.11 | 0.15 | 0.61 | 0.37 | 5.47 | 1 | 10
1 | 145 | CONCLUIDO | 4.5223 | 22.11 | 12.43 | 5.97 | 0.08 | 125 | 285.68 | 61.2 | 1.25 | 123 | 78.24 | 35468.6 | 213.41 | 2140.35 | 151.87 | 30.45 | 60315.71 | 0.2 | 0.7 | 0.28 | 3.7 | 1 | 10
2 | 145 | CONCLUIDO | 5.1112 | 19.56 | 11.5 | 7.26 | 0.09 | 95 | 286.19 | 61.2 | 1.5 | 93 | 78.49 | 35530.47 | 195.39 | 2139.89 | 121.18 | 30.45 | 45117.79 | 0.25 | 0.75 | 0.23 | 2.77 | 1 | 10
3 | 145 | CONCLUIDO | 5.5404 | 18.05 | 10.95 | 8.53 | 0.11 | 77 | 286.69 | 61.2 | 1.75 | 75 | 78.74 | 35592.57 | 184.14 | 2139.96 | 103.25 | 30.45 | 36247.38 | 0.29 | 0.79 | 0.21 | 2.23 | 1 | 10
4 | 145 | CONCLUIDO | 5.8698 | 17.04 | 10.58 | 9.77 | 0.12 | 65 | 287.19 | 61.2 | 2 | 63 | 78.99 | 35654.65 | 176.09 | 2139.64 | 91.54 | 30.45 | 30452.4 | 0.33 | 0.82 | 0.18 | 1.86 | 1 | 10
5 | 145 | CONCLUIDO | 6.1769 | 16.19 | 10.28 | 11.21 | 0.14 | 55 | 287.7 | 61.2 | 2.25 | 53 | 79.25 | 35716.83 | 169.1 | 2139.78 | 81.3 | 30.45 | 25377.75 | 0.37 | 0.84 | 0.17 | 1.55 | 1 | 10
6 | 145 | CONCLUIDO | 6.3666 | 15.71 | 10.12 | 12.39 | 0.15 | 49 | 288.2 | 61.2 | 2.5 | 47 | 79.5 | 35779.11 | 164.81 | 2139.79 | 76.13 | 30.45 | 22826.4 | 0.4 | 0.86 | 0.16 | 1.4 | 1 | 10
7 | 145 | CONCLUIDO | 6.5839 | 15.19 | 9.92 | 13.84 | 0.17 | 43 | 288.71 | 61.2 | 2.75 | 41 | 79.76 | 35841.5 | 159.5 | 2139.51 | 69.85 | 30.45 | 19715.82 | 0.44 | 0.87 | 0.15 | 1.2 | 1 | 10
8 | 145 | CONCLUIDO | 6.7292 | 14.86 | 9.81 | 15.09 | 0.18 | 39 | 289.21 | 61.2 | 3 | 37 | 80.02 | 35903.99 | 155.97 | 2139.64 | 66.2 | 30.45 | 17908.85 | 0.46 | 0.88 | 0.14 | 1.09 | 1 | 10
9 | 145 | CONCLUIDO | 6.888 | 14.52 | 9.68 | 16.6 | 0.2 | 35 | 289.72 | 61.2 | 3.25 | 33 | 80.27 | 35966.59 | 151.99 | 2139.48 | 61.79 | 30.45 | 15724.8 | 0.49 | 0.89 | 0.14 | 0.96 | 1 | 10
10 | 145 | CONCLUIDO | 7.0159 | 14.25 | 9.58 | 17.96 | 0.21 | 32 | 290.23 | 61.2 | 3.5 | 30 | 80.53 | 36029.29 | 148.45 | 2139.65 | 58.46 | 30.45 | 14075.71 | 0.52 | 0.9 | 0.13 | 0.86 | 1 | 10
11 | 145 | CONCLUIDO | 7.1662 | 13.95 | 9.44 | 19.54 | 0.23 | 29 | 290.74 | 61.2 | 3.75 | 27 | 80.79 | 36092.1 | 144.13 | 2139.6 | 53.63 | 30.45 | 11672.75 | 0.57 | 0.92 | 0.13 | 0.72 | 1 | 10
12 | 145 | CONCLUIDO | 7.2566 | 13.78 | 9.38 | 20.84 | 0.24 | 27 | 291.25 | 61.2 | 4 | 25 | 81.05 | 36155.02 | 140.55 | 2139.66 | 52.15 | 30.45 | 10942.76 | 0.58 | 0.92 | 0.11 | 0.66 | 1 | 10
13 | 145 | CONCLUIDO | 7.2735 | 13.75 | 9.45 | 22.69 | 0.26 | 25 | 291.76 | 61.2 | 4.25 | 23 | 81.31 | 36218.04 | 140.35 | 2139.74 | 54.69 | 30.45 | 12227.22 | 0.56 | 0.92 | 0.12 | 0.73 | 1 | 10
14 | 145 | CONCLUIDO | 7.3789 | 13.55 | 9.36 | 24.43 | 0.27 | 23 | 292.27 | 61.2 | 4.5 | 21 | 81.57 | 36281.16 | 136.91 | 2139.7 | 51.61 | 30.45 | 10694.03 | 0.59 | 0.92 | 0.12 | 0.64 | 1 | 10
15 | 145 | CONCLUIDO | 7.4254 | 13.47 | 9.33 | 25.45 | 0.29 | 22 | 292.79 | 61.2 | 4.75 | 20 | 81.84 | 36344.4 | 134.63 | 2139.58 | 50.59 | 30.45 | 10187.5 | 0.6 | 0.93 | 0.12 | 0.61 | 1 | 10
16 | 145 | CONCLUIDO | 7.5185 | 13.3 | 9.27 | 27.82 | 0.3 | 20 | 293.3 | 61.2 | 5 | 18 | 82.1 | 36407.75 | 131.28 | 2139.64 | 48.57 | 30.45 | 9189 | 0.63 | 0.93 | 0.11 | 0.55 | 1 | 10
17 | 145 | CONCLUIDO | 7.5662 | 13.22 | 9.24 | 29.19 | 0.32 | 19 | 293.81 | 61.2 | 5.25 | 17 | 82.36 | 36471.2 | 128.38 | 2139.6 | 47.7 | 30.45 | 8758.48 | 0.64 | 0.94 | 0.11 | 0.52 | 1 | 10
18 | 145 | CONCLUIDO | 7.621 | 13.12 | 9.2 | 30.68 | 0.33 | 18 | 294.33 | 61.2 | 5.5 | 15 | 82.63 | 36534.76 | 125.07 | 2139.58 | 46.27 | 30.45 | 8051.35 | 0.66 | 0.94 | 0.11 | 0.48 | 1 | 10
19 | 145 | CONCLUIDO | 7.6638 | 13.05 | 9.18 | 32.41 | 0.35 | 17 | 294.84 | 61.2 | 5.75 | 9 | 82.9 | 36598.44 | 122.51 | 2139.45 | 45.4 | 30.45 | 7621.1 | 0.67 | 0.94 | 0.12 | 0.46 | 1 | 10
20 | 145 | CONCLUIDO | 7.7088 | 12.97 | 9.16 | 34.35 | 0.36 | 16 | 295.36 | 61.2 | 6 | 4 | 83.16 | 36662.22 | 121.39 | 2139.72 | 44.55 | 30.45 | 7197.7 | 0.68 | 0.95 | 0.12 | 0.44 | 1 | 10
21 | 145 | CONCLUIDO | 7.7075 | 12.97 | 9.16 | 34.36 | 0.38 | 16 | 295.88 | 61.2 | 6.25 | 1 | 83.43 | 36726.12 | 121.59 | 2139.82 | 44.48 | 30.45 | 7162.5 | 0.68 | 0.95 | 0.12 | 0.44 | 1 | 10
22 | 145 | CONCLUIDO | 7.7068 | 12.98 | 9.16 | 34.37 | 0.39 | 16 | 296.4 | 61.2 | 6.5 | 0 | 83.7 | 36790.13 | 121.81 | 2139.67 | 44.5 | 30.45 | 7176.57 | 0.68 | 0.94 | 0.12 | 0.44 | 1 | 10
0 | 65 | CONCLUIDO | 6.5374 | 15.3 | 10.99 | 8.46 | 0.13 | 78 | 133.21 | 46.47 | 1 | 76 | 20.75 | 16663.42 | 106.84 | 2139.98 | 104.92 | 30.45 | 37074.04 | 0.29 | 0.79 | 0.2 | 2.27 | 1 | 10
1 | 65 | CONCLUIDO | 7.1352 | 14.02 | 10.31 | 11.05 | 0.17 | 56 | 133.55 | 46.47 | 1.25 | 54 | 20.83 | 16704.7 | 95.31 | 2139.86 | 82.47 | 30.45 | 25959.57 | 0.37 | 0.84 | 0.17 | 1.59 | 1 | 10
2 | 65 | CONCLUIDO | 7.568 | 13.21 | 9.89 | 14.13 | 0.2 | 42 | 133.88 | 46.47 | 1.5 | 39 | 20.91 | 16746.01 | 85.72 | 2139.5 | 68.59 | 30.45 | 19089.7 | 0.44 | 0.88 | 0.15 | 1.17 | 1 | 10
3 | 65 | CONCLUIDO | 7.7806 | 12.85 | 9.72 | 16.66 | 0.23 | 35 | 134.22 | 46.47 | 1.75 | 13 | 21 | 16787.35 | 80.13 | 2139.94 | 62.17 | 30.45 | 15916.42 | 0.49 | 0.89 | 0.16 | 1 | 1 | 10
4 | 65 | CONCLUIDO | 7.799 | 12.82 | 9.72 | 17.15 | 0.26 | 34 | 134.55 | 46.47 | 2 | 0 | 21.09 | 16828.84 | 79.59 | 2139.74 | 61.59 | 30.45 | 15628.5 | 0.49 | 0.89 | 0.18 | 1 | 1 | 10
0 | 130 | CONCLUIDO | 4.1807 | 23.92 | 13.44 | 5.14 | 0.07 | 157 | 252.85 | 59.19 | 1 | 155 | 62.65 | 31418.63 | 214.85 | 2139.76 | 185.37 | 30.45 | 76907.45 | 0.16 | 0.64 | 0.33 | 4.72 | 1 | 10
1 | 130 | CONCLUIDO | 4.9675 | 20.13 | 11.95 | 6.52 | 0.09 | 110 | 253.3 | 59.19 | 1.25 | 108 | 62.86 | 31474.5 | 188.51 | 2139.87 | 136.26 | 30.45 | 52582.94 | 0.22 | 0.72 | 0.25 | 3.23 | 1 | 10
2 | 130 | CONCLUIDO | 5.5143 | 18.13 | 11.17 | 7.89 | 0.11 | 85 | 253.75 | 59.19 | 1.5 | 83 | 63.06 | 31530.44 | 173.94 | 2139.6 | 110.59 | 30.45 | 39875.41 | 0.28 | 0.77 | 0.22 | 2.45 | 1 | 10
3 | 130 | CONCLUIDO | 5.9231 | 16.88 | 10.7 | 9.31 | 0.12 | 69 | 254.21 | 59.19 | 1.75 | 67 | 63.26 | 31586.46 | 164.51 | 2139.82 | 95.55 | 30.45 | 32436.2 | 0.32 | 0.81 | 0.19 | 1.98 | 1 | 10
4 | 130 | CONCLUIDO | 6.245 | 16.01 | 10.37 | 10.73 | 0.14 | 58 | 254.66 | 59.19 | 2 | 56 | 63.47 | 31642.55 | 157.16 | 2140.1 | 84.51 | 30.45 | 26971.3 | 0.36 | 0.84 | 0.17 | 1.65 | 1 | 10
5 | 130 | CONCLUIDO | 6.4867 | 15.42 | 10.17 | 12.2 | 0.16 | 50 | 255.12 | 59.19 | 2.25 | 48 | 63.67 | 31698.72 | 151.91 | 2139.6 | 77.77 | 30.45 | 23641.2 | 0.39 | 0.85 | 0.16 | 1.45 | 1 | 10
6 | 130 | CONCLUIDO | 6.7417 | 14.83 | 9.93 | 13.85 | 0.17 | 43 | 255.57 | 59.19 | 2.5 | 41 | 63.88 | 31754.97 | 146.09 | 2139.73 | 69.79 | 30.45 | 19684.02 | 0.44 | 0.87 | 0.15 | 1.2 | 1 | 10
7 | 130 | CONCLUIDO | 6.9287 | 14.43 | 9.77 | 15.43 | 0.19 | 38 | 256.03 | 59.19 | 2.75 | 36 | 64.09 | 31811.29 | 141.41 | 2139.83 | 64.71 | 30.45 | 17168.84 | 0.47 | 0.89 | 0.14 | 1.05 | 1 | 10
8 | 130 | CONCLUIDO | 7.0869 | 14.11 | 9.64 | 17.02 | 0.21 | 34 | 256.49 | 59.19 | 3 | 32 | 64.29 | 31867.69 | 137.21 | 2139.59 | 60.66 | 30.45 | 15164.49 | 0.5 | 0.9 | 0.13 | 0.92 | 1 | 10
9 | 130 | CONCLUIDO | 7.2124 | 13.86 | 9.54 | 18.47 | 0.23 | 31 | 256.95 | 59.19 | 3.25 | 29 | 64.5 | 31924.29 | 133.67 | 2139.62 | 57.3 | 30.45 | 13497.69 | 0.53 | 0.91 | 0.13 | 0.82 | 1 | 10
10 | 130 | CONCLUIDO | 7.3945 | 13.52 | 9.35 | 20.04 | 0.24 | 28 | 257.41 | 59.19 | 3.5 | 26 | 64.71 | 31980.84 | 127.78 | 2139.7 | 50.84 | 30.45 | 10285.6 | 0.6 | 0.93 | 0.12 | 0.63 | 1 | 10
11 | 130 | CONCLUIDO | 7.336 | 13.63 | 9.56 | 22.05 | 0.26 | 26 | 257.86 | 59.19 | 3.75 | 24 | 64.92 | 32037.48 | 129.35 | 2139.57 | 58.83 | 30.45 | 14288.04 | 0.52 | 0.91 | 0.11 | 0.83 | 1 | 10
12 | 130 | CONCLUIDO | 7.4556 | 13.41 | 9.43 | 23.59 | 0.28 | 24 | 258.32 | 59.19 | 4 | 22 | 65.13 | 32094.19 | 124.7 | 2139.51 | 54.05 | 30.45 | 11910.55 | 0.56 | 0.92 | 0.12 | 0.71 | 1 | 10
13 | 130 | CONCLUIDO | 7.5668 | 13.22 | 9.34 | 25.46 | 0.29 | 22 | 258.78 | 59.19 | 4.25 | 20 | 65.34 | 32150.98 | 120.83 | 2139.79 | 50.62 | 30.45 | 10207.22 | 0.6 | 0.93 | 0.12 | 0.61 | 1 | 10
14 | 130 | CONCLUIDO | 7.6586 | 13.06 | 9.27 | 27.82 | 0.31 | 20 | 259.25 | 59.19 | 4.5 | 18 | 65.55 | 32207.85 | 116.96 | 2139.49 | 48.83 | 30.45 | 9320.47 | 0.62 | 0.93 | 0.11 | 0.55 | 1 | 10
15 | 130 | CONCLUIDO | 7.7012 | 12.98 | 9.25 | 29.21 | 0.33 | 19 | 259.71 | 59.19 | 4.75 | 11 | 65.76 | 32264.79 | 114.04 | 2139.57 | 47.65 | 30.45 | 8736.71 | 0.64 | 0.94 | 0.12 | 0.53 | 1 | 10
16 | 130 | CONCLUIDO | 7.7366 | 12.93 | 9.24 | 30.8 | 0.34 | 18 | 260.17 | 59.19 | 5 | 3 | 65.98 | 32321.82 | 112.88 | 2139.55 | 46.95 | 30.45 | 8388.05 | 0.65 | 0.94 | 0.13 | 0.52 | 1 | 10
17 | 130 | CONCLUIDO | 7.7388 | 12.92 | 9.24 | 30.79 | 0.36 | 18 | 260.63 | 59.19 | 5.25 | 0 | 66.19 | 32378.93 | 113 | 2139.55 | 46.71 | 30.45 | 8269.69 | 0.65 | 0.94 | 0.13 | 0.52 | 1 | 10
0 | 75 | CONCLUIDO | 6.1056 | 16.38 | 11.35 | 7.57 | 0.12 | 90 | 150.44 | 49.1 | 1 | 88 | 25.34 | 18787.76 | 122.73 | 2140.29 | 116.51 | 30.45 | 42808.71 | 0.26 | 0.76 | 0.22 | 2.63 | 1 | 10
1 | 75 | CONCLUIDO | 6.7333 | 14.85 | 10.59 | 9.77 | 0.15 | 65 | 150.78 | 49.1 | 1.25 | 63 | 25.44 | 18830.65 | 110.27 | 2139.98 | 91.59 | 30.45 | 30474.21 | 0.33 | 0.82 | 0.18 | 1.87 | 1 | 10
2 | 75 | CONCLUIDO | 7.1619 | 13.96 | 10.16 | 12.19 | 0.18 | 50 | 151.13 | 49.1 | 1.5 | 48 | 25.54 | 18873.58 | 101.48 | 2139.51 | 77.54 | 30.45 | 23523.61 | 0.39 | 0.85 | 0.16 | 1.44 | 1 | 10
3 | 75 | CONCLUIDO | 7.5017 | 13.33 | 9.83 | 14.75 | 0.2 | 40 | 151.48 | 49.1 | 1.75 | 38 | 25.64 | 18916.54 | 93.59 | 2139.68 | 66.72 | 30.45 | 18166.2 | 0.46 | 0.88 | 0.15 | 1.11 | 1 | 10
4 | 75 | CONCLUIDO | 7.7774 | 12.86 | 9.6 | 18.01 | 0.23 | 32 | 151.83 | 49.1 | 2 | 25 | 25.73 | 18959.54 | 85.99 | 2139.72 | 59.03 | 30.45 | 14359.25 | 0.52 | 0.9 | 0.14 | 0.88 | 1 | 10
5 | 75 | CONCLUIDO | 7.8218 | 12.78 | 9.59 | 19.18 | 0.26 | 30 | 152.18 | 49.1 | 2.25 | 1 | 25.83 | 19002.56 | 84.25 | 2139.63 | 57.9 | 30.45 | 13806.67 | 0.53 | 0.9 | 0.16 | 0.87 | 1 | 10
6 | 75 | CONCLUIDO | 7.8232 | 12.78 | 9.59 | 19.18 | 0.29 | 30 | 152.53 | 49.1 | 2.5 | 0 | 25.93 | 19045.63 | 84.39 | 2139.63 | 57.73 | 30.45 | 13719.44 | 0.53 | 0.9 | 0.17 | 0.87 | 1 | 10
0 | 95 | CONCLUIDO | 5.3367 | 18.74 | 12.06 | 6.41 | 0.1 | 113 | 185.69 | 53.44 | 1 | 111 | 36.26 | 23136.14 | 154.27 | 2140.24 | 139.84 | 30.45 | 54358.59 | 0.22 | 0.72 | 0.26 | 3.34 | 1 | 10
1 | 95 | CONCLUIDO | 6.0383 | 16.56 | 11.08 | 8.21 | 0.12 | 81 | 186.07 | 53.44 | 1.25 | 79 | 36.39 | 23182.76 | 138.4 | 2139.94 | 107.82 | 30.45 | 38508.86 | 0.28 | 0.78 | 0.21 | 2.35 | 1 | 10
2 | 95 | CONCLUIDO | 6.5184 | 15.34 | 10.53 | 10.03 | 0.14 | 63 | 186.45 | 53.44 | 1.5 | 61 | 36.51 | 23229.42 | 128.31 | 2139.83 | 89.61 | 30.45 | 29495.51 | 0.34 | 0.82 | 0.18 | 1.81 | 1 | 10
3 | 95 | CONCLUIDO | 6.8868 | 14.52 | 10.15 | 11.95 | 0.17 | 51 | 186.83 | 53.44 | 1.75 | 49 | 36.64 | 23276.13 | 120.34 | 2139.66 | 77.24 | 30.45 | 23370.24 | 0.39 | 0.85 | 0.16 | 1.43 | 1 | 10
4 | 95 | CONCLUIDO | 7.1803 | 13.93 | 9.89 | 14.14 | 0.19 | 42 | 187.21 | 53.44 | 2 | 40 | 36.77 | 23322.88 | 114.09 | 2140.04 | 68.78 | 30.45 | 19183.52 | 0.44 | 0.88 | 0.15 | 1.17 | 1 | 10
5 | 95 | CONCLUIDO | 7.3969 | 13.52 | 9.71 | 16.18 | 0.21 | 36 | 187.59 | 53.44 | 2.25 | 34 | 36.9 | 23369.68 | 108.26 | 2139.64 | 62.67 | 30.45 | 16159.2 | 0.49 | 0.89 | 0.14 | 0.99 | 1 | 10
6 | 95 | CONCLUIDO | 7.5929 | 13.17 | 9.55 | 18.48 | 0.24 | 31 | 187.97 | 53.44 | 2.5 | 29 | 37.03 | 23416.52 | 102.62 | 2139.62 | 57.32 | 30.45 | 13511.44 | 0.53 | 0.91 | 0.13 | 0.83 | 1 | 10
7 | 95 | CONCLUIDO | 7.7576 | 12.89 | 9.42 | 20.93 | 0.26 | 27 | 188.35 | 53.44 | 2.75 | 21 | 37.16 | 23463.4 | 96.7 | 2139.58 | 53.37 | 30.45 | 11553.63 | 0.57 | 0.92 | 0.12 | 0.7 | 1 | 10
8 | 95 | CONCLUIDO | 7.8234 | 12.78 | 9.42 | 23.55 | 0.28 | 24 | 188.73 | 53.44 | 3 | 8 | 37.29 | 23510.33 | 94.37 | 2139.56 | 52.89 | 30.45 | 11331.04 | 0.58 | 0.92 | 0.14 | 0.7 | 1 | 10
9 | 95 | CONCLUIDO | 7.8239 | 12.78 | 9.42 | 23.55 | 0.3 | 24 | 189.11 | 53.44 | 3.25 | 1 | 37.42 | 23557.3 | 94.17 | 2139.61 | 52.69 | 30.45 | 11229.64 | 0.58 | 0.92 | 0.14 | 0.7 | 1 | 10
10 | 95 | CONCLUIDO | 7.8239 | 12.78 | 9.42 | 23.55 | 0.33 | 24 | 189.49 | 53.44 | 3.5 | 0 | 37.55 | 23604.32 | 94.36 | 2139.5 | 52.68 | 30.45 | 11224.08 | 0.58 | 0.92 | 0.14 | 0.7 | 1 | 10
0 | 55 | CONCLUIDO | 7.0046 | 14.28 | 10.62 | 9.65 | 0.15 | 66 | 116.05 | 43.4 | 1 | 64 | 16.65 | 14546.17 | 90.08 | 2139.95 | 92.46 | 30.45 | 30903.06 | 0.33 | 0.82 | 0.19 | 1.89 | 1 | 10
1 | 55 | CONCLUIDO | 7.5465 | 13.25 | 10.04 | 12.82 | 0.19 | 47 | 116.37 | 43.4 | 1.25 | 42 | 16.72 | 14585.96 | 78.86 | 2139.69 | 73.64 | 30.45 | 21588.47 | 0.41 | 0.86 | 0.16 | 1.32 | 1 | 10
2 | 55 | CONCLUIDO | 7.7408 | 12.92 | 9.88 | 14.82 | 0.23 | 40 | 116.69 | 43.4 | 1.5 | 2 | 16.79 | 14625.77 | 74.39 | 2139.69 | 66.78 | 30.45 | 18194.43 | 0.46 | 0.88 | 0.19 | 1.16 | 1 | 10
3 | 55 | CONCLUIDO | 7.7381 | 12.92 | 9.88 | 14.82 | 0.26 | 40 | 117.01 | 43.4 | 1.75 | 0 | 16.86 | 14665.62 | 74.59 | 2139.94 | 66.91 | 30.45 | 18258.15 | 0.46 | 0.88 | 0.19 | 1.16 | 1 | 10

## gráficos
Selecione o eixo X:
Selecione o eixo Y:
Selecione o eixo Z:
Eixo X | Eixo Y | Eixo Z
0 | 0 | 0
0 | 0 | 0
0 | 0 | 0
0 | 0 | 0
0 | 0 | 0
0 | 0 | 0
0 | 0 | 0
0 | 0 | 0
0 | 0 | 0
0 | 0 | 0
0 | 0 | 0
0 | 0 | 0
0 | 0 | 0
0 | 0 | 0
0 | 0 | 0
0 | 0 | 0
0 | 0 | 0
0 | 0 | 0
0 | 0 | 0
0 | 0 | 0
0 | 0 | 0
0 | 0 | 0
0 | 0 | 0
0 | 0 | 0
0 | 0 | 0
0 | 0 | 0
0 | 0 | 0
0 | 0 | 0
0 | 0 | 0
0 | 0 | 0
0 | 0 | 0
0 | 0 | 0
0 | 0 | 0
0 | 0 | 0
0 | 0 | 0
0 | 0 | 0
0 | 0 | 0
0 | 0 | 0
0 | 0 | 0
0 | 0 | 0
0 | 0 | 0
0 | 0 | 0
0 | 0 | 0
0 | 0 | 0
0 | 0 | 0
0 | 0 | 0
0 | 0 | 0
0 | 0 | 0
0 | 0 | 0
0 | 0 | 0
0 | 0 | 0
0 | 0 | 0
0 | 0 | 0
0 | 0 | 0
0 | 0 | 0
0 | 0 | 0
0 | 0 | 0
0 | 0 | 0
0 | 0 | 0
0 | 0 | 0
0 | 0 | 0
0 | 0 | 0
0 | 0 | 0
0 | 0 | 0
0 | 0 | 0
0 | 0 | 0
0 | 0 | 0
0 | 0 | 0
0 | 0 | 0
0 | 0 | 0
0 | 0 | 0
0 | 0 | 0
0 | 0 | 0
0 | 0 | 0
0 | 0 | 0
0 | 0 | 0
0 | 0 | 0
0 | 0 | 0
0 | 0 | 0
0 | 0 | 0
0 | 0 | 0
0 | 0 | 0
0 | 0 | 0
0 | 0 | 0
0 | 0 | 0
0 | 0 | 0
0 | 0 | 0
0 | 0 | 0
0 | 0 | 0
0 | 0 | 0
0 | 0 | 0
0 | 0 | 0
0 | 0 | 0
0 | 0 | 0
0 | 0 | 0
0 | 0 | 0
0 | 0 | 0
0 | 0 | 0
0 | 0 | 0
0 | 0 | 0
0 | 0 | 0
0 | 0 | 0
0 | 0 | 0
0 | 0 | 0
0 | 0 | 0
0 | 0 | 0
0 | 0 | 0
0 | 0 | 0
0 | 0 | 0
0 | 0 | 0
0 | 0 | 0
0 | 0 | 0
0 | 0 | 0
0 | 0 | 0
0 | 0 | 0
0 | 0 | 0
0 | 0 | 0
0 | 0 | 0
0 | 0 | 0
0 | 0 | 0
0 | 0 | 0
0 | 0 | 0
0 | 0 | 0
0 | 0 | 0
0 | 0 | 0
0 | 0 | 0
0 | 0 | 0
0 | 0 | 0
0 | 0 | 0
0 | 0 | 0
0 | 0 | 0
0 | 0 | 0
0 | 0 | 0
0 | 0 | 0
0 | 0 | 0
0 | 0 | 0
0 | 0 | 0
0 | 0 | 0
0 | 0 | 0
0 | 0 | 0
0 | 0 | 0
0 | 0 | 0
0 | 0 | 0
0 | 0 | 0
0 | 0 | 0
0 | 0 | 0
0 | 0 | 0
0 | 0 | 0
0 | 0 | 0
0 | 0 | 0
0 | 0 | 0
0 | 0 | 0
0 | 0 | 0
0 | 0 | 0
0 | 0 | 0
0 | 0 | 0
0 | 0 | 0
0 | 0 | 0
0 | 0 | 0
0 | 0 | 0
0 | 0 | 0
0 | 0 | 0
0 | 0 | 0
0 | 0 | 0
0 | 0 | 0
0 | 0 | 0
0 | 0 | 0
0 | 0 | 0
0 | 0 | 0
0 | 0 | 0
0 | 0 | 0
0 | 0 | 0
0 | 0 | 0
0 | 0 | 0
0 | 0 | 0
0 | 0 | 0
0 | 0 | 0
0 | 0 | 0
0 | 0 | 0
0 | 0 | 0
0 | 0 | 0
0 | 0 | 0
0 | 0 | 0
0 | 0 | 0
0 | 0 | 0
0 | 0 | 0
0 | 0 | 0
0 | 0 | 0
0 | 0 | 0
0 | 0 | 0
0 | 0 | 0
0 | 0 | 0
0 | 0 | 0
0 | 0 | 0
0 | 0 | 0
0 | 0 | 0
0 | 0 | 0
0 | 0 | 0
0 | 0 | 0
0 | 0 | 0
0 | 0 | 0
0 | 0 | 0
0 | 0 | 0
0 | 0 | 0
0 | 0 | 0
0 | 0 | 0
0 | 0 | 0
0 | 0 | 0
0 | 0 | 0
0 | 0 | 0
0 | 0 | 0
0 | 0 | 0
0 | 0 | 0
0 | 0 | 0
0 | 0 | 0
0 | 0 | 0
0 | 0 | 0
0 | 0 | 0
0 | 0 | 0
0 | 0 | 0
0 | 0 | 0
0 | 0 | 0
0 | 0 | 0
0 | 0 | 0
0 | 0 | 0
0 | 0 | 0
0 | 0 | 0
0 | 0 | 0
0 | 0 | 0
0 | 0 | 0
0 | 0 | 0
0 | 0 | 0
0 | 0 | 0
0 | 0 | 0
0 | 0 | 0
0 | 0 | 0
0 | 0 | 0
0 | 0 | 0
0 | 0 | 0
0 | 0 | 0
0 | 0 | 0
0 | 0 | 0
0 | 0 | 0
0 | 0 | 0
0 | 0 | 0
0 | 0 | 0
0 | 0 | 0
0 | 0 | 0
0 | 0 | 0
0 | 0 | 0
0 | 0 | 0
0 | 0 | 0
0 | 0 | 0
0 | 0 | 0
0 | 0 | 0
0 | 0 | 0
0 | 0 | 0
0 | 0 | 0
0 | 0 | 0
0 | 0 | 0
0 | 0 | 0
0 | 0 | 0
0 | 0 | 0
0 | 0 | 0
0 | 0 | 0
0 | 0 | 0
0 | 0 | 0
0 | 0 | 0

## hidden (hidden)
Unnamed: 0
Volume de calda [L]
STATUS
Capacidade operacional [ha/h]
Tempo de missao [h]
Tempo util [h]
Tempo por voo [min]
Autonomia Projetada [h]
N° Voos
MTOW [kg]
Massa Estrutura [kg]
Combustível [kg]
Abastecimentos
Massa gerador
Potência gerador [W]
Combustível consumido [L]
Calda cons [L]
Distância percorrida [km]
Distância Pulverizando [km]
RTL ACUMULADO[m]
EOC [km/km]
EOC [h/h]
Tempo de manobra [h]
Tempo rtl_rtw [h]
V pulv [m/s]
V desloc [m/s]