## RESULTADOS_18
Unnamed: 0 | Volume de calda [L] | STATUS | Capacidade operacional [ha/h] | Tempo de missao [h] | Tempo util [h] | Tempo por voo [min] | Autonomia Projetada [h] | N° Voos | MTOW [kg] | Massa Estrutura [kg] | Combustível [kg] | Abastecimentos | Massa gerador | Potência gerador [W] | Combustível consumido [L] | Calda cons [L] | Distância percorrida [km] | Distância Pulverizando [km] | RTL ACUMULADO[m] | EOC [km/km] | EOC [h/h] | Tempo de manobra [h] | Tempo rtl_rtw [h] | V pulv [m/s] | V desloc [m/s]
0 | 100 | CONCLUIDO | 1.9959 | 50.1 | 34.05 | 5.87 | 0.09 | 348 | 194.77 | 54.38 | 1 | 346 | 39.4 | 24256.19 | 479.73 | 454.19 | 401.71 | 57.26 | 168435.42 | 0.14 | 0.62 | 7.35 | 10.39 | 1 | 10
1 | 100 | CONCLUIDO | 2.2968 | 43.54 | 31.15 | 7.36 | 0.11 | 254 | 195.16 | 54.38 | 1.25 | 252 | 39.53 | 24303.87 | 438.7 | 453.88 | 306.65 | 57.26 | 121375.63 | 0.19 | 0.68 | 7.2 | 7.49 | 1 | 10
2 | 100 | CONCLUIDO | 2.5087 | 39.86 | 29.53 | 8.81 | 0.14 | 201 | 195.55 | 54.38 | 1.5 | 199 | 39.67 | 24351.61 | 415.8 | 454.16 | 253.24 | 57.26 | 94931.93 | 0.23 | 0.72 | 7.13 | 5.87 | 1 | 10
3 | 100 | CONCLUIDO | 2.6708 | 37.44 | 28.47 | 10.29 | 0.16 | 166 | 195.93 | 54.38 | 1.75 | 164 | 39.81 | 24399.39 | 400.72 | 453.84 | 218.97 | 57.26 | 77974.32 | 0.26 | 0.74 | 7.07 | 4.82 | 1 | 10
4 | 100 | CONCLUIDO | 2.7926 | 35.81 | 27.77 | 11.73 | 0.18 | 142 | 196.32 | 54.38 | 2 | 140 | 39.95 | 24447.22 | 390.69 | 453.81 | 196.29 | 57.26 | 66751.73 | 0.29 | 0.76 | 7.02 | 4.12 | 1 | 10
5 | 100 | CONCLUIDO | 2.8992 | 34.49 | 27.19 | 13.26 | 0.2 | 123 | 196.71 | 54.38 | 2.25 | 121 | 40.08 | 24495.09 | 382.27 | 453.53 | 177.57 | 57.26 | 57486.76 | 0.32 | 0.78 | 6.99 | 3.55 | 1 | 10
6 | 100 | CONCLUIDO | 2.9826 | 33.53 | 26.77 | 14.74 | 0.23 | 109 | 197.1 | 54.38 | 2.5 | 107 | 40.22 | 24543.01 | 376.17 | 453.57 | 163.7 | 57.26 | 50624.18 | 0.35 | 0.79 | 6.97 | 3.13 | 1 | 10
7 | 100 | CONCLUIDO | 3.0508 | 32.78 | 26.45 | 16.19 | 0.25 | 98 | 197.49 | 54.38 | 2.75 | 96 | 40.36 | 24590.98 | 371.46 | 453.54 | 153.55 | 57.26 | 45601.94 | 0.37 | 0.8 | 6.95 | 2.8 | 1 | 10
8 | 100 | CONCLUIDO | 3.1086 | 32.17 | 26.19 | 17.66 | 0.27 | 89 | 197.88 | 54.38 | 3 | 87 | 40.5 | 24639 | 367.58 | 453.64 | 144.64 | 57.26 | 41191.14 | 0.4 | 0.81 | 6.94 | 2.54 | 1 | 10
9 | 100 | CONCLUIDO | 3.1542 | 31.7 | 26 | 19.02 | 0.29 | 82 | 198.27 | 54.38 | 3.25 | 80 | 40.64 | 24687.06 | 364.66 | 453.55 | 138.56 | 57.26 | 38186.27 | 0.41 | 0.81 | 6.93 | 2.35 | 1 | 10
10 | 100 | CONCLUIDO | 3.2029 | 31.22 | 25.79 | 20.63 | 0.31 | 75 | 198.66 | 54.38 | 3.5 | 73 | 40.78 | 24735.17 | 361.41 | 453.59 | 131.5 | 57.26 | 34694.23 | 0.44 | 0.82 | 6.92 | 2.14 | 1 | 10
11 | 100 | CONCLUIDO | 3.2392 | 30.87 | 25.63 | 21.97 | 0.33 | 70 | 199.05 | 54.38 | 3.75 | 68 | 40.92 | 24783.33 | 359.04 | 453.49 | 126.72 | 57.26 | 32327.76 | 0.45 | 0.83 | 6.91 | 1.99 | 1 | 10
12 | 100 | CONCLUIDO | 3.2738 | 30.55 | 25.5 | 23.54 | 0.36 | 65 | 199.44 | 54.38 | 4 | 63 | 41.06 | 24831.54 | 356.98 | 453.58 | 122.45 | 57.26 | 30219.33 | 0.47 | 0.83 | 6.9 | 1.86 | 1 | 10
13 | 100 | CONCLUIDO | 3.3061 | 30.25 | 25.36 | 24.94 | 0.38 | 61 | 199.83 | 54.38 | 4.25 | 59 | 41.2 | 24879.79 | 354.73 | 453.49 | 117.43 | 57.26 | 27726.15 | 0.49 | 0.83 | 6.9 | 1.71 | 1 | 10
14 | 100 | CONCLUIDO | 3.3267 | 30.06 | 25.29 | 26.16 | 0.4 | 58 | 200.22 | 54.38 | 4.5 | 56 | 41.35 | 24928.09 | 353.53 | 453.73 | 115.81 | 57.26 | 26931.42 | 0.49 | 0.84 | 6.88 | 1.64 | 1 | 10
15 | 100 | CONCLUIDO | 3.3594 | 29.77 | 25.15 | 27.94 | 0.42 | 54 | 200.61 | 54.38 | 4.75 | 52 | 41.49 | 24976.45 | 351.21 | 453.5 | 111.08 | 57.26 | 24586.12 | 0.52 | 0.84 | 6.88 | 1.51 | 1 | 10
16 | 100 | CONCLUIDO | 3.3725 | 29.65 | 25.11 | 28.98 | 0.44 | 52 | 201.01 | 54.38 | 5 | 50 | 41.63 | 25024.84 | 350.51 | 453.5 | 110.05 | 57.26 | 24084.84 | 0.52 | 0.84 | 6.87 | 1.47 | 1 | 10
17 | 100 | CONCLUIDO | 3.3979 | 29.43 | 25.01 | 30.62 | 0.46 | 49 | 201.4 | 54.38 | 5.25 | 47 | 41.77 | 25073.29 | 348.84 | 453.47 | 106.33 | 57.26 | 22238.3 | 0.54 | 0.85 | 6.87 | 1.36 | 1 | 10
18 | 100 | CONCLUIDO | 3.4145 | 29.29 | 24.94 | 31.84 | 0.48 | 47 | 201.79 | 54.38 | 5.5 | 45 | 41.92 | 25121.79 | 347.67 | 453.49 | 104.47 | 57.26 | 21316.88 | 0.55 | 0.85 | 6.86 | 1.3 | 1 | 10
19 | 100 | CONCLUIDO | 3.4273 | 29.18 | 24.91 | 33.21 | 0.51 | 45 | 202.19 | 54.38 | 5.75 | 43 | 42.06 | 25170.34 | 347.05 | 453.47 | 103.26 | 57.26 | 20724.62 | 0.55 | 0.85 | 6.87 | 1.27 | 1 | 10
20 | 100 | CONCLUIDO | 3.4456 | 29.02 | 24.83 | 34.65 | 0.53 | 43 | 202.58 | 54.38 | 6 | 41 | 42.2 | 25218.93 | 345.81 | 453.4 | 100.68 | 57.26 | 19441.07 | 0.57 | 0.85 | 6.86 | 1.19 | 1 | 10
21 | 100 | CONCLUIDO | 3.4607 | 28.9 | 24.79 | 36.27 | 0.55 | 41 | 202.98 | 54.38 | 6.25 | 39 | 42.35 | 25267.7 | 344.95 | 453.47 | 99.32 | 57.26 | 18772.37 | 0.58 | 0.85 | 6.85 | 1.14 | 1 | 10
22 | 100 | CONCLUIDO | 3.4758 | 28.77 | 24.74 | 38.06 | 0.57 | 39 | 203.37 | 54.38 | 6.5 | 37 | 42.49 | 25316.39 | 343.95 | 453.46 | 97.79 | 57.26 | 18020.14 | 0.59 | 0.86 | 6.85 | 1.09 | 1 | 10
23 | 100 | CONCLUIDO | 3.4834 | 28.71 | 24.71 | 39.02 | 0.59 | 38 | 203.77 | 54.38 | 6.75 | 36 | 42.64 | 25365.14 | 343.27 | 453.51 | 96.91 | 57.26 | 17583.59 | 0.59 | 0.86 | 6.85 | 1.07 | 1 | 10
24 | 100 | CONCLUIDO | 3.5016 | 28.56 | 24.64 | 41.07 | 0.61 | 36 | 204.16 | 54.38 | 7 | 34 | 42.78 | 25413.94 | 342.03 | 453.43 | 94.33 | 57.26 | 16304.94 | 0.61 | 0.86 | 6.85 | 1 | 1 | 10
25 | 100 | CONCLUIDO | 3.5084 | 28.5 | 24.63 | 42.22 | 0.63 | 35 | 204.56 | 54.38 | 7.25 | 33 | 42.93 | 25462.78 | 341.65 | 453.43 | 93.86 | 57.26 | 16072.88 | 0.61 | 0.86 | 6.85 | 0.98 | 1 | 10
26 | 100 | CONCLUIDO | 3.5188 | 28.42 | 24.58 | 43.38 | 0.65 | 34 | 204.95 | 54.38 | 7.5 | 32 | 43.08 | 25511.67 | 340.76 | 453.43 | 92.51 | 57.26 | 15402.32 | 0.62 | 0.86 | 6.85 | 0.94 | 1 | 10
27 | 100 | CONCLUIDO | 3.5264 | 28.36 | 24.56 | 44.65 | 0.67 | 33 | 205.35 | 54.38 | 7.75 | 31 | 43.22 | 25560.62 | 340.42 | 453.37 | 91.8 | 57.26 | 15050.79 | 0.62 | 0.86 | 6.85 | 0.92 | 1 | 10
28 | 100 | CONCLUIDO | 3.5355 | 28.28 | 24.52 | 45.98 | 0.69 | 32 | 205.75 | 54.38 | 8 | 30 | 43.37 | 25609.61 | 339.72 | 453.45 | 90.62 | 57.26 | 14469.82 | 0.63 | 0.86 | 6.84 | 0.88 | 1 | 10
29 | 100 | CONCLUIDO | 3.5438 | 28.22 | 24.5 | 47.41 | 0.71 | 31 | 206.15 | 54.38 | 8.25 | 29 | 43.52 | 25658.66 | 339.23 | 453.46 | 89.82 | 57.26 | 14071.52 | 0.64 | 0.86 | 6.84 | 0.85 | 1 | 10
30 | 100 | CONCLUIDO | 3.5511 | 28.16 | 24.48 | 48.95 | 0.73 | 30 | 206.54 | 54.38 | 8.5 | 28 | 43.67 | 25707.76 | 338.55 | 453.43 | 88.96 | 57.26 | 13648.95 | 0.64 | 0.86 | 6.85 | 0.83 | 1 | 10
31 | 100 | CONCLUIDO | 3.5617 | 28.08 | 24.43 | 50.55 | 0.75 | 29 | 206.94 | 54.38 | 8.75 | 27 | 43.81 | 25756.9 | 337.85 | 453.42 | 87.74 | 57.26 | 13042.01 | 0.65 | 0.87 | 6.84 | 0.79 | 1 | 10
32 | 100 | CONCLUIDO | 3.5676 | 28.03 | 24.42 | 52.34 | 0.77 | 28 | 207.34 | 54.38 | 9 | 26 | 43.96 | 25806.1 | 337.24 | 453.45 | 87.54 | 57.26 | 12950.59 | 0.65 | 0.87 | 6.84 | 0.78 | 1 | 10
33 | 100 | CONCLUIDO | 3.5687 | 28.02 | 24.42 | 52.32 | 0.79 | 28 | 207.74 | 54.38 | 9.25 | 26 | 44.11 | 25855.35 | 336.85 | 453.46 | 87.06 | 57.26 | 12709.3 | 0.66 | 0.87 | 6.84 | 0.77 | 1 | 10
34 | 100 | CONCLUIDO | 3.5761 | 27.96 | 24.4 | 54.21 | 0.81 | 27 | 208.14 | 54.38 | 9.5 | 25 | 44.26 | 25904.65 | 336.64 | 453.44 | 86.51 | 57.26 | 12437.31 | 0.66 | 0.87 | 6.84 | 0.75 | 1 | 10
35 | 100 | CONCLUIDO | 3.5871 | 27.88 | 24.35 | 56.19 | 0.83 | 26 | 208.54 | 54.38 | 9.75 | 24 | 44.41 | 25954 | 335.49 | 453.42 | 84.83 | 57.26 | 11605.19 | 0.67 | 0.87 | 6.84 | 0.71 | 1 | 10
36 | 100 | CONCLUIDO | 3.5949 | 27.82 | 24.33 | 58.39 | 0.85 | 25 | 208.94 | 54.38 | 10 | 23 | 44.56 | 26003.41 | 334.9 | 453.42 | 84.35 | 57.26 | 11368.09 | 0.68 | 0.87 | 6.83 | 0.69 | 1 | 10
37 | 100 | CONCLUIDO | 3.5943 | 27.82 | 24.33 | 58.4 | 0.87 | 25 | 209.34 | 54.38 | 10.25 | 23 | 44.71 | 26052.86 | 334.89 | 453.43 | 84.44 | 57.26 | 11411.16 | 0.68 | 0.87 | 6.83 | 0.69 | 1 | 10
38 | 100 | CONCLUIDO | 3.6048 | 27.74 | 24.29 | 60.73 | 0.89 | 24 | 209.74 | 54.38 | 10.5 | 22 | 44.87 | 26102.37 | 334.33 | 453.43 | 83.02 | 57.26 | 10707.22 | 0.69 | 0.87 | 6.83 | 0.65 | 1 | 10
39 | 100 | CONCLUIDO | 3.6041 | 27.75 | 24.3 | 60.74 | 0.91 | 24 | 210.14 | 54.38 | 10.75 | 22 | 45.02 | 26151.93 | 334.12 | 453.46 | 83.12 | 57.26 | 10759.7 | 0.69 | 0.87 | 6.83 | 0.65 | 1 | 10
40 | 100 | CONCLUIDO | 3.6125 | 27.68 | 24.27 | 63.32 | 0.93 | 23 | 210.55 | 54.38 | 11 | 21 | 45.17 | 26201.54 | 333.4 | 453.37 | 82.36 | 57.26 | 10383.91 | 0.7 | 0.87 | 6.83 | 0.63 | 1 | 10
41 | 100 | CONCLUIDO | 3.6124 | 27.68 | 24.27 | 63.32 | 0.95 | 23 | 210.95 | 54.38 | 11.25 | 21 | 45.32 | 26251.2 | 333.21 | 453.39 | 82.62 | 57.26 | 10512.31 | 0.69 | 0.87 | 6.82 | 0.63 | 1 | 10
42 | 100 | CONCLUIDO | 3.6226 | 27.6 | 24.23 | 66.09 | 0.97 | 22 | 211.35 | 54.38 | 11.5 | 20 | 45.48 | 26300.92 | 332.66 | 453.42 | 81.25 | 57.26 | 9834.66 | 0.7 | 0.87 | 6.82 | 0.59 | 1 | 10
43 | 100 | CONCLUIDO | 3.6195 | 27.63 | 24.26 | 66.15 | 0.99 | 22 | 211.76 | 54.38 | 11.75 | 20 | 45.63 | 26350.68 | 332.76 | 453.46 | 81.77 | 57.26 | 10094.52 | 0.7 | 0.87 | 6.83 | 0.61 | 1 | 10
44 | 100 | CONCLUIDO | 3.632 | 27.53 | 24.2 | 69.14 | 1 | 21 | 212.16 | 54.38 | 12 | 19 | 45.78 | 26400.51 | 331.55 | 453.44 | 80.19 | 57.26 | 9307.79 | 0.71 | 0.87 | 6.82 | 0.56 | 1 | 10
45 | 100 | CONCLUIDO | 3.6276 | 27.57 | 24.23 | 69.24 | 1.02 | 21 | 212.56 | 54.38 | 12.25 | 19 | 45.94 | 26450.38 | 331.87 | 453.43 | 81.2 | 57.26 | 9814.57 | 0.71 | 0.87 | 6.83 | 0.59 | 1 | 10
46 | 100 | CONCLUIDO | 3.639 | 27.48 | 24.19 | 72.56 | 1.04 | 20 | 212.97 | 54.38 | 12.5 | 18 | 46.09 | 26500.31 | 331.2 | 453.41 | 79.7 | 57.26 | 9067.85 | 0.72 | 0.87 | 6.82 | 0.54 | 1 | 10
47 | 100 | CONCLUIDO | 3.6401 | 27.47 | 24.18 | 72.53 | 1.06 | 20 | 213.37 | 54.38 | 12.75 | 18 | 46.25 | 26550.29 | 330.91 | 453.41 | 79.35 | 57.26 | 8894.49 | 0.72 | 0.87 | 6.82 | 0.54 | 1 | 10
48 | 100 | CONCLUIDO | 3.6375 | 27.49 | 24.2 | 72.59 | 1.08 | 20 | 213.78 | 54.38 | 13 | 18 | 46.4 | 26600.32 | 330.56 | 453.38 | 79.92 | 57.26 | 9179.3 | 0.72 | 0.87 | 6.83 | 0.56 | 1 | 10
49 | 100 | CONCLUIDO | 3.6453 | 27.43 | 24.18 | 76.35 | 1.1 | 19 | 214.19 | 54.38 | 13.25 | 17 | 46.56 | 26650.41 | 330.28 | 453.45 | 79.35 | 57.26 | 8899.09 | 0.72 | 0.87 | 6.83 | 0.54 | 1 | 10
50 | 100 | CONCLUIDO | 3.6468 | 27.42 | 24.17 | 76.31 | 1.12 | 19 | 214.59 | 54.38 | 13.5 | 17 | 46.72 | 26700.55 | 329.62 | 453.41 | 78.92 | 57.26 | 8682.55 | 0.73 | 0.88 | 6.82 | 0.52 | 1 | 10
51 | 100 | CONCLUIDO | 3.6486 | 27.41 | 24.15 | 76.27 | 1.14 | 19 | 215 | 54.38 | 13.75 | 17 | 46.87 | 26750.75 | 328.99 | 453.43 | 78.81 | 57.26 | 8627.58 | 0.73 | 0.88 | 6.82 | 0.51 | 1 | 10
52 | 100 | CONCLUIDO | 3.6573 | 27.34 | 24.13 | 80.42 | 1.15 | 18 | 215.41 | 54.38 | 14 | 16 | 47.03 | 26801 | 328.8 | 453.36 | 77.83 | 57.26 | 8141.05 | 0.74 | 0.88 | 6.82 | 0.49 | 1 | 10
53 | 100 | CONCLUIDO | 3.657 | 27.34 | 24.13 | 80.43 | 1.17 | 18 | 215.82 | 54.38 | 14.25 | 16 | 47.19 | 26851.31 | 328.88 | 453.45 | 77.91 | 57.26 | 8183.33 | 0.73 | 0.88 | 6.82 | 0.49 | 1 | 10
54 | 100 | CONCLUIDO | 3.6579 | 27.34 | 24.12 | 80.41 | 1.19 | 18 | 216.22 | 54.38 | 14.5 | 16 | 47.35 | 26901.66 | 328.24 | 453.39 | 77.45 | 57.26 | 7951.03 | 0.74 | 0.88 | 6.83 | 0.48 | 1 | 10
55 | 100 | CONCLUIDO | 3.6648 | 27.29 | 24.11 | 85.09 | 1.21 | 17 | 216.63 | 54.38 | 14.75 | 15 | 47.51 | 26952.08 | 328.04 | 453.36 | 77.36 | 57.26 | 7915.59 | 0.74 | 0.88 | 6.82 | 0.47 | 1 | 10
56 | 100 | CONCLUIDO | 3.6667 | 27.27 | 24.09 | 85.04 | 1.23 | 17 | 217.04 | 54.38 | 15 | 15 | 47.66 | 27002.55 | 327.71 | 453.37 | 76.74 | 57.26 | 7604.54 | 0.75 | 0.88 | 6.82 | 0.45 | 1 | 10
57 | 100 | CONCLUIDO | 3.6657 | 27.28 | 24.1 | 85.07 | 1.25 | 17 | 217.45 | 54.38 | 15.25 | 15 | 47.82 | 27053.07 | 327.84 | 453.43 | 77 | 57.26 | 7731.12 | 0.74 | 0.88 | 6.82 | 0.46 | 1 | 10
58 | 100 | CONCLUIDO | 3.6663 | 27.28 | 24.1 | 85.05 | 1.26 | 17 | 217.86 | 54.38 | 15.5 | 15 | 47.98 | 27103.65 | 326.76 | 453.42 | 76.89 | 57.26 | 7677.04 | 0.74 | 0.88 | 6.82 | 0.46 | 1 | 10
59 | 100 | CONCLUIDO | 3.6771 | 27.2 | 24.06 | 90.21 | 1.28 | 16 | 218.27 | 54.38 | 15.75 | 14 | 48.15 | 27154.29 | 326.35 | 453.39 | 75.5 | 57.26 | 6988.38 | 0.76 | 0.88 | 6.82 | 0.42 | 1 | 10
60 | 100 | CONCLUIDO | 3.6767 | 27.2 | 24.06 | 90.22 | 1.3 | 16 | 218.68 | 54.38 | 16 | 14 | 48.31 | 27204.98 | 326.6 | 453.39 | 75.62 | 57.26 | 7046.66 | 0.76 | 0.88 | 6.81 | 0.42 | 1 | 10
61 | 100 | CONCLUIDO | 3.6728 | 27.23 | 24.09 | 90.33 | 1.32 | 16 | 219.09 | 54.38 | 16.25 | 14 | 48.47 | 27255.72 | 326.69 | 453.41 | 76.43 | 57.26 | 7454.29 | 0.75 | 0.88 | 6.82 | 0.45 | 1 | 10
62 | 100 | CONCLUIDO | 3.6753 | 27.21 | 24.07 | 90.26 | 1.34 | 16 | 219.51 | 54.38 | 16.5 | 14 | 48.63 | 27306.53 | 325.88 | 453.36 | 76.01 | 57.26 | 7244 | 0.75 | 0.88 | 6.82 | 0.43 | 1 | 10
63 | 100 | CONCLUIDO | 3.6853 | 27.13 | 24.03 | 96.14 | 1.35 | 15 | 219.92 | 54.38 | 16.75 | 13 | 48.79 | 27357.38 | 325.45 | 453.37 | 74.92 | 57.26 | 6704.49 | 0.76 | 0.88 | 6.81 | 0.39 | 1 | 10
64 | 100 | CONCLUIDO | 3.6855 | 27.13 | 24.03 | 96.13 | 1.37 | 15 | 220.33 | 54.38 | 17 | 13 | 48.95 | 27408.3 | 325.34 | 453.4 | 74.67 | 57.26 | 6576.78 | 0.77 | 0.88 | 6.82 | 0.39 | 1 | 10
65 | 100 | CONCLUIDO | 3.6838 | 27.15 | 24.05 | 96.18 | 1.39 | 15 | 220.74 | 54.38 | 17.25 | 13 | 49.12 | 27459.27 | 325.17 | 453.44 | 75.07 | 57.26 | 6778.47 | 0.76 | 0.88 | 6.82 | 0.41 | 1 | 10
66 | 100 | CONCLUIDO | 3.6846 | 27.14 | 24.04 | 96.16 | 1.41 | 15 | 221.16 | 54.38 | 17.5 | 13 | 49.28 | 27510.3 | 324.47 | 453.39 | 74.97 | 57.26 | 6727.81 | 0.76 | 0.88 | 6.82 | 0.4 | 1 | 10
67 | 100 | CONCLUIDO | 3.6839 | 27.15 | 24.05 | 96.18 | 1.42 | 15 | 221.57 | 54.38 | 17.75 | 13 | 49.45 | 27561.39 | 323.74 | 453.45 | 75.28 | 57.26 | 6884.74 | 0.76 | 0.88 | 6.81 | 0.4 | 1 | 10
68 | 100 | CONCLUIDO | 3.6917 | 27.09 | 24.03 | 102.97 | 1.44 | 14 | 221.99 | 54.38 | 18 | 12 | 49.61 | 27612.53 | 323.69 | 453.41 | 74.54 | 57.26 | 6520.09 | 0.77 | 0.88 | 6.81 | 0.39 | 1 | 10
69 | 100 | CONCLUIDO | 3.6926 | 27.08 | 24.02 | 102.94 | 1.46 | 14 | 222.4 | 54.38 | 18.25 | 12 | 49.78 | 27663.85 | 324.07 | 453.4 | 74.17 | 57.26 | 6335.72 | 0.77 | 0.88 | 6.82 | 0.38 | 1 | 10
70 | 100 | CONCLUIDO | 3.6936 | 27.07 | 24.01 | 102.91 | 1.48 | 14 | 222.82 | 54.38 | 18.5 | 12 | 49.94 | 27715.11 | 323.6 | 453.37 | 73.96 | 57.26 | 6227.3 | 0.77 | 0.88 | 6.82 | 0.37 | 1 | 10
71 | 100 | CONCLUIDO | 3.6951 | 27.06 | 24 | 102.86 | 1.49 | 14 | 223.23 | 54.38 | 18.75 | 12 | 50.11 | 27766.43 | 323.56 | 453.4 | 73.62 | 57.26 | 6059.48 | 0.78 | 0.88 | 6.81 | 0.36 | 1 | 10
72 | 100 | CONCLUIDO | 3.6953 | 27.06 | 24 | 102.86 | 1.51 | 14 | 223.65 | 54.38 | 19 | 12 | 50.27 | 27817.81 | 322.48 | 453.37 | 73.76 | 57.26 | 6126 | 0.78 | 0.88 | 6.81 | 0.36 | 1 | 10
73 | 100 | CONCLUIDO | 3.7013 | 27.02 | 24 | 110.75 | 1.53 | 13 | 224.07 | 54.38 | 19.25 | 11 | 50.44 | 27869.24 | 321.99 | 453.45 | 73.37 | 57.26 | 5940.1 | 0.78 | 0.88 | 6.82 | 0.35 | 1 | 10
74 | 100 | CONCLUIDO | 3.7025 | 27.01 | 23.99 | 110.71 | 1.54 | 13 | 224.49 | 54.38 | 19.5 | 11 | 50.61 | 27920.73 | 322.3 | 453.37 | 73.44 | 57.26 | 5971.35 | 0.78 | 0.88 | 6.81 | 0.35 | 1 | 10
75 | 100 | CONCLUIDO | 3.7026 | 27.01 | 23.99 | 110.7 | 1.56 | 13 | 224.9 | 54.38 | 19.75 | 11 | 50.78 | 27972.28 | 322.08 | 453.37 | 73.29 | 57.26 | 5896.35 | 0.78 | 0.88 | 6.81 | 0.35 | 1 | 10
76 | 100 | CONCLUIDO | 3.7023 | 27.01 | 23.99 | 110.71 | 1.58 | 13 | 225.32 | 54.38 | 20 | 11 | 50.95 | 28023.89 | 322.27 | 453.36 | 73.41 | 57.26 | 5959.24 | 0.78 | 0.88 | 6.81 | 0.35 | 1 | 10
77 | 100 | CONCLUIDO | 3.7044 | 26.99 | 23.97 | 110.64 | 1.59 | 13 | 225.74 | 54.38 | 20.25 | 11 | 51.11 | 28075.56 | 321.96 | 453.39 | 72.87 | 57.26 | 5688.12 | 0.79 | 0.88 | 6.81 | 0.33 | 1 | 10
78 | 100 | CONCLUIDO | 3.702 | 27.01 | 23.99 | 110.72 | 1.61 | 13 | 226.16 | 54.38 | 20.5 | 11 | 51.28 | 28127.29 | 321.96 | 453.41 | 73.22 | 57.26 | 5864.03 | 0.78 | 0.88 | 6.82 | 0.35 | 1 | 10
79 | 100 | CONCLUIDO | 3.7024 | 27.01 | 23.99 | 110.71 | 1.63 | 13 | 226.58 | 54.38 | 20.75 | 11 | 51.45 | 28179.08 | 321.3 | 453.41 | 73.2 | 57.26 | 5854.31 | 0.78 | 0.88 | 6.81 | 0.35 | 1 | 10
80 | 100 | CONCLUIDO | 3.7122 | 26.94 | 23.95 | 119.77 | 1.64 | 12 | 227 | 54.38 | 21 | 10 | 51.62 | 28230.92 | 320.37 | 453.36 | 72.08 | 57.26 | 5296.77 | 0.79 | 0.88 | 6.81 | 0.31 | 1 | 10
81 | 100 | CONCLUIDO | 3.7115 | 26.94 | 23.96 | 119.8 | 1.66 | 12 | 227.42 | 54.38 | 21.25 | 10 | 51.8 | 28282.83 | 320.39 | 453.43 | 72.24 | 57.26 | 5376.29 | 0.79 | 0.88 | 6.81 | 0.32 | 1 | 10
82 | 100 | CONCLUIDO | 3.7117 | 26.94 | 23.96 | 119.79 | 1.68 | 12 | 227.84 | 54.38 | 21.5 | 10 | 51.97 | 28334.8 | 320.61 | 453.38 | 72.38 | 57.26 | 5450.68 | 0.79 | 0.88 | 6.81 | 0.32 | 1 | 10
83 | 100 | CONCLUIDO | 3.7127 | 26.93 | 23.95 | 119.76 | 1.69 | 12 | 228.27 | 54.38 | 21.75 | 10 | 52.14 | 28386.82 | 320.17 | 453.38 | 72.25 | 57.26 | 5380.87 | 0.79 | 0.88 | 6.81 | 0.31 | 1 | 10
84 | 100 | CONCLUIDO | 3.7123 | 26.94 | 23.95 | 119.77 | 1.71 | 12 | 228.69 | 54.38 | 22 | 10 | 52.31 | 28438.91 | 319.93 | 453.43 | 72.05 | 57.26 | 5281.87 | 0.79 | 0.88 | 6.81 | 0.31 | 1 | 10
85 | 100 | CONCLUIDO | 3.7125 | 26.94 | 23.95 | 119.77 | 1.73 | 12 | 229.11 | 54.38 | 22.25 | 10 | 52.48 | 28491.06 | 319.79 | 453.39 | 72.24 | 57.26 | 5379.13 | 0.79 | 0.88 | 6.81 | 0.31 | 1 | 10
86 | 100 | CONCLUIDO | 3.712 | 26.94 | 23.96 | 119.78 | 1.74 | 12 | 229.53 | 54.38 | 22.5 | 10 | 52.66 | 28543.27 | 319.12 | 453.38 | 72.33 | 57.26 | 5423.27 | 0.79 | 0.88 | 6.81 | 0.32 | 1 | 10
87 | 100 | CONCLUIDO | 3.7228 | 26.86 | 23.92 | 130.46 | 1.76 | 11 | 229.96 | 54.38 | 22.75 | 9 | 52.83 | 28595.54 | 318.04 | 453.38 | 71.03 | 57.26 | 4776.49 | 0.81 | 0.88 | 6.81 | 0.28 | 1 | 10
88 | 100 | CONCLUIDO | 3.7229 | 26.86 | 23.92 | 130.45 | 1.77 | 11 | 230.38 | 54.38 | 23 | 9 | 53 | 28647.87 | 318.53 | 453.38 | 70.79 | 57.26 | 4656.89 | 0.81 | 0.88 | 6.81 | 0.28 | 1 | 10
89 | 100 | CONCLUIDO | 3.7227 | 26.86 | 23.92 | 130.46 | 1.79 | 11 | 230.81 | 54.38 | 23.25 | 9 | 53.18 | 28700.26 | 318.82 | 453.36 | 71.12 | 57.26 | 4824.3 | 0.81 | 0.88 | 6.8 | 0.28 | 1 | 10
90 | 100 | CONCLUIDO | 3.7208 | 26.88 | 23.93 | 130.53 | 1.81 | 11 | 231.23 | 54.38 | 23.5 | 9 | 53.36 | 28752.71 | 319.2 | 453.39 | 71.48 | 57.26 | 5001.28 | 0.8 | 0.88 | 6.81 | 0.29 | 1 | 10
91 | 100 | CONCLUIDO | 3.7218 | 26.87 | 23.92 | 130.5 | 1.82 | 11 | 231.66 | 54.38 | 23.75 | 9 | 53.53 | 28805.23 | 319.09 | 453.36 | 71.33 | 57.26 | 4929.69 | 0.8 | 0.88 | 6.81 | 0.28 | 1 | 10
92 | 100 | CONCLUIDO | 3.7227 | 26.86 | 23.92 | 130.46 | 1.84 | 11 | 232.08 | 54.38 | 24 | 9 | 53.71 | 28857.81 | 319 | 453.37 | 70.99 | 57.26 | 4759.46 | 0.81 | 0.88 | 6.81 | 0.28 | 1 | 10
93 | 100 | CONCLUIDO | 3.7216 | 26.87 | 23.93 | 130.5 | 1.85 | 11 | 232.51 | 54.38 | 24.25 | 9 | 53.88 | 28910.45 | 318.25 | 453.37 | 71.17 | 57.26 | 4846.31 | 0.8 | 0.88 | 6.81 | 0.28 | 1 | 10
94 | 100 | CONCLUIDO | 3.7231 | 26.86 | 23.91 | 130.44 | 1.87 | 11 | 232.94 | 54.38 | 24.5 | 9 | 54.06 | 28963.15 | 317.73 | 453.4 | 70.92 | 57.26 | 4725.63 | 0.81 | 0.88 | 6.81 | 0.27 | 1 | 10
95 | 100 | CONCLUIDO | 3.7221 | 26.87 | 23.92 | 130.48 | 1.89 | 11 | 233.37 | 54.38 | 24.75 | 9 | 54.24 | 29015.91 | 317.03 | 453.36 | 71.25 | 57.26 | 4886.8 | 0.8 | 0.88 | 6.81 | 0.28 | 1 | 10
96 | 100 | CONCLUIDO | 3.7204 | 26.88 | 23.93 | 130.55 | 1.9 | 11 | 233.79 | 54.38 | 25 | 9 | 54.42 | 29068.74 | 315.72 | 453.37 | 71.59 | 57.26 | 5057.15 | 0.8 | 0.88 | 6.81 | 0.29 | 1 | 10
97 | 100 | CONCLUIDO | 3.73 | 26.81 | 23.9 | 143.42 | 1.92 | 10 | 234.22 | 54.38 | 25.25 | 8 | 54.6 | 29121.63 | 315.58 | 453.4 | 70.43 | 57.26 | 4482.16 | 0.81 | 0.88 | 6.81 | 0.26 | 1 | 10
98 | 100 | CONCLUIDO | 3.7308 | 26.8 | 23.9 | 143.39 | 1.93 | 10 | 234.65 | 54.38 | 25.5 | 8 | 54.78 | 29174.59 | 315.82 | 453.38 | 70.42 | 57.26 | 4480.12 | 0.81 | 0.88 | 6.81 | 0.26 | 1 | 10
99 | 100 | CONCLUIDO | 3.732 | 26.8 | 23.89 | 143.34 | 1.95 | 10 | 235.08 | 54.38 | 25.75 | 8 | 54.96 | 29227.61 | 315.88 | 453.39 | 70.15 | 57.26 | 4343.82 | 0.82 | 0.89 | 6.8 | 0.25 | 1 | 10
100 | 100 | CONCLUIDO | 3.7319 | 26.8 | 23.89 | 143.34 | 1.96 | 10 | 235.51 | 54.38 | 26 | 8 | 55.14 | 29280.69 | 316.03 | 453.41 | 70.08 | 57.26 | 4307.28 | 0.82 | 0.89 | 6.81 | 0.25 | 1 | 10
101 | 100 | CONCLUIDO | 3.7309 | 26.8 | 23.9 | 143.39 | 1.98 | 10 | 235.94 | 54.38 | 26.25 | 8 | 55.32 | 29333.84 | 316.29 | 453.38 | 70.54 | 57.26 | 4537.07 | 0.81 | 0.89 | 6.8 | 0.26 | 1 | 10
102 | 100 | CONCLUIDO | 3.732 | 26.8 | 23.89 | 143.34 | 1.99 | 10 | 236.37 | 54.38 | 26.5 | 8 | 55.5 | 29387.05 | 316.21 | 453.36 | 70.17 | 57.26 | 4350.8 | 0.82 | 0.89 | 6.81 | 0.25 | 1 | 10
103 | 100 | CONCLUIDO | 3.7317 | 26.8 | 23.89 | 143.35 | 2.01 | 10 | 236.81 | 54.38 | 26.75 | 8 | 55.68 | 29440.33 | 316.2 | 453.36 | 70.2 | 57.26 | 4368.91 | 0.82 | 0.89 | 6.81 | 0.25 | 1 | 10
104 | 100 | CONCLUIDO | 3.7296 | 26.81 | 23.91 | 143.44 | 2.02 | 10 | 237.24 | 54.38 | 27 | 8 | 55.86 | 29493.67 | 316.17 | 453.37 | 70.75 | 57.26 | 4642.16 | 0.81 | 0.88 | 6.81 | 0.27 | 1 | 10
105 | 100 | CONCLUIDO | 3.7316 | 26.8 | 23.89 | 143.36 | 2.04 | 10 | 237.67 | 54.38 | 27.25 | 8 | 56.05 | 29547.07 | 315.4 | 453.36 | 70.22 | 57.26 | 4379.94 | 0.82 | 0.89 | 6.81 | 0.25 | 1 | 10
106 | 100 | CONCLUIDO | 3.732 | 26.8 | 23.89 | 143.34 | 2.05 | 10 | 238.11 | 54.38 | 27.5 | 8 | 56.23 | 29600.54 | 314.79 | 453.36 | 70.13 | 57.26 | 4332.37 | 0.82 | 0.89 | 6.81 | 0.25 | 1 | 10
107 | 100 | CONCLUIDO | 3.7325 | 26.79 | 23.89 | 143.32 | 2.07 | 10 | 238.54 | 54.38 | 27.75 | 8 | 56.41 | 29654.08 | 314.11 | 453.41 | 69.96 | 57.26 | 4247.4 | 0.82 | 0.89 | 6.81 | 0.24 | 1 | 10
108 | 100 | CONCLUIDO | 3.7413 | 26.73 | 23.86 | 159.08 | 2.08 | 9 | 238.97 | 54.38 | 28 | 7 | 56.6 | 29707.68 | 313.14 | 453.37 | 69.15 | 57.26 | 3846.81 | 0.83 | 0.89 | 6.81 | 0.22 | 1 | 10
109 | 100 | CONCLUIDO | 3.7409 | 26.73 | 23.86 | 159.1 | 2.1 | 9 | 239.41 | 54.38 | 28.25 | 7 | 56.78 | 29761.35 | 313.88 | 453.36 | 69.42 | 57.26 | 3980.83 | 0.82 | 0.89 | 6.8 | 0.23 | 1 | 10
110 | 100 | CONCLUIDO | 3.7402 | 26.74 | 23.87 | 159.13 | 2.11 | 9 | 239.85 | 54.38 | 28.5 | 7 | 56.97 | 29815.09 | 314.08 | 453.36 | 69.42 | 57.26 | 3982.23 | 0.82 | 0.89 | 6.81 | 0.23 | 1 | 10
111 | 100 | CONCLUIDO | 3.7408 | 26.73 | 23.87 | 159.11 | 2.13 | 9 | 240.28 | 54.38 | 28.75 | 7 | 57.16 | 29869.01 | 314.09 | 453.36 | 69.37 | 57.26 | 3960.59 | 0.83 | 0.89 | 6.8 | 0.23 | 1 | 10
112 | 100 | CONCLUIDO | 3.74 | 26.74 | 23.87 | 159.14 | 2.14 | 9 | 240.72 | 54.38 | 29 | 7 | 57.34 | 29922.88 | 314.42 | 453.37 | 69.59 | 57.26 | 4069.76 | 0.82 | 0.89 | 6.8 | 0.23 | 1 | 10
113 | 100 | CONCLUIDO | 3.7416 | 26.73 | 23.86 | 159.06 | 2.16 | 9 | 241.16 | 54.38 | 29.25 | 7 | 57.53 | 29976.82 | 314.28 | 453.36 | 69.11 | 57.26 | 3830.56 | 0.83 | 0.89 | 6.8 | 0.22 | 1 | 10
114 | 100 | CONCLUIDO | 3.7415 | 26.73 | 23.86 | 159.07 | 2.17 | 9 | 241.59 | 54.38 | 29.5 | 7 | 57.72 | 30030.83 | 314.61 | 453.36 | 69.16 | 57.26 | 3851.94 | 0.83 | 0.89 | 6.8 | 0.22 | 1 | 10
115 | 100 | CONCLUIDO | 3.7401 | 26.74 | 23.87 | 159.14 | 2.19 | 9 | 242.03 | 54.38 | 29.75 | 7 | 57.91 | 30084.9 | 314.14 | 453.37 | 69.54 | 57.26 | 4041.63 | 0.82 | 0.89 | 6.8 | 0.23 | 1 | 10
116 | 100 | CONCLUIDO | 3.7398 | 26.74 | 23.87 | 159.15 | 2.2 | 9 | 242.47 | 54.38 | 30 | 7 | 58.1 | 30139.04 | 314.39 | 453.36 | 69.63 | 57.26 | 4090.37 | 0.82 | 0.89 | 6.8 | 0.23 | 1 | 10
117 | 100 | CONCLUIDO | 3.7416 | 26.73 | 23.86 | 159.07 | 2.21 | 9 | 242.91 | 54.38 | 30.25 | 7 | 58.28 | 30193.25 | 313.81 | 453.36 | 69.24 | 57.26 | 3895.26 | 0.83 | 0.89 | 6.8 | 0.22 | 1 | 10
118 | 100 | CONCLUIDO | 3.7402 | 26.74 | 23.87 | 159.13 | 2.23 | 9 | 243.35 | 54.38 | 30.5 | 7 | 58.47 | 30247.52 | 313.07 | 453.36 | 69.58 | 57.26 | 4064.04 | 0.82 | 0.89 | 6.8 | 0.23 | 1 | 10
119 | 100 | CONCLUIDO | 3.7394 | 26.74 | 23.88 | 159.17 | 2.24 | 9 | 243.79 | 54.38 | 30.75 | 7 | 58.67 | 30301.87 | 312.25 | 453.36 | 69.58 | 57.26 | 4061.3 | 0.82 | 0.89 | 6.81 | 0.23 | 1 | 10
120 | 100 | CONCLUIDO | 3.7384 | 26.75 | 23.88 | 159.22 | 2.26 | 9 | 244.23 | 54.38 | 31 | 7 | 58.86 | 30356.28 | 312.25 | 453.36 | 69.82 | 57.26 | 4185.28 | 0.82 | 0.89 | 6.81 | 0.24 | 1 | 10
121 | 100 | CONCLUIDO | 3.7398 | 26.74 | 23.87 | 159.15 | 2.27 | 9 | 244.68 | 54.38 | 31.25 | 7 | 59.05 | 30410.77 | 311.45 | 453.37 | 69.58 | 57.26 | 4062.58 | 0.82 | 0.89 | 6.81 | 0.23 | 1 | 10
122 | 100 | CONCLUIDO | 3.7402 | 26.74 | 23.87 | 159.13 | 2.29 | 9 | 245.12 | 54.38 | 31.5 | 7 | 59.24 | 30465.32 | 310.82 | 453.36 | 69.56 | 57.26 | 4051.36 | 0.82 | 0.89 | 6.8 | 0.23 | 1 | 10
123 | 100 | CONCLUIDO | 3.7508 | 26.66 | 23.83 | 178.75 | 2.3 | 8 | 245.56 | 54.38 | 31.75 | 6 | 59.43 | 30519.94 | 310.01 | 453.38 | 68.27 | 57.26 | 3412.17 | 0.84 | 0.89 | 6.8 | 0.19 | 1 | 10
124 | 100 | CONCLUIDO | 3.7511 | 26.66 | 23.83 | 178.73 | 2.31 | 8 | 246 | 54.38 | 32 | 6 | 59.63 | 30574.64 | 310.16 | 453.36 | 68.11 | 57.26 | 3335.29 | 0.84 | 0.89 | 6.81 | 0.19 | 1 | 10
125 | 100 | CONCLUIDO | 3.7511 | 26.66 | 23.83 | 178.73 | 2.33 | 8 | 246.45 | 54.38 | 32.25 | 6 | 59.82 | 30629.4 | 310.63 | 453.38 | 68.13 | 57.26 | 3343.66 | 0.84 | 0.89 | 6.8 | 0.19 | 1 | 10
126 | 100 | CONCLUIDO | 3.7504 | 26.66 | 23.84 | 178.77 | 2.34 | 8 | 246.89 | 54.38 | 32.5 | 6 | 60.02 | 30684.23 | 311.08 | 453.36 | 68.45 | 57.26 | 3501.51 | 0.84 | 0.89 | 6.8 | 0.2 | 1 | 10
127 | 100 | CONCLUIDO | 3.7502 | 26.66 | 23.84 | 178.78 | 2.36 | 8 | 247.34 | 54.38 | 32.75 | 6 | 60.21 | 30739.14 | 310.98 | 453.4 | 68.41 | 57.26 | 3481.75 | 0.84 | 0.89 | 6.8 | 0.2 | 1 | 10
128 | 100 | CONCLUIDO | 3.7499 | 26.67 | 23.84 | 178.8 | 2.37 | 8 | 247.78 | 54.38 | 33 | 6 | 60.41 | 30794.11 | 311.14 | 453.38 | 68.42 | 57.26 | 3488.19 | 0.84 | 0.89 | 6.81 | 0.2 | 1 | 10
129 | 100 | CONCLUIDO | 3.7507 | 26.66 | 23.83 | 178.75 | 2.38 | 8 | 248.23 | 54.38 | 33.25 | 6 | 60.6 | 30849.16 | 311.27 | 453.37 | 68.32 | 57.26 | 3438.32 | 0.84 | 0.89 | 6.8 | 0.19 | 1 | 10
130 | 100 | CONCLUIDO | 3.7514 | 26.66 | 23.83 | 178.72 | 2.4 | 8 | 248.68 | 54.38 | 33.5 | 6 | 60.8 | 30904.28 | 310.69 | 453.36 | 68.2 | 57.26 | 3377.06 | 0.84 | 0.89 | 6.8 | 0.19 | 1 | 10
131 | 100 | CONCLUIDO | 3.7508 | 26.66 | 23.83 | 178.75 | 2.41 | 8 | 249.12 | 54.38 | 33.75 | 6 | 61 | 30959.46 | 310.86 | 453.36 | 68.28 | 57.26 | 3418.67 | 0.84 | 0.89 | 6.8 | 0.19 | 1 | 10
132 | 100 | CONCLUIDO | 3.7514 | 26.66 | 23.83 | 178.72 | 2.42 | 8 | 249.57 | 54.38 | 34 | 6 | 61.2 | 31014.73 | 310.73 | 453.42 | 68.03 | 57.26 | 3295.38 | 0.84 | 0.89 | 6.81 | 0.19 | 1 | 10
133 | 100 | CONCLUIDO | 3.7502 | 26.67 | 23.84 | 178.78 | 2.44 | 8 | 250.02 | 54.38 | 34.25 | 6 | 61.39 | 31070.06 | 310.72 | 453.37 | 68.56 | 57.26 | 3556.13 | 0.84 | 0.89 | 6.8 | 0.2 | 1 | 10
134 | 100 | CONCLUIDO | 3.7493 | 26.67 | 23.84 | 178.83 | 2.45 | 8 | 250.47 | 54.38 | 34.5 | 6 | 61.59 | 31125.47 | 311.06 | 453.37 | 68.62 | 57.26 | 3588.75 | 0.83 | 0.89 | 6.8 | 0.2 | 1 | 10
135 | 100 | CONCLUIDO | 3.7493 | 26.67 | 23.84 | 178.83 | 2.46 | 8 | 250.92 | 54.38 | 34.75 | 6 | 61.79 | 31180.95 | 311.03 | 453.38 | 68.62 | 57.26 | 3588.95 | 0.83 | 0.89 | 6.8 | 0.2 | 1 | 10
136 | 100 | CONCLUIDO | 3.751 | 26.66 | 23.83 | 178.74 | 2.48 | 8 | 251.37 | 54.38 | 35 | 6 | 61.99 | 31236.5 | 310.56 | 453.37 | 68.35 | 57.26 | 3450.81 | 0.84 | 0.89 | 6.8 | 0.19 | 1 | 10
137 | 100 | CONCLUIDO | 3.7498 | 26.67 | 23.84 | 178.8 | 2.49 | 8 | 251.82 | 54.38 | 35.25 | 6 | 62.19 | 31292.13 | 309.39 | 453.36 | 68.47 | 57.26 | 3515.66 | 0.84 | 0.89 | 6.8 | 0.2 | 1 | 10
138 | 100 | CONCLUIDO | 3.7497 | 26.67 | 23.84 | 178.81 | 2.5 | 8 | 252.27 | 54.38 | 35.5 | 6 | 62.4 | 31347.83 | 309.28 | 453.38 | 68.45 | 57.26 | 3504.52 | 0.84 | 0.89 | 6.81 | 0.2 | 1 | 10
139 | 100 | CONCLUIDO | 3.751 | 26.66 | 23.83 | 178.74 | 2.52 | 8 | 252.73 | 54.38 | 35.75 | 6 | 62.6 | 31403.6 | 308.91 | 453.36 | 68.36 | 57.26 | 3456.2 | 0.84 | 0.89 | 6.8 | 0.19 | 1 | 10
140 | 100 | CONCLUIDO | 3.75 | 26.67 | 23.84 | 178.79 | 2.53 | 8 | 253.18 | 54.38 | 36 | 6 | 62.8 | 31459.45 | 308.09 | 453.36 | 68.54 | 57.26 | 3549.83 | 0.84 | 0.89 | 6.8 | 0.2 | 1 | 10
141 | 100 | CONCLUIDO | 3.7487 | 26.68 | 23.85 | 178.86 | 2.54 | 8 | 253.63 | 54.38 | 36.25 | 6 | 63 | 31515.37 | 306.52 | 453.38 | 68.88 | 57.26 | 3719.64 | 0.83 | 0.89 | 6.8 | 0.21 | 1 | 10
142 | 100 | CONCLUIDO | 3.7574 | 26.61 | 23.82 | 204.21 | 2.56 | 7 | 254.09 | 54.38 | 36.5 | 5 | 63.21 | 31571.37 | 305.58 | 453.36 | 68.03 | 57.26 | 3296.61 | 0.84 | 0.89 | 6.8 | 0.19 | 1 | 10
143 | 100 | CONCLUIDO | 3.758 | 26.61 | 23.82 | 204.18 | 2.57 | 7 | 254.54 | 54.38 | 36.75 | 5 | 63.41 | 31627.44 | 306.26 | 453.36 | 68.06 | 57.26 | 3312.26 | 0.84 | 0.89 | 6.8 | 0.18 | 1 | 10
144 | 100 | CONCLUIDO | 3.7577 | 26.61 | 23.82 | 204.2 | 2.58 | 7 | 255 | 54.38 | 37 | 5 | 63.62 | 31683.59 | 306.3 | 453.36 | 67.88 | 57.26 | 3223.14 | 0.84 | 0.89 | 6.8 | 0.18 | 1 | 10
145 | 100 | CONCLUIDO | 3.7594 | 26.6 | 23.81 | 204.1 | 2.59 | 7 | 255.45 | 54.38 | 37.25 | 5 | 63.82 | 31739.82 | 306.29 | 453.41 | 67.6 | 57.26 | 3081.66 | 0.85 | 0.89 | 6.8 | 0.17 | 1 | 10
146 | 100 | CONCLUIDO | 3.758 | 26.61 | 23.82 | 204.18 | 2.61 | 7 | 255.91 | 54.38 | 37.5 | 5 | 64.03 | 31796.12 | 306.63 | 453.36 | 67.87 | 57.26 | 3219.42 | 0.84 | 0.89 | 6.8 | 0.18 | 1 | 10
147 | 100 | CONCLUIDO | 3.7571 | 26.62 | 23.83 | 204.23 | 2.62 | 7 | 256.36 | 54.38 | 37.75 | 5 | 64.24 | 31852.5 | 306.9 | 453.36 | 68.07 | 57.26 | 3319.54 | 0.84 | 0.89 | 6.8 | 0.19 | 1 | 10
148 | 100 | CONCLUIDO | 3.7583 | 26.61 | 23.82 | 204.16 | 2.63 | 7 | 256.82 | 54.38 | 38 | 5 | 64.45 | 31909.08 | 306.95 | 453.36 | 67.83 | 57.26 | 3199.9 | 0.84 | 0.89 | 6.8 | 0.18 | 1 | 10
149 | 100 | CONCLUIDO | 3.7592 | 26.6 | 23.81 | 204.11 | 2.65 | 7 | 257.28 | 54.38 | 38.25 | 5 | 64.66 | 31965.61 | 307.23 | 453.39 | 67.57 | 57.26 | 3066.94 | 0.85 | 0.89 | 6.8 | 0.17 | 1 | 10
150 | 100 | CONCLUIDO | 3.7599 | 26.6 | 23.81 | 204.07 | 2.66 | 7 | 257.74 | 54.38 | 38.5 | 5 | 64.86 | 32022.22 | 307.5 | 453.36 | 67.38 | 57.26 | 2971.94 | 0.85 | 0.89 | 6.8 | 0.17 | 1 | 10
151 | 100 | CONCLUIDO | 3.759 | 26.6 | 23.81 | 204.12 | 2.67 | 7 | 258.2 | 54.38 | 38.75 | 5 | 65.07 | 32078.91 | 307.69 | 453.37 | 67.7 | 57.26 | 3132.82 | 0.85 | 0.89 | 6.8 | 0.17 | 1 | 10
152 | 100 | CONCLUIDO | 3.7584 | 26.61 | 23.82 | 204.16 | 2.68 | 7 | 258.66 | 54.38 | 39 | 5 | 65.28 | 32135.68 | 307.95 | 453.36 | 67.78 | 57.26 | 3173.18 | 0.84 | 0.89 | 6.8 | 0.18 | 1 | 10
153 | 100 | CONCLUIDO | 3.7582 | 26.61 | 23.82 | 204.17 | 2.7 | 7 | 259.12 | 54.38 | 39.25 | 5 | 65.49 | 32192.53 | 307.59 | 453.36 | 67.94 | 57.26 | 3253.83 | 0.84 | 0.89 | 6.8 | 0.18 | 1 | 10
154 | 100 | CONCLUIDO | 3.7587 | 26.6 | 23.82 | 204.14 | 2.71 | 7 | 259.58 | 54.38 | 39.5 | 5 | 65.71 | 32249.46 | 307.79 | 453.37 | 67.71 | 57.26 | 3140.03 | 0.85 | 0.89 | 6.8 | 0.18 | 1 | 10
155 | 100 | CONCLUIDO | 3.7592 | 26.6 | 23.81 | 204.11 | 2.72 | 7 | 260.05 | 54.38 | 39.75 | 5 | 65.92 | 32306.46 | 307.2 | 453.36 | 67.64 | 57.26 | 3105.31 | 0.85 | 0.89 | 6.8 | 0.17 | 1 | 10
156 | 100 | CONCLUIDO | 3.7595 | 26.6 | 23.81 | 204.09 | 2.73 | 7 | 260.51 | 54.38 | 40 | 5 | 66.13 | 32363.54 | 307.03 | 453.37 | 67.54 | 57.26 | 3052.14 | 0.85 | 0.89 | 6.8 | 0.17 | 1 | 10

## RESULTADOS_26
Unnamed: 0 | Volume de calda [L] | STATUS | Capacidade operacional [ha/h] | Tempo de missao [h] | Tempo util [h] | Tempo por voo [min] | Autonomia Projetada [h] | N° Voos | MTOW [kg] | Massa Estrutura [kg] | Combustível [kg] | Abastecimentos | Massa gerador | Potência gerador [W] | Combustível consumido [L] | Calda cons [L] | Distância percorrida [km] | Distância Pulverizando [km] | RTL ACUMULADO[m] | EOC [km/km] | EOC [h/h] | Tempo de manobra [h] | Tempo rtl_rtw [h] | V pulv [m/s] | V desloc [m/s]
0 | 140 | CONCLUIDO | 1.4951 | 66.89 | 38.5 | 4.73 | 0.06 | 488 | 274.09 | 60.56 | 1 | 486 | 72.53 | 34038.11 | 671.79 | 454.62 | 547.38 | 57.26 | 240567.9 | 0.1 | 0.55 | 7.59 | 14.82 | 1 | 10
1 | 140 | CONCLUIDO | 1.8276 | 54.72 | 33.9 | 5.93 | 0.08 | 343 | 274.57 | 60.56 | 1.25 | 341 | 72.76 | 34097.72 | 591.9 | 454.19 | 396.28 | 57.26 | 165742.12 | 0.14 | 0.62 | 7.37 | 10.24 | 1 | 10
2 | 140 | CONCLUIDO | 2.0699 | 48.31 | 31.52 | 7.11 | 0.1 | 266 | 275.05 | 60.56 | 1.5 | 264 | 73 | 34157.42 | 550.37 | 454.03 | 318.34 | 57.26 | 127156.7 | 0.18 | 0.67 | 7.23 | 7.86 | 1 | 10
3 | 140 | CONCLUIDO | 2.2597 | 44.25 | 30.02 | 8.3 | 0.11 | 217 | 275.54 | 60.56 | 1.75 | 215 | 73.23 | 34217.22 | 524.33 | 453.9 | 268.88 | 57.26 | 102675.33 | 0.21 | 0.7 | 7.17 | 6.37 | 1 | 10
4 | 140 | CONCLUIDO | 2.4068 | 41.55 | 29.04 | 9.47 | 0.13 | 184 | 276.02 | 60.56 | 2 | 182 | 73.47 | 34277.1 | 507.19 | 453.85 | 237.33 | 57.26 | 87062.64 | 0.24 | 0.73 | 7.1 | 5.39 | 1 | 10
5 | 140 | CONCLUIDO | 2.5349 | 39.45 | 28.25 | 10.66 | 0.14 | 159 | 276.51 | 60.56 | 2.25 | 157 | 73.71 | 34337.08 | 493.35 | 453.81 | 211.95 | 57.26 | 74495.93 | 0.27 | 0.75 | 7.04 | 4.59 | 1 | 10
6 | 140 | CONCLUIDO | 2.6395 | 37.89 | 27.67 | 11.86 | 0.16 | 140 | 277 | 60.56 | 2.5 | 138 | 73.94 | 34397.15 | 483.36 | 453.71 | 193.46 | 57.26 | 65348.13 | 0.3 | 0.76 | 7.01 | 4.02 | 1 | 10
7 | 140 | CONCLUIDO | 2.719 | 36.78 | 27.3 | 13 | 0.18 | 126 | 277.48 | 60.56 | 2.75 | 124 | 74.18 | 34457.31 | 476.74 | 453.71 | 181.12 | 57.26 | 59249.65 | 0.32 | 0.78 | 6.99 | 3.65 | 1 | 10
8 | 140 | CONCLUIDO | 2.7958 | 35.77 | 26.91 | 14.17 | 0.19 | 114 | 277.97 | 60.56 | 3 | 112 | 74.42 | 34517.57 | 470.07 | 453.58 | 168.64 | 57.26 | 53068.44 | 0.34 | 0.79 | 6.97 | 3.27 | 1 | 10
9 | 140 | CONCLUIDO | 2.8587 | 34.98 | 26.65 | 15.37 | 0.21 | 104 | 278.46 | 60.56 | 3.25 | 102 | 74.66 | 34577.92 | 465.38 | 453.74 | 159.71 | 57.26 | 48652.44 | 0.36 | 0.79 | 6.97 | 3 | 1 | 10
10 | 140 | CONCLUIDO | 2.9145 | 34.31 | 26.4 | 16.5 | 0.22 | 96 | 278.95 | 60.56 | 3.5 | 94 | 74.9 | 34638.36 | 461 | 453.57 | 151.98 | 57.26 | 44830.3 | 0.38 | 0.8 | 6.94 | 2.75 | 1 | 10
11 | 140 | CONCLUIDO | 2.9647 | 33.73 | 26.18 | 17.65 | 0.24 | 89 | 279.44 | 60.56 | 3.75 | 87 | 75.14 | 34698.9 | 457.2 | 453.58 | 144.76 | 57.26 | 41254.62 | 0.4 | 0.81 | 6.93 | 2.54 | 1 | 10
12 | 140 | CONCLUIDO | 3.0079 | 33.25 | 26.01 | 18.8 | 0.25 | 83 | 279.94 | 60.56 | 4 | 81 | 75.38 | 34759.54 | 454.22 | 453.57 | 139.21 | 57.26 | 38510.64 | 0.41 | 0.81 | 6.92 | 2.36 | 1 | 10
13 | 140 | CONCLUIDO | 3.0432 | 32.86 | 25.89 | 19.91 | 0.27 | 78 | 280.43 | 60.56 | 4.25 | 76 | 75.62 | 34820.27 | 451.92 | 453.56 | 134.76 | 57.26 | 36306.73 | 0.42 | 0.82 | 6.93 | 2.24 | 1 | 10
14 | 140 | CONCLUIDO | 3.0836 | 32.43 | 25.72 | 21.14 | 0.29 | 73 | 280.92 | 60.56 | 4.5 | 71 | 75.87 | 34881.09 | 448.93 | 453.55 | 129.51 | 57.26 | 33708.85 | 0.44 | 0.82 | 6.91 | 2.07 | 1 | 10
15 | 140 | CONCLUIDO | 3.1119 | 32.13 | 25.63 | 22.29 | 0.3 | 69 | 281.41 | 60.56 | 4.75 | 67 | 76.11 | 34942.02 | 447.4 | 453.64 | 126.38 | 57.26 | 32161.36 | 0.45 | 0.83 | 6.91 | 1.99 | 1 | 10
16 | 140 | CONCLUIDO | 3.147 | 31.78 | 25.48 | 23.52 | 0.32 | 65 | 281.91 | 60.56 | 5 | 63 | 76.35 | 35003.04 | 444.85 | 453.52 | 121.75 | 57.26 | 29869.29 | 0.47 | 0.83 | 6.9 | 1.84 | 1 | 10
17 | 140 | CONCLUIDO | 3.1695 | 31.55 | 25.41 | 24.59 | 0.33 | 62 | 282.4 | 60.56 | 5.25 | 60 | 76.6 | 35064.15 | 443.69 | 453.6 | 119.63 | 57.26 | 28822.96 | 0.48 | 0.83 | 6.89 | 1.77 | 1 | 10
18 | 140 | CONCLUIDO | 3.1953 | 31.3 | 25.31 | 25.74 | 0.35 | 59 | 282.9 | 60.56 | 5.5 | 57 | 76.85 | 35125.37 | 441.84 | 453.45 | 116.63 | 57.26 | 27340.2 | 0.49 | 0.84 | 6.88 | 1.67 | 1 | 10
19 | 140 | CONCLUIDO | 3.2198 | 31.06 | 25.23 | 27.03 | 0.36 | 56 | 283.4 | 60.56 | 5.75 | 54 | 77.09 | 35186.68 | 440.39 | 453.47 | 113.88 | 57.26 | 25977.45 | 0.5 | 0.84 | 6.88 | 1.59 | 1 | 10
20 | 140 | CONCLUIDO | 3.2365 | 30.9 | 25.18 | 27.97 | 0.38 | 54 | 283.9 | 60.56 | 6 | 52 | 77.34 | 35248.1 | 439.46 | 453.53 | 111.87 | 57.26 | 24984.55 | 0.51 | 0.84 | 6.88 | 1.53 | 1 | 10
21 | 140 | CONCLUIDO | 3.2538 | 30.73 | 25.12 | 28.98 | 0.39 | 52 | 284.4 | 60.56 | 6.25 | 50 | 77.59 | 35309.61 | 438.23 | 453.46 | 110.07 | 57.26 | 24090.96 | 0.52 | 0.84 | 6.87 | 1.47 | 1 | 10
22 | 140 | CONCLUIDO | 3.2712 | 30.57 | 25.06 | 30.07 | 0.41 | 50 | 284.89 | 60.56 | 6.5 | 48 | 77.84 | 35371.22 | 437.18 | 453.51 | 108.21 | 57.26 | 23172.21 | 0.53 | 0.84 | 6.87 | 1.41 | 1 | 10
23 | 140 | CONCLUIDO | 3.29 | 30.39 | 24.99 | 31.23 | 0.42 | 48 | 285.39 | 60.56 | 6.75 | 46 | 78.09 | 35432.93 | 436.1 | 453.4 | 106.03 | 57.26 | 22091.24 | 0.54 | 0.85 | 6.86 | 1.35 | 1 | 10
24 | 140 | CONCLUIDO | 3.3092 | 30.22 | 24.92 | 32.5 | 0.44 | 46 | 285.9 | 60.56 | 7 | 44 | 78.34 | 35494.74 | 434.8 | 453.42 | 103.54 | 57.26 | 20856.63 | 0.55 | 0.85 | 6.86 | 1.27 | 1 | 10
25 | 140 | CONCLUIDO | 3.325 | 30.08 | 24.88 | 33.92 | 0.45 | 44 | 286.4 | 60.56 | 7.25 | 42 | 78.59 | 35556.78 | 434.11 | 453.48 | 101.95 | 57.26 | 20071.72 | 0.56 | 0.85 | 6.87 | 1.23 | 1 | 10
26 | 140 | CONCLUIDO | 3.3364 | 29.97 | 24.83 | 34.64 | 0.47 | 43 | 286.9 | 60.56 | 7.5 | 41 | 78.85 | 35618.8 | 433.13 | 453.54 | 100.43 | 57.26 | 19320.64 | 0.57 | 0.85 | 6.86 | 1.18 | 1 | 10
27 | 140 | CONCLUIDO | 3.3525 | 29.83 | 24.79 | 36.27 | 0.48 | 41 | 287.41 | 60.56 | 7.75 | 39 | 79.1 | 35680.92 | 432.3 | 453.45 | 98.91 | 57.26 | 18566.84 | 0.58 | 0.85 | 6.87 | 1.14 | 1 | 10
28 | 140 | CONCLUIDO | 3.3578 | 29.78 | 24.79 | 37.19 | 0.49 | 40 | 287.91 | 60.56 | 8 | 38 | 79.36 | 35743.15 | 432.46 | 453.5 | 99.25 | 57.26 | 18743.37 | 0.58 | 0.85 | 6.86 | 1.15 | 1 | 10
29 | 140 | CONCLUIDO | 3.368 | 29.69 | 24.75 | 38.08 | 0.51 | 39 | 288.42 | 60.56 | 8.25 | 37 | 79.61 | 35805.48 | 431.81 | 453.42 | 98.06 | 57.26 | 18151.8 | 0.58 | 0.85 | 6.86 | 1.11 | 1 | 10
30 | 140 | CONCLUIDO | 3.3777 | 29.61 | 24.72 | 39.03 | 0.52 | 38 | 288.92 | 60.56 | 8.5 | 36 | 79.87 | 35867.91 | 430.94 | 453.44 | 97 | 57.26 | 17625.83 | 0.59 | 0.86 | 6.86 | 1.08 | 1 | 10
31 | 140 | CONCLUIDO | 3.3923 | 29.48 | 24.64 | 39.96 | 0.54 | 37 | 289.43 | 60.56 | 8.75 | 35 | 80.12 | 35930.44 | 429.87 | 453.43 | 94.91 | 57.26 | 16585.91 | 0.6 | 0.86 | 6.84 | 1 | 1 | 10
32 | 140 | CONCLUIDO | 3.3989 | 29.42 | 24.64 | 41.07 | 0.55 | 36 | 289.94 | 60.56 | 9 | 34 | 80.38 | 35993.08 | 429.69 | 453.44 | 94.53 | 57.26 | 16405.03 | 0.61 | 0.86 | 6.85 | 1 | 1 | 10
33 | 140 | CONCLUIDO | 3.4048 | 29.37 | 24.64 | 42.24 | 0.57 | 35 | 290.45 | 60.56 | 9.25 | 33 | 80.64 | 36055.83 | 429.85 | 453.43 | 94.67 | 57.26 | 16477.98 | 0.6 | 0.86 | 6.85 | 1 | 1 | 10
34 | 140 | CONCLUIDO | 3.4193 | 29.25 | 24.57 | 43.36 | 0.58 | 34 | 290.96 | 60.56 | 9.5 | 32 | 80.9 | 36118.68 | 428.46 | 453.44 | 92.13 | 57.26 | 15215 | 0.62 | 0.86 | 6.84 | 0.93 | 1 | 10
35 | 140 | CONCLUIDO | 3.4264 | 29.18 | 24.56 | 44.66 | 0.6 | 33 | 291.47 | 60.56 | 9.75 | 31 | 81.16 | 36181.64 | 428.36 | 453.45 | 91.77 | 57.26 | 15037.59 | 0.62 | 0.86 | 6.85 | 0.92 | 1 | 10
36 | 140 | CONCLUIDO | 3.4374 | 29.09 | 24.52 | 45.97 | 0.61 | 32 | 291.98 | 60.56 | 10 | 30 | 81.42 | 36244.71 | 427.6 | 453.43 | 90.81 | 57.26 | 14560.78 | 0.63 | 0.86 | 6.84 | 0.88 | 1 | 10
37 | 140 | CONCLUIDO | 3.4455 | 29.02 | 24.5 | 47.43 | 0.62 | 31 | 292.49 | 60.56 | 10.25 | 29 | 81.68 | 36307.88 | 427.29 | 453.44 | 90.1 | 57.26 | 14215.68 | 0.64 | 0.86 | 6.84 | 0.86 | 1 | 10
38 | 140 | CONCLUIDO | 3.4437 | 29.04 | 24.52 | 47.46 | 0.64 | 31 | 293 | 60.56 | 10.5 | 29 | 81.95 | 36371.17 | 427.53 | 453.4 | 90.46 | 57.26 | 14391.42 | 0.63 | 0.86 | 6.85 | 0.88 | 1 | 10
39 | 140 | CONCLUIDO | 3.4557 | 28.94 | 24.47 | 48.94 | 0.65 | 30 | 293.52 | 60.56 | 10.75 | 28 | 82.21 | 36434.56 | 426.69 | 453.49 | 88.91 | 57.26 | 13621.95 | 0.64 | 0.86 | 6.84 | 0.83 | 1 | 10
40 | 140 | CONCLUIDO | 3.4667 | 28.85 | 24.43 | 50.55 | 0.67 | 29 | 294.03 | 60.56 | 11 | 27 | 82.48 | 36498.06 | 426.06 | 453.43 | 87.77 | 57.26 | 13055.86 | 0.65 | 0.87 | 6.83 | 0.79 | 1 | 10
41 | 140 | CONCLUIDO | 3.4628 | 28.88 | 24.46 | 50.61 | 0.68 | 29 | 294.55 | 60.56 | 11.25 | 27 | 82.74 | 36561.67 | 426.36 | 453.41 | 88.71 | 57.26 | 13530.72 | 0.65 | 0.86 | 6.84 | 0.82 | 1 | 10
42 | 140 | CONCLUIDO | 3.4758 | 28.77 | 24.41 | 52.3 | 0.69 | 28 | 295.06 | 60.56 | 11.5 | 26 | 83.01 | 36625.39 | 425.39 | 453.38 | 86.87 | 57.26 | 12614.83 | 0.66 | 0.87 | 6.84 | 0.77 | 1 | 10
43 | 140 | CONCLUIDO | 3.4851 | 28.69 | 24.38 | 54.18 | 0.71 | 27 | 295.58 | 60.56 | 11.75 | 25 | 83.28 | 36689.22 | 425.07 | 453.41 | 86.19 | 57.26 | 12280.7 | 0.66 | 0.87 | 6.83 | 0.74 | 1 | 10
44 | 140 | CONCLUIDO | 3.4828 | 28.71 | 24.4 | 54.23 | 0.72 | 27 | 296.1 | 60.56 | 12 | 25 | 83.54 | 36753.16 | 425.5 | 453.42 | 86.59 | 57.26 | 12480.6 | 0.66 | 0.87 | 6.84 | 0.76 | 1 | 10
45 | 140 | CONCLUIDO | 3.4966 | 28.6 | 24.34 | 56.17 | 0.74 | 26 | 296.62 | 60.56 | 12.25 | 24 | 83.81 | 36817.22 | 424.12 | 453.37 | 84.81 | 57.26 | 11594.03 | 0.68 | 0.87 | 6.83 | 0.7 | 1 | 10
46 | 140 | CONCLUIDO | 3.4971 | 28.6 | 24.34 | 56.16 | 0.75 | 26 | 297.14 | 60.56 | 12.5 | 24 | 84.08 | 36881.39 | 424.04 | 453.39 | 84.64 | 57.26 | 11507.12 | 0.68 | 0.87 | 6.83 | 0.69 | 1 | 10
47 | 140 | CONCLUIDO | 3.5038 | 28.54 | 24.33 | 58.4 | 0.76 | 25 | 297.66 | 60.56 | 12.75 | 23 | 84.36 | 36945.67 | 424.31 | 453.37 | 84.53 | 57.26 | 11456.41 | 0.68 | 0.87 | 6.83 | 0.69 | 1 | 10
48 | 140 | CONCLUIDO | 3.5053 | 28.53 | 24.32 | 58.37 | 0.78 | 25 | 298.18 | 60.56 | 13 | 23 | 84.63 | 37010.06 | 423.94 | 453.4 | 84.4 | 57.26 | 11392.79 | 0.68 | 0.87 | 6.83 | 0.68 | 1 | 10
49 | 140 | CONCLUIDO | 3.5148 | 28.45 | 24.3 | 60.74 | 0.79 | 24 | 298.71 | 60.56 | 13.25 | 22 | 84.9 | 37074.57 | 423.39 | 453.45 | 83.08 | 57.26 | 10738.92 | 0.69 | 0.87 | 6.84 | 0.66 | 1 | 10
50 | 140 | CONCLUIDO | 3.5153 | 28.45 | 24.29 | 60.73 | 0.8 | 24 | 299.23 | 60.56 | 13.5 | 22 | 85.18 | 37139.2 | 423.79 | 453.41 | 83.25 | 57.26 | 10823.37 | 0.69 | 0.87 | 6.83 | 0.65 | 1 | 10
51 | 140 | CONCLUIDO | 3.5149 | 28.45 | 24.3 | 60.74 | 0.82 | 24 | 299.76 | 60.56 | 13.75 | 22 | 85.45 | 37204.07 | 423.42 | 453.43 | 83.29 | 57.26 | 10842.91 | 0.69 | 0.87 | 6.83 | 0.65 | 1 | 10
52 | 140 | CONCLUIDO | 3.5244 | 28.37 | 24.27 | 63.32 | 0.83 | 23 | 300.28 | 60.56 | 14 | 21 | 85.73 | 37268.93 | 423.15 | 453.38 | 82.45 | 57.26 | 10429.79 | 0.69 | 0.87 | 6.83 | 0.63 | 1 | 10
53 | 140 | CONCLUIDO | 3.5233 | 28.38 | 24.28 | 63.34 | 0.84 | 23 | 300.81 | 60.56 | 14.25 | 21 | 86 | 37333.9 | 423.35 | 453.45 | 82.88 | 57.26 | 10645.26 | 0.69 | 0.87 | 6.83 | 0.64 | 1 | 10
54 | 140 | CONCLUIDO | 3.5357 | 28.28 | 24.23 | 66.09 | 0.86 | 22 | 301.34 | 60.56 | 14.5 | 20 | 86.28 | 37399 | 422.51 | 453.4 | 81.24 | 57.26 | 9827.33 | 0.7 | 0.87 | 6.83 | 0.59 | 1 | 10
55 | 140 | CONCLUIDO | 3.5341 | 28.3 | 24.25 | 66.12 | 0.87 | 22 | 301.86 | 60.56 | 14.75 | 20 | 86.56 | 37464.21 | 422.94 | 453.43 | 81.65 | 57.26 | 10031.46 | 0.7 | 0.87 | 6.83 | 0.6 | 1 | 10
56 | 140 | CONCLUIDO | 3.5348 | 28.29 | 24.24 | 66.11 | 0.88 | 22 | 302.39 | 60.56 | 15 | 20 | 86.84 | 37529.55 | 422.6 | 453.42 | 81.49 | 57.26 | 9951.07 | 0.7 | 0.87 | 6.83 | 0.6 | 1 | 10
57 | 140 | CONCLUIDO | 3.547 | 28.19 | 24.2 | 69.13 | 0.9 | 21 | 302.92 | 60.56 | 15.25 | 19 | 87.12 | 37595 | 421.79 | 453.42 | 79.95 | 57.26 | 9186.42 | 0.72 | 0.87 | 6.82 | 0.55 | 1 | 10
58 | 140 | CONCLUIDO | 3.5434 | 28.22 | 24.22 | 69.21 | 0.91 | 21 | 303.46 | 60.56 | 15.5 | 19 | 87.4 | 37660.57 | 422.27 | 453.44 | 80.72 | 57.26 | 9571.33 | 0.71 | 0.87 | 6.83 | 0.58 | 1 | 10
59 | 140 | CONCLUIDO | 3.5448 | 28.21 | 24.21 | 69.18 | 0.92 | 21 | 303.99 | 60.56 | 15.75 | 19 | 87.68 | 37726.27 | 422.35 | 453.44 | 80.73 | 57.26 | 9579.08 | 0.71 | 0.87 | 6.82 | 0.57 | 1 | 10
60 | 140 | CONCLUIDO | 3.5546 | 28.13 | 24.19 | 72.56 | 0.94 | 20 | 304.52 | 60.56 | 16 | 18 | 87.97 | 37792.08 | 421.95 | 453.4 | 79.68 | 57.26 | 9059.58 | 0.72 | 0.87 | 6.83 | 0.55 | 1 | 10
61 | 140 | CONCLUIDO | 3.5557 | 28.12 | 24.18 | 72.54 | 0.95 | 20 | 305.06 | 60.56 | 16.25 | 18 | 88.25 | 37858.02 | 421.88 | 453.43 | 79.44 | 57.26 | 8937.1 | 0.72 | 0.87 | 6.82 | 0.54 | 1 | 10
62 | 140 | CONCLUIDO | 3.5547 | 28.13 | 24.19 | 72.56 | 0.96 | 20 | 305.59 | 60.56 | 16.5 | 18 | 88.54 | 37924.08 | 421.88 | 453.37 | 79.82 | 57.26 | 9129.78 | 0.72 | 0.87 | 6.82 | 0.55 | 1 | 10
63 | 140 | CONCLUIDO | 3.5633 | 28.06 | 24.17 | 76.33 | 0.97 | 19 | 306.13 | 60.56 | 16.75 | 17 | 88.83 | 37990.27 | 420.95 | 453.44 | 79.16 | 57.26 | 8803.51 | 0.72 | 0.88 | 6.82 | 0.53 | 1 | 10
64 | 140 | CONCLUIDO | 3.5642 | 28.06 | 24.16 | 76.31 | 0.99 | 19 | 306.67 | 60.56 | 17 | 17 | 89.11 | 38056.58 | 421.38 | 453.39 | 79.08 | 57.26 | 8763.83 | 0.72 | 0.88 | 6.82 | 0.52 | 1 | 10
65 | 140 | CONCLUIDO | 3.5649 | 28.05 | 24.16 | 76.29 | 1 | 19 | 307.21 | 60.56 | 17.25 | 17 | 89.4 | 38123.01 | 421.14 | 453.39 | 78.79 | 57.26 | 8616.59 | 0.73 | 0.88 | 6.82 | 0.52 | 1 | 10
66 | 140 | CONCLUIDO | 3.5658 | 28.04 | 24.15 | 76.27 | 1.01 | 19 | 307.75 | 60.56 | 17.5 | 17 | 89.69 | 38189.58 | 420.96 | 453.41 | 78.79 | 57.26 | 8617.47 | 0.73 | 0.88 | 6.82 | 0.51 | 1 | 10
67 | 140 | CONCLUIDO | 3.5778 | 27.95 | 24.11 | 80.36 | 1.03 | 18 | 308.29 | 60.56 | 17.75 | 16 | 89.98 | 38256.26 | 420.05 | 453.41 | 77.32 | 57.26 | 7889.61 | 0.74 | 0.88 | 6.82 | 0.47 | 1 | 10
68 | 140 | CONCLUIDO | 3.5743 | 27.98 | 24.14 | 80.45 | 1.04 | 18 | 308.83 | 60.56 | 18 | 16 | 90.27 | 38323.08 | 421.05 | 453.43 | 78.23 | 57.26 | 8342.49 | 0.73 | 0.88 | 6.82 | 0.49 | 1 | 10
69 | 140 | CONCLUIDO | 3.5755 | 27.97 | 24.13 | 80.42 | 1.05 | 18 | 309.37 | 60.56 | 18.25 | 16 | 90.57 | 38390.02 | 421 | 453.53 | 77.96 | 57.26 | 8206.99 | 0.73 | 0.88 | 6.81 | 0.48 | 1 | 10
70 | 140 | CONCLUIDO | 3.5781 | 27.95 | 24.11 | 80.36 | 1.06 | 18 | 309.91 | 60.56 | 18.5 | 16 | 90.86 | 38457.09 | 420.54 | 453.39 | 77.26 | 57.26 | 7860.56 | 0.74 | 0.88 | 6.82 | 0.47 | 1 | 10
71 | 140 | CONCLUIDO | 3.575 | 27.97 | 24.13 | 80.44 | 1.08 | 18 | 310.46 | 60.56 | 18.75 | 16 | 91.16 | 38524.29 | 420.87 | 453.39 | 77.97 | 57.26 | 8210.95 | 0.73 | 0.88 | 6.82 | 0.49 | 1 | 10
72 | 140 | CONCLUIDO | 3.5851 | 27.89 | 24.1 | 85.07 | 1.09 | 17 | 311.01 | 60.56 | 19 | 15 | 91.45 | 38591.62 | 420.57 | 453.43 | 77.02 | 57.26 | 7743.43 | 0.74 | 0.88 | 6.82 | 0.46 | 1 | 10
73 | 140 | CONCLUIDO | 3.5862 | 27.88 | 24.1 | 85.04 | 1.1 | 17 | 311.55 | 60.56 | 19.25 | 15 | 91.75 | 38659.08 | 420.56 | 453.43 | 76.81 | 57.26 | 7640.72 | 0.75 | 0.88 | 6.82 | 0.45 | 1 | 10
74 | 140 | CONCLUIDO | 3.5857 | 27.89 | 24.1 | 85.06 | 1.11 | 17 | 312.1 | 60.56 | 19.5 | 15 | 92.05 | 38726.8 | 420.78 | 453.4 | 77 | 57.26 | 7734.18 | 0.74 | 0.88 | 6.82 | 0.46 | 1 | 10
75 | 140 | CONCLUIDO | 3.5853 | 27.89 | 24.1 | 85.07 | 1.13 | 17 | 312.65 | 60.56 | 19.75 | 15 | 92.35 | 38794.53 | 420.46 | 453.42 | 76.94 | 57.26 | 7705.01 | 0.74 | 0.88 | 6.82 | 0.46 | 1 | 10
76 | 140 | CONCLUIDO | 3.5845 | 27.9 | 24.11 | 85.09 | 1.14 | 17 | 313.2 | 60.56 | 20 | 15 | 92.65 | 38862.4 | 420.26 | 453.37 | 77.22 | 57.26 | 7843.76 | 0.74 | 0.88 | 6.82 | 0.47 | 1 | 10
77 | 140 | CONCLUIDO | 3.5982 | 27.79 | 24.05 | 90.21 | 1.15 | 16 | 313.75 | 60.56 | 20.25 | 14 | 92.95 | 38930.39 | 419.8 | 453.36 | 75.54 | 57.26 | 7008.45 | 0.76 | 0.88 | 6.81 | 0.41 | 1 | 10
78 | 140 | CONCLUIDO | 3.5962 | 27.81 | 24.07 | 90.26 | 1.16 | 16 | 314.3 | 60.56 | 20.5 | 14 | 93.25 | 38998.53 | 420.62 | 453.44 | 75.93 | 57.26 | 7201.05 | 0.75 | 0.88 | 6.82 | 0.43 | 1 | 10
79 | 140 | CONCLUIDO | 3.5957 | 27.81 | 24.07 | 90.28 | 1.17 | 16 | 314.86 | 60.56 | 20.75 | 14 | 93.55 | 39066.8 | 420.53 | 453.4 | 76.07 | 57.26 | 7273.42 | 0.75 | 0.88 | 6.82 | 0.43 | 1 | 10
80 | 140 | CONCLUIDO | 3.5948 | 27.82 | 24.08 | 90.3 | 1.19 | 16 | 315.41 | 60.56 | 21 | 14 | 93.86 | 39135.2 | 420.79 | 453.41 | 76.45 | 57.26 | 7461.98 | 0.75 | 0.88 | 6.81 | 0.44 | 1 | 10
81 | 140 | CONCLUIDO | 3.5959 | 27.81 | 24.07 | 90.27 | 1.2 | 16 | 315.97 | 60.56 | 21.25 | 14 | 94.16 | 39203.74 | 420.21 | 453.38 | 75.97 | 57.26 | 7224 | 0.75 | 0.88 | 6.82 | 0.43 | 1 | 10
82 | 140 | CONCLUIDO | 3.6065 | 27.73 | 24.04 | 96.17 | 1.21 | 15 | 316.53 | 60.56 | 21.5 | 13 | 94.47 | 39272.42 | 419.81 | 453.41 | 75.14 | 57.26 | 6813.29 | 0.76 | 0.88 | 6.81 | 0.4 | 1 | 10
83 | 140 | CONCLUIDO | 3.609 | 27.71 | 24.02 | 96.1 | 1.22 | 15 | 317.08 | 60.56 | 21.75 | 13 | 94.78 | 39341.24 | 419.73 | 453.38 | 74.34 | 57.26 | 6415.03 | 0.77 | 0.88 | 6.82 | 0.38 | 1 | 10
84 | 140 | CONCLUIDO | 3.6078 | 27.72 | 24.03 | 96.13 | 1.23 | 15 | 317.64 | 60.56 | 22 | 13 | 95.09 | 39410.2 | 420.08 | 453.43 | 74.82 | 57.26 | 6654.29 | 0.77 | 0.88 | 6.81 | 0.39 | 1 | 10
85 | 140 | CONCLUIDO | 3.6053 | 27.74 | 24.05 | 96.21 | 1.25 | 15 | 318.2 | 60.56 | 22.25 | 13 | 95.4 | 39479.3 | 420.29 | 453.41 | 75.33 | 57.26 | 6906.01 | 0.76 | 0.88 | 6.82 | 0.41 | 1 | 10
86 | 140 | CONCLUIDO | 3.606 | 27.73 | 24.05 | 96.19 | 1.26 | 15 | 318.76 | 60.56 | 22.5 | 13 | 95.71 | 39548.54 | 420.08 | 453.38 | 75.23 | 57.26 | 6857.3 | 0.76 | 0.88 | 6.82 | 0.41 | 1 | 10
87 | 140 | CONCLUIDO | 3.6073 | 27.72 | 24.04 | 96.15 | 1.27 | 15 | 319.33 | 60.56 | 22.75 | 13 | 96.02 | 39617.93 | 419.54 | 453.37 | 74.83 | 57.26 | 6658.79 | 0.77 | 0.88 | 6.82 | 0.4 | 1 | 10
88 | 140 | CONCLUIDO | 3.6057 | 27.73 | 24.05 | 96.2 | 1.28 | 15 | 319.89 | 60.56 | 23 | 13 | 96.34 | 39687.46 | 419.44 | 453.43 | 75.29 | 57.26 | 6887.74 | 0.76 | 0.88 | 6.82 | 0.41 | 1 | 10
89 | 140 | CONCLUIDO | 3.6156 | 27.66 | 24.03 | 102.97 | 1.29 | 14 | 320.46 | 60.56 | 23.25 | 12 | 96.65 | 39757.13 | 419.39 | 453.39 | 74.47 | 57.26 | 6482.72 | 0.77 | 0.88 | 6.82 | 0.39 | 1 | 10
90 | 140 | CONCLUIDO | 3.6176 | 27.64 | 24.01 | 102.9 | 1.3 | 14 | 321.02 | 60.56 | 23.5 | 12 | 96.97 | 39826.95 | 419.56 | 453.36 | 74.09 | 57.26 | 6294.37 | 0.77 | 0.88 | 6.81 | 0.37 | 1 | 10
91 | 140 | CONCLUIDO | 3.6168 | 27.65 | 24.02 | 102.93 | 1.32 | 14 | 321.59 | 60.56 | 23.75 | 12 | 97.28 | 39896.91 | 420.16 | 453.41 | 74.21 | 57.26 | 6351.81 | 0.77 | 0.88 | 6.81 | 0.38 | 1 | 10
92 | 140 | CONCLUIDO | 3.6176 | 27.64 | 24.01 | 102.9 | 1.33 | 14 | 322.16 | 60.56 | 24 | 12 | 97.6 | 39967.02 | 419.97 | 453.36 | 73.98 | 57.26 | 6239.01 | 0.77 | 0.88 | 6.82 | 0.37 | 1 | 10
93 | 140 | CONCLUIDO | 3.6182 | 27.64 | 24.01 | 102.88 | 1.34 | 14 | 322.73 | 60.56 | 24.25 | 12 | 97.92 | 40037.28 | 419.93 | 453.38 | 73.81 | 57.26 | 6153.05 | 0.78 | 0.88 | 6.81 | 0.37 | 1 | 10
94 | 140 | CONCLUIDO | 3.6187 | 27.63 | 24 | 102.86 | 1.35 | 14 | 323.3 | 60.56 | 24.5 | 12 | 98.24 | 40107.81 | 419.81 | 453.39 | 73.8 | 57.26 | 6150.38 | 0.78 | 0.88 | 6.81 | 0.36 | 1 | 10
95 | 140 | CONCLUIDO | 3.6191 | 27.63 | 24 | 102.85 | 1.36 | 14 | 323.87 | 60.56 | 24.75 | 12 | 98.57 | 40178.37 | 419.18 | 453.37 | 73.75 | 57.26 | 6121.21 | 0.78 | 0.88 | 6.81 | 0.36 | 1 | 10
96 | 140 | CONCLUIDO | 3.6278 | 27.57 | 23.99 | 110.7 | 1.37 | 13 | 324.44 | 60.56 | 25 | 11 | 98.89 | 40249.08 | 418.79 | 453.43 | 73.29 | 57.26 | 5895.79 | 0.78 | 0.88 | 6.81 | 0.34 | 1 | 10
97 | 140 | CONCLUIDO | 3.6267 | 27.57 | 23.99 | 110.74 | 1.38 | 13 | 325.02 | 60.56 | 25.25 | 11 | 99.21 | 40319.95 | 419.51 | 453.36 | 73.51 | 57.26 | 6007.77 | 0.78 | 0.88 | 6.81 | 0.35 | 1 | 10
98 | 140 | CONCLUIDO | 3.6264 | 27.58 | 24 | 110.75 | 1.4 | 13 | 325.59 | 60.56 | 25.5 | 11 | 99.54 | 40390.96 | 419.77 | 453.39 | 73.59 | 57.26 | 6046.01 | 0.78 | 0.88 | 6.81 | 0.35 | 1 | 10
99 | 140 | CONCLUIDO | 3.6277 | 27.57 | 23.99 | 110.7 | 1.41 | 13 | 326.17 | 60.56 | 25.75 | 11 | 99.87 | 40462.13 | 419.68 | 453.38 | 73.27 | 57.26 | 5888.51 | 0.78 | 0.88 | 6.81 | 0.35 | 1 | 10
100 | 140 | CONCLUIDO | 3.6267 | 27.57 | 23.99 | 110.74 | 1.42 | 13 | 326.75 | 60.56 | 26 | 11 | 100.2 | 40533.46 | 420.05 | 453.37 | 73.47 | 57.26 | 5988.47 | 0.78 | 0.88 | 6.81 | 0.35 | 1 | 10
101 | 140 | CONCLUIDO | 3.6272 | 27.57 | 23.99 | 110.72 | 1.43 | 13 | 327.33 | 60.56 | 26.25 | 11 | 100.52 | 40604.94 | 420.22 | 453.37 | 73.39 | 57.26 | 5949.48 | 0.78 | 0.88 | 6.81 | 0.35 | 1 | 10
102 | 140 | CONCLUIDO | 3.6291 | 27.55 | 23.97 | 110.65 | 1.44 | 13 | 327.91 | 60.56 | 26.5 | 11 | 100.86 | 40676.58 | 420.16 | 453.42 | 72.85 | 57.26 | 5677.46 | 0.79 | 0.88 | 6.81 | 0.33 | 1 | 10
103 | 140 | CONCLUIDO | 3.6274 | 27.57 | 23.99 | 110.71 | 1.45 | 13 | 328.49 | 60.56 | 26.75 | 11 | 101.19 | 40748.37 | 420.29 | 453.41 | 73.2 | 57.26 | 5854.83 | 0.78 | 0.88 | 6.81 | 0.35 | 1 | 10
104 | 140 | CONCLUIDO | 3.6271 | 27.57 | 23.99 | 110.72 | 1.46 | 13 | 329.08 | 60.56 | 27 | 11 | 101.52 | 40820.32 | 420.3 | 453.39 | 73.34 | 57.26 | 5924.41 | 0.78 | 0.88 | 6.81 | 0.35 | 1 | 10
105 | 140 | CONCLUIDO | 3.6403 | 27.47 | 23.94 | 119.71 | 1.47 | 12 | 329.66 | 60.56 | 27.25 | 10 | 101.86 | 40892.44 | 418.89 | 453.44 | 71.98 | 57.26 | 5246.3 | 0.8 | 0.88 | 6.8 | 0.3 | 1 | 10
106 | 140 | CONCLUIDO | 3.6393 | 27.48 | 23.95 | 119.75 | 1.48 | 12 | 330.25 | 60.56 | 27.5 | 10 | 102.19 | 40964.71 | 419.25 | 453.36 | 72.08 | 57.26 | 5300.4 | 0.79 | 0.88 | 6.81 | 0.31 | 1 | 10
107 | 140 | CONCLUIDO | 3.6394 | 27.48 | 23.95 | 119.75 | 1.49 | 12 | 330.83 | 60.56 | 27.75 | 10 | 102.53 | 41037.15 | 419.44 | 453.39 | 72.03 | 57.26 | 5272.65 | 0.79 | 0.88 | 6.81 | 0.31 | 1 | 10
108 | 140 | CONCLUIDO | 3.6382 | 27.49 | 23.96 | 119.79 | 1.51 | 12 | 331.42 | 60.56 | 28 | 10 | 102.87 | 41109.75 | 420.07 | 453.41 | 72.34 | 57.26 | 5426.5 | 0.79 | 0.88 | 6.81 | 0.32 | 1 | 10
109 | 140 | CONCLUIDO | 3.6381 | 27.49 | 23.96 | 119.8 | 1.52 | 12 | 332.01 | 60.56 | 28.25 | 10 | 103.21 | 41182.52 | 420.27 | 453.41 | 72.45 | 57.26 | 5483.1 | 0.79 | 0.88 | 6.81 | 0.32 | 1 | 10
110 | 140 | CONCLUIDO | 3.6388 | 27.48 | 23.95 | 119.77 | 1.53 | 12 | 332.6 | 60.56 | 28.5 | 10 | 103.55 | 41255.45 | 419.99 | 453.38 | 72.18 | 57.26 | 5347.32 | 0.79 | 0.88 | 6.81 | 0.31 | 1 | 10
111 | 140 | CONCLUIDO | 3.6388 | 27.48 | 23.95 | 119.77 | 1.54 | 12 | 333.2 | 60.56 | 28.75 | 10 | 103.89 | 41328.54 | 420.23 | 453.39 | 72.25 | 57.26 | 5385.19 | 0.79 | 0.88 | 6.81 | 0.31 | 1 | 10
112 | 140 | CONCLUIDO | 3.639 | 27.48 | 23.95 | 119.76 | 1.55 | 12 | 333.79 | 60.56 | 29 | 10 | 104.24 | 41401.93 | 420.06 | 453.36 | 72.12 | 57.26 | 5316.08 | 0.79 | 0.88 | 6.81 | 0.31 | 1 | 10
113 | 140 | CONCLUIDO | 3.6383 | 27.49 | 23.96 | 119.79 | 1.56 | 12 | 334.39 | 60.56 | 29.25 | 10 | 104.58 | 41475.37 | 420.31 | 453.36 | 72.33 | 57.26 | 5423.92 | 0.79 | 0.88 | 6.81 | 0.32 | 1 | 10
114 | 140 | CONCLUIDO | 3.638 | 27.49 | 23.96 | 119.8 | 1.57 | 12 | 334.98 | 60.56 | 29.5 | 10 | 104.93 | 41548.98 | 420.36 | 453.36 | 72.31 | 57.26 | 5412.13 | 0.79 | 0.88 | 6.81 | 0.32 | 1 | 10
115 | 140 | CONCLUIDO | 3.6384 | 27.48 | 23.96 | 119.78 | 1.58 | 12 | 335.58 | 60.56 | 29.75 | 10 | 105.28 | 41622.76 | 419.91 | 453.37 | 72.22 | 57.26 | 5367.24 | 0.79 | 0.88 | 6.81 | 0.32 | 1 | 10
116 | 140 | CONCLUIDO | 3.6505 | 27.39 | 23.92 | 130.46 | 1.59 | 11 | 336.18 | 60.56 | 30 | 9 | 105.63 | 41696.71 | 419.1 | 453.37 | 71.03 | 57.26 | 4779.64 | 0.81 | 0.88 | 6.81 | 0.28 | 1 | 10
117 | 140 | CONCLUIDO | 3.6509 | 27.39 | 23.91 | 130.44 | 1.6 | 11 | 336.78 | 60.56 | 30.25 | 9 | 105.98 | 41770.83 | 419.57 | 453.37 | 70.86 | 57.26 | 4694.3 | 0.81 | 0.88 | 6.81 | 0.27 | 1 | 10
118 | 140 | CONCLUIDO | 3.6522 | 27.38 | 23.91 | 130.39 | 1.61 | 11 | 337.39 | 60.56 | 30.5 | 9 | 106.33 | 41845.13 | 420.03 | 453.42 | 70.6 | 57.26 | 4563.16 | 0.81 | 0.88 | 6.81 | 0.26 | 1 | 10
119 | 140 | CONCLUIDO | 3.6498 | 27.4 | 23.92 | 130.49 | 1.62 | 11 | 337.99 | 60.56 | 30.75 | 9 | 106.68 | 41919.61 | 420.66 | 453.36 | 71.26 | 57.26 | 4894.96 | 0.8 | 0.88 | 6.81 | 0.28 | 1 | 10
120 | 140 | CONCLUIDO | 3.649 | 27.4 | 23.93 | 130.52 | 1.63 | 11 | 338.59 | 60.56 | 31 | 9 | 107.04 | 41994.26 | 421.05 | 453.36 | 71.38 | 57.26 | 4953.14 | 0.8 | 0.88 | 6.81 | 0.29 | 1 | 10
121 | 140 | CONCLUIDO | 3.6487 | 27.41 | 23.93 | 130.53 | 1.64 | 11 | 339.2 | 60.56 | 31.25 | 9 | 107.4 | 42069.09 | 421.57 | 453.4 | 71.47 | 57.26 | 4998.95 | 0.8 | 0.88 | 6.81 | 0.29 | 1 | 10
122 | 140 | CONCLUIDO | 3.6493 | 27.4 | 23.93 | 130.51 | 1.65 | 11 | 339.81 | 60.56 | 31.5 | 9 | 107.75 | 42144.11 | 421.57 | 453.36 | 71.37 | 57.26 | 4949.46 | 0.8 | 0.88 | 6.81 | 0.29 | 1 | 10
123 | 140 | CONCLUIDO | 3.6506 | 27.39 | 23.92 | 130.46 | 1.66 | 11 | 340.42 | 60.56 | 31.75 | 9 | 108.11 | 42219.3 | 421.56 | 453.36 | 70.96 | 57.26 | 4745.11 | 0.81 | 0.88 | 6.81 | 0.28 | 1 | 10
124 | 140 | CONCLUIDO | 3.6492 | 27.4 | 23.93 | 130.51 | 1.67 | 11 | 341.03 | 60.56 | 32 | 9 | 108.48 | 42294.68 | 421.51 | 453.4 | 71.29 | 57.26 | 4909.32 | 0.8 | 0.88 | 6.81 | 0.29 | 1 | 10
125 | 140 | CONCLUIDO | 3.6495 | 27.4 | 23.93 | 130.5 | 1.68 | 11 | 341.64 | 60.56 | 32.25 | 9 | 108.84 | 42370.23 | 421.47 | 453.36 | 71.22 | 57.26 | 4875.55 | 0.8 | 0.88 | 6.81 | 0.29 | 1 | 10
126 | 140 | CONCLUIDO | 3.6508 | 27.39 | 23.92 | 130.45 | 1.69 | 11 | 342.26 | 60.56 | 32.5 | 9 | 109.2 | 42445.98 | 421.09 | 453.38 | 70.93 | 57.26 | 4729.49 | 0.81 | 0.88 | 6.81 | 0.28 | 1 | 10
127 | 140 | CONCLUIDO | 3.6502 | 27.4 | 23.92 | 130.47 | 1.7 | 11 | 342.87 | 60.56 | 32.75 | 9 | 109.57 | 42521.91 | 421.01 | 453.36 | 71.05 | 57.26 | 4788.2 | 0.81 | 0.88 | 6.81 | 0.28 | 1 | 10
128 | 140 | CONCLUIDO | 3.6499 | 27.4 | 23.92 | 130.49 | 1.71 | 11 | 343.49 | 60.56 | 33 | 9 | 109.94 | 42598.03 | 420.53 | 453.37 | 71.21 | 57.26 | 4869.58 | 0.8 | 0.88 | 6.81 | 0.28 | 1 | 10
129 | 140 | CONCLUIDO | 3.6483 | 27.41 | 23.93 | 130.55 | 1.72 | 11 | 344.11 | 60.56 | 33.25 | 9 | 110.3 | 42674.47 | 420.09 | 453.39 | 71.59 | 57.26 | 5058.94 | 0.8 | 0.88 | 6.81 | 0.29 | 1 | 10
130 | 140 | CONCLUIDO | 3.6589 | 27.33 | 23.91 | 143.44 | 1.73 | 10 | 344.73 | 60.56 | 33.5 | 8 | 110.67 | 42750.97 | 419.73 | 453.36 | 70.72 | 57.26 | 4627.57 | 0.81 | 0.88 | 6.81 | 0.27 | 1 | 10
131 | 140 | CONCLUIDO | 3.6592 | 27.33 | 23.91 | 143.43 | 1.74 | 10 | 345.35 | 60.56 | 33.75 | 8 | 111.05 | 42827.67 | 420.48 | 453.38 | 70.56 | 57.26 | 4546.3 | 0.81 | 0.88 | 6.81 | 0.27 | 1 | 10
132 | 140 | CONCLUIDO | 3.6599 | 27.32 | 23.9 | 143.4 | 1.75 | 10 | 345.97 | 60.56 | 34 | 8 | 111.42 | 42904.56 | 420.68 | 453.36 | 70.45 | 57.26 | 4494.74 | 0.81 | 0.88 | 6.81 | 0.26 | 1 | 10
133 | 140 | CONCLUIDO | 3.6621 | 27.31 | 23.88 | 143.3 | 1.76 | 10 | 346.6 | 60.56 | 34.25 | 8 | 111.8 | 42981.64 | 420.8 | 453.36 | 69.9 | 57.26 | 4217.95 | 0.82 | 0.89 | 6.8 | 0.24 | 1 | 10
134 | 140 | CONCLUIDO | 3.6614 | 27.31 | 23.89 | 143.33 | 1.77 | 10 | 347.23 | 60.56 | 34.5 | 8 | 112.17 | 43058.93 | 421.07 | 453.38 | 70.13 | 57.26 | 4333.71 | 0.82 | 0.89 | 6.8 | 0.25 | 1 | 10
135 | 140 | CONCLUIDO | 3.6613 | 27.31 | 23.89 | 143.34 | 1.78 | 10 | 347.85 | 60.56 | 34.75 | 8 | 112.55 | 43136.41 | 421.57 | 453.37 | 70.09 | 57.26 | 4314.62 | 0.82 | 0.89 | 6.81 | 0.25 | 1 | 10
136 | 140 | CONCLUIDO | 3.66 | 27.32 | 23.9 | 143.4 | 1.79 | 10 | 348.48 | 60.56 | 35 | 8 | 112.93 | 43214.09 | 422.17 | 453.36 | 70.46 | 57.26 | 4496.06 | 0.81 | 0.88 | 6.81 | 0.26 | 1 | 10
137 | 140 | CONCLUIDO | 3.6602 | 27.32 | 23.9 | 143.38 | 1.8 | 10 | 349.12 | 60.56 | 35.25 | 8 | 113.31 | 43291.97 | 422.35 | 453.38 | 70.32 | 57.26 | 4430.45 | 0.81 | 0.89 | 6.81 | 0.26 | 1 | 10
138 | 140 | CONCLUIDO | 3.6613 | 27.31 | 23.89 | 143.34 | 1.81 | 10 | 349.75 | 60.56 | 35.5 | 8 | 113.69 | 43370.05 | 422.49 | 453.36 | 70.09 | 57.26 | 4312.55 | 0.82 | 0.89 | 6.81 | 0.25 | 1 | 10
139 | 140 | CONCLUIDO | 3.6603 | 27.32 | 23.9 | 143.38 | 1.82 | 10 | 350.38 | 60.56 | 35.75 | 8 | 114.08 | 43448.34 | 422.8 | 453.36 | 70.37 | 57.26 | 4451.61 | 0.81 | 0.89 | 6.81 | 0.26 | 1 | 10
140 | 140 | CONCLUIDO | 3.6592 | 27.33 | 23.91 | 143.43 | 1.83 | 10 | 351.02 | 60.56 | 36 | 8 | 114.47 | 43526.84 | 423.08 | 453.36 | 70.7 | 57.26 | 4617.89 | 0.81 | 0.88 | 6.8 | 0.26 | 1 | 10
141 | 140 | CONCLUIDO | 3.6582 | 27.34 | 23.91 | 143.47 | 1.84 | 10 | 351.66 | 60.56 | 36.25 | 8 | 114.85 | 43605.54 | 423.28 | 453.36 | 70.9 | 57.26 | 4717.58 | 0.81 | 0.88 | 6.81 | 0.27 | 1 | 10
142 | 140 | CONCLUIDO | 3.6601 | 27.32 | 23.9 | 143.39 | 1.85 | 10 | 352.3 | 60.56 | 36.5 | 8 | 115.24 | 43684.46 | 423.03 | 453.43 | 70.48 | 57.26 | 4510 | 0.81 | 0.89 | 6.8 | 0.26 | 1 | 10
143 | 140 | CONCLUIDO | 3.6609 | 27.32 | 23.89 | 143.35 | 1.86 | 10 | 352.94 | 60.56 | 36.75 | 8 | 115.64 | 43763.7 | 422.61 | 453.36 | 70.15 | 57.26 | 4344.11 | 0.82 | 0.89 | 6.81 | 0.25 | 1 | 10
144 | 140 | CONCLUIDO | 3.6611 | 27.31 | 23.89 | 143.34 | 1.87 | 10 | 353.58 | 60.56 | 37 | 8 | 116.03 | 43843.04 | 422.65 | 453.39 | 70.07 | 57.26 | 4302.22 | 0.82 | 0.89 | 6.81 | 0.25 | 1 | 10
145 | 140 | CONCLUIDO | 3.6617 | 27.31 | 23.89 | 143.32 | 1.87 | 10 | 354.23 | 60.56 | 37.25 | 8 | 116.42 | 43922.6 | 422.2 | 453.4 | 70.03 | 57.26 | 4283.79 | 0.82 | 0.89 | 6.8 | 0.25 | 1 | 10
146 | 140 | CONCLUIDO | 3.6607 | 27.32 | 23.89 | 143.36 | 1.88 | 10 | 354.88 | 60.56 | 37.5 | 8 | 116.82 | 44002.37 | 422.16 | 453.36 | 70.03 | 57.26 | 4282.87 | 0.82 | 0.89 | 6.81 | 0.25 | 1 | 10
147 | 140 | CONCLUIDO | 3.6719 | 27.23 | 23.86 | 159.08 | 1.89 | 9 | 355.52 | 60.56 | 37.75 | 7 | 117.22 | 44082.36 | 421.79 | 453.37 | 69.11 | 57.26 | 3825.8 | 0.83 | 0.89 | 6.81 | 0.22 | 1 | 10
148 | 140 | CONCLUIDO | 3.6721 | 27.23 | 23.86 | 159.08 | 1.9 | 9 | 356.17 | 60.56 | 38 | 7 | 117.62 | 44162.57 | 422.62 | 453.37 | 69.3 | 57.26 | 3923.22 | 0.83 | 0.89 | 6.8 | 0.22 | 1 | 10
149 | 140 | CONCLUIDO | 3.6715 | 27.24 | 23.87 | 159.11 | 1.91 | 9 | 356.83 | 60.56 | 38.25 | 7 | 118.02 | 44243 | 423.01 | 453.36 | 69.4 | 57.26 | 3973.66 | 0.83 | 0.89 | 6.8 | 0.23 | 1 | 10
150 | 140 | CONCLUIDO | 3.6714 | 27.24 | 23.87 | 159.11 | 1.92 | 9 | 357.48 | 60.56 | 38.5 | 7 | 118.43 | 44323.66 | 423.34 | 453.38 | 69.41 | 57.26 | 3979.91 | 0.82 | 0.89 | 6.8 | 0.23 | 1 | 10
151 | 140 | CONCLUIDO | 3.6702 | 27.25 | 23.88 | 159.17 | 1.93 | 9 | 358.14 | 60.56 | 38.75 | 7 | 118.83 | 44404.54 | 423.88 | 453.39 | 69.57 | 57.26 | 4059.67 | 0.82 | 0.89 | 6.81 | 0.23 | 1 | 10
152 | 140 | CONCLUIDO | 3.671 | 27.24 | 23.87 | 159.13 | 1.94 | 9 | 358.79 | 60.56 | 39 | 7 | 119.24 | 44485.65 | 424.12 | 453.37 | 69.52 | 57.26 | 4032.07 | 0.82 | 0.89 | 6.8 | 0.23 | 1 | 10
153 | 140 | CONCLUIDO | 3.6706 | 27.24 | 23.87 | 159.15 | 1.95 | 9 | 359.45 | 60.56 | 39.25 | 7 | 119.65 | 44566.98 | 424.54 | 453.36 | 69.62 | 57.26 | 4081.23 | 0.82 | 0.89 | 6.8 | 0.23 | 1 | 10
154 | 140 | CONCLUIDO | 3.6713 | 27.24 | 23.87 | 159.11 | 1.96 | 9 | 360.12 | 60.56 | 39.5 | 7 | 120.06 | 44648.55 | 424.92 | 453.42 | 69.4 | 57.26 | 3974.44 | 0.82 | 0.89 | 6.8 | 0.23 | 1 | 10
155 | 140 | CONCLUIDO | 3.6717 | 27.24 | 23.86 | 159.09 | 1.96 | 9 | 360.78 | 60.56 | 39.75 | 7 | 120.47 | 44730.35 | 425.07 | 453.36 | 69.17 | 57.26 | 3860.54 | 0.83 | 0.89 | 6.81 | 0.22 | 1 | 10
156 | 140 | CONCLUIDO | 3.6719 | 27.23 | 23.86 | 159.08 | 1.97 | 9 | 361.44 | 60.56 | 40 | 7 | 120.89 | 44812.39 | 425.49 | 453.36 | 69.13 | 57.26 | 3840.26 | 0.83 | 0.89 | 6.81 | 0.22 | 1 | 10

## RESULTADOS_6
Unnamed: 0 | Volume de calda [L] | STATUS | Capacidade operacional [ha/h] | Tempo de missao [h] | Tempo util [h] | Tempo por voo [min] | Autonomia Projetada [h] | N° Voos | MTOW [kg] | Massa Estrutura [kg] | Combustível [kg] | Abastecimentos | Massa gerador | Potência gerador [W] | Combustível consumido [L] | Calda cons [L] | Distância percorrida [km] | Distância Pulverizando [km] | RTL ACUMULADO[m] | EOC [km/km] | EOC [h/h] | Tempo de manobra [h] | Tempo rtl_rtw [h] | V pulv [m/s] | V desloc [m/s]
0 | 40 | CONCLUIDO | 2.9323 | 34.1 | 28.82 | 9.77 | 0.2 | 177 | 89.87 | 37.55 | 1 | 175 | 11.32 | 11317.98 | 243.79 | 453.98 | 230.2 | 57.26 | 83533.67 | 0.25 | 0.73 | 7.09 | 5.16 | 1 | 10
1 | 40 | CONCLUIDO | 3.1254 | 32 | 27.51 | 12.22 | 0.24 | 135 | 90.18 | 37.55 | 1.25 | 133 | 11.37 | 11355.7 | 231.92 | 453.81 | 188.22 | 57.26 | 62755.77 | 0.3 | 0.77 | 6.99 | 3.86 | 1 | 10
2 | 40 | CONCLUIDO | 3.2484 | 30.78 | 26.79 | 14.74 | 0.29 | 109 | 90.48 | 37.55 | 1.5 | 107 | 11.43 | 11393.43 | 225.08 | 453.6 | 164 | 57.26 | 50775.18 | 0.35 | 0.79 | 6.97 | 3.14 | 1 | 10
3 | 40 | CONCLUIDO | 3.3374 | 29.96 | 26.29 | 17.14 | 0.34 | 92 | 90.79 | 37.55 | 1.75 | 90 | 11.49 | 11431.19 | 220.13 | 453.49 | 147.58 | 57.26 | 42648.93 | 0.39 | 0.8 | 6.96 | 2.64 | 1 | 10
4 | 40 | CONCLUIDO | 3.4091 | 29.33 | 25.9 | 19.67 | 0.39 | 79 | 91.1 | 37.55 | 2 | 77 | 11.54 | 11468.97 | 216.01 | 453.56 | 135.25 | 57.26 | 36547.92 | 0.42 | 0.82 | 6.93 | 2.26 | 1 | 10
5 | 40 | CONCLUIDO | 3.4676 | 28.84 | 25.6 | 22.26 | 0.43 | 69 | 91.4 | 37.55 | 2.25 | 67 | 11.6 | 11506.78 | 212.54 | 453.5 | 125.44 | 57.26 | 31695.4 | 0.46 | 0.83 | 6.91 | 1.95 | 1 | 10
6 | 40 | CONCLUIDO | 3.5079 | 28.51 | 25.4 | 24.58 | 0.48 | 62 | 91.71 | 37.55 | 2.5 | 60 | 11.66 | 11544.61 | 210.31 | 453.45 | 119.13 | 57.26 | 28575.41 | 0.48 | 0.83 | 6.89 | 1.75 | 1 | 10
7 | 40 | CONCLUIDO | 3.5443 | 28.21 | 25.22 | 27.02 | 0.52 | 56 | 92.02 | 37.55 | 2.75 | 54 | 11.71 | 11582.46 | 207.9 | 453.52 | 113.11 | 57.26 | 25593.78 | 0.51 | 0.84 | 6.89 | 1.57 | 1 | 10
8 | 40 | CONCLUIDO | 3.5736 | 27.98 | 25.08 | 29.51 | 0.57 | 51 | 92.32 | 37.55 | 3 | 49 | 11.77 | 11620.34 | 205.92 | 453.52 | 108.59 | 57.26 | 23356.67 | 0.53 | 0.84 | 6.88 | 1.44 | 1 | 10
9 | 40 | CONCLUIDO | 3.6067 | 27.73 | 24.92 | 32.5 | 0.62 | 46 | 92.63 | 37.55 | 3.25 | 44 | 11.83 | 11658.24 | 203.79 | 453.46 | 103.52 | 57.26 | 20846.91 | 0.55 | 0.85 | 6.86 | 1.27 | 1 | 10
10 | 40 | CONCLUIDO | 3.6261 | 27.58 | 24.83 | 34.64 | 0.66 | 43 | 92.94 | 37.55 | 3.5 | 41 | 11.88 | 11696.16 | 202.2 | 453.43 | 100.5 | 57.26 | 19352 | 0.57 | 0.85 | 6.86 | 1.18 | 1 | 10
11 | 40 | CONCLUIDO | 3.6417 | 27.46 | 24.76 | 37.15 | 0.71 | 40 | 93.24 | 37.55 | 3.75 | 38 | 11.94 | 11734.1 | 201.03 | 453.45 | 98.53 | 57.26 | 18381.1 | 0.58 | 0.85 | 6.86 | 1.12 | 1 | 10
12 | 40 | CONCLUIDO | 3.6599 | 27.32 | 24.68 | 40.03 | 0.75 | 37 | 93.55 | 37.55 | 4 | 35 | 12 | 11772.07 | 199.47 | 453.44 | 95.91 | 57.26 | 17089.14 | 0.6 | 0.86 | 6.85 | 1.04 | 1 | 10
13 | 40 | CONCLUIDO | 3.67 | 27.25 | 24.65 | 42.25 | 0.8 | 35 | 93.86 | 37.55 | 4.25 | 33 | 12.06 | 11810.06 | 198.38 | 453.52 | 94.95 | 57.26 | 16616.75 | 0.6 | 0.86 | 6.84 | 1 | 1 | 10
14 | 40 | CONCLUIDO | 3.6861 | 27.13 | 24.57 | 44.66 | 0.84 | 33 | 94.17 | 37.55 | 4.5 | 31 | 12.12 | 11848.08 | 196.63 | 453.42 | 92.11 | 57.26 | 15208.13 | 0.62 | 0.86 | 6.84 | 0.92 | 1 | 10
15 | 40 | CONCLUIDO | 3.7001 | 27.03 | 24.5 | 47.42 | 0.88 | 31 | 94.48 | 37.55 | 4.75 | 29 | 12.17 | 11886.12 | 195.6 | 453.39 | 89.89 | 57.26 | 14107.23 | 0.64 | 0.86 | 6.84 | 0.86 | 1 | 10
16 | 40 | CONCLUIDO | 3.7138 | 26.93 | 24.44 | 50.56 | 0.93 | 29 | 94.79 | 37.55 | 5 | 27 | 12.23 | 11924.18 | 194.13 | 453.42 | 87.97 | 57.26 | 13158.58 | 0.65 | 0.87 | 6.84 | 0.8 | 1 | 10
17 | 40 | CONCLUIDO | 3.7204 | 26.88 | 24.41 | 52.31 | 0.97 | 28 | 95.09 | 37.55 | 5.25 | 26 | 12.29 | 11962.27 | 192.66 | 453.4 | 86.79 | 57.26 | 12574.38 | 0.66 | 0.87 | 6.84 | 0.77 | 1 | 10
18 | 40 | CONCLUIDO | 3.7356 | 26.77 | 24.34 | 56.17 | 1.01 | 26 | 95.4 | 37.55 | 5.5 | 24 | 12.35 | 12000.38 | 191.1 | 453.39 | 84.67 | 57.26 | 11521.65 | 0.68 | 0.87 | 6.83 | 0.7 | 1 | 10
19 | 40 | CONCLUIDO | 3.7382 | 26.75 | 24.34 | 58.41 | 1.06 | 25 | 95.71 | 37.55 | 5.75 | 23 | 12.41 | 12038.51 | 190.4 | 453.43 | 84.72 | 57.26 | 11554.47 | 0.68 | 0.87 | 6.83 | 0.7 | 1 | 10
20 | 40 | CONCLUIDO | 3.7489 | 26.67 | 24.28 | 60.7 | 1.1 | 24 | 96.02 | 37.55 | 6 | 22 | 12.47 | 12076.67 | 189.54 | 453.46 | 83.02 | 57.26 | 10707.56 | 0.69 | 0.87 | 6.82 | 0.64 | 1 | 10
21 | 40 | CONCLUIDO | 3.753 | 26.65 | 24.27 | 63.32 | 1.14 | 23 | 96.33 | 37.55 | 6.25 | 21 | 12.53 | 12114.85 | 188.38 | 453.41 | 82.46 | 57.26 | 10434.48 | 0.69 | 0.87 | 6.83 | 0.63 | 1 | 10
22 | 40 | CONCLUIDO | 3.7589 | 26.6 | 24.25 | 66.13 | 1.18 | 22 | 96.64 | 37.55 | 6.5 | 20 | 12.59 | 12153.06 | 187.46 | 453.43 | 81.64 | 57.26 | 10030.74 | 0.7 | 0.87 | 6.83 | 0.61 | 1 | 10
23 | 40 | CONCLUIDO | 3.7682 | 26.54 | 24.2 | 69.15 | 1.22 | 21 | 96.95 | 37.55 | 6.75 | 19 | 12.65 | 12191.28 | 185.77 | 453.36 | 80.17 | 57.26 | 9299.65 | 0.71 | 0.87 | 6.83 | 0.56 | 1 | 10
24 | 40 | CONCLUIDO | 3.7744 | 26.49 | 24.18 | 72.53 | 1.27 | 20 | 97.26 | 37.55 | 7 | 18 | 12.71 | 12229.54 | 185.1 | 453.39 | 79.5 | 57.26 | 8966.98 | 0.72 | 0.87 | 6.82 | 0.54 | 1 | 10
25 | 40 | CONCLUIDO | 3.7707 | 26.52 | 24.2 | 72.61 | 1.31 | 20 | 97.57 | 37.55 | 7.25 | 18 | 12.77 | 12267.81 | 183.66 | 453.45 | 80.25 | 57.26 | 9341.69 | 0.71 | 0.87 | 6.82 | 0.56 | 1 | 10
26 | 40 | CONCLUIDO | 3.7803 | 26.45 | 24.15 | 76.28 | 1.35 | 19 | 97.88 | 37.55 | 7.5 | 17 | 12.83 | 12306.12 | 182.54 | 453.43 | 78.61 | 57.26 | 8526.92 | 0.73 | 0.88 | 6.82 | 0.51 | 1 | 10
27 | 40 | CONCLUIDO | 3.7858 | 26.41 | 24.13 | 80.45 | 1.39 | 18 | 98.19 | 37.55 | 7.75 | 16 | 12.89 | 12344.44 | 181.74 | 453.36 | 78.17 | 57.26 | 8314.63 | 0.73 | 0.88 | 6.82 | 0.49 | 1 | 10
28 | 40 | CONCLUIDO | 3.7877 | 26.4 | 24.12 | 80.4 | 1.43 | 18 | 98.5 | 37.55 | 8 | 16 | 12.95 | 12382.79 | 180.66 | 453.37 | 77.57 | 57.26 | 8014.04 | 0.74 | 0.88 | 6.82 | 0.48 | 1 | 10
29 | 40 | CONCLUIDO | 3.7933 | 26.36 | 24.1 | 85.06 | 1.47 | 17 | 98.82 | 37.55 | 8.25 | 15 | 13.01 | 12421.16 | 179.84 | 453.42 | 76.93 | 57.26 | 7700.2 | 0.74 | 0.88 | 6.82 | 0.46 | 1 | 10
30 | 40 | CONCLUIDO | 3.7991 | 26.32 | 24.08 | 90.3 | 1.51 | 16 | 99.13 | 37.55 | 8.5 | 14 | 13.07 | 12459.56 | 177.86 | 453.37 | 76.38 | 57.26 | 7430.49 | 0.75 | 0.88 | 6.82 | 0.44 | 1 | 10
31 | 40 | CONCLUIDO | 3.8006 | 26.31 | 24.07 | 90.26 | 1.55 | 16 | 99.44 | 37.55 | 8.75 | 14 | 13.14 | 12497.98 | 177.83 | 453.39 | 76.05 | 57.26 | 7264.81 | 0.75 | 0.88 | 6.81 | 0.43 | 1 | 10
32 | 40 | CONCLUIDO | 3.808 | 26.26 | 24.04 | 96.15 | 1.59 | 15 | 99.75 | 37.55 | 9 | 13 | 13.2 | 12536.43 | 176.06 | 453.37 | 74.95 | 57.26 | 6720.62 | 0.76 | 0.88 | 6.81 | 0.4 | 1 | 10
33 | 40 | CONCLUIDO | 3.8062 | 26.27 | 24.05 | 96.2 | 1.63 | 15 | 100.06 | 37.55 | 9.25 | 13 | 13.26 | 12574.9 | 175.45 | 453.37 | 75.3 | 57.26 | 6892.19 | 0.76 | 0.88 | 6.82 | 0.41 | 1 | 10
34 | 40 | CONCLUIDO | 3.8071 | 26.27 | 24.04 | 96.17 | 1.67 | 15 | 100.37 | 37.55 | 9.5 | 13 | 13.32 | 12613.39 | 173.08 | 453.39 | 75.23 | 57.26 | 6858.92 | 0.76 | 0.88 | 6.81 | 0.4 | 1 | 10
35 | 40 | CONCLUIDO | 3.8151 | 26.21 | 24.01 | 102.89 | 1.7 | 14 | 100.69 | 37.55 | 9.75 | 12 | 13.38 | 12651.91 | 173.11 | 453.36 | 73.91 | 57.26 | 6204.89 | 0.77 | 0.88 | 6.81 | 0.37 | 1 | 10
36 | 40 | CONCLUIDO | 3.8147 | 26.21 | 24.01 | 102.9 | 1.74 | 14 | 101 | 37.55 | 10 | 10 | 13.45 | 12690.46 | 172.41 | 453.41 | 73.95 | 57.26 | 6223.67 | 0.77 | 0.88 | 6.82 | 0.37 | 1 | 10
37 | 40 | CONCLUIDO | 3.8207 | 26.17 | 23.99 | 110.71 | 1.78 | 13 | 101.31 | 37.55 | 10.25 | 8 | 13.51 | 12729.03 | 170.58 | 453.39 | 73.33 | 57.26 | 5918.92 | 0.78 | 0.88 | 6.81 | 0.35 | 1 | 10
38 | 40 | CONCLUIDO | 3.8201 | 26.18 | 23.99 | 110.73 | 1.82 | 13 | 101.62 | 37.55 | 10.5 | 5 | 13.57 | 12767.62 | 170.1 | 453.45 | 73.2 | 57.26 | 5852.27 | 0.78 | 0.88 | 6.82 | 0.35 | 1 | 10
39 | 40 | CONCLUIDO | 3.8184 | 26.19 | 24 | 110.78 | 1.86 | 13 | 101.94 | 37.55 | 10.75 | 4 | 13.64 | 12806.24 | 170.29 | 453.54 | 73.46 | 57.26 | 5984.42 | 0.78 | 0.88 | 6.82 | 0.36 | 1 | 10
40 | 40 | CONCLUIDO | 3.8203 | 26.18 | 23.99 | 110.72 | 1.89 | 13 | 102.25 | 37.55 | 11 | 2 | 13.7 | 12844.88 | 170.54 | 453.46 | 72.96 | 57.26 | 5733.7 | 0.78 | 0.88 | 6.82 | 0.35 | 1 | 10
41 | 40 | CONCLUIDO | 3.821 | 26.17 | 23.99 | 110.7 | 1.93 | 13 | 102.56 | 37.55 | 11.25 | 1 | 13.76 | 12883.55 | 170.53 | 453.47 | 72.69 | 57.26 | 5597.37 | 0.79 | 0.88 | 6.83 | 0.34 | 1 | 10
42 | 40 | CONCLUIDO | 3.8201 | 26.18 | 23.99 | 110.73 | 1.97 | 13 | 102.88 | 37.55 | 11.5 | 0 | 13.83 | 12922.24 | 170.94 | 453.5 | 72.81 | 57.26 | 5656.07 | 0.79 | 0.88 | 6.83 | 0.35 | 1 | 10

## RESULTADOS_23
Unnamed: 0 | Volume de calda [L] | STATUS | Capacidade operacional [ha/h] | Tempo de missao [h] | Tempo util [h] | Tempo por voo [min] | Autonomia Projetada [h] | N° Voos | MTOW [kg] | Massa Estrutura [kg] | Combustível [kg] | Abastecimentos | Massa gerador | Potência gerador [W] | Combustível consumido [L] | Calda cons [L] | Distância percorrida [km] | Distância Pulverizando [km] | RTL ACUMULADO[m] | EOC [km/km] | EOC [h/h] | Tempo de manobra [h] | Tempo rtl_rtw [h] | V pulv [m/s] | V desloc [m/s]
0 | 125 | CONCLUIDO | 1.6748 | 59.71 | 36.65 | 5.11 | 0.07 | 430 | 242.64 | 58.47 | 1 | 428 | 58.17 | 30160.1 | 592.75 | 454.61 | 486.15 | 57.26 | 210241.12 | 0.12 | 0.58 | 7.51 | 12.97 | 1 | 10
1 | 125 | CONCLUIDO | 1.9989 | 50.03 | 32.77 | 6.41 | 0.09 | 307 | 243.08 | 58.47 | 1.25 | 305 | 58.36 | 30214.33 | 530.29 | 454.06 | 359.46 | 57.26 | 147512 | 0.16 | 0.65 | 7.3 | 9.11 | 1 | 10
2 | 125 | CONCLUIDO | 2.2341 | 44.76 | 30.67 | 7.67 | 0.11 | 240 | 243.52 | 58.47 | 1.5 | 238 | 58.55 | 30268.64 | 496.27 | 453.94 | 291.76 | 57.26 | 113999.04 | 0.2 | 0.69 | 7.16 | 7.02 | 1 | 10
3 | 125 | CONCLUIDO | 2.4116 | 41.47 | 29.41 | 8.96 | 0.13 | 197 | 243.96 | 58.47 | 1.75 | 195 | 58.74 | 30323.01 | 475.81 | 453.92 | 249.31 | 57.26 | 92990.3 | 0.23 | 0.72 | 7.12 | 5.75 | 1 | 10
4 | 125 | CONCLUIDO | 2.5553 | 39.14 | 28.49 | 10.24 | 0.15 | 167 | 244.41 | 58.47 | 2 | 165 | 58.93 | 30377.45 | 460.96 | 453.94 | 219.9 | 57.26 | 78433.27 | 0.26 | 0.74 | 7.06 | 4.84 | 1 | 10
5 | 125 | CONCLUIDO | 2.6715 | 37.43 | 27.83 | 11.51 | 0.16 | 145 | 244.85 | 58.47 | 2.25 | 143 | 59.12 | 30431.96 | 450.16 | 453.76 | 198.26 | 57.26 | 67725.08 | 0.29 | 0.76 | 7.03 | 4.18 | 1 | 10
6 | 125 | CONCLUIDO | 2.7681 | 36.13 | 27.32 | 12.81 | 0.18 | 128 | 245.29 | 58.47 | 2.5 | 126 | 59.32 | 30486.54 | 441.92 | 453.75 | 181.95 | 57.26 | 59651.5 | 0.31 | 0.77 | 6.99 | 3.68 | 1 | 10
7 | 125 | CONCLUIDO | 2.8436 | 35.17 | 26.98 | 14.08 | 0.2 | 115 | 245.73 | 58.47 | 2.75 | 113 | 59.51 | 30541.19 | 436.29 | 453.62 | 170.01 | 57.26 | 53748.98 | 0.34 | 0.78 | 7 | 3.33 | 1 | 10
8 | 125 | CONCLUIDO | 2.915 | 34.31 | 26.64 | 15.37 | 0.22 | 104 | 246.18 | 58.47 | 3 | 102 | 59.7 | 30595.91 | 430.57 | 453.69 | 159.36 | 57.26 | 48477.34 | 0.36 | 0.79 | 6.96 | 2.99 | 1 | 10
9 | 125 | CONCLUIDO | 2.9766 | 33.6 | 26.35 | 16.64 | 0.23 | 95 | 246.62 | 58.47 | 3.25 | 93 | 59.9 | 30650.7 | 425.9 | 453.66 | 150.13 | 57.26 | 43907.94 | 0.38 | 0.8 | 6.95 | 2.7 | 1 | 10
10 | 125 | CONCLUIDO | 3.023 | 33.08 | 26.17 | 17.84 | 0.25 | 88 | 247.07 | 58.47 | 3.5 | 86 | 60.09 | 30705.56 | 422.81 | 453.47 | 144.15 | 57.26 | 40952.03 | 0.4 | 0.81 | 6.93 | 2.52 | 1 | 10
11 | 125 | CONCLUIDO | 3.0655 | 32.62 | 25.99 | 19.02 | 0.27 | 82 | 247.51 | 58.47 | 3.75 | 80 | 60.29 | 30760.49 | 419.87 | 453.58 | 138.54 | 57.26 | 38176.31 | 0.41 | 0.81 | 6.92 | 2.35 | 1 | 10
12 | 125 | CONCLUIDO | 3.1121 | 32.13 | 25.79 | 20.36 | 0.29 | 76 | 247.96 | 58.47 | 4 | 74 | 60.48 | 30815.5 | 416.41 | 453.4 | 131.83 | 57.26 | 34851.57 | 0.43 | 0.82 | 6.91 | 2.14 | 1 | 10
13 | 125 | CONCLUIDO | 3.1488 | 31.76 | 25.65 | 21.67 | 0.3 | 71 | 248.4 | 58.47 | 4.25 | 69 | 60.68 | 30870.57 | 414.03 | 453.55 | 127.09 | 57.26 | 32505.99 | 0.45 | 0.82 | 6.91 | 2 | 1 | 10
14 | 125 | CONCLUIDO | 3.1788 | 31.46 | 25.54 | 22.87 | 0.32 | 67 | 248.85 | 58.47 | 4.5 | 65 | 60.88 | 30925.72 | 412.26 | 453.52 | 123.96 | 57.26 | 30961.68 | 0.46 | 0.83 | 6.89 | 1.89 | 1 | 10
15 | 125 | CONCLUIDO | 3.208 | 31.17 | 25.44 | 24.23 | 0.34 | 63 | 249.3 | 58.47 | 4.75 | 61 | 61.07 | 30980.93 | 410.6 | 453.49 | 120.64 | 57.26 | 29324.52 | 0.47 | 0.83 | 6.89 | 1.8 | 1 | 10
16 | 125 | CONCLUIDO | 3.2324 | 30.94 | 25.35 | 25.35 | 0.36 | 60 | 249.75 | 58.47 | 5 | 58 | 61.27 | 31036.22 | 408.89 | 453.48 | 117.22 | 57.26 | 27628.22 | 0.49 | 0.83 | 6.9 | 1.7 | 1 | 10
17 | 125 | CONCLUIDO | 3.2582 | 30.69 | 25.24 | 26.57 | 0.37 | 57 | 250.2 | 58.47 | 5.25 | 55 | 61.47 | 31091.59 | 407.22 | 453.6 | 114.07 | 57.26 | 26068.92 | 0.5 | 0.84 | 6.88 | 1.6 | 1 | 10
18 | 125 | CONCLUIDO | 3.2826 | 30.46 | 25.16 | 27.95 | 0.39 | 54 | 250.64 | 58.47 | 5.5 | 52 | 61.67 | 31147.02 | 405.63 | 453.45 | 111.36 | 57.26 | 24727.59 | 0.51 | 0.84 | 6.88 | 1.51 | 1 | 10
19 | 125 | CONCLUIDO | 3.299 | 30.31 | 25.1 | 28.96 | 0.41 | 52 | 251.09 | 58.47 | 5.75 | 50 | 61.87 | 31202.53 | 404.58 | 453.54 | 109.46 | 57.26 | 23790.44 | 0.52 | 0.84 | 6.87 | 1.46 | 1 | 10
20 | 125 | CONCLUIDO | 3.3138 | 30.18 | 25.06 | 30.07 | 0.42 | 50 | 251.55 | 58.47 | 6 | 48 | 62.07 | 31258.11 | 403.83 | 453.51 | 108.2 | 57.26 | 23170.76 | 0.53 | 0.84 | 6.87 | 1.42 | 1 | 10
21 | 125 | CONCLUIDO | 3.33 | 30.03 | 25.01 | 31.26 | 0.44 | 48 | 252 | 58.47 | 6.25 | 46 | 62.27 | 31313.77 | 402.95 | 453.45 | 106.44 | 57.26 | 22298.07 | 0.54 | 0.85 | 6.87 | 1.36 | 1 | 10
22 | 125 | CONCLUIDO | 3.3519 | 29.83 | 24.91 | 32.48 | 0.46 | 46 | 252.45 | 58.47 | 6.5 | 44 | 62.47 | 31369.49 | 401.19 | 453.47 | 103.06 | 57.26 | 20615.99 | 0.56 | 0.85 | 6.86 | 1.26 | 1 | 10
23 | 125 | CONCLUIDO | 3.3645 | 29.72 | 24.89 | 33.94 | 0.47 | 44 | 252.9 | 58.47 | 6.75 | 42 | 62.68 | 31425.3 | 400.8 | 453.48 | 102.4 | 57.26 | 20297.26 | 0.56 | 0.85 | 6.87 | 1.24 | 1 | 10
24 | 125 | CONCLUIDO | 3.3843 | 29.55 | 24.81 | 35.44 | 0.49 | 42 | 253.35 | 58.47 | 7 | 40 | 62.88 | 31481.17 | 399.24 | 453.5 | 100.12 | 57.26 | 19166.18 | 0.57 | 0.85 | 6.85 | 1.17 | 1 | 10
25 | 125 | CONCLUIDO | 3.3917 | 29.48 | 24.79 | 36.28 | 0.51 | 41 | 253.81 | 58.47 | 7.25 | 39 | 63.08 | 31537.13 | 399.06 | 453.38 | 99.51 | 57.26 | 18868.34 | 0.58 | 0.85 | 6.86 | 1.15 | 1 | 10
26 | 125 | CONCLUIDO | 3.4107 | 29.32 | 24.72 | 38.03 | 0.52 | 39 | 254.26 | 58.47 | 7.5 | 37 | 63.29 | 31593.16 | 397.83 | 453.43 | 97.4 | 57.26 | 17825.39 | 0.59 | 0.86 | 6.84 | 1.08 | 1 | 10
27 | 125 | CONCLUIDO | 3.4174 | 29.26 | 24.71 | 39.02 | 0.54 | 38 | 254.72 | 58.47 | 7.75 | 36 | 63.49 | 31649.26 | 397.4 | 453.52 | 96.81 | 57.26 | 17533.9 | 0.59 | 0.86 | 6.85 | 1.07 | 1 | 10
28 | 125 | CONCLUIDO | 3.4264 | 29.19 | 24.68 | 40.02 | 0.56 | 37 | 255.17 | 58.47 | 8 | 35 | 63.7 | 31705.44 | 397.07 | 453.47 | 95.81 | 57.26 | 17036.24 | 0.6 | 0.86 | 6.85 | 1.04 | 1 | 10
29 | 125 | CONCLUIDO | 3.4338 | 29.12 | 24.66 | 41.11 | 0.57 | 36 | 255.63 | 58.47 | 8.25 | 34 | 63.91 | 31761.69 | 396.47 | 453.48 | 95.25 | 57.26 | 16762.9 | 0.6 | 0.86 | 6.85 | 1.02 | 1 | 10
30 | 125 | CONCLUIDO | 3.4415 | 29.06 | 24.65 | 42.25 | 0.59 | 35 | 256.09 | 58.47 | 8.5 | 33 | 64.11 | 31818.02 | 396.32 | 453.45 | 94.9 | 57.26 | 16594.31 | 0.6 | 0.86 | 6.85 | 1 | 1 | 10
31 | 125 | CONCLUIDO | 3.4555 | 28.94 | 24.58 | 43.37 | 0.61 | 34 | 256.54 | 58.47 | 8.75 | 32 | 64.32 | 31874.43 | 394.98 | 453.53 | 92.24 | 57.26 | 15269.29 | 0.62 | 0.86 | 6.85 | 0.93 | 1 | 10
32 | 125 | CONCLUIDO | 3.4633 | 28.87 | 24.56 | 44.65 | 0.62 | 33 | 257 | 58.47 | 9 | 31 | 64.53 | 31931.04 | 394.67 | 453.38 | 91.92 | 57.26 | 15111.34 | 0.62 | 0.86 | 6.84 | 0.92 | 1 | 10
33 | 125 | CONCLUIDO | 3.4743 | 28.78 | 24.51 | 45.97 | 0.64 | 32 | 257.46 | 58.47 | 9.25 | 30 | 64.74 | 31987.61 | 393.85 | 453.52 | 90.52 | 57.26 | 14416.05 | 0.63 | 0.86 | 6.84 | 0.87 | 1 | 10
34 | 125 | CONCLUIDO | 3.4834 | 28.71 | 24.49 | 47.39 | 0.66 | 31 | 257.92 | 58.47 | 9.5 | 29 | 64.95 | 32044.25 | 393.27 | 453.42 | 89.65 | 57.26 | 13988.99 | 0.64 | 0.86 | 6.83 | 0.84 | 1 | 10
35 | 125 | CONCLUIDO | 3.4909 | 28.65 | 24.47 | 48.95 | 0.67 | 30 | 258.38 | 58.47 | 9.75 | 28 | 65.16 | 32100.97 | 392.94 | 453.4 | 89.08 | 57.26 | 13708.58 | 0.64 | 0.86 | 6.84 | 0.83 | 1 | 10
36 | 125 | CONCLUIDO | 3.491 | 28.64 | 24.47 | 48.94 | 0.69 | 30 | 258.84 | 58.47 | 10 | 28 | 65.37 | 32157.77 | 392.82 | 453.39 | 89 | 57.26 | 13666.84 | 0.64 | 0.86 | 6.84 | 0.83 | 1 | 10
37 | 125 | CONCLUIDO | 3.4997 | 28.57 | 24.45 | 50.58 | 0.7 | 29 | 259.3 | 58.47 | 10.25 | 27 | 65.58 | 32214.64 | 392.42 | 453.43 | 88.38 | 57.26 | 13362.25 | 0.65 | 0.87 | 6.83 | 0.81 | 1 | 10
38 | 125 | CONCLUIDO | 3.5076 | 28.51 | 24.43 | 52.35 | 0.72 | 28 | 259.76 | 58.47 | 10.5 | 26 | 65.79 | 32271.6 | 391.96 | 453.44 | 87.68 | 57.26 | 13019.67 | 0.65 | 0.87 | 6.84 | 0.79 | 1 | 10
39 | 125 | CONCLUIDO | 3.5096 | 28.49 | 24.41 | 52.32 | 0.74 | 28 | 260.23 | 58.47 | 10.75 | 26 | 66 | 32328.64 | 391.47 | 453.45 | 87.06 | 57.26 | 12709.62 | 0.66 | 0.87 | 6.84 | 0.77 | 1 | 10
40 | 125 | CONCLUIDO | 3.5171 | 28.43 | 24.4 | 54.22 | 0.75 | 27 | 260.69 | 58.47 | 11 | 25 | 66.21 | 32385.75 | 391.41 | 453.43 | 86.63 | 57.26 | 12497.4 | 0.66 | 0.87 | 6.84 | 0.76 | 1 | 10
41 | 125 | CONCLUIDO | 3.5303 | 28.33 | 24.34 | 56.17 | 0.77 | 26 | 261.15 | 58.47 | 11.25 | 24 | 66.43 | 32442.95 | 390.06 | 453.45 | 84.7 | 57.26 | 11537.22 | 0.68 | 0.87 | 6.83 | 0.7 | 1 | 10
42 | 125 | CONCLUIDO | 3.5308 | 28.32 | 24.34 | 56.16 | 0.78 | 26 | 261.62 | 58.47 | 11.5 | 24 | 66.64 | 32500.22 | 389.96 | 453.39 | 84.7 | 57.26 | 11536.9 | 0.68 | 0.87 | 6.83 | 0.7 | 1 | 10
43 | 125 | CONCLUIDO | 3.5371 | 28.27 | 24.33 | 58.4 | 0.8 | 25 | 262.08 | 58.47 | 11.75 | 23 | 66.86 | 32557.58 | 389.93 | 453.42 | 84.58 | 57.26 | 11483.02 | 0.68 | 0.87 | 6.83 | 0.69 | 1 | 10
44 | 125 | CONCLUIDO | 3.5377 | 28.27 | 24.33 | 58.39 | 0.81 | 25 | 262.55 | 58.47 | 12 | 23 | 67.07 | 32615.02 | 389.79 | 453.43 | 84.44 | 57.26 | 11412.62 | 0.68 | 0.87 | 6.83 | 0.69 | 1 | 10
45 | 125 | CONCLUIDO | 3.5483 | 28.18 | 24.29 | 60.73 | 0.83 | 24 | 263.01 | 58.47 | 12.25 | 22 | 67.29 | 32672.53 | 389.39 | 453.42 | 82.87 | 57.26 | 10633.94 | 0.69 | 0.87 | 6.84 | 0.65 | 1 | 10
46 | 125 | CONCLUIDO | 3.5479 | 28.19 | 24.3 | 60.74 | 0.84 | 24 | 263.48 | 58.47 | 12.5 | 22 | 67.51 | 32730.13 | 389.31 | 453.43 | 83.29 | 57.26 | 10843.78 | 0.69 | 0.87 | 6.83 | 0.65 | 1 | 10
47 | 125 | CONCLUIDO | 3.5564 | 28.12 | 24.28 | 63.33 | 0.86 | 23 | 263.95 | 58.47 | 12.75 | 21 | 67.72 | 32787.82 | 388.53 | 453.39 | 82.48 | 57.26 | 10442.77 | 0.69 | 0.87 | 6.83 | 0.63 | 1 | 10
48 | 125 | CONCLUIDO | 3.5562 | 28.12 | 24.28 | 63.33 | 0.87 | 23 | 264.42 | 58.47 | 13 | 21 | 67.94 | 32845.58 | 388.88 | 453.48 | 82.7 | 57.26 | 10551.28 | 0.69 | 0.87 | 6.83 | 0.64 | 1 | 10
49 | 125 | CONCLUIDO | 3.5666 | 28.04 | 24.24 | 66.12 | 0.89 | 22 | 264.89 | 58.47 | 13.25 | 20 | 68.16 | 32903.43 | 387.96 | 453.37 | 81.4 | 57.26 | 9910.51 | 0.7 | 0.87 | 6.83 | 0.6 | 1 | 10
50 | 125 | CONCLUIDO | 3.5679 | 28.03 | 24.23 | 66.09 | 0.91 | 22 | 265.36 | 58.47 | 13.5 | 20 | 68.38 | 32961.36 | 388.06 | 453.44 | 81.37 | 57.26 | 9893.31 | 0.7 | 0.87 | 6.82 | 0.59 | 1 | 10
51 | 125 | CONCLUIDO | 3.5661 | 28.04 | 24.25 | 66.13 | 0.92 | 22 | 265.83 | 58.47 | 13.75 | 20 | 68.6 | 33019.37 | 388.05 | 453.38 | 81.64 | 57.26 | 10029.97 | 0.7 | 0.87 | 6.83 | 0.61 | 1 | 10
52 | 125 | CONCLUIDO | 3.579 | 27.94 | 24.19 | 69.12 | 0.94 | 21 | 266.3 | 58.47 | 14 | 19 | 68.82 | 33077.47 | 386.97 | 453.39 | 80.07 | 57.26 | 9248.4 | 0.72 | 0.87 | 6.82 | 0.55 | 1 | 10
53 | 125 | CONCLUIDO | 3.5745 | 27.98 | 24.23 | 69.22 | 0.95 | 21 | 266.77 | 58.47 | 14.25 | 19 | 69.04 | 33135.65 | 387.42 | 453.4 | 80.97 | 57.26 | 9699.48 | 0.71 | 0.87 | 6.83 | 0.59 | 1 | 10
54 | 125 | CONCLUIDO | 3.5748 | 27.97 | 24.23 | 69.22 | 0.97 | 21 | 267.24 | 58.47 | 14.5 | 19 | 69.27 | 33193.92 | 387.59 | 453.42 | 80.87 | 57.26 | 9646.65 | 0.71 | 0.87 | 6.83 | 0.58 | 1 | 10
55 | 125 | CONCLUIDO | 3.5864 | 27.88 | 24.18 | 72.55 | 0.98 | 20 | 267.71 | 58.47 | 14.75 | 18 | 69.49 | 33252.27 | 386.75 | 453.41 | 79.59 | 57.26 | 9014.68 | 0.72 | 0.87 | 6.82 | 0.54 | 1 | 10
56 | 125 | CONCLUIDO | 3.5883 | 27.87 | 24.17 | 72.5 | 1 | 20 | 268.19 | 58.47 | 15 | 18 | 69.71 | 33310.7 | 386.64 | 453.41 | 79.11 | 57.26 | 8774.76 | 0.72 | 0.88 | 6.82 | 0.53 | 1 | 10
57 | 125 | CONCLUIDO | 3.5847 | 27.9 | 24.2 | 72.59 | 1.01 | 20 | 268.66 | 58.47 | 15.25 | 18 | 69.94 | 33369.22 | 386.43 | 453.43 | 80.22 | 57.26 | 9328.88 | 0.71 | 0.87 | 6.82 | 0.55 | 1 | 10
58 | 125 | CONCLUIDO | 3.5935 | 27.83 | 24.17 | 76.34 | 1.03 | 19 | 269.14 | 58.47 | 15.5 | 17 | 70.16 | 33427.83 | 386.3 | 453.43 | 79.34 | 57.26 | 8894.66 | 0.72 | 0.87 | 6.82 | 0.53 | 1 | 10
59 | 125 | CONCLUIDO | 3.597 | 27.8 | 24.15 | 76.25 | 1.04 | 19 | 269.61 | 58.47 | 15.75 | 17 | 70.39 | 33486.53 | 385.72 | 453.4 | 78.46 | 57.26 | 8452.42 | 0.73 | 0.88 | 6.82 | 0.51 | 1 | 10
60 | 125 | CONCLUIDO | 3.5967 | 27.8 | 24.15 | 76.26 | 1.05 | 19 | 270.09 | 58.47 | 16 | 17 | 70.62 | 33545.31 | 385.51 | 453.41 | 78.42 | 57.26 | 8433.53 | 0.73 | 0.88 | 6.82 | 0.51 | 1 | 10
61 | 125 | CONCLUIDO | 3.6079 | 27.72 | 24.11 | 80.37 | 1.07 | 18 | 270.57 | 58.47 | 16.25 | 16 | 70.84 | 33604.17 | 384.59 | 453.37 | 77.32 | 57.26 | 7889.17 | 0.74 | 0.88 | 6.82 | 0.47 | 1 | 10
62 | 125 | CONCLUIDO | 3.6057 | 27.73 | 24.13 | 80.42 | 1.08 | 18 | 271.05 | 58.47 | 16.5 | 16 | 71.07 | 33663.13 | 385.28 | 453.37 | 78.09 | 57.26 | 8272.96 | 0.73 | 0.88 | 6.81 | 0.49 | 1 | 10
63 | 125 | CONCLUIDO | 3.6059 | 27.73 | 24.13 | 80.42 | 1.1 | 18 | 271.52 | 58.47 | 16.75 | 16 | 71.3 | 33722.17 | 385.26 | 453.37 | 77.72 | 57.26 | 8090.32 | 0.74 | 0.88 | 6.82 | 0.48 | 1 | 10
64 | 125 | CONCLUIDO | 3.6057 | 27.73 | 24.13 | 80.42 | 1.11 | 18 | 272 | 58.47 | 17 | 16 | 71.53 | 33781.3 | 384.98 | 453.4 | 77.45 | 57.26 | 7951.49 | 0.74 | 0.88 | 6.83 | 0.49 | 1 | 10
65 | 125 | CONCLUIDO | 3.6157 | 27.66 | 24.1 | 85.05 | 1.13 | 17 | 272.48 | 58.47 | 17.25 | 15 | 71.76 | 33840.65 | 384.55 | 453.43 | 77.04 | 57.26 | 7754.54 | 0.74 | 0.88 | 6.81 | 0.46 | 1 | 10
66 | 125 | CONCLUIDO | 3.6151 | 27.66 | 24.1 | 85.07 | 1.14 | 17 | 272.97 | 58.47 | 17.5 | 15 | 71.99 | 33899.96 | 384.76 | 453.36 | 77 | 57.26 | 7735.48 | 0.74 | 0.88 | 6.82 | 0.46 | 1 | 10
67 | 125 | CONCLUIDO | 3.6158 | 27.66 | 24.1 | 85.05 | 1.16 | 17 | 273.45 | 58.47 | 17.75 | 15 | 72.22 | 33959.36 | 384.56 | 453.38 | 76.76 | 57.26 | 7614.73 | 0.75 | 0.88 | 6.82 | 0.46 | 1 | 10
68 | 125 | CONCLUIDO | 3.6154 | 27.66 | 24.1 | 85.06 | 1.17 | 17 | 273.93 | 58.47 | 18 | 15 | 72.46 | 34018.85 | 384.41 | 453.39 | 77.02 | 57.26 | 7743.6 | 0.74 | 0.88 | 6.82 | 0.46 | 1 | 10
69 | 125 | CONCLUIDO | 3.615 | 27.66 | 24.1 | 85.07 | 1.18 | 17 | 274.41 | 58.47 | 18.25 | 15 | 72.69 | 34078.44 | 383.98 | 453.37 | 76.95 | 57.26 | 7708.82 | 0.74 | 0.88 | 6.82 | 0.46 | 1 | 10
70 | 125 | CONCLUIDO | 3.627 | 27.57 | 24.06 | 90.22 | 1.2 | 16 | 274.9 | 58.47 | 18.5 | 14 | 72.92 | 34138.11 | 383.61 | 453.39 | 75.55 | 57.26 | 7013.15 | 0.76 | 0.88 | 6.82 | 0.42 | 1 | 10
71 | 125 | CONCLUIDO | 3.6257 | 27.58 | 24.07 | 90.26 | 1.21 | 16 | 275.38 | 58.47 | 18.75 | 14 | 73.16 | 34197.87 | 384.32 | 453.38 | 75.96 | 57.26 | 7219.53 | 0.75 | 0.88 | 6.81 | 0.43 | 1 | 10
72 | 125 | CONCLUIDO | 3.6251 | 27.59 | 24.07 | 90.27 | 1.23 | 16 | 275.87 | 58.47 | 19 | 14 | 73.39 | 34257.73 | 384.13 | 453.36 | 76.04 | 57.26 | 7258.76 | 0.75 | 0.88 | 6.82 | 0.43 | 1 | 10
73 | 125 | CONCLUIDO | 3.625 | 27.59 | 24.07 | 90.28 | 1.24 | 16 | 276.35 | 58.47 | 19.25 | 14 | 73.63 | 34317.68 | 383.91 | 453.38 | 76.05 | 57.26 | 7261.31 | 0.75 | 0.88 | 6.82 | 0.43 | 1 | 10
74 | 125 | CONCLUIDO | 3.6265 | 27.58 | 24.06 | 90.23 | 1.25 | 16 | 276.84 | 58.47 | 19.5 | 14 | 73.87 | 34377.72 | 383.2 | 453.39 | 75.83 | 57.26 | 7152.86 | 0.76 | 0.88 | 6.81 | 0.42 | 1 | 10
75 | 125 | CONCLUIDO | 3.6362 | 27.5 | 24.04 | 96.14 | 1.27 | 15 | 277.33 | 58.47 | 19.75 | 13 | 74.1 | 34437.85 | 383.02 | 453.4 | 74.86 | 57.26 | 6675.76 | 0.76 | 0.88 | 6.81 | 0.39 | 1 | 10
76 | 125 | CONCLUIDO | 3.637 | 27.5 | 24.03 | 96.12 | 1.28 | 15 | 277.82 | 58.47 | 20 | 13 | 74.34 | 34498.07 | 383.07 | 453.39 | 74.67 | 57.26 | 6575.96 | 0.77 | 0.88 | 6.81 | 0.39 | 1 | 10
77 | 125 | CONCLUIDO | 3.6353 | 27.51 | 24.04 | 96.17 | 1.3 | 15 | 278.3 | 58.47 | 20.25 | 13 | 74.58 | 34558.39 | 383.21 | 453.45 | 75.25 | 57.26 | 6867.88 | 0.76 | 0.88 | 6.81 | 0.4 | 1 | 10
78 | 125 | CONCLUIDO | 3.6347 | 27.51 | 24.05 | 96.19 | 1.31 | 15 | 278.79 | 58.47 | 20.5 | 13 | 74.82 | 34618.81 | 383.02 | 453.42 | 75.13 | 57.26 | 6807.44 | 0.76 | 0.88 | 6.82 | 0.41 | 1 | 10
79 | 125 | CONCLUIDO | 3.6364 | 27.5 | 24.03 | 96.14 | 1.32 | 15 | 279.28 | 58.47 | 20.75 | 13 | 75.06 | 34679.32 | 382.26 | 453.44 | 74.94 | 57.26 | 6714.05 | 0.76 | 0.88 | 6.81 | 0.39 | 1 | 10
80 | 125 | CONCLUIDO | 3.6453 | 27.43 | 24.01 | 102.92 | 1.34 | 14 | 279.78 | 58.47 | 21 | 12 | 75.3 | 34739.92 | 381.59 | 453.36 | 74.27 | 57.26 | 6382.24 | 0.77 | 0.88 | 6.81 | 0.37 | 1 | 10
81 | 125 | CONCLUIDO | 3.6434 | 27.45 | 24.03 | 102.98 | 1.35 | 14 | 280.27 | 58.47 | 21.25 | 12 | 75.54 | 34800.62 | 382.1 | 453.41 | 74.57 | 57.26 | 6534.93 | 0.77 | 0.88 | 6.82 | 0.39 | 1 | 10
82 | 125 | CONCLUIDO | 3.6455 | 27.43 | 24.01 | 102.91 | 1.36 | 14 | 280.76 | 58.47 | 21.5 | 12 | 75.79 | 34861.41 | 382.42 | 453.41 | 74.07 | 57.26 | 6281.78 | 0.77 | 0.88 | 6.81 | 0.37 | 1 | 10
83 | 125 | CONCLUIDO | 3.6458 | 27.43 | 24.01 | 102.9 | 1.38 | 14 | 281.25 | 58.47 | 21.75 | 12 | 76.03 | 34922.31 | 382.49 | 453.37 | 74.04 | 57.26 | 6268.19 | 0.77 | 0.88 | 6.81 | 0.37 | 1 | 10
84 | 125 | CONCLUIDO | 3.6475 | 27.42 | 24 | 102.85 | 1.39 | 14 | 281.75 | 58.47 | 22 | 12 | 76.28 | 34983.29 | 382.18 | 453.38 | 73.68 | 57.26 | 6087.66 | 0.78 | 0.88 | 6.81 | 0.36 | 1 | 10
85 | 125 | CONCLUIDO | 3.6465 | 27.42 | 24.01 | 102.88 | 1.4 | 14 | 282.24 | 58.47 | 22.25 | 12 | 76.52 | 35044.38 | 382.32 | 453.39 | 73.8 | 57.26 | 6148.65 | 0.78 | 0.88 | 6.81 | 0.36 | 1 | 10
86 | 125 | CONCLUIDO | 3.647 | 27.42 | 24 | 102.87 | 1.42 | 14 | 282.74 | 58.47 | 22.5 | 12 | 76.77 | 35105.56 | 381.4 | 453.36 | 73.71 | 57.26 | 6103.34 | 0.78 | 0.88 | 6.81 | 0.36 | 1 | 10
87 | 125 | CONCLUIDO | 3.6549 | 27.36 | 23.99 | 110.72 | 1.43 | 13 | 283.24 | 58.47 | 22.75 | 11 | 77.01 | 35166.85 | 381 | 453.38 | 73.31 | 57.26 | 5910.62 | 0.78 | 0.88 | 6.81 | 0.35 | 1 | 10
88 | 125 | CONCLUIDO | 3.6546 | 27.36 | 23.99 | 110.73 | 1.44 | 13 | 283.74 | 58.47 | 23 | 11 | 77.26 | 35228.23 | 381.48 | 453.38 | 73.47 | 57.26 | 5988.03 | 0.78 | 0.88 | 6.81 | 0.35 | 1 | 10
89 | 125 | CONCLUIDO | 3.6556 | 27.36 | 23.98 | 110.7 | 1.46 | 13 | 284.23 | 58.47 | 23.25 | 11 | 77.51 | 35289.71 | 381.44 | 453.36 | 73.3 | 57.26 | 5902.02 | 0.78 | 0.88 | 6.81 | 0.34 | 1 | 10
90 | 125 | CONCLUIDO | 3.6544 | 27.36 | 23.99 | 110.74 | 1.47 | 13 | 284.73 | 58.47 | 23.5 | 11 | 77.76 | 35351.29 | 381.63 | 453.41 | 73.47 | 57.26 | 5987.42 | 0.78 | 0.88 | 6.81 | 0.35 | 1 | 10
91 | 125 | CONCLUIDO | 3.6555 | 27.36 | 23.99 | 110.7 | 1.48 | 13 | 285.23 | 58.47 | 23.75 | 11 | 78.01 | 35412.96 | 381.72 | 453.42 | 73.31 | 57.26 | 5907.04 | 0.78 | 0.88 | 6.81 | 0.34 | 1 | 10
92 | 125 | CONCLUIDO | 3.656 | 27.35 | 23.98 | 110.68 | 1.5 | 13 | 285.73 | 58.47 | 24 | 11 | 78.26 | 35474.75 | 381.82 | 453.37 | 72.93 | 57.26 | 5717.73 | 0.79 | 0.88 | 6.82 | 0.34 | 1 | 10
93 | 125 | CONCLUIDO | 3.6552 | 27.36 | 23.99 | 110.71 | 1.51 | 13 | 286.24 | 58.47 | 24.25 | 11 | 78.51 | 35536.63 | 381.78 | 453.41 | 73.17 | 57.26 | 5840.26 | 0.78 | 0.88 | 6.81 | 0.35 | 1 | 10
94 | 125 | CONCLUIDO | 3.6547 | 27.36 | 23.99 | 110.73 | 1.52 | 13 | 286.74 | 58.47 | 24.5 | 11 | 78.77 | 35598.74 | 381.63 | 453.36 | 73.32 | 57.26 | 5912.87 | 0.78 | 0.88 | 6.81 | 0.35 | 1 | 10
95 | 125 | CONCLUIDO | 3.667 | 27.27 | 23.95 | 119.73 | 1.53 | 12 | 287.24 | 58.47 | 24.75 | 10 | 79.02 | 35660.82 | 380.23 | 453.4 | 71.91 | 57.26 | 5214.54 | 0.8 | 0.88 | 6.81 | 0.31 | 1 | 10
96 | 125 | CONCLUIDO | 3.6662 | 27.28 | 23.95 | 119.76 | 1.55 | 12 | 287.75 | 58.47 | 25 | 10 | 79.27 | 35723.02 | 380.41 | 453.37 | 72.24 | 57.26 | 5380.15 | 0.79 | 0.88 | 6.81 | 0.31 | 1 | 10
97 | 125 | CONCLUIDO | 3.6662 | 27.28 | 23.95 | 119.76 | 1.56 | 12 | 288.25 | 58.47 | 25.25 | 10 | 79.53 | 35785.31 | 380.51 | 453.37 | 72.23 | 57.26 | 5373.87 | 0.79 | 0.88 | 6.81 | 0.31 | 1 | 10
98 | 125 | CONCLUIDO | 3.6645 | 27.29 | 23.97 | 119.83 | 1.57 | 12 | 288.76 | 58.47 | 25.5 | 10 | 79.78 | 35847.71 | 381.05 | 453.36 | 72.49 | 57.26 | 5504.8 | 0.79 | 0.88 | 6.81 | 0.33 | 1 | 10
99 | 125 | CONCLUIDO | 3.6661 | 27.28 | 23.95 | 119.77 | 1.59 | 12 | 289.26 | 58.47 | 25.75 | 10 | 80.04 | 35910.21 | 380.61 | 453.36 | 72.22 | 57.26 | 5367.23 | 0.79 | 0.88 | 6.81 | 0.31 | 1 | 10
100 | 125 | CONCLUIDO | 3.6651 | 27.28 | 23.96 | 119.8 | 1.6 | 12 | 289.77 | 58.47 | 26 | 10 | 80.3 | 35972.82 | 380.98 | 453.37 | 72.32 | 57.26 | 5415.79 | 0.79 | 0.88 | 6.81 | 0.32 | 1 | 10
101 | 125 | CONCLUIDO | 3.6659 | 27.28 | 23.95 | 119.77 | 1.61 | 12 | 290.28 | 58.47 | 26.25 | 10 | 80.56 | 36035.53 | 380.58 | 453.36 | 72.1 | 57.26 | 5306.43 | 0.79 | 0.88 | 6.81 | 0.31 | 1 | 10
102 | 125 | CONCLUIDO | 3.6655 | 27.28 | 23.96 | 119.79 | 1.62 | 12 | 290.79 | 58.47 | 26.5 | 10 | 80.82 | 36098.35 | 380.68 | 453.48 | 72.27 | 57.26 | 5390.81 | 0.79 | 0.88 | 6.81 | 0.32 | 1 | 10
103 | 125 | CONCLUIDO | 3.6661 | 27.28 | 23.95 | 119.77 | 1.64 | 12 | 291.3 | 58.47 | 26.75 | 10 | 81.08 | 36161.27 | 380.42 | 453.38 | 72.33 | 57.26 | 5424.16 | 0.79 | 0.88 | 6.81 | 0.31 | 1 | 10
104 | 125 | CONCLUIDO | 3.6661 | 27.28 | 23.95 | 119.77 | 1.65 | 12 | 291.81 | 58.47 | 27 | 10 | 81.34 | 36224.3 | 379.89 | 453.36 | 72.08 | 57.26 | 5298.74 | 0.79 | 0.88 | 6.81 | 0.31 | 1 | 10
105 | 125 | CONCLUIDO | 3.6775 | 27.19 | 23.92 | 130.45 | 1.66 | 11 | 292.32 | 58.47 | 27.25 | 9 | 81.6 | 36287.44 | 379.19 | 453.4 | 70.98 | 57.26 | 4751.6 | 0.81 | 0.88 | 6.81 | 0.28 | 1 | 10
106 | 125 | CONCLUIDO | 3.6781 | 27.19 | 23.91 | 130.43 | 1.67 | 11 | 292.84 | 58.47 | 27.5 | 9 | 81.86 | 36350.69 | 379.79 | 453.38 | 70.87 | 57.26 | 4698.92 | 0.81 | 0.88 | 6.81 | 0.27 | 1 | 10
107 | 125 | CONCLUIDO | 3.6772 | 27.19 | 23.92 | 130.46 | 1.68 | 11 | 293.35 | 58.47 | 27.75 | 9 | 82.13 | 36414.05 | 380.25 | 453.43 | 71.13 | 57.26 | 4830.17 | 0.8 | 0.88 | 6.8 | 0.28 | 1 | 10
108 | 125 | CONCLUIDO | 3.6755 | 27.21 | 23.93 | 130.53 | 1.7 | 11 | 293.86 | 58.47 | 28 | 9 | 82.39 | 36477.51 | 380.68 | 453.36 | 71.33 | 57.26 | 4930.13 | 0.8 | 0.88 | 6.81 | 0.29 | 1 | 10
109 | 125 | CONCLUIDO | 3.676 | 27.2 | 23.93 | 130.51 | 1.71 | 11 | 294.38 | 58.47 | 28.25 | 9 | 82.66 | 36541.09 | 380.98 | 453.36 | 71.44 | 57.26 | 4981.58 | 0.8 | 0.88 | 6.81 | 0.29 | 1 | 10
110 | 125 | CONCLUIDO | 3.6764 | 27.2 | 23.92 | 130.49 | 1.72 | 11 | 294.9 | 58.47 | 28.5 | 9 | 82.92 | 36604.77 | 380.86 | 453.39 | 71.27 | 57.26 | 4899.18 | 0.8 | 0.88 | 6.81 | 0.28 | 1 | 10
111 | 125 | CONCLUIDO | 3.676 | 27.2 | 23.93 | 130.51 | 1.73 | 11 | 295.41 | 58.47 | 28.75 | 9 | 83.19 | 36668.57 | 380.97 | 453.44 | 71.1 | 57.26 | 4815.71 | 0.81 | 0.88 | 6.81 | 0.29 | 1 | 10
112 | 125 | CONCLUIDO | 3.6765 | 27.2 | 23.92 | 130.49 | 1.75 | 11 | 295.93 | 58.47 | 29 | 9 | 83.46 | 36732.47 | 380.37 | 453.36 | 71.14 | 57.26 | 4834.93 | 0.8 | 0.88 | 6.81 | 0.28 | 1 | 10
113 | 125 | CONCLUIDO | 3.6781 | 27.19 | 23.91 | 130.43 | 1.76 | 11 | 296.45 | 58.47 | 29.25 | 9 | 83.73 | 36796.49 | 380.14 | 453.36 | 70.93 | 57.26 | 4727.21 | 0.81 | 0.88 | 6.8 | 0.27 | 1 | 10
114 | 125 | CONCLUIDO | 3.6777 | 27.19 | 23.91 | 130.44 | 1.77 | 11 | 296.97 | 58.47 | 29.5 | 9 | 84 | 36860.62 | 379.86 | 453.41 | 70.96 | 57.26 | 4743.68 | 0.81 | 0.88 | 6.81 | 0.27 | 1 | 10
115 | 125 | CONCLUIDO | 3.6764 | 27.2 | 23.92 | 130.49 | 1.78 | 11 | 297.49 | 58.47 | 29.75 | 9 | 84.27 | 36924.87 | 379.13 | 453.4 | 71.22 | 57.26 | 4873.35 | 0.8 | 0.88 | 6.81 | 0.28 | 1 | 10
116 | 125 | CONCLUIDO | 3.6747 | 27.21 | 23.94 | 130.57 | 1.79 | 11 | 298.01 | 58.47 | 30 | 9 | 84.54 | 36989.23 | 378.51 | 453.4 | 71.7 | 57.26 | 5113.58 | 0.8 | 0.88 | 6.81 | 0.3 | 1 | 10
117 | 125 | CONCLUIDO | 3.6863 | 27.13 | 23.9 | 143.39 | 1.8 | 10 | 298.54 | 58.47 | 30.25 | 8 | 84.81 | 37053.7 | 378.31 | 453.37 | 70.46 | 57.26 | 4499.53 | 0.81 | 0.88 | 6.81 | 0.26 | 1 | 10
118 | 125 | CONCLUIDO | 3.6857 | 27.13 | 23.9 | 143.42 | 1.82 | 10 | 299.06 | 58.47 | 30.5 | 8 | 85.09 | 37118.29 | 378.78 | 453.36 | 70.44 | 57.26 | 4486.48 | 0.81 | 0.88 | 6.81 | 0.26 | 1 | 10
119 | 125 | CONCLUIDO | 3.6872 | 27.12 | 23.89 | 143.35 | 1.83 | 10 | 299.59 | 58.47 | 30.75 | 8 | 85.36 | 37183.12 | 378.93 | 453.4 | 70.09 | 57.26 | 4311.62 | 0.82 | 0.89 | 6.81 | 0.25 | 1 | 10
120 | 125 | CONCLUIDO | 3.6875 | 27.12 | 23.89 | 143.34 | 1.84 | 10 | 300.11 | 58.47 | 31 | 8 | 85.64 | 37247.94 | 378.97 | 453.36 | 70.07 | 57.26 | 4304.62 | 0.82 | 0.89 | 6.81 | 0.25 | 1 | 10
121 | 125 | CONCLUIDO | 3.6875 | 27.12 | 23.89 | 143.34 | 1.85 | 10 | 300.64 | 58.47 | 31.25 | 8 | 85.91 | 37312.88 | 379.39 | 453.36 | 70.08 | 57.26 | 4308.94 | 0.82 | 0.89 | 6.81 | 0.25 | 1 | 10
122 | 125 | CONCLUIDO | 3.6855 | 27.13 | 23.9 | 143.43 | 1.86 | 10 | 301.17 | 58.47 | 31.5 | 8 | 86.19 | 37377.94 | 379.99 | 453.38 | 70.54 | 57.26 | 4537.93 | 0.81 | 0.88 | 6.81 | 0.26 | 1 | 10
123 | 125 | CONCLUIDO | 3.6876 | 27.12 | 23.89 | 143.33 | 1.87 | 10 | 301.69 | 58.47 | 31.75 | 8 | 86.47 | 37443.11 | 379.86 | 453.37 | 70.15 | 57.26 | 4340.99 | 0.82 | 0.89 | 6.8 | 0.25 | 1 | 10
124 | 125 | CONCLUIDO | 3.6869 | 27.12 | 23.89 | 143.36 | 1.89 | 10 | 302.22 | 58.47 | 32 | 8 | 86.75 | 37508.41 | 379.89 | 453.37 | 70.23 | 57.26 | 4384.33 | 0.82 | 0.89 | 6.81 | 0.25 | 1 | 10
125 | 125 | CONCLUIDO | 3.686 | 27.13 | 23.9 | 143.4 | 1.9 | 10 | 302.75 | 58.47 | 32.25 | 8 | 87.03 | 37573.82 | 380.24 | 453.36 | 70.37 | 57.26 | 4452.89 | 0.81 | 0.88 | 6.81 | 0.26 | 1 | 10
126 | 125 | CONCLUIDO | 3.6857 | 27.13 | 23.9 | 143.42 | 1.91 | 10 | 303.28 | 58.47 | 32.5 | 8 | 87.31 | 37639.36 | 380.25 | 453.36 | 70.71 | 57.26 | 4622.89 | 0.81 | 0.88 | 6.8 | 0.26 | 1 | 10
127 | 125 | CONCLUIDO | 3.6858 | 27.13 | 23.9 | 143.41 | 1.92 | 10 | 303.82 | 58.47 | 32.75 | 8 | 87.59 | 37705.01 | 380.07 | 453.36 | 70.58 | 57.26 | 4556.92 | 0.81 | 0.88 | 6.81 | 0.26 | 1 | 10
128 | 125 | CONCLUIDO | 3.6878 | 27.12 | 23.89 | 143.32 | 1.93 | 10 | 304.35 | 58.47 | 33 | 8 | 87.88 | 37770.79 | 379.25 | 453.36 | 70.06 | 57.26 | 4297.88 | 0.82 | 0.89 | 6.81 | 0.25 | 1 | 10
129 | 125 | CONCLUIDO | 3.6876 | 27.12 | 23.89 | 143.33 | 1.94 | 10 | 304.88 | 58.47 | 33.25 | 8 | 88.16 | 37836.69 | 379.28 | 453.4 | 70.1 | 57.26 | 4318.24 | 0.82 | 0.89 | 6.8 | 0.25 | 1 | 10
130 | 125 | CONCLUIDO | 3.6878 | 27.12 | 23.89 | 143.32 | 1.95 | 10 | 305.42 | 58.47 | 33.5 | 8 | 88.45 | 37902.71 | 378.76 | 453.41 | 69.97 | 57.26 | 4255.64 | 0.82 | 0.89 | 6.81 | 0.25 | 1 | 10
131 | 125 | CONCLUIDO | 3.6866 | 27.13 | 23.9 | 143.38 | 1.97 | 10 | 305.96 | 58.47 | 33.75 | 8 | 88.73 | 37968.85 | 378.46 | 453.38 | 70.22 | 57.26 | 4378.47 | 0.82 | 0.89 | 6.81 | 0.26 | 1 | 10
132 | 125 | CONCLUIDO | 3.698 | 27.04 | 23.86 | 159.06 | 1.98 | 9 | 306.49 | 58.47 | 34 | 7 | 89.02 | 38035.12 | 378.58 | 453.4 | 69.22 | 57.26 | 3883.18 | 0.83 | 0.89 | 6.8 | 0.22 | 1 | 10
133 | 125 | CONCLUIDO | 3.6973 | 27.05 | 23.86 | 159.1 | 1.99 | 9 | 307.03 | 58.47 | 34.25 | 7 | 89.31 | 38101.52 | 378.95 | 453.38 | 69.41 | 57.26 | 3977.47 | 0.82 | 0.89 | 6.8 | 0.22 | 1 | 10
134 | 125 | CONCLUIDO | 3.6968 | 27.05 | 23.87 | 159.12 | 2 | 9 | 307.57 | 58.47 | 34.5 | 7 | 89.6 | 38168.04 | 379.2 | 453.36 | 69.53 | 57.26 | 4038.74 | 0.82 | 0.89 | 6.8 | 0.23 | 1 | 10
135 | 125 | CONCLUIDO | 3.6968 | 27.05 | 23.87 | 159.12 | 2.01 | 9 | 308.11 | 58.47 | 34.75 | 7 | 89.89 | 38234.68 | 379.53 | 453.39 | 69.4 | 57.26 | 3973.82 | 0.83 | 0.89 | 6.8 | 0.23 | 1 | 10
136 | 125 | CONCLUIDO | 3.6958 | 27.06 | 23.88 | 159.17 | 2.02 | 9 | 308.65 | 58.47 | 35 | 7 | 90.18 | 38301.46 | 379.78 | 453.43 | 69.55 | 57.26 | 4047.56 | 0.82 | 0.89 | 6.81 | 0.23 | 1 | 10
137 | 125 | CONCLUIDO | 3.6964 | 27.05 | 23.87 | 159.14 | 2.03 | 9 | 309.2 | 58.47 | 35.25 | 7 | 90.47 | 38368.36 | 380.18 | 453.36 | 69.54 | 57.26 | 4042.85 | 0.82 | 0.89 | 6.81 | 0.23 | 1 | 10
138 | 125 | CONCLUIDO | 3.6977 | 27.04 | 23.86 | 159.08 | 2.04 | 9 | 309.74 | 58.47 | 35.5 | 7 | 90.77 | 38435.39 | 380.11 | 453.4 | 69.16 | 57.26 | 3852.95 | 0.83 | 0.89 | 6.81 | 0.22 | 1 | 10
139 | 125 | CONCLUIDO | 3.6977 | 27.04 | 23.86 | 159.08 | 2.05 | 9 | 310.28 | 58.47 | 35.75 | 7 | 91.06 | 38502.55 | 380.43 | 453.39 | 69.15 | 57.26 | 3846.35 | 0.83 | 0.89 | 6.81 | 0.22 | 1 | 10
140 | 125 | CONCLUIDO | 3.6977 | 27.04 | 23.86 | 159.08 | 2.06 | 9 | 310.83 | 58.47 | 36 | 7 | 91.36 | 38569.84 | 380.41 | 453.36 | 69.26 | 57.26 | 3901.94 | 0.83 | 0.89 | 6.8 | 0.22 | 1 | 10
141 | 125 | CONCLUIDO | 3.696 | 27.06 | 23.87 | 159.16 | 2.07 | 9 | 311.38 | 58.47 | 36.25 | 7 | 91.65 | 38637.26 | 380.56 | 453.4 | 69.58 | 57.26 | 4065.23 | 0.82 | 0.89 | 6.81 | 0.23 | 1 | 10
142 | 125 | CONCLUIDO | 3.6964 | 27.05 | 23.87 | 159.14 | 2.08 | 9 | 311.92 | 58.47 | 36.5 | 7 | 91.95 | 38704.93 | 380.64 | 453.36 | 69.39 | 57.26 | 3969.5 | 0.83 | 0.89 | 6.81 | 0.23 | 1 | 10
143 | 125 | CONCLUIDO | 3.697 | 27.05 | 23.87 | 159.11 | 2.1 | 9 | 312.47 | 58.47 | 36.75 | 7 | 92.25 | 38772.62 | 380.47 | 453.36 | 69.28 | 57.26 | 3914.34 | 0.83 | 0.89 | 6.81 | 0.23 | 1 | 10
144 | 125 | CONCLUIDO | 3.6967 | 27.05 | 23.87 | 159.13 | 2.11 | 9 | 313.02 | 58.47 | 37 | 7 | 92.55 | 38840.44 | 380.3 | 453.36 | 69.58 | 57.26 | 4063 | 0.82 | 0.89 | 6.8 | 0.23 | 1 | 10
145 | 125 | CONCLUIDO | 3.6964 | 27.05 | 23.87 | 159.14 | 2.12 | 9 | 313.57 | 58.47 | 37.25 | 7 | 92.85 | 38908.39 | 379.53 | 453.36 | 69.62 | 57.26 | 4084.08 | 0.82 | 0.89 | 6.8 | 0.23 | 1 | 10
146 | 125 | CONCLUIDO | 3.6958 | 27.06 | 23.88 | 159.17 | 2.13 | 9 | 314.13 | 58.47 | 37.5 | 7 | 93.15 | 38976.48 | 379.43 | 453.4 | 69.53 | 57.26 | 4040.54 | 0.82 | 0.89 | 6.81 | 0.24 | 1 | 10
147 | 125 | CONCLUIDO | 3.6949 | 27.06 | 23.88 | 159.21 | 2.14 | 9 | 314.68 | 58.47 | 37.75 | 7 | 93.46 | 39044.7 | 379.65 | 453.37 | 69.81 | 57.26 | 4176.79 | 0.82 | 0.89 | 6.81 | 0.24 | 1 | 10
148 | 125 | CONCLUIDO | 3.6959 | 27.06 | 23.87 | 159.16 | 2.15 | 9 | 315.23 | 58.47 | 38 | 7 | 93.76 | 39113.07 | 379.18 | 453.36 | 69.63 | 57.26 | 4089.18 | 0.82 | 0.89 | 6.81 | 0.23 | 1 | 10
149 | 125 | CONCLUIDO | 3.6956 | 27.06 | 23.88 | 159.18 | 2.16 | 9 | 315.79 | 58.47 | 38.25 | 7 | 94.07 | 39181.56 | 379.13 | 453.36 | 69.58 | 57.26 | 4064.54 | 0.82 | 0.89 | 6.81 | 0.24 | 1 | 10
150 | 125 | CONCLUIDO | 3.6974 | 27.05 | 23.86 | 159.09 | 2.17 | 9 | 316.35 | 58.47 | 38.5 | 7 | 94.37 | 39250.2 | 378.07 | 453.36 | 69.42 | 57.26 | 3983.03 | 0.82 | 0.89 | 6.8 | 0.22 | 1 | 10
151 | 125 | CONCLUIDO | 3.7084 | 26.97 | 23.83 | 178.74 | 2.18 | 8 | 316.9 | 58.47 | 38.75 | 6 | 94.68 | 39318.97 | 377.96 | 453.37 | 68.34 | 57.26 | 3449.73 | 0.84 | 0.89 | 6.8 | 0.19 | 1 | 10
152 | 125 | CONCLUIDO | 3.7087 | 26.96 | 23.83 | 178.72 | 2.19 | 8 | 317.46 | 58.47 | 39 | 6 | 94.99 | 39387.89 | 378.32 | 453.41 | 68.13 | 57.26 | 3342.79 | 0.84 | 0.89 | 6.8 | 0.19 | 1 | 10
153 | 125 | CONCLUIDO | 3.708 | 26.97 | 23.83 | 178.75 | 2.2 | 8 | 318.02 | 58.47 | 39.25 | 6 | 95.3 | 39456.94 | 378.87 | 453.37 | 68.28 | 57.26 | 3417.46 | 0.84 | 0.89 | 6.8 | 0.19 | 1 | 10
154 | 125 | CONCLUIDO | 3.7084 | 26.97 | 23.83 | 178.73 | 2.21 | 8 | 318.58 | 58.47 | 39.5 | 6 | 95.61 | 39526.14 | 379.3 | 453.37 | 68.22 | 57.26 | 3387.9 | 0.84 | 0.89 | 6.8 | 0.19 | 1 | 10
155 | 125 | CONCLUIDO | 3.7074 | 26.97 | 23.84 | 178.79 | 2.22 | 8 | 319.14 | 58.47 | 39.75 | 6 | 95.92 | 39595.48 | 379.71 | 453.36 | 68.46 | 57.26 | 3507.5 | 0.84 | 0.89 | 6.8 | 0.2 | 1 | 10
156 | 125 | CONCLUIDO | 3.7082 | 26.97 | 23.83 | 178.75 | 2.23 | 8 | 319.71 | 58.47 | 40 | 6 | 96.23 | 39664.96 | 379.82 | 453.36 | 68.35 | 57.26 | 3453.12 | 0.84 | 0.89 | 6.8 | 0.19 | 1 | 10

## RESULTADOS_4
Unnamed: 0 | Volume de calda [L] | STATUS | Capacidade operacional [ha/h] | Tempo de missao [h] | Tempo util [h] | Tempo por voo [min] | Autonomia Projetada [h] | N° Voos | MTOW [kg] | Massa Estrutura [kg] | Combustível [kg] | Abastecimentos | Massa gerador | Potência gerador [W] | Combustível consumido [L] | Calda cons [L] | Distância percorrida [km] | Distância Pulverizando [km] | RTL ACUMULADO[m] | EOC [km/km] | EOC [h/h] | Tempo de manobra [h] | Tempo rtl_rtw [h] | V pulv [m/s] | V desloc [m/s]
0 | 30 | CONCLUIDO | 3.1304 | 31.94 | 27.84 | 11.52 | 0.24 | 145 | 71.52 | 32.27 | 1 | 143 | 8.25 | 9054.6 | 200.32 | 453.74 | 198.47 | 57.26 | 67829.37 | 0.29 | 0.76 | 7.04 | 4.2 | 1 | 10
1 | 30 | CONCLUIDO | 3.2848 | 30.44 | 26.86 | 14.39 | 0.3 | 112 | 71.81 | 32.27 | 1.25 | 110 | 8.29 | 9090.98 | 192.13 | 453.66 | 166.75 | 57.26 | 52133.96 | 0.34 | 0.79 | 6.97 | 3.21 | 1 | 10
2 | 30 | CONCLUIDO | 3.3894 | 29.5 | 26.24 | 17.3 | 0.36 | 91 | 72.11 | 32.27 | 1.5 | 89 | 8.34 | 9127.38 | 186.7 | 453.64 | 146.39 | 57.26 | 42055.9 | 0.39 | 0.81 | 6.94 | 2.6 | 1 | 10
3 | 30 | CONCLUIDO | 3.4698 | 28.82 | 25.79 | 20.36 | 0.42 | 76 | 72.4 | 32.27 | 1.75 | 74 | 8.38 | 9163.8 | 182.3 | 453.56 | 131.82 | 57.26 | 34849 | 0.43 | 0.82 | 6.92 | 2.15 | 1 | 10
4 | 30 | CONCLUIDO | 3.5207 | 28.4 | 25.53 | 23.21 | 0.48 | 66 | 72.7 | 32.27 | 2 | 64 | 8.43 | 9200.25 | 179.42 | 453.58 | 123.62 | 57.26 | 30798.24 | 0.46 | 0.83 | 6.89 | 1.89 | 1 | 10
5 | 30 | CONCLUIDO | 3.5662 | 28.04 | 25.3 | 26.17 | 0.54 | 58 | 73 | 32.27 | 2.25 | 56 | 8.48 | 9236.71 | 176.82 | 453.48 | 115.72 | 57.26 | 26889.92 | 0.49 | 0.84 | 6.89 | 1.65 | 1 | 10
6 | 30 | CONCLUIDO | 3.6085 | 27.71 | 25.08 | 29.5 | 0.6 | 51 | 73.29 | 32.27 | 2.5 | 49 | 8.52 | 9273.2 | 174.01 | 453.46 | 108.44 | 57.26 | 23283.51 | 0.53 | 0.84 | 6.88 | 1.43 | 1 | 10
7 | 30 | CONCLUIDO | 3.6375 | 27.49 | 24.93 | 32.52 | 0.65 | 46 | 73.59 | 32.27 | 2.75 | 44 | 8.57 | 9309.7 | 172.02 | 453.47 | 103.76 | 57.26 | 20969.38 | 0.55 | 0.85 | 6.87 | 1.29 | 1 | 10
8 | 30 | CONCLUIDO | 3.658 | 27.34 | 24.84 | 35.49 | 0.71 | 42 | 73.88 | 32.27 | 3 | 40 | 8.61 | 9346.23 | 170.32 | 453.5 | 100.49 | 57.26 | 19355.72 | 0.57 | 0.85 | 6.87 | 1.2 | 1 | 10
9 | 30 | CONCLUIDO | 3.6854 | 27.13 | 24.7 | 39 | 0.77 | 38 | 74.18 | 32.27 | 3.25 | 36 | 8.66 | 9382.78 | 167.88 | 453.47 | 96.31 | 57.26 | 17284.55 | 0.59 | 0.86 | 6.86 | 1.06 | 1 | 10
10 | 30 | CONCLUIDO | 3.7063 | 26.98 | 24.59 | 42.16 | 0.82 | 35 | 74.48 | 32.27 | 3.5 | 33 | 8.71 | 9419.35 | 166.1 | 453.38 | 93.1 | 57.26 | 15694.3 | 0.61 | 0.86 | 6.84 | 0.95 | 1 | 10
11 | 30 | CONCLUIDO | 3.7148 | 26.92 | 24.56 | 44.66 | 0.88 | 33 | 74.77 | 32.27 | 3.75 | 31 | 8.75 | 9455.94 | 164.98 | 453.47 | 91.8 | 57.26 | 15054.61 | 0.62 | 0.86 | 6.85 | 0.92 | 1 | 10
12 | 30 | CONCLUIDO | 3.7278 | 26.83 | 24.5 | 47.42 | 0.93 | 31 | 75.07 | 32.27 | 4 | 29 | 8.8 | 9492.55 | 163.48 | 453.37 | 89.86 | 57.26 | 14091.63 | 0.64 | 0.86 | 6.84 | 0.86 | 1 | 10
13 | 30 | CONCLUIDO | 3.738 | 26.75 | 24.46 | 50.6 | 0.99 | 29 | 75.37 | 32.27 | 4.25 | 27 | 8.85 | 9529.18 | 161.92 | 453.39 | 88.83 | 57.26 | 13587.77 | 0.64 | 0.86 | 6.83 | 0.82 | 1 | 10
14 | 30 | CONCLUIDO | 3.7491 | 26.67 | 24.41 | 54.24 | 1.04 | 27 | 75.66 | 32.27 | 4.5 | 25 | 8.89 | 9565.83 | 160.42 | 453.45 | 86.83 | 57.26 | 12595.79 | 0.66 | 0.87 | 6.84 | 0.77 | 1 | 10
15 | 30 | CONCLUIDO | 3.7636 | 26.57 | 24.34 | 58.41 | 1.09 | 25 | 75.96 | 32.27 | 4.75 | 23 | 8.94 | 9602.5 | 158.65 | 453.39 | 84.65 | 57.26 | 11516.63 | 0.68 | 0.87 | 6.83 | 0.7 | 1 | 10
16 | 30 | CONCLUIDO | 3.7707 | 26.52 | 24.3 | 60.76 | 1.15 | 24 | 76.26 | 32.27 | 5 | 22 | 8.99 | 9639.2 | 157.61 | 453.46 | 83.39 | 57.26 | 10892.63 | 0.69 | 0.87 | 6.83 | 0.66 | 1 | 10
17 | 30 | CONCLUIDO | 3.7768 | 26.48 | 24.28 | 63.33 | 1.2 | 23 | 76.56 | 32.27 | 5.25 | 21 | 9.04 | 9675.91 | 155.81 | 453.45 | 82.64 | 57.26 | 10525.31 | 0.69 | 0.87 | 6.83 | 0.63 | 1 | 10
18 | 30 | CONCLUIDO | 3.7845 | 26.42 | 24.24 | 66.1 | 1.25 | 22 | 76.85 | 32.27 | 5.5 | 20 | 9.08 | 9712.65 | 154.04 | 453.39 | 81.43 | 57.26 | 9924.73 | 0.7 | 0.87 | 6.83 | 0.6 | 1 | 10
19 | 30 | CONCLUIDO | 3.789 | 26.39 | 24.22 | 69.21 | 1.3 | 21 | 77.15 | 32.27 | 5.75 | 19 | 9.13 | 9749.41 | 153.13 | 453.41 | 80.79 | 57.26 | 9609.05 | 0.71 | 0.87 | 6.83 | 0.58 | 1 | 10
20 | 30 | CONCLUIDO | 3.8011 | 26.31 | 24.17 | 76.32 | 1.36 | 19 | 77.45 | 32.27 | 6 | 17 | 9.18 | 9786.19 | 150.61 | 453.41 | 79.31 | 57.26 | 8880.53 | 0.72 | 0.88 | 6.82 | 0.53 | 1 | 10
21 | 30 | CONCLUIDO | 3.8028 | 26.3 | 24.16 | 76.29 | 1.41 | 19 | 77.75 | 32.27 | 6.25 | 17 | 9.23 | 9822.99 | 149.24 | 453.4 | 78.89 | 57.26 | 8666.97 | 0.73 | 0.88 | 6.82 | 0.52 | 1 | 10
22 | 30 | CONCLUIDO | 3.8102 | 26.25 | 24.12 | 80.4 | 1.46 | 18 | 78.05 | 32.27 | 6.5 | 15 | 9.28 | 9859.81 | 148.39 | 453.37 | 77.45 | 57.26 | 7951.49 | 0.74 | 0.88 | 6.82 | 0.48 | 1 | 10
23 | 30 | CONCLUIDO | 3.814 | 26.22 | 24.11 | 85.1 | 1.51 | 17 | 78.35 | 32.27 | 6.75 | 9 | 9.33 | 9896.65 | 147.25 | 453.38 | 76.99 | 57.26 | 7730.47 | 0.74 | 0.88 | 6.83 | 0.47 | 1 | 10
24 | 30 | CONCLUIDO | 3.8128 | 26.23 | 24.12 | 85.13 | 1.56 | 17 | 78.65 | 32.27 | 7 | 6 | 9.38 | 9933.52 | 146.8 | 453.44 | 77.06 | 57.26 | 7761.87 | 0.74 | 0.88 | 6.83 | 0.48 | 1 | 10
25 | 30 | CONCLUIDO | 3.8118 | 26.23 | 24.13 | 85.15 | 1.61 | 17 | 78.94 | 32.27 | 7.25 | 2 | 9.42 | 9970.41 | 146.49 | 453.49 | 77.04 | 57.26 | 7752.98 | 0.74 | 0.88 | 6.84 | 0.48 | 1 | 10
26 | 30 | CONCLUIDO | 3.8128 | 26.23 | 24.12 | 85.13 | 1.66 | 17 | 79.24 | 32.27 | 7.5 | 0 | 9.47 | 10007.31 | 146.67 | 453.49 | 77.03 | 57.26 | 7749.37 | 0.74 | 0.88 | 6.83 | 0.48 | 1 | 10

## RESULTADOS_1
Unnamed: 0 | Volume de calda [L] | STATUS | Capacidade operacional [ha/h] | Tempo de missao [h] | Tempo util [h] | Tempo por voo [min] | Autonomia Projetada [h] | N° Voos | MTOW [kg] | Massa Estrutura [kg] | Combustível [kg] | Abastecimentos | Massa gerador | Potência gerador [W] | Combustível consumido [L] | Calda cons [L] | Distância percorrida [km] | Distância Pulverizando [km] | RTL ACUMULADO[m] | EOC [km/km] | EOC [h/h] | Tempo de manobra [h] | Tempo rtl_rtw [h] | V pulv [m/s] | V desloc [m/s]
0 | 15 | CONCLUIDO | 3.4765 | 28.76 | 26.11 | 18.22 | 0.43 | 86 | 39.78 | 19.54 | 1 | 84 | 4.24 | 5140 | 118.27 | 453.59 | 141.73 | 57.26 | 39755.12 | 0.4 | 0.81 | 6.95 | 2.46 | 1 | 10
1 | 15 | CONCLUIDO | 3.5776 | 27.95 | 25.52 | 23.2 | 0.53 | 66 | 40.06 | 19.54 | 1.25 | 64 | 4.26 | 5174.29 | 113.24 | 453.47 | 123.04 | 57.26 | 30510.08 | 0.47 | 0.83 | 6.9 | 1.88 | 1 | 10
2 | 15 | CONCLUIDO | 3.6383 | 27.48 | 25.19 | 27.98 | 0.64 | 54 | 40.34 | 19.54 | 1.5 | 52 | 4.29 | 5208.6 | 109.59 | 453.54 | 112.24 | 57.26 | 25169.68 | 0.51 | 0.84 | 6.88 | 1.54 | 1 | 10
3 | 15 | CONCLUIDO | 3.6889 | 27.11 | 24.91 | 33.21 | 0.74 | 45 | 40.61 | 19.54 | 1.75 | 43 | 4.32 | 5242.92 | 105.97 | 453.47 | 103 | 57.26 | 20592.75 | 0.56 | 0.85 | 6.87 | 1.27 | 1 | 10
4 | 15 | CONCLUIDO | 3.7252 | 26.84 | 24.72 | 39.04 | 0.84 | 38 | 40.89 | 19.54 | 2 | 35 | 4.35 | 5277.26 | 102.23 | 453.49 | 96.73 | 57.26 | 17495.76 | 0.59 | 0.86 | 6.86 | 1.08 | 1 | 10
5 | 15 | CONCLUIDO | 3.7505 | 26.66 | 24.59 | 43.39 | 0.94 | 34 | 41.17 | 19.54 | 2.25 | 22 | 4.38 | 5311.62 | 99.99 | 453.5 | 92.51 | 57.26 | 15402.83 | 0.62 | 0.86 | 6.85 | 0.94 | 1 | 10
6 | 15 | CONCLUIDO | 3.7551 | 26.63 | 24.58 | 46.08 | 1.03 | 32 | 41.45 | 19.54 | 2.5 | 6 | 4.41 | 5345.99 | 99.35 | 453.56 | 91.49 | 57.26 | 14901.52 | 0.63 | 0.86 | 6.87 | 0.93 | 1 | 10
7 | 15 | CONCLUIDO | 3.7559 | 26.62 | 24.57 | 46.07 | 1.13 | 32 | 41.73 | 19.54 | 2.75 | 1 | 4.44 | 5380.38 | 99.4 | 453.76 | 91.18 | 57.26 | 14748.82 | 0.63 | 0.86 | 6.87 | 0.93 | 1 | 10
8 | 15 | CONCLUIDO | 3.7556 | 26.63 | 24.57 | 46.07 | 1.22 | 32 | 42.01 | 19.54 | 3 | 0 | 4.46 | 5414.79 | 100.02 | 453.7 | 91.21 | 57.26 | 14765.32 | 0.63 | 0.86 | 6.88 | 0.93 | 1 | 10

## RESULTADOS_12
Unnamed: 0 | Volume de calda [L] | STATUS | Capacidade operacional [ha/h] | Tempo de missao [h] | Tempo util [h] | Tempo por voo [min] | Autonomia Projetada [h] | N° Voos | MTOW [kg] | Massa Estrutura [kg] | Combustível [kg] | Abastecimentos | Massa gerador | Potência gerador [W] | Combustível consumido [L] | Calda cons [L] | Distância percorrida [km] | Distância Pulverizando [km] | RTL ACUMULADO[m] | EOC [km/km] | EOC [h/h] | Tempo de manobra [h] | Tempo rtl_rtw [h] | V pulv [m/s] | V desloc [m/s]
0 | 70 | CONCLUIDO | 2.4332 | 41.1 | 31.33 | 7.2 | 0.12 | 261 | 141.81 | 47.83 | 1 | 259 | 22.98 | 17723.39 | 360 | 454.15 | 312.77 | 57.26 | 124398.49 | 0.18 | 0.68 | 7.21 | 7.67 | 1 | 10
1 | 70 | CONCLUIDO | 2.6873 | 37.21 | 29.35 | 9.03 | 0.16 | 195 | 142.15 | 47.83 | 1.25 | 193 | 23.07 | 17765.46 | 336.91 | 453.83 | 247.52 | 57.26 | 92104.18 | 0.23 | 0.72 | 7.11 | 5.7 | 1 | 10
2 | 70 | CONCLUIDO | 2.8639 | 34.92 | 28.18 | 10.84 | 0.19 | 156 | 142.49 | 47.83 | 1.5 | 154 | 23.16 | 17807.56 | 323.08 | 453.81 | 209.6 | 57.26 | 73339.6 | 0.27 | 0.75 | 7.05 | 4.53 | 1 | 10
3 | 70 | CONCLUIDO | 2.9964 | 33.37 | 27.39 | 12.64 | 0.22 | 130 | 142.83 | 47.83 | 1.75 | 128 | 23.25 | 17849.7 | 313.6 | 453.72 | 184.46 | 57.26 | 60897.51 | 0.31 | 0.77 | 6.99 | 3.74 | 1 | 10
4 | 70 | CONCLUIDO | 3.0924 | 32.34 | 26.87 | 14.4 | 0.25 | 112 | 143.17 | 47.83 | 2 | 110 | 23.34 | 17891.86 | 307.33 | 453.52 | 166.79 | 57.26 | 52151.46 | 0.34 | 0.79 | 6.98 | 3.23 | 1 | 10
5 | 70 | CONCLUIDO | 3.1722 | 31.52 | 26.46 | 16.2 | 0.28 | 98 | 143.51 | 47.83 | 2.25 | 96 | 23.44 | 17934.06 | 302.21 | 453.65 | 152.94 | 57.26 | 45297.27 | 0.37 | 0.8 | 6.97 | 2.82 | 1 | 10
6 | 70 | CONCLUIDO | 3.2388 | 30.88 | 26.13 | 18.02 | 0.31 | 87 | 143.86 | 47.83 | 2.5 | 85 | 23.53 | 17976.29 | 298 | 453.71 | 143.01 | 57.26 | 40389.14 | 0.4 | 0.81 | 6.93 | 2.49 | 1 | 10
7 | 70 | CONCLUIDO | 3.2931 | 30.37 | 25.89 | 19.91 | 0.34 | 78 | 144.2 | 47.83 | 2.75 | 76 | 23.62 | 18018.55 | 294.71 | 453.59 | 134.95 | 57.26 | 36402.43 | 0.42 | 0.82 | 6.92 | 2.24 | 1 | 10
8 | 70 | CONCLUIDO | 3.3413 | 29.93 | 25.65 | 21.68 | 0.37 | 71 | 144.54 | 47.83 | 3 | 69 | 23.71 | 18060.85 | 291.52 | 453.57 | 127.34 | 57.26 | 32634.28 | 0.45 | 0.82 | 6.9 | 2.01 | 1 | 10
9 | 70 | CONCLUIDO | 3.3811 | 29.58 | 25.47 | 23.51 | 0.4 | 65 | 144.89 | 47.83 | 3.25 | 63 | 23.81 | 18103.18 | 289.23 | 453.51 | 121.69 | 57.26 | 29840.18 | 0.47 | 0.83 | 6.89 | 1.83 | 1 | 10
10 | 70 | CONCLUIDO | 3.412 | 29.31 | 25.35 | 25.35 | 0.43 | 60 | 145.23 | 47.83 | 3.5 | 58 | 23.9 | 18145.54 | 287.29 | 453.5 | 117.18 | 57.26 | 27606.84 | 0.49 | 0.83 | 6.9 | 1.7 | 1 | 10
11 | 70 | CONCLUIDO | 3.4388 | 29.08 | 25.23 | 27.04 | 0.46 | 56 | 145.57 | 47.83 | 3.75 | 54 | 23.99 | 18187.93 | 285.64 | 453.52 | 113.9 | 57.26 | 25989.54 | 0.5 | 0.84 | 6.88 | 1.59 | 1 | 10
12 | 70 | CONCLUIDO | 3.4676 | 28.84 | 25.11 | 28.97 | 0.49 | 52 | 145.92 | 47.83 | 4 | 50 | 24.09 | 18230.35 | 283.82 | 453.43 | 109.78 | 57.26 | 23947.08 | 0.52 | 0.84 | 6.88 | 1.47 | 1 | 10
13 | 70 | CONCLUIDO | 3.4908 | 28.65 | 25 | 30.62 | 0.51 | 49 | 146.26 | 47.83 | 4.25 | 47 | 24.18 | 18272.81 | 282.09 | 453.49 | 106.4 | 57.26 | 22273.13 | 0.54 | 0.85 | 6.87 | 1.36 | 1 | 10
14 | 70 | CONCLUIDO | 3.5093 | 28.5 | 24.94 | 32.53 | 0.54 | 46 | 146.61 | 47.83 | 4.5 | 44 | 24.28 | 18315.3 | 281.09 | 453.47 | 103.87 | 57.26 | 21022.05 | 0.55 | 0.85 | 6.87 | 1.3 | 1 | 10
15 | 70 | CONCLUIDO | 3.5251 | 28.37 | 24.87 | 33.91 | 0.57 | 44 | 146.95 | 47.83 | 4.75 | 42 | 24.37 | 18357.82 | 279.7 | 453.42 | 101.91 | 57.26 | 20053.6 | 0.56 | 0.85 | 6.86 | 1.23 | 1 | 10
16 | 70 | CONCLUIDO | 3.5481 | 28.18 | 24.77 | 36.25 | 0.6 | 41 | 147.3 | 47.83 | 5 | 39 | 24.47 | 18400.38 | 278.18 | 453.56 | 98.65 | 57.26 | 18437.69 | 0.58 | 0.85 | 6.86 | 1.13 | 1 | 10
17 | 70 | CONCLUIDO | 3.5595 | 28.09 | 24.74 | 38.06 | 0.63 | 39 | 147.64 | 47.83 | 5.25 | 37 | 24.56 | 18442.97 | 277.4 | 453.61 | 97.8 | 57.26 | 18022.22 | 0.59 | 0.86 | 6.85 | 1.09 | 1 | 10
18 | 70 | CONCLUIDO | 3.5745 | 27.98 | 24.68 | 40.02 | 0.66 | 37 | 147.99 | 47.83 | 5.5 | 35 | 24.66 | 18485.59 | 276.19 | 453.4 | 95.84 | 57.26 | 17054.47 | 0.6 | 0.86 | 6.85 | 1.04 | 1 | 10
19 | 70 | CONCLUIDO | 3.5803 | 27.93 | 24.66 | 41.1 | 0.69 | 36 | 148.33 | 47.83 | 5.75 | 34 | 24.75 | 18528.25 | 275.61 | 453.47 | 94.92 | 57.26 | 16596.92 | 0.6 | 0.86 | 6.86 | 1.02 | 1 | 10
20 | 70 | CONCLUIDO | 3.5974 | 27.8 | 24.59 | 43.39 | 0.71 | 34 | 148.68 | 47.83 | 6 | 32 | 24.85 | 18570.94 | 274.44 | 453.46 | 92.56 | 57.26 | 15429.18 | 0.62 | 0.86 | 6.85 | 0.94 | 1 | 10
21 | 70 | CONCLUIDO | 3.6036 | 27.75 | 24.57 | 44.67 | 0.74 | 33 | 149.02 | 47.83 | 6.25 | 31 | 24.95 | 18613.66 | 273.76 | 453.45 | 92.09 | 57.26 | 15200.58 | 0.62 | 0.86 | 6.85 | 0.93 | 1 | 10
22 | 70 | CONCLUIDO | 3.6091 | 27.71 | 24.55 | 46.04 | 0.77 | 32 | 149.37 | 47.83 | 6.5 | 30 | 25.04 | 18656.42 | 273.21 | 453.4 | 91.6 | 57.26 | 14956.77 | 0.63 | 0.86 | 6.85 | 0.91 | 1 | 10
23 | 70 | CONCLUIDO | 3.6283 | 27.56 | 24.47 | 48.93 | 0.8 | 30 | 149.72 | 47.83 | 6.75 | 28 | 25.14 | 18699.2 | 271.67 | 453.49 | 88.88 | 57.26 | 13610.69 | 0.64 | 0.86 | 6.84 | 0.82 | 1 | 10
24 | 70 | CONCLUIDO | 3.6367 | 27.5 | 24.43 | 50.55 | 0.83 | 29 | 150.07 | 47.83 | 7 | 27 | 25.24 | 18742.03 | 271.07 | 453.44 | 87.88 | 57.26 | 13113.36 | 0.65 | 0.87 | 6.83 | 0.79 | 1 | 10
25 | 70 | CONCLUIDO | 3.641 | 27.46 | 24.43 | 52.35 | 0.85 | 28 | 150.41 | 47.83 | 7.25 | 26 | 25.33 | 18784.88 | 270.45 | 453.43 | 87.7 | 57.26 | 13029.87 | 0.65 | 0.87 | 6.83 | 0.79 | 1 | 10
26 | 70 | CONCLUIDO | 3.65 | 27.4 | 24.39 | 54.2 | 0.88 | 27 | 150.76 | 47.83 | 7.5 | 25 | 25.43 | 18827.77 | 269.63 | 453.37 | 86.47 | 57.26 | 12419.89 | 0.66 | 0.87 | 6.83 | 0.75 | 1 | 10
27 | 70 | CONCLUIDO | 3.6609 | 27.32 | 24.34 | 56.16 | 0.91 | 26 | 151.11 | 47.83 | 7.75 | 24 | 25.53 | 18870.7 | 268.36 | 453.44 | 84.67 | 57.26 | 11523.18 | 0.68 | 0.87 | 6.83 | 0.69 | 1 | 10
28 | 70 | CONCLUIDO | 3.6655 | 27.28 | 24.33 | 58.39 | 0.94 | 25 | 151.46 | 47.83 | 8 | 23 | 25.63 | 18913.66 | 267.86 | 453.51 | 84.44 | 57.26 | 11413.77 | 0.68 | 0.87 | 6.83 | 0.69 | 1 | 10
29 | 70 | CONCLUIDO | 3.6655 | 27.28 | 24.33 | 58.39 | 0.96 | 25 | 151.81 | 47.83 | 8.25 | 23 | 25.73 | 18956.65 | 267.53 | 453.42 | 84.53 | 57.26 | 11455.91 | 0.68 | 0.87 | 6.83 | 0.69 | 1 | 10
30 | 70 | CONCLUIDO | 3.6745 | 27.21 | 24.29 | 60.73 | 0.99 | 24 | 152.15 | 47.83 | 8.5 | 22 | 25.83 | 18999.67 | 267.17 | 453.39 | 83.29 | 57.26 | 10845.34 | 0.69 | 0.87 | 6.83 | 0.65 | 1 | 10
31 | 70 | CONCLUIDO | 3.681 | 27.17 | 24.27 | 63.32 | 1.02 | 23 | 152.5 | 47.83 | 8.75 | 21 | 25.93 | 19042.73 | 265.99 | 453.44 | 82.45 | 57.26 | 10430.54 | 0.69 | 0.87 | 6.83 | 0.63 | 1 | 10
32 | 70 | CONCLUIDO | 3.6815 | 27.16 | 24.27 | 63.31 | 1.04 | 23 | 152.85 | 47.83 | 9 | 21 | 26.03 | 19085.83 | 265.52 | 453.44 | 82.44 | 57.26 | 10422.29 | 0.69 | 0.87 | 6.83 | 0.63 | 1 | 10
33 | 70 | CONCLUIDO | 3.6899 | 27.1 | 24.24 | 66.1 | 1.07 | 22 | 153.2 | 47.83 | 9.25 | 20 | 26.12 | 19128.96 | 265.15 | 453.38 | 81.61 | 57.26 | 10015.09 | 0.7 | 0.87 | 6.82 | 0.6 | 1 | 10
34 | 70 | CONCLUIDO | 3.6995 | 27.03 | 24.2 | 69.13 | 1.1 | 21 | 153.55 | 47.83 | 9.5 | 19 | 26.22 | 19172.12 | 263.84 | 453.42 | 79.98 | 57.26 | 9203.88 | 0.72 | 0.87 | 6.82 | 0.55 | 1 | 10
35 | 70 | CONCLUIDO | 3.6944 | 27.07 | 24.23 | 69.24 | 1.12 | 21 | 153.9 | 47.83 | 9.75 | 19 | 26.32 | 19215.32 | 263.96 | 453.44 | 81.15 | 57.26 | 9790.41 | 0.71 | 0.87 | 6.83 | 0.59 | 1 | 10
36 | 70 | CONCLUIDO | 3.7045 | 26.99 | 24.19 | 72.56 | 1.15 | 20 | 154.25 | 47.83 | 10 | 18 | 26.43 | 19258.55 | 263.23 | 453.39 | 79.69 | 57.26 | 9061.77 | 0.72 | 0.87 | 6.83 | 0.55 | 1 | 10
37 | 70 | CONCLUIDO | 3.7054 | 26.99 | 24.18 | 72.54 | 1.17 | 20 | 154.6 | 47.83 | 10.25 | 18 | 26.53 | 19301.82 | 262.61 | 453.38 | 79.88 | 57.26 | 9160.01 | 0.72 | 0.87 | 6.82 | 0.54 | 1 | 10
38 | 70 | CONCLUIDO | 3.7106 | 26.95 | 24.17 | 76.33 | 1.2 | 19 | 154.95 | 47.83 | 10.5 | 17 | 26.63 | 19345.12 | 261.95 | 453.37 | 79.34 | 57.26 | 8894.73 | 0.72 | 0.87 | 6.82 | 0.53 | 1 | 10
39 | 70 | CONCLUIDO | 3.7133 | 26.93 | 24.15 | 76.27 | 1.23 | 19 | 155.31 | 47.83 | 10.75 | 17 | 26.73 | 19388.45 | 261.2 | 453.39 | 78.61 | 57.26 | 8530.48 | 0.73 | 0.88 | 6.82 | 0.51 | 1 | 10
40 | 70 | CONCLUIDO | 3.7227 | 26.86 | 24.11 | 80.38 | 1.25 | 18 | 155.66 | 47.83 | 11 | 16 | 26.83 | 19431.82 | 260.09 | 453.41 | 77.35 | 57.26 | 7900.84 | 0.74 | 0.88 | 6.82 | 0.47 | 1 | 10
41 | 70 | CONCLUIDO | 3.7202 | 26.88 | 24.13 | 80.44 | 1.28 | 18 | 156.01 | 47.83 | 11.25 | 16 | 26.93 | 19475.23 | 260.33 | 453.38 | 78.03 | 57.26 | 8244.43 | 0.73 | 0.88 | 6.82 | 0.49 | 1 | 10
42 | 70 | CONCLUIDO | 3.7219 | 26.87 | 24.12 | 80.4 | 1.3 | 18 | 156.36 | 47.83 | 11.5 | 16 | 27.03 | 19518.67 | 259.54 | 453.43 | 77.48 | 57.26 | 7967.16 | 0.74 | 0.88 | 6.82 | 0.48 | 1 | 10
43 | 70 | CONCLUIDO | 3.7284 | 26.82 | 24.1 | 85.06 | 1.33 | 17 | 156.71 | 47.83 | 11.75 | 15 | 27.14 | 19562.15 | 259.29 | 453.43 | 76.91 | 57.26 | 7688.51 | 0.74 | 0.88 | 6.82 | 0.46 | 1 | 10
44 | 70 | CONCLUIDO | 3.7289 | 26.82 | 24.1 | 85.05 | 1.35 | 17 | 157.07 | 47.83 | 12 | 15 | 27.24 | 19605.66 | 258.87 | 453.46 | 77.02 | 57.26 | 7741.32 | 0.74 | 0.88 | 6.81 | 0.46 | 1 | 10
45 | 70 | CONCLUIDO | 3.7286 | 26.82 | 24.1 | 85.06 | 1.38 | 17 | 157.42 | 47.83 | 12.25 | 15 | 27.34 | 19649.2 | 257.52 | 453.36 | 77.12 | 57.26 | 7791.89 | 0.74 | 0.88 | 6.81 | 0.46 | 1 | 10
46 | 70 | CONCLUIDO | 3.737 | 26.76 | 24.07 | 90.26 | 1.4 | 16 | 157.77 | 47.83 | 12.5 | 14 | 27.45 | 19692.79 | 257.57 | 453.36 | 75.87 | 57.26 | 7171.94 | 0.75 | 0.88 | 6.82 | 0.43 | 1 | 10
47 | 70 | CONCLUIDO | 3.7361 | 26.77 | 24.08 | 90.28 | 1.43 | 16 | 158.13 | 47.83 | 12.75 | 14 | 27.55 | 19736.4 | 257.21 | 453.41 | 76.12 | 57.26 | 7299.56 | 0.75 | 0.88 | 6.82 | 0.43 | 1 | 10
48 | 70 | CONCLUIDO | 3.7361 | 26.77 | 24.08 | 90.28 | 1.45 | 16 | 158.48 | 47.83 | 13 | 14 | 27.65 | 19780.06 | 256.4 | 453.38 | 76.11 | 57.26 | 7295.56 | 0.75 | 0.88 | 6.82 | 0.43 | 1 | 10
49 | 70 | CONCLUIDO | 3.748 | 26.68 | 24.02 | 96.08 | 1.48 | 15 | 158.84 | 47.83 | 13.25 | 13 | 27.76 | 19823.75 | 255.69 | 453.4 | 74.22 | 57.26 | 6354.25 | 0.77 | 0.88 | 6.82 | 0.38 | 1 | 10
50 | 70 | CONCLUIDO | 3.744 | 26.71 | 24.05 | 96.19 | 1.5 | 15 | 159.19 | 47.83 | 13.5 | 13 | 27.86 | 19867.59 | 255.4 | 453.4 | 75.35 | 57.26 | 6918.9 | 0.76 | 0.88 | 6.81 | 0.41 | 1 | 10
51 | 70 | CONCLUIDO | 3.746 | 26.7 | 24.03 | 96.13 | 1.53 | 15 | 159.55 | 47.83 | 13.75 | 13 | 27.97 | 19911.36 | 254.21 | 453.38 | 74.69 | 57.26 | 6589.39 | 0.77 | 0.88 | 6.82 | 0.39 | 1 | 10
52 | 70 | CONCLUIDO | 3.7525 | 26.65 | 24.02 | 102.93 | 1.55 | 14 | 159.9 | 47.83 | 14 | 12 | 28.07 | 19955.16 | 253.29 | 453.39 | 74.18 | 57.26 | 6338.51 | 0.77 | 0.88 | 6.82 | 0.38 | 1 | 10
53 | 70 | CONCLUIDO | 3.752 | 26.65 | 24.02 | 102.94 | 1.58 | 14 | 160.26 | 47.83 | 14.25 | 12 | 28.18 | 19998.99 | 253.7 | 453.37 | 74.27 | 57.26 | 6381.26 | 0.77 | 0.88 | 6.81 | 0.38 | 1 | 10
54 | 70 | CONCLUIDO | 3.7542 | 26.64 | 24 | 102.87 | 1.6 | 14 | 160.61 | 47.83 | 14.5 | 12 | 28.28 | 20042.86 | 252.98 | 453.39 | 73.9 | 57.26 | 6196.47 | 0.77 | 0.88 | 6.81 | 0.36 | 1 | 10
55 | 70 | CONCLUIDO | 3.7542 | 26.64 | 24 | 102.88 | 1.62 | 14 | 160.97 | 47.83 | 14.75 | 12 | 28.39 | 20086.77 | 252.44 | 453.4 | 73.92 | 57.26 | 6208.74 | 0.77 | 0.88 | 6.81 | 0.36 | 1 | 10
56 | 70 | CONCLUIDO | 3.7601 | 26.6 | 23.99 | 110.73 | 1.65 | 13 | 161.32 | 47.83 | 15 | 11 | 28.5 | 20130.71 | 251.16 | 453.41 | 73.33 | 57.26 | 5920.66 | 0.78 | 0.88 | 6.81 | 0.35 | 1 | 10
57 | 70 | CONCLUIDO | 3.7601 | 26.6 | 23.99 | 110.73 | 1.67 | 13 | 161.68 | 47.83 | 15.25 | 11 | 28.6 | 20174.69 | 251.34 | 453.41 | 73.55 | 57.26 | 6026.69 | 0.78 | 0.88 | 6.81 | 0.35 | 1 | 10
58 | 70 | CONCLUIDO | 3.7601 | 26.6 | 23.99 | 110.73 | 1.69 | 13 | 162.04 | 47.83 | 15.5 | 11 | 28.71 | 20218.71 | 251.09 | 453.38 | 73.42 | 57.26 | 5965.16 | 0.78 | 0.88 | 6.81 | 0.35 | 1 | 10
59 | 70 | CONCLUIDO | 3.7622 | 26.58 | 23.98 | 110.66 | 1.72 | 13 | 162.4 | 47.83 | 15.75 | 11 | 28.82 | 20262.76 | 250.84 | 453.37 | 72.91 | 57.26 | 5707.35 | 0.79 | 0.88 | 6.81 | 0.34 | 1 | 10
60 | 70 | CONCLUIDO | 3.7609 | 26.59 | 23.99 | 110.7 | 1.74 | 13 | 162.75 | 47.83 | 16 | 11 | 28.92 | 20306.85 | 250.41 | 453.38 | 73.2 | 57.26 | 5852.26 | 0.78 | 0.88 | 6.81 | 0.34 | 1 | 10
61 | 70 | CONCLUIDO | 3.7709 | 26.52 | 23.94 | 119.72 | 1.77 | 12 | 163.11 | 47.83 | 16.25 | 10 | 29.03 | 20350.97 | 248.63 | 453.41 | 71.87 | 57.26 | 5191.97 | 0.8 | 0.88 | 6.81 | 0.3 | 1 | 10
62 | 70 | CONCLUIDO | 3.7687 | 26.53 | 23.96 | 119.8 | 1.79 | 12 | 163.47 | 47.83 | 16.5 | 10 | 29.14 | 20395.14 | 248.74 | 453.39 | 72.24 | 57.26 | 5378.18 | 0.79 | 0.88 | 6.81 | 0.32 | 1 | 10
63 | 70 | CONCLUIDO | 3.7697 | 26.53 | 23.95 | 119.76 | 1.81 | 12 | 163.83 | 47.83 | 16.75 | 10 | 29.25 | 20439.33 | 248.08 | 453.4 | 72.2 | 57.26 | 5355.8 | 0.79 | 0.88 | 6.81 | 0.31 | 1 | 10
64 | 70 | CONCLUIDO | 3.7689 | 26.53 | 23.96 | 119.79 | 1.83 | 12 | 164.19 | 47.83 | 17 | 10 | 29.36 | 20483.57 | 247.77 | 453.37 | 72.17 | 57.26 | 5342.88 | 0.79 | 0.88 | 6.82 | 0.32 | 1 | 10
65 | 70 | CONCLUIDO | 3.7695 | 26.53 | 23.95 | 119.77 | 1.86 | 12 | 164.54 | 47.83 | 17.25 | 10 | 29.47 | 20527.85 | 247.32 | 453.36 | 72.14 | 57.26 | 5327.34 | 0.79 | 0.88 | 6.81 | 0.31 | 1 | 10
66 | 70 | CONCLUIDO | 3.7701 | 26.52 | 23.95 | 119.75 | 1.88 | 12 | 164.9 | 47.83 | 17.5 | 10 | 29.58 | 20572.16 | 246.16 | 453.39 | 72.05 | 57.26 | 5283.72 | 0.79 | 0.88 | 6.81 | 0.31 | 1 | 10
67 | 70 | CONCLUIDO | 3.7792 | 26.46 | 23.91 | 130.44 | 1.9 | 11 | 165.26 | 47.83 | 17.75 | 9 | 29.69 | 20616.5 | 245.94 | 453.37 | 70.8 | 57.26 | 4664.06 | 0.81 | 0.88 | 6.81 | 0.27 | 1 | 10
68 | 70 | CONCLUIDO | 3.7789 | 26.46 | 23.92 | 130.46 | 1.93 | 11 | 165.62 | 47.83 | 18 | 9 | 29.8 | 20660.89 | 246.12 | 453.38 | 71.16 | 57.26 | 4843.95 | 0.8 | 0.88 | 6.8 | 0.28 | 1 | 10
69 | 70 | CONCLUIDO | 3.7776 | 26.47 | 23.93 | 130.5 | 1.95 | 11 | 165.98 | 47.83 | 18.25 | 9 | 29.91 | 20705.31 | 246.09 | 453.37 | 71.31 | 57.26 | 4919.66 | 0.8 | 0.88 | 6.81 | 0.29 | 1 | 10
70 | 70 | CONCLUIDO | 3.7782 | 26.47 | 23.92 | 130.48 | 1.97 | 11 | 166.34 | 47.83 | 18.5 | 9 | 30.02 | 20749.77 | 245.72 | 453.39 | 71.17 | 57.26 | 4846.26 | 0.8 | 0.88 | 6.81 | 0.28 | 1 | 10
71 | 70 | CONCLUIDO | 3.7797 | 26.46 | 23.91 | 130.42 | 1.99 | 11 | 166.7 | 47.83 | 18.75 | 9 | 30.13 | 20794.27 | 244.62 | 453.36 | 70.89 | 57.26 | 4706 | 0.81 | 0.88 | 6.8 | 0.27 | 1 | 10
72 | 70 | CONCLUIDO | 3.7781 | 26.47 | 23.92 | 130.48 | 2.02 | 11 | 167.07 | 47.83 | 19 | 9 | 30.24 | 20838.81 | 242.87 | 453.4 | 71.31 | 57.26 | 4918.14 | 0.8 | 0.88 | 6.8 | 0.28 | 1 | 10
73 | 70 | CONCLUIDO | 3.7845 | 26.42 | 23.91 | 143.44 | 2.04 | 10 | 167.43 | 47.83 | 19.25 | 8 | 30.35 | 20883.38 | 241.39 | 453.37 | 70.64 | 57.26 | 4586.12 | 0.81 | 0.88 | 6.81 | 0.27 | 1 | 10
74 | 70 | CONCLUIDO | 3.786 | 26.41 | 23.9 | 143.38 | 2.06 | 10 | 167.79 | 47.83 | 19.5 | 8 | 30.46 | 20928 | 241.67 | 453.38 | 70.32 | 57.26 | 4427.45 | 0.81 | 0.89 | 6.81 | 0.26 | 1 | 10
75 | 70 | CONCLUIDO | 3.7874 | 26.4 | 23.89 | 143.32 | 2.08 | 10 | 168.15 | 47.83 | 19.75 | 8 | 30.57 | 20972.65 | 241.45 | 453.37 | 70.04 | 57.26 | 4288.57 | 0.82 | 0.89 | 6.8 | 0.25 | 1 | 10
76 | 70 | CONCLUIDO | 3.7847 | 26.42 | 23.9 | 143.43 | 2.1 | 10 | 168.51 | 47.83 | 20 | 8 | 30.69 | 21017.33 | 241.95 | 453.37 | 70.58 | 57.26 | 4559.2 | 0.81 | 0.88 | 6.81 | 0.26 | 1 | 10
77 | 70 | CONCLUIDO | 3.7867 | 26.41 | 23.89 | 143.35 | 2.13 | 10 | 168.88 | 47.83 | 20.25 | 8 | 30.8 | 21062.06 | 241.46 | 453.36 | 70.16 | 57.26 | 4349.97 | 0.82 | 0.89 | 6.81 | 0.25 | 1 | 10
78 | 70 | CONCLUIDO | 3.7847 | 26.42 | 23.91 | 143.43 | 2.15 | 10 | 169.24 | 47.83 | 20.5 | 8 | 30.91 | 21106.82 | 241.55 | 453.36 | 70.76 | 57.26 | 4648.99 | 0.81 | 0.88 | 6.8 | 0.27 | 1 | 10
79 | 70 | CONCLUIDO | 3.7862 | 26.41 | 23.89 | 143.37 | 2.17 | 10 | 169.6 | 47.83 | 20.75 | 8 | 31.02 | 21151.63 | 240.28 | 453.39 | 70.31 | 57.26 | 4423.12 | 0.81 | 0.89 | 6.81 | 0.25 | 1 | 10
80 | 70 | CONCLUIDO | 3.7867 | 26.41 | 23.89 | 143.34 | 2.19 | 10 | 169.97 | 47.83 | 21 | 8 | 31.14 | 21196.47 | 239.13 | 453.38 | 70.1 | 57.26 | 4316.33 | 0.82 | 0.89 | 6.81 | 0.25 | 1 | 10
81 | 70 | CONCLUIDO | 3.7947 | 26.35 | 23.86 | 159.09 | 2.21 | 9 | 170.33 | 47.83 | 21.25 | 7 | 31.25 | 21241.35 | 237.72 | 453.36 | 69.12 | 57.26 | 3834.1 | 0.83 | 0.89 | 6.81 | 0.22 | 1 | 10
82 | 70 | CONCLUIDO | 3.7947 | 26.35 | 23.86 | 159.09 | 2.23 | 9 | 170.69 | 47.83 | 21.5 | 7 | 31.37 | 21286.27 | 238.5 | 453.38 | 69.29 | 57.26 | 3919.86 | 0.83 | 0.89 | 6.8 | 0.22 | 1 | 10
83 | 70 | CONCLUIDO | 3.7946 | 26.35 | 23.86 | 159.1 | 2.25 | 9 | 171.06 | 47.83 | 21.75 | 7 | 31.48 | 21331.23 | 238.26 | 453.39 | 69.36 | 57.26 | 3951.43 | 0.83 | 0.89 | 6.8 | 0.22 | 1 | 10
84 | 70 | CONCLUIDO | 3.7933 | 26.36 | 23.87 | 159.16 | 2.28 | 9 | 171.42 | 47.83 | 22 | 7 | 31.6 | 21376.23 | 238.48 | 453.39 | 69.5 | 57.26 | 4022.23 | 0.82 | 0.89 | 6.81 | 0.23 | 1 | 10
85 | 70 | CONCLUIDO | 3.7949 | 26.35 | 23.86 | 159.09 | 2.3 | 9 | 171.79 | 47.83 | 22.25 | 7 | 31.71 | 21421.26 | 238.27 | 453.37 | 69.25 | 57.26 | 3898.03 | 0.83 | 0.89 | 6.8 | 0.22 | 1 | 10
86 | 70 | CONCLUIDO | 3.7937 | 26.36 | 23.87 | 159.14 | 2.32 | 9 | 172.15 | 47.83 | 22.5 | 7 | 31.83 | 21466.34 | 237.46 | 453.36 | 69.55 | 57.26 | 4048.12 | 0.82 | 0.89 | 6.8 | 0.23 | 1 | 10
87 | 70 | CONCLUIDO | 3.7953 | 26.35 | 23.86 | 159.06 | 2.34 | 9 | 172.52 | 47.83 | 22.75 | 7 | 31.94 | 21511.45 | 237.13 | 453.37 | 69.2 | 57.26 | 3875.76 | 0.83 | 0.89 | 6.8 | 0.22 | 1 | 10
88 | 70 | CONCLUIDO | 3.793 | 26.36 | 23.88 | 159.17 | 2.36 | 9 | 172.89 | 47.83 | 23 | 7 | 32.06 | 21556.61 | 235.33 | 453.38 | 69.71 | 57.26 | 4127.25 | 0.82 | 0.89 | 6.8 | 0.24 | 1 | 10
89 | 70 | CONCLUIDO | 3.7925 | 26.37 | 23.88 | 159.2 | 2.38 | 9 | 173.25 | 47.83 | 23.25 | 7 | 32.17 | 21601.8 | 234.76 | 453.36 | 69.74 | 57.26 | 4141.69 | 0.82 | 0.89 | 6.81 | 0.24 | 1 | 10
90 | 70 | CONCLUIDO | 3.7935 | 26.36 | 23.87 | 159.15 | 2.4 | 9 | 173.62 | 47.83 | 23.5 | 7 | 32.29 | 21647.03 | 233.78 | 453.38 | 69.58 | 57.26 | 4062.03 | 0.82 | 0.89 | 6.8 | 0.23 | 1 | 10
91 | 70 | CONCLUIDO | 3.803 | 26.29 | 23.84 | 178.76 | 2.42 | 8 | 173.99 | 47.83 | 23.75 | 6 | 32.41 | 21692.3 | 232.23 | 453.38 | 68.35 | 57.26 | 3454.92 | 0.84 | 0.89 | 6.8 | 0.2 | 1 | 10
92 | 70 | CONCLUIDO | 3.8036 | 26.29 | 23.83 | 178.74 | 2.44 | 8 | 174.35 | 47.83 | 24 | 6 | 32.53 | 21737.62 | 232.37 | 453.36 | 68.15 | 57.26 | 3350.95 | 0.84 | 0.89 | 6.8 | 0.19 | 1 | 10
93 | 70 | CONCLUIDO | 3.8028 | 26.3 | 23.84 | 178.78 | 2.46 | 8 | 174.72 | 47.83 | 24.25 | 5 | 32.64 | 21782.97 | 232.94 | 453.37 | 68.32 | 57.26 | 3436.24 | 0.84 | 0.89 | 6.81 | 0.2 | 1 | 10
94 | 70 | CONCLUIDO | 3.8016 | 26.3 | 23.85 | 178.84 | 2.48 | 8 | 175.09 | 47.83 | 24.5 | 5 | 32.76 | 21828.36 | 232.84 | 453.41 | 68.52 | 57.26 | 3538.48 | 0.84 | 0.89 | 6.81 | 0.2 | 1 | 10
95 | 70 | CONCLUIDO | 3.8023 | 26.3 | 23.84 | 178.8 | 2.5 | 8 | 175.46 | 47.83 | 24.75 | 4 | 32.88 | 21873.79 | 232.75 | 453.41 | 68.39 | 57.26 | 3470.95 | 0.84 | 0.89 | 6.81 | 0.2 | 1 | 10
96 | 70 | CONCLUIDO | 3.8028 | 26.3 | 23.84 | 178.78 | 2.52 | 8 | 175.83 | 47.83 | 25 | 4 | 33 | 21919.27 | 232.87 | 453.37 | 68.37 | 57.26 | 3462.77 | 0.84 | 0.89 | 6.8 | 0.2 | 1 | 10
97 | 70 | CONCLUIDO | 3.803 | 26.3 | 23.84 | 178.77 | 2.54 | 8 | 176.2 | 47.83 | 25.25 | 3 | 33.12 | 21964.78 | 232.89 | 453.37 | 68.21 | 57.26 | 3383.3 | 0.84 | 0.89 | 6.81 | 0.2 | 1 | 10
98 | 70 | CONCLUIDO | 3.8031 | 26.29 | 23.83 | 178.76 | 2.56 | 8 | 176.56 | 47.83 | 25.5 | 2 | 33.24 | 22010.33 | 232.75 | 453.37 | 68.12 | 57.26 | 3340.3 | 0.84 | 0.89 | 6.81 | 0.19 | 1 | 10
99 | 70 | CONCLUIDO | 3.804 | 26.29 | 23.83 | 178.72 | 2.58 | 8 | 176.93 | 47.83 | 25.75 | 2 | 33.36 | 22055.93 | 232.89 | 453.37 | 68.03 | 57.26 | 3293.72 | 0.84 | 0.89 | 6.81 | 0.19 | 1 | 10
100 | 70 | CONCLUIDO | 3.8016 | 26.3 | 23.85 | 178.84 | 2.6 | 8 | 177.3 | 47.83 | 26 | 2 | 33.48 | 22101.56 | 233.24 | 453.41 | 68.38 | 57.26 | 3468.29 | 0.84 | 0.89 | 6.81 | 0.2 | 1 | 10
101 | 70 | CONCLUIDO | 3.8024 | 26.3 | 23.84 | 178.8 | 2.62 | 8 | 177.67 | 47.83 | 26.25 | 2 | 33.6 | 22147.24 | 233.21 | 453.37 | 68.26 | 57.26 | 3409.43 | 0.84 | 0.89 | 6.81 | 0.2 | 1 | 10
102 | 70 | CONCLUIDO | 3.802 | 26.3 | 23.84 | 178.82 | 2.64 | 8 | 178.05 | 47.83 | 26.5 | 0 | 33.72 | 22192.95 | 233.68 | 453.46 | 68.25 | 57.26 | 3401.37 | 0.84 | 0.89 | 6.81 | 0.2 | 1 | 10

## RESULTADOS_16
Unnamed: 0 | Volume de calda [L] | STATUS | Capacidade operacional [ha/h] | Tempo de missao [h] | Tempo util [h] | Tempo por voo [min] | Autonomia Projetada [h] | N° Voos | MTOW [kg] | Massa Estrutura [kg] | Combustível [kg] | Abastecimentos | Massa gerador | Potência gerador [W] | Combustível consumido [L] | Calda cons [L] | Distância percorrida [km] | Distância Pulverizando [km] | RTL ACUMULADO[m] | EOC [km/km] | EOC [h/h] | Tempo de manobra [h] | Tempo rtl_rtw [h] | V pulv [m/s] | V desloc [m/s]
0 | 90 | CONCLUIDO | 2.1334 | 46.87 | 33.15 | 6.25 | 0.1 | 318 | 176.73 | 52.44 | 1 | 316 | 33.29 | 22031.19 | 438.98 | 454.06 | 371.17 | 57.26 | 153314.37 | 0.15 | 0.64 | 7.34 | 9.49 | 1 | 10
1 | 90 | CONCLUIDO | 2.4229 | 41.27 | 30.53 | 7.83 | 0.13 | 234 | 177.1 | 52.44 | 1.25 | 232 | 33.41 | 22076.81 | 404.19 | 454.06 | 286.11 | 57.26 | 111201.44 | 0.2 | 0.69 | 7.18 | 6.87 | 1 | 10
2 | 90 | CONCLUIDO | 2.6243 | 38.11 | 29.07 | 9.38 | 0.15 | 186 | 177.47 | 52.44 | 1.5 | 184 | 33.53 | 22122.46 | 384.67 | 454.1 | 238.31 | 57.26 | 87542.65 | 0.24 | 0.73 | 7.11 | 5.42 | 1 | 10
3 | 90 | CONCLUIDO | 2.7766 | 36.02 | 28.12 | 10.96 | 0.17 | 154 | 177.84 | 52.44 | 1.75 | 152 | 33.65 | 22168.15 | 371.75 | 453.72 | 207.92 | 57.26 | 72507.02 | 0.28 | 0.75 | 7.03 | 4.47 | 1 | 10
4 | 90 | CONCLUIDO | 2.8927 | 34.57 | 27.46 | 12.48 | 0.2 | 132 | 178.21 | 52.44 | 2 | 130 | 33.77 | 22213.89 | 362.81 | 453.62 | 186.04 | 57.26 | 61679.99 | 0.31 | 0.77 | 7.01 | 3.81 | 1 | 10
5 | 90 | CONCLUIDO | 2.985 | 33.5 | 26.99 | 14.08 | 0.22 | 115 | 178.59 | 52.44 | 2.25 | 113 | 33.89 | 22259.66 | 356.37 | 453.78 | 170.38 | 57.26 | 53934.41 | 0.34 | 0.78 | 6.99 | 3.34 | 1 | 10
6 | 90 | CONCLUIDO | 3.0659 | 32.62 | 26.57 | 15.63 | 0.25 | 102 | 178.96 | 52.44 | 2.5 | 100 | 34.02 | 22305.48 | 350.54 | 453.63 | 157.47 | 57.26 | 47545.51 | 0.36 | 0.8 | 6.95 | 2.92 | 1 | 10
7 | 90 | CONCLUIDO | 3.1277 | 31.97 | 26.28 | 17.14 | 0.27 | 92 | 179.33 | 52.44 | 2.75 | 90 | 34.14 | 22351.34 | 346.41 | 453.7 | 147.61 | 57.26 | 42663.6 | 0.39 | 0.81 | 6.95 | 2.63 | 1 | 10
8 | 90 | CONCLUIDO | 3.1852 | 31.4 | 26.02 | 18.81 | 0.3 | 83 | 179.7 | 52.44 | 3 | 81 | 34.26 | 22397.24 | 342.67 | 453.62 | 139.22 | 57.26 | 38511.65 | 0.41 | 0.81 | 6.93 | 2.38 | 1 | 10
9 | 90 | CONCLUIDO | 3.2356 | 30.91 | 25.78 | 20.36 | 0.32 | 76 | 180.07 | 52.44 | 3.25 | 74 | 34.38 | 22443.18 | 339.26 | 453.64 | 131.86 | 57.26 | 34867.07 | 0.43 | 0.82 | 6.91 | 2.14 | 1 | 10
10 | 90 | CONCLUIDO | 3.2657 | 30.62 | 25.68 | 21.7 | 0.34 | 71 | 180.45 | 52.44 | 3.5 | 69 | 34.51 | 22489.16 | 337.52 | 453.58 | 127.97 | 57.26 | 32948.6 | 0.45 | 0.82 | 6.91 | 2.03 | 1 | 10
11 | 90 | CONCLUIDO | 3.2997 | 30.31 | 25.54 | 23.22 | 0.37 | 66 | 180.82 | 52.44 | 3.75 | 64 | 34.63 | 22535.19 | 335.48 | 453.45 | 123.71 | 57.26 | 30844.3 | 0.46 | 0.83 | 6.9 | 1.9 | 1 | 10
12 | 90 | CONCLUIDO | 3.3399 | 29.94 | 25.35 | 24.94 | 0.39 | 61 | 181.19 | 52.44 | 4 | 59 | 34.75 | 22581.25 | 332.75 | 453.53 | 117.72 | 57.26 | 27872.21 | 0.49 | 0.83 | 6.89 | 1.71 | 1 | 10
13 | 90 | CONCLUIDO | 3.369 | 29.68 | 25.24 | 26.56 | 0.42 | 57 | 181.57 | 52.44 | 4.25 | 55 | 34.88 | 22627.36 | 330.96 | 453.66 | 113.75 | 57.26 | 25908.06 | 0.5 | 0.84 | 6.88 | 1.59 | 1 | 10
14 | 90 | CONCLUIDO | 3.389 | 29.51 | 25.17 | 27.96 | 0.44 | 54 | 181.94 | 52.44 | 4.5 | 52 | 35 | 22673.63 | 329.79 | 453.58 | 111.58 | 57.26 | 24840.39 | 0.51 | 0.84 | 6.88 | 1.52 | 1 | 10
15 | 90 | CONCLUIDO | 3.4119 | 29.31 | 25.07 | 29.5 | 0.46 | 51 | 182.32 | 52.44 | 4.75 | 49 | 35.12 | 22719.83 | 328.31 | 453.45 | 108.68 | 57.26 | 23405.53 | 0.53 | 0.84 | 6.87 | 1.43 | 1 | 10
16 | 90 | CONCLUIDO | 3.4342 | 29.12 | 24.99 | 31.24 | 0.49 | 48 | 182.69 | 52.44 | 5 | 46 | 35.25 | 22766.06 | 326.76 | 453.42 | 105.94 | 57.26 | 22047.76 | 0.54 | 0.85 | 6.87 | 1.35 | 1 | 10
17 | 90 | CONCLUIDO | 3.4504 | 28.98 | 24.93 | 32.51 | 0.51 | 46 | 183.07 | 52.44 | 5.25 | 44 | 35.37 | 22812.34 | 325.83 | 453.39 | 103.61 | 57.26 | 20894.37 | 0.55 | 0.85 | 6.87 | 1.28 | 1 | 10
18 | 90 | CONCLUIDO | 3.4654 | 28.86 | 24.87 | 33.92 | 0.53 | 44 | 183.44 | 52.44 | 5.5 | 42 | 35.5 | 22858.66 | 324.74 | 453.49 | 101.79 | 57.26 | 19995.4 | 0.56 | 0.85 | 6.87 | 1.23 | 1 | 10
19 | 90 | CONCLUIDO | 3.4822 | 28.72 | 24.8 | 35.43 | 0.55 | 42 | 183.82 | 52.44 | 5.75 | 40 | 35.63 | 22905.03 | 323.61 | 453.45 | 99.82 | 57.26 | 19018.2 | 0.57 | 0.85 | 6.86 | 1.16 | 1 | 10
20 | 90 | CONCLUIDO | 3.4942 | 28.62 | 24.78 | 37.16 | 0.58 | 40 | 184.19 | 52.44 | 6 | 38 | 35.75 | 22951.43 | 323.03 | 453.68 | 99.05 | 57.26 | 18641.34 | 0.58 | 0.85 | 6.85 | 1.13 | 1 | 10
21 | 90 | CONCLUIDO | 3.5116 | 28.48 | 24.71 | 39.01 | 0.6 | 38 | 184.57 | 52.44 | 6.25 | 36 | 35.88 | 22997.88 | 321.54 | 453.44 | 96.44 | 57.26 | 17346.16 | 0.59 | 0.86 | 6.86 | 1.06 | 1 | 10
22 | 90 | CONCLUIDO | 3.5201 | 28.41 | 24.67 | 40.01 | 0.62 | 37 | 184.95 | 52.44 | 6.5 | 35 | 36.01 | 23044.38 | 321.1 | 453.4 | 95.36 | 57.26 | 16811.69 | 0.6 | 0.86 | 6.86 | 1.03 | 1 | 10
23 | 90 | CONCLUIDO | 3.539 | 28.26 | 24.59 | 42.16 | 0.65 | 35 | 185.33 | 52.44 | 6.75 | 33 | 36.13 | 23090.91 | 319.4 | 453.54 | 92.77 | 57.26 | 15525.83 | 0.62 | 0.86 | 6.85 | 0.95 | 1 | 10
24 | 90 | CONCLUIDO | 3.5456 | 28.2 | 24.57 | 43.37 | 0.67 | 34 | 185.7 | 52.44 | 7 | 32 | 36.26 | 23137.49 | 319.03 | 453.43 | 92.19 | 57.26 | 15241.7 | 0.62 | 0.86 | 6.85 | 0.93 | 1 | 10
25 | 90 | CONCLUIDO | 3.5518 | 28.15 | 24.56 | 44.66 | 0.69 | 33 | 186.08 | 52.44 | 7.25 | 31 | 36.39 | 23184.11 | 318.68 | 453.4 | 91.77 | 57.26 | 15035.88 | 0.62 | 0.86 | 6.85 | 0.92 | 1 | 10
26 | 90 | CONCLUIDO | 3.5609 | 28.08 | 24.52 | 45.98 | 0.71 | 32 | 186.46 | 52.44 | 7.5 | 30 | 36.52 | 23230.78 | 317.95 | 453.46 | 90.72 | 57.26 | 14519.77 | 0.63 | 0.86 | 6.84 | 0.88 | 1 | 10
27 | 90 | CONCLUIDO | 3.5686 | 28.02 | 24.5 | 47.42 | 0.74 | 31 | 186.84 | 52.44 | 7.75 | 29 | 36.65 | 23277.49 | 317.45 | 453.46 | 89.88 | 57.26 | 14101.47 | 0.64 | 0.86 | 6.84 | 0.86 | 1 | 10
28 | 90 | CONCLUIDO | 3.5772 | 27.95 | 24.47 | 48.93 | 0.76 | 30 | 187.22 | 52.44 | 8 | 28 | 36.78 | 23324.24 | 316.55 | 453.44 | 88.9 | 57.26 | 13620.56 | 0.64 | 0.86 | 6.84 | 0.83 | 1 | 10
29 | 90 | CONCLUIDO | 3.5841 | 27.9 | 24.45 | 50.59 | 0.78 | 29 | 187.6 | 52.44 | 8.25 | 27 | 36.9 | 23371.04 | 316.07 | 453.45 | 88.41 | 57.26 | 13376.66 | 0.65 | 0.87 | 6.83 | 0.81 | 1 | 10
30 | 90 | CONCLUIDO | 3.593 | 27.83 | 24.42 | 52.32 | 0.8 | 28 | 187.98 | 52.44 | 8.5 | 26 | 37.03 | 23417.88 | 315.25 | 453.41 | 87.17 | 57.26 | 12762.88 | 0.66 | 0.87 | 6.84 | 0.77 | 1 | 10
31 | 90 | CONCLUIDO | 3.601 | 27.77 | 24.39 | 54.2 | 0.82 | 27 | 188.36 | 52.44 | 8.75 | 25 | 37.16 | 23464.76 | 314.68 | 453.44 | 86.46 | 57.26 | 12413.8 | 0.66 | 0.87 | 6.83 | 0.75 | 1 | 10
32 | 90 | CONCLUIDO | 3.6098 | 27.7 | 24.36 | 56.21 | 0.85 | 26 | 188.74 | 52.44 | 9 | 24 | 37.3 | 23511.69 | 313.63 | 453.38 | 85.32 | 57.26 | 11850.68 | 0.67 | 0.87 | 6.83 | 0.72 | 1 | 10
33 | 90 | CONCLUIDO | 3.6105 | 27.7 | 24.35 | 56.2 | 0.87 | 26 | 189.12 | 52.44 | 9.25 | 24 | 37.43 | 23558.67 | 313.42 | 453.42 | 84.86 | 57.26 | 11619.34 | 0.67 | 0.87 | 6.84 | 0.71 | 1 | 10
34 | 90 | CONCLUIDO | 3.6156 | 27.66 | 24.35 | 58.44 | 0.89 | 25 | 189.5 | 52.44 | 9.5 | 23 | 37.56 | 23605.68 | 313.2 | 453.38 | 84.82 | 57.26 | 11600.81 | 0.68 | 0.87 | 6.84 | 0.71 | 1 | 10
35 | 90 | CONCLUIDO | 3.6275 | 27.57 | 24.29 | 60.73 | 0.91 | 24 | 189.88 | 52.44 | 9.75 | 22 | 37.69 | 23652.75 | 312.06 | 453.37 | 83.11 | 57.26 | 10755.18 | 0.69 | 0.87 | 6.83 | 0.65 | 1 | 10
36 | 90 | CONCLUIDO | 3.6269 | 27.57 | 24.3 | 60.74 | 0.93 | 24 | 190.26 | 52.44 | 10 | 22 | 37.82 | 23699.85 | 312.34 | 453.42 | 83.58 | 57.26 | 10987.44 | 0.69 | 0.87 | 6.82 | 0.66 | 1 | 10
37 | 90 | CONCLUIDO | 3.6363 | 27.5 | 24.26 | 63.29 | 0.95 | 23 | 190.65 | 52.44 | 10.25 | 21 | 37.95 | 23747 | 311.23 | 453.42 | 82.39 | 57.26 | 10398.35 | 0.69 | 0.87 | 6.82 | 0.62 | 1 | 10
38 | 90 | CONCLUIDO | 3.6348 | 27.51 | 24.27 | 63.32 | 0.98 | 23 | 191.03 | 52.44 | 10.5 | 21 | 38.09 | 23794.2 | 311.18 | 453.43 | 82.57 | 57.26 | 10486.38 | 0.69 | 0.87 | 6.83 | 0.63 | 1 | 10
39 | 90 | CONCLUIDO | 3.6439 | 27.44 | 24.24 | 66.11 | 1 | 22 | 191.41 | 52.44 | 10.75 | 20 | 38.22 | 23841.44 | 310.57 | 453.44 | 81.41 | 57.26 | 9910.83 | 0.7 | 0.87 | 6.83 | 0.6 | 1 | 10
40 | 90 | CONCLUIDO | 3.6435 | 27.45 | 24.24 | 66.12 | 1.02 | 22 | 191.79 | 52.44 | 11 | 20 | 38.35 | 23888.73 | 310.32 | 453.42 | 81.61 | 57.26 | 10014.53 | 0.7 | 0.87 | 6.82 | 0.6 | 1 | 10
41 | 90 | CONCLUIDO | 3.6546 | 27.36 | 24.2 | 69.13 | 1.04 | 21 | 192.18 | 52.44 | 11.25 | 19 | 38.49 | 23936.06 | 309.33 | 453.4 | 80.1 | 57.26 | 9262.06 | 0.71 | 0.87 | 6.82 | 0.55 | 1 | 10
42 | 90 | CONCLUIDO | 3.6511 | 27.39 | 24.22 | 69.2 | 1.06 | 21 | 192.56 | 52.44 | 11.5 | 19 | 38.62 | 23983.44 | 309.71 | 453.42 | 80.9 | 57.26 | 9664.6 | 0.71 | 0.87 | 6.83 | 0.58 | 1 | 10
43 | 90 | CONCLUIDO | 3.6611 | 27.31 | 24.18 | 72.55 | 1.08 | 20 | 192.95 | 52.44 | 11.75 | 18 | 38.75 | 24030.86 | 308.82 | 453.38 | 79.65 | 57.26 | 9043.5 | 0.72 | 0.87 | 6.82 | 0.54 | 1 | 10
44 | 90 | CONCLUIDO | 3.6617 | 27.31 | 24.18 | 72.53 | 1.1 | 20 | 193.33 | 52.44 | 12 | 18 | 38.89 | 24078.33 | 308.59 | 453.41 | 79.37 | 57.26 | 8903.68 | 0.72 | 0.87 | 6.82 | 0.54 | 1 | 10
45 | 90 | CONCLUIDO | 3.6672 | 27.27 | 24.17 | 76.34 | 1.12 | 19 | 193.72 | 52.44 | 12.25 | 17 | 39.02 | 24125.85 | 307.39 | 453.42 | 79.24 | 57.26 | 8843.03 | 0.72 | 0.87 | 6.83 | 0.53 | 1 | 10
46 | 90 | CONCLUIDO | 3.672 | 27.23 | 24.14 | 76.22 | 1.14 | 19 | 194.1 | 52.44 | 12.5 | 17 | 39.16 | 24173.41 | 307.23 | 453.37 | 78.21 | 57.26 | 8327.04 | 0.73 | 0.88 | 6.82 | 0.5 | 1 | 10
47 | 90 | CONCLUIDO | 3.6693 | 27.25 | 24.16 | 76.29 | 1.16 | 19 | 194.49 | 52.44 | 12.75 | 17 | 39.3 | 24221.02 | 306.96 | 453.38 | 78.88 | 57.26 | 8664.46 | 0.73 | 0.88 | 6.82 | 0.52 | 1 | 10
48 | 90 | CONCLUIDO | 3.6792 | 27.18 | 24.12 | 80.4 | 1.18 | 18 | 194.88 | 52.44 | 13 | 16 | 39.43 | 24268.67 | 306.22 | 453.39 | 77.53 | 57.26 | 7994.92 | 0.74 | 0.88 | 6.82 | 0.48 | 1 | 10
49 | 90 | CONCLUIDO | 3.6774 | 27.19 | 24.13 | 80.44 | 1.2 | 18 | 195.26 | 52.44 | 13.25 | 16 | 39.57 | 24316.37 | 306.47 | 453.41 | 78.07 | 57.26 | 8264.28 | 0.73 | 0.88 | 6.82 | 0.49 | 1 | 10
50 | 90 | CONCLUIDO | 3.6785 | 27.18 | 24.12 | 80.41 | 1.22 | 18 | 195.65 | 52.44 | 13.5 | 16 | 39.71 | 24364.12 | 305.8 | 453.43 | 77.44 | 57.26 | 7950.32 | 0.74 | 0.88 | 6.83 | 0.48 | 1 | 10
51 | 90 | CONCLUIDO | 3.6858 | 27.13 | 24.11 | 85.08 | 1.25 | 17 | 196.04 | 52.44 | 13.75 | 15 | 39.84 | 24411.91 | 305.44 | 453.37 | 77.06 | 57.26 | 7763.54 | 0.74 | 0.88 | 6.82 | 0.46 | 1 | 10
52 | 90 | CONCLUIDO | 3.6875 | 27.12 | 24.09 | 85.04 | 1.27 | 17 | 196.42 | 52.44 | 14 | 15 | 39.98 | 24459.75 | 305.09 | 453.46 | 76.7 | 57.26 | 7583.45 | 0.75 | 0.88 | 6.82 | 0.45 | 1 | 10
53 | 90 | CONCLUIDO | 3.6866 | 27.12 | 24.1 | 85.06 | 1.29 | 17 | 196.81 | 52.44 | 14.25 | 15 | 40.12 | 24507.64 | 304.85 | 453.36 | 76.97 | 57.26 | 7719.94 | 0.74 | 0.88 | 6.82 | 0.46 | 1 | 10
54 | 90 | CONCLUIDO | 3.6939 | 27.07 | 24.08 | 90.31 | 1.31 | 16 | 197.2 | 52.44 | 14.5 | 14 | 40.26 | 24555.57 | 303.73 | 453.37 | 76.48 | 57.26 | 7476.26 | 0.75 | 0.88 | 6.82 | 0.44 | 1 | 10
55 | 90 | CONCLUIDO | 3.6963 | 27.05 | 24.07 | 90.24 | 1.33 | 16 | 197.59 | 52.44 | 14.75 | 14 | 40.4 | 24603.55 | 304 | 453.4 | 75.7 | 57.26 | 7089.79 | 0.76 | 0.88 | 6.82 | 0.42 | 1 | 10
56 | 90 | CONCLUIDO | 3.6957 | 27.06 | 24.07 | 90.26 | 1.35 | 16 | 197.98 | 52.44 | 15 | 14 | 40.54 | 24651.58 | 303.94 | 453.37 | 76.05 | 57.26 | 7261.9 | 0.75 | 0.88 | 6.81 | 0.43 | 1 | 10
57 | 90 | CONCLUIDO | 3.696 | 27.06 | 24.07 | 90.25 | 1.36 | 16 | 198.37 | 52.44 | 15.25 | 14 | 40.68 | 24699.65 | 303.56 | 453.42 | 75.81 | 57.26 | 7144.06 | 0.76 | 0.88 | 6.82 | 0.43 | 1 | 10
58 | 90 | CONCLUIDO | 3.7041 | 27 | 24.04 | 96.17 | 1.38 | 15 | 198.76 | 52.44 | 15.5 | 13 | 40.82 | 24747.78 | 302.71 | 453.4 | 75.04 | 57.26 | 6763.69 | 0.76 | 0.88 | 6.82 | 0.4 | 1 | 10
59 | 90 | CONCLUIDO | 3.7061 | 26.98 | 24.03 | 96.11 | 1.4 | 15 | 199.15 | 52.44 | 15.75 | 13 | 40.96 | 24795.95 | 302.39 | 453.36 | 74.64 | 57.26 | 6564.11 | 0.77 | 0.88 | 6.81 | 0.39 | 1 | 10
60 | 90 | CONCLUIDO | 3.7042 | 27 | 24.04 | 96.17 | 1.42 | 15 | 199.54 | 52.44 | 16 | 13 | 41.1 | 24844.17 | 302.24 | 453.36 | 75.27 | 57.26 | 6876.42 | 0.76 | 0.88 | 6.81 | 0.4 | 1 | 10
61 | 90 | CONCLUIDO | 3.7038 | 27 | 24.05 | 96.18 | 1.44 | 15 | 199.93 | 52.44 | 16.25 | 13 | 41.24 | 24892.44 | 301.68 | 453.36 | 75.1 | 57.26 | 6795.44 | 0.76 | 0.88 | 6.82 | 0.41 | 1 | 10
62 | 90 | CONCLUIDO | 3.7037 | 27 | 24.05 | 96.18 | 1.46 | 15 | 200.32 | 52.44 | 16.5 | 13 | 41.38 | 24940.75 | 300.73 | 453.36 | 75.31 | 57.26 | 6898.47 | 0.76 | 0.88 | 6.81 | 0.41 | 1 | 10
63 | 90 | CONCLUIDO | 3.712 | 26.94 | 24.02 | 102.95 | 1.48 | 14 | 200.72 | 52.44 | 16.75 | 12 | 41.52 | 24989.11 | 300.66 | 453.38 | 74.55 | 57.26 | 6521.2 | 0.77 | 0.88 | 6.81 | 0.38 | 1 | 10
64 | 90 | CONCLUIDO | 3.7127 | 26.93 | 24.02 | 102.93 | 1.5 | 14 | 201.11 | 52.44 | 17 | 12 | 41.67 | 25037.53 | 301.06 | 453.41 | 74.21 | 57.26 | 6353.51 | 0.77 | 0.88 | 6.81 | 0.38 | 1 | 10
65 | 90 | CONCLUIDO | 3.714 | 26.93 | 24.01 | 102.89 | 1.52 | 14 | 201.5 | 52.44 | 17.25 | 12 | 41.81 | 25085.99 | 300.48 | 453.45 | 73.84 | 57.26 | 6170.75 | 0.78 | 0.88 | 6.81 | 0.37 | 1 | 10
66 | 90 | CONCLUIDO | 3.7143 | 26.92 | 24 | 102.88 | 1.54 | 14 | 201.9 | 52.44 | 17.5 | 12 | 41.95 | 25134.5 | 300.13 | 453.36 | 73.86 | 57.26 | 6179.96 | 0.78 | 0.88 | 6.81 | 0.36 | 1 | 10
67 | 90 | CONCLUIDO | 3.7135 | 26.93 | 24.01 | 102.9 | 1.56 | 14 | 202.29 | 52.44 | 17.75 | 12 | 42.1 | 25183.06 | 298.91 | 453.46 | 74.04 | 57.26 | 6266.11 | 0.77 | 0.88 | 6.81 | 0.37 | 1 | 10
68 | 90 | CONCLUIDO | 3.7208 | 26.88 | 23.99 | 110.74 | 1.58 | 13 | 202.68 | 52.44 | 18 | 11 | 42.24 | 25231.66 | 299.1 | 453.36 | 73.54 | 57.26 | 6022.62 | 0.78 | 0.88 | 6.81 | 0.35 | 1 | 10
69 | 90 | CONCLUIDO | 3.722 | 26.87 | 23.98 | 110.7 | 1.6 | 13 | 203.08 | 52.44 | 18.25 | 11 | 42.39 | 25280.45 | 298.82 | 453.4 | 73.25 | 57.26 | 5876.39 | 0.78 | 0.88 | 6.81 | 0.34 | 1 | 10
70 | 90 | CONCLUIDO | 3.7201 | 26.88 | 24 | 110.76 | 1.61 | 13 | 203.47 | 52.44 | 18.5 | 11 | 42.53 | 25329.15 | 299.03 | 453.38 | 73.62 | 57.26 | 6063.74 | 0.78 | 0.88 | 6.81 | 0.36 | 1 | 10
71 | 90 | CONCLUIDO | 3.7228 | 26.86 | 23.98 | 110.67 | 1.63 | 13 | 203.87 | 52.44 | 18.75 | 11 | 42.68 | 25377.91 | 298.83 | 453.38 | 72.98 | 57.26 | 5743.63 | 0.78 | 0.88 | 6.81 | 0.34 | 1 | 10
72 | 90 | CONCLUIDO | 3.7217 | 26.87 | 23.99 | 110.71 | 1.65 | 13 | 204.26 | 52.44 | 19 | 11 | 42.82 | 25426.72 | 298.48 | 453.37 | 73.21 | 57.26 | 5857.63 | 0.78 | 0.88 | 6.81 | 0.35 | 1 | 10
73 | 90 | CONCLUIDO | 3.7225 | 26.86 | 23.98 | 110.68 | 1.67 | 13 | 204.66 | 52.44 | 19.25 | 11 | 42.97 | 25475.58 | 297.63 | 453.4 | 73.2 | 57.26 | 5854.13 | 0.78 | 0.88 | 6.81 | 0.34 | 1 | 10
74 | 90 | CONCLUIDO | 3.7311 | 26.8 | 23.95 | 119.77 | 1.69 | 12 | 205.06 | 52.44 | 19.5 | 10 | 43.11 | 25524.49 | 296.69 | 453.36 | 72.14 | 57.26 | 5329.89 | 0.79 | 0.88 | 6.81 | 0.31 | 1 | 10
75 | 90 | CONCLUIDO | 3.731 | 26.8 | 23.96 | 119.78 | 1.71 | 12 | 205.45 | 52.44 | 19.75 | 10 | 43.26 | 25573.44 | 296.98 | 453.37 | 72.31 | 57.26 | 5412.6 | 0.79 | 0.88 | 6.81 | 0.32 | 1 | 10
76 | 90 | CONCLUIDO | 3.7305 | 26.81 | 23.96 | 119.79 | 1.73 | 12 | 205.85 | 52.44 | 20 | 10 | 43.41 | 25622.45 | 296.64 | 453.4 | 72.42 | 57.26 | 5467.15 | 0.79 | 0.88 | 6.81 | 0.32 | 1 | 10
77 | 90 | CONCLUIDO | 3.7316 | 26.8 | 23.95 | 119.76 | 1.74 | 12 | 206.25 | 52.44 | 20.25 | 10 | 43.56 | 25671.51 | 296.33 | 453.37 | 72.24 | 57.26 | 5377.27 | 0.79 | 0.88 | 6.81 | 0.31 | 1 | 10
78 | 90 | CONCLUIDO | 3.7307 | 26.8 | 23.96 | 119.79 | 1.76 | 12 | 206.65 | 52.44 | 20.5 | 10 | 43.71 | 25720.62 | 296.02 | 453.37 | 72.37 | 57.26 | 5442.32 | 0.79 | 0.88 | 6.81 | 0.32 | 1 | 10
79 | 90 | CONCLUIDO | 3.7304 | 26.81 | 23.96 | 119.8 | 1.78 | 12 | 207.05 | 52.44 | 20.75 | 10 | 43.85 | 25769.78 | 295.71 | 453.37 | 72.36 | 57.26 | 5436.64 | 0.79 | 0.88 | 6.81 | 0.32 | 1 | 10
80 | 90 | CONCLUIDO | 3.7317 | 26.8 | 23.95 | 119.75 | 1.8 | 12 | 207.45 | 52.44 | 21 | 10 | 44 | 25818.99 | 294.88 | 453.36 | 72.11 | 57.26 | 5315.39 | 0.79 | 0.88 | 6.81 | 0.31 | 1 | 10
81 | 90 | CONCLUIDO | 3.7424 | 26.72 | 23.91 | 130.42 | 1.82 | 11 | 207.84 | 52.44 | 21.25 | 9 | 44.15 | 25868.26 | 294.48 | 453.37 | 70.81 | 57.26 | 4667.83 | 0.81 | 0.88 | 6.81 | 0.27 | 1 | 10
82 | 90 | CONCLUIDO | 3.7411 | 26.73 | 23.92 | 130.46 | 1.83 | 11 | 208.24 | 52.44 | 21.5 | 9 | 44.3 | 25917.57 | 294.88 | 453.39 | 71.11 | 57.26 | 4816.05 | 0.81 | 0.88 | 6.81 | 0.28 | 1 | 10
83 | 90 | CONCLUIDO | 3.7388 | 26.75 | 23.93 | 130.55 | 1.85 | 11 | 208.64 | 52.44 | 21.75 | 9 | 44.45 | 25966.93 | 295.22 | 453.38 | 71.47 | 57.26 | 4998.24 | 0.8 | 0.88 | 6.81 | 0.29 | 1 | 10
84 | 90 | CONCLUIDO | 3.7391 | 26.74 | 23.93 | 130.54 | 1.87 | 11 | 209.05 | 52.44 | 22 | 9 | 44.6 | 26016.35 | 295.21 | 453.37 | 71.52 | 57.26 | 5021.42 | 0.8 | 0.88 | 6.81 | 0.29 | 1 | 10
85 | 90 | CONCLUIDO | 3.7403 | 26.74 | 23.92 | 130.5 | 1.89 | 11 | 209.45 | 52.44 | 22.25 | 9 | 44.75 | 26065.82 | 294.71 | 453.43 | 71.2 | 57.26 | 4865.58 | 0.8 | 0.88 | 6.81 | 0.28 | 1 | 10
86 | 90 | CONCLUIDO | 3.7409 | 26.73 | 23.92 | 130.47 | 1.9 | 11 | 209.85 | 52.44 | 22.5 | 9 | 44.91 | 26115.34 | 294.05 | 453.43 | 71.07 | 57.26 | 4797.77 | 0.81 | 0.88 | 6.81 | 0.28 | 1 | 10
87 | 90 | CONCLUIDO | 3.7411 | 26.73 | 23.92 | 130.47 | 1.92 | 11 | 210.25 | 52.44 | 22.75 | 9 | 45.06 | 26164.91 | 293.27 | 453.41 | 70.99 | 57.26 | 4759.47 | 0.81 | 0.88 | 6.81 | 0.28 | 1 | 10
88 | 90 | CONCLUIDO | 3.7389 | 26.75 | 23.93 | 130.55 | 1.94 | 11 | 210.65 | 52.44 | 23 | 9 | 45.21 | 26214.54 | 291.79 | 453.44 | 71.48 | 57.26 | 5004.85 | 0.8 | 0.88 | 6.81 | 0.29 | 1 | 10
89 | 90 | CONCLUIDO | 3.7478 | 26.68 | 23.91 | 143.44 | 1.96 | 10 | 211.05 | 52.44 | 23.25 | 8 | 45.36 | 26264.21 | 291.12 | 453.37 | 70.55 | 57.26 | 4544.2 | 0.81 | 0.88 | 6.81 | 0.27 | 1 | 10
90 | 90 | CONCLUIDO | 3.7491 | 26.67 | 23.9 | 143.38 | 1.97 | 10 | 211.46 | 52.44 | 23.5 | 8 | 45.52 | 26313.94 | 291.3 | 453.37 | 70.42 | 57.26 | 4476.19 | 0.81 | 0.89 | 6.8 | 0.26 | 1 | 10
91 | 90 | CONCLUIDO | 3.7505 | 26.66 | 23.89 | 143.32 | 1.99 | 10 | 211.86 | 52.44 | 23.75 | 8 | 45.67 | 26363.73 | 291.29 | 453.37 | 70.14 | 57.26 | 4337.8 | 0.82 | 0.89 | 6.8 | 0.25 | 1 | 10
92 | 90 | CONCLUIDO | 3.7504 | 26.66 | 23.89 | 143.33 | 2.01 | 10 | 212.27 | 52.44 | 24 | 8 | 45.82 | 26413.56 | 291.6 | 453.38 | 70.11 | 57.26 | 4321.74 | 0.82 | 0.89 | 6.8 | 0.25 | 1 | 10
93 | 90 | CONCLUIDO | 3.7492 | 26.67 | 23.9 | 143.38 | 2.03 | 10 | 212.67 | 52.44 | 24.25 | 8 | 45.98 | 26463.45 | 291.68 | 453.37 | 70.37 | 57.26 | 4454.34 | 0.81 | 0.89 | 6.8 | 0.26 | 1 | 10
94 | 90 | CONCLUIDO | 3.75 | 26.67 | 23.89 | 143.34 | 2.04 | 10 | 213.08 | 52.44 | 24.5 | 8 | 46.13 | 26513.39 | 291.43 | 453.36 | 70.21 | 57.26 | 4373.65 | 0.82 | 0.89 | 6.8 | 0.25 | 1 | 10
95 | 90 | CONCLUIDO | 3.7477 | 26.68 | 23.91 | 143.44 | 2.06 | 10 | 213.48 | 52.44 | 24.75 | 8 | 46.29 | 26563.39 | 291.57 | 453.36 | 70.75 | 57.26 | 4643.42 | 0.81 | 0.88 | 6.81 | 0.27 | 1 | 10
96 | 90 | CONCLUIDO | 3.7479 | 26.68 | 23.91 | 143.43 | 2.08 | 10 | 213.89 | 52.44 | 25 | 8 | 46.44 | 26613.43 | 291.17 | 453.39 | 70.77 | 57.26 | 4654.52 | 0.81 | 0.88 | 6.8 | 0.27 | 1 | 10
97 | 90 | CONCLUIDO | 3.75 | 26.67 | 23.89 | 143.34 | 2.09 | 10 | 214.29 | 52.44 | 25.25 | 8 | 46.6 | 26663.54 | 289.93 | 453.37 | 70.12 | 57.26 | 4327.12 | 0.82 | 0.89 | 6.81 | 0.25 | 1 | 10
98 | 90 | CONCLUIDO | 3.7499 | 26.67 | 23.89 | 143.35 | 2.11 | 10 | 214.7 | 52.44 | 25.5 | 8 | 46.76 | 26713.69 | 289.23 | 453.41 | 70.06 | 57.26 | 4295.79 | 0.82 | 0.89 | 6.81 | 0.25 | 1 | 10
99 | 90 | CONCLUIDO | 3.7486 | 26.68 | 23.9 | 143.4 | 2.13 | 10 | 215.11 | 52.44 | 25.75 | 8 | 46.91 | 26763.9 | 288.73 | 453.36 | 70.26 | 57.26 | 4395.98 | 0.81 | 0.88 | 6.81 | 0.26 | 1 | 10
100 | 90 | CONCLUIDO | 3.7581 | 26.61 | 23.87 | 159.12 | 2.14 | 9 | 215.51 | 52.44 | 26 | 7 | 47.07 | 26814.17 | 288.94 | 453.36 | 69.41 | 57.26 | 3977.54 | 0.82 | 0.89 | 6.8 | 0.23 | 1 | 10
101 | 90 | CONCLUIDO | 3.7579 | 26.61 | 23.87 | 159.13 | 2.16 | 9 | 215.92 | 52.44 | 26.25 | 7 | 47.23 | 26864.49 | 288.94 | 453.36 | 69.51 | 57.26 | 4030.5 | 0.82 | 0.89 | 6.8 | 0.23 | 1 | 10
102 | 90 | CONCLUIDO | 3.7579 | 26.61 | 23.87 | 159.13 | 2.18 | 9 | 216.33 | 52.44 | 26.5 | 7 | 47.39 | 26914.86 | 289.08 | 453.42 | 69.49 | 57.26 | 4019.01 | 0.82 | 0.89 | 6.8 | 0.23 | 1 | 10
103 | 90 | CONCLUIDO | 3.7583 | 26.61 | 23.87 | 159.11 | 2.19 | 9 | 216.74 | 52.44 | 26.75 | 7 | 47.55 | 26965.29 | 289.29 | 453.36 | 69.48 | 57.26 | 4014.55 | 0.82 | 0.89 | 6.8 | 0.23 | 1 | 10
104 | 90 | CONCLUIDO | 3.7585 | 26.61 | 23.87 | 159.11 | 2.21 | 9 | 217.15 | 52.44 | 27 | 7 | 47.71 | 27015.77 | 289.21 | 453.37 | 69.24 | 57.26 | 3892.28 | 0.83 | 0.89 | 6.81 | 0.23 | 1 | 10
105 | 90 | CONCLUIDO | 3.7581 | 26.61 | 23.87 | 159.12 | 2.23 | 9 | 217.56 | 52.44 | 27.25 | 7 | 47.87 | 27066.31 | 288.95 | 453.37 | 69.33 | 57.26 | 3937.9 | 0.83 | 0.89 | 6.81 | 0.23 | 1 | 10
106 | 90 | CONCLUIDO | 3.7579 | 26.61 | 23.87 | 159.13 | 2.24 | 9 | 217.97 | 52.44 | 27.5 | 7 | 48.03 | 27116.91 | 288.98 | 453.36 | 69.55 | 57.26 | 4046.62 | 0.82 | 0.89 | 6.8 | 0.23 | 1 | 10
107 | 90 | CONCLUIDO | 3.7596 | 26.6 | 23.86 | 159.05 | 2.26 | 9 | 218.38 | 52.44 | 27.75 | 7 | 48.19 | 27167.55 | 288.44 | 453.36 | 69.18 | 57.26 | 3863.39 | 0.83 | 0.89 | 6.8 | 0.22 | 1 | 10
108 | 90 | CONCLUIDO | 3.7573 | 26.62 | 23.87 | 159.16 | 2.27 | 9 | 218.79 | 52.44 | 28 | 7 | 48.35 | 27218.26 | 287.63 | 453.4 | 69.57 | 57.26 | 4058.11 | 0.82 | 0.89 | 6.81 | 0.23 | 1 | 10
109 | 90 | CONCLUIDO | 3.7572 | 26.62 | 23.87 | 159.16 | 2.29 | 9 | 219.2 | 52.44 | 28.25 | 7 | 48.51 | 27269.02 | 286.58 | 453.37 | 69.53 | 57.26 | 4040.3 | 0.82 | 0.89 | 6.81 | 0.23 | 1 | 10
110 | 90 | CONCLUIDO | 3.7565 | 26.62 | 23.88 | 159.2 | 2.31 | 9 | 219.61 | 52.44 | 28.5 | 7 | 48.67 | 27319.84 | 286.64 | 453.43 | 69.8 | 57.26 | 4171.18 | 0.82 | 0.89 | 6.81 | 0.24 | 1 | 10
111 | 90 | CONCLUIDO | 3.7574 | 26.61 | 23.87 | 159.16 | 2.32 | 9 | 220.03 | 52.44 | 28.75 | 7 | 48.83 | 27370.71 | 285.7 | 453.41 | 69.54 | 57.26 | 4044.56 | 0.82 | 0.89 | 6.81 | 0.23 | 1 | 10
112 | 90 | CONCLUIDO | 3.7678 | 26.54 | 23.84 | 178.77 | 2.34 | 8 | 220.44 | 52.44 | 29 | 6 | 49 | 27421.64 | 283.86 | 453.36 | 68.36 | 57.26 | 3456.01 | 0.84 | 0.89 | 6.8 | 0.2 | 1 | 10
113 | 90 | CONCLUIDO | 3.7687 | 26.53 | 23.83 | 178.72 | 2.35 | 8 | 220.85 | 52.44 | 29.25 | 6 | 49.16 | 27472.63 | 284.42 | 453.36 | 68.15 | 57.26 | 3350.86 | 0.84 | 0.89 | 6.8 | 0.19 | 1 | 10
114 | 90 | CONCLUIDO | 3.7684 | 26.54 | 23.83 | 178.74 | 2.37 | 8 | 221.27 | 52.44 | 29.5 | 6 | 49.32 | 27523.67 | 284.71 | 453.39 | 68.2 | 57.26 | 3376.96 | 0.84 | 0.89 | 6.8 | 0.19 | 1 | 10
115 | 90 | CONCLUIDO | 3.7673 | 26.54 | 23.84 | 178.8 | 2.39 | 8 | 221.68 | 52.44 | 29.75 | 6 | 49.49 | 27574.77 | 285.13 | 453.36 | 68.39 | 57.26 | 3473.78 | 0.84 | 0.89 | 6.81 | 0.2 | 1 | 10
116 | 90 | CONCLUIDO | 3.768 | 26.54 | 23.83 | 178.76 | 2.4 | 8 | 222.1 | 52.44 | 30 | 6 | 49.65 | 27625.93 | 284.91 | 453.37 | 68.33 | 57.26 | 3444.12 | 0.84 | 0.89 | 6.8 | 0.19 | 1 | 10
117 | 90 | CONCLUIDO | 3.7673 | 26.54 | 23.84 | 178.79 | 2.42 | 8 | 222.51 | 52.44 | 30.25 | 6 | 49.82 | 27677.27 | 284.99 | 453.37 | 68.39 | 57.26 | 3475.15 | 0.84 | 0.89 | 6.8 | 0.2 | 1 | 10
118 | 90 | CONCLUIDO | 3.7694 | 26.53 | 23.82 | 178.68 | 2.43 | 8 | 222.93 | 52.44 | 30.5 | 6 | 49.99 | 27728.54 | 284.74 | 453.36 | 68.02 | 57.26 | 3288.47 | 0.84 | 0.89 | 6.8 | 0.18 | 1 | 10
119 | 90 | CONCLUIDO | 3.7682 | 26.54 | 23.83 | 178.75 | 2.45 | 8 | 223.34 | 52.44 | 30.75 | 6 | 50.15 | 27779.88 | 284.57 | 453.36 | 68.19 | 57.26 | 3375.02 | 0.84 | 0.89 | 6.8 | 0.19 | 1 | 10
120 | 90 | CONCLUIDO | 3.769 | 26.53 | 23.83 | 178.7 | 2.46 | 8 | 223.76 | 52.44 | 31 | 6 | 50.32 | 27831.27 | 284.51 | 453.36 | 68.13 | 57.26 | 3344.32 | 0.84 | 0.89 | 6.8 | 0.19 | 1 | 10
121 | 90 | CONCLUIDO | 3.767 | 26.55 | 23.84 | 178.81 | 2.48 | 8 | 224.18 | 52.44 | 31.25 | 6 | 50.49 | 27882.72 | 284.25 | 453.4 | 68.5 | 57.26 | 3526.33 | 0.84 | 0.89 | 6.8 | 0.2 | 1 | 10
122 | 90 | CONCLUIDO | 3.7666 | 26.55 | 23.84 | 178.83 | 2.49 | 8 | 224.6 | 52.44 | 31.5 | 6 | 50.65 | 27934.23 | 284.49 | 453.37 | 68.67 | 57.26 | 3612.27 | 0.83 | 0.89 | 6.8 | 0.2 | 1 | 10
123 | 90 | CONCLUIDO | 3.7669 | 26.55 | 23.84 | 178.82 | 2.51 | 8 | 225.01 | 52.44 | 31.75 | 6 | 50.82 | 27985.79 | 284.47 | 453.43 | 68.58 | 57.26 | 3568.29 | 0.83 | 0.89 | 6.8 | 0.2 | 1 | 10
124 | 90 | CONCLUIDO | 3.7671 | 26.55 | 23.84 | 178.81 | 2.52 | 8 | 225.43 | 52.44 | 32 | 6 | 50.99 | 28037.42 | 283.93 | 453.41 | 68.44 | 57.26 | 3498.18 | 0.84 | 0.89 | 6.81 | 0.2 | 1 | 10
125 | 90 | CONCLUIDO | 3.7673 | 26.54 | 23.84 | 178.79 | 2.54 | 8 | 225.85 | 52.44 | 32.25 | 6 | 51.16 | 28089.1 | 282.66 | 453.4 | 68.38 | 57.26 | 3466.84 | 0.84 | 0.89 | 6.81 | 0.2 | 1 | 10
126 | 90 | CONCLUIDO | 3.7677 | 26.54 | 23.84 | 178.77 | 2.55 | 8 | 226.27 | 52.44 | 32.5 | 6 | 51.33 | 28140.84 | 282.47 | 453.36 | 68.37 | 57.26 | 3463.94 | 0.84 | 0.89 | 6.8 | 0.2 | 1 | 10
127 | 90 | CONCLUIDO | 3.7675 | 26.54 | 23.84 | 178.78 | 2.57 | 8 | 226.69 | 52.44 | 32.75 | 6 | 51.5 | 28192.65 | 281.83 | 453.36 | 68.44 | 57.26 | 3500.18 | 0.84 | 0.89 | 6.8 | 0.2 | 1 | 10
128 | 90 | CONCLUIDO | 3.7663 | 26.55 | 23.85 | 178.85 | 2.58 | 8 | 227.11 | 52.44 | 33 | 6 | 51.67 | 28244.51 | 279.93 | 453.43 | 68.76 | 57.26 | 3658.11 | 0.83 | 0.89 | 6.8 | 0.21 | 1 | 10
129 | 90 | CONCLUIDO | 3.774 | 26.5 | 23.83 | 204.24 | 2.6 | 7 | 227.53 | 52.44 | 33.25 | 5 | 51.84 | 28296.43 | 278.51 | 453.36 | 68.01 | 57.26 | 3289.88 | 0.84 | 0.89 | 6.8 | 0.19 | 1 | 10
130 | 90 | CONCLUIDO | 3.7739 | 26.5 | 23.83 | 204.25 | 2.61 | 7 | 227.95 | 52.44 | 33.5 | 5 | 52.01 | 28348.41 | 279.23 | 453.38 | 68.08 | 57.26 | 3323.48 | 0.84 | 0.89 | 6.8 | 0.19 | 1 | 10
131 | 90 | CONCLUIDO | 3.775 | 26.49 | 23.82 | 204.17 | 2.63 | 7 | 228.38 | 52.44 | 33.75 | 5 | 52.18 | 28400.46 | 279 | 453.36 | 67.98 | 57.26 | 3273.89 | 0.84 | 0.89 | 6.8 | 0.18 | 1 | 10
132 | 90 | CONCLUIDO | 3.776 | 26.48 | 23.81 | 204.12 | 2.64 | 7 | 228.8 | 52.44 | 34 | 5 | 52.36 | 28452.56 | 279.03 | 453.4 | 67.67 | 57.26 | 3116.23 | 0.85 | 0.89 | 6.8 | 0.17 | 1 | 10
133 | 90 | CONCLUIDO | 3.7747 | 26.49 | 23.82 | 204.19 | 2.66 | 7 | 229.22 | 52.44 | 34.25 | 5 | 52.53 | 28504.72 | 279.27 | 453.36 | 67.99 | 57.26 | 3279.39 | 0.84 | 0.89 | 6.8 | 0.18 | 1 | 10
134 | 90 | CONCLUIDO | 3.7759 | 26.48 | 23.81 | 204.12 | 2.67 | 7 | 229.64 | 52.44 | 34.5 | 5 | 52.7 | 28556.95 | 279.28 | 453.38 | 67.78 | 57.26 | 3171.78 | 0.84 | 0.89 | 6.8 | 0.17 | 1 | 10
135 | 90 | CONCLUIDO | 3.7756 | 26.49 | 23.82 | 204.14 | 2.69 | 7 | 230.07 | 52.44 | 34.75 | 5 | 52.88 | 28609.23 | 279.76 | 453.39 | 67.66 | 57.26 | 3113.6 | 0.85 | 0.89 | 6.8 | 0.18 | 1 | 10
136 | 90 | CONCLUIDO | 3.7771 | 26.48 | 23.81 | 204.05 | 2.7 | 7 | 230.49 | 52.44 | 35 | 5 | 53.05 | 28661.58 | 279.9 | 453.38 | 67.34 | 57.26 | 2953.49 | 0.85 | 0.89 | 6.8 | 0.17 | 1 | 10
137 | 90 | CONCLUIDO | 3.7758 | 26.48 | 23.82 | 204.13 | 2.71 | 7 | 230.92 | 52.44 | 35.25 | 5 | 53.23 | 28713.99 | 280.09 | 453.36 | 67.66 | 57.26 | 3111.58 | 0.85 | 0.89 | 6.8 | 0.18 | 1 | 10
138 | 90 | CONCLUIDO | 3.7754 | 26.49 | 23.82 | 204.15 | 2.73 | 7 | 231.34 | 52.44 | 35.5 | 5 | 53.4 | 28766.46 | 280.01 | 453.36 | 67.76 | 57.26 | 3161.3 | 0.85 | 0.89 | 6.8 | 0.18 | 1 | 10
139 | 90 | CONCLUIDO | 3.7748 | 26.49 | 23.82 | 204.19 | 2.74 | 7 | 231.77 | 52.44 | 35.75 | 5 | 53.58 | 28818.99 | 279.8 | 453.36 | 67.88 | 57.26 | 3224.05 | 0.84 | 0.89 | 6.8 | 0.18 | 1 | 10
140 | 90 | CONCLUIDO | 3.7766 | 26.48 | 23.81 | 204.08 | 2.76 | 7 | 232.2 | 52.44 | 36 | 5 | 53.75 | 28871.58 | 279.3 | 453.39 | 67.47 | 57.26 | 3019.08 | 0.85 | 0.89 | 6.8 | 0.17 | 1 | 10
141 | 90 | CONCLUIDO | 3.7765 | 26.48 | 23.81 | 204.09 | 2.77 | 7 | 232.62 | 52.44 | 36.25 | 5 | 53.93 | 28924.24 | 278.91 | 453.36 | 67.48 | 57.26 | 3022.65 | 0.85 | 0.89 | 6.8 | 0.17 | 1 | 10
142 | 90 | CONCLUIDO | 3.7755 | 26.49 | 23.82 | 204.15 | 2.78 | 7 | 233.05 | 52.44 | 36.5 | 5 | 54.11 | 28976.96 | 278.71 | 453.39 | 67.65 | 57.26 | 3107.35 | 0.85 | 0.89 | 6.8 | 0.18 | 1 | 10
143 | 90 | CONCLUIDO | 3.7763 | 26.48 | 23.81 | 204.1 | 2.8 | 7 | 233.48 | 52.44 | 36.75 | 5 | 54.29 | 29029.74 | 278.03 | 453.36 | 67.65 | 57.26 | 3110.09 | 0.85 | 0.89 | 6.8 | 0.17 | 1 | 10
144 | 90 | CONCLUIDO | 3.7772 | 26.47 | 23.81 | 204.05 | 2.81 | 7 | 233.91 | 52.44 | 37 | 5 | 54.46 | 29082.59 | 277.17 | 453.38 | 67.34 | 57.26 | 2952.15 | 0.85 | 0.89 | 6.8 | 0.16 | 1 | 10
145 | 90 | CONCLUIDO | 3.7766 | 26.48 | 23.81 | 204.08 | 2.83 | 7 | 234.34 | 52.44 | 37.25 | 4 | 54.64 | 29135.5 | 276.94 | 453.36 | 67.46 | 57.26 | 3012.29 | 0.85 | 0.89 | 6.8 | 0.17 | 1 | 10
146 | 90 | CONCLUIDO | 3.7764 | 26.48 | 23.81 | 204.1 | 2.84 | 7 | 234.76 | 52.44 | 37.5 | 4 | 54.82 | 29188.47 | 276 | 453.39 | 67.5 | 57.26 | 3033.28 | 0.85 | 0.89 | 6.8 | 0.17 | 1 | 10
147 | 90 | CONCLUIDO | 3.7772 | 26.47 | 23.81 | 204.05 | 2.85 | 7 | 235.19 | 52.44 | 37.75 | 4 | 55 | 29241.5 | 275.7 | 453.38 | 67.39 | 57.26 | 2978.47 | 0.85 | 0.89 | 6.8 | 0.17 | 1 | 10
148 | 90 | CONCLUIDO | 3.7762 | 26.48 | 23.81 | 204.1 | 2.87 | 7 | 235.63 | 52.44 | 38 | 3 | 55.18 | 29294.6 | 275.42 | 453.43 | 67.53 | 57.26 | 3049.12 | 0.85 | 0.89 | 6.8 | 0.17 | 1 | 10
149 | 90 | CONCLUIDO | 3.7753 | 26.49 | 23.82 | 204.16 | 2.88 | 7 | 236.06 | 52.44 | 38.25 | 3 | 55.36 | 29347.77 | 275.3 | 453.43 | 67.63 | 57.26 | 3100.31 | 0.85 | 0.89 | 6.81 | 0.18 | 1 | 10
150 | 90 | CONCLUIDO | 3.7763 | 26.48 | 23.81 | 204.1 | 2.89 | 7 | 236.49 | 52.44 | 38.5 | 3 | 55.55 | 29400.99 | 275.26 | 453.4 | 67.6 | 57.26 | 3082.12 | 0.85 | 0.89 | 6.8 | 0.17 | 1 | 10
151 | 90 | CONCLUIDO | 3.776 | 26.48 | 23.81 | 204.12 | 2.91 | 7 | 236.92 | 52.44 | 38.75 | 3 | 55.73 | 29454.29 | 275.22 | 453.44 | 67.61 | 57.26 | 3087.98 | 0.85 | 0.89 | 6.8 | 0.17 | 1 | 10
152 | 90 | CONCLUIDO | 3.775 | 26.49 | 23.82 | 204.18 | 2.92 | 7 | 237.35 | 52.44 | 39 | 3 | 55.91 | 29507.65 | 274.79 | 453.42 | 67.75 | 57.26 | 3156.16 | 0.85 | 0.89 | 6.81 | 0.18 | 1 | 10
153 | 90 | CONCLUIDO | 3.7762 | 26.48 | 23.81 | 204.11 | 2.94 | 7 | 237.79 | 52.44 | 39.25 | 2 | 56.09 | 29561.07 | 274.62 | 453.4 | 67.55 | 57.26 | 3059.49 | 0.85 | 0.89 | 6.8 | 0.17 | 1 | 10
154 | 90 | CONCLUIDO | 3.7763 | 26.48 | 23.81 | 204.1 | 2.95 | 7 | 238.22 | 52.44 | 39.5 | 1 | 56.28 | 29614.56 | 274.57 | 453.43 | 67.47 | 57.26 | 3017.33 | 0.85 | 0.89 | 6.8 | 0.17 | 1 | 10
155 | 90 | CONCLUIDO | 3.7762 | 26.48 | 23.81 | 204.1 | 2.96 | 7 | 238.65 | 52.44 | 39.75 | 0 | 56.46 | 29668.11 | 274.92 | 453.47 | 67.45 | 57.26 | 3008.72 | 0.85 | 0.89 | 6.8 | 0.17 | 1 | 10

## RESULTADOS_20
Unnamed: 0 | Volume de calda [L] | STATUS | Capacidade operacional [ha/h] | Tempo de missao [h] | Tempo util [h] | Tempo por voo [min] | Autonomia Projetada [h] | N° Voos | MTOW [kg] | Massa Estrutura [kg] | Combustível [kg] | Abastecimentos | Massa gerador | Potência gerador [W] | Combustível consumido [L] | Calda cons [L] | Distância percorrida [km] | Distância Pulverizando [km] | RTL ACUMULADO[m] | EOC [km/km] | EOC [h/h] | Tempo de manobra [h] | Tempo rtl_rtw [h] | V pulv [m/s] | V desloc [m/s]
0 | 110 | CONCLUIDO | 1.8635 | 53.66 | 35.05 | 5.55 | 0.08 | 379 | 213.37 | 56.13 | 1 | 377 | 46.25 | 26550.29 | 523 | 454.35 | 433.52 | 57.26 | 184185.65 | 0.13 | 0.6 | 7.43 | 11.38 | 1 | 10
1 | 110 | CONCLUIDO | 2.1734 | 46.01 | 31.79 | 6.94 | 0.1 | 275 | 213.78 | 56.13 | 1.25 | 273 | 46.4 | 26600.32 | 474.4 | 454 | 327.45 | 57.26 | 131666.98 | 0.17 | 0.67 | 7.24 | 8.13 | 1 | 10
2 | 110 | CONCLUIDO | 2.3973 | 41.71 | 29.98 | 8.33 | 0.12 | 216 | 214.19 | 56.13 | 1.5 | 214 | 46.56 | 26650.41 | 447.35 | 454.04 | 268.64 | 57.26 | 102558.31 | 0.21 | 0.71 | 7.14 | 6.33 | 1 | 10
3 | 110 | CONCLUIDO | 2.569 | 38.93 | 28.8 | 9.71 | 0.14 | 178 | 214.59 | 56.13 | 1.75 | 176 | 46.72 | 26700.55 | 429.55 | 453.95 | 230.12 | 57.26 | 83489.38 | 0.25 | 0.73 | 7.07 | 5.14 | 1 | 10
4 | 110 | CONCLUIDO | 2.6959 | 37.09 | 28.06 | 11.08 | 0.17 | 152 | 215 | 56.13 | 2 | 150 | 46.87 | 26750.75 | 418.5 | 453.83 | 205.81 | 57.26 | 71463.3 | 0.28 | 0.75 | 7.04 | 4.41 | 1 | 10
5 | 110 | CONCLUIDO | 2.807 | 35.63 | 27.44 | 12.47 | 0.19 | 132 | 215.41 | 56.13 | 2.25 | 130 | 47.03 | 26801 | 409.05 | 453.75 | 185.46 | 57.26 | 61390.09 | 0.31 | 0.77 | 7.01 | 3.79 | 1 | 10
6 | 110 | CONCLUIDO | 2.8938 | 34.56 | 27 | 13.85 | 0.21 | 117 | 215.82 | 56.13 | 2.5 | 115 | 47.19 | 26851.31 | 402.38 | 453.65 | 171.4 | 57.26 | 54435.36 | 0.33 | 0.78 | 6.98 | 3.36 | 1 | 10
7 | 110 | CONCLUIDO | 2.9654 | 33.72 | 26.68 | 15.24 | 0.23 | 105 | 216.22 | 56.13 | 2.75 | 103 | 47.35 | 26901.66 | 397.38 | 453.58 | 160.43 | 57.26 | 49007.35 | 0.36 | 0.79 | 6.97 | 3.03 | 1 | 10
8 | 110 | CONCLUIDO | 3.0311 | 32.99 | 26.37 | 16.65 | 0.25 | 95 | 216.63 | 56.13 | 3 | 93 | 47.51 | 26952.08 | 392.56 | 453.55 | 150.61 | 57.26 | 44150.48 | 0.38 | 0.8 | 6.95 | 2.72 | 1 | 10
9 | 110 | CONCLUIDO | 3.0858 | 32.41 | 26.12 | 18.01 | 0.27 | 87 | 217.04 | 56.13 | 3.25 | 85 | 47.66 | 27002.55 | 388.74 | 453.63 | 142.42 | 57.26 | 40092.24 | 0.4 | 0.81 | 6.93 | 2.47 | 1 | 10
10 | 110 | CONCLUIDO | 3.1337 | 31.91 | 25.92 | 19.44 | 0.29 | 80 | 217.45 | 56.13 | 3.5 | 78 | 47.82 | 27053.07 | 385.53 | 453.5 | 136.09 | 57.26 | 36963.32 | 0.42 | 0.82 | 6.92 | 2.28 | 1 | 10
11 | 110 | CONCLUIDO | 3.1685 | 31.56 | 25.78 | 20.62 | 0.31 | 75 | 217.86 | 56.13 | 3.75 | 73 | 47.98 | 27103.65 | 383.27 | 453.48 | 131.59 | 57.26 | 34738.02 | 0.44 | 0.82 | 6.91 | 2.14 | 1 | 10
12 | 110 | CONCLUIDO | 3.2061 | 31.19 | 25.62 | 21.96 | 0.33 | 70 | 218.27 | 56.13 | 4 | 68 | 48.15 | 27154.29 | 380.79 | 453.6 | 126.16 | 57.26 | 32049.78 | 0.45 | 0.83 | 6.91 | 1.98 | 1 | 10
13 | 110 | CONCLUIDO | 3.243 | 30.84 | 25.48 | 23.52 | 0.35 | 65 | 218.68 | 56.13 | 4.25 | 63 | 48.31 | 27204.98 | 378.48 | 453.53 | 121.76 | 57.26 | 29873.18 | 0.47 | 0.83 | 6.9 | 1.83 | 1 | 10
14 | 110 | CONCLUIDO | 3.274 | 30.54 | 25.36 | 24.94 | 0.36 | 61 | 219.09 | 56.13 | 4.5 | 59 | 48.47 | 27255.72 | 376.36 | 453.48 | 117.63 | 57.26 | 27828.59 | 0.49 | 0.83 | 6.89 | 1.71 | 1 | 10
15 | 110 | CONCLUIDO | 3.2949 | 30.35 | 25.29 | 26.16 | 0.38 | 58 | 219.51 | 56.13 | 4.75 | 56 | 48.63 | 27306.53 | 375.2 | 453.48 | 115.51 | 57.26 | 26783.88 | 0.5 | 0.84 | 6.88 | 1.64 | 1 | 10
16 | 110 | CONCLUIDO | 3.3203 | 30.12 | 25.18 | 27.47 | 0.4 | 55 | 219.92 | 56.13 | 5 | 53 | 48.79 | 27357.39 | 373.66 | 453.61 | 112.35 | 57.26 | 25218.95 | 0.51 | 0.84 | 6.87 | 1.54 | 1 | 10
17 | 110 | CONCLUIDO | 3.3417 | 29.92 | 25.12 | 28.98 | 0.42 | 52 | 220.33 | 56.13 | 5.25 | 50 | 48.95 | 27408.3 | 372.4 | 453.45 | 109.67 | 57.26 | 23893.16 | 0.52 | 0.84 | 6.88 | 1.47 | 1 | 10
18 | 110 | CONCLUIDO | 3.3575 | 29.78 | 25.06 | 30.07 | 0.44 | 50 | 220.74 | 56.13 | 5.5 | 48 | 49.12 | 27459.27 | 371.37 | 453.45 | 108.14 | 57.26 | 23135.91 | 0.53 | 0.84 | 6.87 | 1.42 | 1 | 10
19 | 110 | CONCLUIDO | 3.3732 | 29.65 | 25.01 | 31.26 | 0.46 | 48 | 221.16 | 56.13 | 5.75 | 46 | 49.28 | 27510.3 | 370.35 | 453.39 | 106.51 | 57.26 | 22332.64 | 0.54 | 0.85 | 6.87 | 1.36 | 1 | 10
20 | 110 | CONCLUIDO | 3.4006 | 29.41 | 24.89 | 33.19 | 0.48 | 45 | 221.57 | 56.13 | 6 | 43 | 49.45 | 27561.39 | 368.51 | 453.55 | 102.47 | 57.26 | 20327.79 | 0.56 | 0.85 | 6.87 | 1.25 | 1 | 10
21 | 110 | CONCLUIDO | 3.4082 | 29.34 | 24.87 | 33.91 | 0.5 | 44 | 221.99 | 56.13 | 6.25 | 42 | 49.61 | 27612.53 | 367.93 | 453.4 | 101.98 | 57.26 | 20086.72 | 0.56 | 0.85 | 6.86 | 1.23 | 1 | 10
22 | 110 | CONCLUIDO | 3.4255 | 29.19 | 24.81 | 35.44 | 0.52 | 42 | 222.4 | 56.13 | 6.5 | 40 | 49.78 | 27663.85 | 366.97 | 453.48 | 100.03 | 57.26 | 19122.1 | 0.57 | 0.85 | 6.86 | 1.17 | 1 | 10
23 | 110 | CONCLUIDO | 3.4371 | 29.09 | 24.79 | 37.19 | 0.54 | 40 | 222.82 | 56.13 | 6.75 | 38 | 49.94 | 27715.11 | 366.44 | 453.5 | 99.28 | 57.26 | 18757.82 | 0.58 | 0.85 | 6.86 | 1.15 | 1 | 10
24 | 110 | CONCLUIDO | 3.4514 | 28.97 | 24.71 | 38.02 | 0.56 | 39 | 223.23 | 56.13 | 7 | 37 | 50.11 | 27766.43 | 365.11 | 453.44 | 97.45 | 57.26 | 17849.14 | 0.59 | 0.86 | 6.84 | 1.07 | 1 | 10
25 | 110 | CONCLUIDO | 3.4649 | 28.86 | 24.69 | 40.03 | 0.58 | 37 | 223.65 | 56.13 | 7.25 | 35 | 50.27 | 27817.81 | 364.32 | 453.5 | 95.88 | 57.26 | 17072.88 | 0.6 | 0.86 | 6.85 | 1.04 | 1 | 10
26 | 110 | CONCLUIDO | 3.4741 | 28.78 | 24.65 | 41.09 | 0.59 | 36 | 224.07 | 56.13 | 7.5 | 34 | 50.44 | 27869.24 | 363.69 | 453.43 | 94.71 | 57.26 | 16493.37 | 0.6 | 0.86 | 6.85 | 1.01 | 1 | 10
27 | 110 | CONCLUIDO | 3.4812 | 28.73 | 24.64 | 42.23 | 0.61 | 35 | 224.49 | 56.13 | 7.75 | 33 | 50.61 | 27920.73 | 363.37 | 453.41 | 94.34 | 57.26 | 16314.89 | 0.61 | 0.86 | 6.85 | 0.99 | 1 | 10
28 | 110 | CONCLUIDO | 3.494 | 28.62 | 24.57 | 43.36 | 0.63 | 34 | 224.9 | 56.13 | 8 | 32 | 50.78 | 27972.28 | 362.25 | 453.46 | 92.31 | 57.26 | 15302.1 | 0.62 | 0.86 | 6.85 | 0.93 | 1 | 10
29 | 110 | CONCLUIDO | 3.5006 | 28.57 | 24.56 | 44.66 | 0.65 | 33 | 225.32 | 56.13 | 8.25 | 31 | 50.95 | 28023.89 | 362.07 | 453.39 | 91.78 | 57.26 | 15040.91 | 0.62 | 0.86 | 6.85 | 0.92 | 1 | 10
30 | 110 | CONCLUIDO | 3.5097 | 28.49 | 24.53 | 45.99 | 0.67 | 32 | 225.74 | 56.13 | 8.5 | 30 | 51.11 | 28075.56 | 361.45 | 453.48 | 90.56 | 57.26 | 14439.58 | 0.63 | 0.86 | 6.85 | 0.89 | 1 | 10
31 | 110 | CONCLUIDO | 3.5192 | 28.42 | 24.49 | 47.41 | 0.69 | 31 | 226.16 | 56.13 | 8.75 | 29 | 51.28 | 28127.29 | 360.78 | 453.45 | 89.89 | 57.26 | 14106.68 | 0.64 | 0.86 | 6.84 | 0.85 | 1 | 10
32 | 110 | CONCLUIDO | 3.5283 | 28.34 | 24.46 | 48.92 | 0.71 | 30 | 226.58 | 56.13 | 9 | 28 | 51.45 | 28179.08 | 359.98 | 453.37 | 88.74 | 57.26 | 13539.59 | 0.65 | 0.86 | 6.84 | 0.82 | 1 | 10
33 | 110 | CONCLUIDO | 3.5369 | 28.27 | 24.44 | 50.56 | 0.72 | 29 | 227 | 56.13 | 9.25 | 27 | 51.62 | 28230.92 | 359.51 | 453.41 | 88.02 | 57.26 | 13183.97 | 0.65 | 0.87 | 6.83 | 0.79 | 1 | 10
34 | 110 | CONCLUIDO | 3.5326 | 28.31 | 24.47 | 50.63 | 0.74 | 29 | 227.42 | 56.13 | 9.5 | 27 | 51.8 | 28282.83 | 359.62 | 453.47 | 88.99 | 57.26 | 13669.09 | 0.64 | 0.86 | 6.84 | 0.83 | 1 | 10
35 | 110 | CONCLUIDO | 3.5452 | 28.21 | 24.41 | 52.31 | 0.76 | 28 | 227.84 | 56.13 | 9.75 | 26 | 51.97 | 28334.8 | 358.54 | 453.44 | 86.95 | 57.26 | 12650.92 | 0.66 | 0.87 | 6.84 | 0.77 | 1 | 10
36 | 110 | CONCLUIDO | 3.5536 | 28.14 | 24.39 | 54.2 | 0.78 | 27 | 228.27 | 56.13 | 10 | 25 | 52.14 | 28386.82 | 358.32 | 453.42 | 86.27 | 57.26 | 12318.32 | 0.66 | 0.87 | 6.84 | 0.75 | 1 | 10
37 | 110 | CONCLUIDO | 3.5626 | 28.07 | 24.36 | 56.21 | 0.8 | 26 | 228.69 | 56.13 | 10.25 | 24 | 52.31 | 28438.91 | 357.3 | 453.43 | 85.36 | 57.26 | 11866.47 | 0.67 | 0.87 | 6.83 | 0.72 | 1 | 10
38 | 110 | CONCLUIDO | 3.5654 | 28.05 | 24.34 | 56.16 | 0.81 | 26 | 229.11 | 56.13 | 10.5 | 24 | 52.48 | 28491.06 | 357 | 453.45 | 84.42 | 57.26 | 11398.11 | 0.68 | 0.87 | 6.84 | 0.7 | 1 | 10
39 | 110 | CONCLUIDO | 3.571 | 28 | 24.33 | 58.4 | 0.83 | 25 | 229.53 | 56.13 | 10.75 | 23 | 52.66 | 28543.27 | 356.91 | 453.41 | 84.62 | 57.26 | 11500.91 | 0.68 | 0.87 | 6.83 | 0.69 | 1 | 10
40 | 110 | CONCLUIDO | 3.5708 | 28.01 | 24.34 | 58.41 | 0.85 | 25 | 229.96 | 56.13 | 11 | 23 | 52.83 | 28595.54 | 356.73 | 453.44 | 84.52 | 57.26 | 11454.02 | 0.68 | 0.87 | 6.84 | 0.7 | 1 | 10
41 | 110 | CONCLUIDO | 3.5828 | 27.91 | 24.28 | 60.71 | 0.87 | 24 | 230.38 | 56.13 | 11.25 | 22 | 53 | 28647.87 | 356.16 | 453.47 | 82.89 | 57.26 | 10644.55 | 0.69 | 0.87 | 6.83 | 0.64 | 1 | 10
42 | 110 | CONCLUIDO | 3.5814 | 27.92 | 24.3 | 60.74 | 0.89 | 24 | 230.81 | 56.13 | 11.5 | 22 | 53.18 | 28700.26 | 355.87 | 453.43 | 83.37 | 57.26 | 10882.32 | 0.69 | 0.87 | 6.83 | 0.65 | 1 | 10
43 | 110 | CONCLUIDO | 3.5897 | 27.86 | 24.27 | 63.32 | 0.9 | 23 | 231.23 | 56.13 | 11.75 | 21 | 53.36 | 28752.71 | 355.38 | 453.37 | 82.46 | 57.26 | 10435.15 | 0.69 | 0.87 | 6.83 | 0.63 | 1 | 10
44 | 110 | CONCLUIDO | 3.5899 | 27.86 | 24.27 | 63.32 | 0.92 | 23 | 231.66 | 56.13 | 12 | 21 | 53.53 | 28805.23 | 355.17 | 453.42 | 82.64 | 57.26 | 10521.2 | 0.69 | 0.87 | 6.83 | 0.63 | 1 | 10
45 | 110 | CONCLUIDO | 3.6005 | 27.77 | 24.23 | 66.09 | 0.94 | 22 | 232.08 | 56.13 | 12.25 | 20 | 53.71 | 28857.81 | 354.64 | 453.42 | 81.28 | 57.26 | 9848.99 | 0.7 | 0.87 | 6.82 | 0.59 | 1 | 10
46 | 110 | CONCLUIDO | 3.5992 | 27.78 | 24.24 | 66.11 | 0.96 | 22 | 232.51 | 56.13 | 12.5 | 20 | 53.88 | 28910.45 | 354.62 | 453.49 | 81.64 | 57.26 | 10027.57 | 0.7 | 0.87 | 6.82 | 0.6 | 1 | 10
47 | 110 | CONCLUIDO | 3.6103 | 27.7 | 24.2 | 69.14 | 0.97 | 21 | 232.94 | 56.13 | 12.75 | 19 | 54.06 | 28963.15 | 353.6 | 453.4 | 80.05 | 57.26 | 9236.23 | 0.72 | 0.87 | 6.83 | 0.56 | 1 | 10
48 | 110 | CONCLUIDO | 3.6072 | 27.72 | 24.22 | 69.21 | 0.99 | 21 | 233.37 | 56.13 | 13 | 19 | 54.24 | 29015.91 | 353.7 | 453.38 | 80.9 | 57.26 | 9662.44 | 0.71 | 0.87 | 6.83 | 0.58 | 1 | 10
49 | 110 | CONCLUIDO | 3.6075 | 27.72 | 24.22 | 69.2 | 1.01 | 21 | 233.79 | 56.13 | 13.25 | 19 | 54.42 | 29068.74 | 353.82 | 453.43 | 80.82 | 57.26 | 9622.09 | 0.71 | 0.87 | 6.83 | 0.58 | 1 | 10
50 | 110 | CONCLUIDO | 3.6178 | 27.64 | 24.18 | 72.55 | 1.02 | 20 | 234.22 | 56.13 | 13.5 | 18 | 54.6 | 29121.64 | 353.07 | 453.38 | 79.61 | 57.26 | 9023.93 | 0.72 | 0.87 | 6.82 | 0.54 | 1 | 10
51 | 110 | CONCLUIDO | 3.6179 | 27.64 | 24.18 | 72.55 | 1.04 | 20 | 234.65 | 56.13 | 13.75 | 18 | 54.78 | 29174.59 | 352.97 | 453.37 | 79.65 | 57.26 | 9040.93 | 0.72 | 0.87 | 6.83 | 0.54 | 1 | 10
52 | 110 | CONCLUIDO | 3.6252 | 27.58 | 24.17 | 76.33 | 1.06 | 19 | 235.08 | 56.13 | 14 | 17 | 54.96 | 29227.61 | 351.88 | 453.39 | 79.16 | 57.26 | 8804.43 | 0.72 | 0.88 | 6.82 | 0.53 | 1 | 10
53 | 110 | CONCLUIDO | 3.6265 | 27.58 | 24.16 | 76.29 | 1.08 | 19 | 235.51 | 56.13 | 14.25 | 17 | 55.14 | 29280.69 | 352.18 | 453.4 | 78.88 | 57.26 | 8663.65 | 0.73 | 0.88 | 6.82 | 0.52 | 1 | 10
54 | 110 | CONCLUIDO | 3.628 | 27.56 | 24.15 | 76.26 | 1.09 | 19 | 235.94 | 56.13 | 14.5 | 17 | 55.32 | 29333.84 | 351.76 | 453.39 | 78.7 | 57.26 | 8571.87 | 0.73 | 0.88 | 6.82 | 0.51 | 1 | 10
55 | 110 | CONCLUIDO | 3.6278 | 27.56 | 24.15 | 76.26 | 1.11 | 19 | 236.37 | 56.13 | 14.75 | 17 | 55.5 | 29387.05 | 351.12 | 453.4 | 78.68 | 57.26 | 8562.96 | 0.73 | 0.88 | 6.82 | 0.51 | 1 | 10
56 | 110 | CONCLUIDO | 3.6348 | 27.51 | 24.14 | 80.46 | 1.13 | 18 | 236.81 | 56.13 | 15 | 16 | 55.68 | 29440.33 | 351.36 | 453.39 | 78.15 | 57.26 | 8305.03 | 0.73 | 0.88 | 6.82 | 0.5 | 1 | 10
57 | 110 | CONCLUIDO | 3.636 | 27.5 | 24.13 | 80.43 | 1.14 | 18 | 237.24 | 56.13 | 15.25 | 16 | 55.86 | 29493.67 | 351.2 | 453.36 | 77.84 | 57.26 | 8146.71 | 0.74 | 0.88 | 6.82 | 0.49 | 1 | 10
58 | 110 | CONCLUIDO | 3.6368 | 27.5 | 24.12 | 80.41 | 1.16 | 18 | 237.67 | 56.13 | 15.5 | 16 | 56.05 | 29547.07 | 350.71 | 453.37 | 77.46 | 57.26 | 7959.56 | 0.74 | 0.88 | 6.83 | 0.48 | 1 | 10
59 | 110 | CONCLUIDO | 3.644 | 27.44 | 24.11 | 85.1 | 1.18 | 17 | 238.11 | 56.13 | 15.75 | 15 | 56.23 | 29600.54 | 350.54 | 453.37 | 77.34 | 57.26 | 7903.76 | 0.74 | 0.88 | 6.82 | 0.47 | 1 | 10
60 | 110 | CONCLUIDO | 3.6451 | 27.43 | 24.1 | 85.07 | 1.19 | 17 | 238.54 | 56.13 | 16 | 15 | 56.41 | 29654.08 | 350.4 | 453.39 | 77.07 | 57.26 | 7770.09 | 0.74 | 0.88 | 6.82 | 0.46 | 1 | 10
61 | 110 | CONCLUIDO | 3.6462 | 27.43 | 24.1 | 85.04 | 1.21 | 17 | 238.97 | 56.13 | 16.25 | 15 | 56.6 | 29707.68 | 350.33 | 453.42 | 76.98 | 57.26 | 7722.33 | 0.74 | 0.88 | 6.81 | 0.45 | 1 | 10
62 | 110 | CONCLUIDO | 3.6459 | 27.43 | 24.1 | 85.05 | 1.23 | 17 | 239.41 | 56.13 | 16.5 | 15 | 56.78 | 29761.35 | 349.66 | 453.4 | 76.55 | 57.26 | 7508.81 | 0.75 | 0.88 | 6.83 | 0.46 | 1 | 10
63 | 110 | CONCLUIDO | 3.6548 | 27.36 | 24.07 | 90.27 | 1.24 | 16 | 239.85 | 56.13 | 16.75 | 14 | 56.97 | 29815.09 | 349.11 | 453.41 | 76.11 | 57.26 | 7295.03 | 0.75 | 0.88 | 6.82 | 0.43 | 1 | 10
64 | 110 | CONCLUIDO | 3.6552 | 27.36 | 24.07 | 90.26 | 1.26 | 16 | 240.28 | 56.13 | 17 | 14 | 57.16 | 29869.01 | 349.54 | 453.44 | 75.92 | 57.26 | 7199.62 | 0.75 | 0.88 | 6.82 | 0.43 | 1 | 10
65 | 110 | CONCLUIDO | 3.655 | 27.36 | 24.07 | 90.27 | 1.27 | 16 | 240.72 | 56.13 | 17.25 | 14 | 57.34 | 29922.88 | 349.41 | 453.45 | 76.07 | 57.26 | 7272.62 | 0.75 | 0.88 | 6.81 | 0.43 | 1 | 10
66 | 110 | CONCLUIDO | 3.6539 | 27.37 | 24.08 | 90.3 | 1.29 | 16 | 241.16 | 56.13 | 17.5 | 14 | 57.53 | 29976.82 | 349.22 | 453.44 | 76.1 | 57.26 | 7289.22 | 0.75 | 0.88 | 6.82 | 0.44 | 1 | 10
67 | 110 | CONCLUIDO | 3.655 | 27.36 | 24.07 | 90.27 | 1.31 | 16 | 241.59 | 56.13 | 17.75 | 14 | 57.72 | 30030.83 | 348.4 | 453.41 | 75.96 | 57.26 | 7218.35 | 0.75 | 0.88 | 6.82 | 0.43 | 1 | 10
68 | 110 | CONCLUIDO | 3.6671 | 27.27 | 24.02 | 96.09 | 1.32 | 15 | 242.03 | 56.13 | 18 | 13 | 57.91 | 30084.9 | 348.07 | 453.39 | 74.56 | 57.26 | 6523.59 | 0.77 | 0.88 | 6.81 | 0.38 | 1 | 10
69 | 110 | CONCLUIDO | 3.6643 | 27.29 | 24.04 | 96.18 | 1.34 | 15 | 242.47 | 56.13 | 18.25 | 13 | 58.1 | 30139.04 | 348.48 | 453.45 | 75.02 | 57.26 | 6754.96 | 0.76 | 0.88 | 6.82 | 0.4 | 1 | 10
70 | 110 | CONCLUIDO | 3.6641 | 27.29 | 24.05 | 96.18 | 1.35 | 15 | 242.91 | 56.13 | 18.5 | 13 | 58.28 | 30193.25 | 347.99 | 453.36 | 75.03 | 57.26 | 6757.7 | 0.76 | 0.88 | 6.82 | 0.41 | 1 | 10
71 | 110 | CONCLUIDO | 3.6656 | 27.28 | 24.03 | 96.14 | 1.37 | 15 | 243.35 | 56.13 | 18.75 | 13 | 58.47 | 30247.53 | 347.34 | 453.36 | 74.89 | 57.26 | 6689.72 | 0.76 | 0.88 | 6.81 | 0.39 | 1 | 10
72 | 110 | CONCLUIDO | 3.6641 | 27.29 | 24.05 | 96.18 | 1.39 | 15 | 243.79 | 56.13 | 19 | 13 | 58.67 | 30301.87 | 346.75 | 453.41 | 75.29 | 57.26 | 6889.19 | 0.76 | 0.88 | 6.81 | 0.4 | 1 | 10
73 | 110 | CONCLUIDO | 3.6726 | 27.23 | 24.02 | 102.96 | 1.4 | 14 | 244.23 | 56.13 | 19.25 | 12 | 58.86 | 30356.29 | 346.62 | 453.42 | 74.45 | 57.26 | 6473.24 | 0.77 | 0.88 | 6.81 | 0.38 | 1 | 10
74 | 110 | CONCLUIDO | 3.6741 | 27.22 | 24.01 | 102.92 | 1.42 | 14 | 244.68 | 56.13 | 19.5 | 12 | 59.05 | 30410.77 | 347.04 | 453.43 | 74.04 | 57.26 | 6270.55 | 0.77 | 0.88 | 6.82 | 0.37 | 1 | 10
75 | 110 | CONCLUIDO | 3.6747 | 27.21 | 24.01 | 102.9 | 1.43 | 14 | 245.12 | 56.13 | 19.75 | 12 | 59.24 | 30465.32 | 347.04 | 453.38 | 74 | 57.26 | 6246.57 | 0.77 | 0.88 | 6.81 | 0.37 | 1 | 10
76 | 110 | CONCLUIDO | 3.6751 | 27.21 | 24.01 | 102.88 | 1.45 | 14 | 245.56 | 56.13 | 20 | 12 | 59.43 | 30519.94 | 346.7 | 453.48 | 73.82 | 57.26 | 6156.15 | 0.78 | 0.88 | 6.82 | 0.36 | 1 | 10
77 | 110 | CONCLUIDO | 3.6752 | 27.21 | 24.01 | 102.88 | 1.46 | 14 | 246 | 56.13 | 20.25 | 12 | 59.63 | 30574.64 | 346.32 | 453.38 | 73.92 | 57.26 | 6208.87 | 0.77 | 0.88 | 6.81 | 0.37 | 1 | 10
78 | 110 | CONCLUIDO | 3.675 | 27.21 | 24.01 | 102.89 | 1.48 | 14 | 246.45 | 56.13 | 20.5 | 12 | 59.82 | 30629.4 | 345.46 | 453.4 | 73.96 | 57.26 | 6228.25 | 0.77 | 0.88 | 6.81 | 0.37 | 1 | 10
79 | 110 | CONCLUIDO | 3.6835 | 27.15 | 23.99 | 110.71 | 1.49 | 13 | 246.89 | 56.13 | 20.75 | 11 | 60.02 | 30684.23 | 345.63 | 453.37 | 73.43 | 57.26 | 5968.94 | 0.78 | 0.88 | 6.81 | 0.35 | 1 | 10
80 | 110 | CONCLUIDO | 3.6817 | 27.16 | 24 | 110.77 | 1.51 | 13 | 247.34 | 56.13 | 21 | 11 | 60.21 | 30739.14 | 345.78 | 453.4 | 73.6 | 57.26 | 6051.14 | 0.78 | 0.88 | 6.82 | 0.36 | 1 | 10
81 | 110 | CONCLUIDO | 3.6828 | 27.15 | 23.99 | 110.73 | 1.53 | 13 | 247.78 | 56.13 | 21.25 | 11 | 60.41 | 30794.11 | 345.56 | 453.41 | 73.42 | 57.26 | 5964.95 | 0.78 | 0.88 | 6.81 | 0.35 | 1 | 10
82 | 110 | CONCLUIDO | 3.6832 | 27.15 | 23.99 | 110.72 | 1.54 | 13 | 248.23 | 56.13 | 21.5 | 11 | 60.6 | 30849.16 | 345.72 | 453.38 | 73.31 | 57.26 | 5907.37 | 0.78 | 0.88 | 6.81 | 0.35 | 1 | 10
83 | 110 | CONCLUIDO | 3.6845 | 27.14 | 23.98 | 110.67 | 1.56 | 13 | 248.68 | 56.13 | 21.75 | 11 | 60.8 | 30904.28 | 345.62 | 453.39 | 72.92 | 57.26 | 5715.35 | 0.79 | 0.88 | 6.81 | 0.34 | 1 | 10
84 | 110 | CONCLUIDO | 3.6835 | 27.15 | 23.99 | 110.71 | 1.57 | 13 | 249.12 | 56.13 | 22 | 11 | 61 | 30959.46 | 345.44 | 453.36 | 73.23 | 57.26 | 5868.58 | 0.78 | 0.88 | 6.81 | 0.35 | 1 | 10
85 | 110 | CONCLUIDO | 3.6834 | 27.15 | 23.99 | 110.71 | 1.59 | 13 | 249.57 | 56.13 | 22.25 | 11 | 61.2 | 31014.73 | 345 | 453.37 | 73.33 | 57.26 | 5918.09 | 0.78 | 0.88 | 6.81 | 0.35 | 1 | 10
86 | 110 | CONCLUIDO | 3.695 | 27.06 | 23.94 | 119.72 | 1.6 | 12 | 250.02 | 56.13 | 22.5 | 10 | 61.39 | 31070.06 | 343.82 | 453.42 | 71.92 | 57.26 | 5215.79 | 0.8 | 0.88 | 6.81 | 0.3 | 1 | 10
87 | 110 | CONCLUIDO | 3.6943 | 27.07 | 23.95 | 119.75 | 1.62 | 12 | 250.47 | 56.13 | 22.75 | 10 | 61.59 | 31125.47 | 343.95 | 453.36 | 71.98 | 57.26 | 5250.37 | 0.8 | 0.88 | 6.81 | 0.31 | 1 | 10
88 | 110 | CONCLUIDO | 3.6923 | 27.08 | 23.96 | 119.82 | 1.63 | 12 | 250.92 | 56.13 | 23 | 10 | 61.79 | 31180.95 | 344.36 | 453.36 | 72.53 | 57.26 | 5522.12 | 0.79 | 0.88 | 6.81 | 0.32 | 1 | 10
89 | 110 | CONCLUIDO | 3.6934 | 27.08 | 23.96 | 119.78 | 1.65 | 12 | 251.37 | 56.13 | 23.25 | 10 | 61.99 | 31236.5 | 343.99 | 453.36 | 72.33 | 57.26 | 5422.71 | 0.79 | 0.88 | 6.81 | 0.32 | 1 | 10
90 | 110 | CONCLUIDO | 3.6936 | 27.07 | 23.95 | 119.77 | 1.66 | 12 | 251.82 | 56.13 | 23.5 | 10 | 62.19 | 31292.13 | 344.05 | 453.38 | 72.25 | 57.26 | 5383.46 | 0.79 | 0.88 | 6.81 | 0.31 | 1 | 10
91 | 110 | CONCLUIDO | 3.693 | 27.08 | 23.96 | 119.79 | 1.67 | 12 | 252.27 | 56.13 | 23.75 | 10 | 62.4 | 31347.83 | 343.68 | 453.44 | 72.25 | 57.26 | 5385.07 | 0.79 | 0.88 | 6.81 | 0.32 | 1 | 10
92 | 110 | CONCLUIDO | 3.6944 | 27.07 | 23.95 | 119.74 | 1.69 | 12 | 252.73 | 56.13 | 24 | 10 | 62.6 | 31403.6 | 343.45 | 453.36 | 72.12 | 57.26 | 5320.55 | 0.79 | 0.88 | 6.81 | 0.31 | 1 | 10
93 | 110 | CONCLUIDO | 3.6936 | 27.07 | 23.95 | 119.77 | 1.7 | 12 | 253.18 | 56.13 | 24.25 | 10 | 62.8 | 31459.45 | 342.97 | 453.36 | 72.23 | 57.26 | 5373.96 | 0.79 | 0.88 | 6.81 | 0.32 | 1 | 10
94 | 110 | CONCLUIDO | 3.7045 | 26.99 | 23.92 | 130.45 | 1.72 | 11 | 253.63 | 56.13 | 24.5 | 9 | 63 | 31515.37 | 342.07 | 453.37 | 71.1 | 57.26 | 4815.42 | 0.81 | 0.88 | 6.8 | 0.28 | 1 | 10
95 | 110 | CONCLUIDO | 3.7042 | 27 | 23.92 | 130.47 | 1.73 | 11 | 254.09 | 56.13 | 24.75 | 9 | 63.21 | 31571.37 | 342.66 | 453.37 | 70.79 | 57.26 | 4657.42 | 0.81 | 0.88 | 6.82 | 0.28 | 1 | 10
96 | 110 | CONCLUIDO | 3.7045 | 26.99 | 23.92 | 130.46 | 1.75 | 11 | 254.54 | 56.13 | 25 | 9 | 63.41 | 31627.44 | 342.89 | 453.36 | 71.12 | 57.26 | 4825.28 | 0.81 | 0.88 | 6.8 | 0.28 | 1 | 10
97 | 110 | CONCLUIDO | 3.703 | 27.01 | 23.93 | 130.52 | 1.76 | 11 | 255 | 56.13 | 25.25 | 9 | 63.62 | 31683.59 | 343.25 | 453.36 | 71.43 | 57.26 | 4977.47 | 0.8 | 0.88 | 6.81 | 0.29 | 1 | 10
98 | 110 | CONCLUIDO | 3.7031 | 27 | 23.93 | 130.51 | 1.78 | 11 | 255.45 | 56.13 | 25.5 | 9 | 63.82 | 31739.82 | 343.47 | 453.36 | 71.35 | 57.26 | 4937.75 | 0.8 | 0.88 | 6.81 | 0.29 | 1 | 10
99 | 110 | CONCLUIDO | 3.7043 | 27 | 23.92 | 130.46 | 1.79 | 11 | 255.91 | 56.13 | 25.75 | 9 | 64.03 | 31796.12 | 343.37 | 453.39 | 71.09 | 57.26 | 4810.01 | 0.81 | 0.88 | 6.81 | 0.28 | 1 | 10
100 | 110 | CONCLUIDO | 3.7025 | 27.01 | 23.93 | 130.53 | 1.8 | 11 | 256.36 | 56.13 | 26 | 9 | 64.24 | 31852.5 | 343.03 | 453.38 | 71.3 | 57.26 | 4914.17 | 0.8 | 0.88 | 6.81 | 0.29 | 1 | 10
101 | 110 | CONCLUIDO | 3.704 | 27 | 23.92 | 130.48 | 1.82 | 11 | 256.82 | 56.13 | 26.25 | 9 | 64.45 | 31909.08 | 342.68 | 453.41 | 71.12 | 57.26 | 4822.65 | 0.81 | 0.88 | 6.81 | 0.28 | 1 | 10
102 | 110 | CONCLUIDO | 3.7052 | 26.99 | 23.91 | 130.43 | 1.83 | 11 | 257.28 | 56.13 | 26.5 | 9 | 64.66 | 31965.61 | 342.15 | 453.39 | 70.86 | 57.26 | 4694.38 | 0.81 | 0.88 | 6.81 | 0.27 | 1 | 10
103 | 110 | CONCLUIDO | 3.7036 | 27 | 23.92 | 130.49 | 1.85 | 11 | 257.74 | 56.13 | 26.75 | 9 | 64.86 | 32022.22 | 341.12 | 453.36 | 71.24 | 57.26 | 4881.75 | 0.8 | 0.88 | 6.81 | 0.28 | 1 | 10
104 | 110 | CONCLUIDO | 3.7116 | 26.94 | 23.91 | 143.45 | 1.86 | 10 | 258.2 | 56.13 | 27 | 8 | 65.07 | 32078.91 | 339.72 | 453.41 | 70.63 | 57.26 | 4584.51 | 0.81 | 0.88 | 6.81 | 0.27 | 1 | 10
105 | 110 | CONCLUIDO | 3.7127 | 26.93 | 23.9 | 143.4 | 1.87 | 10 | 258.66 | 56.13 | 27.25 | 8 | 65.28 | 32135.68 | 340.3 | 453.41 | 70.48 | 57.26 | 4508.44 | 0.81 | 0.88 | 6.8 | 0.26 | 1 | 10
106 | 110 | CONCLUIDO | 3.7129 | 26.93 | 23.9 | 143.39 | 1.89 | 10 | 259.12 | 56.13 | 27.5 | 8 | 65.49 | 32192.53 | 340.48 | 453.41 | 70.44 | 57.26 | 4490.67 | 0.81 | 0.88 | 6.81 | 0.26 | 1 | 10
107 | 110 | CONCLUIDO | 3.7143 | 26.92 | 23.89 | 143.33 | 1.9 | 10 | 259.58 | 56.13 | 27.75 | 8 | 65.71 | 32249.46 | 340.54 | 453.36 | 70.07 | 57.26 | 4304.34 | 0.82 | 0.89 | 6.81 | 0.25 | 1 | 10
108 | 110 | CONCLUIDO | 3.7136 | 26.93 | 23.89 | 143.36 | 1.92 | 10 | 260.05 | 56.13 | 28 | 8 | 65.92 | 32306.46 | 340.88 | 453.38 | 70.11 | 57.26 | 4324.68 | 0.82 | 0.89 | 6.81 | 0.25 | 1 | 10
109 | 110 | CONCLUIDO | 3.7126 | 26.94 | 23.9 | 143.4 | 1.93 | 10 | 260.51 | 56.13 | 28.25 | 8 | 66.13 | 32363.54 | 341.2 | 453.38 | 70.48 | 57.26 | 4510.25 | 0.81 | 0.88 | 6.81 | 0.26 | 1 | 10
110 | 110 | CONCLUIDO | 3.7131 | 26.93 | 23.9 | 143.38 | 1.94 | 10 | 260.97 | 56.13 | 28.5 | 8 | 66.35 | 32420.71 | 341.18 | 453.37 | 70.21 | 57.26 | 4374.3 | 0.82 | 0.89 | 6.81 | 0.26 | 1 | 10
111 | 110 | CONCLUIDO | 3.7132 | 26.93 | 23.9 | 143.38 | 1.96 | 10 | 261.44 | 56.13 | 28.75 | 8 | 66.56 | 32477.95 | 341.1 | 453.36 | 70.34 | 57.26 | 4439.66 | 0.81 | 0.89 | 6.81 | 0.26 | 1 | 10
112 | 110 | CONCLUIDO | 3.7116 | 26.94 | 23.91 | 143.44 | 1.97 | 10 | 261.9 | 56.13 | 29 | 8 | 66.77 | 32535.28 | 341.27 | 453.38 | 70.75 | 57.26 | 4641.55 | 0.81 | 0.88 | 6.81 | 0.27 | 1 | 10
113 | 110 | CONCLUIDO | 3.7101 | 26.95 | 23.92 | 143.51 | 1.98 | 10 | 262.37 | 56.13 | 29.25 | 8 | 66.99 | 32592.68 | 341.14 | 453.36 | 71.11 | 57.26 | 4822.02 | 0.81 | 0.88 | 6.81 | 0.28 | 1 | 10
114 | 110 | CONCLUIDO | 3.7131 | 26.93 | 23.9 | 143.38 | 2 | 10 | 262.83 | 56.13 | 29.5 | 8 | 67.21 | 32650.17 | 340.38 | 453.38 | 70.3 | 57.26 | 4418.25 | 0.81 | 0.89 | 6.81 | 0.26 | 1 | 10
115 | 110 | CONCLUIDO | 3.7142 | 26.92 | 23.89 | 143.33 | 2.01 | 10 | 263.3 | 56.13 | 29.75 | 8 | 67.42 | 32707.74 | 339.92 | 453.36 | 70.11 | 57.26 | 4322.06 | 0.82 | 0.89 | 6.8 | 0.25 | 1 | 10
116 | 110 | CONCLUIDO | 3.7146 | 26.92 | 23.89 | 143.31 | 2.02 | 10 | 263.77 | 56.13 | 30 | 8 | 67.64 | 32765.39 | 339.34 | 453.43 | 69.96 | 57.26 | 4248.5 | 0.82 | 0.89 | 6.81 | 0.24 | 1 | 10
117 | 110 | CONCLUIDO | 3.7236 | 26.86 | 23.86 | 159.09 | 2.04 | 9 | 264.23 | 56.13 | 30.25 | 7 | 67.86 | 32823.12 | 338.37 | 453.41 | 69.14 | 57.26 | 3843.21 | 0.83 | 0.89 | 6.81 | 0.22 | 1 | 10
118 | 110 | CONCLUIDO | 3.7232 | 26.86 | 23.87 | 159.1 | 2.05 | 9 | 264.7 | 56.13 | 30.5 | 7 | 68.08 | 32880.94 | 339.23 | 453.37 | 69.32 | 57.26 | 3931.47 | 0.83 | 0.89 | 6.8 | 0.23 | 1 | 10
119 | 110 | CONCLUIDO | 3.7223 | 26.87 | 23.87 | 159.15 | 2.06 | 9 | 265.17 | 56.13 | 30.75 | 7 | 68.3 | 32938.83 | 339.55 | 453.38 | 69.46 | 57.26 | 4004.24 | 0.82 | 0.89 | 6.81 | 0.23 | 1 | 10
120 | 110 | CONCLUIDO | 3.7225 | 26.86 | 23.87 | 159.14 | 2.08 | 9 | 265.64 | 56.13 | 31 | 7 | 68.52 | 32996.81 | 339.6 | 453.37 | 69.61 | 57.26 | 4077.62 | 0.82 | 0.89 | 6.8 | 0.23 | 1 | 10
121 | 110 | CONCLUIDO | 3.7225 | 26.86 | 23.87 | 159.14 | 2.09 | 9 | 266.11 | 56.13 | 31.25 | 7 | 68.74 | 33054.88 | 339.66 | 453.36 | 69.51 | 57.26 | 4030.42 | 0.82 | 0.89 | 6.81 | 0.23 | 1 | 10
122 | 110 | CONCLUIDO | 3.7223 | 26.87 | 23.87 | 159.15 | 2.1 | 9 | 266.59 | 56.13 | 31.5 | 7 | 68.96 | 33113.03 | 340.02 | 453.39 | 69.55 | 57.26 | 4049.83 | 0.82 | 0.89 | 6.81 | 0.23 | 1 | 10
123 | 110 | CONCLUIDO | 3.7236 | 26.86 | 23.86 | 159.09 | 2.12 | 9 | 267.06 | 56.13 | 31.75 | 7 | 69.18 | 33171.26 | 339.93 | 453.38 | 69.19 | 57.26 | 3869.52 | 0.83 | 0.89 | 6.81 | 0.22 | 1 | 10
124 | 110 | CONCLUIDO | 3.7237 | 26.85 | 23.86 | 159.08 | 2.13 | 9 | 267.53 | 56.13 | 32 | 7 | 69.4 | 33229.58 | 339.99 | 453.36 | 69.2 | 57.26 | 3874.65 | 0.83 | 0.89 | 6.81 | 0.22 | 1 | 10
125 | 110 | CONCLUIDO | 3.7223 | 26.86 | 23.87 | 159.15 | 2.14 | 9 | 268 | 56.13 | 32.25 | 7 | 69.63 | 33287.98 | 339.93 | 453.36 | 69.64 | 57.26 | 4095.19 | 0.82 | 0.89 | 6.8 | 0.23 | 1 | 10
126 | 110 | CONCLUIDO | 3.7218 | 26.87 | 23.88 | 159.17 | 2.15 | 9 | 268.48 | 56.13 | 32.5 | 7 | 69.85 | 33346.47 | 340.22 | 453.36 | 69.68 | 57.26 | 4113.54 | 0.82 | 0.89 | 6.81 | 0.24 | 1 | 10
127 | 110 | CONCLUIDO | 3.7238 | 26.85 | 23.86 | 159.08 | 2.17 | 9 | 268.95 | 56.13 | 32.75 | 7 | 70.08 | 33405.04 | 339.75 | 453.37 | 69.2 | 57.26 | 3875.26 | 0.83 | 0.89 | 6.8 | 0.22 | 1 | 10
128 | 110 | CONCLUIDO | 3.7229 | 26.86 | 23.87 | 159.12 | 2.18 | 9 | 269.43 | 56.13 | 33 | 7 | 70.3 | 33463.7 | 339.32 | 453.36 | 69.49 | 57.26 | 4018.63 | 0.82 | 0.89 | 6.8 | 0.23 | 1 | 10
129 | 110 | CONCLUIDO | 3.7219 | 26.87 | 23.88 | 159.17 | 2.19 | 9 | 269.9 | 56.13 | 33.25 | 7 | 70.53 | 33522.45 | 338.47 | 453.37 | 69.66 | 57.26 | 4101.44 | 0.82 | 0.89 | 6.8 | 0.23 | 1 | 10
130 | 110 | CONCLUIDO | 3.7218 | 26.87 | 23.88 | 159.17 | 2.21 | 9 | 270.38 | 56.13 | 33.5 | 7 | 70.76 | 33581.28 | 338.27 | 453.36 | 69.65 | 57.26 | 4099.23 | 0.82 | 0.89 | 6.81 | 0.24 | 1 | 10
131 | 110 | CONCLUIDO | 3.721 | 26.87 | 23.88 | 159.21 | 2.22 | 9 | 270.86 | 56.13 | 33.75 | 7 | 70.98 | 33640.21 | 338.35 | 453.36 | 69.8 | 57.26 | 4174.36 | 0.82 | 0.89 | 6.81 | 0.24 | 1 | 10
132 | 110 | CONCLUIDO | 3.7224 | 26.86 | 23.87 | 159.14 | 2.23 | 9 | 271.34 | 56.13 | 34 | 7 | 71.21 | 33699.21 | 337.54 | 453.43 | 69.51 | 57.26 | 4029.27 | 0.82 | 0.89 | 6.8 | 0.23 | 1 | 10
133 | 110 | CONCLUIDO | 3.723 | 26.86 | 23.87 | 159.11 | 2.24 | 9 | 271.82 | 56.13 | 34.25 | 7 | 71.44 | 33758.31 | 336.58 | 453.36 | 69.5 | 57.26 | 4021.34 | 0.82 | 0.89 | 6.8 | 0.23 | 1 | 10
134 | 110 | CONCLUIDO | 3.7334 | 26.78 | 23.83 | 178.76 | 2.26 | 8 | 272.3 | 56.13 | 34.5 | 6 | 71.67 | 33817.62 | 336.47 | 453.36 | 68.31 | 57.26 | 3435.05 | 0.84 | 0.89 | 6.8 | 0.19 | 1 | 10
135 | 110 | CONCLUIDO | 3.734 | 26.78 | 23.83 | 178.73 | 2.27 | 8 | 272.78 | 56.13 | 34.75 | 6 | 71.9 | 33876.9 | 336.51 | 453.36 | 68.13 | 57.26 | 3342.92 | 0.84 | 0.89 | 6.8 | 0.19 | 1 | 10
136 | 110 | CONCLUIDO | 3.7339 | 26.78 | 23.83 | 178.73 | 2.28 | 8 | 273.26 | 56.13 | 35 | 6 | 72.13 | 33936.26 | 337.04 | 453.36 | 68.13 | 57.26 | 3341.02 | 0.84 | 0.89 | 6.81 | 0.19 | 1 | 10
137 | 110 | CONCLUIDO | 3.7332 | 26.79 | 23.84 | 178.77 | 2.29 | 8 | 273.74 | 56.13 | 35.25 | 6 | 72.37 | 33995.72 | 337.64 | 453.38 | 68.38 | 57.26 | 3466.69 | 0.84 | 0.89 | 6.8 | 0.2 | 1 | 10
138 | 110 | CONCLUIDO | 3.733 | 26.79 | 23.84 | 178.78 | 2.3 | 8 | 274.22 | 56.13 | 35.5 | 6 | 72.6 | 34055.27 | 337.68 | 453.38 | 68.37 | 57.26 | 3465.36 | 0.84 | 0.89 | 6.8 | 0.2 | 1 | 10
139 | 110 | CONCLUIDO | 3.7337 | 26.78 | 23.83 | 178.74 | 2.32 | 8 | 274.71 | 56.13 | 35.75 | 6 | 72.83 | 34114.91 | 337.4 | 453.38 | 68.32 | 57.26 | 3439.99 | 0.84 | 0.89 | 6.8 | 0.19 | 1 | 10
140 | 110 | CONCLUIDO | 3.7321 | 26.79 | 23.84 | 178.83 | 2.33 | 8 | 275.19 | 56.13 | 36 | 6 | 73.07 | 34174.63 | 337.97 | 453.36 | 68.48 | 57.26 | 3519.8 | 0.84 | 0.89 | 6.81 | 0.2 | 1 | 10
141 | 110 | CONCLUIDO | 3.7344 | 26.78 | 23.83 | 178.7 | 2.34 | 8 | 275.68 | 56.13 | 36.25 | 6 | 73.3 | 34234.45 | 337.75 | 453.36 | 68.07 | 57.26 | 3315.26 | 0.84 | 0.89 | 6.8 | 0.19 | 1 | 10
142 | 110 | CONCLUIDO | 3.7338 | 26.78 | 23.83 | 178.74 | 2.35 | 8 | 276.16 | 56.13 | 36.5 | 6 | 73.54 | 34294.37 | 337.62 | 453.39 | 68.21 | 57.26 | 3383.47 | 0.84 | 0.89 | 6.8 | 0.19 | 1 | 10
143 | 110 | CONCLUIDO | 3.7335 | 26.78 | 23.83 | 178.75 | 2.36 | 8 | 276.65 | 56.13 | 36.75 | 6 | 73.77 | 34354.37 | 337.76 | 453.36 | 68.31 | 57.26 | 3434.46 | 0.84 | 0.89 | 6.8 | 0.19 | 1 | 10
144 | 110 | CONCLUIDO | 3.7344 | 26.78 | 23.83 | 178.71 | 2.38 | 8 | 277.14 | 56.13 | 37 | 6 | 74.01 | 34414.47 | 337.72 | 453.36 | 68.02 | 57.26 | 3286.87 | 0.84 | 0.89 | 6.8 | 0.19 | 1 | 10
145 | 110 | CONCLUIDO | 3.7324 | 26.79 | 23.84 | 178.81 | 2.39 | 8 | 277.63 | 56.13 | 37.25 | 6 | 74.25 | 34474.66 | 337.83 | 453.36 | 68.6 | 57.26 | 3576.27 | 0.83 | 0.89 | 6.8 | 0.2 | 1 | 10
146 | 110 | CONCLUIDO | 3.7327 | 26.79 | 23.84 | 178.8 | 2.4 | 8 | 278.11 | 56.13 | 37.5 | 6 | 74.49 | 34534.94 | 338.02 | 453.36 | 68.59 | 57.26 | 3575.62 | 0.83 | 0.89 | 6.8 | 0.2 | 1 | 10
147 | 110 | CONCLUIDO | 3.7321 | 26.79 | 23.84 | 178.83 | 2.41 | 8 | 278.6 | 56.13 | 37.75 | 6 | 74.73 | 34595.32 | 338.21 | 453.38 | 68.58 | 57.26 | 3567.36 | 0.83 | 0.89 | 6.8 | 0.2 | 1 | 10
148 | 110 | CONCLUIDO | 3.7325 | 26.79 | 23.84 | 178.81 | 2.42 | 8 | 279.09 | 56.13 | 38 | 6 | 74.97 | 34655.79 | 338.38 | 453.36 | 68.59 | 57.26 | 3574.64 | 0.83 | 0.89 | 6.8 | 0.2 | 1 | 10
149 | 110 | CONCLUIDO | 3.7331 | 26.79 | 23.84 | 178.78 | 2.44 | 8 | 279.58 | 56.13 | 38.25 | 6 | 75.21 | 34716.36 | 337.49 | 453.39 | 68.37 | 57.26 | 3462.37 | 0.84 | 0.89 | 6.8 | 0.2 | 1 | 10
150 | 110 | CONCLUIDO | 3.7324 | 26.79 | 23.84 | 178.81 | 2.45 | 8 | 280.08 | 56.13 | 38.5 | 6 | 75.45 | 34777.02 | 336.76 | 453.37 | 68.4 | 57.26 | 3478.87 | 0.84 | 0.89 | 6.81 | 0.2 | 1 | 10
151 | 110 | CONCLUIDO | 3.7327 | 26.79 | 23.84 | 178.8 | 2.46 | 8 | 280.57 | 56.13 | 38.75 | 6 | 75.69 | 34837.77 | 336.7 | 453.36 | 68.52 | 57.26 | 3537.31 | 0.84 | 0.89 | 6.8 | 0.2 | 1 | 10
152 | 110 | CONCLUIDO | 3.7333 | 26.79 | 23.84 | 178.76 | 2.47 | 8 | 281.06 | 56.13 | 39 | 6 | 75.94 | 34898.63 | 336.38 | 453.36 | 68.37 | 57.26 | 3465.31 | 0.84 | 0.89 | 6.8 | 0.2 | 1 | 10
153 | 110 | CONCLUIDO | 3.7328 | 26.79 | 23.84 | 178.79 | 2.48 | 8 | 281.56 | 56.13 | 39.25 | 6 | 76.18 | 34959.58 | 335.72 | 453.36 | 68.52 | 57.26 | 3539.9 | 0.84 | 0.89 | 6.8 | 0.2 | 1 | 10
154 | 110 | CONCLUIDO | 3.7316 | 26.8 | 23.85 | 178.86 | 2.49 | 8 | 282.05 | 56.13 | 39.5 | 6 | 76.43 | 35020.63 | 334.52 | 453.38 | 68.75 | 57.26 | 3652.74 | 0.83 | 0.89 | 6.8 | 0.21 | 1 | 10
155 | 110 | CONCLUIDO | 3.7412 | 26.73 | 23.82 | 204.18 | 2.5 | 7 | 282.55 | 56.13 | 39.75 | 5 | 76.67 | 35081.77 | 333.16 | 453.37 | 67.95 | 57.26 | 3258.41 | 0.84 | 0.89 | 6.8 | 0.18 | 1 | 10
156 | 110 | CONCLUIDO | 3.7405 | 26.73 | 23.83 | 204.23 | 2.52 | 7 | 283.04 | 56.13 | 40 | 5 | 76.92 | 35143.02 | 333.99 | 453.36 | 68.11 | 57.26 | 3338.48 | 0.84 | 0.89 | 6.8 | 0.19 | 1 | 10

## RESULTADOS_28
Unnamed: 0 | Volume de calda [L] | STATUS | Capacidade operacional [ha/h] | Tempo de missao [h] | Tempo util [h] | Tempo por voo [min] | Autonomia Projetada [h] | N° Voos | MTOW [kg] | Massa Estrutura [kg] | Combustível [kg] | Abastecimentos | Massa gerador | Potência gerador [W] | Combustível consumido [L] | Calda cons [L] | Distância percorrida [km] | Distância Pulverizando [km] | RTL ACUMULADO[m] | EOC [km/km] | EOC [h/h] | Tempo de manobra [h] | Tempo rtl_rtw [h] | V pulv [m/s] | V desloc [m/s]
0 | 150 | CONCLUIDO | 1.3798 | 72.47 | 39.92 | 4.5 | 0.06 | 532 | 296.65 | 61.82 | 1 | 530 | 83.83 | 36821.52 | 731.53 | 454.76 | 594.92 | 57.26 | 264118.24 | 0.1 | 0.53 | 7.64 | 16.24 | 1 | 10
1 | 150 | CONCLUIDO | 1.7177 | 58.22 | 34.72 | 5.65 | 0.07 | 369 | 297.17 | 61.82 | 1.25 | 367 | 84.1 | 36885.7 | 636.6 | 454.41 | 423.14 | 57.26 | 179042.97 | 0.14 | 0.61 | 7.4 | 11.05 | 1 | 10
2 | 150 | CONCLUIDO | 1.967 | 50.84 | 32.06 | 6.77 | 0.09 | 284 | 297.7 | 61.82 | 1.5 | 282 | 84.37 | 36949.99 | 588.15 | 454.19 | 336.58 | 57.26 | 136188.44 | 0.17 | 0.66 | 7.25 | 8.4 | 1 | 10
3 | 150 | CONCLUIDO | 2.1611 | 46.27 | 30.44 | 7.91 | 0.1 | 231 | 298.22 | 61.82 | 1.75 | 229 | 84.65 | 37014.39 | 558.55 | 454 | 283.23 | 57.26 | 109777.32 | 0.2 | 0.7 | 7.18 | 6.79 | 1 | 10
4 | 150 | CONCLUIDO | 2.3151 | 43.19 | 29.36 | 9.04 | 0.12 | 195 | 298.74 | 61.82 | 2 | 193 | 84.92 | 37078.91 | 538.87 | 453.9 | 248.02 | 57.26 | 92353.58 | 0.23 | 0.72 | 7.12 | 5.71 | 1 | 10
5 | 150 | CONCLUIDO | 2.4418 | 40.95 | 28.57 | 10.14 | 0.13 | 169 | 299.26 | 61.82 | 2.25 | 167 | 85.19 | 37143.54 | 524.36 | 453.83 | 222.33 | 57.26 | 79640.21 | 0.26 | 0.74 | 7.07 | 4.92 | 1 | 10
6 | 150 | CONCLUIDO | 2.5492 | 39.23 | 27.95 | 11.26 | 0.15 | 149 | 299.79 | 61.82 | 2.5 | 147 | 85.47 | 37208.42 | 513.07 | 453.81 | 202.18 | 57.26 | 69665.02 | 0.28 | 0.76 | 7.04 | 4.3 | 1 | 10
7 | 150 | CONCLUIDO | 2.6381 | 37.91 | 27.52 | 12.41 | 0.16 | 133 | 300.32 | 61.82 | 2.75 | 131 | 85.74 | 37273.29 | 505.23 | 453.52 | 187.6 | 57.26 | 62455.76 | 0.31 | 0.77 | 7.03 | 3.87 | 1 | 10
8 | 150 | CONCLUIDO | 2.7104 | 36.89 | 27.18 | 13.48 | 0.18 | 121 | 300.84 | 61.82 | 3 | 119 | 86.02 | 37338.27 | 498.93 | 453.84 | 176.3 | 57.26 | 56865.24 | 0.32 | 0.78 | 7 | 3.52 | 1 | 10
9 | 150 | CONCLUIDO | 2.7822 | 35.94 | 26.84 | 14.64 | 0.19 | 110 | 301.37 | 61.82 | 3.25 | 108 | 86.3 | 37403.38 | 492.7 | 453.62 | 165.14 | 57.26 | 51337.42 | 0.35 | 0.79 | 6.99 | 3.19 | 1 | 10
10 | 150 | CONCLUIDO | 2.8447 | 35.15 | 26.54 | 15.77 | 0.21 | 101 | 301.9 | 61.82 | 3.5 | 99 | 86.58 | 37468.6 | 487.38 | 453.5 | 156.33 | 57.26 | 46980.01 | 0.37 | 0.8 | 6.96 | 2.9 | 1 | 10
11 | 150 | CONCLUIDO | 2.8927 | 34.57 | 26.35 | 16.82 | 0.22 | 94 | 302.43 | 61.82 | 3.75 | 92 | 86.86 | 37533.94 | 483.9 | 453.59 | 149.81 | 57.26 | 43754.82 | 0.38 | 0.8 | 6.96 | 2.71 | 1 | 10
12 | 150 | CONCLUIDO | 2.9364 | 34.06 | 26.17 | 17.84 | 0.24 | 88 | 302.96 | 61.82 | 4 | 86 | 87.14 | 37599.4 | 480.59 | 453.69 | 144.18 | 57.26 | 40966.72 | 0.4 | 0.81 | 6.94 | 2.52 | 1 | 10
13 | 150 | CONCLUIDO | 2.9821 | 33.53 | 25.98 | 19.01 | 0.25 | 82 | 303.49 | 61.82 | 4.25 | 80 | 87.42 | 37664.98 | 477.14 | 453.64 | 138.4 | 57.26 | 38109.5 | 0.41 | 0.81 | 6.92 | 2.34 | 1 | 10
14 | 150 | CONCLUIDO | 3.019 | 33.12 | 25.85 | 20.14 | 0.26 | 77 | 304.03 | 61.82 | 4.5 | 75 | 87.7 | 37730.68 | 474.79 | 453.55 | 133.98 | 57.26 | 35921.71 | 0.43 | 0.82 | 6.91 | 2.2 | 1 | 10
15 | 150 | CONCLUIDO | 3.0506 | 32.78 | 25.73 | 21.15 | 0.28 | 73 | 304.56 | 61.82 | 4.75 | 71 | 87.99 | 37796.51 | 472.49 | 453.65 | 129.63 | 57.26 | 33768.78 | 0.44 | 0.82 | 6.92 | 2.08 | 1 | 10
16 | 150 | CONCLUIDO | 3.0819 | 32.45 | 25.62 | 22.28 | 0.29 | 69 | 305.09 | 61.82 | 5 | 67 | 88.27 | 37862.45 | 470.46 | 453.54 | 126.4 | 57.26 | 32171.54 | 0.45 | 0.83 | 6.9 | 1.97 | 1 | 10
17 | 150 | CONCLUIDO | 3.1145 | 32.11 | 25.5 | 23.54 | 0.31 | 65 | 305.63 | 61.82 | 5.25 | 63 | 88.56 | 37928.52 | 468.41 | 453.59 | 122.41 | 57.26 | 30200.02 | 0.47 | 0.83 | 6.9 | 1.86 | 1 | 10
18 | 150 | CONCLUIDO | 3.1396 | 31.85 | 25.41 | 24.59 | 0.32 | 62 | 306.17 | 61.82 | 5.5 | 60 | 88.84 | 37994.72 | 466.82 | 453.62 | 119.62 | 57.26 | 28816.31 | 0.48 | 0.83 | 6.89 | 1.77 | 1 | 10
19 | 150 | CONCLUIDO | 3.1685 | 31.56 | 25.29 | 25.71 | 0.33 | 59 | 306.7 | 61.82 | 5.75 | 57 | 89.13 | 38061.04 | 464.46 | 453.47 | 115.73 | 57.26 | 26887.37 | 0.49 | 0.84 | 6.88 | 1.64 | 1 | 10
20 | 150 | CONCLUIDO | 3.1813 | 31.43 | 25.27 | 26.6 | 0.35 | 57 | 307.24 | 61.82 | 6 | 55 | 89.42 | 38127.48 | 464.27 | 453.5 | 114.55 | 57.26 | 26307.04 | 0.5 | 0.84 | 6.9 | 1.63 | 1 | 10
21 | 150 | CONCLUIDO | 3.2107 | 31.15 | 25.15 | 27.94 | 0.36 | 54 | 307.78 | 61.82 | 6.25 | 52 | 89.71 | 38194.05 | 461.92 | 453.56 | 111.15 | 57.26 | 24624.29 | 0.52 | 0.84 | 6.87 | 1.5 | 1 | 10
22 | 150 | CONCLUIDO | 3.2261 | 31 | 25.11 | 28.97 | 0.38 | 52 | 308.32 | 61.82 | 6.5 | 50 | 90 | 38260.74 | 461.43 | 453.61 | 109.71 | 57.26 | 23914.78 | 0.52 | 0.84 | 6.88 | 1.47 | 1 | 10
23 | 150 | CONCLUIDO | 3.2429 | 30.84 | 25.06 | 30.07 | 0.39 | 50 | 308.86 | 61.82 | 6.75 | 48 | 90.29 | 38327.57 | 460.54 | 453.54 | 108.05 | 57.26 | 23091.55 | 0.53 | 0.84 | 6.88 | 1.42 | 1 | 10
24 | 150 | CONCLUIDO | 3.2638 | 30.64 | 24.98 | 31.22 | 0.4 | 48 | 309.41 | 61.82 | 7 | 46 | 90.59 | 38394.52 | 458.81 | 453.53 | 105.43 | 57.26 | 21793.94 | 0.54 | 0.85 | 6.87 | 1.33 | 1 | 10
25 | 150 | CONCLUIDO | 3.2724 | 30.56 | 24.95 | 31.85 | 0.42 | 47 | 309.95 | 61.82 | 7.25 | 45 | 90.88 | 38461.6 | 458.45 | 453.47 | 104.49 | 57.26 | 21328.07 | 0.55 | 0.85 | 6.87 | 1.31 | 1 | 10
26 | 150 | CONCLUIDO | 3.2888 | 30.41 | 24.91 | 33.21 | 0.43 | 45 | 310.5 | 61.82 | 7.5 | 43 | 91.18 | 38528.81 | 457.77 | 453.42 | 103.07 | 57.26 | 20630.62 | 0.56 | 0.85 | 6.87 | 1.27 | 1 | 10
27 | 150 | CONCLUIDO | 3.2996 | 30.31 | 24.87 | 33.91 | 0.44 | 44 | 311.04 | 61.82 | 7.75 | 42 | 91.47 | 38596.15 | 457.05 | 453.58 | 101.79 | 57.26 | 19991.59 | 0.56 | 0.85 | 6.86 | 1.22 | 1 | 10
28 | 150 | CONCLUIDO | 3.3172 | 30.15 | 24.82 | 35.45 | 0.46 | 42 | 311.59 | 61.82 | 8 | 40 | 91.77 | 38663.62 | 456.01 | 453.56 | 100.3 | 57.26 | 19256.89 | 0.57 | 0.85 | 6.86 | 1.17 | 1 | 10
29 | 150 | CONCLUIDO | 3.3271 | 30.06 | 24.78 | 36.27 | 0.47 | 41 | 312.14 | 61.82 | 8.25 | 39 | 92.07 | 38731.35 | 455.63 | 453.42 | 99.27 | 57.26 | 18749.12 | 0.58 | 0.85 | 6.85 | 1.14 | 1 | 10
30 | 150 | CONCLUIDO | 3.3343 | 29.99 | 24.77 | 37.16 | 0.48 | 40 | 312.69 | 61.82 | 8.5 | 38 | 92.37 | 38799.09 | 455.51 | 453.49 | 98.45 | 57.26 | 18344.01 | 0.58 | 0.85 | 6.86 | 1.13 | 1 | 10
31 | 150 | CONCLUIDO | 3.3482 | 29.87 | 24.7 | 38 | 0.5 | 39 | 313.24 | 61.82 | 8.75 | 37 | 92.67 | 38866.96 | 454.08 | 453.49 | 96.45 | 57.26 | 17348.15 | 0.59 | 0.86 | 6.85 | 1.06 | 1 | 10
32 | 150 | CONCLUIDO | 3.3525 | 29.83 | 24.72 | 39.03 | 0.51 | 38 | 313.79 | 61.82 | 9 | 36 | 92.97 | 38934.97 | 454.27 | 453.46 | 97.18 | 57.26 | 17717.09 | 0.59 | 0.86 | 6.85 | 1.08 | 1 | 10
33 | 150 | CONCLUIDO | 3.3644 | 29.72 | 24.67 | 40.01 | 0.52 | 37 | 314.34 | 61.82 | 9.25 | 35 | 93.27 | 39003.11 | 453.58 | 453.51 | 95.28 | 57.26 | 16773.55 | 0.6 | 0.86 | 6.85 | 1.03 | 1 | 10
34 | 150 | CONCLUIDO | 3.375 | 29.63 | 24.63 | 41.05 | 0.54 | 36 | 314.9 | 61.82 | 9.5 | 34 | 93.57 | 39071.38 | 452.91 | 453.47 | 94.47 | 57.26 | 16375.61 | 0.61 | 0.86 | 6.84 | 0.99 | 1 | 10
35 | 150 | CONCLUIDO | 3.3802 | 29.58 | 24.64 | 42.24 | 0.55 | 35 | 315.45 | 61.82 | 9.75 | 33 | 93.88 | 39139.8 | 453.3 | 453.41 | 94.76 | 57.26 | 16522.04 | 0.6 | 0.86 | 6.84 | 1 | 1 | 10
36 | 150 | CONCLUIDO | 3.3943 | 29.46 | 24.58 | 43.37 | 0.56 | 34 | 316.01 | 61.82 | 10 | 32 | 94.18 | 39208.35 | 451.95 | 453.48 | 92.49 | 57.26 | 15393.23 | 0.62 | 0.86 | 6.84 | 0.93 | 1 | 10
37 | 150 | CONCLUIDO | 3.403 | 29.39 | 24.56 | 44.65 | 0.58 | 33 | 316.56 | 61.82 | 10.25 | 31 | 94.49 | 39277.04 | 451.68 | 453.42 | 92.09 | 57.26 | 15196.51 | 0.62 | 0.86 | 6.83 | 0.91 | 1 | 10
38 | 150 | CONCLUIDO | 3.412 | 29.31 | 24.53 | 46 | 0.59 | 32 | 317.12 | 61.82 | 10.5 | 30 | 94.8 | 39345.87 | 451.51 | 453.41 | 91.03 | 57.26 | 14674.07 | 0.63 | 0.86 | 6.84 | 0.89 | 1 | 10
39 | 150 | CONCLUIDO | 3.4106 | 29.32 | 24.55 | 46.02 | 0.6 | 32 | 317.68 | 61.82 | 10.75 | 30 | 95.11 | 39414.84 | 451.55 | 453.37 | 91.59 | 57.26 | 14953.75 | 0.63 | 0.86 | 6.84 | 0.9 | 1 | 10
40 | 150 | CONCLUIDO | 3.4226 | 29.22 | 24.5 | 47.42 | 0.62 | 31 | 318.24 | 61.82 | 11 | 29 | 95.42 | 39483.95 | 450.97 | 453.45 | 89.86 | 57.26 | 14094.83 | 0.64 | 0.86 | 6.84 | 0.86 | 1 | 10
41 | 150 | CONCLUIDO | 3.4318 | 29.14 | 24.48 | 48.95 | 0.63 | 30 | 318.8 | 61.82 | 11.25 | 28 | 95.73 | 39553.2 | 450.34 | 453.38 | 88.96 | 57.26 | 13648.06 | 0.64 | 0.86 | 6.84 | 0.83 | 1 | 10
42 | 150 | CONCLUIDO | 3.4414 | 29.06 | 24.45 | 50.59 | 0.64 | 29 | 319.36 | 61.82 | 11.5 | 27 | 96.04 | 39622.59 | 449.87 | 453.41 | 88.31 | 57.26 | 13325.93 | 0.65 | 0.87 | 6.84 | 0.81 | 1 | 10
43 | 150 | CONCLUIDO | 3.4409 | 29.06 | 24.45 | 50.59 | 0.65 | 29 | 319.93 | 61.82 | 11.75 | 27 | 96.36 | 39692.13 | 450.13 | 453.4 | 88.47 | 57.26 | 13406.28 | 0.65 | 0.86 | 6.84 | 0.81 | 1 | 10
44 | 150 | CONCLUIDO | 3.4512 | 28.98 | 24.42 | 52.34 | 0.67 | 28 | 320.49 | 61.82 | 12 | 26 | 96.67 | 39761.81 | 449.46 | 453.43 | 87.56 | 57.26 | 12960.18 | 0.65 | 0.87 | 6.83 | 0.78 | 1 | 10
45 | 150 | CONCLUIDO | 3.4522 | 28.97 | 24.41 | 52.32 | 0.68 | 28 | 321.06 | 61.82 | 12.25 | 26 | 96.99 | 39831.64 | 449.3 | 453.4 | 86.88 | 57.26 | 12618.45 | 0.66 | 0.87 | 6.84 | 0.77 | 1 | 10
46 | 150 | CONCLUIDO | 3.4615 | 28.89 | 24.39 | 54.2 | 0.69 | 27 | 321.63 | 61.82 | 12.5 | 25 | 97.31 | 39901.61 | 449.12 | 453.39 | 86.53 | 57.26 | 12447.02 | 0.66 | 0.87 | 6.83 | 0.75 | 1 | 10
47 | 150 | CONCLUIDO | 3.4625 | 28.88 | 24.38 | 54.19 | 0.71 | 27 | 322.2 | 61.82 | 12.75 | 25 | 97.62 | 39971.73 | 448.95 | 453.38 | 86.19 | 57.26 | 12276.44 | 0.66 | 0.87 | 6.83 | 0.74 | 1 | 10
48 | 150 | CONCLUIDO | 3.4752 | 28.78 | 24.33 | 56.15 | 0.72 | 26 | 322.77 | 61.82 | 13 | 24 | 97.94 | 40042 | 448.08 | 453.36 | 84.7 | 57.26 | 11539.1 | 0.68 | 0.87 | 6.83 | 0.69 | 1 | 10
49 | 150 | CONCLUIDO | 3.4745 | 28.78 | 24.34 | 56.17 | 0.73 | 26 | 323.34 | 61.82 | 13.25 | 24 | 98.27 | 40112.54 | 448.07 | 453.45 | 84.89 | 57.26 | 11635.34 | 0.67 | 0.87 | 6.83 | 0.7 | 1 | 10
50 | 150 | CONCLUIDO | 3.4824 | 28.72 | 24.33 | 58.39 | 0.74 | 25 | 323.91 | 61.82 | 13.5 | 23 | 98.59 | 40183.11 | 448.13 | 453.46 | 84.58 | 57.26 | 11484.94 | 0.68 | 0.87 | 6.83 | 0.69 | 1 | 10
51 | 150 | CONCLUIDO | 3.4822 | 28.72 | 24.33 | 58.4 | 0.76 | 25 | 324.48 | 61.82 | 13.75 | 23 | 98.91 | 40253.84 | 448.19 | 453.41 | 84.44 | 57.26 | 11414.84 | 0.68 | 0.87 | 6.83 | 0.69 | 1 | 10
52 | 150 | CONCLUIDO | 3.4941 | 28.62 | 24.29 | 60.72 | 0.77 | 24 | 325.06 | 61.82 | 14 | 22 | 99.24 | 40324.71 | 447.36 | 453.44 | 83.06 | 57.26 | 10728.74 | 0.69 | 0.87 | 6.83 | 0.65 | 1 | 10
53 | 150 | CONCLUIDO | 3.4929 | 28.63 | 24.3 | 60.75 | 0.78 | 24 | 325.63 | 61.82 | 14.25 | 22 | 99.56 | 40395.74 | 448.04 | 453.49 | 83.35 | 57.26 | 10874.59 | 0.69 | 0.87 | 6.83 | 0.66 | 1 | 10
54 | 150 | CONCLUIDO | 3.4917 | 28.64 | 24.31 | 60.77 | 0.79 | 24 | 326.21 | 61.82 | 14.5 | 22 | 99.89 | 40466.92 | 447.99 | 453.44 | 83.49 | 57.26 | 10941.89 | 0.69 | 0.87 | 6.84 | 0.67 | 1 | 10
55 | 150 | CONCLUIDO | 3.504 | 28.54 | 24.26 | 63.3 | 0.8 | 23 | 326.79 | 61.82 | 14.75 | 21 | 100.22 | 40538.25 | 447.24 | 453.4 | 82.29 | 57.26 | 10347.3 | 0.7 | 0.87 | 6.83 | 0.62 | 1 | 10
56 | 150 | CONCLUIDO | 3.5022 | 28.55 | 24.28 | 63.34 | 0.82 | 23 | 327.37 | 61.82 | 15 | 21 | 100.55 | 40609.74 | 447.82 | 453.44 | 82.71 | 57.26 | 10557.94 | 0.69 | 0.87 | 6.83 | 0.64 | 1 | 10
57 | 150 | CONCLUIDO | 3.5141 | 28.46 | 24.24 | 66.1 | 0.83 | 22 | 327.95 | 61.82 | 15.25 | 20 | 100.88 | 40681.39 | 446.77 | 453.38 | 81.43 | 57.26 | 9920.98 | 0.7 | 0.87 | 6.82 | 0.6 | 1 | 10
58 | 150 | CONCLUIDO | 3.5128 | 28.47 | 24.25 | 66.13 | 0.84 | 22 | 328.53 | 61.82 | 15.5 | 20 | 101.21 | 40753.2 | 447.28 | 453.4 | 81.56 | 57.26 | 9989.01 | 0.7 | 0.87 | 6.83 | 0.61 | 1 | 10
59 | 150 | CONCLUIDO | 3.5123 | 28.47 | 24.25 | 66.14 | 0.85 | 22 | 329.12 | 61.82 | 15.75 | 20 | 101.54 | 40825.16 | 447.54 | 453.45 | 81.83 | 57.26 | 10123.12 | 0.7 | 0.87 | 6.83 | 0.61 | 1 | 10
60 | 150 | CONCLUIDO | 3.5237 | 28.38 | 24.22 | 69.19 | 0.86 | 21 | 329.7 | 61.82 | 16 | 19 | 101.88 | 40897.29 | 446.54 | 453.45 | 80.41 | 57.26 | 9418.35 | 0.71 | 0.87 | 6.83 | 0.57 | 1 | 10
61 | 150 | CONCLUIDO | 3.5253 | 28.37 | 24.2 | 69.15 | 0.88 | 21 | 330.29 | 61.82 | 16.25 | 19 | 102.21 | 40969.57 | 446.59 | 453.37 | 80.14 | 57.26 | 9280.95 | 0.71 | 0.87 | 6.83 | 0.56 | 1 | 10
62 | 150 | CONCLUIDO | 3.5212 | 28.4 | 24.24 | 69.24 | 0.89 | 21 | 330.87 | 61.82 | 16.5 | 19 | 102.55 | 41042.02 | 447.25 | 453.45 | 81.22 | 57.26 | 9822.23 | 0.7 | 0.87 | 6.83 | 0.59 | 1 | 10
63 | 150 | CONCLUIDO | 3.523 | 28.38 | 24.22 | 69.2 | 0.9 | 21 | 331.46 | 61.82 | 16.75 | 19 | 102.89 | 41114.63 | 447.2 | 453.51 | 80.81 | 57.26 | 9616.57 | 0.71 | 0.87 | 6.83 | 0.58 | 1 | 10
64 | 150 | CONCLUIDO | 3.5344 | 28.29 | 24.18 | 72.56 | 0.91 | 20 | 332.05 | 61.82 | 17 | 18 | 103.23 | 41187.41 | 446.67 | 453.38 | 79.68 | 57.26 | 9058.15 | 0.72 | 0.87 | 6.82 | 0.54 | 1 | 10
65 | 150 | CONCLUIDO | 3.5366 | 28.28 | 24.17 | 72.5 | 0.92 | 20 | 332.64 | 61.82 | 17.25 | 18 | 103.57 | 41260.35 | 446.46 | 453.39 | 79.17 | 57.26 | 8801.29 | 0.72 | 0.88 | 6.82 | 0.53 | 1 | 10
66 | 150 | CONCLUIDO | 3.5342 | 28.3 | 24.19 | 72.56 | 0.94 | 20 | 333.24 | 61.82 | 17.5 | 18 | 103.92 | 41333.46 | 446.7 | 453.41 | 79.86 | 57.26 | 9146.63 | 0.72 | 0.87 | 6.82 | 0.55 | 1 | 10
67 | 150 | CONCLUIDO | 3.5432 | 28.22 | 24.17 | 76.33 | 0.95 | 19 | 333.83 | 61.82 | 17.75 | 17 | 104.26 | 41406.86 | 445.93 | 453.45 | 79.15 | 57.26 | 8795.95 | 0.72 | 0.88 | 6.82 | 0.53 | 1 | 10
68 | 150 | CONCLUIDO | 3.5423 | 28.23 | 24.18 | 76.35 | 0.96 | 19 | 334.43 | 61.82 | 18 | 17 | 104.61 | 41480.31 | 446.72 | 453.4 | 79.25 | 57.26 | 8848.65 | 0.72 | 0.87 | 6.83 | 0.54 | 1 | 10
69 | 150 | CONCLUIDO | 3.5461 | 28.2 | 24.15 | 76.26 | 0.97 | 19 | 335.02 | 61.82 | 18.25 | 17 | 104.95 | 41553.93 | 446.12 | 453.38 | 78.57 | 57.26 | 8508.68 | 0.73 | 0.88 | 6.82 | 0.51 | 1 | 10
70 | 150 | CONCLUIDO | 3.5464 | 28.2 | 24.14 | 76.25 | 0.98 | 19 | 335.62 | 61.82 | 18.5 | 17 | 105.3 | 41627.72 | 446.15 | 453.41 | 78.35 | 57.26 | 8397.29 | 0.73 | 0.88 | 6.82 | 0.5 | 1 | 10
71 | 150 | CONCLUIDO | 3.5565 | 28.12 | 24.12 | 80.4 | 0.99 | 18 | 336.22 | 61.82 | 18.75 | 16 | 105.65 | 41701.68 | 445.32 | 453.41 | 77.59 | 57.26 | 8022.7 | 0.74 | 0.88 | 6.82 | 0.48 | 1 | 10
72 | 150 | CONCLUIDO | 3.5555 | 28.13 | 24.13 | 80.43 | 1.01 | 18 | 336.82 | 61.82 | 19 | 16 | 106 | 41775.82 | 446.08 | 453.38 | 77.81 | 57.26 | 8135.29 | 0.74 | 0.88 | 6.82 | 0.49 | 1 | 10
73 | 150 | CONCLUIDO | 3.553 | 28.15 | 24.15 | 80.49 | 1.02 | 18 | 337.43 | 61.82 | 19.25 | 16 | 106.35 | 41850.13 | 446.7 | 453.43 | 78.65 | 57.26 | 8553.73 | 0.73 | 0.88 | 6.82 | 0.51 | 1 | 10
74 | 150 | CONCLUIDO | 3.5559 | 28.12 | 24.12 | 80.42 | 1.03 | 18 | 338.03 | 61.82 | 19.5 | 16 | 106.71 | 41924.62 | 446.27 | 453.37 | 77.56 | 57.26 | 8007.98 | 0.74 | 0.88 | 6.83 | 0.48 | 1 | 10
75 | 150 | CONCLUIDO | 3.5566 | 28.12 | 24.12 | 80.4 | 1.04 | 18 | 338.63 | 61.82 | 19.75 | 16 | 107.06 | 41999.28 | 446.1 | 453.37 | 77.47 | 57.26 | 7962.46 | 0.74 | 0.88 | 6.82 | 0.48 | 1 | 10
76 | 150 | CONCLUIDO | 3.5658 | 28.04 | 24.1 | 85.07 | 1.05 | 17 | 339.24 | 61.82 | 20 | 15 | 107.42 | 42074.12 | 445.96 | 453.37 | 77.01 | 57.26 | 7737.79 | 0.74 | 0.88 | 6.82 | 0.46 | 1 | 10
77 | 150 | CONCLUIDO | 3.5663 | 28.04 | 24.1 | 85.05 | 1.06 | 17 | 339.85 | 61.82 | 20.25 | 15 | 107.78 | 42149.15 | 446.27 | 453.47 | 76.97 | 57.26 | 7719.77 | 0.74 | 0.88 | 6.81 | 0.46 | 1 | 10
78 | 150 | CONCLUIDO | 3.5666 | 28.04 | 24.1 | 85.05 | 1.07 | 17 | 340.46 | 61.82 | 20.5 | 15 | 108.14 | 42224.35 | 446.23 | 453.4 | 76.75 | 57.26 | 7606.95 | 0.75 | 0.88 | 6.82 | 0.46 | 1 | 10
79 | 150 | CONCLUIDO | 3.5659 | 28.04 | 24.1 | 85.06 | 1.08 | 17 | 341.07 | 61.82 | 20.75 | 15 | 108.5 | 42299.74 | 446.65 | 453.38 | 77.08 | 57.26 | 7774.99 | 0.74 | 0.88 | 6.82 | 0.46 | 1 | 10
80 | 150 | CONCLUIDO | 3.5659 | 28.04 | 24.1 | 85.06 | 1.1 | 17 | 341.68 | 61.82 | 21 | 15 | 108.86 | 42375.31 | 446.3 | 453.41 | 76.99 | 57.26 | 7729.88 | 0.74 | 0.88 | 6.82 | 0.46 | 1 | 10
81 | 150 | CONCLUIDO | 3.5646 | 28.05 | 24.11 | 85.1 | 1.11 | 17 | 342.3 | 61.82 | 21.25 | 15 | 109.23 | 42451.07 | 446.24 | 453.37 | 77.33 | 57.26 | 7896.03 | 0.74 | 0.88 | 6.82 | 0.47 | 1 | 10
82 | 150 | CONCLUIDO | 3.5784 | 27.95 | 24.06 | 90.22 | 1.12 | 16 | 342.91 | 61.82 | 21.5 | 14 | 109.59 | 42527.02 | 445.82 | 453.42 | 75.5 | 57.26 | 6988.62 | 0.76 | 0.88 | 6.82 | 0.42 | 1 | 10
83 | 150 | CONCLUIDO | 3.5779 | 27.95 | 24.06 | 90.24 | 1.13 | 16 | 343.53 | 61.82 | 21.75 | 14 | 109.96 | 42603.15 | 446.44 | 453.41 | 75.82 | 57.26 | 7145.99 | 0.76 | 0.88 | 6.81 | 0.42 | 1 | 10
84 | 150 | CONCLUIDO | 3.5765 | 27.96 | 24.07 | 90.28 | 1.14 | 16 | 344.15 | 61.82 | 22 | 14 | 110.33 | 42679.6 | 446.65 | 453.36 | 76.14 | 57.26 | 7308.91 | 0.75 | 0.88 | 6.82 | 0.43 | 1 | 10
85 | 150 | CONCLUIDO | 3.5759 | 27.97 | 24.08 | 90.3 | 1.15 | 16 | 344.77 | 61.82 | 22.25 | 14 | 110.7 | 42756.12 | 446.83 | 453.39 | 76.43 | 57.26 | 7454.47 | 0.75 | 0.88 | 6.81 | 0.44 | 1 | 10
86 | 150 | CONCLUIDO | 3.5767 | 27.96 | 24.07 | 90.27 | 1.16 | 16 | 345.39 | 61.82 | 22.5 | 14 | 111.07 | 42832.82 | 446.62 | 453.38 | 75.99 | 57.26 | 7234.96 | 0.75 | 0.88 | 6.82 | 0.43 | 1 | 10
87 | 150 | CONCLUIDO | 3.5765 | 27.96 | 24.07 | 90.28 | 1.17 | 16 | 346.02 | 61.82 | 22.75 | 14 | 111.45 | 42909.73 | 446.32 | 453.4 | 76 | 57.26 | 7240.24 | 0.75 | 0.88 | 6.82 | 0.43 | 1 | 10
88 | 150 | CONCLUIDO | 3.5883 | 27.87 | 24.04 | 96.15 | 1.18 | 15 | 346.64 | 61.82 | 23 | 13 | 111.82 | 42986.83 | 446.16 | 453.38 | 74.91 | 57.26 | 6696.66 | 0.76 | 0.88 | 6.82 | 0.4 | 1 | 10
89 | 150 | CONCLUIDO | 3.5899 | 27.86 | 24.02 | 96.1 | 1.19 | 15 | 347.27 | 61.82 | 23.25 | 13 | 112.2 | 43064.12 | 446.19 | 453.37 | 74.53 | 57.26 | 6507.85 | 0.77 | 0.88 | 6.81 | 0.38 | 1 | 10
90 | 150 | CONCLUIDO | 3.5877 | 27.87 | 24.04 | 96.17 | 1.2 | 15 | 347.9 | 61.82 | 23.5 | 13 | 112.58 | 43141.62 | 446.8 | 453.36 | 75.29 | 57.26 | 6889.76 | 0.76 | 0.88 | 6.81 | 0.4 | 1 | 10
91 | 150 | CONCLUIDO | 3.5886 | 27.87 | 24.04 | 96.14 | 1.21 | 15 | 348.53 | 61.82 | 23.75 | 13 | 112.96 | 43219.31 | 446.57 | 453.38 | 74.98 | 57.26 | 6735.1 | 0.76 | 0.88 | 6.81 | 0.4 | 1 | 10
92 | 150 | CONCLUIDO | 3.5878 | 27.87 | 24.04 | 96.17 | 1.23 | 15 | 349.16 | 61.82 | 24 | 13 | 113.34 | 43297.21 | 446.65 | 453.38 | 75.17 | 57.26 | 6828.66 | 0.76 | 0.88 | 6.81 | 0.4 | 1 | 10
93 | 150 | CONCLUIDO | 3.5887 | 27.86 | 24.03 | 96.14 | 1.24 | 15 | 349.79 | 61.82 | 24.25 | 13 | 113.72 | 43375.3 | 446.17 | 453.48 | 74.89 | 57.26 | 6688.61 | 0.76 | 0.88 | 6.81 | 0.39 | 1 | 10
94 | 150 | CONCLUIDO | 3.5873 | 27.88 | 24.05 | 96.18 | 1.25 | 15 | 350.43 | 61.82 | 24.5 | 13 | 114.11 | 43453.61 | 446.27 | 453.36 | 75.32 | 57.26 | 6903.32 | 0.76 | 0.88 | 6.81 | 0.41 | 1 | 10
95 | 150 | CONCLUIDO | 3.5977 | 27.8 | 24.02 | 102.95 | 1.26 | 14 | 351.06 | 61.82 | 24.75 | 12 | 114.49 | 43532.12 | 446.26 | 453.38 | 74.44 | 57.26 | 6466.81 | 0.77 | 0.88 | 6.81 | 0.38 | 1 | 10
96 | 150 | CONCLUIDO | 3.599 | 27.79 | 24.01 | 102.9 | 1.27 | 14 | 351.7 | 61.82 | 25 | 12 | 114.88 | 43610.83 | 446.58 | 453.43 | 74.13 | 57.26 | 6312.49 | 0.77 | 0.88 | 6.81 | 0.37 | 1 | 10
97 | 150 | CONCLUIDO | 3.5991 | 27.78 | 24.01 | 102.9 | 1.28 | 14 | 352.34 | 61.82 | 25.25 | 12 | 115.27 | 43689.76 | 447.01 | 453.41 | 74.07 | 57.26 | 6283.53 | 0.77 | 0.88 | 6.81 | 0.37 | 1 | 10
98 | 150 | CONCLUIDO | 3.5993 | 27.78 | 24.01 | 102.89 | 1.29 | 14 | 352.98 | 61.82 | 25.5 | 12 | 115.66 | 43769.02 | 447.2 | 453.39 | 74.01 | 57.26 | 6253.9 | 0.77 | 0.88 | 6.81 | 0.37 | 1 | 10
99 | 150 | CONCLUIDO | 3.6006 | 27.77 | 24 | 102.85 | 1.3 | 14 | 353.63 | 61.82 | 25.75 | 12 | 116.06 | 43848.38 | 447.07 | 453.39 | 73.73 | 57.26 | 6111.83 | 0.78 | 0.88 | 6.81 | 0.36 | 1 | 10
100 | 150 | CONCLUIDO | 3.6004 | 27.77 | 24 | 102.86 | 1.31 | 14 | 354.27 | 61.82 | 26 | 12 | 116.45 | 43927.95 | 447.26 | 453.4 | 73.54 | 57.26 | 6016.4 | 0.78 | 0.88 | 6.82 | 0.36 | 1 | 10
101 | 150 | CONCLUIDO | 3.6006 | 27.77 | 24 | 102.85 | 1.32 | 14 | 354.92 | 61.82 | 26.25 | 12 | 116.85 | 44007.74 | 446.81 | 453.39 | 73.82 | 57.26 | 6159.53 | 0.78 | 0.88 | 6.81 | 0.36 | 1 | 10
102 | 150 | CONCLUIDO | 3.5988 | 27.79 | 24.01 | 102.91 | 1.33 | 14 | 355.57 | 61.82 | 26.5 | 12 | 117.25 | 44087.74 | 446.86 | 453.37 | 73.99 | 57.26 | 6242.61 | 0.77 | 0.88 | 6.82 | 0.37 | 1 | 10
103 | 150 | CONCLUIDO | 3.6093 | 27.71 | 23.99 | 110.71 | 1.34 | 13 | 356.22 | 61.82 | 26.75 | 11 | 117.65 | 44167.96 | 446.65 | 453.42 | 73.38 | 57.26 | 5941.26 | 0.78 | 0.88 | 6.81 | 0.35 | 1 | 10
104 | 150 | CONCLUIDO | 3.6091 | 27.71 | 23.99 | 110.72 | 1.35 | 13 | 356.87 | 61.82 | 27 | 11 | 118.05 | 44248.41 | 447.25 | 453.4 | 73.41 | 57.26 | 5958.07 | 0.78 | 0.88 | 6.81 | 0.35 | 1 | 10
105 | 150 | CONCLUIDO | 3.6085 | 27.71 | 23.99 | 110.74 | 1.36 | 13 | 357.52 | 61.82 | 27.25 | 11 | 118.45 | 44329.08 | 447.54 | 453.39 | 73.52 | 57.26 | 6014.68 | 0.78 | 0.88 | 6.81 | 0.35 | 1 | 10
106 | 150 | CONCLUIDO | 3.6087 | 27.71 | 23.99 | 110.73 | 1.37 | 13 | 358.18 | 61.82 | 27.5 | 11 | 118.86 | 44409.98 | 447.73 | 453.36 | 73.34 | 57.26 | 5922.03 | 0.78 | 0.88 | 6.82 | 0.35 | 1 | 10
107 | 150 | CONCLUIDO | 3.6087 | 27.71 | 23.99 | 110.73 | 1.38 | 13 | 358.84 | 61.82 | 27.75 | 11 | 119.27 | 44491.1 | 448.02 | 453.41 | 73.52 | 57.26 | 6013.88 | 0.78 | 0.88 | 6.81 | 0.35 | 1 | 10
108 | 150 | CONCLUIDO | 3.608 | 27.72 | 24 | 110.75 | 1.39 | 13 | 359.5 | 61.82 | 28 | 11 | 119.68 | 44572.45 | 448.45 | 453.36 | 73.42 | 57.26 | 5963.16 | 0.78 | 0.88 | 6.82 | 0.36 | 1 | 10
109 | 150 | CONCLUIDO | 3.6108 | 27.69 | 23.98 | 110.65 | 1.4 | 13 | 360.16 | 61.82 | 28.25 | 11 | 120.09 | 44654.04 | 448.29 | 453.39 | 72.88 | 57.26 | 5692.15 | 0.79 | 0.88 | 6.81 | 0.33 | 1 | 10
110 | 150 | CONCLUIDO | 3.6095 | 27.7 | 23.99 | 110.7 | 1.41 | 13 | 360.82 | 61.82 | 28.5 | 11 | 120.5 | 44735.86 | 448.59 | 453.36 | 73.21 | 57.26 | 5857.87 | 0.78 | 0.88 | 6.81 | 0.35 | 1 | 10
111 | 150 | CONCLUIDO | 3.6088 | 27.71 | 23.99 | 110.72 | 1.42 | 13 | 361.49 | 61.82 | 28.75 | 11 | 120.92 | 44817.91 | 448.83 | 453.39 | 73.34 | 57.26 | 5925.36 | 0.78 | 0.88 | 6.81 | 0.35 | 1 | 10
112 | 150 | CONCLUIDO | 3.61 | 27.7 | 23.98 | 110.68 | 1.43 | 13 | 362.16 | 61.82 | 29 | 11 | 121.34 | 44900.33 | 448.33 | 453.37 | 73.19 | 57.26 | 5849.74 | 0.78 | 0.88 | 6.81 | 0.34 | 1 | 10
113 | 150 | CONCLUIDO | 3.6222 | 27.61 | 23.94 | 119.72 | 1.44 | 12 | 362.83 | 61.82 | 29.25 | 10 | 121.75 | 44982.86 | 447.5 | 453.38 | 71.93 | 57.26 | 5225.15 | 0.8 | 0.88 | 6.81 | 0.3 | 1 | 10
114 | 150 | CONCLUIDO | 3.6209 | 27.62 | 23.95 | 119.77 | 1.45 | 12 | 363.5 | 61.82 | 29.5 | 10 | 122.18 | 45065.64 | 448.03 | 453.36 | 72.17 | 57.26 | 5344.59 | 0.79 | 0.88 | 6.81 | 0.31 | 1 | 10
115 | 150 | CONCLUIDO | 3.6207 | 27.62 | 23.95 | 119.77 | 1.46 | 12 | 364.17 | 61.82 | 29.75 | 10 | 122.6 | 45148.66 | 448.34 | 453.41 | 72.14 | 57.26 | 5329.75 | 0.79 | 0.88 | 6.81 | 0.31 | 1 | 10
116 | 150 | CONCLUIDO | 3.6194 | 27.63 | 23.96 | 119.83 | 1.47 | 12 | 364.85 | 61.82 | 30 | 10 | 123.02 | 45231.92 | 448.98 | 453.37 | 72.5 | 57.26 | 5510.69 | 0.79 | 0.88 | 6.81 | 0.32 | 1 | 10
117 | 150 | CONCLUIDO | 3.6213 | 27.61 | 23.95 | 119.75 | 1.48 | 12 | 365.52 | 61.82 | 30.25 | 10 | 123.45 | 45315.43 | 448.87 | 453.36 | 72.19 | 57.26 | 5355.55 | 0.79 | 0.88 | 6.81 | 0.31 | 1 | 10
118 | 150 | CONCLUIDO | 3.6203 | 27.62 | 23.96 | 119.79 | 1.49 | 12 | 366.2 | 61.82 | 30.5 | 10 | 123.88 | 45399.2 | 449.12 | 453.39 | 72.25 | 57.26 | 5385.77 | 0.79 | 0.88 | 6.81 | 0.32 | 1 | 10
119 | 150 | CONCLUIDO | 3.6207 | 27.62 | 23.96 | 119.78 | 1.49 | 12 | 366.88 | 61.82 | 30.75 | 10 | 124.31 | 45483.22 | 449.39 | 453.45 | 72.25 | 57.26 | 5381.03 | 0.79 | 0.88 | 6.81 | 0.31 | 1 | 10
120 | 150 | CONCLUIDO | 3.621 | 27.62 | 23.95 | 119.76 | 1.5 | 12 | 367.57 | 61.82 | 31 | 10 | 124.74 | 45567.49 | 449.33 | 453.37 | 72.08 | 57.26 | 5296.63 | 0.79 | 0.88 | 6.81 | 0.31 | 1 | 10
121 | 150 | CONCLUIDO | 3.6208 | 27.62 | 23.95 | 119.77 | 1.51 | 12 | 368.25 | 61.82 | 31.25 | 10 | 125.18 | 45652.02 | 449.63 | 453.4 | 72.3 | 57.26 | 5409.21 | 0.79 | 0.88 | 6.81 | 0.31 | 1 | 10
122 | 150 | CONCLUIDO | 3.6197 | 27.63 | 23.96 | 119.81 | 1.52 | 12 | 368.94 | 61.82 | 31.5 | 10 | 125.62 | 45736.8 | 449.84 | 453.41 | 72.3 | 57.26 | 5407.68 | 0.79 | 0.88 | 6.82 | 0.32 | 1 | 10
123 | 150 | CONCLUIDO | 3.6206 | 27.62 | 23.96 | 119.78 | 1.53 | 12 | 369.63 | 61.82 | 31.75 | 10 | 126.06 | 45821.85 | 449.59 | 453.38 | 72.22 | 57.26 | 5367.2 | 0.79 | 0.88 | 6.81 | 0.32 | 1 | 10
124 | 150 | CONCLUIDO | 3.6215 | 27.61 | 23.95 | 119.75 | 1.54 | 12 | 370.32 | 61.82 | 32 | 10 | 126.5 | 45907.3 | 449.43 | 453.42 | 72.06 | 57.26 | 5287.42 | 0.79 | 0.88 | 6.81 | 0.31 | 1 | 10
125 | 150 | CONCLUIDO | 3.6332 | 27.52 | 23.92 | 130.45 | 1.55 | 11 | 371.02 | 61.82 | 32.25 | 9 | 126.94 | 45992.88 | 448.82 | 453.37 | 71 | 57.26 | 4764.31 | 0.81 | 0.88 | 6.81 | 0.28 | 1 | 10
126 | 150 | CONCLUIDO | 3.6336 | 27.52 | 23.91 | 130.43 | 1.56 | 11 | 371.71 | 61.82 | 32.5 | 9 | 127.39 | 46078.74 | 449.6 | 453.38 | 70.76 | 57.26 | 4644.07 | 0.81 | 0.88 | 6.81 | 0.27 | 1 | 10
127 | 150 | CONCLUIDO | 3.6339 | 27.52 | 23.91 | 130.42 | 1.57 | 11 | 372.41 | 61.82 | 32.75 | 9 | 127.84 | 46164.87 | 450.11 | 453.38 | 70.78 | 57.26 | 4654.95 | 0.81 | 0.88 | 6.81 | 0.27 | 1 | 10
128 | 150 | CONCLUIDO | 3.6319 | 27.53 | 23.93 | 130.5 | 1.58 | 11 | 373.11 | 61.82 | 33 | 9 | 128.29 | 46251.27 | 450.87 | 453.41 | 71.3 | 57.26 | 4913.28 | 0.8 | 0.88 | 6.81 | 0.28 | 1 | 10
129 | 150 | CONCLUIDO | 3.6317 | 27.54 | 23.93 | 130.51 | 1.59 | 11 | 373.81 | 61.82 | 33.25 | 9 | 128.74 | 46337.95 | 451.25 | 453.37 | 71.41 | 57.26 | 4970.59 | 0.8 | 0.88 | 6.81 | 0.29 | 1 | 10
130 | 150 | CONCLUIDO | 3.6311 | 27.54 | 23.93 | 130.54 | 1.6 | 11 | 374.52 | 61.82 | 33.5 | 9 | 129.2 | 46424.91 | 451.81 | 453.39 | 71.47 | 57.26 | 4999.52 | 0.8 | 0.88 | 6.81 | 0.29 | 1 | 10
131 | 150 | CONCLUIDO | 3.6312 | 27.54 | 23.93 | 130.53 | 1.6 | 11 | 375.23 | 61.82 | 33.75 | 9 | 129.65 | 46512.15 | 451.94 | 453.39 | 71.39 | 57.26 | 4960.24 | 0.8 | 0.88 | 6.81 | 0.29 | 1 | 10
132 | 150 | CONCLUIDO | 3.6323 | 27.53 | 23.92 | 130.48 | 1.61 | 11 | 375.93 | 61.82 | 34 | 9 | 130.11 | 46599.68 | 452.21 | 453.36 | 71.18 | 57.26 | 4852.09 | 0.8 | 0.88 | 6.81 | 0.28 | 1 | 10
133 | 150 | CONCLUIDO | 3.6322 | 27.53 | 23.92 | 130.49 | 1.62 | 11 | 376.65 | 61.82 | 34.25 | 9 | 130.58 | 46687.5 | 452.15 | 453.36 | 71.21 | 57.26 | 4870.5 | 0.8 | 0.88 | 6.81 | 0.28 | 1 | 10
134 | 150 | CONCLUIDO | 3.632 | 27.53 | 23.92 | 130.5 | 1.63 | 11 | 377.36 | 61.82 | 34.5 | 9 | 131.04 | 46775.73 | 452.04 | 453.37 | 71.12 | 57.26 | 4824.43 | 0.81 | 0.88 | 6.81 | 0.28 | 1 | 10
135 | 150 | CONCLUIDO | 3.6333 | 27.52 | 23.91 | 130.45 | 1.64 | 11 | 378.08 | 61.82 | 34.75 | 9 | 131.51 | 46864.14 | 452.15 | 453.44 | 71.01 | 57.26 | 4769.2 | 0.81 | 0.88 | 6.8 | 0.27 | 1 | 10
136 | 150 | CONCLUIDO | 3.633 | 27.53 | 23.92 | 130.46 | 1.65 | 11 | 378.8 | 61.82 | 35 | 9 | 131.98 | 46952.84 | 452.14 | 453.36 | 70.94 | 57.26 | 4732.55 | 0.81 | 0.88 | 6.81 | 0.28 | 1 | 10
137 | 150 | CONCLUIDO | 3.6322 | 27.53 | 23.92 | 130.49 | 1.66 | 11 | 379.52 | 61.82 | 35.25 | 9 | 132.45 | 47041.84 | 452.01 | 453.36 | 71.11 | 57.26 | 4820.09 | 0.81 | 0.88 | 6.81 | 0.28 | 1 | 10
138 | 150 | CONCLUIDO | 3.6321 | 27.53 | 23.92 | 130.49 | 1.67 | 11 | 380.24 | 61.82 | 35.5 | 9 | 132.92 | 47131.15 | 451.68 | 453.36 | 71.16 | 57.26 | 4845.76 | 0.8 | 0.88 | 6.81 | 0.28 | 1 | 10
139 | 150 | CONCLUIDO | 3.6301 | 27.55 | 23.94 | 130.58 | 1.67 | 11 | 380.97 | 61.82 | 35.75 | 9 | 133.4 | 47220.77 | 451.59 | 453.36 | 71.61 | 57.26 | 5065.83 | 0.8 | 0.88 | 6.81 | 0.3 | 1 | 10
140 | 150 | CONCLUIDO | 3.6414 | 27.46 | 23.91 | 143.45 | 1.68 | 10 | 381.7 | 61.82 | 36 | 8 | 133.88 | 47310.69 | 451.22 | 453.42 | 70.72 | 57.26 | 4625.96 | 0.81 | 0.88 | 6.81 | 0.27 | 1 | 10
141 | 150 | CONCLUIDO | 3.6419 | 27.46 | 23.91 | 143.43 | 1.69 | 10 | 382.43 | 61.82 | 36.25 | 8 | 134.36 | 47400.92 | 452.01 | 453.39 | 70.58 | 57.26 | 4558.86 | 0.81 | 0.88 | 6.81 | 0.27 | 1 | 10
142 | 150 | CONCLUIDO | 3.6427 | 27.45 | 23.9 | 143.4 | 1.7 | 10 | 383.17 | 61.82 | 36.5 | 8 | 134.84 | 47491.48 | 452.33 | 453.36 | 70.44 | 57.26 | 4487.42 | 0.81 | 0.88 | 6.81 | 0.26 | 1 | 10
143 | 150 | CONCLUIDO | 3.6437 | 27.44 | 23.89 | 143.35 | 1.71 | 10 | 383.9 | 61.82 | 36.75 | 8 | 135.33 | 47582.35 | 452.7 | 453.38 | 70.04 | 57.26 | 4288.57 | 0.82 | 0.89 | 6.81 | 0.25 | 1 | 10
144 | 150 | CONCLUIDO | 3.6438 | 27.44 | 23.89 | 143.35 | 1.72 | 10 | 384.64 | 61.82 | 37 | 8 | 135.82 | 47673.67 | 453.11 | 453.4 | 70.21 | 57.26 | 4372.71 | 0.82 | 0.89 | 6.8 | 0.25 | 1 | 10
145 | 150 | CONCLUIDO | 3.6439 | 27.44 | 23.89 | 143.34 | 1.72 | 10 | 385.38 | 61.82 | 37.25 | 8 | 136.31 | 47765.19 | 453.46 | 453.38 | 70.09 | 57.26 | 4313.71 | 0.82 | 0.89 | 6.81 | 0.25 | 1 | 10
146 | 150 | CONCLUIDO | 3.6435 | 27.45 | 23.89 | 143.36 | 1.73 | 10 | 386.13 | 61.82 | 37.5 | 8 | 136.81 | 47857.05 | 454.08 | 453.36 | 70.17 | 57.26 | 4353.81 | 0.82 | 0.89 | 6.81 | 0.25 | 1 | 10
147 | 150 | CONCLUIDO | 3.6425 | 27.45 | 23.9 | 143.4 | 1.74 | 10 | 386.88 | 61.82 | 37.75 | 8 | 137.31 | 47949.23 | 454.65 | 453.42 | 70.55 | 57.26 | 4541.59 | 0.81 | 0.88 | 6.8 | 0.26 | 1 | 10
148 | 150 | CONCLUIDO | 3.6431 | 27.45 | 23.9 | 143.38 | 1.75 | 10 | 387.63 | 61.82 | 38 | 8 | 137.81 | 48041.76 | 454.86 | 453.39 | 70.25 | 57.26 | 4395.04 | 0.81 | 0.89 | 6.81 | 0.26 | 1 | 10
149 | 150 | CONCLUIDO | 3.6439 | 27.44 | 23.89 | 143.34 | 1.76 | 10 | 388.38 | 61.82 | 38.25 | 8 | 138.31 | 48134.63 | 455.13 | 453.36 | 70.12 | 57.26 | 4326.17 | 0.82 | 0.89 | 6.81 | 0.25 | 1 | 10
150 | 150 | CONCLUIDO | 3.643 | 27.45 | 23.9 | 143.39 | 1.76 | 10 | 389.14 | 61.82 | 38.5 | 8 | 138.81 | 48227.84 | 455.54 | 453.39 | 70.35 | 57.26 | 4441.75 | 0.81 | 0.89 | 6.81 | 0.26 | 1 | 10
151 | 150 | CONCLUIDO | 3.6421 | 27.46 | 23.9 | 143.42 | 1.77 | 10 | 389.89 | 61.82 | 38.75 | 8 | 139.32 | 48321.4 | 456.01 | 453.36 | 70.43 | 57.26 | 4484.39 | 0.81 | 0.88 | 6.81 | 0.26 | 1 | 10
152 | 150 | CONCLUIDO | 3.6418 | 27.46 | 23.91 | 143.44 | 1.78 | 10 | 390.66 | 61.82 | 39 | 8 | 139.83 | 48415.31 | 456.25 | 453.36 | 70.74 | 57.26 | 4637.19 | 0.81 | 0.88 | 6.81 | 0.27 | 1 | 10
153 | 150 | CONCLUIDO | 3.6408 | 27.47 | 23.91 | 143.48 | 1.79 | 10 | 391.42 | 61.82 | 39.25 | 8 | 140.35 | 48509.7 | 456.48 | 453.36 | 71.02 | 57.26 | 4780.18 | 0.81 | 0.88 | 6.81 | 0.27 | 1 | 10
154 | 150 | CONCLUIDO | 3.6434 | 27.45 | 23.89 | 143.36 | 1.8 | 10 | 392.19 | 61.82 | 39.5 | 8 | 140.87 | 48604.33 | 456.2 | 453.36 | 70.3 | 57.26 | 4419.36 | 0.81 | 0.89 | 6.81 | 0.25 | 1 | 10
155 | 150 | CONCLUIDO | 3.6444 | 27.44 | 23.89 | 143.32 | 1.8 | 10 | 392.96 | 61.82 | 39.75 | 8 | 141.39 | 48699.33 | 455.94 | 453.36 | 70.1 | 57.26 | 4318.68 | 0.82 | 0.89 | 6.8 | 0.25 | 1 | 10
156 | 150 | CONCLUIDO | 3.6448 | 27.44 | 23.88 | 143.3 | 1.81 | 10 | 393.73 | 61.82 | 40 | 8 | 141.91 | 48794.7 | 456.15 | 453.37 | 70.03 | 57.26 | 4283.08 | 0.82 | 0.89 | 6.8 | 0.24 | 1 | 10

## RESULTADOS_0
Unnamed: 0 | Volume de calda [L] | STATUS | Capacidade operacional [ha/h] | Tempo de missao [h] | Tempo util [h] | Tempo por voo [min] | Autonomia Projetada [h] | N° Voos | MTOW [kg] | Massa Estrutura [kg] | Combustível [kg] | Abastecimentos | Massa gerador | Potência gerador [W] | Combustível consumido [L] | Calda cons [L] | Distância percorrida [km] | Distância Pulverizando [km] | RTL ACUMULADO[m] | EOC [km/km] | EOC [h/h] | Tempo de manobra [h] | Tempo rtl_rtw [h] | V pulv [m/s] | V desloc [m/s]
0 | 10 | CONCLUIDO | 3.6339 | 27.52 | 25.25 | 27.05 | 0.64 | 56 | 26.11 | 12.1 | 1 | 48 | 3.01 | 3454.41 | 75.38 | 453.63 | 113.95 | 57.26 | 26015.47 | 0.5 | 0.84 | 6.89 | 1.61 | 1 | 10
1 | 10 | CONCLUIDO | 3.6776 | 27.19 | 25.02 | 31.94 | 0.79 | 47 | 26.38 | 12.1 | 1.25 | 7 | 3.04 | 3487.87 | 72.87 | 453.7 | 105.08 | 57.26 | 21620.97 | 0.54 | 0.85 | 6.92 | 1.38 | 1 | 10
2 | 10 | CONCLUIDO | 3.6791 | 27.18 | 25.01 | 31.93 | 0.94 | 47 | 26.66 | 12.1 | 1.5 | 1 | 3.06 | 3521.35 | 73.32 | 453.85 | 104.49 | 57.26 | 21328.39 | 0.55 | 0.85 | 6.93 | 1.37 | 1 | 10
3 | 10 | CONCLUIDO | 3.6791 | 27.18 | 25.01 | 31.93 | 1.09 | 47 | 26.93 | 12.1 | 1.75 | 0 | 3.08 | 3554.84 | 74.06 | 453.74 | 104.6 | 57.26 | 21384.5 | 0.55 | 0.85 | 6.92 | 1.37 | 1 | 10

## RESULTADOS_7
Unnamed: 0 | Volume de calda [L] | STATUS | Capacidade operacional [ha/h] | Tempo de missao [h] | Tempo util [h] | Tempo por voo [min] | Autonomia Projetada [h] | N° Voos | MTOW [kg] | Massa Estrutura [kg] | Combustível [kg] | Abastecimentos | Massa gerador | Potência gerador [W] | Combustível consumido [L] | Calda cons [L] | Distância percorrida [km] | Distância Pulverizando [km] | RTL ACUMULADO[m] | EOC [km/km] | EOC [h/h] | Tempo de manobra [h] | Tempo rtl_rtw [h] | V pulv [m/s] | V desloc [m/s]
0 | 45 | CONCLUIDO | 2.844 | 35.16 | 29.25 | 9.19 | 0.18 | 191 | 98.71 | 39.72 | 1 | 189 | 12.99 | 12407.75 | 263.93 | 453.87 | 243.96 | 57.26 | 90341.04 | 0.23 | 0.72 | 7.12 | 5.59 | 1 | 10
1 | 45 | CONCLUIDO | 3.0489 | 32.8 | 27.83 | 11.52 | 0.22 | 145 | 99.02 | 39.72 | 1.25 | 143 | 13.05 | 12446.14 | 250.48 | 453.7 | 198.36 | 57.26 | 67775.72 | 0.29 | 0.76 | 7.02 | 4.18 | 1 | 10
2 | 45 | CONCLUIDO | 3.1776 | 31.47 | 27.06 | 13.76 | 0.27 | 118 | 99.33 | 39.72 | 1.5 | 116 | 13.11 | 12484.55 | 242.81 | 453.67 | 173.07 | 57.26 | 55261.64 | 0.33 | 0.78 | 6.99 | 3.41 | 1 | 10
3 | 45 | CONCLUIDO | 3.2766 | 30.52 | 26.5 | 16.06 | 0.31 | 99 | 99.64 | 39.72 | 1.75 | 97 | 13.18 | 12522.99 | 237.07 | 453.58 | 154.99 | 57.26 | 46316.67 | 0.37 | 0.8 | 6.95 | 2.85 | 1 | 10
4 | 45 | CONCLUIDO | 3.3544 | 29.81 | 26.08 | 18.41 | 0.35 | 85 | 99.95 | 39.72 | 2 | 83 | 13.24 | 12561.45 | 232.62 | 453.68 | 140.91 | 57.26 | 39348.42 | 0.41 | 0.81 | 6.94 | 2.43 | 1 | 10
5 | 45 | CONCLUIDO | 3.4187 | 29.25 | 25.74 | 20.87 | 0.39 | 74 | 100.27 | 39.72 | 2.25 | 72 | 13.3 | 12599.94 | 228.86 | 453.49 | 130.45 | 57.26 | 34172.81 | 0.44 | 0.82 | 6.91 | 2.1 | 1 | 10
6 | 45 | CONCLUIDO | 3.4649 | 28.86 | 25.52 | 23.2 | 0.44 | 66 | 100.58 | 39.72 | 2.5 | 64 | 13.36 | 12638.45 | 226.22 | 453.47 | 123.19 | 57.26 | 30583.41 | 0.46 | 0.83 | 6.89 | 1.87 | 1 | 10
7 | 45 | CONCLUIDO | 3.4986 | 28.58 | 25.36 | 25.36 | 0.48 | 60 | 100.89 | 39.72 | 2.75 | 58 | 13.42 | 12676.98 | 224.07 | 453.63 | 117.67 | 57.26 | 27854.67 | 0.49 | 0.83 | 6.9 | 1.72 | 1 | 10
8 | 45 | CONCLUIDO | 3.5391 | 28.26 | 25.16 | 27.95 | 0.52 | 54 | 101.2 | 39.72 | 3 | 52 | 13.49 | 12715.54 | 221.47 | 453.47 | 111.3 | 57.26 | 24700.41 | 0.51 | 0.84 | 6.88 | 1.51 | 1 | 10
9 | 45 | CONCLUIDO | 3.5619 | 28.08 | 25.06 | 30.07 | 0.56 | 50 | 101.52 | 39.72 | 3.25 | 48 | 13.55 | 12754.13 | 220.05 | 453.42 | 108.09 | 57.26 | 23114.72 | 0.53 | 0.84 | 6.87 | 1.42 | 1 | 10
10 | 45 | CONCLUIDO | 3.587 | 27.88 | 24.95 | 32.54 | 0.6 | 46 | 101.83 | 39.72 | 3.5 | 44 | 13.61 | 12792.74 | 218.39 | 453.48 | 104.01 | 57.26 | 21095.49 | 0.55 | 0.85 | 6.88 | 1.3 | 1 | 10
11 | 45 | CONCLUIDO | 3.6096 | 27.7 | 24.83 | 34.65 | 0.65 | 43 | 102.14 | 39.72 | 3.75 | 41 | 13.68 | 12831.37 | 216.51 | 453.46 | 100.46 | 57.26 | 19333.25 | 0.57 | 0.85 | 6.87 | 1.19 | 1 | 10
12 | 45 | CONCLUIDO | 3.6253 | 27.58 | 24.77 | 37.16 | 0.69 | 40 | 102.45 | 39.72 | 4 | 38 | 13.74 | 12870.03 | 215.4 | 453.45 | 98.84 | 57.26 | 18537.32 | 0.58 | 0.85 | 6.86 | 1.13 | 1 | 10
13 | 45 | CONCLUIDO | 3.6459 | 27.43 | 24.68 | 40.02 | 0.73 | 37 | 102.77 | 39.72 | 4.25 | 35 | 13.8 | 12908.71 | 213.52 | 453.5 | 95.77 | 57.26 | 17018.73 | 0.6 | 0.86 | 6.85 | 1.04 | 1 | 10
14 | 45 | CONCLUIDO | 3.6591 | 27.33 | 24.62 | 42.21 | 0.77 | 35 | 103.08 | 39.72 | 4.5 | 33 | 13.87 | 12947.42 | 212.37 | 453.46 | 93.91 | 57.26 | 16097.51 | 0.61 | 0.86 | 6.85 | 0.98 | 1 | 10
15 | 45 | CONCLUIDO | 3.6705 | 27.24 | 24.58 | 44.69 | 0.81 | 33 | 103.4 | 39.72 | 4.75 | 31 | 13.93 | 12986.15 | 211.38 | 453.5 | 92.76 | 57.26 | 15534.96 | 0.62 | 0.86 | 6.84 | 0.94 | 1 | 10
16 | 45 | CONCLUIDO | 3.6777 | 27.19 | 24.55 | 46.02 | 0.85 | 32 | 103.71 | 39.72 | 5 | 30 | 14 | 13024.91 | 210.3 | 453.47 | 91.53 | 57.26 | 14921.91 | 0.63 | 0.86 | 6.84 | 0.9 | 1 | 10
17 | 45 | CONCLUIDO | 3.6928 | 27.08 | 24.48 | 48.95 | 0.89 | 30 | 104.03 | 39.72 | 5.25 | 28 | 14.06 | 13063.69 | 208.91 | 453.42 | 88.93 | 57.26 | 13633.97 | 0.64 | 0.86 | 6.85 | 0.83 | 1 | 10
18 | 45 | CONCLUIDO | 3.6959 | 27.06 | 24.47 | 50.63 | 0.93 | 29 | 104.34 | 39.72 | 5.5 | 27 | 14.12 | 13102.5 | 207.92 | 453.4 | 89.2 | 57.26 | 13772.22 | 0.64 | 0.86 | 6.84 | 0.83 | 1 | 10
19 | 45 | CONCLUIDO | 3.7128 | 26.93 | 24.39 | 54.2 | 0.97 | 27 | 104.65 | 39.72 | 5.75 | 25 | 14.19 | 13141.33 | 206.76 | 453.42 | 86.48 | 57.26 | 12425.27 | 0.66 | 0.87 | 6.83 | 0.75 | 1 | 10
20 | 45 | CONCLUIDO | 3.7219 | 26.87 | 24.35 | 56.18 | 1.01 | 26 | 104.97 | 39.72 | 6 | 24 | 14.25 | 13180.19 | 205.44 | 453.48 | 84.96 | 57.26 | 11666.3 | 0.67 | 0.87 | 6.83 | 0.7 | 1 | 10
21 | 45 | CONCLUIDO | 3.727 | 26.83 | 24.33 | 58.39 | 1.05 | 25 | 105.28 | 39.72 | 6.25 | 23 | 14.32 | 13219.07 | 204.58 | 453.41 | 84.42 | 57.26 | 11405.56 | 0.68 | 0.87 | 6.83 | 0.69 | 1 | 10
22 | 45 | CONCLUIDO | 3.7342 | 26.78 | 24.3 | 60.75 | 1.08 | 24 | 105.6 | 39.72 | 6.5 | 22 | 14.39 | 13257.98 | 203.92 | 453.39 | 83.43 | 57.26 | 10911.03 | 0.69 | 0.87 | 6.83 | 0.66 | 1 | 10
23 | 45 | CONCLUIDO | 3.7416 | 26.73 | 24.27 | 63.3 | 1.12 | 23 | 105.92 | 39.72 | 6.75 | 21 | 14.45 | 13296.91 | 202.89 | 453.43 | 82.44 | 57.26 | 10424.29 | 0.69 | 0.87 | 6.83 | 0.62 | 1 | 10
24 | 45 | CONCLUIDO | 3.7469 | 26.69 | 24.25 | 66.13 | 1.16 | 22 | 106.23 | 39.72 | 7 | 20 | 14.52 | 13335.87 | 201.88 | 453.39 | 81.74 | 57.26 | 10075.86 | 0.7 | 0.87 | 6.83 | 0.61 | 1 | 10
25 | 45 | CONCLUIDO | 3.7566 | 26.62 | 24.2 | 69.14 | 1.2 | 21 | 106.55 | 39.72 | 7.25 | 19 | 14.58 | 13374.86 | 200.47 | 453.41 | 80.22 | 57.26 | 9322.26 | 0.71 | 0.87 | 6.82 | 0.56 | 1 | 10
26 | 45 | CONCLUIDO | 3.7542 | 26.64 | 24.22 | 69.19 | 1.24 | 21 | 106.86 | 39.72 | 7.5 | 19 | 14.65 | 13413.87 | 199.9 | 453.48 | 80.7 | 57.26 | 9560.84 | 0.71 | 0.87 | 6.83 | 0.58 | 1 | 10
27 | 45 | CONCLUIDO | 3.7618 | 26.58 | 24.18 | 72.55 | 1.27 | 20 | 107.18 | 39.72 | 7.75 | 18 | 14.72 | 13452.9 | 198.82 | 453.4 | 79.81 | 57.26 | 9124.99 | 0.72 | 0.87 | 6.82 | 0.54 | 1 | 10
28 | 45 | CONCLUIDO | 3.7694 | 26.53 | 24.15 | 76.26 | 1.31 | 19 | 107.5 | 39.72 | 8 | 17 | 14.78 | 13491.96 | 197.7 | 453.39 | 78.63 | 57.26 | 8539.05 | 0.73 | 0.88 | 6.82 | 0.51 | 1 | 10
29 | 45 | CONCLUIDO | 3.7764 | 26.48 | 24.12 | 80.41 | 1.35 | 18 | 107.81 | 39.72 | 8.25 | 16 | 14.85 | 13531.05 | 196.01 | 453.38 | 77.6 | 57.26 | 8029.28 | 0.74 | 0.88 | 6.82 | 0.48 | 1 | 10
30 | 45 | CONCLUIDO | 3.776 | 26.48 | 24.13 | 80.42 | 1.38 | 18 | 108.13 | 39.72 | 8.5 | 16 | 14.92 | 13570.16 | 195.9 | 453.39 | 77.64 | 57.26 | 8046.72 | 0.74 | 0.88 | 6.82 | 0.48 | 1 | 10
31 | 45 | CONCLUIDO | 3.781 | 26.45 | 24.11 | 85.1 | 1.42 | 17 | 108.45 | 39.72 | 8.75 | 15 | 14.98 | 13609.42 | 194.93 | 453.38 | 77.32 | 57.26 | 7895.72 | 0.74 | 0.88 | 6.82 | 0.47 | 1 | 10
32 | 45 | CONCLUIDO | 3.7826 | 26.44 | 24.1 | 85.06 | 1.46 | 17 | 108.77 | 39.72 | 9 | 15 | 15.05 | 13648.58 | 194.35 | 453.43 | 76.96 | 57.26 | 7712.16 | 0.74 | 0.88 | 6.82 | 0.46 | 1 | 10
33 | 45 | CONCLUIDO | 3.7899 | 26.39 | 24.07 | 90.26 | 1.49 | 16 | 109.09 | 39.72 | 9.25 | 14 | 15.12 | 13687.77 | 192.7 | 453.37 | 76.04 | 57.26 | 7259.47 | 0.75 | 0.88 | 6.81 | 0.43 | 1 | 10
34 | 45 | CONCLUIDO | 3.7895 | 26.39 | 24.07 | 90.27 | 1.53 | 16 | 109.4 | 39.72 | 9.5 | 14 | 15.19 | 13726.99 | 192.46 | 453.4 | 76.09 | 57.26 | 7285.03 | 0.75 | 0.88 | 6.81 | 0.43 | 1 | 10
35 | 45 | CONCLUIDO | 3.7971 | 26.34 | 24.04 | 96.16 | 1.57 | 15 | 109.72 | 39.72 | 9.75 | 13 | 15.26 | 13766.23 | 190.74 | 453.36 | 74.97 | 57.26 | 6726.79 | 0.76 | 0.88 | 6.81 | 0.4 | 1 | 10
36 | 45 | CONCLUIDO | 3.7967 | 26.34 | 24.04 | 96.17 | 1.6 | 15 | 110.04 | 39.72 | 10 | 13 | 15.32 | 13805.5 | 190.44 | 453.36 | 75.14 | 57.26 | 6812.23 | 0.76 | 0.88 | 6.81 | 0.4 | 1 | 10
37 | 45 | CONCLUIDO | 3.7975 | 26.33 | 24.04 | 96.15 | 1.64 | 15 | 110.36 | 39.72 | 10.25 | 13 | 15.39 | 13844.79 | 188.4 | 453.38 | 74.94 | 57.26 | 6712.12 | 0.76 | 0.88 | 6.81 | 0.4 | 1 | 10
38 | 45 | CONCLUIDO | 3.8031 | 26.29 | 24.02 | 102.94 | 1.67 | 14 | 110.68 | 39.72 | 10.5 | 12 | 15.46 | 13884.11 | 188.03 | 453.37 | 74.17 | 57.26 | 6332.98 | 0.77 | 0.88 | 6.82 | 0.38 | 1 | 10
39 | 45 | CONCLUIDO | 3.8058 | 26.28 | 24 | 102.86 | 1.71 | 14 | 111 | 39.72 | 10.75 | 12 | 15.53 | 13923.46 | 187.51 | 453.43 | 73.62 | 57.26 | 6059.27 | 0.78 | 0.88 | 6.81 | 0.36 | 1 | 10
40 | 45 | CONCLUIDO | 3.8038 | 26.29 | 24.01 | 102.91 | 1.74 | 14 | 111.32 | 39.72 | 11 | 12 | 15.6 | 13962.83 | 185.39 | 453.41 | 74.13 | 57.26 | 6311.29 | 0.77 | 0.88 | 6.81 | 0.37 | 1 | 10
41 | 45 | CONCLUIDO | 3.8106 | 26.24 | 23.99 | 110.71 | 1.78 | 13 | 111.63 | 39.72 | 11.25 | 11 | 15.67 | 14002.23 | 185.16 | 453.44 | 73.23 | 57.26 | 5868.73 | 0.78 | 0.88 | 6.81 | 0.35 | 1 | 10
42 | 45 | CONCLUIDO | 3.8107 | 26.24 | 23.99 | 110.71 | 1.81 | 13 | 111.95 | 39.72 | 11.5 | 11 | 15.74 | 14041.65 | 184.82 | 453.36 | 73.45 | 57.26 | 5979.52 | 0.78 | 0.88 | 6.81 | 0.35 | 1 | 10
43 | 45 | CONCLUIDO | 3.8102 | 26.25 | 23.99 | 110.72 | 1.84 | 13 | 112.27 | 39.72 | 11.75 | 11 | 15.81 | 14081.1 | 184.05 | 453.37 | 73.36 | 57.26 | 5932.43 | 0.78 | 0.88 | 6.81 | 0.35 | 1 | 10
44 | 45 | CONCLUIDO | 3.8193 | 26.18 | 23.95 | 119.74 | 1.88 | 12 | 112.59 | 39.72 | 12 | 10 | 15.88 | 14120.58 | 181.89 | 453.4 | 71.89 | 57.26 | 5201.57 | 0.8 | 0.88 | 6.81 | 0.31 | 1 | 10
45 | 45 | CONCLUIDO | 3.8185 | 26.19 | 23.95 | 119.77 | 1.91 | 12 | 112.91 | 39.72 | 12.25 | 8 | 15.95 | 14160.09 | 181.07 | 453.42 | 72.13 | 57.26 | 5325.04 | 0.79 | 0.88 | 6.81 | 0.31 | 1 | 10
46 | 45 | CONCLUIDO | 3.8187 | 26.19 | 23.95 | 119.76 | 1.95 | 12 | 113.24 | 39.72 | 12.5 | 8 | 16.02 | 14199.62 | 180.56 | 453.41 | 71.96 | 57.26 | 5240.04 | 0.8 | 0.88 | 6.81 | 0.31 | 1 | 10
47 | 45 | CONCLUIDO | 3.8181 | 26.19 | 23.96 | 119.78 | 1.98 | 12 | 113.56 | 39.72 | 12.75 | 5 | 16.09 | 14239.17 | 180.48 | 453.38 | 72.16 | 57.26 | 5337.65 | 0.79 | 0.88 | 6.81 | 0.32 | 1 | 10
48 | 45 | CONCLUIDO | 3.8175 | 26.2 | 23.96 | 119.8 | 2.01 | 12 | 113.88 | 39.72 | 13 | 2 | 16.16 | 14278.75 | 180.37 | 453.43 | 72.21 | 57.26 | 5365.21 | 0.79 | 0.88 | 6.82 | 0.32 | 1 | 10
49 | 45 | CONCLUIDO | 3.8178 | 26.19 | 23.96 | 119.79 | 2.05 | 12 | 114.2 | 39.72 | 13.25 | 1 | 16.23 | 14318.36 | 180.29 | 453.43 | 72.02 | 57.26 | 5265.9 | 0.8 | 0.88 | 6.82 | 0.32 | 1 | 10
50 | 45 | CONCLUIDO | 3.8171 | 26.2 | 23.96 | 119.82 | 2.08 | 12 | 114.52 | 39.72 | 13.5 | 0 | 16.3 | 14358 | 180.57 | 453.5 | 72.04 | 57.26 | 5280.64 | 0.79 | 0.88 | 6.82 | 0.32 | 1 | 10

## RESULTADOS_19
Unnamed: 0 | Volume de calda [L] | STATUS | Capacidade operacional [ha/h] | Tempo de missao [h] | Tempo util [h] | Tempo por voo [min] | Autonomia Projetada [h] | N° Voos | MTOW [kg] | Massa Estrutura [kg] | Combustível [kg] | Abastecimentos | Massa gerador | Potência gerador [W] | Combustível consumido [L] | Calda cons [L] | Distância percorrida [km] | Distância Pulverizando [km] | RTL ACUMULADO[m] | EOC [km/km] | EOC [h/h] | Tempo de manobra [h] | Tempo rtl_rtw [h] | V pulv [m/s] | V desloc [m/s]
0 | 105 | CONCLUIDO | 1.9306 | 51.8 | 34.51 | 5.7 | 0.09 | 363 | 204 | 55.27 | 1 | 361 | 42.72 | 25393.6 | 500.59 | 454.26 | 416.77 | 57.26 | 175889.7 | 0.14 | 0.61 | 7.38 | 10.84 | 1 | 10
1 | 105 | CONCLUIDO | 2.232 | 44.8 | 31.49 | 7.13 | 0.11 | 265 | 204.39 | 55.27 | 1.25 | 263 | 42.87 | 25442.42 | 456.8 | 453.96 | 317.45 | 57.26 | 126716.21 | 0.18 | 0.67 | 7.24 | 7.83 | 1 | 10
2 | 105 | CONCLUIDO | 2.4562 | 40.71 | 29.71 | 8.57 | 0.13 | 208 | 204.79 | 55.27 | 1.5 | 206 | 43.02 | 25491.3 | 430.87 | 453.91 | 260.04 | 57.26 | 98297.26 | 0.22 | 0.71 | 7.12 | 6.06 | 1 | 10
3 | 105 | CONCLUIDO | 2.62 | 38.17 | 28.63 | 9.99 | 0.15 | 172 | 205.18 | 55.27 | 1.75 | 170 | 43.16 | 25540.22 | 414.97 | 453.82 | 225.12 | 57.26 | 81020.1 | 0.25 | 0.74 | 7.05 | 4.98 | 1 | 10
4 | 105 | CONCLUIDO | 2.7452 | 36.43 | 27.9 | 11.39 | 0.17 | 147 | 205.58 | 55.27 | 2 | 145 | 43.31 | 25589.2 | 404.32 | 453.63 | 200.47 | 57.26 | 68820.04 | 0.29 | 0.76 | 7.04 | 4.25 | 1 | 10
5 | 105 | CONCLUIDO | 2.849 | 35.1 | 27.34 | 12.82 | 0.19 | 128 | 205.98 | 55.27 | 2.25 | 126 | 43.46 | 25638.22 | 396 | 453.68 | 182.86 | 57.26 | 60110.16 | 0.31 | 0.77 | 6.99 | 3.7 | 1 | 10
6 | 105 | CONCLUIDO | 2.9381 | 34.04 | 26.89 | 14.28 | 0.22 | 113 | 206.38 | 55.27 | 2.5 | 111 | 43.6 | 25687.3 | 389.28 | 453.58 | 167.4 | 57.26 | 52453.03 | 0.34 | 0.79 | 6.98 | 3.24 | 1 | 10
7 | 105 | CONCLUIDO | 3.0048 | 33.28 | 26.58 | 15.63 | 0.24 | 102 | 206.78 | 55.27 | 2.75 | 100 | 43.75 | 25736.42 | 384.56 | 453.62 | 157.88 | 57.26 | 47746.66 | 0.36 | 0.8 | 6.95 | 2.93 | 1 | 10
8 | 105 | CONCLUIDO | 3.07 | 32.57 | 26.28 | 17.14 | 0.26 | 92 | 207.17 | 55.27 | 3 | 90 | 43.9 | 25785.6 | 380.01 | 453.63 | 147.87 | 57.26 | 42794.51 | 0.39 | 0.81 | 6.94 | 2.63 | 1 | 10
9 | 105 | CONCLUIDO | 3.1163 | 32.09 | 26.08 | 18.41 | 0.28 | 85 | 207.57 | 55.27 | 3.25 | 83 | 44.05 | 25834.83 | 376.89 | 453.53 | 141.06 | 57.26 | 39423.91 | 0.41 | 0.81 | 6.94 | 2.43 | 1 | 10
10 | 105 | CONCLUIDO | 3.1657 | 31.59 | 25.86 | 19.89 | 0.3 | 78 | 207.97 | 55.27 | 3.5 | 76 | 44.2 | 25884.1 | 373.6 | 453.54 | 134.39 | 57.26 | 36122.78 | 0.43 | 0.82 | 6.91 | 2.22 | 1 | 10
11 | 105 | CONCLUIDO | 3.2088 | 31.16 | 25.68 | 21.4 | 0.32 | 72 | 208.37 | 55.27 | 3.75 | 70 | 44.35 | 25933.43 | 370.78 | 453.55 | 128.49 | 57.26 | 33202.31 | 0.45 | 0.82 | 6.9 | 2.04 | 1 | 10
12 | 105 | CONCLUIDO | 3.2367 | 30.9 | 25.57 | 22.56 | 0.34 | 68 | 208.77 | 55.27 | 4 | 66 | 44.5 | 25982.82 | 369.07 | 453.49 | 124.87 | 57.26 | 31415.67 | 0.46 | 0.83 | 6.9 | 1.93 | 1 | 10
13 | 105 | CONCLUIDO | 3.2717 | 30.57 | 25.45 | 24.23 | 0.36 | 63 | 209.17 | 55.27 | 4.25 | 61 | 44.65 | 26032.25 | 367.04 | 453.52 | 121.02 | 57.26 | 29512.3 | 0.47 | 0.83 | 6.88 | 1.8 | 1 | 10
14 | 105 | CONCLUIDO | 3.2976 | 30.33 | 25.33 | 25.33 | 0.38 | 60 | 209.58 | 55.27 | 4.5 | 58 | 44.8 | 26081.73 | 365 | 453.47 | 117.1 | 57.26 | 27569.22 | 0.49 | 0.84 | 6.88 | 1.68 | 1 | 10
15 | 105 | CONCLUIDO | 3.3254 | 30.07 | 25.24 | 27.04 | 0.4 | 56 | 209.98 | 55.27 | 4.75 | 54 | 44.95 | 26131.27 | 363.56 | 453.49 | 114 | 57.26 | 26039.35 | 0.5 | 0.84 | 6.88 | 1.59 | 1 | 10
16 | 105 | CONCLUIDO | 3.3487 | 29.86 | 25.15 | 28.47 | 0.42 | 53 | 210.38 | 55.27 | 5 | 51 | 45.11 | 26180.86 | 362 | 453.56 | 111.14 | 57.26 | 24621.2 | 0.52 | 0.84 | 6.87 | 1.5 | 1 | 10
17 | 105 | CONCLUIDO | 3.3647 | 29.72 | 25.09 | 29.51 | 0.44 | 51 | 210.78 | 55.27 | 5.25 | 49 | 45.26 | 26230.5 | 360.98 | 453.45 | 108.75 | 57.26 | 23439.67 | 0.53 | 0.84 | 6.88 | 1.44 | 1 | 10
18 | 105 | CONCLUIDO | 3.3898 | 29.5 | 24.99 | 31.24 | 0.46 | 48 | 211.18 | 55.27 | 5.5 | 46 | 45.41 | 26280.2 | 359.26 | 453.45 | 105.93 | 57.26 | 22040.78 | 0.54 | 0.85 | 6.86 | 1.34 | 1 | 10
19 | 105 | CONCLUIDO | 3.4045 | 29.37 | 24.94 | 32.53 | 0.48 | 46 | 211.59 | 55.27 | 5.75 | 44 | 45.57 | 26329.94 | 358.61 | 453.43 | 103.97 | 57.26 | 21072.53 | 0.55 | 0.85 | 6.88 | 1.3 | 1 | 10
20 | 105 | CONCLUIDO | 3.4223 | 29.22 | 24.87 | 33.92 | 0.5 | 44 | 211.99 | 55.27 | 6 | 42 | 45.72 | 26379.74 | 357.26 | 453.54 | 102.26 | 57.26 | 20227.48 | 0.56 | 0.85 | 6.85 | 1.23 | 1 | 10
21 | 105 | CONCLUIDO | 3.4374 | 29.09 | 24.82 | 35.46 | 0.52 | 42 | 212.4 | 55.27 | 6.25 | 40 | 45.87 | 26429.59 | 356.24 | 453.52 | 100.31 | 57.26 | 19261.88 | 0.57 | 0.85 | 6.86 | 1.18 | 1 | 10
22 | 105 | CONCLUIDO | 3.4461 | 29.02 | 24.79 | 36.28 | 0.54 | 41 | 212.8 | 55.27 | 6.5 | 39 | 46.03 | 26479.5 | 355.62 | 453.48 | 99.83 | 57.26 | 19029.9 | 0.57 | 0.85 | 6.85 | 1.15 | 1 | 10
23 | 105 | CONCLUIDO | 3.4605 | 28.9 | 24.75 | 38.08 | 0.56 | 39 | 213.21 | 55.27 | 6.75 | 37 | 46.18 | 26529.46 | 355 | 453.48 | 97.94 | 57.26 | 18090.82 | 0.58 | 0.85 | 6.86 | 1.11 | 1 | 10
24 | 105 | CONCLUIDO | 3.4702 | 28.82 | 24.71 | 39.02 | 0.58 | 38 | 213.61 | 55.27 | 7 | 36 | 46.34 | 26579.47 | 353.83 | 453.47 | 96.84 | 57.26 | 17548.26 | 0.59 | 0.86 | 6.85 | 1.07 | 1 | 10
25 | 105 | CONCLUIDO | 3.489 | 28.66 | 24.64 | 41.06 | 0.6 | 36 | 214.02 | 55.27 | 7.25 | 34 | 46.49 | 26629.54 | 352.72 | 453.43 | 94.5 | 57.26 | 16386.37 | 0.61 | 0.86 | 6.85 | 0.99 | 1 | 10
26 | 105 | CONCLUIDO | 3.4939 | 28.62 | 24.64 | 42.24 | 0.62 | 35 | 214.42 | 55.27 | 7.5 | 33 | 46.65 | 26679.66 | 352.53 | 453.45 | 94.32 | 57.26 | 16305.72 | 0.61 | 0.86 | 6.85 | 0.99 | 1 | 10
27 | 105 | CONCLUIDO | 3.5061 | 28.52 | 24.58 | 43.37 | 0.64 | 34 | 214.83 | 55.27 | 7.75 | 32 | 46.81 | 26729.83 | 351.51 | 453.43 | 92.29 | 57.26 | 15291.11 | 0.62 | 0.86 | 6.85 | 0.94 | 1 | 10
28 | 105 | CONCLUIDO | 3.5137 | 28.46 | 24.56 | 44.65 | 0.66 | 33 | 215.24 | 55.27 | 8 | 31 | 46.97 | 26780.06 | 351.22 | 453.37 | 91.76 | 57.26 | 15034.28 | 0.62 | 0.86 | 6.85 | 0.92 | 1 | 10
29 | 105 | CONCLUIDO | 3.524 | 28.38 | 24.51 | 45.96 | 0.68 | 32 | 215.65 | 55.27 | 8.25 | 30 | 47.12 | 26830.34 | 350.41 | 453.42 | 90.57 | 57.26 | 14443.99 | 0.63 | 0.86 | 6.84 | 0.87 | 1 | 10
30 | 105 | CONCLUIDO | 3.5305 | 28.32 | 24.5 | 47.42 | 0.7 | 31 | 216.05 | 55.27 | 8.5 | 29 | 47.28 | 26880.68 | 350.1 | 453.44 | 89.91 | 57.26 | 14119.16 | 0.64 | 0.86 | 6.84 | 0.86 | 1 | 10
31 | 105 | CONCLUIDO | 3.5394 | 28.25 | 24.47 | 48.94 | 0.72 | 30 | 216.46 | 55.27 | 8.75 | 28 | 47.44 | 26931.07 | 349.38 | 453.41 | 88.83 | 57.26 | 13585.4 | 0.64 | 0.86 | 6.84 | 0.83 | 1 | 10
32 | 105 | CONCLUIDO | 3.55 | 28.17 | 24.43 | 50.54 | 0.74 | 29 | 216.87 | 55.27 | 9 | 27 | 47.6 | 26981.51 | 348.61 | 453.43 | 87.74 | 57.26 | 13043.3 | 0.65 | 0.87 | 6.83 | 0.79 | 1 | 10
33 | 105 | CONCLUIDO | 3.5525 | 28.15 | 24.45 | 52.39 | 0.76 | 28 | 217.28 | 55.27 | 9.25 | 26 | 47.76 | 27032.02 | 348.3 | 453.39 | 88.03 | 57.26 | 13191.44 | 0.65 | 0.87 | 6.85 | 0.81 | 1 | 10
34 | 105 | CONCLUIDO | 3.558 | 28.11 | 24.41 | 52.3 | 0.78 | 28 | 217.69 | 55.27 | 9.5 | 26 | 47.92 | 27082.57 | 347.67 | 453.48 | 86.87 | 57.26 | 12612.06 | 0.66 | 0.87 | 6.83 | 0.76 | 1 | 10
35 | 105 | CONCLUIDO | 3.5638 | 28.06 | 24.4 | 54.22 | 0.79 | 27 | 218.1 | 55.27 | 9.75 | 25 | 48.08 | 27133.18 | 347.57 | 453.42 | 86.7 | 57.26 | 12535.08 | 0.66 | 0.87 | 6.83 | 0.76 | 1 | 10
36 | 105 | CONCLUIDO | 3.577 | 27.96 | 24.34 | 56.16 | 0.81 | 26 | 218.51 | 55.27 | 10 | 24 | 48.24 | 27183.85 | 346.18 | 453.43 | 84.68 | 57.26 | 11529.52 | 0.68 | 0.87 | 6.83 | 0.7 | 1 | 10
37 | 105 | CONCLUIDO | 3.5754 | 27.97 | 24.35 | 56.19 | 0.83 | 26 | 218.92 | 55.27 | 10.25 | 24 | 48.4 | 27234.57 | 346.17 | 453.42 | 84.88 | 57.26 | 11628.89 | 0.67 | 0.87 | 6.84 | 0.71 | 1 | 10
38 | 105 | CONCLUIDO | 3.581 | 27.93 | 24.35 | 58.43 | 0.85 | 25 | 219.33 | 55.27 | 10.5 | 23 | 48.56 | 27285.35 | 346.08 | 453.38 | 84.77 | 57.26 | 11575.81 | 0.68 | 0.87 | 6.84 | 0.71 | 1 | 10
39 | 105 | CONCLUIDO | 3.5942 | 27.82 | 24.28 | 60.71 | 0.87 | 24 | 219.75 | 55.27 | 10.75 | 22 | 48.72 | 27336.19 | 344.83 | 453.39 | 82.76 | 57.26 | 10579.87 | 0.69 | 0.87 | 6.83 | 0.64 | 1 | 10
40 | 105 | CONCLUIDO | 3.5931 | 27.83 | 24.29 | 60.73 | 0.89 | 24 | 220.16 | 55.27 | 11 | 22 | 48.89 | 27387.08 | 345.33 | 453.4 | 83.19 | 57.26 | 10794.87 | 0.69 | 0.87 | 6.83 | 0.65 | 1 | 10
41 | 105 | CONCLUIDO | 3.6017 | 27.76 | 24.27 | 63.31 | 0.91 | 23 | 220.57 | 55.27 | 11.25 | 21 | 49.05 | 27438.03 | 344.18 | 453.4 | 82.37 | 57.26 | 10386.58 | 0.7 | 0.87 | 6.83 | 0.63 | 1 | 10
42 | 105 | CONCLUIDO | 3.6009 | 27.77 | 24.27 | 63.32 | 0.92 | 23 | 220.99 | 55.27 | 11.5 | 21 | 49.21 | 27489.03 | 344.55 | 453.4 | 82.63 | 57.26 | 10520.59 | 0.69 | 0.87 | 6.83 | 0.63 | 1 | 10
43 | 105 | CONCLUIDO | 3.6113 | 27.69 | 24.23 | 66.09 | 0.94 | 22 | 221.4 | 55.27 | 11.75 | 20 | 49.38 | 27540.09 | 343.67 | 453.49 | 81.29 | 57.26 | 9855.54 | 0.7 | 0.87 | 6.83 | 0.59 | 1 | 10
44 | 105 | CONCLUIDO | 3.6095 | 27.7 | 24.25 | 66.13 | 0.96 | 22 | 221.81 | 55.27 | 12 | 20 | 49.54 | 27591.21 | 343.84 | 453.48 | 81.57 | 57.26 | 9994.85 | 0.7 | 0.87 | 6.83 | 0.61 | 1 | 10
45 | 105 | CONCLUIDO | 3.6116 | 27.69 | 24.23 | 66.09 | 0.98 | 22 | 222.23 | 55.27 | 12.25 | 20 | 49.71 | 27642.51 | 343.05 | 453.4 | 81.33 | 57.26 | 9874.33 | 0.7 | 0.87 | 6.82 | 0.59 | 1 | 10
46 | 105 | CONCLUIDO | 3.6203 | 27.62 | 24.21 | 69.16 | 1 | 21 | 222.65 | 55.27 | 12.5 | 19 | 49.87 | 27693.75 | 342.55 | 453.41 | 80.43 | 57.26 | 9427.56 | 0.71 | 0.87 | 6.82 | 0.56 | 1 | 10
47 | 105 | CONCLUIDO | 3.6192 | 27.63 | 24.21 | 69.18 | 1.02 | 21 | 223.06 | 55.27 | 12.75 | 19 | 50.04 | 27745.04 | 342.79 | 453.36 | 80.84 | 57.26 | 9635.17 | 0.71 | 0.87 | 6.82 | 0.57 | 1 | 10
48 | 105 | CONCLUIDO | 3.6278 | 27.56 | 24.19 | 72.57 | 1.03 | 20 | 223.48 | 55.27 | 13 | 18 | 50.21 | 27796.39 | 342.22 | 453.42 | 79.66 | 57.26 | 9046.27 | 0.72 | 0.87 | 6.83 | 0.55 | 1 | 10
49 | 105 | CONCLUIDO | 3.6306 | 27.54 | 24.17 | 72.5 | 1.05 | 20 | 223.89 | 55.27 | 13.25 | 18 | 50.37 | 27847.8 | 341.89 | 453.4 | 79.1 | 57.26 | 8770.1 | 0.72 | 0.88 | 6.82 | 0.53 | 1 | 10
50 | 105 | CONCLUIDO | 3.6251 | 27.59 | 24.21 | 72.63 | 1.07 | 20 | 224.31 | 55.27 | 13.5 | 18 | 50.54 | 27899.27 | 341.58 | 453.38 | 80.33 | 57.26 | 9382 | 0.71 | 0.87 | 6.83 | 0.57 | 1 | 10
51 | 105 | CONCLUIDO | 3.636 | 27.5 | 24.17 | 76.32 | 1.09 | 19 | 224.73 | 55.27 | 13.75 | 17 | 50.71 | 27950.8 | 341.15 | 453.42 | 79.12 | 57.26 | 8782.53 | 0.72 | 0.88 | 6.82 | 0.53 | 1 | 10
52 | 105 | CONCLUIDO | 3.6386 | 27.48 | 24.15 | 76.26 | 1.11 | 19 | 225.15 | 55.27 | 14 | 17 | 50.88 | 28002.38 | 340.56 | 453.48 | 78.69 | 57.26 | 8567.78 | 0.73 | 0.88 | 6.82 | 0.51 | 1 | 10
53 | 105 | CONCLUIDO | 3.6382 | 27.49 | 24.15 | 76.26 | 1.12 | 19 | 225.57 | 55.27 | 14.25 | 17 | 51.04 | 28054.03 | 340.09 | 453.38 | 78.59 | 57.26 | 8519.6 | 0.73 | 0.88 | 6.82 | 0.51 | 1 | 10
54 | 105 | CONCLUIDO | 3.646 | 27.43 | 24.13 | 80.44 | 1.14 | 18 | 225.99 | 55.27 | 14.5 | 16 | 51.21 | 28105.73 | 340.02 | 453.38 | 77.87 | 57.26 | 8165.28 | 0.74 | 0.88 | 6.82 | 0.49 | 1 | 10
55 | 105 | CONCLUIDO | 3.6469 | 27.42 | 24.13 | 80.42 | 1.16 | 18 | 226.41 | 55.27 | 14.75 | 16 | 51.38 | 28157.49 | 340.01 | 453.43 | 77.91 | 57.26 | 8183.88 | 0.73 | 0.88 | 6.82 | 0.48 | 1 | 10
56 | 105 | CONCLUIDO | 3.6467 | 27.42 | 24.13 | 80.42 | 1.18 | 18 | 226.83 | 55.27 | 15 | 16 | 51.55 | 28209.31 | 339.53 | 453.4 | 77.47 | 57.26 | 7965.66 | 0.74 | 0.88 | 6.83 | 0.49 | 1 | 10
57 | 105 | CONCLUIDO | 3.6543 | 27.37 | 24.11 | 85.1 | 1.19 | 17 | 227.25 | 55.27 | 15.25 | 15 | 51.72 | 28261.2 | 339.28 | 453.42 | 77.37 | 57.26 | 7918.26 | 0.74 | 0.88 | 6.82 | 0.47 | 1 | 10
58 | 105 | CONCLUIDO | 3.6553 | 27.36 | 24.1 | 85.07 | 1.21 | 17 | 227.67 | 55.27 | 15.5 | 15 | 51.9 | 28313.14 | 339.08 | 453.38 | 76.91 | 57.26 | 7688.61 | 0.74 | 0.88 | 6.82 | 0.46 | 1 | 10
59 | 105 | CONCLUIDO | 3.6559 | 27.35 | 24.1 | 85.06 | 1.23 | 17 | 228.09 | 55.27 | 15.75 | 15 | 52.07 | 28365.14 | 339.05 | 453.39 | 77.07 | 57.26 | 7769.51 | 0.74 | 0.88 | 6.81 | 0.46 | 1 | 10
60 | 105 | CONCLUIDO | 3.656 | 27.35 | 24.1 | 85.05 | 1.24 | 17 | 228.51 | 55.27 | 16 | 15 | 52.24 | 28417.2 | 338.22 | 453.41 | 76.77 | 57.26 | 7618.28 | 0.75 | 0.88 | 6.82 | 0.46 | 1 | 10
61 | 105 | CONCLUIDO | 3.6657 | 27.28 | 24.07 | 90.25 | 1.26 | 16 | 228.93 | 55.27 | 16.25 | 14 | 52.41 | 28469.32 | 337.78 | 453.38 | 75.98 | 57.26 | 7229.88 | 0.75 | 0.88 | 6.81 | 0.43 | 1 | 10
62 | 105 | CONCLUIDO | 3.6659 | 27.28 | 24.07 | 90.24 | 1.28 | 16 | 229.36 | 55.27 | 16.5 | 14 | 52.58 | 28521.51 | 338.34 | 453.43 | 75.95 | 57.26 | 7214.02 | 0.75 | 0.88 | 6.81 | 0.42 | 1 | 10
63 | 105 | CONCLUIDO | 3.6655 | 27.28 | 24.07 | 90.25 | 1.3 | 16 | 229.78 | 55.27 | 16.75 | 14 | 52.76 | 28573.75 | 337.87 | 453.38 | 76.11 | 57.26 | 7293.67 | 0.75 | 0.88 | 6.81 | 0.43 | 1 | 10
64 | 105 | CONCLUIDO | 3.665 | 27.29 | 24.07 | 90.27 | 1.31 | 16 | 230.2 | 55.27 | 17 | 14 | 52.93 | 28626.06 | 337.52 | 453.41 | 75.95 | 57.26 | 7215.14 | 0.75 | 0.88 | 6.82 | 0.43 | 1 | 10
65 | 105 | CONCLUIDO | 3.6749 | 27.21 | 24.04 | 96.15 | 1.33 | 15 | 230.63 | 55.27 | 17.25 | 13 | 53.11 | 28678.42 | 336.83 | 453.36 | 75.05 | 57.26 | 6770.01 | 0.76 | 0.88 | 6.81 | 0.4 | 1 | 10
66 | 105 | CONCLUIDO | 3.6774 | 27.19 | 24.02 | 96.08 | 1.35 | 15 | 231.05 | 55.27 | 17.5 | 13 | 53.28 | 28730.85 | 336.44 | 453.43 | 74.33 | 57.26 | 6406.89 | 0.77 | 0.88 | 6.81 | 0.38 | 1 | 10
67 | 105 | CONCLUIDO | 3.6746 | 27.21 | 24.04 | 96.16 | 1.36 | 15 | 231.48 | 55.27 | 17.75 | 13 | 53.46 | 28783.34 | 336.82 | 453.39 | 75.08 | 57.26 | 6781.48 | 0.76 | 0.88 | 6.81 | 0.4 | 1 | 10
68 | 105 | CONCLUIDO | 3.6737 | 27.22 | 24.05 | 96.19 | 1.38 | 15 | 231.91 | 55.27 | 18 | 13 | 53.63 | 28835.89 | 336.4 | 453.42 | 75.15 | 57.26 | 6818.31 | 0.76 | 0.88 | 6.82 | 0.41 | 1 | 10
69 | 105 | CONCLUIDO | 3.6741 | 27.22 | 24.04 | 96.18 | 1.4 | 15 | 232.33 | 55.27 | 18.25 | 13 | 53.81 | 28888.51 | 335.59 | 453.4 | 75.11 | 57.26 | 6796.94 | 0.76 | 0.88 | 6.82 | 0.4 | 1 | 10
70 | 105 | CONCLUIDO | 3.6843 | 27.14 | 24.01 | 102.9 | 1.41 | 14 | 232.76 | 55.27 | 18.5 | 12 | 53.99 | 28941.18 | 334.8 | 453.37 | 74.1 | 57.26 | 6300.22 | 0.77 | 0.88 | 6.81 | 0.37 | 1 | 10
71 | 105 | CONCLUIDO | 3.6846 | 27.14 | 24.01 | 102.89 | 1.43 | 14 | 233.19 | 55.27 | 18.75 | 12 | 54.17 | 28993.92 | 335.2 | 453.4 | 74.11 | 57.26 | 6301.46 | 0.77 | 0.88 | 6.81 | 0.37 | 1 | 10
72 | 105 | CONCLUIDO | 3.6844 | 27.14 | 24.01 | 102.9 | 1.45 | 14 | 233.62 | 55.27 | 19 | 12 | 54.34 | 29046.73 | 335.52 | 453.36 | 74.07 | 57.26 | 6283.78 | 0.77 | 0.88 | 6.81 | 0.37 | 1 | 10
73 | 105 | CONCLUIDO | 3.684 | 27.14 | 24.01 | 102.91 | 1.46 | 14 | 234.04 | 55.27 | 19.25 | 12 | 54.52 | 29099.59 | 335.21 | 453.39 | 73.9 | 57.26 | 6199.41 | 0.77 | 0.88 | 6.82 | 0.37 | 1 | 10
74 | 105 | CONCLUIDO | 3.6852 | 27.14 | 24 | 102.87 | 1.48 | 14 | 234.47 | 55.27 | 19.5 | 12 | 54.7 | 29152.52 | 335.03 | 453.38 | 73.8 | 57.26 | 6149.75 | 0.78 | 0.88 | 6.81 | 0.36 | 1 | 10
75 | 105 | CONCLUIDO | 3.6841 | 27.14 | 24.01 | 102.9 | 1.49 | 14 | 234.9 | 55.27 | 19.75 | 12 | 54.88 | 29205.51 | 334.05 | 453.43 | 73.89 | 57.26 | 6193.78 | 0.77 | 0.88 | 6.82 | 0.37 | 1 | 10
76 | 105 | CONCLUIDO | 3.6916 | 27.09 | 24 | 110.76 | 1.51 | 13 | 235.33 | 55.27 | 20 | 11 | 55.06 | 29258.57 | 333.91 | 453.41 | 73.52 | 57.26 | 6015.02 | 0.78 | 0.88 | 6.81 | 0.36 | 1 | 10
77 | 105 | CONCLUIDO | 3.6917 | 27.09 | 24 | 110.75 | 1.53 | 13 | 235.76 | 55.27 | 20.25 | 11 | 55.24 | 29311.69 | 334.01 | 453.41 | 73.58 | 57.26 | 6040.87 | 0.78 | 0.88 | 6.81 | 0.35 | 1 | 10
78 | 105 | CONCLUIDO | 3.6925 | 27.08 | 23.99 | 110.72 | 1.54 | 13 | 236.2 | 55.27 | 20.5 | 11 | 55.42 | 29364.87 | 333.81 | 453.37 | 73.4 | 57.26 | 5951.18 | 0.78 | 0.88 | 6.81 | 0.35 | 1 | 10
79 | 105 | CONCLUIDO | 3.6926 | 27.08 | 23.99 | 110.72 | 1.56 | 13 | 236.63 | 55.27 | 20.75 | 11 | 55.6 | 29418.12 | 333.92 | 453.4 | 73.36 | 57.26 | 5930.81 | 0.78 | 0.88 | 6.81 | 0.35 | 1 | 10
80 | 105 | CONCLUIDO | 3.6945 | 27.07 | 23.98 | 110.66 | 1.58 | 13 | 237.06 | 55.27 | 21 | 11 | 55.79 | 29471.44 | 333.76 | 453.4 | 72.91 | 57.26 | 5708.47 | 0.79 | 0.88 | 6.81 | 0.33 | 1 | 10
81 | 105 | CONCLUIDO | 3.6925 | 27.08 | 23.99 | 110.72 | 1.59 | 13 | 237.49 | 55.27 | 21.25 | 11 | 55.97 | 29524.81 | 333.7 | 453.38 | 73.24 | 57.26 | 5872.49 | 0.78 | 0.88 | 6.81 | 0.35 | 1 | 10
82 | 105 | CONCLUIDO | 3.6927 | 27.08 | 23.99 | 110.72 | 1.61 | 13 | 237.93 | 55.27 | 21.5 | 11 | 56.15 | 29578.26 | 333.14 | 453.4 | 73.28 | 57.26 | 5890.95 | 0.78 | 0.88 | 6.81 | 0.35 | 1 | 10
83 | 105 | CONCLUIDO | 3.7039 | 27 | 23.95 | 119.74 | 1.62 | 12 | 238.36 | 55.27 | 21.75 | 10 | 56.34 | 29631.77 | 332.03 | 453.36 | 71.95 | 57.26 | 5234.97 | 0.8 | 0.88 | 6.81 | 0.31 | 1 | 10
84 | 105 | CONCLUIDO | 3.7032 | 27 | 23.95 | 119.76 | 1.64 | 12 | 238.79 | 55.27 | 22 | 10 | 56.52 | 29685.34 | 332.15 | 453.37 | 72.01 | 57.26 | 5264.13 | 0.8 | 0.88 | 6.81 | 0.31 | 1 | 10
85 | 105 | CONCLUIDO | 3.7019 | 27.01 | 23.96 | 119.81 | 1.65 | 12 | 239.23 | 55.27 | 22.25 | 10 | 56.71 | 29738.98 | 332.42 | 453.36 | 72.54 | 57.26 | 5530.41 | 0.79 | 0.88 | 6.81 | 0.32 | 1 | 10
86 | 105 | CONCLUIDO | 3.7036 | 27 | 23.95 | 119.75 | 1.67 | 12 | 239.66 | 55.27 | 22.5 | 10 | 56.89 | 29792.69 | 331.91 | 453.43 | 72.13 | 57.26 | 5325.27 | 0.79 | 0.88 | 6.81 | 0.31 | 1 | 10
87 | 105 | CONCLUIDO | 3.7032 | 27 | 23.95 | 119.76 | 1.69 | 12 | 240.1 | 55.27 | 22.75 | 10 | 57.08 | 29846.46 | 331.8 | 453.36 | 72.16 | 57.26 | 5340.45 | 0.79 | 0.88 | 6.81 | 0.31 | 1 | 10
88 | 105 | CONCLUIDO | 3.7033 | 27 | 23.95 | 119.76 | 1.7 | 12 | 240.54 | 55.27 | 23 | 10 | 57.26 | 29900.43 | 331.69 | 453.36 | 72.37 | 57.26 | 5445.71 | 0.79 | 0.88 | 6.8 | 0.31 | 1 | 10
89 | 105 | CONCLUIDO | 3.7021 | 27.01 | 23.96 | 119.8 | 1.72 | 12 | 240.97 | 55.27 | 23.25 | 10 | 57.45 | 29954.34 | 331.57 | 453.39 | 72.3 | 57.26 | 5406.99 | 0.79 | 0.88 | 6.81 | 0.32 | 1 | 10
90 | 105 | CONCLUIDO | 3.7037 | 27 | 23.95 | 119.74 | 1.73 | 12 | 241.41 | 55.27 | 23.5 | 10 | 57.64 | 30008.32 | 330.65 | 453.36 | 72.08 | 57.26 | 5295.85 | 0.79 | 0.88 | 6.81 | 0.31 | 1 | 10
91 | 105 | CONCLUIDO | 3.7138 | 26.93 | 23.92 | 130.45 | 1.75 | 11 | 241.85 | 55.27 | 23.75 | 9 | 57.83 | 30062.36 | 330.11 | 453.37 | 71 | 57.26 | 4762.27 | 0.81 | 0.88 | 6.81 | 0.28 | 1 | 10
92 | 105 | CONCLUIDO | 3.7159 | 26.91 | 23.9 | 130.37 | 1.76 | 11 | 242.29 | 55.27 | 24 | 9 | 58.02 | 30116.47 | 330.62 | 453.38 | 70.58 | 57.26 | 4553.72 | 0.81 | 0.88 | 6.8 | 0.26 | 1 | 10
93 | 105 | CONCLUIDO | 3.7126 | 26.94 | 23.92 | 130.5 | 1.78 | 11 | 242.73 | 55.27 | 24.25 | 9 | 58.21 | 30170.65 | 331.07 | 453.36 | 71.19 | 57.26 | 4856.87 | 0.8 | 0.88 | 6.81 | 0.28 | 1 | 10
94 | 105 | CONCLUIDO | 3.7113 | 26.94 | 23.93 | 130.55 | 1.79 | 11 | 243.17 | 55.27 | 24.5 | 9 | 58.4 | 30224.9 | 331.47 | 453.39 | 71.6 | 57.26 | 5065.18 | 0.8 | 0.88 | 6.81 | 0.29 | 1 | 10
95 | 105 | CONCLUIDO | 3.7121 | 26.94 | 23.93 | 130.52 | 1.81 | 11 | 243.61 | 55.27 | 24.75 | 9 | 58.59 | 30279.22 | 331.22 | 453.37 | 71.32 | 57.26 | 4922.91 | 0.8 | 0.88 | 6.81 | 0.29 | 1 | 10
96 | 105 | CONCLUIDO | 3.7131 | 26.93 | 23.92 | 130.48 | 1.82 | 11 | 244.05 | 55.27 | 25 | 9 | 58.78 | 30333.61 | 330.9 | 453.41 | 71.19 | 57.26 | 4857.15 | 0.8 | 0.88 | 6.81 | 0.28 | 1 | 10
97 | 105 | CONCLUIDO | 3.7125 | 26.94 | 23.93 | 130.5 | 1.84 | 11 | 244.49 | 55.27 | 25.25 | 9 | 58.97 | 30388.06 | 330.44 | 453.4 | 71.23 | 57.26 | 4876.16 | 0.8 | 0.88 | 6.81 | 0.28 | 1 | 10
98 | 105 | CONCLUIDO | 3.7137 | 26.93 | 23.92 | 130.45 | 1.85 | 11 | 244.93 | 55.27 | 25.5 | 9 | 59.16 | 30442.58 | 329.94 | 453.43 | 70.93 | 57.26 | 4726.94 | 0.81 | 0.88 | 6.81 | 0.28 | 1 | 10
99 | 105 | CONCLUIDO | 3.712 | 26.94 | 23.93 | 130.52 | 1.87 | 11 | 245.38 | 55.27 | 25.75 | 9 | 59.35 | 30497.18 | 329.02 | 453.4 | 71.31 | 57.26 | 4916.21 | 0.8 | 0.88 | 6.81 | 0.29 | 1 | 10
100 | 105 | CONCLUIDO | 3.7102 | 26.95 | 23.94 | 130.59 | 1.88 | 11 | 245.82 | 55.27 | 26 | 9 | 59.55 | 30551.84 | 327.97 | 453.37 | 71.74 | 57.26 | 5133.27 | 0.8 | 0.88 | 6.81 | 0.3 | 1 | 10
101 | 105 | CONCLUIDO | 3.722 | 26.87 | 23.9 | 143.38 | 1.9 | 10 | 246.26 | 55.27 | 26.25 | 8 | 59.74 | 30606.57 | 327.86 | 453.37 | 70.45 | 57.26 | 4493.59 | 0.81 | 0.89 | 6.8 | 0.26 | 1 | 10
102 | 105 | CONCLUIDO | 3.7215 | 26.87 | 23.9 | 143.4 | 1.91 | 10 | 246.71 | 55.27 | 26.5 | 8 | 59.93 | 30661.38 | 328.14 | 453.38 | 70.42 | 57.26 | 4479.08 | 0.81 | 0.88 | 6.81 | 0.26 | 1 | 10
103 | 105 | CONCLUIDO | 3.7227 | 26.86 | 23.89 | 143.35 | 1.93 | 10 | 247.15 | 55.27 | 26.75 | 8 | 60.13 | 30716.25 | 328.25 | 453.36 | 70.14 | 57.26 | 4340.3 | 0.82 | 0.89 | 6.81 | 0.25 | 1 | 10
104 | 105 | CONCLUIDO | 3.7232 | 26.86 | 23.89 | 143.33 | 1.94 | 10 | 247.6 | 55.27 | 27 | 8 | 60.33 | 30771.2 | 328.35 | 453.39 | 70.05 | 57.26 | 4293.43 | 0.82 | 0.89 | 6.81 | 0.25 | 1 | 10
105 | 105 | CONCLUIDO | 3.721 | 26.87 | 23.9 | 143.42 | 1.95 | 10 | 248.04 | 55.27 | 27.25 | 8 | 60.52 | 30826.21 | 328.81 | 453.39 | 70.61 | 57.26 | 4574.33 | 0.81 | 0.88 | 6.81 | 0.26 | 1 | 10
106 | 105 | CONCLUIDO | 3.7226 | 26.86 | 23.89 | 143.35 | 1.97 | 10 | 248.49 | 55.27 | 27.5 | 8 | 60.72 | 30881.3 | 328.67 | 453.38 | 70.31 | 57.26 | 4423.72 | 0.81 | 0.89 | 6.8 | 0.25 | 1 | 10
107 | 105 | CONCLUIDO | 3.7221 | 26.87 | 23.9 | 143.38 | 1.98 | 10 | 248.94 | 55.27 | 27.75 | 8 | 60.92 | 30936.46 | 328.68 | 453.36 | 70.4 | 57.26 | 4470.45 | 0.81 | 0.89 | 6.81 | 0.26 | 1 | 10
108 | 105 | CONCLUIDO | 3.7202 | 26.88 | 23.91 | 143.46 | 2 | 10 | 249.39 | 55.27 | 28 | 8 | 61.11 | 30991.69 | 328.8 | 453.36 | 70.8 | 57.26 | 4668.48 | 0.81 | 0.88 | 6.81 | 0.27 | 1 | 10
109 | 105 | CONCLUIDO | 3.7207 | 26.88 | 23.91 | 143.44 | 2.01 | 10 | 249.83 | 55.27 | 28.25 | 8 | 61.31 | 31047 | 328.39 | 453.37 | 70.7 | 57.26 | 4616.69 | 0.81 | 0.88 | 6.81 | 0.27 | 1 | 10
110 | 105 | CONCLUIDO | 3.7233 | 26.86 | 23.89 | 143.33 | 2.03 | 10 | 250.28 | 55.27 | 28.5 | 8 | 61.51 | 31102.37 | 327.29 | 453.36 | 70.08 | 57.26 | 4310.56 | 0.82 | 0.89 | 6.8 | 0.25 | 1 | 10
111 | 105 | CONCLUIDO | 3.7236 | 26.86 | 23.89 | 143.31 | 2.04 | 10 | 250.73 | 55.27 | 28.75 | 8 | 61.71 | 31157.82 | 326.87 | 453.4 | 70 | 57.26 | 4268.62 | 0.82 | 0.89 | 6.8 | 0.24 | 1 | 10
112 | 105 | CONCLUIDO | 3.7232 | 26.86 | 23.89 | 143.33 | 2.05 | 10 | 251.18 | 55.27 | 29 | 8 | 61.91 | 31213.35 | 326.11 | 453.37 | 70.07 | 57.26 | 4302.56 | 0.82 | 0.89 | 6.81 | 0.25 | 1 | 10
113 | 105 | CONCLUIDO | 3.7323 | 26.79 | 23.86 | 159.09 | 2.07 | 9 | 251.63 | 55.27 | 29.25 | 7 | 62.11 | 31268.94 | 326.08 | 453.37 | 69.22 | 57.26 | 3885.45 | 0.83 | 0.89 | 6.81 | 0.22 | 1 | 10
114 | 105 | CONCLUIDO | 3.7325 | 26.79 | 23.86 | 159.08 | 2.08 | 9 | 252.08 | 55.27 | 29.5 | 7 | 62.31 | 31324.61 | 326.51 | 453.41 | 69.36 | 57.26 | 3954.13 | 0.83 | 0.89 | 6.8 | 0.22 | 1 | 10
115 | 105 | CONCLUIDO | 3.7309 | 26.8 | 23.87 | 159.16 | 2.1 | 9 | 252.54 | 55.27 | 29.75 | 7 | 62.51 | 31380.35 | 326.72 | 453.36 | 69.55 | 57.26 | 4050.01 | 0.82 | 0.89 | 6.81 | 0.23 | 1 | 10
116 | 105 | CONCLUIDO | 3.7317 | 26.8 | 23.87 | 159.12 | 2.11 | 9 | 252.99 | 55.27 | 30 | 7 | 62.72 | 31436.17 | 326.82 | 453.36 | 69.5 | 57.26 | 4025.25 | 0.82 | 0.89 | 6.8 | 0.23 | 1 | 10
117 | 105 | CONCLUIDO | 3.7311 | 26.8 | 23.87 | 159.15 | 2.12 | 9 | 253.44 | 55.27 | 30.25 | 7 | 62.92 | 31492.06 | 327.15 | 453.36 | 69.53 | 57.26 | 4039.75 | 0.82 | 0.89 | 6.81 | 0.23 | 1 | 10
118 | 105 | CONCLUIDO | 3.7325 | 26.79 | 23.86 | 159.08 | 2.14 | 9 | 253.9 | 55.27 | 30.5 | 7 | 63.12 | 31548.03 | 327.03 | 453.36 | 69.15 | 57.26 | 3849.88 | 0.83 | 0.89 | 6.81 | 0.22 | 1 | 10
119 | 105 | CONCLUIDO | 3.7322 | 26.79 | 23.86 | 159.09 | 2.15 | 9 | 254.35 | 55.27 | 30.75 | 7 | 63.33 | 31604.07 | 327.25 | 453.37 | 69.14 | 57.26 | 3842.41 | 0.83 | 0.89 | 6.81 | 0.22 | 1 | 10
120 | 105 | CONCLUIDO | 3.7308 | 26.8 | 23.87 | 159.16 | 2.16 | 9 | 254.81 | 55.27 | 31 | 7 | 63.53 | 31660.19 | 327.01 | 453.38 | 69.63 | 57.26 | 4086.59 | 0.82 | 0.89 | 6.8 | 0.23 | 1 | 10
121 | 105 | CONCLUIDO | 3.7306 | 26.81 | 23.88 | 159.17 | 2.18 | 9 | 255.26 | 55.27 | 31.25 | 7 | 63.74 | 31716.38 | 327.25 | 453.38 | 69.67 | 57.26 | 4108.83 | 0.82 | 0.89 | 6.81 | 0.24 | 1 | 10
122 | 105 | CONCLUIDO | 3.7322 | 26.79 | 23.86 | 159.09 | 2.19 | 9 | 255.72 | 55.27 | 31.5 | 7 | 63.95 | 31772.65 | 326.72 | 453.36 | 69.25 | 57.26 | 3896.24 | 0.83 | 0.89 | 6.81 | 0.22 | 1 | 10
123 | 105 | CONCLUIDO | 3.7315 | 26.8 | 23.87 | 159.13 | 2.21 | 9 | 256.17 | 55.27 | 31.75 | 7 | 64.15 | 31829 | 326.12 | 453.36 | 69.5 | 57.26 | 4023.05 | 0.82 | 0.89 | 6.8 | 0.23 | 1 | 10
124 | 105 | CONCLUIDO | 3.7315 | 26.8 | 23.87 | 159.13 | 2.22 | 9 | 256.63 | 55.27 | 32 | 7 | 64.36 | 31885.42 | 325.21 | 453.37 | 69.55 | 57.26 | 4048.28 | 0.82 | 0.89 | 6.8 | 0.23 | 1 | 10
125 | 105 | CONCLUIDO | 3.7306 | 26.8 | 23.88 | 159.17 | 2.23 | 9 | 257.09 | 55.27 | 32.25 | 7 | 64.57 | 31942.05 | 325.04 | 453.37 | 69.7 | 57.26 | 4123.56 | 0.82 | 0.89 | 6.8 | 0.23 | 1 | 10
126 | 105 | CONCLUIDO | 3.73 | 26.81 | 23.88 | 159.2 | 2.25 | 9 | 257.55 | 55.27 | 32.5 | 7 | 64.78 | 31998.63 | 324.83 | 453.36 | 69.72 | 57.26 | 4134.07 | 0.82 | 0.89 | 6.81 | 0.24 | 1 | 10
127 | 105 | CONCLUIDO | 3.7313 | 26.8 | 23.87 | 159.14 | 2.26 | 9 | 258.01 | 55.27 | 32.75 | 7 | 64.99 | 32055.29 | 324.2 | 453.39 | 69.61 | 57.26 | 4080.6 | 0.82 | 0.89 | 6.8 | 0.23 | 1 | 10
128 | 105 | CONCLUIDO | 3.7417 | 26.73 | 23.84 | 178.78 | 2.27 | 8 | 258.47 | 55.27 | 33 | 6 | 65.2 | 32112.02 | 322.76 | 453.36 | 68.36 | 57.26 | 3456.95 | 0.84 | 0.89 | 6.8 | 0.2 | 1 | 10
129 | 105 | CONCLUIDO | 3.7421 | 26.72 | 23.83 | 178.75 | 2.28 | 8 | 258.93 | 55.27 | 33.25 | 6 | 65.41 | 32168.84 | 323.4 | 453.36 | 68.2 | 57.26 | 3380.52 | 0.84 | 0.89 | 6.81 | 0.19 | 1 | 10
130 | 105 | CONCLUIDO | 3.7422 | 26.72 | 23.83 | 178.75 | 2.3 | 8 | 259.39 | 55.27 | 33.5 | 6 | 65.62 | 32225.73 | 323.6 | 453.4 | 68.24 | 57.26 | 3400.36 | 0.84 | 0.89 | 6.8 | 0.19 | 1 | 10
131 | 105 | CONCLUIDO | 3.742 | 26.72 | 23.83 | 178.76 | 2.31 | 8 | 259.85 | 55.27 | 33.75 | 6 | 65.83 | 32282.7 | 323.99 | 453.37 | 68.33 | 57.26 | 3443.46 | 0.84 | 0.89 | 6.8 | 0.19 | 1 | 10
132 | 105 | CONCLUIDO | 3.7407 | 26.73 | 23.84 | 178.83 | 2.32 | 8 | 260.32 | 55.27 | 34 | 6 | 66.04 | 32339.75 | 324.36 | 453.37 | 68.49 | 57.26 | 3523.27 | 0.84 | 0.89 | 6.81 | 0.2 | 1 | 10
133 | 105 | CONCLUIDO | 3.742 | 26.72 | 23.83 | 178.76 | 2.34 | 8 | 260.78 | 55.27 | 34.25 | 6 | 66.26 | 32396.88 | 324.07 | 453.36 | 68.26 | 57.26 | 3406.85 | 0.84 | 0.89 | 6.81 | 0.19 | 1 | 10
134 | 105 | CONCLUIDO | 3.7413 | 26.73 | 23.84 | 178.79 | 2.35 | 8 | 261.24 | 55.27 | 34.5 | 6 | 66.47 | 32454.09 | 324.39 | 453.37 | 68.44 | 57.26 | 3497.96 | 0.84 | 0.89 | 6.8 | 0.2 | 1 | 10
135 | 105 | CONCLUIDO | 3.7419 | 26.72 | 23.84 | 178.76 | 2.36 | 8 | 261.71 | 55.27 | 34.75 | 6 | 66.68 | 32511.38 | 324.57 | 453.37 | 68.29 | 57.26 | 3424.02 | 0.84 | 0.89 | 6.8 | 0.19 | 1 | 10
136 | 105 | CONCLUIDO | 3.7421 | 26.72 | 23.83 | 178.75 | 2.38 | 8 | 262.17 | 55.27 | 35 | 6 | 66.9 | 32568.76 | 324.13 | 453.39 | 68.19 | 57.26 | 3375.37 | 0.84 | 0.89 | 6.8 | 0.19 | 1 | 10
137 | 105 | CONCLUIDO | 3.7421 | 26.72 | 23.83 | 178.75 | 2.39 | 8 | 262.64 | 55.27 | 35.25 | 6 | 67.12 | 32626.21 | 324.19 | 453.41 | 68.32 | 57.26 | 3438.37 | 0.84 | 0.89 | 6.8 | 0.19 | 1 | 10
138 | 105 | CONCLUIDO | 3.7426 | 26.72 | 23.83 | 178.72 | 2.4 | 8 | 263.1 | 55.27 | 35.5 | 6 | 67.33 | 32683.74 | 324.16 | 453.39 | 68.04 | 57.26 | 3297.34 | 0.84 | 0.89 | 6.81 | 0.19 | 1 | 10
139 | 105 | CONCLUIDO | 3.7413 | 26.73 | 23.84 | 178.8 | 2.41 | 8 | 263.57 | 55.27 | 35.75 | 6 | 67.55 | 32741.36 | 324.16 | 453.37 | 68.55 | 57.26 | 3554.15 | 0.84 | 0.89 | 6.8 | 0.2 | 1 | 10
140 | 105 | CONCLUIDO | 3.7407 | 26.73 | 23.84 | 178.83 | 2.43 | 8 | 264.04 | 55.27 | 36 | 6 | 67.77 | 32799.06 | 324.51 | 453.36 | 68.6 | 57.26 | 3579.83 | 0.83 | 0.89 | 6.8 | 0.2 | 1 | 10
141 | 105 | CONCLUIDO | 3.7408 | 26.73 | 23.84 | 178.82 | 2.44 | 8 | 264.51 | 55.27 | 36.25 | 6 | 67.99 | 32856.84 | 324.5 | 453.36 | 68.61 | 57.26 | 3584.44 | 0.83 | 0.89 | 6.8 | 0.2 | 1 | 10
142 | 105 | CONCLUIDO | 3.7416 | 26.73 | 23.84 | 178.78 | 2.45 | 8 | 264.98 | 55.27 | 36.5 | 6 | 68.2 | 32914.7 | 324.26 | 453.36 | 68.47 | 57.26 | 3511.71 | 0.84 | 0.89 | 6.8 | 0.2 | 1 | 10
143 | 105 | CONCLUIDO | 3.7412 | 26.73 | 23.84 | 178.8 | 2.46 | 8 | 265.45 | 55.27 | 36.75 | 6 | 68.42 | 32972.65 | 323.26 | 453.36 | 68.47 | 57.26 | 3512.12 | 0.84 | 0.89 | 6.8 | 0.2 | 1 | 10
144 | 105 | CONCLUIDO | 3.7421 | 26.72 | 23.83 | 178.75 | 2.48 | 8 | 265.92 | 55.27 | 37 | 6 | 68.65 | 33030.68 | 322.85 | 453.36 | 68.26 | 57.26 | 3408.62 | 0.84 | 0.89 | 6.8 | 0.19 | 1 | 10
145 | 105 | CONCLUIDO | 3.7422 | 26.72 | 23.83 | 178.75 | 2.49 | 8 | 266.39 | 55.27 | 37.25 | 6 | 68.87 | 33088.79 | 322.8 | 453.36 | 68.38 | 57.26 | 3466.4 | 0.84 | 0.89 | 6.8 | 0.19 | 1 | 10
146 | 105 | CONCLUIDO | 3.7414 | 26.73 | 23.84 | 178.79 | 2.5 | 8 | 266.86 | 55.27 | 37.5 | 6 | 69.09 | 33146.99 | 322.22 | 453.36 | 68.46 | 57.26 | 3507.73 | 0.84 | 0.89 | 6.8 | 0.2 | 1 | 10
147 | 105 | CONCLUIDO | 3.7402 | 26.74 | 23.85 | 178.85 | 2.51 | 8 | 267.33 | 55.27 | 37.75 | 6 | 69.31 | 33205.27 | 320.95 | 453.36 | 68.75 | 57.26 | 3652.8 | 0.83 | 0.89 | 6.8 | 0.21 | 1 | 10
148 | 105 | CONCLUIDO | 3.7396 | 26.74 | 23.85 | 178.89 | 2.53 | 8 | 267.81 | 55.27 | 38 | 6 | 69.53 | 33263.64 | 319.6 | 453.37 | 68.96 | 57.26 | 3760.12 | 0.83 | 0.89 | 6.8 | 0.21 | 1 | 10
149 | 105 | CONCLUIDO | 3.7489 | 26.67 | 23.83 | 204.22 | 2.54 | 7 | 268.28 | 55.27 | 38.25 | 5 | 69.76 | 33322.09 | 319.57 | 453.36 | 68.12 | 57.26 | 3340.88 | 0.84 | 0.89 | 6.8 | 0.19 | 1 | 10
150 | 105 | CONCLUIDO | 3.7484 | 26.68 | 23.83 | 204.25 | 2.55 | 7 | 268.75 | 55.27 | 38.5 | 5 | 69.98 | 33380.63 | 320.21 | 453.38 | 68.14 | 57.26 | 3351.24 | 0.84 | 0.89 | 6.8 | 0.19 | 1 | 10
151 | 105 | CONCLUIDO | 3.7494 | 26.67 | 23.82 | 204.19 | 2.56 | 7 | 269.23 | 55.27 | 38.75 | 5 | 70.21 | 33439.25 | 320.15 | 453.36 | 68.03 | 57.26 | 3298.11 | 0.84 | 0.89 | 6.8 | 0.18 | 1 | 10
152 | 105 | CONCLUIDO | 3.7509 | 26.66 | 23.81 | 204.1 | 2.57 | 7 | 269.71 | 55.27 | 39 | 5 | 70.43 | 33497.96 | 320.34 | 453.36 | 67.61 | 57.26 | 3087.97 | 0.85 | 0.89 | 6.8 | 0.17 | 1 | 10
153 | 105 | CONCLUIDO | 3.7495 | 26.67 | 23.82 | 204.19 | 2.59 | 7 | 270.18 | 55.27 | 39.25 | 5 | 70.66 | 33556.76 | 320.52 | 453.38 | 67.92 | 57.26 | 3243.26 | 0.84 | 0.89 | 6.8 | 0.18 | 1 | 10
154 | 105 | CONCLUIDO | 3.749 | 26.67 | 23.83 | 204.22 | 2.6 | 7 | 270.66 | 55.27 | 39.5 | 5 | 70.89 | 33615.65 | 320.94 | 453.36 | 68.04 | 57.26 | 3301.99 | 0.84 | 0.89 | 6.8 | 0.19 | 1 | 10
155 | 105 | CONCLUIDO | 3.7498 | 26.67 | 23.82 | 204.17 | 2.61 | 7 | 271.14 | 55.27 | 39.75 | 5 | 71.12 | 33674.62 | 321 | 453.36 | 67.83 | 57.26 | 3196.8 | 0.84 | 0.89 | 6.8 | 0.18 | 1 | 10
156 | 105 | CONCLUIDO | 3.7509 | 26.66 | 23.81 | 204.1 | 2.62 | 7 | 271.62 | 55.27 | 40 | 5 | 71.35 | 33733.68 | 321.25 | 453.37 | 67.59 | 57.26 | 3078.83 | 0.85 | 0.89 | 6.8 | 0.17 | 1 | 10

## RESULTADOS_10
Unnamed: 0 | Volume de calda [L] | STATUS | Capacidade operacional [ha/h] | Tempo de missao [h] | Tempo util [h] | Tempo por voo [min] | Autonomia Projetada [h] | N° Voos | MTOW [kg] | Massa Estrutura [kg] | Combustível [kg] | Abastecimentos | Massa gerador | Potência gerador [W] | Combustível consumido [L] | Calda cons [L] | Distância percorrida [km] | Distância Pulverizando [km] | RTL ACUMULADO[m] | EOC [km/km] | EOC [h/h] | Tempo de manobra [h] | Tempo rtl_rtw [h] | V pulv [m/s] | V desloc [m/s]
0 | 60 | CONCLUIDO | 2.5934 | 38.56 | 30.47 | 7.85 | 0.14 | 233 | 124.63 | 45 | 1 | 231 | 18.64 | 15605.44 | 321.68 | 453.96 | 284.42 | 57.26 | 110363.95 | 0.2 | 0.69 | 7.17 | 6.82 | 1 | 10
1 | 60 | CONCLUIDO | 2.8236 | 35.42 | 28.79 | 9.81 | 0.18 | 176 | 124.96 | 45 | 1.25 | 174 | 18.71 | 15645.96 | 303.44 | 453.76 | 229.45 | 57.26 | 83165.68 | 0.25 | 0.74 | 7.08 | 5.13 | 1 | 10
2 | 60 | CONCLUIDO | 2.9882 | 33.47 | 27.73 | 11.8 | 0.21 | 141 | 125.29 | 45 | 1.5 | 139 | 18.79 | 15686.51 | 291.81 | 453.74 | 194.78 | 57.26 | 66002.21 | 0.29 | 0.76 | 7.03 | 4.08 | 1 | 10
3 | 60 | CONCLUIDO | 3.1063 | 32.19 | 27.05 | 13.75 | 0.25 | 118 | 125.62 | 45 | 1.75 | 116 | 18.87 | 15727.09 | 284.14 | 453.53 | 172.7 | 57.26 | 55078.34 | 0.33 | 0.78 | 6.99 | 3.4 | 1 | 10
4 | 60 | CONCLUIDO | 3.1985 | 31.26 | 26.55 | 15.77 | 0.28 | 101 | 125.95 | 45 | 2 | 99 | 18.95 | 15767.7 | 278.39 | 453.69 | 156.43 | 57.26 | 47030.35 | 0.37 | 0.8 | 6.96 | 2.9 | 1 | 10
5 | 60 | CONCLUIDO | 3.2668 | 30.61 | 26.2 | 17.67 | 0.31 | 89 | 126.28 | 45 | 2.25 | 87 | 19.03 | 15808.34 | 274.26 | 453.64 | 145.06 | 57.26 | 41401.68 | 0.39 | 0.81 | 6.94 | 2.56 | 1 | 10
6 | 60 | CONCLUIDO | 3.3282 | 30.05 | 25.9 | 19.67 | 0.35 | 79 | 126.61 | 45 | 2.5 | 77 | 19.11 | 15849 | 270.51 | 453.58 | 135.3 | 57.26 | 36574.7 | 0.42 | 0.82 | 6.92 | 2.25 | 1 | 10
7 | 60 | CONCLUIDO | 3.3775 | 29.61 | 25.66 | 21.69 | 0.38 | 71 | 126.94 | 45 | 2.75 | 69 | 19.19 | 15889.69 | 267.41 | 453.59 | 127.24 | 57.26 | 32581.62 | 0.45 | 0.82 | 6.92 | 2.02 | 1 | 10
8 | 60 | CONCLUIDO | 3.4155 | 29.28 | 25.48 | 23.52 | 0.42 | 65 | 127.27 | 45 | 3 | 63 | 19.27 | 15930.42 | 265.11 | 453.65 | 121.67 | 57.26 | 29827.63 | 0.47 | 0.83 | 6.9 | 1.84 | 1 | 10
9 | 60 | CONCLUIDO | 3.4556 | 28.94 | 25.3 | 25.73 | 0.45 | 59 | 127.6 | 45 | 3.25 | 57 | 19.35 | 15971.17 | 262.63 | 453.47 | 115.79 | 57.26 | 26920.13 | 0.49 | 0.84 | 6.89 | 1.66 | 1 | 10
10 | 60 | CONCLUIDO | 3.4804 | 28.73 | 25.19 | 27.49 | 0.48 | 55 | 127.93 | 45 | 3.5 | 53 | 19.43 | 16011.95 | 261.25 | 453.4 | 112.57 | 57.26 | 25325.79 | 0.51 | 0.84 | 6.88 | 1.55 | 1 | 10
11 | 60 | CONCLUIDO | 3.5078 | 28.51 | 25.07 | 29.5 | 0.52 | 51 | 128.26 | 45 | 3.75 | 49 | 19.51 | 16052.76 | 259.38 | 453.41 | 108.61 | 57.26 | 23367.98 | 0.53 | 0.84 | 6.87 | 1.43 | 1 | 10
12 | 60 | CONCLUIDO | 3.5258 | 28.36 | 25 | 31.25 | 0.55 | 48 | 128.59 | 45 | 4 | 46 | 19.59 | 16093.6 | 258.15 | 453.45 | 106.16 | 57.26 | 22156.62 | 0.54 | 0.85 | 6.87 | 1.36 | 1 | 10
13 | 60 | CONCLUIDO | 3.548 | 28.19 | 24.9 | 33.2 | 0.58 | 45 | 128.92 | 45 | 4.25 | 43 | 19.68 | 16134.46 | 256.43 | 453.51 | 103.21 | 57.26 | 20696.03 | 0.55 | 0.85 | 6.86 | 1.26 | 1 | 10
14 | 60 | CONCLUIDO | 3.5679 | 28.03 | 24.82 | 35.46 | 0.62 | 42 | 129.25 | 45 | 4.5 | 40 | 19.76 | 16175.36 | 255.2 | 453.43 | 100.38 | 57.26 | 19296.83 | 0.57 | 0.85 | 6.86 | 1.18 | 1 | 10
15 | 60 | CONCLUIDO | 3.5816 | 27.92 | 24.77 | 37.15 | 0.65 | 40 | 129.59 | 45 | 4.75 | 38 | 19.84 | 16216.29 | 254.25 | 453.47 | 98.42 | 57.26 | 18327.14 | 0.58 | 0.85 | 6.86 | 1.12 | 1 | 10
16 | 60 | CONCLUIDO | 3.5956 | 27.81 | 24.71 | 39.01 | 0.68 | 38 | 129.92 | 45 | 5 | 36 | 19.92 | 16257.24 | 252.56 | 453.45 | 97.06 | 57.26 | 17656.56 | 0.59 | 0.86 | 6.84 | 1.07 | 1 | 10
17 | 60 | CONCLUIDO | 3.6088 | 27.71 | 24.66 | 41.1 | 0.71 | 36 | 130.25 | 45 | 5.25 | 34 | 20 | 16298.23 | 251.74 | 453.4 | 94.93 | 57.26 | 16603.15 | 0.6 | 0.86 | 6.85 | 1.02 | 1 | 10
18 | 60 | CONCLUIDO | 3.6264 | 27.58 | 24.57 | 43.37 | 0.74 | 34 | 130.58 | 45 | 5.5 | 32 | 20.09 | 16339.24 | 250.3 | 453.41 | 92.31 | 57.26 | 15303.79 | 0.62 | 0.86 | 6.84 | 0.93 | 1 | 10
19 | 60 | CONCLUIDO | 3.6315 | 27.54 | 24.56 | 44.66 | 0.78 | 33 | 130.92 | 45 | 5.75 | 31 | 20.17 | 16380.29 | 249.79 | 453.47 | 92.06 | 57.26 | 15182.32 | 0.62 | 0.86 | 6.84 | 0.92 | 1 | 10
20 | 60 | CONCLUIDO | 3.6476 | 27.42 | 24.49 | 47.4 | 0.81 | 31 | 131.25 | 45 | 6 | 29 | 20.25 | 16421.36 | 248.55 | 453.42 | 89.65 | 57.26 | 13986.34 | 0.64 | 0.86 | 6.84 | 0.85 | 1 | 10
21 | 60 | CONCLUIDO | 3.653 | 27.38 | 24.48 | 48.95 | 0.84 | 30 | 131.58 | 45 | 6.25 | 28 | 20.34 | 16462.46 | 247.86 | 453.41 | 88.98 | 57.26 | 13656.87 | 0.64 | 0.86 | 6.84 | 0.83 | 1 | 10
22 | 60 | CONCLUIDO | 3.6585 | 27.33 | 24.46 | 50.61 | 0.87 | 29 | 131.92 | 45 | 6.5 | 27 | 20.42 | 16503.6 | 247.15 | 453.44 | 88.84 | 57.26 | 13593.02 | 0.64 | 0.86 | 6.83 | 0.82 | 1 | 10
23 | 60 | CONCLUIDO | 3.6685 | 27.26 | 24.41 | 52.31 | 0.9 | 28 | 132.25 | 45 | 6.75 | 26 | 20.5 | 16544.76 | 245.91 | 453.45 | 87.02 | 57.26 | 12689.76 | 0.66 | 0.87 | 6.84 | 0.77 | 1 | 10
24 | 60 | CONCLUIDO | 3.6731 | 27.23 | 24.4 | 54.23 | 0.93 | 27 | 132.58 | 45 | 7 | 25 | 20.59 | 16585.95 | 245.22 | 453.48 | 86.7 | 57.26 | 12534.11 | 0.66 | 0.87 | 6.84 | 0.76 | 1 | 10
25 | 60 | CONCLUIDO | 3.683 | 27.15 | 24.36 | 56.2 | 0.96 | 26 | 132.92 | 45 | 7.25 | 24 | 20.67 | 16627.17 | 244.25 | 453.49 | 85.25 | 57.26 | 11813.65 | 0.67 | 0.87 | 6.83 | 0.71 | 1 | 10
26 | 60 | CONCLUIDO | 3.6895 | 27.1 | 24.33 | 58.4 | 0.99 | 25 | 133.25 | 45 | 7.5 | 23 | 20.76 | 16668.43 | 243.56 | 453.42 | 84.46 | 57.26 | 11424.03 | 0.68 | 0.87 | 6.83 | 0.69 | 1 | 10
27 | 60 | CONCLUIDO | 3.6972 | 27.05 | 24.3 | 60.75 | 1.03 | 24 | 133.59 | 45 | 7.75 | 22 | 20.84 | 16709.71 | 243.19 | 453.42 | 83.38 | 57.26 | 10889.79 | 0.69 | 0.87 | 6.83 | 0.66 | 1 | 10
28 | 60 | CONCLUIDO | 3.7046 | 26.99 | 24.27 | 63.32 | 1.06 | 23 | 133.92 | 45 | 8 | 21 | 20.93 | 16751.02 | 242.04 | 453.44 | 82.42 | 57.26 | 10415.75 | 0.69 | 0.87 | 6.83 | 0.63 | 1 | 10
29 | 60 | CONCLUIDO | 3.7131 | 26.93 | 24.24 | 66.1 | 1.09 | 22 | 134.26 | 45 | 8.25 | 20 | 21.01 | 16792.37 | 241.24 | 453.4 | 81.15 | 57.26 | 9784.07 | 0.71 | 0.87 | 6.83 | 0.6 | 1 | 10
30 | 60 | CONCLUIDO | 3.7119 | 26.94 | 24.25 | 66.12 | 1.12 | 22 | 134.59 | 45 | 8.5 | 20 | 21.1 | 16833.86 | 240.89 | 453.39 | 81.67 | 57.26 | 10045.01 | 0.7 | 0.87 | 6.83 | 0.6 | 1 | 10
31 | 60 | CONCLUIDO | 3.7206 | 26.88 | 24.21 | 69.17 | 1.15 | 21 | 134.93 | 45 | 8.75 | 19 | 21.18 | 16875.27 | 239.69 | 453.45 | 80.47 | 57.26 | 9446.48 | 0.71 | 0.87 | 6.82 | 0.57 | 1 | 10
32 | 60 | CONCLUIDO | 3.7186 | 26.89 | 24.22 | 69.21 | 1.18 | 21 | 135.27 | 45 | 9 | 19 | 21.27 | 16916.71 | 239.52 | 453.38 | 80.88 | 57.26 | 9651.55 | 0.71 | 0.87 | 6.83 | 0.58 | 1 | 10
33 | 60 | CONCLUIDO | 3.7296 | 26.81 | 24.17 | 72.51 | 1.21 | 20 | 135.6 | 45 | 9.25 | 18 | 21.35 | 16958.17 | 238.63 | 453.39 | 79.23 | 57.26 | 8832.06 | 0.72 | 0.88 | 6.82 | 0.53 | 1 | 10
34 | 60 | CONCLUIDO | 3.7331 | 26.79 | 24.17 | 76.32 | 1.24 | 19 | 135.94 | 45 | 9.5 | 17 | 21.44 | 16999.67 | 237.57 | 453.37 | 79.12 | 57.26 | 8785.04 | 0.72 | 0.88 | 6.82 | 0.53 | 1 | 10
35 | 60 | CONCLUIDO | 3.7357 | 26.77 | 24.15 | 76.27 | 1.26 | 19 | 136.27 | 45 | 9.75 | 17 | 21.53 | 17041.2 | 236.9 | 453.38 | 78.57 | 57.26 | 8508.29 | 0.73 | 0.88 | 6.82 | 0.51 | 1 | 10
36 | 60 | CONCLUIDO | 3.744 | 26.71 | 24.12 | 80.39 | 1.29 | 18 | 136.61 | 45 | 10 | 16 | 21.61 | 17082.76 | 235.89 | 453.44 | 77.47 | 57.26 | 7964.77 | 0.74 | 0.88 | 6.82 | 0.48 | 1 | 10
37 | 60 | CONCLUIDO | 3.7449 | 26.7 | 24.11 | 80.37 | 1.32 | 18 | 136.95 | 45 | 10.25 | 16 | 21.7 | 17124.35 | 235.39 | 453.45 | 77.4 | 57.26 | 7927.22 | 0.74 | 0.88 | 6.82 | 0.47 | 1 | 10
38 | 60 | CONCLUIDO | 3.7497 | 26.67 | 24.1 | 85.07 | 1.35 | 17 | 137.29 | 45 | 10.5 | 15 | 21.79 | 17165.97 | 234.7 | 453.36 | 76.94 | 57.26 | 7701.36 | 0.74 | 0.88 | 6.82 | 0.46 | 1 | 10
39 | 60 | CONCLUIDO | 3.7509 | 26.66 | 24.09 | 85.04 | 1.38 | 17 | 137.62 | 45 | 10.75 | 15 | 21.88 | 17207.62 | 234.32 | 453.38 | 76.81 | 57.26 | 7639.45 | 0.75 | 0.88 | 6.81 | 0.45 | 1 | 10
40 | 60 | CONCLUIDO | 3.7502 | 26.67 | 24.1 | 85.05 | 1.41 | 17 | 137.96 | 45 | 11 | 15 | 21.96 | 17249.3 | 233.46 | 453.38 | 76.62 | 57.26 | 7542.04 | 0.75 | 0.88 | 6.83 | 0.46 | 1 | 10
41 | 60 | CONCLUIDO | 3.7604 | 26.59 | 24.05 | 90.19 | 1.44 | 16 | 138.3 | 45 | 11.25 | 14 | 22.05 | 17291.02 | 232.84 | 453.41 | 75.38 | 57.26 | 6929.34 | 0.76 | 0.88 | 6.81 | 0.41 | 1 | 10
42 | 60 | CONCLUIDO | 3.7572 | 26.62 | 24.07 | 90.28 | 1.47 | 16 | 138.64 | 45 | 11.5 | 14 | 22.14 | 17332.76 | 232.71 | 453.4 | 76.09 | 57.26 | 7281.53 | 0.75 | 0.88 | 6.82 | 0.43 | 1 | 10
43 | 60 | CONCLUIDO | 3.7572 | 26.62 | 24.07 | 90.28 | 1.5 | 16 | 138.98 | 45 | 11.75 | 14 | 22.23 | 17374.54 | 231.64 | 453.42 | 76.08 | 57.26 | 7279.26 | 0.75 | 0.88 | 6.82 | 0.43 | 1 | 10
44 | 60 | CONCLUIDO | 3.7674 | 26.54 | 24.03 | 96.11 | 1.52 | 15 | 139.32 | 45 | 12 | 13 | 22.32 | 17416.34 | 230.81 | 453.36 | 74.59 | 57.26 | 6538.08 | 0.77 | 0.88 | 6.81 | 0.39 | 1 | 10
45 | 60 | CONCLUIDO | 3.7652 | 26.56 | 24.04 | 96.17 | 1.55 | 15 | 139.66 | 45 | 12.25 | 13 | 22.41 | 17458.18 | 230.25 | 453.39 | 75.11 | 57.26 | 6799.13 | 0.76 | 0.88 | 6.82 | 0.4 | 1 | 10
46 | 60 | CONCLUIDO | 3.7651 | 26.56 | 24.04 | 96.18 | 1.58 | 15 | 140 | 45 | 12.5 | 13 | 22.5 | 17500.05 | 228.77 | 453.41 | 75.12 | 57.26 | 6802.35 | 0.76 | 0.88 | 6.82 | 0.4 | 1 | 10
47 | 60 | CONCLUIDO | 3.7724 | 26.51 | 24.02 | 102.94 | 1.61 | 14 | 140.33 | 45 | 12.75 | 12 | 22.59 | 17541.95 | 228.58 | 453.38 | 74.46 | 57.26 | 6477.4 | 0.77 | 0.88 | 6.81 | 0.38 | 1 | 10
48 | 60 | CONCLUIDO | 3.7744 | 26.49 | 24 | 102.88 | 1.63 | 14 | 140.67 | 45 | 13 | 12 | 22.68 | 17583.88 | 228.51 | 453.36 | 73.88 | 57.26 | 6189.22 | 0.77 | 0.88 | 6.81 | 0.36 | 1 | 10
49 | 60 | CONCLUIDO | 3.774 | 26.5 | 24.01 | 102.89 | 1.66 | 14 | 141.02 | 45 | 13.25 | 12 | 22.77 | 17625.85 | 227.87 | 453.4 | 73.85 | 57.26 | 6172.85 | 0.78 | 0.88 | 6.81 | 0.37 | 1 | 10
50 | 60 | CONCLUIDO | 3.7807 | 26.45 | 23.99 | 110.7 | 1.69 | 13 | 141.36 | 45 | 13.5 | 11 | 22.86 | 17667.84 | 226.02 | 453.4 | 73.32 | 57.26 | 5911.23 | 0.78 | 0.88 | 6.81 | 0.34 | 1 | 10
51 | 60 | CONCLUIDO | 3.78 | 26.46 | 23.99 | 110.73 | 1.72 | 13 | 141.7 | 45 | 13.75 | 11 | 22.95 | 17709.87 | 226.15 | 453.41 | 73.26 | 57.26 | 5883.75 | 0.78 | 0.88 | 6.82 | 0.35 | 1 | 10
52 | 60 | CONCLUIDO | 3.78 | 26.45 | 23.99 | 110.72 | 1.74 | 13 | 142.04 | 45 | 14 | 11 | 23.04 | 17751.93 | 225.96 | 453.38 | 73.43 | 57.26 | 5967.99 | 0.78 | 0.88 | 6.81 | 0.35 | 1 | 10
53 | 60 | CONCLUIDO | 3.7821 | 26.44 | 23.98 | 110.66 | 1.77 | 13 | 142.38 | 45 | 14.25 | 11 | 23.13 | 17794.02 | 225.47 | 453.36 | 72.93 | 57.26 | 5716.74 | 0.79 | 0.88 | 6.81 | 0.34 | 1 | 10
54 | 60 | CONCLUIDO | 3.7808 | 26.45 | 23.98 | 110.7 | 1.8 | 13 | 142.72 | 45 | 14.5 | 11 | 23.22 | 17836.15 | 224.31 | 453.43 | 73.23 | 57.26 | 5869.52 | 0.78 | 0.88 | 6.81 | 0.34 | 1 | 10
55 | 60 | CONCLUIDO | 3.7897 | 26.39 | 23.95 | 119.74 | 1.82 | 12 | 143.06 | 45 | 14.75 | 10 | 23.31 | 17878.3 | 223.21 | 453.46 | 71.93 | 57.26 | 5221.37 | 0.8 | 0.88 | 6.81 | 0.31 | 1 | 10
56 | 60 | CONCLUIDO | 3.7882 | 26.4 | 23.96 | 119.8 | 1.85 | 12 | 143.4 | 45 | 15 | 10 | 23.41 | 17920.49 | 222.79 | 453.37 | 72.39 | 57.26 | 5455.46 | 0.79 | 0.88 | 6.81 | 0.32 | 1 | 10
57 | 60 | CONCLUIDO | 3.7884 | 26.4 | 23.96 | 119.79 | 1.88 | 12 | 143.75 | 45 | 15.25 | 10 | 23.5 | 17962.71 | 222.23 | 453.36 | 72.2 | 57.26 | 5358.73 | 0.79 | 0.88 | 6.81 | 0.32 | 1 | 10
58 | 60 | CONCLUIDO | 3.7879 | 26.4 | 23.96 | 119.8 | 1.9 | 12 | 144.09 | 45 | 15.5 | 10 | 23.59 | 18004.96 | 221.79 | 453.4 | 72.27 | 57.26 | 5393.16 | 0.79 | 0.88 | 6.81 | 0.32 | 1 | 10
59 | 60 | CONCLUIDO | 3.7974 | 26.33 | 23.92 | 130.48 | 1.93 | 11 | 144.43 | 45 | 15.75 | 9 | 23.68 | 18047.25 | 219.9 | 453.36 | 71.12 | 57.26 | 4821.23 | 0.81 | 0.88 | 6.81 | 0.28 | 1 | 10
60 | 60 | CONCLUIDO | 3.7981 | 26.33 | 23.92 | 130.45 | 1.96 | 11 | 144.77 | 45 | 16 | 9 | 23.78 | 18089.56 | 220.41 | 453.37 | 70.96 | 57.26 | 4744.56 | 0.81 | 0.88 | 6.81 | 0.28 | 1 | 10
61 | 60 | CONCLUIDO | 3.7955 | 26.35 | 23.93 | 130.55 | 1.98 | 11 | 145.12 | 45 | 16.25 | 9 | 23.87 | 18131.91 | 220.74 | 453.38 | 71.58 | 57.26 | 5051.13 | 0.8 | 0.88 | 6.81 | 0.29 | 1 | 10
62 | 60 | CONCLUIDO | 3.7971 | 26.34 | 23.92 | 130.48 | 2.01 | 11 | 145.46 | 45 | 16.5 | 9 | 23.96 | 18174.29 | 220.32 | 453.36 | 71.11 | 57.26 | 4818.73 | 0.81 | 0.88 | 6.81 | 0.28 | 1 | 10
63 | 60 | CONCLUIDO | 3.7988 | 26.32 | 23.91 | 130.42 | 2.03 | 11 | 145.81 | 45 | 16.75 | 9 | 24.06 | 18216.71 | 218.9 | 453.4 | 70.86 | 57.26 | 4692.79 | 0.81 | 0.88 | 6.8 | 0.27 | 1 | 10
64 | 60 | CONCLUIDO | 3.7966 | 26.34 | 23.93 | 130.5 | 2.06 | 11 | 146.15 | 45 | 17 | 9 | 24.15 | 18259.16 | 216.44 | 453.36 | 71.31 | 57.26 | 4918.47 | 0.8 | 0.88 | 6.81 | 0.29 | 1 | 10
65 | 60 | CONCLUIDO | 3.8036 | 26.29 | 23.9 | 143.42 | 2.08 | 10 | 146.49 | 45 | 17.25 | 8 | 24.25 | 18301.64 | 215.71 | 453.39 | 70.59 | 57.26 | 4561.64 | 0.81 | 0.88 | 6.81 | 0.26 | 1 | 10
66 | 60 | CONCLUIDO | 3.8063 | 26.27 | 23.88 | 143.31 | 2.11 | 10 | 146.84 | 45 | 17.5 | 8 | 24.34 | 18344.15 | 215.62 | 453.37 | 69.93 | 57.26 | 4232.6 | 0.82 | 0.89 | 6.81 | 0.24 | 1 | 10
67 | 60 | CONCLUIDO | 3.8047 | 26.28 | 23.9 | 143.37 | 2.13 | 10 | 147.18 | 45 | 17.75 | 8 | 24.44 | 18386.69 | 215.78 | 453.39 | 70.32 | 57.26 | 4426.72 | 0.81 | 0.89 | 6.81 | 0.25 | 1 | 10
68 | 60 | CONCLUIDO | 3.8051 | 26.28 | 23.89 | 143.36 | 2.16 | 10 | 147.53 | 45 | 18 | 8 | 24.53 | 18429.27 | 215.53 | 453.36 | 70.24 | 57.26 | 4386.01 | 0.82 | 0.89 | 6.81 | 0.25 | 1 | 10
69 | 60 | CONCLUIDO | 3.8029 | 26.3 | 23.91 | 143.45 | 2.18 | 10 | 147.87 | 45 | 18.25 | 8 | 24.63 | 18471.89 | 215.35 | 453.36 | 70.75 | 57.26 | 4645.53 | 0.81 | 0.88 | 6.81 | 0.27 | 1 | 10
70 | 60 | CONCLUIDO | 3.8057 | 26.28 | 23.89 | 143.33 | 2.21 | 10 | 148.22 | 45 | 18.5 | 8 | 24.72 | 18514.53 | 213.42 | 453.37 | 70.08 | 57.26 | 4308.21 | 0.82 | 0.89 | 6.81 | 0.25 | 1 | 10
71 | 60 | CONCLUIDO | 3.8058 | 26.28 | 23.89 | 143.33 | 2.23 | 10 | 148.57 | 45 | 18.75 | 8 | 24.82 | 18557.21 | 212.39 | 453.36 | 70.02 | 57.26 | 4280.67 | 0.82 | 0.89 | 6.81 | 0.25 | 1 | 10
72 | 60 | CONCLUIDO | 3.8125 | 26.23 | 23.87 | 159.11 | 2.26 | 9 | 148.91 | 45 | 19 | 6 | 24.92 | 18599.92 | 211.69 | 453.36 | 69.36 | 57.26 | 3954.19 | 0.83 | 0.89 | 6.8 | 0.23 | 1 | 10
73 | 60 | CONCLUIDO | 3.8123 | 26.23 | 23.87 | 159.13 | 2.28 | 9 | 149.26 | 45 | 19.25 | 5 | 25.01 | 18642.66 | 212.33 | 453.41 | 69.38 | 57.26 | 3962.01 | 0.83 | 0.89 | 6.81 | 0.23 | 1 | 10
74 | 60 | CONCLUIDO | 3.8111 | 26.24 | 23.88 | 159.18 | 2.31 | 9 | 149.61 | 45 | 19.5 | 5 | 25.11 | 18685.44 | 212.13 | 453.41 | 69.59 | 57.26 | 4066.74 | 0.82 | 0.89 | 6.81 | 0.24 | 1 | 10
75 | 60 | CONCLUIDO | 3.8121 | 26.23 | 23.87 | 159.13 | 2.33 | 9 | 149.95 | 45 | 19.75 | 4 | 25.21 | 18728.26 | 212.05 | 453.4 | 69.45 | 57.26 | 3997.64 | 0.82 | 0.89 | 6.81 | 0.23 | 1 | 10
76 | 60 | CONCLUIDO | 3.8115 | 26.24 | 23.87 | 159.16 | 2.36 | 9 | 150.3 | 45 | 20 | 5 | 25.3 | 18771.1 | 212.15 | 453.49 | 69.55 | 57.26 | 4050.23 | 0.82 | 0.89 | 6.81 | 0.23 | 1 | 10
77 | 60 | CONCLUIDO | 3.8125 | 26.23 | 23.87 | 159.11 | 2.38 | 9 | 150.65 | 45 | 20.25 | 1 | 25.4 | 18813.98 | 211.76 | 453.43 | 69.21 | 57.26 | 3875.97 | 0.83 | 0.89 | 6.81 | 0.23 | 1 | 10
78 | 60 | CONCLUIDO | 3.8114 | 26.24 | 23.88 | 159.17 | 2.4 | 9 | 151 | 45 | 20.5 | 0 | 25.5 | 18856.89 | 212.12 | 453.44 | 69.42 | 57.26 | 3981.51 | 0.82 | 0.89 | 6.81 | 0.23 | 1 | 10

## RESULTADOS_25
Unnamed: 0 | Volume de calda [L] | STATUS | Capacidade operacional [ha/h] | Tempo de missao [h] | Tempo util [h] | Tempo por voo [min] | Autonomia Projetada [h] | N° Voos | MTOW [kg] | Massa Estrutura [kg] | Combustível [kg] | Abastecimentos | Massa gerador | Potência gerador [W] | Combustível consumido [L] | Calda cons [L] | Distância percorrida [km] | Distância Pulverizando [km] | RTL ACUMULADO[m] | EOC [km/km] | EOC [h/h] | Tempo de manobra [h] | Tempo rtl_rtw [h] | V pulv [m/s] | V desloc [m/s]
0 | 135 | CONCLUIDO | 1.5533 | 64.38 | 37.87 | 4.85 | 0.07 | 468 | 263.32 | 59.89 | 1 | 466 | 67.43 | 32710.1 | 644.5 | 454.87 | 526.3 | 57.26 | 230129.2 | 0.11 | 0.56 | 7.56 | 14.19 | 1 | 10
1 | 135 | CONCLUIDO | 1.8828 | 53.11 | 33.52 | 6.08 | 0.08 | 331 | 263.79 | 59.89 | 1.25 | 329 | 67.65 | 32767.75 | 570.84 | 454.33 | 384.17 | 57.26 | 159748.03 | 0.15 | 0.63 | 7.33 | 9.86 | 1 | 10
2 | 135 | CONCLUIDO | 2.1248 | 47.06 | 31.22 | 7.29 | 0.1 | 257 | 264.25 | 59.89 | 1.5 | 255 | 67.87 | 32825.49 | 531.69 | 453.82 | 308.89 | 57.26 | 122476.31 | 0.19 | 0.68 | 7.21 | 7.56 | 1 | 10
3 | 135 | CONCLUIDO | 2.3119 | 43.26 | 29.79 | 8.51 | 0.12 | 210 | 264.72 | 59.89 | 1.75 | 208 | 68.09 | 32883.31 | 507.31 | 453.71 | 262.54 | 57.26 | 99538.35 | 0.22 | 0.71 | 7.12 | 6.13 | 1 | 10
4 | 135 | CONCLUIDO | 2.4597 | 40.66 | 28.8 | 9.71 | 0.13 | 178 | 265.19 | 59.89 | 2 | 176 | 68.31 | 32941.21 | 490.58 | 453.71 | 230.21 | 57.26 | 83533.09 | 0.25 | 0.73 | 7.08 | 5.15 | 1 | 10
5 | 135 | CONCLUIDO | 2.5812 | 38.74 | 28.1 | 10.95 | 0.15 | 154 | 265.66 | 59.89 | 2.25 | 152 | 68.53 | 32999.19 | 478.63 | 453.67 | 207.83 | 57.26 | 72461.68 | 0.28 | 0.75 | 7.02 | 4.45 | 1 | 10
6 | 135 | CONCLUIDO | 2.6794 | 37.32 | 27.59 | 12.17 | 0.17 | 136 | 266.13 | 59.89 | 2.5 | 134 | 68.75 | 33057.26 | 469.91 | 453.86 | 190.38 | 57.26 | 63828.25 | 0.3 | 0.77 | 7.02 | 3.94 | 1 | 10
7 | 135 | CONCLUIDO | 2.7643 | 36.18 | 27.16 | 13.35 | 0.18 | 122 | 266.6 | 59.89 | 2.75 | 120 | 68.97 | 33115.41 | 462.46 | 453.69 | 176.21 | 57.26 | 56810.89 | 0.32 | 0.78 | 6.99 | 3.51 | 1 | 10
8 | 135 | CONCLUIDO | 2.8333 | 35.29 | 26.83 | 14.5 | 0.2 | 111 | 267.08 | 59.89 | 3 | 109 | 69.19 | 33173.65 | 456.86 | 453.68 | 165.72 | 57.26 | 51623.02 | 0.35 | 0.79 | 6.97 | 3.18 | 1 | 10
9 | 135 | CONCLUIDO | 2.8986 | 34.5 | 26.54 | 15.77 | 0.22 | 101 | 267.55 | 59.89 | 3.25 | 99 | 69.41 | 33231.97 | 451.86 | 453.73 | 156.56 | 57.26 | 47090.88 | 0.37 | 0.8 | 6.95 | 2.89 | 1 | 10
10 | 135 | CONCLUIDO | 2.9535 | 33.86 | 26.3 | 16.97 | 0.23 | 93 | 268.02 | 59.89 | 3.5 | 91 | 69.64 | 33290.38 | 447.77 | 453.66 | 148.35 | 57.26 | 43029.79 | 0.39 | 0.8 | 6.95 | 2.66 | 1 | 10
11 | 135 | CONCLUIDO | 3.0036 | 33.29 | 26.09 | 18.2 | 0.25 | 86 | 268.5 | 59.89 | 3.75 | 84 | 69.86 | 33348.87 | 444.18 | 453.57 | 141.83 | 57.26 | 39803.27 | 0.4 | 0.81 | 6.93 | 2.45 | 1 | 10
12 | 135 | CONCLUIDO | 3.0402 | 32.89 | 25.94 | 19.22 | 0.26 | 81 | 268.97 | 59.89 | 4 | 79 | 70.09 | 33407.45 | 441.57 | 453.54 | 136.77 | 57.26 | 37300.35 | 0.42 | 0.82 | 6.92 | 2.3 | 1 | 10
13 | 135 | CONCLUIDO | 3.0832 | 32.43 | 25.79 | 20.63 | 0.28 | 75 | 269.45 | 59.89 | 4.25 | 73 | 70.31 | 33466.11 | 438.81 | 453.46 | 131.54 | 57.26 | 34711.23 | 0.44 | 0.82 | 6.92 | 2.14 | 1 | 10
14 | 135 | CONCLUIDO | 3.1157 | 32.1 | 25.65 | 21.68 | 0.3 | 71 | 269.92 | 59.89 | 4.5 | 69 | 70.54 | 33524.86 | 436.46 | 453.61 | 127.3 | 57.26 | 32612.32 | 0.45 | 0.82 | 6.91 | 2.01 | 1 | 10
15 | 135 | CONCLUIDO | 3.1476 | 31.77 | 25.53 | 22.86 | 0.31 | 67 | 270.4 | 59.89 | 4.75 | 65 | 70.76 | 33583.7 | 434.39 | 453.46 | 123.72 | 57.26 | 30843.58 | 0.46 | 0.83 | 6.89 | 1.89 | 1 | 10
16 | 135 | CONCLUIDO | 3.1664 | 31.58 | 25.49 | 23.9 | 0.33 | 64 | 270.88 | 59.89 | 5 | 62 | 70.99 | 33642.62 | 433.68 | 453.53 | 122.06 | 57.26 | 30025.78 | 0.47 | 0.83 | 6.9 | 1.85 | 1 | 10
17 | 135 | CONCLUIDO | 3.2029 | 31.22 | 25.34 | 25.34 | 0.34 | 60 | 271.36 | 59.89 | 5.25 | 58 | 71.22 | 33701.64 | 430.92 | 453.47 | 117.14 | 57.26 | 27587.44 | 0.49 | 0.83 | 6.89 | 1.69 | 1 | 10
18 | 135 | CONCLUIDO | 3.2297 | 30.96 | 25.23 | 26.56 | 0.36 | 57 | 271.84 | 59.89 | 5.5 | 55 | 71.45 | 33760.74 | 429.09 | 453.49 | 113.81 | 57.26 | 25937.6 | 0.5 | 0.84 | 6.88 | 1.58 | 1 | 10
19 | 135 | CONCLUIDO | 3.2435 | 30.83 | 25.2 | 27.49 | 0.38 | 55 | 272.32 | 59.89 | 5.75 | 53 | 71.68 | 33820.05 | 428.54 | 453.48 | 112.55 | 57.26 | 25318.11 | 0.51 | 0.84 | 6.88 | 1.55 | 1 | 10
20 | 135 | CONCLUIDO | 3.2671 | 30.61 | 25.13 | 28.99 | 0.39 | 52 | 272.8 | 59.89 | 6 | 50 | 71.91 | 33879.33 | 427.19 | 453.57 | 110.13 | 57.26 | 24122.9 | 0.52 | 0.84 | 6.88 | 1.48 | 1 | 10
21 | 135 | CONCLUIDO | 3.2869 | 30.42 | 25.04 | 30.05 | 0.41 | 50 | 273.28 | 59.89 | 6.25 | 48 | 72.14 | 33938.7 | 425.78 | 453.4 | 107.7 | 57.26 | 22918.67 | 0.53 | 0.84 | 6.87 | 1.4 | 1 | 10
22 | 135 | CONCLUIDO | 3.3032 | 30.27 | 24.99 | 31.24 | 0.42 | 48 | 273.76 | 59.89 | 6.5 | 46 | 72.37 | 33998.16 | 424.76 | 453.37 | 105.94 | 57.26 | 22047.93 | 0.54 | 0.85 | 6.87 | 1.35 | 1 | 10
23 | 135 | CONCLUIDO | 3.3224 | 30.1 | 24.92 | 32.51 | 0.44 | 46 | 274.24 | 59.89 | 6.75 | 44 | 72.61 | 34057.71 | 423.54 | 453.46 | 103.62 | 57.26 | 20898.2 | 0.55 | 0.85 | 6.86 | 1.28 | 1 | 10
24 | 135 | CONCLUIDO | 3.3295 | 30.03 | 24.91 | 33.21 | 0.45 | 45 | 274.73 | 59.89 | 7 | 43 | 72.84 | 34117.35 | 423.27 | 453.55 | 103.13 | 57.26 | 20659.64 | 0.56 | 0.85 | 6.86 | 1.26 | 1 | 10
25 | 135 | CONCLUIDO | 3.3489 | 29.86 | 24.83 | 34.65 | 0.47 | 43 | 275.21 | 59.89 | 7.25 | 41 | 73.08 | 34177.09 | 421.96 | 453.47 | 100.88 | 57.26 | 19545.23 | 0.57 | 0.85 | 6.86 | 1.19 | 1 | 10
26 | 135 | CONCLUIDO | 3.3583 | 29.78 | 24.8 | 35.43 | 0.48 | 42 | 275.7 | 59.89 | 7.5 | 40 | 73.31 | 34236.91 | 421.44 | 453.44 | 99.62 | 57.26 | 18920.07 | 0.57 | 0.85 | 6.86 | 1.16 | 1 | 10
27 | 135 | CONCLUIDO | 3.3724 | 29.65 | 24.78 | 37.17 | 0.5 | 40 | 276.18 | 59.89 | 7.75 | 38 | 73.55 | 34296.82 | 420.83 | 453.43 | 99.09 | 57.26 | 18661.26 | 0.58 | 0.85 | 6.85 | 1.13 | 1 | 10
28 | 135 | CONCLUIDO | 3.3809 | 29.58 | 24.75 | 38.08 | 0.51 | 39 | 276.67 | 59.89 | 8 | 37 | 73.78 | 34356.83 | 420.49 | 453.51 | 98.08 | 57.26 | 18161.18 | 0.58 | 0.85 | 6.86 | 1.11 | 1 | 10
29 | 135 | CONCLUIDO | 3.3913 | 29.49 | 24.71 | 39.02 | 0.53 | 38 | 277.16 | 59.89 | 8.25 | 36 | 74.02 | 34416.93 | 419.58 | 453.49 | 96.87 | 57.26 | 17560.96 | 0.59 | 0.86 | 6.85 | 1.07 | 1 | 10
30 | 135 | CONCLUIDO | 3.402 | 29.39 | 24.67 | 40.01 | 0.55 | 37 | 277.65 | 59.89 | 8.5 | 35 | 74.26 | 34477.13 | 419.09 | 453.49 | 95.32 | 57.26 | 16794.9 | 0.6 | 0.86 | 6.85 | 1.03 | 1 | 10
31 | 135 | CONCLUIDO | 3.4103 | 29.32 | 24.65 | 41.08 | 0.56 | 36 | 278.13 | 59.89 | 8.75 | 34 | 74.5 | 34537.41 | 418.46 | 453.44 | 94.65 | 57.26 | 16464.36 | 0.6 | 0.86 | 6.85 | 1.01 | 1 | 10
32 | 135 | CONCLUIDO | 3.4166 | 29.27 | 24.65 | 42.25 | 0.58 | 35 | 278.62 | 59.89 | 9 | 33 | 74.74 | 34597.8 | 418.58 | 453.5 | 94.8 | 57.26 | 16544.49 | 0.6 | 0.86 | 6.85 | 1 | 1 | 10
33 | 135 | CONCLUIDO | 3.431 | 29.15 | 24.57 | 43.37 | 0.59 | 34 | 279.11 | 59.89 | 9.25 | 32 | 74.98 | 34658.27 | 417.19 | 453.44 | 92.18 | 57.26 | 15237.69 | 0.62 | 0.86 | 6.85 | 0.93 | 1 | 10
34 | 135 | CONCLUIDO | 3.439 | 29.08 | 24.56 | 44.65 | 0.6 | 33 | 279.61 | 59.89 | 9.5 | 31 | 75.22 | 34718.84 | 416.94 | 453.45 | 91.78 | 57.26 | 15044.62 | 0.62 | 0.86 | 6.84 | 0.91 | 1 | 10
35 | 135 | CONCLUIDO | 3.447 | 29.01 | 24.54 | 46.01 | 0.62 | 32 | 280.1 | 59.89 | 9.75 | 30 | 75.46 | 34779.51 | 416.57 | 453.44 | 91.2 | 57.26 | 14759.71 | 0.63 | 0.86 | 6.84 | 0.9 | 1 | 10
36 | 135 | CONCLUIDO | 3.4582 | 28.92 | 24.5 | 47.41 | 0.63 | 31 | 280.59 | 59.89 | 10 | 29 | 75.7 | 34840.27 | 415.78 | 453.41 | 89.94 | 57.26 | 14131.39 | 0.64 | 0.86 | 6.84 | 0.85 | 1 | 10
37 | 135 | CONCLUIDO | 3.4552 | 28.94 | 24.52 | 47.46 | 0.65 | 31 | 281.08 | 59.89 | 10.25 | 29 | 75.95 | 34901.13 | 416.09 | 453.44 | 90.74 | 57.26 | 14530.86 | 0.63 | 0.86 | 6.84 | 0.88 | 1 | 10
38 | 135 | CONCLUIDO | 3.4667 | 28.85 | 24.48 | 48.95 | 0.66 | 30 | 281.58 | 59.89 | 10.5 | 28 | 76.19 | 34962.08 | 415.31 | 453.38 | 89 | 57.26 | 13667.05 | 0.64 | 0.86 | 6.84 | 0.84 | 1 | 10
39 | 135 | CONCLUIDO | 3.4772 | 28.76 | 24.44 | 50.57 | 0.68 | 29 | 282.07 | 59.89 | 10.75 | 27 | 76.44 | 35023.13 | 414.79 | 453.39 | 87.79 | 57.26 | 13068.95 | 0.65 | 0.87 | 6.84 | 0.8 | 1 | 10
40 | 135 | CONCLUIDO | 3.4824 | 28.72 | 24.45 | 52.39 | 0.69 | 28 | 282.57 | 59.89 | 11 | 26 | 76.68 | 35084.28 | 414.5 | 453.45 | 88.1 | 57.26 | 13227.17 | 0.65 | 0.87 | 6.84 | 0.81 | 1 | 10
41 | 135 | CONCLUIDO | 3.4871 | 28.68 | 24.41 | 52.3 | 0.71 | 28 | 283.06 | 59.89 | 11.25 | 26 | 76.93 | 35145.53 | 413.83 | 453.42 | 86.97 | 57.26 | 12662.61 | 0.66 | 0.87 | 6.84 | 0.77 | 1 | 10
42 | 135 | CONCLUIDO | 3.4957 | 28.61 | 24.39 | 54.2 | 0.72 | 27 | 283.56 | 59.89 | 11.5 | 25 | 77.18 | 35206.88 | 413.64 | 453.48 | 86.48 | 57.26 | 12423.87 | 0.66 | 0.87 | 6.83 | 0.75 | 1 | 10
43 | 135 | CONCLUIDO | 3.496 | 28.6 | 24.39 | 54.19 | 0.74 | 27 | 284.06 | 59.89 | 11.75 | 25 | 77.42 | 35268.32 | 413.53 | 453.4 | 86.18 | 57.26 | 12271.41 | 0.66 | 0.87 | 6.84 | 0.74 | 1 | 10
44 | 135 | CONCLUIDO | 3.5063 | 28.52 | 24.35 | 56.2 | 0.75 | 26 | 284.56 | 59.89 | 12 | 24 | 77.67 | 35329.87 | 412.86 | 453.38 | 84.81 | 57.26 | 11595.72 | 0.68 | 0.87 | 6.84 | 0.71 | 1 | 10
45 | 135 | CONCLUIDO | 3.506 | 28.52 | 24.36 | 56.2 | 0.77 | 26 | 285.06 | 59.89 | 12.25 | 24 | 77.92 | 35391.51 | 412.77 | 453.46 | 85.17 | 57.26 | 11775.32 | 0.67 | 0.87 | 6.83 | 0.71 | 1 | 10
46 | 135 | CONCLUIDO | 3.5134 | 28.46 | 24.35 | 58.43 | 0.78 | 25 | 285.56 | 59.89 | 12.5 | 23 | 78.17 | 35453.26 | 412.66 | 453.41 | 84.95 | 57.26 | 11667.32 | 0.67 | 0.87 | 6.83 | 0.7 | 1 | 10
47 | 135 | CONCLUIDO | 3.5166 | 28.44 | 24.32 | 58.37 | 0.79 | 25 | 286.06 | 59.89 | 12.75 | 23 | 78.42 | 35515.1 | 412.2 | 453.44 | 84.07 | 57.26 | 11229.84 | 0.68 | 0.87 | 6.83 | 0.68 | 1 | 10
48 | 135 | CONCLUIDO | 3.5264 | 28.36 | 24.29 | 60.73 | 0.81 | 24 | 286.56 | 59.89 | 13 | 22 | 78.68 | 35577.18 | 412.01 | 453.45 | 83.12 | 57.26 | 10758.85 | 0.69 | 0.87 | 6.83 | 0.65 | 1 | 10
49 | 135 | CONCLUIDO | 3.5268 | 28.35 | 24.29 | 60.72 | 0.82 | 24 | 287.07 | 59.89 | 13.25 | 22 | 78.93 | 35639.23 | 411.83 | 453.45 | 83.07 | 57.26 | 10731.41 | 0.69 | 0.87 | 6.83 | 0.65 | 1 | 10
50 | 135 | CONCLUIDO | 3.5352 | 28.29 | 24.27 | 63.32 | 0.84 | 23 | 287.57 | 59.89 | 13.5 | 21 | 79.18 | 35701.38 | 411.26 | 453.39 | 82.49 | 57.26 | 10450.53 | 0.69 | 0.87 | 6.83 | 0.63 | 1 | 10
51 | 135 | CONCLUIDO | 3.5343 | 28.29 | 24.28 | 63.33 | 0.85 | 23 | 288.08 | 59.89 | 13.75 | 21 | 79.44 | 35763.64 | 411.7 | 453.42 | 82.73 | 57.26 | 10567.23 | 0.69 | 0.87 | 6.83 | 0.64 | 1 | 10
52 | 135 | CONCLUIDO | 3.5456 | 28.2 | 24.24 | 66.1 | 0.86 | 22 | 288.58 | 59.89 | 14 | 20 | 79.69 | 35826 | 410.6 | 453.44 | 81.3 | 57.26 | 9858.76 | 0.7 | 0.87 | 6.83 | 0.6 | 1 | 10
53 | 135 | CONCLUIDO | 3.5455 | 28.2 | 24.24 | 66.11 | 0.88 | 22 | 289.09 | 59.89 | 14.25 | 20 | 79.95 | 35888.47 | 410.92 | 453.4 | 81.59 | 57.26 | 10003.27 | 0.7 | 0.87 | 6.82 | 0.6 | 1 | 10
54 | 135 | CONCLUIDO | 3.5441 | 28.22 | 24.25 | 66.14 | 0.89 | 22 | 289.6 | 59.89 | 14.5 | 20 | 80.21 | 35951.04 | 411.12 | 453.49 | 81.7 | 57.26 | 10056.85 | 0.7 | 0.87 | 6.83 | 0.61 | 1 | 10
55 | 135 | CONCLUIDO | 3.5574 | 28.11 | 24.2 | 69.13 | 0.91 | 21 | 290.1 | 59.89 | 14.75 | 19 | 80.47 | 36013.72 | 409.93 | 453.43 | 79.89 | 57.26 | 9157.66 | 0.72 | 0.87 | 6.83 | 0.55 | 1 | 10
56 | 135 | CONCLUIDO | 3.5552 | 28.13 | 24.21 | 69.18 | 0.92 | 21 | 290.61 | 59.89 | 15 | 19 | 80.73 | 36076.5 | 410.33 | 453.42 | 80.6 | 57.26 | 9510.99 | 0.71 | 0.87 | 6.82 | 0.57 | 1 | 10
57 | 135 | CONCLUIDO | 3.553 | 28.14 | 24.23 | 69.23 | 0.93 | 21 | 291.12 | 59.89 | 15.25 | 19 | 80.99 | 36139.39 | 410.81 | 453.5 | 80.97 | 57.26 | 9697.01 | 0.71 | 0.87 | 6.83 | 0.59 | 1 | 10
58 | 135 | CONCLUIDO | 3.5639 | 28.06 | 24.19 | 72.58 | 0.95 | 20 | 291.63 | 59.89 | 15.5 | 18 | 81.25 | 36202.38 | 410.16 | 453.48 | 79.71 | 57.26 | 9075.08 | 0.72 | 0.87 | 6.83 | 0.55 | 1 | 10
59 | 135 | CONCLUIDO | 3.5658 | 28.04 | 24.18 | 72.54 | 0.96 | 20 | 292.15 | 59.89 | 15.75 | 18 | 81.51 | 36265.48 | 410.01 | 453.41 | 79.53 | 57.26 | 8981.72 | 0.72 | 0.87 | 6.82 | 0.54 | 1 | 10
60 | 135 | CONCLUIDO | 3.5656 | 28.05 | 24.18 | 72.54 | 0.97 | 20 | 292.66 | 59.89 | 16 | 18 | 81.77 | 36328.69 | 409.81 | 453.4 | 79.76 | 57.26 | 9098.54 | 0.72 | 0.87 | 6.82 | 0.54 | 1 | 10
61 | 135 | CONCLUIDO | 3.5741 | 27.98 | 24.17 | 76.31 | 0.99 | 19 | 293.17 | 59.89 | 16.25 | 17 | 82.03 | 36392.01 | 408.76 | 453.38 | 79.22 | 57.26 | 8833.32 | 0.72 | 0.88 | 6.82 | 0.53 | 1 | 10
62 | 135 | CONCLUIDO | 3.5733 | 27.99 | 24.17 | 76.33 | 1 | 19 | 293.69 | 59.89 | 16.5 | 17 | 82.3 | 36455.44 | 409.55 | 453.39 | 79.24 | 57.26 | 8845.68 | 0.72 | 0.87 | 6.82 | 0.53 | 1 | 10
63 | 135 | CONCLUIDO | 3.5752 | 27.97 | 24.16 | 76.28 | 1.01 | 19 | 294.2 | 59.89 | 16.75 | 17 | 82.56 | 36518.97 | 409.08 | 453.38 | 78.68 | 57.26 | 8562.86 | 0.73 | 0.88 | 6.82 | 0.52 | 1 | 10
64 | 135 | CONCLUIDO | 3.5757 | 27.97 | 24.15 | 76.27 | 1.03 | 19 | 294.72 | 59.89 | 17 | 17 | 82.83 | 36582.62 | 408.93 | 453.41 | 78.78 | 57.26 | 8615.74 | 0.73 | 0.88 | 6.82 | 0.51 | 1 | 10
65 | 135 | CONCLUIDO | 3.5876 | 27.87 | 24.11 | 80.37 | 1.04 | 18 | 295.23 | 59.89 | 17.25 | 16 | 83.1 | 36646.38 | 408.07 | 453.37 | 77.32 | 57.26 | 7886.84 | 0.74 | 0.88 | 6.82 | 0.47 | 1 | 10
66 | 135 | CONCLUIDO | 3.5846 | 27.9 | 24.13 | 80.45 | 1.05 | 18 | 295.75 | 59.89 | 17.5 | 16 | 83.36 | 36710.24 | 408.89 | 453.4 | 78.2 | 57.26 | 8328.42 | 0.73 | 0.88 | 6.82 | 0.49 | 1 | 10
67 | 135 | CONCLUIDO | 3.5856 | 27.89 | 24.13 | 80.42 | 1.07 | 18 | 296.27 | 59.89 | 17.75 | 16 | 83.63 | 36774.22 | 408.83 | 453.38 | 77.93 | 57.26 | 8192.95 | 0.73 | 0.88 | 6.82 | 0.49 | 1 | 10
68 | 135 | CONCLUIDO | 3.5869 | 27.88 | 24.12 | 80.39 | 1.08 | 18 | 296.79 | 59.89 | 18 | 16 | 83.9 | 36838.32 | 408.44 | 453.45 | 77.43 | 57.26 | 7944.32 | 0.74 | 0.88 | 6.82 | 0.47 | 1 | 10
69 | 135 | CONCLUIDO | 3.5963 | 27.81 | 24.09 | 85.04 | 1.09 | 17 | 297.31 | 59.89 | 18.25 | 15 | 84.17 | 36902.52 | 407.96 | 453.38 | 76.81 | 57.26 | 7636.21 | 0.75 | 0.88 | 6.82 | 0.45 | 1 | 10
70 | 135 | CONCLUIDO | 3.5952 | 27.81 | 24.1 | 85.07 | 1.11 | 17 | 297.83 | 59.89 | 18.5 | 15 | 84.45 | 36966.84 | 408.43 | 453.46 | 77.13 | 57.26 | 7798.26 | 0.74 | 0.88 | 6.82 | 0.46 | 1 | 10
71 | 135 | CONCLUIDO | 3.5964 | 27.81 | 24.09 | 85.03 | 1.12 | 17 | 298.35 | 59.89 | 18.75 | 15 | 84.72 | 37031.27 | 408.23 | 453.4 | 76.69 | 57.26 | 7577.73 | 0.75 | 0.88 | 6.82 | 0.45 | 1 | 10
72 | 135 | CONCLUIDO | 3.5951 | 27.82 | 24.1 | 85.07 | 1.13 | 17 | 298.88 | 59.89 | 19 | 15 | 84.99 | 37095.82 | 408.63 | 453.45 | 77.09 | 57.26 | 7780.48 | 0.74 | 0.88 | 6.82 | 0.46 | 1 | 10
73 | 135 | CONCLUIDO | 3.5963 | 27.81 | 24.09 | 85.04 | 1.15 | 17 | 299.4 | 59.89 | 19.25 | 15 | 85.27 | 37160.49 | 407.94 | 453.39 | 76.57 | 57.26 | 7518.9 | 0.75 | 0.88 | 6.82 | 0.45 | 1 | 10
74 | 135 | CONCLUIDO | 3.6045 | 27.74 | 24.08 | 90.31 | 1.16 | 16 | 299.93 | 59.89 | 19.5 | 14 | 85.54 | 37225.39 | 407.45 | 453.37 | 76.28 | 57.26 | 7376.28 | 0.75 | 0.88 | 6.82 | 0.44 | 1 | 10
75 | 135 | CONCLUIDO | 3.6082 | 27.72 | 24.05 | 90.2 | 1.17 | 16 | 300.45 | 59.89 | 19.75 | 14 | 85.82 | 37290.29 | 407.6 | 453.36 | 75.52 | 57.26 | 6997.33 | 0.76 | 0.88 | 6.81 | 0.41 | 1 | 10
76 | 135 | CONCLUIDO | 3.6075 | 27.72 | 24.06 | 90.22 | 1.18 | 16 | 300.98 | 59.89 | 20 | 14 | 86.09 | 37355.31 | 407.87 | 453.39 | 75.57 | 57.26 | 7023.86 | 0.76 | 0.88 | 6.82 | 0.42 | 1 | 10
77 | 135 | CONCLUIDO | 3.605 | 27.74 | 24.08 | 90.29 | 1.2 | 16 | 301.51 | 59.89 | 20.25 | 14 | 86.37 | 37420.44 | 408.13 | 453.38 | 76.09 | 57.26 | 7284.68 | 0.75 | 0.88 | 6.82 | 0.44 | 1 | 10
78 | 135 | CONCLUIDO | 3.6057 | 27.73 | 24.07 | 90.27 | 1.21 | 16 | 302.04 | 59.89 | 20.5 | 14 | 86.65 | 37485.7 | 408.02 | 453.38 | 75.92 | 57.26 | 7200.4 | 0.75 | 0.88 | 6.82 | 0.43 | 1 | 10
79 | 135 | CONCLUIDO | 3.6059 | 27.73 | 24.07 | 90.26 | 1.22 | 16 | 302.57 | 59.89 | 20.75 | 14 | 86.93 | 37551.07 | 407.44 | 453.38 | 75.9 | 57.26 | 7188.41 | 0.75 | 0.88 | 6.82 | 0.43 | 1 | 10
80 | 135 | CONCLUIDO | 3.617 | 27.65 | 24.04 | 96.14 | 1.23 | 15 | 303.1 | 59.89 | 21 | 13 | 87.21 | 37616.56 | 407.18 | 453.4 | 74.87 | 57.26 | 6680.75 | 0.76 | 0.88 | 6.81 | 0.39 | 1 | 10
81 | 135 | CONCLUIDO | 3.6172 | 27.65 | 24.03 | 96.14 | 1.25 | 15 | 303.63 | 59.89 | 21.25 | 13 | 87.49 | 37682.17 | 407.35 | 453.36 | 74.67 | 57.26 | 6580.37 | 0.77 | 0.88 | 6.82 | 0.39 | 1 | 10
82 | 135 | CONCLUIDO | 3.6163 | 27.65 | 24.04 | 96.17 | 1.26 | 15 | 304.16 | 59.89 | 21.5 | 13 | 87.78 | 37747.91 | 407.63 | 453.39 | 75.1 | 57.26 | 6794.1 | 0.76 | 0.88 | 6.81 | 0.4 | 1 | 10
83 | 135 | CONCLUIDO | 3.6161 | 27.65 | 24.04 | 96.17 | 1.27 | 15 | 304.7 | 59.89 | 21.75 | 13 | 88.06 | 37813.76 | 407.38 | 453.38 | 75.05 | 57.26 | 6770.24 | 0.76 | 0.88 | 6.82 | 0.4 | 1 | 10
84 | 135 | CONCLUIDO | 3.6175 | 27.64 | 24.03 | 96.13 | 1.28 | 15 | 305.23 | 59.89 | 22 | 13 | 88.35 | 37879.74 | 406.75 | 453.39 | 74.69 | 57.26 | 6588.39 | 0.77 | 0.88 | 6.82 | 0.39 | 1 | 10
85 | 135 | CONCLUIDO | 3.6155 | 27.66 | 24.05 | 96.19 | 1.3 | 15 | 305.77 | 59.89 | 22.25 | 13 | 88.63 | 37945.85 | 406.69 | 453.43 | 75.17 | 57.26 | 6828.62 | 0.76 | 0.88 | 6.82 | 0.41 | 1 | 10
86 | 135 | CONCLUIDO | 3.6247 | 27.59 | 24.03 | 102.98 | 1.31 | 14 | 306.31 | 59.89 | 22.5 | 12 | 88.92 | 38012.07 | 406.57 | 453.38 | 74.37 | 57.26 | 6435.3 | 0.77 | 0.88 | 6.82 | 0.39 | 1 | 10
87 | 135 | CONCLUIDO | 3.6262 | 27.58 | 24.02 | 102.93 | 1.32 | 14 | 306.84 | 59.89 | 22.75 | 12 | 89.21 | 38078.42 | 406.87 | 453.36 | 74.29 | 57.26 | 6394.08 | 0.77 | 0.88 | 6.81 | 0.38 | 1 | 10
88 | 135 | CONCLUIDO | 3.6272 | 27.57 | 24.01 | 102.89 | 1.33 | 14 | 307.38 | 59.89 | 23 | 12 | 89.5 | 38144.9 | 407.1 | 453.36 | 74.11 | 57.26 | 6303.41 | 0.77 | 0.88 | 6.81 | 0.37 | 1 | 10
89 | 135 | CONCLUIDO | 3.6272 | 27.57 | 24.01 | 102.9 | 1.35 | 14 | 307.92 | 59.89 | 23.25 | 12 | 89.79 | 38211.5 | 407.15 | 453.36 | 73.98 | 57.26 | 6237.37 | 0.77 | 0.88 | 6.81 | 0.37 | 1 | 10
90 | 135 | CONCLUIDO | 3.6274 | 27.57 | 24.01 | 102.89 | 1.36 | 14 | 308.46 | 59.89 | 23.5 | 12 | 90.08 | 38278.23 | 407.05 | 453.41 | 73.81 | 57.26 | 6154.37 | 0.78 | 0.88 | 6.82 | 0.37 | 1 | 10
91 | 135 | CONCLUIDO | 3.6282 | 27.56 | 24 | 102.86 | 1.37 | 14 | 309.01 | 59.89 | 23.75 | 12 | 90.37 | 38345.09 | 406.87 | 453.38 | 73.83 | 57.26 | 6162.95 | 0.78 | 0.88 | 6.81 | 0.36 | 1 | 10
92 | 135 | CONCLUIDO | 3.6276 | 27.57 | 24.01 | 102.88 | 1.38 | 14 | 309.55 | 59.89 | 24 | 12 | 90.66 | 38412.07 | 406.31 | 453.46 | 73.81 | 57.26 | 6152.21 | 0.78 | 0.88 | 6.81 | 0.36 | 1 | 10
93 | 135 | CONCLUIDO | 3.6359 | 27.5 | 23.99 | 110.74 | 1.39 | 13 | 310.09 | 59.89 | 24.25 | 11 | 90.96 | 38479.19 | 406.03 | 453.36 | 73.34 | 57.26 | 5924.81 | 0.78 | 0.88 | 6.82 | 0.35 | 1 | 10
94 | 135 | CONCLUIDO | 3.6359 | 27.5 | 23.99 | 110.74 | 1.41 | 13 | 310.64 | 59.89 | 24.5 | 11 | 91.25 | 38546.43 | 406.5 | 453.38 | 73.47 | 57.26 | 5985.86 | 0.78 | 0.88 | 6.81 | 0.35 | 1 | 10
95 | 135 | CONCLUIDO | 3.6354 | 27.51 | 24 | 110.75 | 1.42 | 13 | 311.19 | 59.89 | 24.75 | 11 | 91.55 | 38613.8 | 406.71 | 453.36 | 73.54 | 57.26 | 6023.19 | 0.78 | 0.88 | 6.82 | 0.36 | 1 | 10
96 | 135 | CONCLUIDO | 3.6361 | 27.5 | 23.99 | 110.73 | 1.43 | 13 | 311.73 | 59.89 | 25 | 11 | 91.85 | 38681.31 | 406.67 | 453.37 | 73.45 | 57.26 | 5979.92 | 0.78 | 0.88 | 6.81 | 0.35 | 1 | 10
97 | 135 | CONCLUIDO | 3.6354 | 27.51 | 24 | 110.76 | 1.44 | 13 | 312.28 | 59.89 | 25.25 | 11 | 92.15 | 38749.07 | 407.18 | 453.37 | 73.63 | 57.26 | 6068.64 | 0.78 | 0.88 | 6.81 | 0.36 | 1 | 10
98 | 135 | CONCLUIDO | 3.6368 | 27.5 | 23.99 | 110.71 | 1.45 | 13 | 312.83 | 59.89 | 25.5 | 11 | 92.44 | 38816.85 | 407.08 | 453.36 | 73.23 | 57.26 | 5869.38 | 0.78 | 0.88 | 6.81 | 0.35 | 1 | 10
99 | 135 | CONCLUIDO | 3.6384 | 27.48 | 23.97 | 110.65 | 1.46 | 13 | 313.38 | 59.89 | 25.75 | 11 | 92.75 | 38884.75 | 406.92 | 453.4 | 72.86 | 57.26 | 5680.85 | 0.79 | 0.88 | 6.81 | 0.33 | 1 | 10
100 | 135 | CONCLUIDO | 3.6372 | 27.49 | 23.98 | 110.69 | 1.48 | 13 | 313.93 | 59.89 | 26 | 11 | 93.05 | 38952.8 | 407.01 | 453.36 | 73.21 | 57.26 | 5855.88 | 0.78 | 0.88 | 6.81 | 0.34 | 1 | 10
101 | 135 | CONCLUIDO | 3.6365 | 27.5 | 23.99 | 110.72 | 1.49 | 13 | 314.49 | 59.89 | 26.25 | 11 | 93.35 | 39020.97 | 406.76 | 453.38 | 73.29 | 57.26 | 5898.44 | 0.78 | 0.88 | 6.81 | 0.35 | 1 | 10
102 | 135 | CONCLUIDO | 3.6491 | 27.4 | 23.94 | 119.72 | 1.5 | 12 | 315.04 | 59.89 | 26.5 | 10 | 93.65 | 39089.29 | 405.66 | 453.38 | 71.91 | 57.26 | 5214.77 | 0.8 | 0.88 | 6.81 | 0.3 | 1 | 10
103 | 135 | CONCLUIDO | 3.6482 | 27.41 | 23.95 | 119.76 | 1.51 | 12 | 315.6 | 59.89 | 26.75 | 10 | 93.96 | 39157.74 | 406.01 | 453.39 | 72.13 | 57.26 | 5322.14 | 0.79 | 0.88 | 6.81 | 0.31 | 1 | 10
104 | 135 | CONCLUIDO | 3.6476 | 27.42 | 23.96 | 119.78 | 1.52 | 12 | 316.15 | 59.89 | 27 | 10 | 94.26 | 39226.32 | 406.31 | 453.37 | 72.27 | 57.26 | 5392.57 | 0.79 | 0.88 | 6.81 | 0.31 | 1 | 10
105 | 135 | CONCLUIDO | 3.647 | 27.42 | 23.96 | 119.8 | 1.53 | 12 | 316.71 | 59.89 | 27.25 | 10 | 94.57 | 39295.05 | 406.69 | 453.37 | 72.52 | 57.26 | 5519.11 | 0.79 | 0.88 | 6.81 | 0.32 | 1 | 10
106 | 135 | CONCLUIDO | 3.6479 | 27.41 | 23.95 | 119.77 | 1.54 | 12 | 317.27 | 59.89 | 27.5 | 10 | 94.88 | 39363.91 | 406.38 | 453.4 | 72.22 | 57.26 | 5367.55 | 0.79 | 0.88 | 6.81 | 0.31 | 1 | 10
107 | 135 | CONCLUIDO | 3.6467 | 27.42 | 23.96 | 119.81 | 1.56 | 12 | 317.83 | 59.89 | 27.75 | 10 | 95.19 | 39432.92 | 406.83 | 453.36 | 72.41 | 57.26 | 5462.42 | 0.79 | 0.88 | 6.81 | 0.32 | 1 | 10
108 | 135 | CONCLUIDO | 3.6481 | 27.41 | 23.95 | 119.76 | 1.57 | 12 | 318.39 | 59.89 | 28 | 10 | 95.5 | 39502.07 | 406.5 | 453.39 | 72.09 | 57.26 | 5303.56 | 0.79 | 0.88 | 6.81 | 0.31 | 1 | 10
109 | 135 | CONCLUIDO | 3.647 | 27.42 | 23.96 | 119.8 | 1.58 | 12 | 318.95 | 59.89 | 28.25 | 10 | 95.81 | 39571.36 | 406.75 | 453.38 | 72.28 | 57.26 | 5396.54 | 0.79 | 0.88 | 6.81 | 0.32 | 1 | 10
110 | 135 | CONCLUIDO | 3.6476 | 27.42 | 23.96 | 119.78 | 1.59 | 12 | 319.51 | 59.89 | 28.5 | 10 | 96.13 | 39640.79 | 406.59 | 453.36 | 72.21 | 57.26 | 5361.97 | 0.79 | 0.88 | 6.81 | 0.32 | 1 | 10
111 | 135 | CONCLUIDO | 3.6478 | 27.41 | 23.95 | 119.77 | 1.6 | 12 | 320.08 | 59.89 | 28.75 | 10 | 96.44 | 39710.36 | 406.14 | 453.42 | 72.18 | 57.26 | 5348.92 | 0.79 | 0.88 | 6.81 | 0.31 | 1 | 10
112 | 135 | CONCLUIDO | 3.6596 | 27.33 | 23.92 | 130.45 | 1.61 | 11 | 320.64 | 59.89 | 29 | 9 | 96.75 | 39780.08 | 405.28 | 453.37 | 71 | 57.26 | 4761.49 | 0.81 | 0.88 | 6.81 | 0.28 | 1 | 10
113 | 135 | CONCLUIDO | 3.6599 | 27.32 | 23.91 | 130.44 | 1.62 | 11 | 321.21 | 59.89 | 29.25 | 9 | 97.07 | 39849.95 | 405.74 | 453.37 | 70.86 | 57.26 | 4690.91 | 0.81 | 0.88 | 6.81 | 0.27 | 1 | 10
114 | 135 | CONCLUIDO | 3.6614 | 27.31 | 23.9 | 130.38 | 1.63 | 11 | 321.78 | 59.89 | 29.5 | 9 | 97.39 | 39919.96 | 406.2 | 453.37 | 70.61 | 57.26 | 4567.59 | 0.81 | 0.88 | 6.8 | 0.26 | 1 | 10
115 | 135 | CONCLUIDO | 3.6581 | 27.34 | 23.93 | 130.51 | 1.64 | 11 | 322.34 | 59.89 | 29.75 | 9 | 97.71 | 39990.12 | 406.87 | 453.38 | 71.31 | 57.26 | 4916.36 | 0.8 | 0.88 | 6.81 | 0.29 | 1 | 10
116 | 135 | CONCLUIDO | 3.6578 | 27.34 | 23.93 | 130.52 | 1.66 | 11 | 322.91 | 59.89 | 30 | 9 | 98.03 | 40060.43 | 407.23 | 453.39 | 71.43 | 57.26 | 4978.84 | 0.8 | 0.88 | 6.81 | 0.29 | 1 | 10
117 | 135 | CONCLUIDO | 3.6584 | 27.33 | 23.93 | 130.5 | 1.67 | 11 | 323.49 | 59.89 | 30.25 | 9 | 98.35 | 40131.01 | 407.5 | 453.38 | 71.36 | 57.26 | 4943.56 | 0.8 | 0.88 | 6.81 | 0.28 | 1 | 10
118 | 135 | CONCLUIDO | 3.6584 | 27.33 | 23.93 | 130.5 | 1.68 | 11 | 324.06 | 59.89 | 30.5 | 9 | 98.67 | 40201.62 | 407.47 | 453.38 | 71.27 | 57.26 | 4898.54 | 0.8 | 0.88 | 6.81 | 0.28 | 1 | 10
119 | 135 | CONCLUIDO | 3.6591 | 27.33 | 23.92 | 130.47 | 1.69 | 11 | 324.63 | 59.89 | 30.75 | 9 | 99 | 40272.38 | 407.52 | 453.39 | 71.12 | 57.26 | 4821.97 | 0.81 | 0.88 | 6.81 | 0.28 | 1 | 10
120 | 135 | CONCLUIDO | 3.6589 | 27.33 | 23.92 | 130.48 | 1.7 | 11 | 325.21 | 59.89 | 31 | 9 | 99.32 | 40343.29 | 407.2 | 453.36 | 71.12 | 57.26 | 4821.96 | 0.81 | 0.88 | 6.81 | 0.28 | 1 | 10
121 | 135 | CONCLUIDO | 3.6592 | 27.33 | 23.92 | 130.47 | 1.71 | 11 | 325.78 | 59.89 | 31.25 | 9 | 99.65 | 40414.36 | 407.3 | 453.36 | 71.08 | 57.26 | 4803.96 | 0.81 | 0.88 | 6.81 | 0.28 | 1 | 10
122 | 135 | CONCLUIDO | 3.6591 | 27.33 | 23.92 | 130.47 | 1.72 | 11 | 326.36 | 59.89 | 31.5 | 9 | 99.97 | 40485.58 | 407.01 | 453.39 | 70.97 | 57.26 | 4746.09 | 0.81 | 0.88 | 6.81 | 0.28 | 1 | 10
123 | 135 | CONCLUIDO | 3.6591 | 27.33 | 23.92 | 130.47 | 1.73 | 11 | 326.94 | 59.89 | 31.75 | 9 | 100.3 | 40556.96 | 406.55 | 453.45 | 71.18 | 57.26 | 4854.96 | 0.8 | 0.88 | 6.8 | 0.28 | 1 | 10
124 | 135 | CONCLUIDO | 3.6581 | 27.34 | 23.93 | 130.51 | 1.74 | 11 | 327.52 | 59.89 | 32 | 9 | 100.63 | 40628.49 | 405.82 | 453.37 | 71.32 | 57.26 | 4925.23 | 0.8 | 0.88 | 6.81 | 0.29 | 1 | 10
125 | 135 | CONCLUIDO | 3.6673 | 27.27 | 23.91 | 143.45 | 1.75 | 10 | 328.1 | 59.89 | 32.25 | 8 | 100.96 | 40700.18 | 405.23 | 453.36 | 70.75 | 57.26 | 4645.17 | 0.81 | 0.88 | 6.81 | 0.27 | 1 | 10
126 | 135 | CONCLUIDO | 3.6688 | 27.26 | 23.9 | 143.39 | 1.76 | 10 | 328.68 | 59.89 | 32.5 | 8 | 101.3 | 40772.03 | 405.74 | 453.36 | 70.47 | 57.26 | 4500.95 | 0.81 | 0.88 | 6.81 | 0.26 | 1 | 10
127 | 135 | CONCLUIDO | 3.6682 | 27.26 | 23.9 | 143.42 | 1.77 | 10 | 329.27 | 59.89 | 32.75 | 8 | 101.63 | 40844.03 | 406.15 | 453.38 | 70.47 | 57.26 | 4502.51 | 0.81 | 0.88 | 6.81 | 0.26 | 1 | 10
128 | 135 | CONCLUIDO | 3.6702 | 27.25 | 23.89 | 143.32 | 1.78 | 10 | 329.85 | 59.89 | 33 | 8 | 101.97 | 40916.2 | 406.28 | 453.36 | 70.04 | 57.26 | 4290.33 | 0.82 | 0.89 | 6.81 | 0.25 | 1 | 10
129 | 135 | CONCLUIDO | 3.6706 | 27.24 | 23.89 | 143.31 | 1.79 | 10 | 330.44 | 59.89 | 33.25 | 8 | 102.3 | 40988.53 | 406.34 | 453.39 | 70.06 | 57.26 | 4296.28 | 0.82 | 0.89 | 6.8 | 0.24 | 1 | 10
130 | 135 | CONCLUIDO | 3.6695 | 27.25 | 23.89 | 143.36 | 1.8 | 10 | 331.03 | 59.89 | 33.5 | 8 | 102.64 | 41061.02 | 406.97 | 453.37 | 70.09 | 57.26 | 4313.34 | 0.82 | 0.89 | 6.81 | 0.25 | 1 | 10
131 | 135 | CONCLUIDO | 3.6685 | 27.26 | 23.9 | 143.4 | 1.81 | 10 | 331.62 | 59.89 | 33.75 | 8 | 102.98 | 41133.67 | 407.46 | 453.39 | 70.41 | 57.26 | 4471.51 | 0.81 | 0.88 | 6.81 | 0.26 | 1 | 10
132 | 135 | CONCLUIDO | 3.6692 | 27.25 | 23.9 | 143.37 | 1.82 | 10 | 332.21 | 59.89 | 34 | 8 | 103.32 | 41206.49 | 407.55 | 453.37 | 70.33 | 57.26 | 4434.64 | 0.81 | 0.89 | 6.8 | 0.26 | 1 | 10
133 | 135 | CONCLUIDO | 3.6698 | 27.25 | 23.89 | 143.34 | 1.83 | 10 | 332.8 | 59.89 | 34.25 | 8 | 103.66 | 41279.48 | 407.71 | 453.36 | 70.09 | 57.26 | 4313.47 | 0.82 | 0.89 | 6.81 | 0.25 | 1 | 10
134 | 135 | CONCLUIDO | 3.6693 | 27.25 | 23.89 | 143.37 | 1.84 | 10 | 333.39 | 59.89 | 34.5 | 8 | 104.01 | 41352.63 | 407.88 | 453.38 | 70.37 | 57.26 | 4454.86 | 0.81 | 0.89 | 6.8 | 0.25 | 1 | 10
135 | 135 | CONCLUIDO | 3.6675 | 27.27 | 23.91 | 143.45 | 1.85 | 10 | 333.99 | 59.89 | 34.75 | 8 | 104.35 | 41426.07 | 408.25 | 453.36 | 70.79 | 57.26 | 4665.4 | 0.81 | 0.88 | 6.8 | 0.27 | 1 | 10
136 | 135 | CONCLUIDO | 3.6657 | 27.28 | 23.92 | 143.53 | 1.86 | 10 | 334.58 | 59.89 | 35 | 8 | 104.7 | 41499.57 | 408.41 | 453.37 | 71.05 | 57.26 | 4791.45 | 0.81 | 0.88 | 6.81 | 0.28 | 1 | 10
137 | 135 | CONCLUIDO | 3.669 | 27.26 | 23.9 | 143.38 | 1.87 | 10 | 335.18 | 59.89 | 35.25 | 8 | 105.04 | 41573.23 | 407.86 | 453.36 | 70.26 | 57.26 | 4396.08 | 0.81 | 0.89 | 6.81 | 0.26 | 1 | 10
138 | 135 | CONCLUIDO | 3.6703 | 27.25 | 23.89 | 143.32 | 1.88 | 10 | 335.78 | 59.89 | 35.5 | 8 | 105.39 | 41647.07 | 407.35 | 453.37 | 70.09 | 57.26 | 4310.95 | 0.82 | 0.89 | 6.8 | 0.25 | 1 | 10
139 | 135 | CONCLUIDO | 3.6701 | 27.25 | 23.89 | 143.33 | 1.89 | 10 | 336.38 | 59.89 | 35.75 | 8 | 105.74 | 41721.08 | 407.51 | 453.4 | 70.04 | 57.26 | 4289.7 | 0.82 | 0.89 | 6.81 | 0.25 | 1 | 10
140 | 135 | CONCLUIDO | 3.6701 | 27.25 | 23.89 | 143.33 | 1.9 | 10 | 336.98 | 59.89 | 36 | 8 | 106.09 | 41795.26 | 407.15 | 453.4 | 69.96 | 57.26 | 4246.51 | 0.82 | 0.89 | 6.81 | 0.25 | 1 | 10
141 | 135 | CONCLUIDO | 3.6692 | 27.25 | 23.89 | 143.37 | 1.91 | 10 | 337.58 | 59.89 | 36.25 | 8 | 106.45 | 41869.62 | 406.94 | 453.37 | 70.15 | 57.26 | 4342.77 | 0.82 | 0.89 | 6.81 | 0.25 | 1 | 10
142 | 135 | CONCLUIDO | 3.681 | 27.17 | 23.86 | 159.06 | 1.92 | 9 | 338.19 | 59.89 | 36.5 | 7 | 106.8 | 41944.15 | 406.76 | 453.36 | 69.17 | 57.26 | 3859.39 | 0.83 | 0.89 | 6.8 | 0.22 | 1 | 10
143 | 135 | CONCLUIDO | 3.6797 | 27.18 | 23.87 | 159.12 | 1.93 | 9 | 338.79 | 59.89 | 36.75 | 7 | 107.16 | 42018.86 | 407.48 | 453.36 | 69.34 | 57.26 | 3944.6 | 0.83 | 0.89 | 6.81 | 0.23 | 1 | 10
144 | 135 | CONCLUIDO | 3.6797 | 27.18 | 23.87 | 159.12 | 1.94 | 9 | 339.4 | 59.89 | 37 | 7 | 107.51 | 42093.75 | 407.9 | 453.39 | 69.4 | 57.26 | 3975.45 | 0.82 | 0.89 | 6.8 | 0.23 | 1 | 10
145 | 135 | CONCLUIDO | 3.6792 | 27.18 | 23.87 | 159.14 | 1.95 | 9 | 340.01 | 59.89 | 37.25 | 7 | 107.87 | 42168.82 | 408.1 | 453.39 | 69.54 | 57.26 | 4044.55 | 0.82 | 0.89 | 6.8 | 0.23 | 1 | 10
146 | 135 | CONCLUIDO | 3.6795 | 27.18 | 23.87 | 159.13 | 1.96 | 9 | 340.62 | 59.89 | 37.5 | 7 | 108.23 | 42244.08 | 408.48 | 453.36 | 69.45 | 57.26 | 4000.75 | 0.82 | 0.89 | 6.81 | 0.23 | 1 | 10
147 | 135 | CONCLUIDO | 3.6792 | 27.18 | 23.87 | 159.14 | 1.97 | 9 | 341.23 | 59.89 | 37.75 | 7 | 108.59 | 42319.51 | 408.83 | 453.36 | 69.59 | 57.26 | 4067.39 | 0.82 | 0.89 | 6.8 | 0.23 | 1 | 10
148 | 135 | CONCLUIDO | 3.6797 | 27.18 | 23.87 | 159.12 | 1.98 | 9 | 341.84 | 59.89 | 38 | 7 | 108.96 | 42395.13 | 409.22 | 453.36 | 69.54 | 57.26 | 4044.27 | 0.82 | 0.89 | 6.8 | 0.23 | 1 | 10
149 | 135 | CONCLUIDO | 3.6805 | 27.17 | 23.86 | 159.08 | 1.99 | 9 | 342.46 | 59.89 | 38.25 | 7 | 109.32 | 42470.94 | 409.26 | 453.36 | 69.17 | 57.26 | 3859.64 | 0.83 | 0.89 | 6.81 | 0.22 | 1 | 10
150 | 135 | CONCLUIDO | 3.6805 | 27.17 | 23.86 | 159.08 | 2 | 9 | 343.08 | 59.89 | 38.5 | 7 | 109.69 | 42546.93 | 409.71 | 453.36 | 69.12 | 57.26 | 3834.97 | 0.83 | 0.89 | 6.81 | 0.22 | 1 | 10
151 | 135 | CONCLUIDO | 3.6804 | 27.17 | 23.86 | 159.09 | 2.01 | 9 | 343.69 | 59.89 | 38.75 | 7 | 110.06 | 42623.24 | 409.66 | 453.38 | 69.27 | 57.26 | 3909.62 | 0.83 | 0.89 | 6.8 | 0.22 | 1 | 10
152 | 135 | CONCLUIDO | 3.6788 | 27.18 | 23.87 | 159.16 | 2.02 | 9 | 344.31 | 59.89 | 39 | 7 | 110.43 | 42699.62 | 409.93 | 453.38 | 69.66 | 57.26 | 4101.8 | 0.82 | 0.89 | 6.8 | 0.23 | 1 | 10
153 | 135 | CONCLUIDO | 3.6793 | 27.18 | 23.87 | 159.14 | 2.03 | 9 | 344.93 | 59.89 | 39.25 | 7 | 110.8 | 42776.18 | 410.26 | 453.36 | 69.63 | 57.26 | 4088.45 | 0.82 | 0.89 | 6.8 | 0.23 | 1 | 10
154 | 135 | CONCLUIDO | 3.6809 | 27.17 | 23.86 | 159.06 | 2.04 | 9 | 345.56 | 59.89 | 39.5 | 7 | 111.17 | 42852.94 | 410.07 | 453.39 | 69.12 | 57.26 | 3833.81 | 0.83 | 0.89 | 6.8 | 0.22 | 1 | 10
155 | 135 | CONCLUIDO | 3.6798 | 27.18 | 23.87 | 159.11 | 2.05 | 9 | 346.18 | 59.89 | 39.75 | 7 | 111.54 | 42929.9 | 410.16 | 453.37 | 69.49 | 57.26 | 4018.99 | 0.82 | 0.89 | 6.8 | 0.23 | 1 | 10
156 | 135 | CONCLUIDO | 3.6792 | 27.18 | 23.87 | 159.14 | 2.06 | 9 | 346.81 | 59.89 | 40 | 7 | 111.92 | 43007.05 | 409.85 | 453.36 | 69.59 | 57.26 | 4066 | 0.82 | 0.89 | 6.8 | 0.23 | 1 | 10

## RESULTADOS_14
Unnamed: 0 | Volume de calda [L] | STATUS | Capacidade operacional [ha/h] | Tempo de missao [h] | Tempo util [h] | Tempo por voo [min] | Autonomia Projetada [h] | N° Voos | MTOW [kg] | Massa Estrutura [kg] | Combustível [kg] | Abastecimentos | Massa gerador | Potência gerador [W] | Combustível consumido [L] | Calda cons [L] | Distância percorrida [km] | Distância Pulverizando [km] | RTL ACUMULADO[m] | EOC [km/km] | EOC [h/h] | Tempo de manobra [h] | Tempo rtl_rtw [h] | V pulv [m/s] | V desloc [m/s]
0 | 80 | CONCLUIDO | 2.2797 | 43.86 | 32.23 | 6.69 | 0.11 | 289 | 159.12 | 50.28 | 1 | 287 | 27.84 | 19859.16 | 399.02 | 453.91 | 341.55 | 57.26 | 138650.6 | 0.17 | 0.66 | 7.28 | 8.57 | 1 | 10
1 | 80 | CONCLUIDO | 2.5516 | 39.19 | 29.94 | 8.35 | 0.14 | 215 | 159.48 | 50.28 | 1.25 | 213 | 27.95 | 19902.91 | 370.46 | 454.06 | 267.24 | 57.26 | 101862.64 | 0.21 | 0.71 | 7.13 | 6.28 | 1 | 10
2 | 80 | CONCLUIDO | 2.7415 | 36.48 | 28.64 | 10.05 | 0.17 | 171 | 159.83 | 50.28 | 1.5 | 169 | 28.05 | 19946.71 | 354.1 | 453.77 | 224.14 | 57.26 | 80532.92 | 0.26 | 0.74 | 7.09 | 4.99 | 1 | 10
3 | 80 | CONCLUIDO | 2.8847 | 34.67 | 27.77 | 11.73 | 0.19 | 142 | 160.19 | 50.28 | 1.75 | 140 | 28.16 | 19990.53 | 342.98 | 453.67 | 196.01 | 57.26 | 66612.47 | 0.29 | 0.76 | 7.03 | 4.12 | 1 | 10
4 | 80 | CONCLUIDO | 2.9922 | 33.42 | 27.16 | 13.36 | 0.22 | 122 | 160.54 | 50.28 | 2 | 120 | 28.26 | 20034.4 | 335.22 | 453.66 | 176.57 | 57.26 | 56994.1 | 0.32 | 0.78 | 6.99 | 3.52 | 1 | 10
5 | 80 | CONCLUIDO | 3.0821 | 32.45 | 26.71 | 15.12 | 0.25 | 106 | 160.9 | 50.28 | 2.25 | 104 | 28.37 | 20078.3 | 329.2 | 453.74 | 161.3 | 57.26 | 49440.09 | 0.35 | 0.79 | 6.97 | 3.06 | 1 | 10
6 | 80 | CONCLUIDO | 3.1485 | 31.76 | 26.38 | 16.66 | 0.27 | 95 | 161.26 | 50.28 | 2.5 | 93 | 28.48 | 20122.23 | 324.77 | 453.58 | 150.64 | 57.26 | 44165.17 | 0.38 | 0.8 | 6.95 | 2.73 | 1 | 10
7 | 80 | CONCLUIDO | 3.211 | 31.14 | 26.08 | 18.41 | 0.3 | 85 | 161.61 | 50.28 | 2.75 | 83 | 28.58 | 20166.2 | 320.83 | 453.61 | 141.35 | 57.26 | 39569.65 | 0.41 | 0.81 | 6.93 | 2.43 | 1 | 10
8 | 80 | CONCLUIDO | 3.2629 | 30.65 | 25.84 | 20.14 | 0.33 | 77 | 161.97 | 50.28 | 3 | 75 | 28.69 | 20210.21 | 317.54 | 453.59 | 133.67 | 57.26 | 35769.12 | 0.43 | 0.82 | 6.91 | 2.2 | 1 | 10
9 | 80 | CONCLUIDO | 3.3065 | 30.24 | 25.63 | 21.66 | 0.35 | 71 | 162.33 | 50.28 | 3.25 | 69 | 28.8 | 20254.26 | 314.52 | 453.47 | 126.84 | 57.26 | 32382.22 | 0.45 | 0.83 | 6.9 | 1.99 | 1 | 10
10 | 80 | CONCLUIDO | 3.3429 | 29.91 | 25.5 | 23.53 | 0.38 | 65 | 162.68 | 50.28 | 3.5 | 63 | 28.9 | 20298.34 | 312.52 | 453.62 | 122.51 | 57.26 | 30248.08 | 0.47 | 0.83 | 6.89 | 1.85 | 1 | 10
11 | 80 | CONCLUIDO | 3.373 | 29.65 | 25.36 | 24.94 | 0.41 | 61 | 163.04 | 50.28 | 3.75 | 59 | 29.01 | 20342.46 | 310.48 | 453.47 | 117.8 | 57.26 | 27913.76 | 0.49 | 0.83 | 6.89 | 1.71 | 1 | 10
12 | 80 | CONCLUIDO | 3.3973 | 29.44 | 25.27 | 26.6 | 0.43 | 57 | 163.4 | 50.28 | 4 | 55 | 29.12 | 20386.62 | 309.16 | 453.53 | 114.78 | 57.26 | 26422.08 | 0.5 | 0.84 | 6.89 | 1.63 | 1 | 10
13 | 80 | CONCLUIDO | 3.4254 | 29.19 | 25.16 | 28.48 | 0.46 | 53 | 163.76 | 50.28 | 4.25 | 51 | 29.23 | 20430.81 | 307.37 | 453.53 | 111.22 | 57.26 | 24661.48 | 0.51 | 0.84 | 6.88 | 1.52 | 1 | 10
14 | 80 | CONCLUIDO | 3.4498 | 28.99 | 25.05 | 30.06 | 0.49 | 50 | 164.12 | 50.28 | 4.5 | 48 | 29.34 | 20475.04 | 305.76 | 453.47 | 107.71 | 57.26 | 22924.16 | 0.53 | 0.84 | 6.88 | 1.41 | 1 | 10
15 | 80 | CONCLUIDO | 3.4683 | 28.83 | 24.99 | 31.91 | 0.51 | 47 | 164.48 | 50.28 | 4.75 | 45 | 29.45 | 20519.3 | 304.57 | 453.45 | 106.01 | 57.26 | 22086.08 | 0.54 | 0.85 | 6.87 | 1.35 | 1 | 10
16 | 80 | CONCLUIDO | 3.4881 | 28.67 | 24.89 | 33.19 | 0.54 | 45 | 164.83 | 50.28 | 5 | 43 | 29.55 | 20563.61 | 303.06 | 453.43 | 102.92 | 57.26 | 20553.07 | 0.56 | 0.85 | 6.86 | 1.25 | 1 | 10
17 | 80 | CONCLUIDO | 3.503 | 28.55 | 24.84 | 34.66 | 0.56 | 43 | 165.19 | 50.28 | 5.25 | 41 | 29.66 | 20607.95 | 302 | 453.44 | 100.66 | 57.26 | 19434.31 | 0.57 | 0.85 | 6.87 | 1.19 | 1 | 10
18 | 80 | CONCLUIDO | 3.5158 | 28.44 | 24.8 | 36.29 | 0.59 | 41 | 165.55 | 50.28 | 5.5 | 39 | 29.77 | 20652.33 | 301.07 | 453.57 | 99.83 | 57.26 | 19028.16 | 0.57 | 0.85 | 6.85 | 1.16 | 1 | 10
19 | 80 | CONCLUIDO | 3.5338 | 28.3 | 24.72 | 38.03 | 0.61 | 39 | 165.91 | 50.28 | 5.75 | 37 | 29.88 | 20696.74 | 299.77 | 453.47 | 97.24 | 57.26 | 17743.47 | 0.59 | 0.86 | 6.85 | 1.07 | 1 | 10
20 | 80 | CONCLUIDO | 3.5455 | 28.2 | 24.69 | 40.03 | 0.64 | 37 | 166.27 | 50.28 | 6 | 35 | 29.99 | 20741.2 | 299.17 | 453.37 | 95.93 | 57.26 | 17098.23 | 0.6 | 0.86 | 6.86 | 1.05 | 1 | 10
21 | 80 | CONCLUIDO | 3.5563 | 28.12 | 24.64 | 41.06 | 0.66 | 36 | 166.64 | 50.28 | 6.25 | 34 | 30.11 | 20785.69 | 298.05 | 453.43 | 94.41 | 57.26 | 16344.48 | 0.61 | 0.86 | 6.85 | 0.99 | 1 | 10
22 | 80 | CONCLUIDO | 3.5715 | 28 | 24.58 | 43.38 | 0.69 | 34 | 167 | 50.28 | 6.5 | 32 | 30.22 | 20830.22 | 297.08 | 453.46 | 92.52 | 57.26 | 15409.75 | 0.62 | 0.86 | 6.84 | 0.94 | 1 | 10
23 | 80 | CONCLUIDO | 3.5785 | 27.94 | 24.56 | 44.65 | 0.71 | 33 | 167.36 | 50.28 | 6.75 | 31 | 30.33 | 20874.78 | 296.54 | 453.39 | 91.76 | 57.26 | 15034.46 | 0.62 | 0.86 | 6.85 | 0.92 | 1 | 10
24 | 80 | CONCLUIDO | 3.5848 | 27.9 | 24.54 | 46.01 | 0.74 | 32 | 167.72 | 50.28 | 7 | 30 | 30.44 | 20919.39 | 295.89 | 453.43 | 91.28 | 57.26 | 14797.99 | 0.63 | 0.86 | 6.84 | 0.9 | 1 | 10
25 | 80 | CONCLUIDO | 3.5915 | 27.84 | 24.52 | 47.46 | 0.76 | 31 | 168.08 | 50.28 | 7.25 | 29 | 30.55 | 20964.03 | 295.38 | 453.42 | 90.24 | 57.26 | 14285.21 | 0.63 | 0.86 | 6.85 | 0.88 | 1 | 10
26 | 80 | CONCLUIDO | 3.6014 | 27.77 | 24.48 | 48.95 | 0.79 | 30 | 168.44 | 50.28 | 7.5 | 28 | 30.66 | 21008.71 | 294.46 | 453.41 | 89.2 | 57.26 | 13766.94 | 0.64 | 0.86 | 6.84 | 0.83 | 1 | 10
27 | 80 | CONCLUIDO | 3.6076 | 27.72 | 24.46 | 50.61 | 0.81 | 29 | 168.81 | 50.28 | 7.75 | 27 | 30.78 | 21053.43 | 293.68 | 453.38 | 88.76 | 57.26 | 13553.26 | 0.65 | 0.86 | 6.84 | 0.82 | 1 | 10
28 | 80 | CONCLUIDO | 3.6181 | 27.64 | 24.41 | 52.31 | 0.84 | 28 | 169.17 | 50.28 | 8 | 26 | 30.89 | 21098.19 | 292.84 | 453.45 | 86.92 | 57.26 | 12635.84 | 0.66 | 0.87 | 6.84 | 0.77 | 1 | 10
29 | 80 | CONCLUIDO | 3.6238 | 27.6 | 24.4 | 54.22 | 0.86 | 27 | 169.53 | 50.28 | 8.25 | 25 | 31 | 21142.98 | 292.54 | 453.39 | 86.55 | 57.26 | 12456.77 | 0.66 | 0.87 | 6.84 | 0.76 | 1 | 10
30 | 80 | CONCLUIDO | 3.6354 | 27.51 | 24.34 | 56.18 | 0.89 | 26 | 169.9 | 50.28 | 8.5 | 24 | 31.12 | 21187.82 | 291.26 | 453.42 | 84.84 | 57.26 | 11606.99 | 0.67 | 0.87 | 6.83 | 0.7 | 1 | 10
31 | 80 | CONCLUIDO | 3.6409 | 27.47 | 24.34 | 58.41 | 0.91 | 25 | 170.26 | 50.28 | 8.75 | 23 | 31.23 | 21232.69 | 290.96 | 453.37 | 84.5 | 57.26 | 11444.36 | 0.68 | 0.87 | 6.84 | 0.69 | 1 | 10
32 | 80 | CONCLUIDO | 3.6427 | 27.45 | 24.32 | 58.37 | 0.94 | 25 | 170.62 | 50.28 | 9 | 23 | 31.34 | 21277.6 | 290.38 | 453.44 | 84.2 | 57.26 | 11293.38 | 0.68 | 0.87 | 6.83 | 0.68 | 1 | 10
33 | 80 | CONCLUIDO | 3.65 | 27.4 | 24.3 | 60.75 | 0.96 | 24 | 170.99 | 50.28 | 9.25 | 22 | 31.46 | 21322.55 | 290.11 | 453.44 | 83.39 | 57.26 | 10895.49 | 0.69 | 0.87 | 6.83 | 0.66 | 1 | 10
34 | 80 | CONCLUIDO | 3.6582 | 27.34 | 24.27 | 63.31 | 0.98 | 23 | 171.35 | 50.28 | 9.5 | 21 | 31.57 | 21367.54 | 288.94 | 453.4 | 82.58 | 57.26 | 10494.37 | 0.69 | 0.87 | 6.83 | 0.63 | 1 | 10
35 | 80 | CONCLUIDO | 3.6586 | 27.33 | 24.27 | 63.31 | 1.01 | 23 | 171.72 | 50.28 | 9.75 | 21 | 31.69 | 21412.57 | 288.69 | 453.39 | 82.61 | 57.26 | 10508 | 0.69 | 0.87 | 6.82 | 0.63 | 1 | 10
36 | 80 | CONCLUIDO | 3.6653 | 27.28 | 24.25 | 66.13 | 1.03 | 22 | 172.08 | 50.28 | 10 | 20 | 31.8 | 21457.64 | 288.31 | 453.39 | 81.67 | 57.26 | 10043.41 | 0.7 | 0.87 | 6.83 | 0.61 | 1 | 10
37 | 80 | CONCLUIDO | 3.6665 | 27.27 | 24.24 | 66.11 | 1.05 | 22 | 172.45 | 50.28 | 10.25 | 20 | 31.92 | 21502.75 | 287.72 | 453.4 | 81.4 | 57.26 | 9910.11 | 0.7 | 0.87 | 6.83 | 0.6 | 1 | 10
38 | 80 | CONCLUIDO | 3.674 | 27.22 | 24.22 | 69.19 | 1.08 | 21 | 172.82 | 50.28 | 10.5 | 19 | 32.04 | 21547.89 | 287 | 453.37 | 80.81 | 57.26 | 9616.55 | 0.71 | 0.87 | 6.82 | 0.58 | 1 | 10
39 | 80 | CONCLUIDO | 3.6729 | 27.23 | 24.23 | 69.22 | 1.1 | 21 | 173.18 | 50.28 | 10.75 | 19 | 32.15 | 21593.08 | 286.95 | 453.45 | 80.91 | 57.26 | 9669.19 | 0.71 | 0.87 | 6.83 | 0.58 | 1 | 10
40 | 80 | CONCLUIDO | 3.684 | 27.14 | 24.18 | 72.53 | 1.12 | 20 | 173.55 | 50.28 | 11 | 18 | 32.27 | 21638.31 | 286.23 | 453.36 | 79.32 | 57.26 | 8876.53 | 0.72 | 0.87 | 6.82 | 0.53 | 1 | 10
41 | 80 | CONCLUIDO | 3.6812 | 27.17 | 24.2 | 72.59 | 1.15 | 20 | 173.92 | 50.28 | 11.25 | 18 | 32.39 | 21683.57 | 285.49 | 453.44 | 80.19 | 57.26 | 9313.94 | 0.71 | 0.87 | 6.82 | 0.56 | 1 | 10
42 | 80 | CONCLUIDO | 3.691 | 27.09 | 24.16 | 76.28 | 1.17 | 19 | 174.28 | 50.28 | 11.5 | 17 | 32.5 | 21728.87 | 284.91 | 453.41 | 78.97 | 57.26 | 8708.32 | 0.73 | 0.88 | 6.82 | 0.52 | 1 | 10
43 | 80 | CONCLUIDO | 3.6917 | 27.09 | 24.15 | 76.27 | 1.19 | 19 | 174.65 | 50.28 | 11.75 | 17 | 32.62 | 21774.22 | 284.39 | 453.42 | 78.61 | 57.26 | 8529.42 | 0.73 | 0.88 | 6.82 | 0.51 | 1 | 10
44 | 80 | CONCLUIDO | 3.7019 | 27.01 | 24.11 | 80.36 | 1.22 | 18 | 175.02 | 50.28 | 12 | 16 | 32.74 | 21819.6 | 283.34 | 453.38 | 77.38 | 57.26 | 7920.76 | 0.74 | 0.88 | 6.81 | 0.47 | 1 | 10
45 | 80 | CONCLUIDO | 3.6977 | 27.04 | 24.14 | 80.46 | 1.24 | 18 | 175.39 | 50.28 | 12.25 | 16 | 32.86 | 21865.03 | 283.89 | 453.36 | 78.33 | 57.26 | 8391.91 | 0.73 | 0.88 | 6.82 | 0.5 | 1 | 10
46 | 80 | CONCLUIDO | 3.6997 | 27.03 | 24.12 | 80.41 | 1.26 | 18 | 175.76 | 50.28 | 12.5 | 16 | 32.98 | 21910.49 | 283.02 | 453.44 | 77.45 | 57.26 | 7952.2 | 0.74 | 0.88 | 6.83 | 0.48 | 1 | 10
47 | 80 | CONCLUIDO | 3.7077 | 26.97 | 24.1 | 85.05 | 1.28 | 17 | 176.12 | 50.28 | 12.75 | 15 | 33.09 | 21956 | 282.5 | 453.39 | 76.99 | 57.26 | 7730.21 | 0.74 | 0.88 | 6.82 | 0.46 | 1 | 10
48 | 80 | CONCLUIDO | 3.7082 | 26.97 | 24.09 | 85.04 | 1.31 | 17 | 176.49 | 50.28 | 13 | 15 | 33.21 | 22001.54 | 282.21 | 453.4 | 76.87 | 57.26 | 7670.58 | 0.74 | 0.88 | 6.82 | 0.45 | 1 | 10
49 | 80 | CONCLUIDO | 3.707 | 26.98 | 24.1 | 85.07 | 1.33 | 17 | 176.86 | 50.28 | 13.25 | 15 | 33.33 | 22047.13 | 281.68 | 453.39 | 76.98 | 57.26 | 7724.48 | 0.74 | 0.88 | 6.82 | 0.46 | 1 | 10
50 | 80 | CONCLUIDO | 3.7161 | 26.91 | 24.07 | 90.26 | 1.35 | 16 | 177.23 | 50.28 | 13.5 | 14 | 33.45 | 22092.76 | 280.92 | 453.36 | 75.98 | 57.26 | 7226.96 | 0.75 | 0.88 | 6.82 | 0.43 | 1 | 10
51 | 80 | CONCLUIDO | 3.718 | 26.9 | 24.06 | 90.21 | 1.37 | 16 | 177.6 | 50.28 | 13.75 | 14 | 33.57 | 22138.42 | 280.88 | 453.38 | 75.65 | 57.26 | 7064.6 | 0.76 | 0.88 | 6.81 | 0.42 | 1 | 10
52 | 80 | CONCLUIDO | 3.7144 | 26.92 | 24.08 | 90.31 | 1.4 | 16 | 177.97 | 50.28 | 14 | 14 | 33.69 | 22184.13 | 280.95 | 453.45 | 76.5 | 57.26 | 7485.9 | 0.75 | 0.88 | 6.81 | 0.44 | 1 | 10
53 | 80 | CONCLUIDO | 3.7161 | 26.91 | 24.07 | 90.26 | 1.42 | 16 | 178.34 | 50.28 | 14.25 | 14 | 33.82 | 22229.88 | 279.64 | 453.37 | 75.97 | 57.26 | 7222.94 | 0.75 | 0.88 | 6.82 | 0.43 | 1 | 10
54 | 80 | CONCLUIDO | 3.7277 | 26.83 | 24.02 | 96.07 | 1.44 | 15 | 178.72 | 50.28 | 14.5 | 13 | 33.94 | 22275.67 | 279.19 | 453.39 | 74.22 | 57.26 | 6354.99 | 0.77 | 0.88 | 6.81 | 0.38 | 1 | 10
55 | 80 | CONCLUIDO | 3.7233 | 26.86 | 24.05 | 96.2 | 1.46 | 15 | 179.09 | 50.28 | 14.75 | 13 | 34.06 | 22321.5 | 279.23 | 453.45 | 75.29 | 57.26 | 6886.7 | 0.76 | 0.88 | 6.82 | 0.41 | 1 | 10
56 | 80 | CONCLUIDO | 3.7244 | 26.85 | 24.04 | 96.17 | 1.48 | 15 | 179.46 | 50.28 | 15 | 13 | 34.18 | 22367.38 | 278.3 | 453.38 | 74.97 | 57.26 | 6727.12 | 0.76 | 0.88 | 6.82 | 0.4 | 1 | 10
57 | 80 | CONCLUIDO | 3.7327 | 26.79 | 24.01 | 102.92 | 1.5 | 14 | 179.83 | 50.28 | 15.25 | 12 | 34.3 | 22413.29 | 277.03 | 453.42 | 74.18 | 57.26 | 6339.49 | 0.77 | 0.88 | 6.81 | 0.37 | 1 | 10
58 | 80 | CONCLUIDO | 3.7326 | 26.79 | 24.02 | 102.92 | 1.53 | 14 | 180.2 | 50.28 | 15.5 | 12 | 34.43 | 22459.24 | 277.46 | 453.39 | 74.3 | 57.26 | 6397.54 | 0.77 | 0.88 | 6.81 | 0.38 | 1 | 10
59 | 80 | CONCLUIDO | 3.7335 | 26.78 | 24.01 | 102.9 | 1.55 | 14 | 180.58 | 50.28 | 15.75 | 12 | 34.55 | 22505.24 | 277.44 | 453.38 | 73.96 | 57.26 | 6229.15 | 0.77 | 0.88 | 6.81 | 0.37 | 1 | 10
60 | 80 | CONCLUIDO | 3.7349 | 26.77 | 24 | 102.85 | 1.57 | 14 | 180.95 | 50.28 | 16 | 12 | 34.67 | 22551.28 | 277.07 | 453.38 | 73.65 | 57.26 | 6070.97 | 0.78 | 0.88 | 6.81 | 0.36 | 1 | 10
61 | 80 | CONCLUIDO | 3.734 | 26.78 | 24.01 | 102.88 | 1.59 | 14 | 181.32 | 50.28 | 16.25 | 12 | 34.79 | 22597.36 | 275.92 | 453.37 | 73.76 | 57.26 | 6125.81 | 0.78 | 0.88 | 6.82 | 0.37 | 1 | 10
62 | 80 | CONCLUIDO | 3.74 | 26.74 | 23.99 | 110.74 | 1.61 | 13 | 181.7 | 50.28 | 16.5 | 11 | 34.92 | 22643.61 | 275.51 | 453.39 | 73.56 | 57.26 | 6032.79 | 0.78 | 0.88 | 6.81 | 0.35 | 1 | 10
63 | 80 | CONCLUIDO | 3.741 | 26.73 | 23.99 | 110.71 | 1.63 | 13 | 182.07 | 50.28 | 16.75 | 11 | 35.04 | 22689.77 | 275.34 | 453.44 | 73.32 | 57.26 | 5914.17 | 0.78 | 0.88 | 6.81 | 0.35 | 1 | 10
64 | 80 | CONCLUIDO | 3.7406 | 26.73 | 23.99 | 110.72 | 1.65 | 13 | 182.45 | 50.28 | 17 | 11 | 35.17 | 22735.98 | 275.24 | 453.37 | 73.42 | 57.26 | 5965.52 | 0.78 | 0.88 | 6.81 | 0.35 | 1 | 10
65 | 80 | CONCLUIDO | 3.7413 | 26.73 | 23.98 | 110.7 | 1.67 | 13 | 182.82 | 50.28 | 17.25 | 11 | 35.29 | 22782.23 | 275.32 | 453.41 | 72.97 | 57.26 | 5736.24 | 0.78 | 0.88 | 6.82 | 0.34 | 1 | 10
66 | 80 | CONCLUIDO | 3.7412 | 26.73 | 23.99 | 110.71 | 1.69 | 13 | 183.2 | 50.28 | 17.5 | 11 | 35.42 | 22828.53 | 274.82 | 453.37 | 73.18 | 57.26 | 5843.06 | 0.78 | 0.88 | 6.81 | 0.35 | 1 | 10
67 | 80 | CONCLUIDO | 3.742 | 26.72 | 23.98 | 110.68 | 1.72 | 13 | 183.57 | 50.28 | 17.75 | 11 | 35.54 | 22874.86 | 273.6 | 453.4 | 73.13 | 57.26 | 5816.94 | 0.78 | 0.88 | 6.81 | 0.34 | 1 | 10
68 | 80 | CONCLUIDO | 3.7518 | 26.65 | 23.94 | 119.71 | 1.74 | 12 | 183.95 | 50.28 | 18 | 10 | 35.67 | 22921.24 | 272.77 | 453.39 | 71.91 | 57.26 | 5214.91 | 0.8 | 0.88 | 6.81 | 0.3 | 1 | 10
69 | 80 | CONCLUIDO | 3.7489 | 26.67 | 23.96 | 119.82 | 1.76 | 12 | 184.33 | 50.28 | 18.25 | 10 | 35.8 | 22967.66 | 273.09 | 453.42 | 72.56 | 57.26 | 5539.6 | 0.79 | 0.88 | 6.81 | 0.32 | 1 | 10
70 | 80 | CONCLUIDO | 3.7504 | 26.66 | 23.95 | 119.76 | 1.78 | 12 | 184.7 | 50.28 | 18.5 | 10 | 35.92 | 23014.13 | 272.59 | 453.38 | 72.24 | 57.26 | 5380.1 | 0.79 | 0.88 | 6.81 | 0.31 | 1 | 10
71 | 80 | CONCLUIDO | 3.7507 | 26.66 | 23.95 | 119.75 | 1.8 | 12 | 185.08 | 50.28 | 18.75 | 10 | 36.05 | 23060.64 | 272 | 453.38 | 72.1 | 57.26 | 5310.52 | 0.79 | 0.88 | 6.81 | 0.31 | 1 | 10
72 | 80 | CONCLUIDO | 3.7497 | 26.67 | 23.96 | 119.79 | 1.82 | 12 | 185.46 | 50.28 | 19 | 10 | 36.18 | 23107.19 | 271.84 | 453.36 | 72.26 | 57.26 | 5389.71 | 0.79 | 0.88 | 6.81 | 0.32 | 1 | 10
73 | 80 | CONCLUIDO | 3.7513 | 26.66 | 23.95 | 119.73 | 1.84 | 12 | 185.84 | 50.28 | 19.25 | 10 | 36.31 | 23153.78 | 270.71 | 453.38 | 72.02 | 57.26 | 5266.63 | 0.8 | 0.88 | 6.81 | 0.31 | 1 | 10
74 | 80 | CONCLUIDO | 3.7605 | 26.59 | 23.91 | 130.44 | 1.86 | 11 | 186.21 | 50.28 | 19.5 | 9 | 36.43 | 23200.42 | 270.41 | 453.39 | 70.8 | 57.26 | 4660.85 | 0.81 | 0.88 | 6.81 | 0.27 | 1 | 10
75 | 80 | CONCLUIDO | 3.7596 | 26.6 | 23.92 | 130.47 | 1.88 | 11 | 186.59 | 50.28 | 19.75 | 9 | 36.56 | 23247.1 | 270.88 | 453.38 | 71.13 | 57.26 | 4828.79 | 0.8 | 0.88 | 6.81 | 0.28 | 1 | 10
76 | 80 | CONCLUIDO | 3.7571 | 26.62 | 23.94 | 130.57 | 1.9 | 11 | 186.97 | 50.28 | 20 | 9 | 36.69 | 23293.82 | 271.15 | 453.41 | 71.54 | 57.26 | 5031.05 | 0.8 | 0.88 | 6.81 | 0.3 | 1 | 10
77 | 80 | CONCLUIDO | 3.7595 | 26.6 | 23.92 | 130.48 | 1.92 | 11 | 187.35 | 50.28 | 20.25 | 9 | 36.82 | 23340.59 | 270.86 | 453.36 | 71.08 | 57.26 | 4804.72 | 0.81 | 0.88 | 6.81 | 0.28 | 1 | 10
78 | 80 | CONCLUIDO | 3.7588 | 26.6 | 23.93 | 130.5 | 1.94 | 11 | 187.73 | 50.28 | 20.5 | 9 | 36.95 | 23387.4 | 269.88 | 453.37 | 71.17 | 57.26 | 4847.45 | 0.8 | 0.88 | 6.81 | 0.28 | 1 | 10
79 | 80 | CONCLUIDO | 3.7603 | 26.59 | 23.91 | 130.44 | 1.96 | 11 | 188.11 | 50.28 | 20.75 | 9 | 37.08 | 23434.26 | 269.24 | 453.36 | 70.95 | 57.26 | 4738.51 | 0.81 | 0.88 | 6.81 | 0.27 | 1 | 10
80 | 80 | CONCLUIDO | 3.7588 | 26.6 | 23.93 | 130.5 | 1.98 | 11 | 188.49 | 50.28 | 21 | 9 | 37.21 | 23481.16 | 267.62 | 453.37 | 71.24 | 57.26 | 4885.42 | 0.8 | 0.88 | 6.81 | 0.28 | 1 | 10
81 | 80 | CONCLUIDO | 3.7657 | 26.56 | 23.91 | 143.45 | 2 | 10 | 188.87 | 50.28 | 21.25 | 8 | 37.34 | 23528.1 | 266.41 | 453.39 | 70.67 | 57.26 | 4603.66 | 0.81 | 0.88 | 6.81 | 0.27 | 1 | 10
82 | 80 | CONCLUIDO | 3.7672 | 26.54 | 23.9 | 143.39 | 2.02 | 10 | 189.25 | 50.28 | 21.5 | 8 | 37.47 | 23575.09 | 266.74 | 453.39 | 70.44 | 57.26 | 4487.02 | 0.81 | 0.88 | 6.81 | 0.26 | 1 | 10
83 | 80 | CONCLUIDO | 3.7687 | 26.53 | 23.89 | 143.32 | 2.04 | 10 | 189.63 | 50.28 | 21.75 | 8 | 37.6 | 23622.13 | 266.67 | 453.37 | 70.08 | 57.26 | 4306.12 | 0.82 | 0.89 | 6.8 | 0.25 | 1 | 10
84 | 80 | CONCLUIDO | 3.7677 | 26.54 | 23.89 | 143.37 | 2.05 | 10 | 190.01 | 50.28 | 22 | 8 | 37.74 | 23669.2 | 267.03 | 453.38 | 70.23 | 57.26 | 4384.37 | 0.82 | 0.89 | 6.81 | 0.25 | 1 | 10
85 | 80 | CONCLUIDO | 3.7678 | 26.54 | 23.89 | 143.36 | 2.07 | 10 | 190.4 | 50.28 | 22.25 | 8 | 37.87 | 23716.33 | 266.88 | 453.36 | 70.24 | 57.26 | 4389.24 | 0.82 | 0.89 | 6.81 | 0.25 | 1 | 10
86 | 80 | CONCLUIDO | 3.7672 | 26.54 | 23.9 | 143.39 | 2.09 | 10 | 190.78 | 50.28 | 22.5 | 8 | 38 | 23763.49 | 266.82 | 453.36 | 70.36 | 57.26 | 4450.01 | 0.81 | 0.88 | 6.81 | 0.26 | 1 | 10
87 | 80 | CONCLUIDO | 3.7649 | 26.56 | 23.91 | 143.49 | 2.11 | 10 | 191.16 | 50.28 | 22.75 | 8 | 38.13 | 23810.71 | 266.59 | 453.39 | 70.93 | 57.26 | 4732.17 | 0.81 | 0.88 | 6.81 | 0.27 | 1 | 10
88 | 80 | CONCLUIDO | 3.7684 | 26.54 | 23.89 | 143.34 | 2.13 | 10 | 191.55 | 50.28 | 23 | 8 | 38.27 | 23857.96 | 265.32 | 453.37 | 70.18 | 57.26 | 4358.25 | 0.82 | 0.89 | 6.81 | 0.25 | 1 | 10
89 | 80 | CONCLUIDO | 3.7688 | 26.53 | 23.89 | 143.32 | 2.15 | 10 | 191.93 | 50.28 | 23.25 | 8 | 38.4 | 23905.27 | 264.51 | 453.37 | 70.04 | 57.26 | 4288.15 | 0.82 | 0.89 | 6.8 | 0.25 | 1 | 10
90 | 80 | CONCLUIDO | 3.7673 | 26.54 | 23.9 | 143.38 | 2.17 | 10 | 192.31 | 50.28 | 23.5 | 8 | 38.53 | 23952.62 | 263.7 | 453.39 | 70.29 | 57.26 | 4414.83 | 0.81 | 0.89 | 6.81 | 0.26 | 1 | 10
91 | 80 | CONCLUIDO | 3.7768 | 26.48 | 23.86 | 159.09 | 2.19 | 9 | 192.7 | 50.28 | 23.75 | 7 | 38.67 | 24000.01 | 263.77 | 453.37 | 69.34 | 57.26 | 3943.18 | 0.83 | 0.89 | 6.8 | 0.22 | 1 | 10
92 | 80 | CONCLUIDO | 3.775 | 26.49 | 23.88 | 159.17 | 2.21 | 9 | 193.08 | 50.28 | 24 | 7 | 38.8 | 24047.45 | 263.9 | 453.36 | 69.6 | 57.26 | 4071.92 | 0.82 | 0.89 | 6.81 | 0.24 | 1 | 10
93 | 80 | CONCLUIDO | 3.7752 | 26.49 | 23.87 | 159.16 | 2.22 | 9 | 193.47 | 50.28 | 24.25 | 7 | 38.94 | 24094.93 | 263.93 | 453.37 | 69.48 | 57.26 | 4014.68 | 0.82 | 0.89 | 6.81 | 0.23 | 1 | 10
94 | 80 | CONCLUIDO | 3.7777 | 26.47 | 23.86 | 159.04 | 2.24 | 9 | 193.85 | 50.28 | 24.5 | 7 | 39.07 | 24142.46 | 263.74 | 453.36 | 69.07 | 57.26 | 3808.35 | 0.83 | 0.89 | 6.8 | 0.22 | 1 | 10
95 | 80 | CONCLUIDO | 3.7766 | 26.48 | 23.86 | 159.09 | 2.26 | 9 | 194.24 | 50.28 | 24.75 | 7 | 39.21 | 24190.04 | 263.96 | 453.36 | 69.23 | 57.26 | 3886.2 | 0.83 | 0.89 | 6.81 | 0.22 | 1 | 10
96 | 80 | CONCLUIDO | 3.7759 | 26.48 | 23.87 | 159.13 | 2.28 | 9 | 194.62 | 50.28 | 25 | 7 | 39.34 | 24237.67 | 263.39 | 453.37 | 69.54 | 57.26 | 4044.76 | 0.82 | 0.89 | 6.8 | 0.23 | 1 | 10
97 | 80 | CONCLUIDO | 3.7771 | 26.48 | 23.86 | 159.07 | 2.3 | 9 | 195.01 | 50.28 | 25.25 | 7 | 39.48 | 24285.33 | 263.16 | 453.4 | 69.14 | 57.26 | 3845.08 | 0.83 | 0.89 | 6.8 | 0.22 | 1 | 10
98 | 80 | CONCLUIDO | 3.7761 | 26.48 | 23.87 | 159.12 | 2.32 | 9 | 195.4 | 50.28 | 25.5 | 7 | 39.62 | 24333.05 | 261.85 | 453.36 | 69.46 | 57.26 | 4001.77 | 0.82 | 0.89 | 6.8 | 0.23 | 1 | 10
99 | 80 | CONCLUIDO | 3.7759 | 26.48 | 23.87 | 159.13 | 2.33 | 9 | 195.78 | 50.28 | 25.75 | 7 | 39.75 | 24380.81 | 260.72 | 453.37 | 69.57 | 57.26 | 4060.11 | 0.82 | 0.89 | 6.8 | 0.23 | 1 | 10
100 | 80 | CONCLUIDO | 3.7746 | 26.49 | 23.88 | 159.19 | 2.35 | 9 | 196.17 | 50.28 | 26 | 7 | 39.89 | 24428.62 | 260.6 | 453.36 | 69.82 | 57.26 | 4182.03 | 0.82 | 0.89 | 6.8 | 0.24 | 1 | 10
101 | 80 | CONCLUIDO | 3.775 | 26.49 | 23.88 | 159.17 | 2.37 | 9 | 196.56 | 50.28 | 26.25 | 7 | 40.03 | 24476.48 | 259.52 | 453.36 | 69.72 | 57.26 | 4132.18 | 0.82 | 0.89 | 6.8 | 0.23 | 1 | 10
102 | 80 | CONCLUIDO | 3.7854 | 26.42 | 23.84 | 178.76 | 2.39 | 8 | 196.95 | 50.28 | 26.5 | 6 | 40.17 | 24524.38 | 258.55 | 453.37 | 68.31 | 57.26 | 3431.87 | 0.84 | 0.89 | 6.8 | 0.19 | 1 | 10
103 | 80 | CONCLUIDO | 3.7857 | 26.42 | 23.83 | 178.75 | 2.41 | 8 | 197.34 | 50.28 | 26.75 | 6 | 40.31 | 24572.33 | 258.7 | 453.37 | 68.23 | 57.26 | 3394.19 | 0.84 | 0.89 | 6.8 | 0.19 | 1 | 10
104 | 80 | CONCLUIDO | 3.7856 | 26.42 | 23.83 | 178.75 | 2.42 | 8 | 197.73 | 50.28 | 27 | 6 | 40.45 | 24620.33 | 259.19 | 453.42 | 68.27 | 57.26 | 3414.86 | 0.84 | 0.89 | 6.8 | 0.19 | 1 | 10
105 | 80 | CONCLUIDO | 3.7857 | 26.42 | 23.83 | 178.75 | 2.44 | 8 | 198.12 | 50.28 | 27.25 | 6 | 40.59 | 24668.37 | 258.89 | 453.36 | 68.31 | 57.26 | 3432.51 | 0.84 | 0.89 | 6.8 | 0.19 | 1 | 10
106 | 80 | CONCLUIDO | 3.7848 | 26.42 | 23.84 | 178.8 | 2.46 | 8 | 198.51 | 50.28 | 27.5 | 6 | 40.73 | 24716.47 | 259.07 | 453.36 | 68.48 | 57.26 | 3518.64 | 0.84 | 0.89 | 6.8 | 0.2 | 1 | 10
107 | 80 | CONCLUIDO | 3.7857 | 26.42 | 23.83 | 178.75 | 2.48 | 8 | 198.9 | 50.28 | 27.75 | 6 | 40.87 | 24764.61 | 258.54 | 453.38 | 68.17 | 57.26 | 3364.26 | 0.84 | 0.89 | 6.81 | 0.19 | 1 | 10
108 | 80 | CONCLUIDO | 3.7857 | 26.42 | 23.83 | 178.75 | 2.49 | 8 | 199.29 | 50.28 | 28 | 6 | 41.01 | 24812.8 | 258.33 | 453.36 | 68.28 | 57.26 | 3417.15 | 0.84 | 0.89 | 6.8 | 0.19 | 1 | 10
109 | 80 | CONCLUIDO | 3.7851 | 26.42 | 23.84 | 178.78 | 2.51 | 8 | 199.68 | 50.28 | 28.25 | 6 | 41.15 | 24861.03 | 258.06 | 453.36 | 68.27 | 57.26 | 3411.34 | 0.84 | 0.89 | 6.81 | 0.2 | 1 | 10
110 | 80 | CONCLUIDO | 3.7839 | 26.43 | 23.85 | 178.84 | 2.53 | 8 | 200.07 | 50.28 | 28.5 | 6 | 41.29 | 24909.32 | 258.14 | 453.38 | 68.64 | 57.26 | 3597.47 | 0.83 | 0.89 | 6.81 | 0.21 | 1 | 10
111 | 80 | CONCLUIDO | 3.7842 | 26.43 | 23.84 | 178.83 | 2.55 | 8 | 200.46 | 50.28 | 28.75 | 6 | 41.43 | 24957.65 | 258.19 | 453.37 | 68.62 | 57.26 | 3590.37 | 0.83 | 0.89 | 6.8 | 0.2 | 1 | 10
112 | 80 | CONCLUIDO | 3.7854 | 26.42 | 23.84 | 178.76 | 2.56 | 8 | 200.85 | 50.28 | 29 | 6 | 41.57 | 25006.03 | 257.18 | 453.36 | 68.39 | 57.26 | 3475.39 | 0.84 | 0.89 | 6.8 | 0.2 | 1 | 10
113 | 80 | CONCLUIDO | 3.7853 | 26.42 | 23.84 | 178.77 | 2.58 | 8 | 201.25 | 50.28 | 29.25 | 6 | 41.72 | 25054.46 | 255.99 | 453.36 | 68.29 | 57.26 | 3423.19 | 0.84 | 0.89 | 6.8 | 0.2 | 1 | 10
114 | 80 | CONCLUIDO | 3.7856 | 26.42 | 23.83 | 178.75 | 2.6 | 8 | 201.64 | 50.28 | 29.5 | 6 | 41.86 | 25102.94 | 255.81 | 453.37 | 68.3 | 57.26 | 3430.43 | 0.84 | 0.89 | 6.8 | 0.19 | 1 | 10
115 | 80 | CONCLUIDO | 3.7833 | 26.43 | 23.85 | 178.87 | 2.61 | 8 | 202.03 | 50.28 | 29.75 | 6 | 42 | 25151.46 | 254.04 | 453.36 | 68.74 | 57.26 | 3647.39 | 0.83 | 0.89 | 6.81 | 0.21 | 1 | 10
116 | 80 | CONCLUIDO | 3.7918 | 26.37 | 23.82 | 204.19 | 2.63 | 7 | 202.43 | 50.28 | 30 | 5 | 42.15 | 25200.04 | 251.53 | 453.36 | 67.96 | 57.26 | 3261.15 | 0.84 | 0.89 | 6.8 | 0.18 | 1 | 10
117 | 80 | CONCLUIDO | 3.7908 | 26.38 | 23.83 | 204.26 | 2.65 | 7 | 202.82 | 50.28 | 30.25 | 4 | 42.29 | 25248.79 | 252.3 | 453.39 | 68.08 | 57.26 | 3323.52 | 0.84 | 0.89 | 6.81 | 0.19 | 1 | 10
118 | 80 | CONCLUIDO | 3.7916 | 26.37 | 23.82 | 204.2 | 2.67 | 7 | 203.22 | 50.28 | 30.5 | 4 | 42.44 | 25297.46 | 252.39 | 453.36 | 68.05 | 57.26 | 3305.79 | 0.84 | 0.89 | 6.8 | 0.18 | 1 | 10
119 | 80 | CONCLUIDO | 3.7927 | 26.37 | 23.82 | 204.14 | 2.68 | 7 | 203.61 | 50.28 | 30.75 | 3 | 42.58 | 25346.19 | 252.39 | 453.42 | 67.65 | 57.26 | 3109.29 | 0.85 | 0.89 | 6.8 | 0.18 | 1 | 10
120 | 80 | CONCLUIDO | 3.7927 | 26.37 | 23.82 | 204.14 | 2.7 | 7 | 204.01 | 50.28 | 31 | 3 | 42.73 | 25394.96 | 252.66 | 453.39 | 67.72 | 57.26 | 3145.45 | 0.85 | 0.89 | 6.8 | 0.18 | 1 | 10
121 | 80 | CONCLUIDO | 3.7919 | 26.37 | 23.82 | 204.19 | 2.72 | 7 | 204.4 | 50.28 | 31.25 | 2 | 42.87 | 25443.79 | 252.89 | 453.39 | 67.83 | 57.26 | 3199.22 | 0.84 | 0.89 | 6.81 | 0.18 | 1 | 10
122 | 80 | CONCLUIDO | 3.7913 | 26.38 | 23.83 | 204.22 | 2.73 | 7 | 204.8 | 50.28 | 31.5 | 2 | 43.02 | 25492.67 | 253.29 | 453.41 | 67.92 | 57.26 | 3244.25 | 0.84 | 0.89 | 6.81 | 0.19 | 1 | 10
123 | 80 | CONCLUIDO | 3.7915 | 26.38 | 23.82 | 204.21 | 2.75 | 7 | 205.2 | 50.28 | 31.75 | 2 | 43.17 | 25541.59 | 253.7 | 453.38 | 67.92 | 57.26 | 3243.52 | 0.84 | 0.89 | 6.81 | 0.18 | 1 | 10
124 | 80 | CONCLUIDO | 3.7913 | 26.38 | 23.83 | 204.22 | 2.76 | 7 | 205.59 | 50.28 | 32 | 2 | 43.31 | 25590.57 | 253.86 | 453.39 | 68 | 57.26 | 3283 | 0.84 | 0.89 | 6.8 | 0.19 | 1 | 10
125 | 80 | CONCLUIDO | 3.7919 | 26.37 | 23.82 | 204.19 | 2.78 | 7 | 205.99 | 50.28 | 32.25 | 2 | 43.46 | 25639.59 | 254.4 | 453.42 | 67.86 | 57.26 | 3215.68 | 0.84 | 0.89 | 6.8 | 0.18 | 1 | 10
126 | 80 | CONCLUIDO | 3.7932 | 26.36 | 23.81 | 204.11 | 2.8 | 7 | 206.39 | 50.28 | 32.5 | 0 | 43.61 | 25688.67 | 254.26 | 453.43 | 67.35 | 57.26 | 2957.89 | 0.85 | 0.89 | 6.81 | 0.17 | 1 | 10

## RESULTADOS_21
Unnamed: 0 | Volume de calda [L] | STATUS | Capacidade operacional [ha/h] | Tempo de missao [h] | Tempo util [h] | Tempo por voo [min] | Autonomia Projetada [h] | N° Voos | MTOW [kg] | Massa Estrutura [kg] | Combustível [kg] | Abastecimentos | Massa gerador | Potência gerador [W] | Combustível consumido [L] | Calda cons [L] | Distância percorrida [km] | Distância Pulverizando [km] | RTL ACUMULADO[m] | EOC [km/km] | EOC [h/h] | Tempo de manobra [h] | Tempo rtl_rtw [h] | V pulv [m/s] | V desloc [m/s]
0 | 115 | CONCLUIDO | 1.7979 | 55.62 | 35.58 | 5.39 | 0.08 | 396 | 222.93 | 56.94 | 1 | 394 | 49.99 | 27728.69 | 545.74 | 454.47 | 451.54 | 57.26 | 193109.85 | 0.13 | 0.6 | 7.44 | 11.91 | 1 | 10
1 | 115 | CONCLUIDO | 2.1161 | 47.26 | 32.09 | 6.76 | 0.1 | 285 | 223.35 | 56.94 | 1.25 | 283 | 50.15 | 27780.03 | 492.25 | 454.1 | 337.12 | 57.26 | 136453.2 | 0.17 | 0.66 | 7.27 | 8.43 | 1 | 10
2 | 115 | CONCLUIDO | 2.341 | 42.72 | 30.22 | 8.1 | 0.12 | 224 | 223.76 | 56.94 | 1.5 | 222 | 50.32 | 27831.42 | 463.65 | 453.94 | 276.43 | 57.26 | 106411.61 | 0.21 | 0.7 | 7.16 | 6.57 | 1 | 10
3 | 115 | CONCLUIDO | 2.5154 | 39.76 | 29.02 | 9.46 | 0.14 | 184 | 224.18 | 56.94 | 1.75 | 182 | 50.49 | 27882.87 | 445.11 | 453.87 | 236.77 | 57.26 | 86782.42 | 0.24 | 0.73 | 7.1 | 5.37 | 1 | 10
4 | 115 | CONCLUIDO | 2.6482 | 37.76 | 28.21 | 10.78 | 0.16 | 157 | 224.6 | 56.94 | 2 | 155 | 50.65 | 27934.37 | 432.61 | 453.73 | 210.57 | 57.26 | 73817.76 | 0.27 | 0.75 | 7.05 | 4.56 | 1 | 10
5 | 115 | CONCLUIDO | 2.7609 | 36.22 | 27.59 | 12.17 | 0.18 | 136 | 225.01 | 56.94 | 2.25 | 134 | 50.82 | 27985.94 | 422.88 | 453.83 | 190.4 | 57.26 | 63835.98 | 0.3 | 0.77 | 7.02 | 3.94 | 1 | 10
6 | 115 | CONCLUIDO | 2.8458 | 35.14 | 27.17 | 13.47 | 0.2 | 121 | 225.43 | 56.94 | 2.5 | 119 | 50.99 | 28037.57 | 416.34 | 453.67 | 176.13 | 57.26 | 56780.06 | 0.33 | 0.78 | 7.01 | 3.52 | 1 | 10
7 | 115 | CONCLUIDO | 2.928 | 34.15 | 26.75 | 14.86 | 0.22 | 108 | 225.85 | 56.94 | 2.75 | 106 | 51.16 | 28089.25 | 409.73 | 453.59 | 162.79 | 57.26 | 50174.64 | 0.35 | 0.79 | 6.98 | 3.11 | 1 | 10
8 | 115 | CONCLUIDO | 2.9921 | 33.42 | 26.46 | 16.2 | 0.24 | 98 | 226.27 | 56.94 | 3 | 96 | 51.33 | 28140.99 | 405.19 | 453.64 | 153.54 | 57.26 | 45596.73 | 0.37 | 0.8 | 6.95 | 2.81 | 1 | 10
9 | 115 | CONCLUIDO | 3.045 | 32.84 | 26.23 | 17.49 | 0.25 | 90 | 226.69 | 56.94 | 3.25 | 88 | 51.5 | 28192.8 | 401.57 | 453.55 | 145.77 | 57.26 | 41754.77 | 0.39 | 0.81 | 6.95 | 2.58 | 1 | 10
10 | 115 | CONCLUIDO | 3.0948 | 32.31 | 26.01 | 18.8 | 0.27 | 83 | 227.11 | 56.94 | 3.5 | 81 | 51.67 | 28244.66 | 398.01 | 453.62 | 139.09 | 57.26 | 38449.26 | 0.41 | 0.81 | 6.92 | 2.36 | 1 | 10
11 | 115 | CONCLUIDO | 3.1353 | 31.89 | 25.85 | 20.15 | 0.29 | 77 | 227.53 | 56.94 | 3.75 | 75 | 51.84 | 28296.58 | 395.5 | 453.61 | 133.96 | 57.26 | 35913.94 | 0.43 | 0.82 | 6.92 | 2.21 | 1 | 10
12 | 115 | CONCLUIDO | 3.1751 | 31.49 | 25.67 | 21.39 | 0.31 | 72 | 227.95 | 56.94 | 4 | 70 | 52.01 | 28348.56 | 392.6 | 453.57 | 128.24 | 57.26 | 33077.41 | 0.45 | 0.82 | 6.9 | 2.03 | 1 | 10
13 | 115 | CONCLUIDO | 3.2085 | 31.17 | 25.57 | 22.9 | 0.33 | 67 | 228.38 | 56.94 | 4.25 | 65 | 52.18 | 28400.61 | 390.78 | 453.48 | 124.61 | 57.26 | 31290.37 | 0.46 | 0.83 | 6.9 | 1.92 | 1 | 10
14 | 115 | CONCLUIDO | 3.2392 | 30.87 | 25.45 | 24.23 | 0.35 | 63 | 228.8 | 56.94 | 4.5 | 61 | 52.36 | 28452.71 | 388.8 | 453.46 | 120.92 | 57.26 | 29460.81 | 0.47 | 0.83 | 6.89 | 1.8 | 1 | 10
15 | 115 | CONCLUIDO | 3.264 | 30.64 | 25.34 | 25.34 | 0.37 | 60 | 229.22 | 56.94 | 4.75 | 58 | 52.53 | 28504.87 | 386.97 | 453.47 | 117.54 | 57.26 | 27786.41 | 0.49 | 0.83 | 6.88 | 1.7 | 1 | 10
16 | 115 | CONCLUIDO | 3.2857 | 30.43 | 25.27 | 26.6 | 0.39 | 57 | 229.65 | 56.94 | 5 | 55 | 52.7 | 28557.1 | 385.81 | 453.51 | 114.93 | 57.26 | 26496.46 | 0.5 | 0.84 | 6.89 | 1.63 | 1 | 10
17 | 115 | CONCLUIDO | 3.3096 | 30.21 | 25.18 | 27.98 | 0.41 | 54 | 230.07 | 56.94 | 5.25 | 52 | 52.88 | 28609.38 | 384.37 | 453.53 | 111.99 | 57.26 | 25044.4 | 0.51 | 0.84 | 6.88 | 1.54 | 1 | 10
18 | 115 | CONCLUIDO | 3.3367 | 29.97 | 25.07 | 29.49 | 0.42 | 51 | 230.49 | 56.94 | 5.5 | 49 | 53.05 | 28661.73 | 382.33 | 453.4 | 108.31 | 57.26 | 23219 | 0.53 | 0.84 | 6.88 | 1.43 | 1 | 10
19 | 115 | CONCLUIDO | 3.3564 | 29.79 | 24.98 | 30.59 | 0.44 | 49 | 230.92 | 56.94 | 5.75 | 47 | 53.23 | 28714.14 | 380.86 | 453.44 | 106.23 | 57.26 | 22186.86 | 0.54 | 0.85 | 6.85 | 1.34 | 1 | 10
20 | 115 | CONCLUIDO | 3.3713 | 29.66 | 24.94 | 31.84 | 0.46 | 47 | 231.34 | 56.94 | 6 | 45 | 53.4 | 28766.61 | 380 | 453.42 | 104.18 | 57.26 | 21173.05 | 0.55 | 0.85 | 6.87 | 1.3 | 1 | 10
21 | 115 | CONCLUIDO | 3.3853 | 29.54 | 24.9 | 33.2 | 0.48 | 45 | 231.77 | 56.94 | 6.25 | 43 | 53.58 | 28819.14 | 379.38 | 453.42 | 102.94 | 57.26 | 20561.19 | 0.56 | 0.85 | 6.87 | 1.26 | 1 | 10
22 | 115 | CONCLUIDO | 3.4031 | 29.38 | 24.84 | 34.66 | 0.5 | 43 | 232.2 | 56.94 | 6.5 | 41 | 53.75 | 28871.74 | 378.21 | 453.44 | 100.85 | 57.26 | 19528.02 | 0.57 | 0.85 | 6.86 | 1.2 | 1 | 10
23 | 115 | CONCLUIDO | 3.4202 | 29.24 | 24.78 | 36.26 | 0.52 | 41 | 232.62 | 56.94 | 6.75 | 39 | 53.93 | 28924.39 | 377.07 | 453.45 | 98.86 | 57.26 | 18545.05 | 0.58 | 0.85 | 6.86 | 1.14 | 1 | 10
24 | 115 | CONCLUIDO | 3.4249 | 29.2 | 24.78 | 37.17 | 0.53 | 40 | 233.05 | 56.94 | 7 | 38 | 54.11 | 28977.11 | 377.18 | 453.54 | 99.15 | 57.26 | 18695.41 | 0.58 | 0.85 | 6.86 | 1.14 | 1 | 10
25 | 115 | CONCLUIDO | 3.4406 | 29.06 | 24.69 | 37.99 | 0.55 | 39 | 233.48 | 56.94 | 7.25 | 37 | 54.29 | 29029.89 | 375.45 | 453.44 | 96.46 | 57.26 | 17353.36 | 0.59 | 0.86 | 6.84 | 1.05 | 1 | 10
26 | 115 | CONCLUIDO | 3.4508 | 28.98 | 24.69 | 40.04 | 0.57 | 37 | 233.91 | 56.94 | 7.5 | 35 | 54.46 | 29082.74 | 375.44 | 453.5 | 96.21 | 57.26 | 17240.56 | 0.6 | 0.86 | 6.85 | 1.05 | 1 | 10
27 | 115 | CONCLUIDO | 3.4602 | 28.9 | 24.66 | 41.1 | 0.59 | 36 | 234.34 | 56.94 | 7.75 | 34 | 54.64 | 29135.65 | 374.7 | 453.48 | 94.76 | 57.26 | 16519.99 | 0.6 | 0.86 | 6.86 | 1.02 | 1 | 10
28 | 115 | CONCLUIDO | 3.4683 | 28.83 | 24.64 | 42.23 | 0.61 | 35 | 234.77 | 56.94 | 8 | 33 | 54.82 | 29188.62 | 374.24 | 453.45 | 94.62 | 57.26 | 16455.08 | 0.61 | 0.86 | 6.84 | 0.99 | 1 | 10
29 | 115 | CONCLUIDO | 3.4804 | 28.73 | 24.58 | 43.38 | 0.62 | 34 | 235.2 | 56.94 | 8.25 | 32 | 55 | 29241.66 | 373.18 | 453.51 | 92.52 | 57.26 | 15407.45 | 0.62 | 0.86 | 6.85 | 0.94 | 1 | 10
30 | 115 | CONCLUIDO | 3.4876 | 28.67 | 24.56 | 44.66 | 0.64 | 33 | 235.63 | 56.94 | 8.5 | 31 | 55.18 | 29294.76 | 372.93 | 453.38 | 91.86 | 57.26 | 15082.54 | 0.62 | 0.86 | 6.85 | 0.92 | 1 | 10
31 | 115 | CONCLUIDO | 3.4973 | 28.59 | 24.53 | 45.99 | 0.66 | 32 | 236.06 | 56.94 | 8.75 | 30 | 55.36 | 29347.92 | 372.27 | 453.39 | 90.6 | 57.26 | 14460.12 | 0.63 | 0.86 | 6.85 | 0.89 | 1 | 10
32 | 115 | CONCLUIDO | 3.5064 | 28.52 | 24.5 | 47.42 | 0.68 | 31 | 236.49 | 56.94 | 9 | 29 | 55.55 | 29401.15 | 371.69 | 453.46 | 89.93 | 57.26 | 14126.75 | 0.64 | 0.86 | 6.84 | 0.86 | 1 | 10
33 | 115 | CONCLUIDO | 3.5135 | 28.46 | 24.48 | 48.97 | 0.69 | 30 | 236.92 | 56.94 | 9.25 | 28 | 55.73 | 29454.44 | 371.14 | 453.47 | 89.17 | 57.26 | 13751.58 | 0.64 | 0.86 | 6.85 | 0.84 | 1 | 10
34 | 115 | CONCLUIDO | 3.5234 | 28.38 | 24.45 | 50.58 | 0.71 | 29 | 237.35 | 56.94 | 9.5 | 27 | 55.91 | 29507.8 | 370.56 | 453.43 | 88.27 | 57.26 | 13306.73 | 0.65 | 0.87 | 6.84 | 0.81 | 1 | 10
35 | 115 | CONCLUIDO | 3.5215 | 28.4 | 24.46 | 50.61 | 0.73 | 29 | 237.79 | 56.94 | 9.75 | 27 | 56.09 | 29561.22 | 370.64 | 453.42 | 88.97 | 57.26 | 13658.41 | 0.64 | 0.86 | 6.83 | 0.82 | 1 | 10
36 | 115 | CONCLUIDO | 3.5354 | 28.29 | 24.4 | 52.28 | 0.75 | 28 | 238.22 | 56.94 | 10 | 26 | 56.28 | 29614.71 | 369.24 | 453.45 | 86.75 | 57.26 | 12552.2 | 0.66 | 0.87 | 6.83 | 0.75 | 1 | 10
37 | 115 | CONCLUIDO | 3.5415 | 28.24 | 24.39 | 54.2 | 0.76 | 27 | 238.66 | 56.94 | 10.25 | 25 | 56.46 | 29668.27 | 369.17 | 453.46 | 86.35 | 57.26 | 12357.87 | 0.66 | 0.87 | 6.84 | 0.75 | 1 | 10
38 | 115 | CONCLUIDO | 3.5417 | 28.23 | 24.39 | 54.2 | 0.78 | 27 | 239.09 | 56.94 | 10.5 | 25 | 56.65 | 29721.89 | 368.91 | 453.41 | 86.53 | 57.26 | 12446.3 | 0.66 | 0.87 | 6.83 | 0.75 | 1 | 10
39 | 115 | CONCLUIDO | 3.5533 | 28.14 | 24.34 | 56.17 | 0.8 | 26 | 239.53 | 56.94 | 10.75 | 24 | 56.83 | 29775.57 | 368.07 | 453.46 | 84.88 | 57.26 | 11627.42 | 0.67 | 0.87 | 6.83 | 0.7 | 1 | 10
40 | 115 | CONCLUIDO | 3.5596 | 28.09 | 24.33 | 58.4 | 0.82 | 25 | 239.96 | 56.94 | 11 | 23 | 57.02 | 29829.32 | 367.77 | 453.43 | 84.5 | 57.26 | 11445.38 | 0.68 | 0.87 | 6.83 | 0.69 | 1 | 10
41 | 115 | CONCLUIDO | 3.5604 | 28.09 | 24.33 | 58.39 | 0.83 | 25 | 240.4 | 56.94 | 11.25 | 23 | 57.21 | 29883.27 | 367.62 | 453.36 | 84.48 | 57.26 | 11435.24 | 0.68 | 0.87 | 6.83 | 0.69 | 1 | 10
42 | 115 | CONCLUIDO | 3.5706 | 28.01 | 24.29 | 60.73 | 0.85 | 24 | 240.84 | 56.94 | 11.5 | 22 | 57.39 | 29937.16 | 366.93 | 453.44 | 83.12 | 57.26 | 10757.5 | 0.69 | 0.87 | 6.83 | 0.65 | 1 | 10
43 | 115 | CONCLUIDO | 3.5688 | 28.02 | 24.31 | 60.77 | 0.87 | 24 | 241.27 | 56.94 | 11.75 | 22 | 57.58 | 29991.11 | 367.38 | 453.42 | 83.6 | 57.26 | 10998.32 | 0.68 | 0.87 | 6.83 | 0.67 | 1 | 10
44 | 115 | CONCLUIDO | 3.579 | 27.94 | 24.27 | 63.31 | 0.88 | 23 | 241.71 | 56.94 | 12 | 21 | 57.77 | 30045.13 | 366.19 | 453.39 | 82.32 | 57.26 | 10362.56 | 0.7 | 0.87 | 6.83 | 0.63 | 1 | 10
45 | 115 | CONCLUIDO | 3.578 | 27.95 | 24.28 | 63.33 | 0.9 | 23 | 242.15 | 56.94 | 12.25 | 21 | 57.96 | 30099.23 | 366.63 | 453.43 | 82.78 | 57.26 | 10593.03 | 0.69 | 0.87 | 6.83 | 0.64 | 1 | 10
46 | 115 | CONCLUIDO | 3.5892 | 27.86 | 24.23 | 66.09 | 0.92 | 22 | 242.59 | 56.94 | 12.5 | 20 | 58.15 | 30153.38 | 365.66 | 453.39 | 81.36 | 57.26 | 9889.92 | 0.7 | 0.87 | 6.82 | 0.59 | 1 | 10
47 | 115 | CONCLUIDO | 3.588 | 27.87 | 24.24 | 66.12 | 0.93 | 22 | 243.03 | 56.94 | 12.75 | 20 | 58.34 | 30207.61 | 365.86 | 453.43 | 81.58 | 57.26 | 9998.25 | 0.7 | 0.87 | 6.83 | 0.6 | 1 | 10
48 | 115 | CONCLUIDO | 3.589 | 27.86 | 24.24 | 66.1 | 0.95 | 22 | 243.47 | 56.94 | 13 | 20 | 58.53 | 30261.91 | 365.37 | 453.38 | 81.4 | 57.26 | 9907.44 | 0.7 | 0.87 | 6.83 | 0.6 | 1 | 10
49 | 115 | CONCLUIDO | 3.6007 | 27.77 | 24.19 | 69.11 | 0.97 | 21 | 243.91 | 56.94 | 13.25 | 19 | 58.72 | 30316.27 | 364.6 | 453.43 | 79.86 | 57.26 | 9145.56 | 0.72 | 0.87 | 6.82 | 0.55 | 1 | 10
50 | 115 | CONCLUIDO | 3.596 | 27.81 | 24.23 | 69.22 | 0.98 | 21 | 244.35 | 56.94 | 13.5 | 19 | 58.91 | 30370.7 | 365.03 | 453.44 | 81.13 | 57.26 | 9778.74 | 0.71 | 0.87 | 6.82 | 0.58 | 1 | 10
51 | 115 | CONCLUIDO | 3.6065 | 27.73 | 24.19 | 72.57 | 1 | 20 | 244.79 | 56.94 | 13.75 | 18 | 59.1 | 30425.2 | 364.45 | 453.39 | 79.68 | 57.26 | 9057.89 | 0.72 | 0.87 | 6.83 | 0.55 | 1 | 10
52 | 115 | CONCLUIDO | 3.6083 | 27.71 | 24.18 | 72.53 | 1.02 | 20 | 245.23 | 56.94 | 14 | 18 | 59.29 | 30479.78 | 364.29 | 453.38 | 79.37 | 57.26 | 8901.76 | 0.72 | 0.87 | 6.82 | 0.53 | 1 | 10
53 | 115 | CONCLUIDO | 3.6066 | 27.73 | 24.19 | 72.57 | 1.03 | 20 | 245.68 | 56.94 | 14.25 | 18 | 59.48 | 30534.42 | 364.08 | 453.4 | 79.87 | 57.26 | 9151.4 | 0.72 | 0.87 | 6.82 | 0.55 | 1 | 10
54 | 115 | CONCLUIDO | 3.6154 | 27.66 | 24.16 | 76.31 | 1.05 | 19 | 246.12 | 56.94 | 14.5 | 17 | 59.68 | 30589.13 | 363.2 | 453.38 | 79.3 | 57.26 | 8870.83 | 0.72 | 0.88 | 6.82 | 0.52 | 1 | 10
55 | 115 | CONCLUIDO | 3.6181 | 27.64 | 24.14 | 76.24 | 1.06 | 19 | 246.57 | 56.94 | 14.75 | 17 | 59.87 | 30643.91 | 363.15 | 453.37 | 78.36 | 57.26 | 8401.7 | 0.73 | 0.88 | 6.82 | 0.5 | 1 | 10
56 | 115 | CONCLUIDO | 3.6173 | 27.65 | 24.15 | 76.26 | 1.08 | 19 | 247.01 | 56.94 | 15 | 17 | 60.07 | 30698.76 | 362.97 | 453.45 | 78.64 | 57.26 | 8545.31 | 0.73 | 0.88 | 6.82 | 0.51 | 1 | 10
57 | 115 | CONCLUIDO | 3.626 | 27.58 | 24.13 | 80.43 | 1.1 | 18 | 247.46 | 56.94 | 15.25 | 16 | 60.26 | 30753.68 | 362.07 | 453.39 | 77.72 | 57.26 | 8089.46 | 0.74 | 0.88 | 6.82 | 0.49 | 1 | 10
58 | 115 | CONCLUIDO | 3.6244 | 27.59 | 24.14 | 80.47 | 1.11 | 18 | 247.9 | 56.94 | 15.5 | 16 | 60.46 | 30808.68 | 362.7 | 453.41 | 78.23 | 57.26 | 8342.28 | 0.73 | 0.88 | 6.82 | 0.5 | 1 | 10
59 | 115 | CONCLUIDO | 3.6265 | 27.57 | 24.12 | 80.41 | 1.13 | 18 | 248.35 | 56.94 | 15.75 | 16 | 60.66 | 30863.74 | 362.39 | 453.36 | 77.72 | 57.26 | 8086.77 | 0.74 | 0.88 | 6.82 | 0.48 | 1 | 10
60 | 115 | CONCLUIDO | 3.6264 | 27.58 | 24.12 | 80.41 | 1.14 | 18 | 248.79 | 56.94 | 16 | 16 | 60.85 | 30918.88 | 362.01 | 453.37 | 77.46 | 57.26 | 7956.42 | 0.74 | 0.88 | 6.83 | 0.48 | 1 | 10
61 | 115 | CONCLUIDO | 3.6346 | 27.51 | 24.11 | 85.08 | 1.16 | 17 | 249.24 | 56.94 | 16.25 | 15 | 61.05 | 30974.09 | 361.73 | 453.37 | 77.28 | 57.26 | 7871.32 | 0.74 | 0.88 | 6.82 | 0.47 | 1 | 10
62 | 115 | CONCLUIDO | 3.6346 | 27.51 | 24.11 | 85.08 | 1.18 | 17 | 249.69 | 56.94 | 16.5 | 15 | 61.25 | 31029.37 | 361.77 | 453.37 | 77.03 | 57.26 | 7750.06 | 0.74 | 0.88 | 6.82 | 0.47 | 1 | 10
63 | 115 | CONCLUIDO | 3.6352 | 27.51 | 24.1 | 85.07 | 1.19 | 17 | 250.14 | 56.94 | 16.75 | 15 | 61.45 | 31084.72 | 361.73 | 453.39 | 76.97 | 57.26 | 7716.84 | 0.74 | 0.88 | 6.82 | 0.46 | 1 | 10
64 | 115 | CONCLUIDO | 3.6351 | 27.51 | 24.1 | 85.07 | 1.21 | 17 | 250.59 | 56.94 | 17 | 15 | 61.65 | 31140.15 | 361.2 | 453.39 | 76.93 | 57.26 | 7697.84 | 0.74 | 0.88 | 6.82 | 0.46 | 1 | 10
65 | 115 | CONCLUIDO | 3.6433 | 27.45 | 24.08 | 90.32 | 1.22 | 16 | 251.04 | 56.94 | 17.25 | 14 | 61.85 | 31195.65 | 360.43 | 453.41 | 76.27 | 57.26 | 7371.87 | 0.75 | 0.88 | 6.82 | 0.44 | 1 | 10
66 | 115 | CONCLUIDO | 3.6465 | 27.42 | 24.06 | 90.23 | 1.24 | 16 | 251.49 | 56.94 | 17.5 | 14 | 62.05 | 31251.22 | 360.68 | 453.44 | 75.62 | 57.26 | 7050.1 | 0.76 | 0.88 | 6.82 | 0.42 | 1 | 10
67 | 115 | CONCLUIDO | 3.645 | 27.44 | 24.07 | 90.27 | 1.25 | 16 | 251.94 | 56.94 | 17.75 | 14 | 62.25 | 31306.86 | 360.8 | 453.41 | 76.06 | 57.26 | 7269.14 | 0.75 | 0.88 | 6.81 | 0.43 | 1 | 10
68 | 115 | CONCLUIDO | 3.6437 | 27.44 | 24.08 | 90.31 | 1.27 | 16 | 252.39 | 56.94 | 18 | 14 | 62.45 | 31362.58 | 360.95 | 453.42 | 76.46 | 57.26 | 7469.42 | 0.75 | 0.88 | 6.81 | 0.44 | 1 | 10
69 | 115 | CONCLUIDO | 3.6452 | 27.43 | 24.07 | 90.26 | 1.28 | 16 | 252.84 | 56.94 | 18.25 | 14 | 62.65 | 31418.38 | 360.19 | 453.44 | 76 | 57.26 | 7239.8 | 0.75 | 0.88 | 6.82 | 0.43 | 1 | 10
70 | 115 | CONCLUIDO | 3.6547 | 27.36 | 24.04 | 96.17 | 1.3 | 15 | 253.3 | 56.94 | 18.5 | 13 | 62.86 | 31474.25 | 359.86 | 453.39 | 74.94 | 57.26 | 6712.91 | 0.76 | 0.88 | 6.82 | 0.4 | 1 | 10
71 | 115 | CONCLUIDO | 3.6562 | 27.35 | 24.03 | 96.13 | 1.31 | 15 | 253.75 | 56.94 | 18.75 | 13 | 63.06 | 31530.19 | 359.63 | 453.36 | 74.61 | 57.26 | 6550.21 | 0.77 | 0.88 | 6.82 | 0.39 | 1 | 10
72 | 115 | CONCLUIDO | 3.6546 | 27.36 | 24.04 | 96.17 | 1.33 | 15 | 254.21 | 56.94 | 19 | 13 | 63.26 | 31586.21 | 359.72 | 453.4 | 75.3 | 57.26 | 6891.06 | 0.76 | 0.88 | 6.81 | 0.4 | 1 | 10
73 | 115 | CONCLUIDO | 3.654 | 27.37 | 24.05 | 96.19 | 1.34 | 15 | 254.66 | 56.94 | 19.25 | 13 | 63.47 | 31642.3 | 359.49 | 453.39 | 75.27 | 57.26 | 6879.97 | 0.76 | 0.88 | 6.82 | 0.41 | 1 | 10
74 | 115 | CONCLUIDO | 3.6552 | 27.36 | 24.04 | 96.16 | 1.36 | 15 | 255.12 | 56.94 | 19.5 | 13 | 63.67 | 31698.47 | 358.62 | 453.42 | 75.02 | 57.26 | 6755.1 | 0.76 | 0.88 | 6.81 | 0.4 | 1 | 10
75 | 115 | CONCLUIDO | 3.6646 | 27.29 | 24.01 | 102.91 | 1.37 | 14 | 255.57 | 56.94 | 19.75 | 12 | 63.88 | 31754.72 | 358.04 | 453.36 | 73.96 | 57.26 | 6229.63 | 0.77 | 0.88 | 6.82 | 0.37 | 1 | 10
76 | 115 | CONCLUIDO | 3.6632 | 27.3 | 24.02 | 102.96 | 1.39 | 14 | 256.03 | 56.94 | 20 | 12 | 64.09 | 31811.04 | 358.58 | 453.37 | 74.48 | 57.26 | 6487.2 | 0.77 | 0.88 | 6.81 | 0.38 | 1 | 10
77 | 115 | CONCLUIDO | 3.6649 | 27.29 | 24.01 | 102.9 | 1.4 | 14 | 256.49 | 56.94 | 20.25 | 12 | 64.29 | 31867.44 | 358.71 | 453.38 | 74.12 | 57.26 | 6306.87 | 0.77 | 0.88 | 6.81 | 0.37 | 1 | 10
78 | 115 | CONCLUIDO | 3.6652 | 27.28 | 24.01 | 102.89 | 1.42 | 14 | 256.94 | 56.94 | 20.5 | 12 | 64.5 | 31924.04 | 358.41 | 453.39 | 73.93 | 57.26 | 6214.99 | 0.77 | 0.88 | 6.82 | 0.37 | 1 | 10
79 | 115 | CONCLUIDO | 3.666 | 27.28 | 24 | 102.87 | 1.43 | 14 | 257.4 | 56.94 | 20.75 | 12 | 64.71 | 31980.59 | 358.49 | 453.39 | 73.59 | 57.26 | 6045.31 | 0.78 | 0.88 | 6.82 | 0.36 | 1 | 10
80 | 115 | CONCLUIDO | 3.6665 | 27.27 | 24 | 102.85 | 1.45 | 14 | 257.86 | 56.94 | 21 | 12 | 64.92 | 32037.22 | 357.64 | 453.37 | 73.79 | 57.26 | 6144.56 | 0.78 | 0.88 | 6.81 | 0.36 | 1 | 10
81 | 115 | CONCLUIDO | 3.6641 | 27.29 | 24.02 | 102.93 | 1.46 | 14 | 258.32 | 56.94 | 21.25 | 12 | 65.13 | 32093.94 | 357.31 | 453.38 | 74.14 | 57.26 | 6316.75 | 0.77 | 0.88 | 6.82 | 0.38 | 1 | 10
82 | 115 | CONCLUIDO | 3.6733 | 27.22 | 23.99 | 110.73 | 1.48 | 13 | 258.78 | 56.94 | 21.5 | 11 | 65.34 | 32150.72 | 357.44 | 453.37 | 73.46 | 57.26 | 5984.63 | 0.78 | 0.88 | 6.81 | 0.35 | 1 | 10
83 | 115 | CONCLUIDO | 3.6729 | 27.23 | 24 | 110.75 | 1.49 | 13 | 259.24 | 56.94 | 21.75 | 11 | 65.55 | 32207.59 | 357.54 | 453.36 | 73.51 | 57.26 | 6007.06 | 0.78 | 0.88 | 6.81 | 0.35 | 1 | 10
84 | 115 | CONCLUIDO | 3.6735 | 27.22 | 23.99 | 110.72 | 1.51 | 13 | 259.71 | 56.94 | 22 | 11 | 65.76 | 32264.54 | 357.41 | 453.36 | 73.46 | 57.26 | 5985.36 | 0.78 | 0.88 | 6.81 | 0.35 | 1 | 10
85 | 115 | CONCLUIDO | 3.6739 | 27.22 | 23.99 | 110.71 | 1.52 | 13 | 260.17 | 56.94 | 22.25 | 11 | 65.98 | 32321.56 | 357.5 | 453.38 | 73.36 | 57.26 | 5932.58 | 0.78 | 0.88 | 6.81 | 0.35 | 1 | 10
86 | 115 | CONCLUIDO | 3.6749 | 27.21 | 23.98 | 110.68 | 1.54 | 13 | 260.63 | 56.94 | 22.5 | 11 | 66.19 | 32378.67 | 357.5 | 453.39 | 72.91 | 57.26 | 5710.29 | 0.79 | 0.88 | 6.82 | 0.34 | 1 | 10
87 | 115 | CONCLUIDO | 3.6735 | 27.22 | 23.99 | 110.72 | 1.55 | 13 | 261.09 | 56.94 | 22.75 | 11 | 66.4 | 32435.86 | 357.42 | 453.37 | 73.25 | 57.26 | 5878.8 | 0.78 | 0.88 | 6.82 | 0.35 | 1 | 10
88 | 115 | CONCLUIDO | 3.6729 | 27.23 | 24 | 110.75 | 1.56 | 13 | 261.56 | 56.94 | 23 | 11 | 66.62 | 32493.12 | 357.14 | 453.39 | 73.37 | 57.26 | 5938.66 | 0.78 | 0.88 | 6.82 | 0.35 | 1 | 10
89 | 115 | CONCLUIDO | 3.6858 | 27.13 | 23.94 | 119.72 | 1.58 | 12 | 262.02 | 56.94 | 23.25 | 10 | 66.83 | 32550.47 | 355.72 | 453.4 | 71.9 | 57.26 | 5207.16 | 0.8 | 0.88 | 6.81 | 0.3 | 1 | 10
90 | 115 | CONCLUIDO | 3.6861 | 27.13 | 23.94 | 119.71 | 1.59 | 12 | 262.49 | 56.94 | 23.5 | 10 | 67.05 | 32607.89 | 355.78 | 453.38 | 71.91 | 57.26 | 5214.41 | 0.8 | 0.88 | 6.81 | 0.3 | 1 | 10
91 | 115 | CONCLUIDO | 3.6838 | 27.15 | 23.96 | 119.79 | 1.61 | 12 | 262.96 | 56.94 | 23.75 | 10 | 67.26 | 32665.4 | 356.34 | 453.36 | 72.42 | 57.26 | 5466.4 | 0.79 | 0.88 | 6.81 | 0.32 | 1 | 10
92 | 115 | CONCLUIDO | 3.6842 | 27.14 | 23.96 | 119.78 | 1.62 | 12 | 263.42 | 56.94 | 24 | 10 | 67.48 | 32722.99 | 356.11 | 453.38 | 72.32 | 57.26 | 5418.6 | 0.79 | 0.88 | 6.81 | 0.32 | 1 | 10
93 | 115 | CONCLUIDO | 3.6838 | 27.15 | 23.96 | 119.79 | 1.64 | 12 | 263.89 | 56.94 | 24.25 | 10 | 67.7 | 32780.66 | 356.16 | 453.38 | 72.43 | 57.26 | 5473.79 | 0.79 | 0.88 | 6.81 | 0.32 | 1 | 10
94 | 115 | CONCLUIDO | 3.6843 | 27.14 | 23.95 | 119.77 | 1.65 | 12 | 264.36 | 56.94 | 24.5 | 10 | 67.92 | 32838.42 | 355.88 | 453.36 | 72.1 | 57.26 | 5309.44 | 0.79 | 0.88 | 6.81 | 0.31 | 1 | 10
95 | 115 | CONCLUIDO | 3.6836 | 27.15 | 23.96 | 119.8 | 1.66 | 12 | 264.83 | 56.94 | 24.75 | 10 | 68.13 | 32896.26 | 355.86 | 453.38 | 72.33 | 57.26 | 5424.22 | 0.79 | 0.88 | 6.81 | 0.32 | 1 | 10
96 | 115 | CONCLUIDO | 3.684 | 27.14 | 23.96 | 119.78 | 1.68 | 12 | 265.3 | 56.94 | 25 | 10 | 68.35 | 32954.18 | 355.61 | 453.37 | 72.33 | 57.26 | 5423.3 | 0.79 | 0.88 | 6.81 | 0.32 | 1 | 10
97 | 115 | CONCLUIDO | 3.6855 | 27.13 | 23.95 | 119.73 | 1.69 | 12 | 265.77 | 56.94 | 25.25 | 10 | 68.57 | 33012.18 | 354.86 | 453.39 | 72.02 | 57.26 | 5269.96 | 0.79 | 0.88 | 6.81 | 0.31 | 1 | 10
98 | 115 | CONCLUIDO | 3.6953 | 27.06 | 23.92 | 130.46 | 1.7 | 11 | 266.24 | 56.94 | 25.5 | 9 | 68.8 | 33070.26 | 354.42 | 453.37 | 70.99 | 57.26 | 4758.08 | 0.81 | 0.88 | 6.81 | 0.28 | 1 | 10
99 | 115 | CONCLUIDO | 3.6965 | 27.05 | 23.91 | 130.41 | 1.72 | 11 | 266.71 | 56.94 | 25.75 | 9 | 69.02 | 33128.44 | 354.93 | 453.45 | 70.64 | 57.26 | 4581.97 | 0.81 | 0.88 | 6.81 | 0.27 | 1 | 10
100 | 115 | CONCLUIDO | 3.6948 | 27.06 | 23.92 | 130.48 | 1.73 | 11 | 267.18 | 56.94 | 26 | 9 | 69.24 | 33186.69 | 355.36 | 453.37 | 71.23 | 57.26 | 4878.22 | 0.8 | 0.88 | 6.81 | 0.28 | 1 | 10
101 | 115 | CONCLUIDO | 3.6937 | 27.07 | 23.93 | 130.53 | 1.75 | 11 | 267.66 | 56.94 | 26.25 | 9 | 69.46 | 33245.03 | 355.64 | 453.38 | 71.46 | 57.26 | 4991.22 | 0.8 | 0.88 | 6.81 | 0.29 | 1 | 10
102 | 115 | CONCLUIDO | 3.6941 | 27.07 | 23.93 | 130.51 | 1.76 | 11 | 268.13 | 56.94 | 26.5 | 9 | 69.69 | 33303.46 | 355.64 | 453.36 | 71.38 | 57.26 | 4951.55 | 0.8 | 0.88 | 6.81 | 0.29 | 1 | 10
103 | 115 | CONCLUIDO | 3.6948 | 27.07 | 23.92 | 130.48 | 1.77 | 11 | 268.6 | 56.94 | 26.75 | 9 | 69.91 | 33361.97 | 355.71 | 453.37 | 71.03 | 57.26 | 4776.25 | 0.81 | 0.88 | 6.81 | 0.28 | 1 | 10
104 | 115 | CONCLUIDO | 3.6954 | 27.06 | 23.92 | 130.46 | 1.79 | 11 | 269.08 | 56.94 | 27 | 9 | 70.14 | 33420.56 | 355.05 | 453.36 | 71.13 | 57.26 | 4829.6 | 0.8 | 0.88 | 6.8 | 0.28 | 1 | 10
105 | 115 | CONCLUIDO | 3.6959 | 27.06 | 23.91 | 130.44 | 1.8 | 11 | 269.55 | 56.94 | 27.25 | 9 | 70.36 | 33479.25 | 354.82 | 453.36 | 70.95 | 57.26 | 4738.89 | 0.81 | 0.88 | 6.8 | 0.27 | 1 | 10
106 | 115 | CONCLUIDO | 3.6958 | 27.06 | 23.91 | 130.44 | 1.81 | 11 | 270.03 | 56.94 | 27.5 | 9 | 70.59 | 33538.02 | 354.4 | 453.42 | 70.89 | 57.26 | 4710.31 | 0.81 | 0.88 | 6.81 | 0.27 | 1 | 10
107 | 115 | CONCLUIDO | 3.6947 | 27.07 | 23.92 | 130.49 | 1.83 | 11 | 270.51 | 56.94 | 27.75 | 9 | 70.82 | 33596.87 | 353.42 | 453.36 | 71.22 | 57.26 | 4875.16 | 0.8 | 0.88 | 6.81 | 0.28 | 1 | 10
108 | 115 | CONCLUIDO | 3.7028 | 27.01 | 23.91 | 143.44 | 1.84 | 10 | 270.99 | 56.94 | 28 | 8 | 71.04 | 33655.82 | 352.22 | 453.38 | 70.65 | 57.26 | 4595.26 | 0.81 | 0.88 | 6.81 | 0.27 | 1 | 10
109 | 115 | CONCLUIDO | 3.7039 | 27 | 23.9 | 143.39 | 1.85 | 10 | 271.46 | 56.94 | 28.25 | 8 | 71.27 | 33714.85 | 352.77 | 453.39 | 70.45 | 57.26 | 4494.74 | 0.81 | 0.88 | 6.81 | 0.26 | 1 | 10
110 | 115 | CONCLUIDO | 3.7042 | 27 | 23.9 | 143.38 | 1.87 | 10 | 271.94 | 56.94 | 28.5 | 8 | 71.5 | 33773.97 | 352.99 | 453.36 | 70.4 | 57.26 | 4467.12 | 0.81 | 0.89 | 6.8 | 0.26 | 1 | 10
111 | 115 | CONCLUIDO | 3.7058 | 26.98 | 23.89 | 143.31 | 1.88 | 10 | 272.43 | 56.94 | 28.75 | 8 | 71.73 | 33833.3 | 353.04 | 453.36 | 69.93 | 57.26 | 4233.45 | 0.82 | 0.89 | 6.81 | 0.24 | 1 | 10
112 | 115 | CONCLUIDO | 3.7053 | 26.99 | 23.89 | 143.33 | 1.89 | 10 | 272.91 | 56.94 | 29 | 8 | 71.96 | 33892.61 | 353.3 | 453.4 | 70.08 | 57.26 | 4308.89 | 0.82 | 0.89 | 6.81 | 0.25 | 1 | 10
113 | 115 | CONCLUIDO | 3.7043 | 27 | 23.9 | 143.38 | 1.9 | 10 | 273.39 | 56.94 | 29.25 | 8 | 72.19 | 33952 | 353.77 | 453.36 | 70.31 | 57.26 | 4425.17 | 0.81 | 0.89 | 6.81 | 0.26 | 1 | 10
114 | 115 | CONCLUIDO | 3.704 | 27 | 23.9 | 143.39 | 1.92 | 10 | 273.87 | 56.94 | 29.5 | 8 | 72.43 | 34011.48 | 353.82 | 453.37 | 70.34 | 57.26 | 4436.73 | 0.81 | 0.89 | 6.81 | 0.26 | 1 | 10
115 | 115 | CONCLUIDO | 3.7051 | 26.99 | 23.89 | 143.34 | 1.93 | 10 | 274.35 | 56.94 | 29.75 | 8 | 72.66 | 34071.05 | 353.67 | 453.4 | 70.12 | 57.26 | 4328.58 | 0.82 | 0.89 | 6.81 | 0.25 | 1 | 10
116 | 115 | CONCLUIDO | 3.7043 | 27 | 23.9 | 143.38 | 1.94 | 10 | 274.84 | 56.94 | 30 | 8 | 72.89 | 34130.71 | 353.91 | 453.36 | 70.35 | 57.26 | 4444.78 | 0.81 | 0.89 | 6.81 | 0.26 | 1 | 10
117 | 115 | CONCLUIDO | 3.7032 | 27 | 23.9 | 143.43 | 1.96 | 10 | 275.32 | 56.94 | 30.25 | 8 | 73.13 | 34190.46 | 353.89 | 453.36 | 70.75 | 57.26 | 4642.81 | 0.81 | 0.88 | 6.8 | 0.26 | 1 | 10
118 | 115 | CONCLUIDO | 3.705 | 26.99 | 23.89 | 143.34 | 1.97 | 10 | 275.81 | 56.94 | 30.5 | 8 | 73.36 | 34250.31 | 353.31 | 453.36 | 70.2 | 57.26 | 4369.29 | 0.82 | 0.89 | 6.8 | 0.25 | 1 | 10
119 | 115 | CONCLUIDO | 3.7045 | 26.99 | 23.89 | 143.37 | 1.98 | 10 | 276.29 | 56.94 | 30.75 | 8 | 73.6 | 34310.24 | 352.76 | 453.39 | 70.12 | 57.26 | 4328.04 | 0.82 | 0.89 | 6.81 | 0.25 | 1 | 10
120 | 115 | CONCLUIDO | 3.7058 | 26.98 | 23.88 | 143.31 | 1.99 | 10 | 276.78 | 56.94 | 31 | 8 | 73.84 | 34370.27 | 352.38 | 453.38 | 69.97 | 57.26 | 4255.52 | 0.82 | 0.89 | 6.8 | 0.24 | 1 | 10
121 | 115 | CONCLUIDO | 3.7053 | 26.99 | 23.89 | 143.33 | 2.01 | 10 | 277.27 | 56.94 | 31.25 | 8 | 74.07 | 34430.39 | 351.78 | 453.4 | 70.01 | 57.26 | 4272.33 | 0.82 | 0.89 | 6.81 | 0.25 | 1 | 10
122 | 115 | CONCLUIDO | 3.7155 | 26.91 | 23.86 | 159.06 | 2.02 | 9 | 277.75 | 56.94 | 31.5 | 7 | 74.31 | 34490.61 | 351.59 | 453.39 | 69.08 | 57.26 | 3813.87 | 0.83 | 0.89 | 6.8 | 0.22 | 1 | 10
123 | 115 | CONCLUIDO | 3.7144 | 26.92 | 23.87 | 159.11 | 2.03 | 9 | 278.24 | 56.94 | 31.75 | 7 | 74.55 | 34550.91 | 352.14 | 453.4 | 69.31 | 57.26 | 3928.15 | 0.83 | 0.89 | 6.81 | 0.23 | 1 | 10
124 | 115 | CONCLUIDO | 3.7146 | 26.92 | 23.86 | 159.1 | 2.04 | 9 | 278.73 | 56.94 | 32 | 7 | 74.79 | 34611.32 | 352.37 | 453.36 | 69.37 | 57.26 | 3957.5 | 0.83 | 0.89 | 6.8 | 0.23 | 1 | 10
125 | 115 | CONCLUIDO | 3.7139 | 26.93 | 23.87 | 159.13 | 2.06 | 9 | 279.22 | 56.94 | 32.25 | 7 | 75.03 | 34671.81 | 352.7 | 453.36 | 69.47 | 57.26 | 4009 | 0.82 | 0.89 | 6.8 | 0.23 | 1 | 10
126 | 115 | CONCLUIDO | 3.713 | 26.93 | 23.88 | 159.18 | 2.07 | 9 | 279.72 | 56.94 | 32.5 | 7 | 75.27 | 34732.41 | 352.81 | 453.39 | 69.55 | 57.26 | 4047.74 | 0.82 | 0.89 | 6.81 | 0.24 | 1 | 10
127 | 115 | CONCLUIDO | 3.7137 | 26.93 | 23.87 | 159.14 | 2.08 | 9 | 280.21 | 56.94 | 32.75 | 7 | 75.51 | 34793.09 | 353.16 | 453.41 | 69.57 | 57.26 | 4057.19 | 0.82 | 0.89 | 6.8 | 0.23 | 1 | 10
128 | 115 | CONCLUIDO | 3.7143 | 26.92 | 23.87 | 159.11 | 2.09 | 9 | 280.7 | 56.94 | 33 | 7 | 75.76 | 34853.88 | 353.15 | 453.39 | 69.24 | 57.26 | 3892.7 | 0.83 | 0.89 | 6.81 | 0.23 | 1 | 10
129 | 115 | CONCLUIDO | 3.7154 | 26.91 | 23.86 | 159.06 | 2.11 | 9 | 281.19 | 56.94 | 33.25 | 7 | 76 | 34914.76 | 353.03 | 453.36 | 69.2 | 57.26 | 3874.06 | 0.83 | 0.89 | 6.8 | 0.22 | 1 | 10
130 | 115 | CONCLUIDO | 3.7135 | 26.93 | 23.87 | 159.15 | 2.12 | 9 | 281.69 | 56.94 | 33.5 | 7 | 76.25 | 34975.73 | 353.15 | 453.37 | 69.62 | 57.26 | 4085.02 | 0.82 | 0.89 | 6.8 | 0.23 | 1 | 10
131 | 115 | CONCLUIDO | 3.7132 | 26.93 | 23.88 | 159.17 | 2.13 | 9 | 282.18 | 56.94 | 33.75 | 7 | 76.49 | 35036.81 | 353.41 | 453.36 | 69.62 | 57.26 | 4083.24 | 0.82 | 0.89 | 6.81 | 0.24 | 1 | 10
132 | 115 | CONCLUIDO | 3.7155 | 26.91 | 23.86 | 159.06 | 2.14 | 9 | 282.68 | 56.94 | 34 | 7 | 76.74 | 35097.98 | 353 | 453.36 | 69.11 | 57.26 | 3828.31 | 0.83 | 0.89 | 6.8 | 0.22 | 1 | 10
133 | 115 | CONCLUIDO | 3.7136 | 26.93 | 23.87 | 159.15 | 2.15 | 9 | 283.18 | 56.94 | 34.25 | 7 | 76.98 | 35159.25 | 352.77 | 453.43 | 69.61 | 57.26 | 4075.88 | 0.82 | 0.89 | 6.8 | 0.23 | 1 | 10
134 | 115 | CONCLUIDO | 3.7139 | 26.93 | 23.87 | 159.13 | 2.17 | 9 | 283.67 | 56.94 | 34.5 | 7 | 77.23 | 35220.61 | 351.73 | 453.36 | 69.6 | 57.26 | 4075.76 | 0.82 | 0.89 | 6.8 | 0.23 | 1 | 10
135 | 115 | CONCLUIDO | 3.7132 | 26.93 | 23.88 | 159.17 | 2.18 | 9 | 284.17 | 56.94 | 34.75 | 7 | 77.48 | 35282.08 | 351.63 | 453.4 | 69.55 | 57.26 | 4050.31 | 0.82 | 0.89 | 6.81 | 0.23 | 1 | 10
136 | 115 | CONCLUIDO | 3.7126 | 26.94 | 23.88 | 159.2 | 2.19 | 9 | 284.67 | 56.94 | 35 | 7 | 77.73 | 35343.65 | 351.81 | 453.4 | 69.8 | 57.26 | 4173.19 | 0.82 | 0.89 | 6.81 | 0.24 | 1 | 10
137 | 115 | CONCLUIDO | 3.7124 | 26.94 | 23.88 | 159.21 | 2.2 | 9 | 285.17 | 56.94 | 35.25 | 7 | 77.98 | 35405.32 | 351.19 | 453.4 | 69.59 | 57.26 | 4070.48 | 0.82 | 0.89 | 6.81 | 0.24 | 1 | 10
138 | 115 | CONCLUIDO | 3.7135 | 26.93 | 23.87 | 159.15 | 2.21 | 9 | 285.67 | 56.94 | 35.5 | 7 | 78.23 | 35467.08 | 350.7 | 453.38 | 69.63 | 57.26 | 4088.56 | 0.82 | 0.89 | 6.8 | 0.23 | 1 | 10
139 | 115 | CONCLUIDO | 3.7242 | 26.85 | 23.84 | 178.79 | 2.22 | 8 | 286.17 | 56.94 | 35.75 | 6 | 78.48 | 35528.95 | 349.51 | 453.37 | 68.34 | 57.26 | 3449.53 | 0.84 | 0.89 | 6.81 | 0.2 | 1 | 10
140 | 115 | CONCLUIDO | 3.7256 | 26.84 | 23.83 | 178.72 | 2.24 | 8 | 286.68 | 56.94 | 36 | 6 | 78.73 | 35591.05 | 350.08 | 453.37 | 68.17 | 57.26 | 3363.53 | 0.84 | 0.89 | 6.8 | 0.19 | 1 | 10
141 | 115 | CONCLUIDO | 3.725 | 26.85 | 23.83 | 178.75 | 2.25 | 8 | 287.18 | 56.94 | 36.25 | 6 | 78.99 | 35653.12 | 350.37 | 453.36 | 68.19 | 57.26 | 3371.7 | 0.84 | 0.89 | 6.81 | 0.19 | 1 | 10
142 | 115 | CONCLUIDO | 3.7254 | 26.84 | 23.83 | 178.73 | 2.26 | 8 | 287.68 | 56.94 | 36.5 | 6 | 79.24 | 35715.3 | 350.84 | 453.36 | 68.19 | 57.26 | 3371.01 | 0.84 | 0.89 | 6.8 | 0.19 | 1 | 10
143 | 115 | CONCLUIDO | 3.7244 | 26.85 | 23.84 | 178.78 | 2.27 | 8 | 288.19 | 56.94 | 36.75 | 6 | 79.5 | 35777.58 | 351.22 | 453.36 | 68.46 | 57.26 | 3508.32 | 0.84 | 0.89 | 6.8 | 0.2 | 1 | 10
144 | 115 | CONCLUIDO | 3.7246 | 26.85 | 23.84 | 178.77 | 2.28 | 8 | 288.7 | 56.94 | 37 | 6 | 79.75 | 35839.97 | 351.27 | 453.37 | 68.36 | 57.26 | 3457.39 | 0.84 | 0.89 | 6.8 | 0.2 | 1 | 10
145 | 115 | CONCLUIDO | 3.7245 | 26.85 | 23.84 | 178.78 | 2.29 | 8 | 289.2 | 56.94 | 37.25 | 6 | 80.01 | 35902.46 | 351.25 | 453.41 | 68.3 | 57.26 | 3428.97 | 0.84 | 0.89 | 6.81 | 0.2 | 1 | 10
146 | 115 | CONCLUIDO | 3.7242 | 26.85 | 23.84 | 178.8 | 2.31 | 8 | 289.71 | 56.94 | 37.5 | 6 | 80.27 | 35965.05 | 351.7 | 453.4 | 68.49 | 57.26 | 3524.83 | 0.84 | 0.89 | 6.8 | 0.2 | 1 | 10
147 | 115 | CONCLUIDO | 3.7264 | 26.84 | 23.82 | 178.68 | 2.32 | 8 | 290.22 | 56.94 | 37.75 | 6 | 80.52 | 36027.75 | 351.49 | 453.36 | 68.07 | 57.26 | 3314.93 | 0.84 | 0.89 | 6.8 | 0.18 | 1 | 10
148 | 115 | CONCLUIDO | 3.7252 | 26.84 | 23.83 | 178.74 | 2.33 | 8 | 290.73 | 56.94 | 38 | 6 | 80.78 | 36090.56 | 351.44 | 453.37 | 68.19 | 57.26 | 3373.14 | 0.84 | 0.89 | 6.8 | 0.19 | 1 | 10
149 | 115 | CONCLUIDO | 3.725 | 26.85 | 23.83 | 178.75 | 2.34 | 8 | 291.24 | 56.94 | 38.25 | 6 | 81.04 | 36153.47 | 351.65 | 453.38 | 68.31 | 57.26 | 3435.64 | 0.84 | 0.89 | 6.8 | 0.19 | 1 | 10
150 | 115 | CONCLUIDO | 3.7251 | 26.84 | 23.83 | 178.75 | 2.35 | 8 | 291.75 | 56.94 | 38.5 | 6 | 81.31 | 36216.49 | 351.76 | 453.36 | 68.14 | 57.26 | 3346.35 | 0.84 | 0.89 | 6.81 | 0.19 | 1 | 10
151 | 115 | CONCLUIDO | 3.7245 | 26.85 | 23.84 | 178.78 | 2.36 | 8 | 292.26 | 56.94 | 38.75 | 6 | 81.57 | 36279.61 | 351.61 | 453.36 | 68.43 | 57.26 | 3493.55 | 0.84 | 0.89 | 6.8 | 0.2 | 1 | 10
152 | 115 | CONCLUIDO | 3.7237 | 26.85 | 23.84 | 178.82 | 2.37 | 8 | 292.77 | 56.94 | 39 | 6 | 81.83 | 36342.85 | 351.95 | 453.36 | 68.61 | 57.26 | 3584.83 | 0.83 | 0.89 | 6.8 | 0.2 | 1 | 10
153 | 115 | CONCLUIDO | 3.7238 | 26.85 | 23.84 | 178.82 | 2.38 | 8 | 293.29 | 56.94 | 39.25 | 6 | 82.09 | 36406.19 | 352.24 | 453.36 | 68.62 | 57.26 | 3587.99 | 0.83 | 0.89 | 6.8 | 0.2 | 1 | 10
154 | 115 | CONCLUIDO | 3.7239 | 26.85 | 23.84 | 178.81 | 2.39 | 8 | 293.8 | 56.94 | 39.5 | 6 | 82.36 | 36469.64 | 352.39 | 453.36 | 68.63 | 57.26 | 3595.7 | 0.83 | 0.89 | 6.8 | 0.2 | 1 | 10
155 | 115 | CONCLUIDO | 3.7247 | 26.85 | 23.84 | 178.77 | 2.41 | 8 | 294.32 | 56.94 | 39.75 | 6 | 82.62 | 36533.2 | 351.91 | 453.36 | 68.45 | 57.26 | 3503.05 | 0.84 | 0.89 | 6.8 | 0.2 | 1 | 10
156 | 115 | CONCLUIDO | 3.7241 | 26.85 | 23.84 | 178.8 | 2.42 | 8 | 294.83 | 56.94 | 40 | 6 | 82.89 | 36596.87 | 351.05 | 453.41 | 68.46 | 57.26 | 3509.28 | 0.84 | 0.89 | 6.8 | 0.2 | 1 | 10

## RESULTADOS_5
Unnamed: 0 | Volume de calda [L] | STATUS | Capacidade operacional [ha/h] | Tempo de missao [h] | Tempo util [h] | Tempo por voo [min] | Autonomia Projetada [h] | N° Voos | MTOW [kg] | Massa Estrutura [kg] | Combustível [kg] | Abastecimentos | Massa gerador | Potência gerador [W] | Combustível consumido [L] | Calda cons [L] | Distância percorrida [km] | Distância Pulverizando [km] | RTL ACUMULADO[m] | EOC [km/km] | EOC [h/h] | Tempo de manobra [h] | Tempo rtl_rtw [h] | V pulv [m/s] | V desloc [m/s]
0 | 35 | CONCLUIDO | 3.0239 | 33.07 | 28.39 | 10.51 | 0.22 | 162 | 80.84 | 35.1 | 1 | 160 | 9.74 | 10204.21 | 222.98 | 453.89 | 215.97 | 57.26 | 76492.42 | 0.27 | 0.75 | 7.07 | 4.74 | 1 | 10
1 | 35 | CONCLUIDO | 3.1984 | 31.27 | 27.24 | 13.18 | 0.27 | 124 | 81.14 | 35.1 | 1.25 | 122 | 9.79 | 10241.25 | 213.04 | 453.73 | 179.01 | 57.26 | 58203.05 | 0.32 | 0.78 | 6.99 | 3.59 | 1 | 10
2 | 35 | CONCLUIDO | 3.3193 | 30.13 | 26.51 | 15.91 | 0.32 | 100 | 81.44 | 35.1 | 1.5 | 98 | 9.84 | 10278.32 | 206.43 | 453.65 | 155.34 | 57.26 | 46487.88 | 0.37 | 0.8 | 6.96 | 2.87 | 1 | 10
3 | 35 | CONCLUIDO | 3.4012 | 29.4 | 26.06 | 18.62 | 0.38 | 84 | 81.74 | 35.1 | 1.75 | 82 | 9.89 | 10315.41 | 201.98 | 453.57 | 140.8 | 57.26 | 39296.62 | 0.41 | 0.81 | 6.93 | 2.42 | 1 | 10
4 | 35 | CONCLUIDO | 3.4629 | 28.88 | 25.73 | 21.15 | 0.43 | 73 | 82.04 | 35.1 | 2 | 71 | 9.94 | 10352.53 | 198.52 | 453.62 | 129.65 | 57.26 | 33779.19 | 0.44 | 0.82 | 6.92 | 2.08 | 1 | 10
5 | 35 | CONCLUIDO | 3.5129 | 28.47 | 25.47 | 23.88 | 0.48 | 64 | 82.34 | 35.1 | 2.25 | 62 | 9.99 | 10389.66 | 195.6 | 453.53 | 121.39 | 57.26 | 29691.63 | 0.47 | 0.83 | 6.9 | 1.83 | 1 | 10
6 | 35 | CONCLUIDO | 3.5525 | 28.15 | 25.28 | 26.61 | 0.53 | 57 | 82.65 | 35.1 | 2.5 | 55 | 10.04 | 10426.82 | 193.21 | 453.57 | 114.83 | 57.26 | 26449.65 | 0.5 | 0.84 | 6.89 | 1.63 | 1 | 10
7 | 35 | CONCLUIDO | 3.5923 | 27.84 | 25.07 | 29.49 | 0.58 | 51 | 82.95 | 35.1 | 2.75 | 49 | 10.1 | 10463.99 | 190.66 | 453.44 | 108.45 | 57.26 | 23288.59 | 0.53 | 0.84 | 6.87 | 1.42 | 1 | 10
8 | 35 | CONCLUIDO | 3.6233 | 27.6 | 24.91 | 32.5 | 0.63 | 46 | 83.25 | 35.1 | 3 | 44 | 10.15 | 10501.19 | 188.47 | 453.47 | 103.6 | 57.26 | 20890.13 | 0.55 | 0.85 | 6.86 | 1.27 | 1 | 10
9 | 35 | CONCLUIDO | 3.641 | 27.46 | 24.83 | 34.65 | 0.68 | 43 | 83.55 | 35.1 | 3.25 | 41 | 10.2 | 10538.42 | 186.85 | 453.48 | 100.77 | 57.26 | 19487.16 | 0.57 | 0.85 | 6.86 | 1.19 | 1 | 10
10 | 35 | CONCLUIDO | 3.6635 | 27.3 | 24.73 | 38.05 | 0.73 | 39 | 83.85 | 35.1 | 3.5 | 37 | 10.25 | 10575.66 | 185.2 | 453.52 | 97.78 | 57.26 | 18014.33 | 0.59 | 0.86 | 6.84 | 1.09 | 1 | 10
11 | 35 | CONCLUIDO | 3.6753 | 27.21 | 24.68 | 40.02 | 0.78 | 37 | 84.15 | 35.1 | 3.75 | 35 | 10.3 | 10612.93 | 183.72 | 453.47 | 95.44 | 57.26 | 16854.1 | 0.6 | 0.86 | 6.86 | 1.04 | 1 | 10
12 | 35 | CONCLUIDO | 3.696 | 27.06 | 24.58 | 43.37 | 0.83 | 34 | 84.46 | 35.1 | 4 | 32 | 10.36 | 10650.22 | 181.91 | 453.42 | 92.5 | 57.26 | 15396.37 | 0.62 | 0.86 | 6.85 | 0.94 | 1 | 10
13 | 35 | CONCLUIDO | 3.7077 | 26.97 | 24.53 | 45.99 | 0.88 | 32 | 84.76 | 35.1 | 4.25 | 30 | 10.41 | 10687.53 | 180.87 | 453.53 | 90.67 | 57.26 | 14493.89 | 0.63 | 0.86 | 6.84 | 0.89 | 1 | 10
14 | 35 | CONCLUIDO | 3.7194 | 26.89 | 24.48 | 48.95 | 0.93 | 30 | 85.06 | 35.1 | 4.5 | 28 | 10.46 | 10724.86 | 179.51 | 453.38 | 89.1 | 57.26 | 13718.31 | 0.64 | 0.86 | 6.84 | 0.84 | 1 | 10
15 | 35 | CONCLUIDO | 3.7315 | 26.8 | 24.42 | 52.34 | 0.98 | 28 | 85.36 | 35.1 | 4.75 | 26 | 10.51 | 10762.22 | 177.96 | 453.43 | 87.54 | 57.26 | 12947.75 | 0.65 | 0.87 | 6.83 | 0.78 | 1 | 10
16 | 35 | CONCLUIDO | 3.7389 | 26.75 | 24.39 | 54.2 | 1.02 | 27 | 85.67 | 35.1 | 5 | 25 | 10.57 | 10799.59 | 176.89 | 453.42 | 86.35 | 57.26 | 12357.04 | 0.66 | 0.87 | 6.83 | 0.75 | 1 | 10
17 | 35 | CONCLUIDO | 3.7511 | 26.66 | 24.34 | 58.41 | 1.07 | 25 | 85.97 | 35.1 | 5.25 | 23 | 10.62 | 10836.99 | 175.35 | 453.44 | 84.55 | 57.26 | 11466.38 | 0.68 | 0.87 | 6.83 | 0.69 | 1 | 10
18 | 35 | CONCLUIDO | 3.7619 | 26.58 | 24.28 | 60.69 | 1.12 | 24 | 86.27 | 35.1 | 5.5 | 22 | 10.67 | 10874.42 | 174.13 | 453.42 | 82.78 | 57.26 | 10590 | 0.69 | 0.87 | 6.82 | 0.64 | 1 | 10
19 | 35 | CONCLUIDO | 3.7649 | 26.56 | 24.27 | 63.32 | 1.16 | 23 | 86.58 | 35.1 | 5.75 | 21 | 10.73 | 10911.86 | 173.06 | 453.46 | 82.61 | 57.26 | 10505.85 | 0.69 | 0.87 | 6.83 | 0.63 | 1 | 10
20 | 35 | CONCLUIDO | 3.7714 | 26.52 | 24.24 | 66.12 | 1.21 | 22 | 86.88 | 35.1 | 6 | 20 | 10.78 | 10949.33 | 171.95 | 453.46 | 81.46 | 57.26 | 9939.62 | 0.7 | 0.87 | 6.83 | 0.6 | 1 | 10
21 | 35 | CONCLUIDO | 3.7772 | 26.47 | 24.22 | 69.2 | 1.26 | 21 | 87.19 | 35.1 | 6.25 | 19 | 10.83 | 10986.82 | 170.17 | 453.39 | 80.82 | 57.26 | 9625.66 | 0.71 | 0.87 | 6.83 | 0.58 | 1 | 10
22 | 35 | CONCLUIDO | 3.7861 | 26.41 | 24.18 | 72.53 | 1.3 | 20 | 87.49 | 35.1 | 6.5 | 18 | 10.89 | 11024.33 | 169.33 | 453.4 | 79.39 | 57.26 | 8913.14 | 0.72 | 0.87 | 6.82 | 0.54 | 1 | 10
23 | 35 | CONCLUIDO | 3.7911 | 26.38 | 24.16 | 76.29 | 1.35 | 19 | 87.79 | 35.1 | 6.75 | 17 | 10.94 | 11061.87 | 167.67 | 453.38 | 79.05 | 57.26 | 8748.24 | 0.72 | 0.88 | 6.82 | 0.52 | 1 | 10
24 | 35 | CONCLUIDO | 3.8006 | 26.31 | 24.11 | 80.37 | 1.39 | 18 | 88.1 | 35.1 | 7 | 16 | 11 | 11099.43 | 165.75 | 453.41 | 77.34 | 57.26 | 7900.25 | 0.74 | 0.88 | 6.82 | 0.47 | 1 | 10
25 | 35 | CONCLUIDO | 3.7998 | 26.32 | 24.11 | 80.38 | 1.44 | 18 | 88.4 | 35.1 | 7.25 | 16 | 11.05 | 11137.01 | 165.25 | 453.4 | 77.34 | 57.26 | 7896.96 | 0.74 | 0.88 | 6.82 | 0.47 | 1 | 10
26 | 35 | CONCLUIDO | 3.8054 | 26.28 | 24.09 | 85.04 | 1.48 | 17 | 88.71 | 35.1 | 7.5 | 15 | 11.11 | 11174.61 | 164.07 | 453.36 | 76.77 | 57.26 | 7619.9 | 0.75 | 0.88 | 6.82 | 0.45 | 1 | 10
27 | 35 | CONCLUIDO | 3.8107 | 26.24 | 24.07 | 90.28 | 1.53 | 16 | 89.01 | 35.1 | 7.75 | 14 | 11.16 | 11212.24 | 161.95 | 453.46 | 76.35 | 57.26 | 7413.78 | 0.75 | 0.88 | 6.81 | 0.43 | 1 | 10
28 | 35 | CONCLUIDO | 3.8119 | 26.23 | 24.07 | 90.25 | 1.57 | 16 | 89.32 | 35.1 | 8 | 14 | 11.22 | 11249.89 | 161.85 | 453.38 | 75.94 | 57.26 | 7209.69 | 0.75 | 0.88 | 6.81 | 0.43 | 1 | 10
29 | 35 | CONCLUIDO | 3.8173 | 26.2 | 24.05 | 96.18 | 1.62 | 15 | 89.62 | 35.1 | 8.25 | 11 | 11.27 | 11287.56 | 160.59 | 453.37 | 75.12 | 57.26 | 6800.96 | 0.76 | 0.88 | 6.82 | 0.41 | 1 | 10
30 | 35 | CONCLUIDO | 3.8156 | 26.21 | 24.06 | 96.23 | 1.66 | 15 | 89.93 | 35.1 | 8.5 | 7 | 11.33 | 11325.25 | 159.67 | 453.49 | 75.26 | 57.26 | 6873.77 | 0.76 | 0.88 | 6.83 | 0.42 | 1 | 10
31 | 35 | CONCLUIDO | 3.8181 | 26.19 | 24.04 | 96.16 | 1.7 | 15 | 90.24 | 35.1 | 8.75 | 5 | 11.38 | 11362.97 | 158.06 | 453.4 | 74.64 | 57.26 | 6562.43 | 0.77 | 0.88 | 6.83 | 0.4 | 1 | 10
32 | 35 | CONCLUIDO | 3.8161 | 26.2 | 24.05 | 96.22 | 1.75 | 15 | 90.54 | 35.1 | 9 | 3 | 11.44 | 11400.71 | 158.13 | 453.42 | 75.1 | 57.26 | 6795.31 | 0.76 | 0.88 | 6.83 | 0.41 | 1 | 10
33 | 35 | CONCLUIDO | 3.8226 | 26.16 | 24.03 | 102.97 | 1.79 | 14 | 90.85 | 35.1 | 9.25 | 1 | 11.5 | 11438.48 | 158.15 | 453.54 | 74.17 | 57.26 | 6331.51 | 0.77 | 0.88 | 6.82 | 0.38 | 1 | 10
34 | 35 | CONCLUIDO | 3.8219 | 26.17 | 24.03 | 103 | 1.83 | 14 | 91.15 | 35.1 | 9.5 | 0 | 11.55 | 11476.26 | 158.71 | 453.56 | 74.14 | 57.26 | 6318.83 | 0.77 | 0.88 | 6.83 | 0.39 | 1 | 10

## RESULTADOS_8
Unnamed: 0 | Volume de calda [L] | STATUS | Capacidade operacional [ha/h] | Tempo de missao [h] | Tempo util [h] | Tempo por voo [min] | Autonomia Projetada [h] | N° Voos | MTOW [kg] | Massa Estrutura [kg] | Combustível [kg] | Abastecimentos | Massa gerador | Potência gerador [W] | Combustível consumido [L] | Calda cons [L] | Distância percorrida [km] | Distância Pulverizando [km] | RTL ACUMULADO[m] | EOC [km/km] | EOC [h/h] | Tempo de manobra [h] | Tempo rtl_rtw [h] | V pulv [m/s] | V desloc [m/s]
0 | 50 | CONCLUIDO | 2.7594 | 36.24 | 29.65 | 8.68 | 0.16 | 205 | 107.41 | 41.65 | 1 | 203 | 14.77 | 13481.73 | 283.38 | 453.72 | 257.52 | 57.26 | 97055.3 | 0.22 | 0.71 | 7.13 | 5.99 | 1 | 10
1 | 50 | CONCLUIDO | 2.9676 | 33.7 | 28.2 | 10.84 | 0.2 | 156 | 107.73 | 41.65 | 1.25 | 154 | 14.83 | 13520.81 | 268.91 | 454.01 | 210.08 | 57.26 | 73578.99 | 0.27 | 0.75 | 7.05 | 4.54 | 1 | 10
2 | 50 | CONCLUIDO | 3.1104 | 32.15 | 27.31 | 13.01 | 0.24 | 126 | 108.05 | 41.65 | 1.5 | 124 | 14.9 | 13559.91 | 259.89 | 453.93 | 181.47 | 57.26 | 59421.95 | 0.32 | 0.77 | 7 | 3.66 | 1 | 10
3 | 50 | CONCLUIDO | 3.2223 | 31.03 | 26.66 | 15.24 | 0.28 | 105 | 108.37 | 41.65 | 1.75 | 103 | 14.97 | 13599.17 | 253.15 | 453.54 | 160.52 | 57.26 | 49054.84 | 0.36 | 0.79 | 6.96 | 3.02 | 1 | 10
4 | 50 | CONCLUIDO | 3.3064 | 30.24 | 26.21 | 17.47 | 0.32 | 90 | 108.68 | 41.65 | 2 | 88 | 15.03 | 13638.32 | 248.14 | 453.54 | 145.4 | 57.26 | 41569.35 | 0.39 | 0.81 | 6.94 | 2.56 | 1 | 10
5 | 50 | CONCLUIDO | 3.3673 | 29.7 | 25.91 | 19.67 | 0.36 | 79 | 109 | 41.65 | 2.25 | 77 | 15.1 | 13677.51 | 244.58 | 453.62 | 135.66 | 57.26 | 36755.08 | 0.42 | 0.82 | 6.92 | 2.26 | 1 | 10
6 | 50 | CONCLUIDO | 3.4181 | 29.26 | 25.64 | 21.67 | 0.4 | 71 | 109.32 | 41.65 | 2.5 | 69 | 15.17 | 13716.72 | 241.42 | 453.56 | 127.17 | 57.26 | 32550.71 | 0.45 | 0.83 | 6.9 | 2 | 1 | 10
7 | 50 | CONCLUIDO | 3.4584 | 28.92 | 25.46 | 23.87 | 0.44 | 64 | 109.64 | 41.65 | 2.75 | 62 | 15.24 | 13755.95 | 239.07 | 453.47 | 121.26 | 57.26 | 29628.38 | 0.47 | 0.83 | 6.89 | 1.81 | 1 | 10
8 | 50 | CONCLUIDO | 3.4957 | 28.61 | 25.28 | 26.15 | 0.48 | 58 | 109.96 | 41.65 | 3 | 56 | 15.31 | 13795.21 | 236.74 | 453.63 | 115.26 | 57.26 | 26660.1 | 0.5 | 0.84 | 6.89 | 1.64 | 1 | 10
9 | 50 | CONCLUIDO | 3.5243 | 28.37 | 25.16 | 28.48 | 0.52 | 53 | 110.27 | 41.65 | 3.25 | 51 | 15.37 | 13834.5 | 235 | 453.52 | 111.28 | 57.26 | 24693.58 | 0.51 | 0.84 | 6.88 | 1.52 | 1 | 10
10 | 50 | CONCLUIDO | 3.5534 | 28.14 | 25.02 | 30.63 | 0.56 | 49 | 110.59 | 41.65 | 3.5 | 47 | 15.44 | 13873.81 | 232.9 | 453.51 | 106.39 | 57.26 | 22266.31 | 0.54 | 0.85 | 6.88 | 1.37 | 1 | 10
11 | 50 | CONCLUIDO | 3.5754 | 27.97 | 24.91 | 32.49 | 0.6 | 46 | 110.91 | 41.65 | 3.75 | 44 | 15.51 | 13913.15 | 231.36 | 453.45 | 103.26 | 57.26 | 20719.86 | 0.55 | 0.85 | 6.86 | 1.27 | 1 | 10
12 | 50 | CONCLUIDO | 3.5936 | 27.83 | 24.84 | 34.65 | 0.63 | 43 | 111.23 | 41.65 | 4 | 41 | 15.58 | 13952.52 | 229.93 | 453.49 | 100.82 | 57.26 | 19511.24 | 0.57 | 0.85 | 6.86 | 1.19 | 1 | 10
13 | 50 | CONCLUIDO | 3.6092 | 27.71 | 24.78 | 37.17 | 0.67 | 40 | 111.55 | 41.65 | 4.25 | 38 | 15.65 | 13991.91 | 229 | 453.49 | 99.04 | 57.26 | 18639.32 | 0.58 | 0.85 | 6.86 | 1.14 | 1 | 10
14 | 50 | CONCLUIDO | 3.6232 | 27.6 | 24.72 | 39.03 | 0.71 | 38 | 111.87 | 41.65 | 4.5 | 36 | 15.72 | 14031.33 | 227.25 | 453.45 | 97.14 | 57.26 | 17699.86 | 0.59 | 0.86 | 6.85 | 1.08 | 1 | 10
15 | 50 | CONCLUIDO | 3.6402 | 27.47 | 24.63 | 41.06 | 0.75 | 36 | 112.19 | 41.65 | 4.75 | 34 | 15.79 | 14070.77 | 225.99 | 453.45 | 94.28 | 57.26 | 16276.77 | 0.61 | 0.86 | 6.85 | 0.99 | 1 | 10
16 | 50 | CONCLUIDO | 3.6522 | 27.38 | 24.59 | 43.39 | 0.78 | 34 | 112.51 | 41.65 | 5 | 32 | 15.86 | 14110.24 | 225.13 | 453.47 | 92.67 | 57.26 | 15485.42 | 0.62 | 0.86 | 6.85 | 0.95 | 1 | 10
17 | 50 | CONCLUIDO | 3.6667 | 27.27 | 24.53 | 45.98 | 0.82 | 32 | 112.83 | 41.65 | 5.25 | 30 | 15.93 | 14149.74 | 223.95 | 453.42 | 90.89 | 57.26 | 14601.31 | 0.63 | 0.86 | 6.84 | 0.88 | 1 | 10
18 | 50 | CONCLUIDO | 3.6783 | 27.19 | 24.48 | 48.97 | 0.86 | 30 | 113.15 | 41.65 | 5.5 | 28 | 16 | 14189.26 | 222.84 | 453.44 | 89.49 | 57.26 | 13912.83 | 0.64 | 0.86 | 6.84 | 0.84 | 1 | 10
19 | 50 | CONCLUIDO | 3.6884 | 27.11 | 24.43 | 50.55 | 0.89 | 29 | 113.47 | 41.65 | 5.75 | 27 | 16.07 | 14228.81 | 221.75 | 453.36 | 87.82 | 57.26 | 13080.85 | 0.65 | 0.87 | 6.83 | 0.79 | 1 | 10
20 | 50 | CONCLUIDO | 3.6948 | 27.06 | 24.41 | 52.3 | 0.93 | 28 | 113.79 | 41.65 | 6 | 26 | 16.14 | 14268.39 | 220.49 | 453.45 | 86.9 | 57.26 | 12629.97 | 0.66 | 0.87 | 6.83 | 0.76 | 1 | 10
21 | 50 | CONCLUIDO | 3.7001 | 27.03 | 24.39 | 54.2 | 0.97 | 27 | 114.11 | 41.65 | 6.25 | 25 | 16.21 | 14307.99 | 219.73 | 453.46 | 86.5 | 57.26 | 12432.37 | 0.66 | 0.87 | 6.83 | 0.75 | 1 | 10
22 | 50 | CONCLUIDO | 3.7069 | 26.98 | 24.36 | 56.22 | 1 | 26 | 114.44 | 41.65 | 6.5 | 24 | 16.29 | 14347.62 | 218.82 | 453.51 | 85.33 | 57.26 | 11854.44 | 0.67 | 0.87 | 6.84 | 0.72 | 1 | 10
23 | 50 | CONCLUIDO | 3.7156 | 26.91 | 24.32 | 58.37 | 1.04 | 25 | 114.76 | 41.65 | 6.75 | 23 | 16.36 | 14387.27 | 217.95 | 453.4 | 84.13 | 57.26 | 11257.02 | 0.68 | 0.87 | 6.83 | 0.68 | 1 | 10
24 | 50 | CONCLUIDO | 3.7225 | 26.86 | 24.29 | 60.74 | 1.07 | 24 | 115.08 | 41.65 | 7 | 22 | 16.43 | 14426.96 | 217.06 | 453.44 | 83.28 | 57.26 | 10839.36 | 0.69 | 0.87 | 6.83 | 0.65 | 1 | 10
25 | 50 | CONCLUIDO | 3.7273 | 26.83 | 24.28 | 63.34 | 1.11 | 23 | 115.4 | 41.65 | 7.25 | 21 | 16.5 | 14466.67 | 216.51 | 453.48 | 82.82 | 57.26 | 10613.76 | 0.69 | 0.87 | 6.83 | 0.64 | 1 | 10
26 | 50 | CONCLUIDO | 3.7367 | 26.76 | 24.24 | 66.1 | 1.14 | 22 | 115.72 | 41.65 | 7.5 | 20 | 16.57 | 14506.4 | 215.44 | 453.4 | 81.56 | 57.26 | 9989.46 | 0.7 | 0.87 | 6.82 | 0.6 | 1 | 10
27 | 50 | CONCLUIDO | 3.7451 | 26.7 | 24.2 | 69.14 | 1.18 | 21 | 116.05 | 41.65 | 7.75 | 19 | 16.65 | 14546.17 | 214.13 | 453.38 | 80.18 | 57.26 | 9303.28 | 0.71 | 0.87 | 6.82 | 0.56 | 1 | 10
28 | 50 | CONCLUIDO | 3.7417 | 26.73 | 24.22 | 69.21 | 1.21 | 21 | 116.37 | 41.65 | 8 | 19 | 16.72 | 14585.96 | 214.01 | 453.42 | 81.01 | 57.26 | 9715.96 | 0.71 | 0.87 | 6.82 | 0.58 | 1 | 10
29 | 50 | CONCLUIDO | 3.752 | 26.65 | 24.17 | 72.52 | 1.25 | 20 | 116.69 | 41.65 | 8.25 | 18 | 16.79 | 14625.77 | 212.87 | 453.41 | 79.27 | 57.26 | 8854.27 | 0.72 | 0.87 | 6.82 | 0.53 | 1 | 10
30 | 50 | CONCLUIDO | 3.7555 | 26.63 | 24.17 | 76.32 | 1.28 | 19 | 117.01 | 41.65 | 8.5 | 17 | 16.86 | 14665.62 | 211.88 | 453.45 | 79.17 | 57.26 | 8806.31 | 0.72 | 0.88 | 6.82 | 0.53 | 1 | 10
31 | 50 | CONCLUIDO | 3.7567 | 26.62 | 24.16 | 76.3 | 1.32 | 19 | 117.34 | 41.65 | 8.75 | 17 | 16.94 | 14705.49 | 210.56 | 453.39 | 78.88 | 57.26 | 8663.9 | 0.73 | 0.88 | 6.82 | 0.52 | 1 | 10
32 | 50 | CONCLUIDO | 3.7631 | 26.57 | 24.14 | 80.46 | 1.35 | 18 | 117.66 | 41.65 | 9 | 16 | 17.01 | 14745.39 | 210.19 | 453.37 | 78.19 | 57.26 | 8321.19 | 0.73 | 0.88 | 6.82 | 0.5 | 1 | 10
33 | 50 | CONCLUIDO | 3.7653 | 26.56 | 24.12 | 80.41 | 1.38 | 18 | 117.98 | 41.65 | 9.25 | 16 | 17.08 | 14785.31 | 209.15 | 453.46 | 77.52 | 57.26 | 7988.33 | 0.74 | 0.88 | 6.82 | 0.48 | 1 | 10
34 | 50 | CONCLUIDO | 3.7705 | 26.52 | 24.11 | 85.09 | 1.42 | 17 | 118.31 | 41.65 | 9.5 | 15 | 17.16 | 14825.26 | 208.55 | 453.42 | 77.15 | 57.26 | 7805.78 | 0.74 | 0.88 | 6.82 | 0.47 | 1 | 10
35 | 50 | CONCLUIDO | 3.7716 | 26.51 | 24.1 | 85.06 | 1.45 | 17 | 118.63 | 41.65 | 9.75 | 15 | 17.23 | 14865.24 | 207.41 | 453.42 | 76.97 | 57.26 | 7720.26 | 0.74 | 0.88 | 6.82 | 0.46 | 1 | 10
36 | 50 | CONCLUIDO | 3.7813 | 26.45 | 24.05 | 90.2 | 1.48 | 16 | 118.96 | 41.65 | 10 | 14 | 17.31 | 14905.25 | 206.71 | 453.44 | 75.57 | 57.26 | 7022.67 | 0.76 | 0.88 | 6.81 | 0.41 | 1 | 10
37 | 50 | CONCLUIDO | 3.7773 | 26.47 | 24.08 | 90.31 | 1.52 | 16 | 119.28 | 41.65 | 10.25 | 14 | 17.38 | 14945.29 | 206.27 | 453.44 | 76.43 | 57.26 | 7454.63 | 0.75 | 0.88 | 6.82 | 0.44 | 1 | 10
38 | 50 | CONCLUIDO | 3.786 | 26.41 | 24.04 | 96.18 | 1.55 | 15 | 119.61 | 41.65 | 10.5 | 13 | 17.46 | 14985.35 | 205.04 | 453.36 | 75.05 | 57.26 | 6768.1 | 0.76 | 0.88 | 6.82 | 0.4 | 1 | 10
39 | 50 | CONCLUIDO | 3.7862 | 26.41 | 24.04 | 96.17 | 1.58 | 15 | 119.93 | 41.65 | 10.75 | 13 | 17.53 | 15025.44 | 204.34 | 453.39 | 75.17 | 57.26 | 6828.98 | 0.76 | 0.88 | 6.81 | 0.4 | 1 | 10
40 | 50 | CONCLUIDO | 3.7864 | 26.41 | 24.04 | 96.16 | 1.61 | 15 | 120.26 | 41.65 | 11 | 13 | 17.61 | 15065.56 | 202.68 | 453.38 | 74.98 | 57.26 | 6735.64 | 0.76 | 0.88 | 6.82 | 0.4 | 1 | 10
41 | 50 | CONCLUIDO | 3.792 | 26.37 | 24.02 | 102.96 | 1.65 | 14 | 120.58 | 41.65 | 11.25 | 12 | 17.68 | 15105.7 | 202.05 | 453.4 | 74.45 | 57.26 | 6474.08 | 0.77 | 0.88 | 6.82 | 0.38 | 1 | 10
42 | 50 | CONCLUIDO | 3.794 | 26.36 | 24.01 | 102.9 | 1.68 | 14 | 120.91 | 41.65 | 11.5 | 12 | 17.76 | 15145.88 | 201.51 | 453.39 | 74.01 | 57.26 | 6251.42 | 0.77 | 0.88 | 6.81 | 0.37 | 1 | 10
43 | 50 | CONCLUIDO | 3.7946 | 26.35 | 24.01 | 102.88 | 1.71 | 14 | 121.23 | 41.65 | 11.75 | 12 | 17.83 | 15186.08 | 200.4 | 453.38 | 73.74 | 57.26 | 6120.75 | 0.78 | 0.88 | 6.82 | 0.36 | 1 | 10
44 | 50 | CONCLUIDO | 3.7998 | 26.32 | 23.99 | 110.73 | 1.74 | 13 | 121.56 | 41.65 | 12 | 11 | 17.91 | 15226.31 | 199.82 | 453.42 | 73.49 | 57.26 | 5997.96 | 0.78 | 0.88 | 6.81 | 0.35 | 1 | 10
45 | 50 | CONCLUIDO | 3.8004 | 26.31 | 23.99 | 110.71 | 1.77 | 13 | 121.89 | 41.65 | 12.25 | 11 | 17.99 | 15266.56 | 198.99 | 453.4 | 73.43 | 57.26 | 5966.88 | 0.78 | 0.88 | 6.81 | 0.35 | 1 | 10
46 | 50 | CONCLUIDO | 3.8026 | 26.3 | 23.97 | 110.64 | 1.81 | 13 | 122.21 | 41.65 | 12.5 | 11 | 18.06 | 15306.85 | 198.84 | 453.41 | 72.74 | 57.26 | 5624.97 | 0.79 | 0.88 | 6.81 | 0.33 | 1 | 10
47 | 50 | CONCLUIDO | 3.8013 | 26.31 | 23.98 | 110.68 | 1.84 | 13 | 122.54 | 41.65 | 12.75 | 11 | 18.14 | 15347.16 | 197.33 | 453.37 | 73.19 | 57.26 | 5849.03 | 0.78 | 0.88 | 6.81 | 0.34 | 1 | 10
48 | 50 | CONCLUIDO | 3.8088 | 26.25 | 23.95 | 119.76 | 1.87 | 12 | 122.87 | 41.65 | 13 | 10 | 18.22 | 15387.5 | 196.4 | 453.36 | 72.21 | 57.26 | 5361.72 | 0.79 | 0.88 | 6.81 | 0.31 | 1 | 10
49 | 50 | CONCLUIDO | 3.8084 | 26.26 | 23.95 | 119.77 | 1.9 | 12 | 123.19 | 41.65 | 13.25 | 10 | 18.29 | 15427.87 | 195.62 | 453.39 | 72.3 | 57.26 | 5410.27 | 0.79 | 0.88 | 6.81 | 0.31 | 1 | 10
50 | 50 | CONCLUIDO | 3.8088 | 26.26 | 23.95 | 119.76 | 1.93 | 12 | 123.52 | 41.65 | 13.5 | 10 | 18.37 | 15468.27 | 194.86 | 453.36 | 72.31 | 57.26 | 5415.62 | 0.79 | 0.88 | 6.81 | 0.31 | 1 | 10
51 | 50 | CONCLUIDO | 3.8089 | 26.25 | 23.95 | 119.76 | 1.96 | 12 | 123.85 | 41.65 | 13.75 | 10 | 18.45 | 15508.69 | 193.49 | 453.36 | 72.14 | 57.26 | 5325.92 | 0.79 | 0.88 | 6.81 | 0.31 | 1 | 10
52 | 50 | CONCLUIDO | 3.8178 | 26.19 | 23.91 | 130.43 | 1.99 | 11 | 124.18 | 41.65 | 14 | 9 | 18.53 | 15549.15 | 193.21 | 453.38 | 70.86 | 57.26 | 4691.08 | 0.81 | 0.88 | 6.81 | 0.27 | 1 | 10
53 | 50 | CONCLUIDO | 3.8153 | 26.21 | 23.93 | 130.52 | 2.02 | 11 | 124.51 | 41.65 | 14.25 | 9 | 18.61 | 15589.63 | 193.43 | 453.36 | 71.48 | 57.26 | 5005.32 | 0.8 | 0.88 | 6.81 | 0.29 | 1 | 10
54 | 50 | CONCLUIDO | 3.8161 | 26.2 | 23.92 | 130.49 | 2.05 | 11 | 124.83 | 41.65 | 14.5 | 8 | 18.68 | 15630.14 | 192.5 | 453.39 | 71.21 | 57.26 | 4868.04 | 0.8 | 0.88 | 6.81 | 0.28 | 1 | 10
55 | 50 | CONCLUIDO | 3.8162 | 26.2 | 23.92 | 130.49 | 2.08 | 11 | 125.16 | 41.65 | 14.75 | 6 | 18.76 | 15670.68 | 191.66 | 453.4 | 71.14 | 57.26 | 4833.83 | 0.8 | 0.88 | 6.81 | 0.28 | 1 | 10
56 | 50 | CONCLUIDO | 3.8169 | 26.2 | 23.92 | 130.47 | 2.11 | 11 | 125.49 | 41.65 | 15 | 5 | 18.84 | 15711.24 | 190.79 | 453.44 | 70.83 | 57.26 | 4678.24 | 0.81 | 0.88 | 6.81 | 0.28 | 1 | 10
57 | 50 | CONCLUIDO | 3.8157 | 26.21 | 23.93 | 130.51 | 2.14 | 11 | 125.82 | 41.65 | 15.25 | 3 | 18.92 | 15751.84 | 190.69 | 453.42 | 71 | 57.26 | 4764.18 | 0.81 | 0.88 | 6.82 | 0.29 | 1 | 10
58 | 50 | CONCLUIDO | 3.8161 | 26.2 | 23.92 | 130.5 | 2.17 | 11 | 126.15 | 41.65 | 15.5 | 1 | 19 | 15792.46 | 190.55 | 453.45 | 70.91 | 57.26 | 4720.5 | 0.81 | 0.88 | 6.82 | 0.28 | 1 | 10
59 | 50 | CONCLUIDO | 3.816 | 26.21 | 23.92 | 130.5 | 2.2 | 11 | 126.48 | 41.65 | 15.75 | 1 | 19.08 | 15833.12 | 190.87 | 453.45 | 70.9 | 57.26 | 4713.85 | 0.81 | 0.88 | 6.82 | 0.28 | 1 | 10
60 | 50 | CONCLUIDO | 3.8151 | 26.21 | 23.93 | 130.53 | 2.23 | 11 | 126.81 | 41.65 | 16 | 0 | 19.16 | 15873.8 | 191.3 | 453.46 | 71.09 | 57.26 | 4806.74 | 0.81 | 0.88 | 6.82 | 0.29 | 1 | 10

## RESULTADOS_3
Unnamed: 0 | Volume de calda [L] | STATUS | Capacidade operacional [ha/h] | Tempo de missao [h] | Tempo util [h] | Tempo por voo [min] | Autonomia Projetada [h] | N° Voos | MTOW [kg] | Massa Estrutura [kg] | Combustível [kg] | Abastecimentos | Massa gerador | Potência gerador [W] | Combustível consumido [L] | Calda cons [L] | Distância percorrida [km] | Distância Pulverizando [km] | RTL ACUMULADO[m] | EOC [km/km] | EOC [h/h] | Tempo de manobra [h] | Tempo rtl_rtw [h] | V pulv [m/s] | V desloc [m/s]
0 | 25 | CONCLUIDO | 3.2327 | 30.93 | 27.36 | 12.83 | 0.28 | 128 | 61.76 | 28.92 | 1 | 126 | 6.84 | 7851.41 | 176.59 | 453.7 | 182.59 | 57.26 | 59974.02 | 0.31 | 0.77 | 7.01 | 3.71 | 1 | 10
1 | 25 | CONCLUIDO | 3.371 | 29.66 | 26.49 | 16.06 | 0.35 | 99 | 62.05 | 28.92 | 1.25 | 97 | 6.88 | 7887.12 | 169.82 | 453.72 | 154.37 | 57.26 | 46008.57 | 0.37 | 0.8 | 6.96 | 2.85 | 1 | 10
2 | 25 | CONCLUIDO | 3.4699 | 28.82 | 25.91 | 19.43 | 0.42 | 80 | 62.34 | 28.92 | 1.5 | 78 | 6.92 | 7922.85 | 164.73 | 453.61 | 135.89 | 57.26 | 36861.23 | 0.42 | 0.82 | 6.92 | 2.27 | 1 | 10
3 | 25 | CONCLUIDO | 3.5303 | 28.33 | 25.59 | 22.58 | 0.49 | 68 | 62.63 | 28.92 | 1.75 | 66 | 6.96 | 7958.6 | 161.46 | 453.61 | 125.1 | 57.26 | 31530.37 | 0.46 | 0.83 | 6.91 | 1.94 | 1 | 10
4 | 25 | CONCLUIDO | 3.5847 | 27.9 | 25.3 | 26.17 | 0.55 | 58 | 62.92 | 28.92 | 2 | 56 | 7 | 7994.37 | 158.21 | 453.52 | 115.53 | 57.26 | 26794.08 | 0.5 | 0.84 | 6.89 | 1.65 | 1 | 10
5 | 25 | CONCLUIDO | 3.6257 | 27.58 | 25.08 | 29.5 | 0.62 | 51 | 63.21 | 28.92 | 2.25 | 49 | 7.04 | 8030.17 | 155.61 | 453.46 | 108.78 | 57.26 | 23451.4 | 0.53 | 0.84 | 6.87 | 1.43 | 1 | 10
6 | 25 | CONCLUIDO | 3.6599 | 27.32 | 24.9 | 33.2 | 0.69 | 45 | 63.5 | 28.92 | 2.5 | 43 | 7.08 | 8065.98 | 153.04 | 453.54 | 103.02 | 57.26 | 20603.55 | 0.56 | 0.85 | 6.86 | 1.26 | 1 | 10
7 | 25 | CONCLUIDO | 3.6814 | 27.16 | 24.8 | 36.29 | 0.75 | 41 | 63.79 | 28.92 | 2.75 | 39 | 7.12 | 8101.81 | 151.19 | 453.42 | 99.73 | 57.26 | 18979.56 | 0.57 | 0.85 | 6.86 | 1.16 | 1 | 10
8 | 25 | CONCLUIDO | 3.7053 | 26.99 | 24.68 | 40.02 | 0.81 | 37 | 64.08 | 28.92 | 3 | 35 | 7.16 | 8137.65 | 149.1 | 453.42 | 95.8 | 57.26 | 17032.7 | 0.6 | 0.86 | 6.85 | 1.04 | 1 | 10
9 | 25 | CONCLUIDO | 3.725 | 26.85 | 24.58 | 43.37 | 0.88 | 34 | 64.38 | 28.92 | 3.25 | 32 | 7.2 | 8173.52 | 146.92 | 453.47 | 92.23 | 57.26 | 15261.54 | 0.62 | 0.86 | 6.85 | 0.94 | 1 | 10
10 | 25 | CONCLUIDO | 3.7428 | 26.72 | 24.49 | 47.4 | 0.94 | 31 | 64.67 | 28.92 | 3.5 | 29 | 7.24 | 8209.41 | 145.12 | 453.45 | 89.66 | 57.26 | 13994.67 | 0.64 | 0.86 | 6.84 | 0.85 | 1 | 10
11 | 25 | CONCLUIDO | 3.7511 | 26.66 | 24.46 | 50.61 | 1.01 | 29 | 64.96 | 28.92 | 3.75 | 27 | 7.28 | 8245.32 | 143.48 | 453.39 | 88.69 | 57.26 | 13520.26 | 0.65 | 0.86 | 6.84 | 0.82 | 1 | 10
12 | 25 | CONCLUIDO | 3.7653 | 26.56 | 24.39 | 54.2 | 1.07 | 27 | 65.25 | 28.92 | 4 | 25 | 7.33 | 8281.25 | 141.57 | 453.37 | 86.29 | 57.26 | 12327.3 | 0.66 | 0.87 | 6.83 | 0.75 | 1 | 10
13 | 25 | CONCLUIDO | 3.7768 | 26.48 | 24.33 | 58.4 | 1.13 | 25 | 65.54 | 28.92 | 4.25 | 23 | 7.37 | 8317.2 | 139.59 | 453.4 | 84.28 | 57.26 | 11334.96 | 0.68 | 0.87 | 6.84 | 0.69 | 1 | 10
14 | 25 | CONCLUIDO | 3.7894 | 26.39 | 24.27 | 63.32 | 1.19 | 23 | 65.83 | 28.92 | 4.5 | 21 | 7.41 | 8353.17 | 137.44 | 453.4 | 82.47 | 57.26 | 10436.2 | 0.69 | 0.87 | 6.83 | 0.63 | 1 | 10
15 | 25 | CONCLUIDO | 3.7969 | 26.34 | 24.24 | 66.1 | 1.25 | 22 | 66.12 | 28.92 | 4.75 | 20 | 7.45 | 8389.16 | 136.31 | 453.39 | 81.53 | 57.26 | 9971.1 | 0.7 | 0.87 | 6.82 | 0.6 | 1 | 10
16 | 25 | CONCLUIDO | 3.7987 | 26.32 | 24.24 | 69.25 | 1.31 | 21 | 66.42 | 28.92 | 5 | 15 | 7.49 | 8425.16 | 134.86 | 453.43 | 81.14 | 57.26 | 9781.29 | 0.71 | 0.87 | 6.83 | 0.6 | 1 | 10
17 | 25 | CONCLUIDO | 3.8085 | 26.26 | 24.18 | 72.55 | 1.37 | 20 | 66.71 | 28.92 | 5.25 | 8 | 7.54 | 8461.19 | 133.87 | 453.53 | 79.24 | 57.26 | 8839.39 | 0.72 | 0.87 | 6.83 | 0.54 | 1 | 10
18 | 25 | CONCLUIDO | 3.8061 | 26.27 | 24.2 | 72.6 | 1.43 | 20 | 67 | 28.92 | 5.5 | 5 | 7.58 | 8497.24 | 133.81 | 453.45 | 79.78 | 57.26 | 9109.54 | 0.72 | 0.87 | 6.84 | 0.56 | 1 | 10
19 | 25 | CONCLUIDO | 3.8041 | 26.29 | 24.21 | 72.64 | 1.49 | 20 | 67.29 | 28.92 | 5.75 | 0 | 7.62 | 8533.31 | 134.14 | 453.46 | 79.95 | 57.26 | 9192.61 | 0.72 | 0.87 | 6.84 | 0.57 | 1 | 10

## RESULTADOS_15
Unnamed: 0 | Volume de calda [L] | STATUS | Capacidade operacional [ha/h] | Tempo de missao [h] | Tempo util [h] | Tempo por voo [min] | Autonomia Projetada [h] | N° Voos | MTOW [kg] | Massa Estrutura [kg] | Combustível [kg] | Abastecimentos | Massa gerador | Potência gerador [W] | Combustível consumido [L] | Calda cons [L] | Distância percorrida [km] | Distância Pulverizando [km] | RTL ACUMULADO[m] | EOC [km/km] | EOC [h/h] | Tempo de manobra [h] | Tempo rtl_rtw [h] | V pulv [m/s] | V desloc [m/s]
0 | 85 | CONCLUIDO | 2.2092 | 45.26 | 32.62 | 6.46 | 0.11 | 303 | 167.88 | 51.39 | 1 | 301 | 30.49 | 20939.59 | 418.06 | 454.09 | 355.32 | 57.26 | 145465.71 | 0.16 | 0.65 | 7.27 | 8.96 | 1 | 10
1 | 85 | CONCLUIDO | 2.4884 | 40.19 | 30.22 | 8.1 | 0.13 | 224 | 168.25 | 51.39 | 1.25 | 222 | 30.6 | 20984.25 | 387.11 | 454 | 276.49 | 57.26 | 106443.6 | 0.21 | 0.7 | 7.15 | 6.57 | 1 | 10
2 | 85 | CONCLUIDO | 2.6863 | 37.23 | 28.82 | 9.71 | 0.16 | 178 | 168.61 | 51.39 | 1.5 | 176 | 30.71 | 21028.94 | 368.92 | 453.66 | 230.2 | 57.26 | 83529.22 | 0.25 | 0.73 | 7.09 | 5.17 | 1 | 10
3 | 85 | CONCLUIDO | 2.8312 | 35.32 | 27.93 | 11.32 | 0.18 | 148 | 168.97 | 51.39 | 1.75 | 146 | 30.83 | 21073.68 | 357.3 | 453.76 | 201.25 | 57.26 | 69202.92 | 0.28 | 0.76 | 7.04 | 4.28 | 1 | 10
4 | 85 | CONCLUIDO | 2.9426 | 33.98 | 27.31 | 12.9 | 0.21 | 127 | 169.33 | 51.39 | 2 | 125 | 30.94 | 21118.46 | 348.96 | 453.75 | 181.09 | 57.26 | 59226.54 | 0.32 | 0.77 | 7 | 3.66 | 1 | 10
5 | 85 | CONCLUIDO | 3.0342 | 32.96 | 26.82 | 14.5 | 0.24 | 111 | 169.7 | 51.39 | 2.25 | 109 | 31.05 | 21163.27 | 342.48 | 453.63 | 165.38 | 57.26 | 51455.4 | 0.35 | 0.79 | 6.97 | 3.18 | 1 | 10
6 | 85 | CONCLUIDO | 3.1088 | 32.17 | 26.47 | 16.21 | 0.26 | 98 | 170.06 | 51.39 | 2.5 | 96 | 31.17 | 21208.12 | 337.7 | 453.64 | 153.44 | 57.26 | 45546.79 | 0.37 | 0.8 | 6.97 | 2.83 | 1 | 10
7 | 85 | CONCLUIDO | 3.1714 | 31.53 | 26.18 | 17.85 | 0.29 | 88 | 170.42 | 51.39 | 2.75 | 86 | 31.28 | 21253.01 | 333.64 | 453.76 | 144.3 | 57.26 | 41027.47 | 0.4 | 0.81 | 6.94 | 2.53 | 1 | 10
8 | 85 | CONCLUIDO | 3.2242 | 31.02 | 25.93 | 19.45 | 0.31 | 80 | 170.79 | 51.39 | 3 | 78 | 31.4 | 21297.94 | 330.15 | 453.59 | 136.2 | 57.26 | 37018.79 | 0.42 | 0.82 | 6.93 | 2.29 | 1 | 10
9 | 85 | CONCLUIDO | 3.2637 | 30.64 | 25.76 | 20.89 | 0.34 | 74 | 171.15 | 51.39 | 3.25 | 72 | 31.51 | 21342.91 | 327.73 | 453.55 | 130.98 | 57.26 | 34439.33 | 0.44 | 0.82 | 6.91 | 2.12 | 1 | 10
10 | 85 | CONCLUIDO | 3.3052 | 30.26 | 25.58 | 22.57 | 0.36 | 68 | 171.52 | 51.39 | 3.5 | 66 | 31.63 | 21387.92 | 324.98 | 453.68 | 124.88 | 57.26 | 31415.99 | 0.46 | 0.83 | 6.9 | 1.93 | 1 | 10
11 | 85 | CONCLUIDO | 3.338 | 29.96 | 25.45 | 24.24 | 0.39 | 63 | 171.88 | 51.39 | 3.75 | 61 | 31.74 | 21432.96 | 323.22 | 453.52 | 120.53 | 57.26 | 29266.01 | 0.48 | 0.83 | 6.9 | 1.81 | 1 | 10
12 | 85 | CONCLUIDO | 3.3679 | 29.69 | 25.32 | 25.75 | 0.41 | 59 | 172.25 | 51.39 | 4 | 57 | 31.86 | 21478.05 | 321.13 | 453.49 | 116.42 | 57.26 | 27233.39 | 0.49 | 0.84 | 6.89 | 1.68 | 1 | 10
13 | 85 | CONCLUIDO | 3.3967 | 29.44 | 25.2 | 27.49 | 0.44 | 55 | 172.61 | 51.39 | 4.25 | 53 | 31.97 | 21523.17 | 319.26 | 453.48 | 112.4 | 57.26 | 25242.01 | 0.51 | 0.84 | 6.89 | 1.56 | 1 | 10
14 | 85 | CONCLUIDO | 3.4204 | 29.24 | 25.1 | 28.96 | 0.46 | 52 | 172.98 | 51.39 | 4.5 | 50 | 32.09 | 21568.34 | 317.67 | 453.5 | 109.55 | 57.26 | 23832.93 | 0.52 | 0.84 | 6.87 | 1.46 | 1 | 10
15 | 85 | CONCLUIDO | 3.4433 | 29.04 | 25.01 | 30.62 | 0.49 | 49 | 173.35 | 51.39 | 4.75 | 47 | 32.2 | 21613.54 | 316.07 | 453.51 | 106.5 | 57.26 | 22325.61 | 0.54 | 0.85 | 6.87 | 1.37 | 1 | 10
16 | 85 | CONCLUIDO | 3.4566 | 28.93 | 24.96 | 31.87 | 0.51 | 47 | 173.71 | 51.39 | 5 | 45 | 32.32 | 21658.78 | 315.27 | 453.5 | 104.78 | 57.26 | 21472.38 | 0.55 | 0.85 | 6.87 | 1.32 | 1 | 10
17 | 85 | CONCLUIDO | 3.4785 | 28.75 | 24.88 | 33.93 | 0.53 | 44 | 174.08 | 51.39 | 5.25 | 42 | 32.44 | 21704.07 | 314.07 | 453.53 | 102.21 | 57.26 | 20202 | 0.56 | 0.85 | 6.87 | 1.24 | 1 | 10
18 | 85 | CONCLUIDO | 3.4927 | 28.63 | 24.84 | 35.48 | 0.56 | 42 | 174.45 | 51.39 | 5.5 | 40 | 32.56 | 21749.39 | 312.96 | 453.49 | 100.55 | 57.26 | 19385.67 | 0.57 | 0.85 | 6.87 | 1.19 | 1 | 10
19 | 85 | CONCLUIDO | 3.5066 | 28.52 | 24.79 | 37.18 | 0.58 | 40 | 174.82 | 51.39 | 5.75 | 38 | 32.67 | 21794.75 | 312.1 | 453.43 | 99.43 | 57.26 | 18833.52 | 0.58 | 0.85 | 6.86 | 1.15 | 1 | 10
20 | 85 | CONCLUIDO | 3.5215 | 28.4 | 24.7 | 38 | 0.61 | 39 | 175.18 | 51.39 | 6 | 37 | 32.79 | 21840.16 | 310.57 | 453.45 | 96.53 | 57.26 | 17388.66 | 0.59 | 0.86 | 6.85 | 1.06 | 1 | 10
21 | 85 | CONCLUIDO | 3.5319 | 28.31 | 24.69 | 40.03 | 0.63 | 37 | 175.55 | 51.39 | 6.25 | 35 | 32.91 | 21885.6 | 310.31 | 453.46 | 95.86 | 57.26 | 17064.06 | 0.6 | 0.86 | 6.86 | 1.05 | 1 | 10
22 | 85 | CONCLUIDO | 3.551 | 28.16 | 24.6 | 42.18 | 0.66 | 35 | 175.92 | 51.39 | 6.5 | 33 | 33.03 | 21931.08 | 308.58 | 453.45 | 93.12 | 57.26 | 15703.48 | 0.61 | 0.86 | 6.85 | 0.96 | 1 | 10
23 | 85 | CONCLUIDO | 3.5581 | 28.1 | 24.58 | 43.38 | 0.68 | 34 | 176.29 | 51.39 | 6.75 | 32 | 33.15 | 21976.61 | 308.16 | 453.45 | 92.41 | 57.26 | 15354.48 | 0.62 | 0.86 | 6.85 | 0.94 | 1 | 10
24 | 85 | CONCLUIDO | 3.5649 | 28.05 | 24.56 | 44.66 | 0.7 | 33 | 176.66 | 51.39 | 7 | 31 | 33.27 | 22022.17 | 307.68 | 453.4 | 91.76 | 57.26 | 15034.63 | 0.62 | 0.86 | 6.85 | 0.92 | 1 | 10
25 | 85 | CONCLUIDO | 3.5738 | 27.98 | 24.52 | 45.98 | 0.73 | 32 | 177.03 | 51.39 | 7.25 | 30 | 33.39 | 22067.77 | 306.86 | 453.36 | 91.04 | 57.26 | 14676.74 | 0.63 | 0.86 | 6.84 | 0.88 | 1 | 10
26 | 85 | CONCLUIDO | 3.5806 | 27.93 | 24.51 | 47.43 | 0.75 | 31 | 177.4 | 51.39 | 7.5 | 29 | 33.51 | 22113.42 | 306.45 | 453.47 | 89.84 | 57.26 | 14080.83 | 0.64 | 0.86 | 6.85 | 0.86 | 1 | 10
27 | 85 | CONCLUIDO | 3.5887 | 27.87 | 24.48 | 48.95 | 0.77 | 30 | 177.77 | 51.39 | 7.75 | 28 | 33.63 | 22159.1 | 305.68 | 453.38 | 89.28 | 57.26 | 13807.28 | 0.64 | 0.86 | 6.84 | 0.83 | 1 | 10
28 | 85 | CONCLUIDO | 3.5945 | 27.82 | 24.47 | 50.62 | 0.8 | 29 | 178.14 | 51.39 | 8 | 27 | 33.75 | 22204.83 | 305.31 | 453.36 | 88.72 | 57.26 | 13535.04 | 0.65 | 0.86 | 6.84 | 0.82 | 1 | 10
29 | 85 | CONCLUIDO | 3.6064 | 27.73 | 24.41 | 52.3 | 0.82 | 28 | 178.51 | 51.39 | 8.25 | 26 | 33.87 | 22250.6 | 303.81 | 453.37 | 86.94 | 57.26 | 12649.42 | 0.66 | 0.87 | 6.84 | 0.77 | 1 | 10
30 | 85 | CONCLUIDO | 3.6119 | 27.69 | 24.4 | 54.22 | 0.84 | 27 | 178.88 | 51.39 | 8.5 | 25 | 33.99 | 22296.41 | 303.69 | 453.39 | 86.51 | 57.26 | 12436.71 | 0.66 | 0.87 | 6.84 | 0.76 | 1 | 10
31 | 85 | CONCLUIDO | 3.6226 | 27.6 | 24.35 | 56.19 | 0.87 | 26 | 179.26 | 51.39 | 8.75 | 24 | 34.11 | 22342.26 | 302.69 | 453.52 | 84.69 | 57.26 | 11531 | 0.68 | 0.87 | 6.84 | 0.71 | 1 | 10
32 | 85 | CONCLUIDO | 3.6206 | 27.62 | 24.37 | 56.23 | 0.89 | 26 | 179.63 | 51.39 | 9 | 24 | 34.24 | 22388.15 | 302.47 | 453.43 | 85.35 | 57.26 | 11862.73 | 0.67 | 0.87 | 6.84 | 0.72 | 1 | 10
33 | 85 | CONCLUIDO | 3.6303 | 27.55 | 24.33 | 58.38 | 0.91 | 25 | 180 | 51.39 | 9.25 | 23 | 34.36 | 22434.08 | 301.73 | 453.45 | 84.42 | 57.26 | 11403.06 | 0.68 | 0.87 | 6.83 | 0.68 | 1 | 10
34 | 85 | CONCLUIDO | 3.6396 | 27.48 | 24.29 | 60.72 | 0.93 | 24 | 180.37 | 51.39 | 9.5 | 22 | 34.48 | 22480.05 | 301.28 | 453.44 | 83.12 | 57.26 | 10758.53 | 0.69 | 0.87 | 6.83 | 0.65 | 1 | 10
35 | 85 | CONCLUIDO | 3.6384 | 27.48 | 24.3 | 60.75 | 0.96 | 24 | 180.75 | 51.39 | 9.75 | 22 | 34.6 | 22526.07 | 300.71 | 453.41 | 83.29 | 57.26 | 10840.78 | 0.69 | 0.87 | 6.83 | 0.66 | 1 | 10
36 | 85 | CONCLUIDO | 3.6471 | 27.42 | 24.27 | 63.31 | 0.98 | 23 | 181.12 | 51.39 | 10 | 21 | 34.73 | 22572.13 | 300.37 | 453.42 | 82.51 | 57.26 | 10459.3 | 0.69 | 0.87 | 6.82 | 0.63 | 1 | 10
37 | 85 | CONCLUIDO | 3.6557 | 27.35 | 24.24 | 66.1 | 1 | 22 | 181.49 | 51.39 | 10.25 | 20 | 34.85 | 22618.23 | 299.58 | 453.46 | 81.17 | 57.26 | 9792.76 | 0.71 | 0.87 | 6.83 | 0.59 | 1 | 10
38 | 85 | CONCLUIDO | 3.6552 | 27.36 | 24.24 | 66.11 | 1.02 | 22 | 181.87 | 51.39 | 10.5 | 20 | 34.98 | 22664.49 | 299.49 | 453.39 | 81.59 | 57.26 | 10002.22 | 0.7 | 0.87 | 6.82 | 0.6 | 1 | 10
39 | 85 | CONCLUIDO | 3.6648 | 27.29 | 24.2 | 69.15 | 1.05 | 21 | 182.24 | 51.39 | 10.75 | 19 | 35.1 | 22710.68 | 298.28 | 453.37 | 79.99 | 57.26 | 9207.4 | 0.72 | 0.87 | 6.83 | 0.56 | 1 | 10
40 | 85 | CONCLUIDO | 3.6613 | 27.31 | 24.23 | 69.22 | 1.07 | 21 | 182.62 | 51.39 | 11 | 19 | 35.22 | 22756.91 | 298.36 | 453.41 | 81.12 | 57.26 | 9774.28 | 0.71 | 0.87 | 6.82 | 0.59 | 1 | 10
41 | 85 | CONCLUIDO | 3.6715 | 27.24 | 24.19 | 72.56 | 1.09 | 20 | 182.99 | 51.39 | 11.25 | 18 | 35.35 | 22803.18 | 297.83 | 453.43 | 79.7 | 57.26 | 9070.02 | 0.72 | 0.87 | 6.82 | 0.55 | 1 | 10
42 | 85 | CONCLUIDO | 3.6744 | 27.22 | 24.17 | 72.5 | 1.11 | 20 | 183.37 | 51.39 | 11.5 | 18 | 35.48 | 22849.49 | 297.35 | 453.44 | 79.07 | 57.26 | 8755.72 | 0.72 | 0.88 | 6.82 | 0.52 | 1 | 10
43 | 85 | CONCLUIDO | 3.6682 | 27.26 | 24.21 | 72.63 | 1.13 | 20 | 183.74 | 51.39 | 11.75 | 18 | 35.6 | 22895.85 | 296.69 | 453.39 | 80.48 | 57.26 | 9456.78 | 0.71 | 0.87 | 6.83 | 0.57 | 1 | 10
44 | 85 | CONCLUIDO | 3.6809 | 27.17 | 24.15 | 76.26 | 1.16 | 19 | 184.12 | 51.39 | 12 | 17 | 35.73 | 22942.24 | 296.25 | 453.39 | 78.71 | 57.26 | 8576.89 | 0.73 | 0.88 | 6.82 | 0.51 | 1 | 10
45 | 85 | CONCLUIDO | 3.6815 | 27.16 | 24.15 | 76.25 | 1.18 | 19 | 184.5 | 51.39 | 12.25 | 17 | 35.85 | 22988.69 | 295.63 | 453.48 | 78.33 | 57.26 | 8388.67 | 0.73 | 0.88 | 6.82 | 0.5 | 1 | 10
46 | 85 | CONCLUIDO | 3.6898 | 27.1 | 24.12 | 80.4 | 1.2 | 18 | 184.87 | 51.39 | 12.5 | 16 | 35.98 | 23035.17 | 294.95 | 453.42 | 77.5 | 57.26 | 7978.98 | 0.74 | 0.88 | 6.82 | 0.48 | 1 | 10
47 | 85 | CONCLUIDO | 3.6878 | 27.12 | 24.13 | 80.45 | 1.22 | 18 | 185.25 | 51.39 | 12.75 | 16 | 36.11 | 23081.7 | 295.21 | 453.37 | 78.16 | 57.26 | 8309.89 | 0.73 | 0.88 | 6.82 | 0.49 | 1 | 10
48 | 85 | CONCLUIDO | 3.6896 | 27.1 | 24.12 | 80.4 | 1.24 | 18 | 185.63 | 51.39 | 13 | 16 | 36.24 | 23128.27 | 294.4 | 453.39 | 77.44 | 57.26 | 7947.29 | 0.74 | 0.88 | 6.82 | 0.48 | 1 | 10
49 | 85 | CONCLUIDO | 3.6972 | 27.05 | 24.1 | 85.06 | 1.26 | 17 | 186.01 | 51.39 | 13.25 | 15 | 36.36 | 23174.88 | 293.92 | 453.36 | 77.06 | 57.26 | 7761.93 | 0.74 | 0.88 | 6.81 | 0.46 | 1 | 10
50 | 85 | CONCLUIDO | 3.6978 | 27.04 | 24.09 | 85.04 | 1.29 | 17 | 186.38 | 51.39 | 13.5 | 15 | 36.49 | 23221.54 | 293.77 | 453.4 | 76.91 | 57.26 | 7687.53 | 0.74 | 0.88 | 6.81 | 0.45 | 1 | 10
51 | 85 | CONCLUIDO | 3.6972 | 27.05 | 24.1 | 85.06 | 1.31 | 17 | 186.76 | 51.39 | 13.75 | 15 | 36.62 | 23268.24 | 293.15 | 453.36 | 76.96 | 57.26 | 7711.98 | 0.74 | 0.88 | 6.82 | 0.46 | 1 | 10
52 | 85 | CONCLUIDO | 3.705 | 26.99 | 24.08 | 90.28 | 1.33 | 16 | 187.14 | 51.39 | 14 | 14 | 36.75 | 23314.98 | 292.31 | 453.44 | 76.23 | 57.26 | 7353.97 | 0.75 | 0.88 | 6.81 | 0.43 | 1 | 10
53 | 85 | CONCLUIDO | 3.707 | 26.98 | 24.06 | 90.23 | 1.35 | 16 | 187.52 | 51.39 | 14.25 | 14 | 36.88 | 23361.77 | 292.8 | 453.4 | 75.76 | 57.26 | 7116.46 | 0.76 | 0.88 | 6.81 | 0.42 | 1 | 10
54 | 85 | CONCLUIDO | 3.705 | 26.99 | 24.08 | 90.28 | 1.37 | 16 | 187.9 | 51.39 | 14.5 | 14 | 37.01 | 23408.6 | 292.41 | 453.39 | 76.08 | 57.26 | 7277.14 | 0.75 | 0.88 | 6.82 | 0.43 | 1 | 10
55 | 85 | CONCLUIDO | 3.7055 | 26.99 | 24.07 | 90.27 | 1.39 | 16 | 188.28 | 51.39 | 14.75 | 14 | 37.14 | 23455.48 | 291.7 | 453.38 | 75.97 | 57.26 | 7221.64 | 0.75 | 0.88 | 6.82 | 0.43 | 1 | 10
56 | 85 | CONCLUIDO | 3.7154 | 26.92 | 24.03 | 96.14 | 1.41 | 15 | 188.66 | 51.39 | 15 | 13 | 37.27 | 23502.4 | 291 | 453.42 | 74.77 | 57.26 | 6626.62 | 0.77 | 0.88 | 6.82 | 0.39 | 1 | 10
57 | 85 | CONCLUIDO | 3.7139 | 26.93 | 24.04 | 96.18 | 1.43 | 15 | 189.04 | 51.39 | 15.25 | 13 | 37.4 | 23549.36 | 291.26 | 453.44 | 75.11 | 57.26 | 6796.41 | 0.76 | 0.88 | 6.82 | 0.4 | 1 | 10
58 | 85 | CONCLUIDO | 3.714 | 26.93 | 24.04 | 96.18 | 1.45 | 15 | 189.42 | 51.39 | 15.5 | 13 | 37.53 | 23596.37 | 290.51 | 453.4 | 75.09 | 57.26 | 6789.98 | 0.76 | 0.88 | 6.82 | 0.4 | 1 | 10
59 | 85 | CONCLUIDO | 3.715 | 26.92 | 24.04 | 96.15 | 1.47 | 15 | 189.81 | 51.39 | 15.75 | 13 | 37.66 | 23643.43 | 289.42 | 453.36 | 75.03 | 57.26 | 6760.5 | 0.76 | 0.88 | 6.81 | 0.4 | 1 | 10
60 | 85 | CONCLUIDO | 3.7224 | 26.86 | 24.02 | 102.93 | 1.49 | 14 | 190.19 | 51.39 | 16 | 12 | 37.79 | 23690.52 | 288.94 | 453.38 | 74.41 | 57.26 | 6453.62 | 0.77 | 0.88 | 6.81 | 0.38 | 1 | 10
61 | 85 | CONCLUIDO | 3.7228 | 26.86 | 24.01 | 102.92 | 1.51 | 14 | 190.57 | 51.39 | 16.25 | 12 | 37.93 | 23737.67 | 289.31 | 453.37 | 74.12 | 57.26 | 6310.71 | 0.77 | 0.88 | 6.82 | 0.37 | 1 | 10
62 | 85 | CONCLUIDO | 3.7237 | 26.85 | 24.01 | 102.89 | 1.53 | 14 | 190.95 | 51.39 | 16.5 | 12 | 38.06 | 23784.85 | 288.83 | 453.37 | 73.97 | 57.26 | 6232.33 | 0.77 | 0.88 | 6.81 | 0.37 | 1 | 10
63 | 85 | CONCLUIDO | 3.725 | 26.85 | 24 | 102.85 | 1.55 | 14 | 191.34 | 51.39 | 16.75 | 12 | 38.19 | 23832.09 | 288.63 | 453.39 | 73.63 | 57.26 | 6062.43 | 0.78 | 0.88 | 6.81 | 0.36 | 1 | 10
64 | 85 | CONCLUIDO | 3.7237 | 26.86 | 24.01 | 102.89 | 1.57 | 14 | 191.72 | 51.39 | 17 | 12 | 38.33 | 23879.37 | 287.34 | 453.43 | 74.03 | 57.26 | 6262.32 | 0.77 | 0.88 | 6.81 | 0.37 | 1 | 10
65 | 85 | CONCLUIDO | 3.7306 | 26.8 | 23.99 | 110.73 | 1.59 | 13 | 192.1 | 51.39 | 17.25 | 11 | 38.46 | 23926.69 | 287.41 | 453.36 | 73.41 | 57.26 | 5957.48 | 0.78 | 0.88 | 6.81 | 0.35 | 1 | 10
66 | 85 | CONCLUIDO | 3.732 | 26.8 | 23.98 | 110.69 | 1.61 | 13 | 192.49 | 51.39 | 17.5 | 11 | 38.59 | 23974.06 | 287.08 | 453.43 | 73.14 | 57.26 | 5821.98 | 0.78 | 0.88 | 6.81 | 0.34 | 1 | 10
67 | 85 | CONCLUIDO | 3.7303 | 26.81 | 23.99 | 110.74 | 1.63 | 13 | 192.87 | 51.39 | 17.75 | 11 | 38.73 | 24021.47 | 287.13 | 453.36 | 73.46 | 57.26 | 5981.87 | 0.78 | 0.88 | 6.82 | 0.35 | 1 | 10
68 | 85 | CONCLUIDO | 3.7323 | 26.79 | 23.98 | 110.68 | 1.65 | 13 | 193.26 | 51.39 | 18 | 11 | 38.86 | 24068.93 | 287.1 | 453.43 | 72.95 | 57.26 | 5729.45 | 0.78 | 0.88 | 6.81 | 0.34 | 1 | 10
69 | 85 | CONCLUIDO | 3.7312 | 26.8 | 23.99 | 110.71 | 1.67 | 13 | 193.64 | 51.39 | 18.25 | 11 | 39 | 24116.44 | 286.72 | 453.38 | 73.2 | 57.26 | 5855.77 | 0.78 | 0.88 | 6.82 | 0.35 | 1 | 10
70 | 85 | CONCLUIDO | 3.7313 | 26.8 | 23.99 | 110.71 | 1.69 | 13 | 194.03 | 51.39 | 18.5 | 11 | 39.13 | 24163.99 | 285.8 | 453.42 | 73.25 | 57.26 | 5876.8 | 0.78 | 0.88 | 6.81 | 0.35 | 1 | 10
71 | 85 | CONCLUIDO | 3.7412 | 26.73 | 23.95 | 119.75 | 1.71 | 12 | 194.41 | 51.39 | 18.75 | 10 | 39.27 | 24211.59 | 284.87 | 453.38 | 72.05 | 57.26 | 5284.94 | 0.79 | 0.88 | 6.81 | 0.31 | 1 | 10
72 | 85 | CONCLUIDO | 3.739 | 26.74 | 23.97 | 119.83 | 1.73 | 12 | 194.8 | 51.39 | 19 | 10 | 39.41 | 24259.23 | 285.22 | 453.36 | 72.52 | 57.26 | 5517.51 | 0.79 | 0.88 | 6.81 | 0.33 | 1 | 10
73 | 85 | CONCLUIDO | 3.741 | 26.73 | 23.95 | 119.76 | 1.75 | 12 | 195.19 | 51.39 | 19.25 | 10 | 39.54 | 24306.92 | 284.42 | 453.36 | 72.15 | 57.26 | 5334.91 | 0.79 | 0.88 | 6.81 | 0.31 | 1 | 10
74 | 85 | CONCLUIDO | 3.7403 | 26.74 | 23.96 | 119.78 | 1.77 | 12 | 195.57 | 51.39 | 19.5 | 10 | 39.68 | 24354.66 | 284.29 | 453.37 | 72.17 | 57.26 | 5345.7 | 0.79 | 0.88 | 6.81 | 0.32 | 1 | 10
75 | 85 | CONCLUIDO | 3.7407 | 26.73 | 23.95 | 119.77 | 1.79 | 12 | 195.96 | 51.39 | 19.75 | 10 | 39.82 | 24402.44 | 284.02 | 453.4 | 72.26 | 57.26 | 5389.93 | 0.79 | 0.88 | 6.81 | 0.31 | 1 | 10
76 | 85 | CONCLUIDO | 3.7407 | 26.73 | 23.95 | 119.77 | 1.81 | 12 | 196.35 | 51.39 | 20 | 10 | 39.96 | 24450.27 | 283.22 | 453.37 | 72.23 | 57.26 | 5374.23 | 0.79 | 0.88 | 6.81 | 0.31 | 1 | 10
77 | 85 | CONCLUIDO | 3.7498 | 26.67 | 23.92 | 130.49 | 1.83 | 11 | 196.74 | 51.39 | 20.25 | 9 | 40.09 | 24498.15 | 282.15 | 453.39 | 71.09 | 57.26 | 4808.02 | 0.81 | 0.88 | 6.81 | 0.28 | 1 | 10
78 | 85 | CONCLUIDO | 3.7525 | 26.65 | 23.9 | 130.38 | 1.85 | 11 | 197.12 | 51.39 | 20.5 | 9 | 40.23 | 24546.08 | 282.71 | 453.43 | 70.6 | 57.26 | 4562.54 | 0.81 | 0.88 | 6.81 | 0.26 | 1 | 10
79 | 85 | CONCLUIDO | 3.7495 | 26.67 | 23.93 | 130.5 | 1.87 | 11 | 197.51 | 51.39 | 20.75 | 9 | 40.37 | 24594.05 | 283.02 | 453.36 | 71.23 | 57.26 | 4880.3 | 0.8 | 0.88 | 6.81 | 0.28 | 1 | 10
80 | 85 | CONCLUIDO | 3.7495 | 26.67 | 23.93 | 130.5 | 1.88 | 11 | 197.9 | 51.39 | 21 | 9 | 40.51 | 24642.07 | 283.05 | 453.37 | 71.34 | 57.26 | 4935.2 | 0.8 | 0.88 | 6.81 | 0.28 | 1 | 10
81 | 85 | CONCLUIDO | 3.7493 | 26.67 | 23.93 | 130.51 | 1.9 | 11 | 198.29 | 51.39 | 21.25 | 9 | 40.65 | 24690.13 | 282.99 | 453.45 | 71.03 | 57.26 | 4775.9 | 0.81 | 0.88 | 6.82 | 0.29 | 1 | 10
82 | 85 | CONCLUIDO | 3.7503 | 26.66 | 23.92 | 130.47 | 1.92 | 11 | 198.68 | 51.39 | 21.5 | 9 | 40.79 | 24738.25 | 281.92 | 453.37 | 71.14 | 57.26 | 4834.4 | 0.8 | 0.88 | 6.81 | 0.28 | 1 | 10
83 | 85 | CONCLUIDO | 3.751 | 26.66 | 23.91 | 130.44 | 1.94 | 11 | 199.07 | 51.39 | 21.75 | 9 | 40.93 | 24786.41 | 281.38 | 453.41 | 70.96 | 57.26 | 4745.76 | 0.81 | 0.88 | 6.81 | 0.27 | 1 | 10
84 | 85 | CONCLUIDO | 3.7493 | 26.67 | 23.93 | 130.51 | 1.96 | 11 | 199.46 | 51.39 | 22 | 9 | 41.07 | 24834.62 | 279.59 | 453.38 | 71.26 | 57.26 | 4891.58 | 0.8 | 0.88 | 6.81 | 0.29 | 1 | 10
85 | 85 | CONCLUIDO | 3.7575 | 26.61 | 23.9 | 143.41 | 1.98 | 10 | 199.86 | 51.39 | 22.25 | 8 | 41.21 | 24882.88 | 278.79 | 453.36 | 70.62 | 57.26 | 4578.12 | 0.81 | 0.88 | 6.8 | 0.26 | 1 | 10
86 | 85 | CONCLUIDO | 3.7579 | 26.61 | 23.9 | 143.39 | 2 | 10 | 200.25 | 51.39 | 22.5 | 8 | 41.35 | 24931.18 | 279.09 | 453.39 | 70.43 | 57.26 | 4481.28 | 0.81 | 0.88 | 6.81 | 0.26 | 1 | 10
87 | 85 | CONCLUIDO | 3.7595 | 26.6 | 23.89 | 143.33 | 2.01 | 10 | 200.64 | 51.39 | 22.75 | 8 | 41.5 | 24979.54 | 279.02 | 453.41 | 70.1 | 57.26 | 4319.61 | 0.82 | 0.89 | 6.8 | 0.25 | 1 | 10
88 | 85 | CONCLUIDO | 3.7595 | 26.6 | 23.89 | 143.33 | 2.03 | 10 | 201.03 | 51.39 | 23 | 8 | 41.64 | 25027.94 | 279.26 | 453.38 | 70.13 | 57.26 | 4334.2 | 0.82 | 0.89 | 6.8 | 0.25 | 1 | 10
89 | 85 | CONCLUIDO | 3.7585 | 26.61 | 23.89 | 143.37 | 2.05 | 10 | 201.42 | 51.39 | 23.25 | 8 | 41.78 | 25076.39 | 279.31 | 453.36 | 70.31 | 57.26 | 4423.09 | 0.81 | 0.89 | 6.81 | 0.26 | 1 | 10
90 | 85 | CONCLUIDO | 3.758 | 26.61 | 23.9 | 143.39 | 2.07 | 10 | 201.82 | 51.39 | 23.5 | 8 | 41.93 | 25124.89 | 279.23 | 453.36 | 70.36 | 57.26 | 4449.16 | 0.81 | 0.88 | 6.81 | 0.26 | 1 | 10
91 | 85 | CONCLUIDO | 3.7565 | 26.62 | 23.91 | 143.45 | 2.09 | 10 | 202.21 | 51.39 | 23.75 | 8 | 42.07 | 25173.44 | 279.28 | 453.36 | 70.77 | 57.26 | 4652.64 | 0.81 | 0.88 | 6.81 | 0.27 | 1 | 10
92 | 85 | CONCLUIDO | 3.7586 | 26.61 | 23.89 | 143.36 | 2.1 | 10 | 202.61 | 51.39 | 24 | 8 | 42.21 | 25222.04 | 278.29 | 453.36 | 70.19 | 57.26 | 4360.94 | 0.82 | 0.89 | 6.81 | 0.25 | 1 | 10
93 | 85 | CONCLUIDO | 3.7594 | 26.6 | 23.89 | 143.33 | 2.12 | 10 | 203 | 51.39 | 24.25 | 8 | 42.36 | 25270.81 | 277.5 | 453.36 | 70.13 | 57.26 | 4333.66 | 0.82 | 0.89 | 6.8 | 0.25 | 1 | 10
94 | 85 | CONCLUIDO | 3.7597 | 26.6 | 23.89 | 143.32 | 2.14 | 10 | 203.4 | 51.39 | 24.5 | 8 | 42.5 | 25319.51 | 276.31 | 453.39 | 69.92 | 57.26 | 4227.78 | 0.82 | 0.89 | 6.81 | 0.25 | 1 | 10
95 | 85 | CONCLUIDO | 3.7675 | 26.54 | 23.87 | 159.1 | 2.16 | 9 | 203.79 | 51.39 | 24.75 | 7 | 42.65 | 25368.26 | 276.11 | 453.36 | 69.26 | 57.26 | 3903.91 | 0.83 | 0.89 | 6.81 | 0.23 | 1 | 10
96 | 85 | CONCLUIDO | 3.7669 | 26.55 | 23.87 | 159.13 | 2.17 | 9 | 204.19 | 51.39 | 25 | 7 | 42.79 | 25417.05 | 276.68 | 453.37 | 69.35 | 57.26 | 3947.1 | 0.83 | 0.89 | 6.81 | 0.23 | 1 | 10
97 | 85 | CONCLUIDO | 3.7671 | 26.55 | 23.87 | 159.12 | 2.19 | 9 | 204.58 | 51.39 | 25.25 | 7 | 42.94 | 25465.9 | 276.51 | 453.4 | 69.44 | 57.26 | 3995.59 | 0.82 | 0.89 | 6.8 | 0.23 | 1 | 10
98 | 85 | CONCLUIDO | 3.7664 | 26.55 | 23.87 | 159.15 | 2.21 | 9 | 204.98 | 51.39 | 25.5 | 7 | 43.09 | 25514.8 | 276.64 | 453.36 | 69.59 | 57.26 | 4066.41 | 0.82 | 0.89 | 6.81 | 0.23 | 1 | 10
99 | 85 | CONCLUIDO | 3.7688 | 26.53 | 23.86 | 159.04 | 2.23 | 9 | 205.38 | 51.39 | 25.75 | 7 | 43.23 | 25563.75 | 276.45 | 453.38 | 69.14 | 57.26 | 3844.07 | 0.83 | 0.89 | 6.8 | 0.22 | 1 | 10
100 | 85 | CONCLUIDO | 3.767 | 26.55 | 23.87 | 159.12 | 2.24 | 9 | 205.77 | 51.39 | 26 | 7 | 43.38 | 25612.75 | 276.32 | 453.37 | 69.4 | 57.26 | 3971.17 | 0.83 | 0.89 | 6.81 | 0.23 | 1 | 10
101 | 85 | CONCLUIDO | 3.7666 | 26.55 | 23.87 | 159.14 | 2.26 | 9 | 206.17 | 51.39 | 26.25 | 7 | 43.53 | 25661.8 | 276.19 | 453.38 | 69.54 | 57.26 | 4041.61 | 0.82 | 0.89 | 6.8 | 0.23 | 1 | 10
102 | 85 | CONCLUIDO | 3.7683 | 26.54 | 23.86 | 159.06 | 2.28 | 9 | 206.57 | 51.39 | 26.5 | 7 | 43.68 | 25710.89 | 275.84 | 453.39 | 69.16 | 57.26 | 3855.57 | 0.83 | 0.89 | 6.8 | 0.22 | 1 | 10
103 | 85 | CONCLUIDO | 3.767 | 26.55 | 23.87 | 159.13 | 2.3 | 9 | 206.97 | 51.39 | 26.75 | 7 | 43.82 | 25760.05 | 274.72 | 453.37 | 69.47 | 57.26 | 4009.35 | 0.82 | 0.89 | 6.8 | 0.23 | 1 | 10
104 | 85 | CONCLUIDO | 3.7668 | 26.55 | 23.87 | 159.13 | 2.31 | 9 | 207.37 | 51.39 | 27 | 7 | 43.97 | 25809.25 | 273.65 | 453.36 | 69.51 | 57.26 | 4026.95 | 0.82 | 0.89 | 6.8 | 0.23 | 1 | 10
105 | 85 | CONCLUIDO | 3.766 | 26.55 | 23.88 | 159.17 | 2.33 | 9 | 207.77 | 51.39 | 27.25 | 7 | 44.12 | 25858.5 | 273.75 | 453.36 | 69.73 | 57.26 | 4139.27 | 0.82 | 0.89 | 6.8 | 0.24 | 1 | 10
106 | 85 | CONCLUIDO | 3.7665 | 26.55 | 23.87 | 159.15 | 2.35 | 9 | 208.17 | 51.39 | 27.5 | 7 | 44.27 | 25907.8 | 272.84 | 453.36 | 69.55 | 57.26 | 4045.87 | 0.82 | 0.89 | 6.8 | 0.23 | 1 | 10
107 | 85 | CONCLUIDO | 3.777 | 26.48 | 23.83 | 178.75 | 2.36 | 8 | 208.57 | 51.39 | 27.75 | 6 | 44.42 | 25957.16 | 271.21 | 453.36 | 68.28 | 57.26 | 3418.38 | 0.84 | 0.89 | 6.8 | 0.19 | 1 | 10
108 | 85 | CONCLUIDO | 3.777 | 26.48 | 23.83 | 178.74 | 2.38 | 8 | 208.97 | 51.39 | 28 | 6 | 44.57 | 26006.56 | 271.47 | 453.38 | 68.12 | 57.26 | 3337.86 | 0.84 | 0.89 | 6.81 | 0.19 | 1 | 10
109 | 85 | CONCLUIDO | 3.7769 | 26.48 | 23.83 | 178.75 | 2.4 | 8 | 209.37 | 51.39 | 28.25 | 6 | 44.72 | 26056.02 | 271.98 | 453.36 | 68.23 | 57.26 | 3395.42 | 0.84 | 0.89 | 6.8 | 0.19 | 1 | 10
110 | 85 | CONCLUIDO | 3.7766 | 26.48 | 23.84 | 178.77 | 2.41 | 8 | 209.77 | 51.39 | 28.5 | 6 | 44.88 | 26105.53 | 272.02 | 453.37 | 68.4 | 57.26 | 3478.18 | 0.84 | 0.89 | 6.8 | 0.2 | 1 | 10
111 | 85 | CONCLUIDO | 3.7768 | 26.48 | 23.83 | 178.75 | 2.43 | 8 | 210.17 | 51.39 | 28.75 | 6 | 45.03 | 26155.09 | 271.69 | 453.36 | 68.36 | 57.26 | 3457.97 | 0.84 | 0.89 | 6.8 | 0.19 | 1 | 10
112 | 85 | CONCLUIDO | 3.7766 | 26.48 | 23.84 | 178.77 | 2.45 | 8 | 210.57 | 51.39 | 29 | 6 | 45.18 | 26204.71 | 272.08 | 453.37 | 68.37 | 57.26 | 3465.01 | 0.84 | 0.89 | 6.8 | 0.2 | 1 | 10
113 | 85 | CONCLUIDO | 3.7778 | 26.47 | 23.83 | 178.7 | 2.46 | 8 | 210.98 | 51.39 | 29.25 | 6 | 45.33 | 26254.37 | 271.37 | 453.38 | 68.14 | 57.26 | 3350.45 | 0.84 | 0.89 | 6.8 | 0.19 | 1 | 10
114 | 85 | CONCLUIDO | 3.777 | 26.48 | 23.83 | 178.75 | 2.48 | 8 | 211.38 | 51.39 | 29.5 | 6 | 45.49 | 26304.09 | 271.51 | 453.36 | 68.26 | 57.26 | 3410.18 | 0.84 | 0.89 | 6.8 | 0.19 | 1 | 10
115 | 85 | CONCLUIDO | 3.7765 | 26.48 | 23.84 | 178.77 | 2.5 | 8 | 211.78 | 51.39 | 29.75 | 6 | 45.64 | 26353.87 | 271.08 | 453.38 | 68.35 | 57.26 | 3451.38 | 0.84 | 0.89 | 6.8 | 0.2 | 1 | 10
116 | 85 | CONCLUIDO | 3.7752 | 26.49 | 23.84 | 178.84 | 2.51 | 8 | 212.19 | 51.39 | 30 | 6 | 45.79 | 26403.69 | 271.31 | 453.36 | 68.67 | 57.26 | 3613.45 | 0.83 | 0.89 | 6.8 | 0.2 | 1 | 10
117 | 85 | CONCLUIDO | 3.775 | 26.49 | 23.85 | 178.85 | 2.53 | 8 | 212.59 | 51.39 | 30.25 | 6 | 45.95 | 26453.57 | 271.43 | 453.4 | 68.64 | 57.26 | 3595.86 | 0.83 | 0.89 | 6.8 | 0.21 | 1 | 10
118 | 85 | CONCLUIDO | 3.7761 | 26.48 | 23.84 | 178.79 | 2.54 | 8 | 213 | 51.39 | 30.5 | 6 | 46.1 | 26503.5 | 270.67 | 453.37 | 68.47 | 57.26 | 3513.26 | 0.84 | 0.89 | 6.8 | 0.2 | 1 | 10
119 | 85 | CONCLUIDO | 3.7761 | 26.48 | 23.84 | 178.79 | 2.56 | 8 | 213.4 | 51.39 | 30.75 | 6 | 46.26 | 26553.48 | 269.42 | 453.37 | 68.37 | 57.26 | 3463.64 | 0.84 | 0.89 | 6.81 | 0.2 | 1 | 10
120 | 85 | CONCLUIDO | 3.7767 | 26.48 | 23.83 | 178.76 | 2.58 | 8 | 213.81 | 51.39 | 31 | 6 | 46.41 | 26603.52 | 269.21 | 453.36 | 68.37 | 57.26 | 3461.14 | 0.84 | 0.89 | 6.8 | 0.19 | 1 | 10
121 | 85 | CONCLUIDO | 3.7763 | 26.48 | 23.84 | 178.78 | 2.59 | 8 | 214.21 | 51.39 | 31.25 | 6 | 46.57 | 26653.61 | 268.05 | 453.4 | 68.53 | 57.26 | 3541.19 | 0.84 | 0.89 | 6.8 | 0.2 | 1 | 10
122 | 85 | CONCLUIDO | 3.7745 | 26.49 | 23.85 | 178.88 | 2.61 | 8 | 214.62 | 51.39 | 31.5 | 6 | 46.73 | 26703.76 | 265.65 | 453.36 | 68.89 | 57.26 | 3721.7 | 0.83 | 0.89 | 6.8 | 0.21 | 1 | 10
123 | 85 | CONCLUIDO | 3.7829 | 26.43 | 23.82 | 204.21 | 2.62 | 7 | 215.03 | 51.39 | 31.75 | 5 | 46.88 | 26753.96 | 265.35 | 453.36 | 68.15 | 57.26 | 3359.65 | 0.84 | 0.89 | 6.8 | 0.18 | 1 | 10
124 | 85 | CONCLUIDO | 3.783 | 26.43 | 23.82 | 204.21 | 2.64 | 7 | 215.43 | 51.39 | 32 | 5 | 47.04 | 26804.21 | 265.65 | 453.36 | 67.99 | 57.26 | 3278.6 | 0.84 | 0.89 | 6.8 | 0.18 | 1 | 10
125 | 85 | CONCLUIDO | 3.7847 | 26.42 | 23.81 | 204.11 | 2.65 | 7 | 215.84 | 51.39 | 32.25 | 5 | 47.2 | 26854.52 | 265.49 | 453.36 | 67.64 | 57.26 | 3102.01 | 0.85 | 0.89 | 6.8 | 0.17 | 1 | 10
126 | 85 | CONCLUIDO | 3.783 | 26.43 | 23.82 | 204.21 | 2.67 | 7 | 216.25 | 51.39 | 32.5 | 5 | 47.36 | 26904.88 | 265.68 | 453.37 | 67.97 | 57.26 | 3270.45 | 0.84 | 0.89 | 6.8 | 0.18 | 1 | 10
127 | 85 | CONCLUIDO | 3.7837 | 26.43 | 23.82 | 204.16 | 2.69 | 7 | 216.66 | 51.39 | 32.75 | 5 | 47.52 | 26955.3 | 265.74 | 453.36 | 67.87 | 57.26 | 3217.4 | 0.84 | 0.89 | 6.8 | 0.18 | 1 | 10
128 | 85 | CONCLUIDO | 3.7844 | 26.42 | 23.81 | 204.13 | 2.7 | 7 | 217.07 | 51.39 | 33 | 5 | 47.68 | 27005.77 | 266.03 | 453.37 | 67.7 | 57.26 | 3134.38 | 0.85 | 0.89 | 6.8 | 0.17 | 1 | 10
129 | 85 | CONCLUIDO | 3.786 | 26.41 | 23.8 | 204.03 | 2.72 | 7 | 217.48 | 51.39 | 33.25 | 5 | 47.83 | 27056.3 | 266.19 | 453.36 | 67.36 | 57.26 | 2964.98 | 0.85 | 0.89 | 6.8 | 0.16 | 1 | 10
130 | 85 | CONCLUIDO | 3.7844 | 26.42 | 23.81 | 204.12 | 2.73 | 7 | 217.89 | 51.39 | 33.5 | 4 | 47.99 | 27106.88 | 266.57 | 453.37 | 67.65 | 57.26 | 3108.5 | 0.85 | 0.89 | 6.8 | 0.17 | 1 | 10
131 | 85 | CONCLUIDO | 3.7835 | 26.43 | 23.82 | 204.18 | 2.75 | 7 | 218.3 | 51.39 | 33.75 | 4 | 48.16 | 27157.52 | 266.51 | 453.37 | 67.84 | 57.26 | 3201.22 | 0.84 | 0.89 | 6.8 | 0.18 | 1 | 10
132 | 85 | CONCLUIDO | 3.783 | 26.43 | 23.82 | 204.21 | 2.76 | 7 | 218.71 | 51.39 | 34 | 3 | 48.32 | 27208.22 | 266.41 | 453.36 | 67.9 | 57.26 | 3231.77 | 0.84 | 0.89 | 6.8 | 0.18 | 1 | 10
133 | 85 | CONCLUIDO | 3.783 | 26.43 | 23.82 | 204.21 | 2.78 | 7 | 219.12 | 51.39 | 34.25 | 3 | 48.48 | 27258.97 | 266.51 | 453.44 | 67.85 | 57.26 | 3206.97 | 0.84 | 0.89 | 6.81 | 0.18 | 1 | 10
134 | 85 | CONCLUIDO | 3.7841 | 26.43 | 23.82 | 204.15 | 2.79 | 7 | 219.53 | 51.39 | 34.5 | 3 | 48.64 | 27309.77 | 266.33 | 453.36 | 67.62 | 57.26 | 3095.47 | 0.85 | 0.89 | 6.81 | 0.18 | 1 | 10
135 | 85 | CONCLUIDO | 3.7844 | 26.42 | 23.81 | 204.12 | 2.81 | 7 | 219.94 | 51.39 | 34.75 | 3 | 48.8 | 27360.64 | 266.19 | 453.37 | 67.68 | 57.26 | 3121.41 | 0.85 | 0.89 | 6.8 | 0.17 | 1 | 10
136 | 85 | CONCLUIDO | 3.7839 | 26.43 | 23.82 | 204.16 | 2.82 | 7 | 220.36 | 51.39 | 35 | 3 | 48.97 | 27411.55 | 266 | 453.38 | 67.68 | 57.26 | 3121.64 | 0.85 | 0.89 | 6.81 | 0.18 | 1 | 10
137 | 85 | CONCLUIDO | 3.7843 | 26.42 | 23.82 | 204.13 | 2.84 | 7 | 220.77 | 51.39 | 35.25 | 2 | 49.13 | 27462.53 | 266.03 | 453.38 | 67.64 | 57.26 | 3103.14 | 0.85 | 0.89 | 6.8 | 0.17 | 1 | 10
138 | 85 | CONCLUIDO | 3.7833 | 26.43 | 23.82 | 204.19 | 2.85 | 7 | 221.18 | 51.39 | 35.5 | 2 | 49.29 | 27513.56 | 265.98 | 453.37 | 67.74 | 57.26 | 3151.49 | 0.85 | 0.89 | 6.81 | 0.18 | 1 | 10
139 | 85 | CONCLUIDO | 3.783 | 26.43 | 23.82 | 204.21 | 2.87 | 7 | 221.6 | 51.39 | 35.75 | 2 | 49.46 | 27564.65 | 266.01 | 453.36 | 67.76 | 57.26 | 3163.71 | 0.84 | 0.89 | 6.81 | 0.18 | 1 | 10
140 | 85 | CONCLUIDO | 3.7836 | 26.43 | 23.82 | 204.17 | 2.88 | 7 | 222.01 | 51.39 | 36 | 1 | 49.62 | 27615.8 | 266.11 | 453.36 | 67.75 | 57.26 | 3158.24 | 0.85 | 0.89 | 6.81 | 0.18 | 1 | 10
141 | 85 | CONCLUIDO | 3.7831 | 26.43 | 23.82 | 204.2 | 2.9 | 7 | 222.43 | 51.39 | 36.25 | 0 | 49.79 | 27667.13 | 266.57 | 453.38 | 67.76 | 57.26 | 3164.71 | 0.84 | 0.89 | 6.81 | 0.18 | 1 | 10

## RESULTADOS_2
Unnamed: 0 | Volume de calda [L] | STATUS | Capacidade operacional [ha/h] | Tempo de missao [h] | Tempo util [h] | Tempo por voo [min] | Autonomia Projetada [h] | N° Voos | MTOW [kg] | Massa Estrutura [kg] | Combustível [kg] | Abastecimentos | Massa gerador | Potência gerador [W] | Combustível consumido [L] | Calda cons [L] | Distância percorrida [km] | Distância Pulverizando [km] | RTL ACUMULADO[m] | EOC [km/km] | EOC [h/h] | Tempo de manobra [h] | Tempo rtl_rtw [h] | V pulv [m/s] | V desloc [m/s]
0 | 20 | CONCLUIDO | 3.3496 | 29.85 | 26.77 | 14.74 | 0.34 | 109 | 51.33 | 24.83 | 1 | 107 | 5.51 | 6564.78 | 149.83 | 453.71 | 163.71 | 57.26 | 50627.37 | 0.35 | 0.79 | 6.97 | 3.13 | 1 | 10
1 | 20 | CONCLUIDO | 3.4667 | 28.85 | 26.07 | 18.62 | 0.42 | 84 | 51.62 | 24.83 | 1.25 | 82 | 5.54 | 6599.8 | 144.15 | 453.59 | 140.81 | 57.26 | 39305.7 | 0.41 | 0.81 | 6.93 | 2.42 | 1 | 10
2 | 20 | CONCLUIDO | 3.5492 | 28.18 | 25.6 | 22.58 | 0.5 | 68 | 51.9 | 24.83 | 1.5 | 66 | 5.57 | 6634.84 | 140.06 | 453.62 | 125.33 | 57.26 | 31641.18 | 0.46 | 0.83 | 6.91 | 1.95 | 1 | 10
3 | 20 | CONCLUIDO | 3.6121 | 27.68 | 25.24 | 26.57 | 0.58 | 57 | 52.19 | 24.83 | 1.75 | 55 | 5.61 | 6670.02 | 136.46 | 453.51 | 114.03 | 57.26 | 26046.9 | 0.5 | 0.84 | 6.88 | 1.6 | 1 | 10
4 | 20 | CONCLUIDO | 3.6543 | 27.36 | 25.02 | 30.63 | 0.66 | 49 | 52.47 | 24.83 | 2 | 47 | 5.64 | 6705.1 | 133.39 | 453.46 | 106.75 | 57.26 | 22450.23 | 0.54 | 0.85 | 6.87 | 1.38 | 1 | 10
5 | 20 | CONCLUIDO | 3.6896 | 27.1 | 24.83 | 34.65 | 0.74 | 43 | 52.75 | 24.83 | 2.25 | 41 | 5.68 | 6740.19 | 130.86 | 453.46 | 100.48 | 57.26 | 19342.96 | 0.57 | 0.85 | 6.86 | 1.19 | 1 | 10
6 | 20 | CONCLUIDO | 3.7162 | 26.91 | 24.7 | 39 | 0.82 | 38 | 53.04 | 24.83 | 2.5 | 36 | 5.71 | 6775.31 | 127.98 | 453.44 | 96.15 | 57.26 | 17204.55 | 0.6 | 0.86 | 6.86 | 1.06 | 1 | 10
7 | 20 | CONCLUIDO | 3.7384 | 26.75 | 24.59 | 43.39 | 0.89 | 34 | 53.32 | 24.83 | 2.75 | 32 | 5.75 | 6810.44 | 125.93 | 453.45 | 92.58 | 57.26 | 15438.05 | 0.62 | 0.86 | 6.85 | 0.94 | 1 | 10
8 | 20 | CONCLUIDO | 3.7557 | 26.63 | 24.5 | 47.42 | 0.97 | 31 | 53.61 | 24.83 | 3 | 29 | 5.78 | 6845.59 | 123.93 | 453.38 | 90.01 | 57.26 | 14165.83 | 0.64 | 0.86 | 6.84 | 0.86 | 1 | 10
9 | 20 | CONCLUIDO | 3.773 | 26.5 | 24.41 | 52.32 | 1.04 | 28 | 53.89 | 24.83 | 3.25 | 26 | 5.82 | 6880.77 | 121.39 | 453.44 | 87.31 | 57.26 | 12831.47 | 0.66 | 0.87 | 6.83 | 0.77 | 1 | 10
10 | 20 | CONCLUIDO | 3.7878 | 26.4 | 24.34 | 56.16 | 1.12 | 26 | 54.18 | 24.83 | 3.5 | 22 | 5.85 | 6915.96 | 118.92 | 453.47 | 84.52 | 57.26 | 11445.88 | 0.68 | 0.87 | 6.83 | 0.69 | 1 | 10
11 | 20 | CONCLUIDO | 3.789 | 26.39 | 24.34 | 58.41 | 1.19 | 25 | 54.46 | 24.83 | 3.75 | 8 | 5.89 | 6951.16 | 118.04 | 453.57 | 83.98 | 57.26 | 11185.44 | 0.68 | 0.87 | 6.85 | 0.7 | 1 | 10
12 | 20 | CONCLUIDO | 3.7949 | 26.35 | 24.31 | 60.78 | 1.27 | 24 | 54.75 | 24.83 | 4 | 1 | 5.92 | 6986.39 | 117.97 | 453.57 | 82.83 | 57.26 | 10612.79 | 0.69 | 0.87 | 6.86 | 0.67 | 1 | 10
13 | 20 | CONCLUIDO | 3.7933 | 26.36 | 24.32 | 60.8 | 1.34 | 24 | 55.04 | 24.83 | 4.25 | 0 | 5.96 | 7021.64 | 118.57 | 453.55 | 83.06 | 57.26 | 10729.31 | 0.69 | 0.87 | 6.86 | 0.68 | 1 | 10

## RESULTADOS_22
Unnamed: 0 | Volume de calda [L] | STATUS | Capacidade operacional [ha/h] | Tempo de missao [h] | Tempo util [h] | Tempo por voo [min] | Autonomia Projetada [h] | N° Voos | MTOW [kg] | Massa Estrutura [kg] | Combustível [kg] | Abastecimentos | Massa gerador | Potência gerador [W] | Combustível consumido [L] | Calda cons [L] | Distância percorrida [km] | Distância Pulverizando [km] | RTL ACUMULADO[m] | EOC [km/km] | EOC [h/h] | Tempo de manobra [h] | Tempo rtl_rtw [h] | V pulv [m/s] | V desloc [m/s]
0 | 120 | CONCLUIDO | 1.7382 | 57.53 | 36.05 | 5.25 | 0.08 | 412 | 232.68 | 57.72 | 1 | 410 | 53.95 | 28931.02 | 568.09 | 454.55 | 467.18 | 57.26 | 200850.48 | 0.12 | 0.59 | 7.48 | 12.39 | 1 | 10
1 | 120 | CONCLUIDO | 2.0569 | 48.62 | 32.42 | 6.57 | 0.1 | 296 | 233.1 | 57.72 | 1.25 | 294 | 54.13 | 28983.75 | 510.98 | 454.24 | 348.12 | 57.26 | 141900.73 | 0.16 | 0.65 | 7.28 | 8.76 | 1 | 10
2 | 120 | CONCLUIDO | 2.2855 | 43.75 | 30.48 | 7.88 | 0.11 | 232 | 233.53 | 57.72 | 1.5 | 230 | 54.31 | 29036.54 | 480.28 | 454 | 284.85 | 57.26 | 110582.65 | 0.2 | 0.69 | 7.16 | 6.82 | 1 | 10
3 | 120 | CONCLUIDO | 2.4587 | 40.67 | 29.26 | 9.19 | 0.13 | 191 | 233.96 | 57.72 | 1.75 | 189 | 54.49 | 29089.39 | 461.13 | 453.89 | 244.32 | 57.26 | 90520.97 | 0.23 | 0.72 | 7.12 | 5.61 | 1 | 10
4 | 120 | CONCLUIDO | 2.6 | 38.46 | 28.37 | 10.51 | 0.15 | 162 | 234.39 | 57.72 | 2 | 160 | 54.67 | 29142.31 | 447.07 | 453.78 | 215.32 | 57.26 | 76167.22 | 0.27 | 0.75 | 7.08 | 4.72 | 1 | 10
5 | 120 | CONCLUIDO | 2.7113 | 36.88 | 27.75 | 11.81 | 0.17 | 141 | 234.82 | 57.72 | 2.25 | 139 | 54.85 | 29195.29 | 437.13 | 453.72 | 195.04 | 57.26 | 66134.72 | 0.29 | 0.76 | 7.04 | 4.1 | 1 | 10
6 | 120 | CONCLUIDO | 2.8036 | 35.67 | 27.26 | 13.09 | 0.19 | 125 | 235.25 | 57.72 | 2.5 | 123 | 55.03 | 29248.33 | 429.34 | 453.68 | 179.58 | 57.26 | 58484.65 | 0.32 | 0.78 | 7 | 3.62 | 1 | 10
7 | 120 | CONCLUIDO | 2.8847 | 34.67 | 26.85 | 14.39 | 0.21 | 112 | 235.68 | 57.72 | 2.75 | 110 | 55.21 | 29301.44 | 422.78 | 453.72 | 166.57 | 57.26 | 52043.55 | 0.34 | 0.79 | 6.97 | 3.21 | 1 | 10
8 | 120 | CONCLUIDO | 2.9539 | 33.85 | 26.54 | 15.77 | 0.23 | 101 | 236.11 | 57.72 | 3 | 99 | 55.39 | 29354.61 | 417.73 | 453.53 | 156.33 | 57.26 | 46975.79 | 0.37 | 0.8 | 6.96 | 2.9 | 1 | 10
9 | 120 | CONCLUIDO | 3.0065 | 33.26 | 26.32 | 16.98 | 0.24 | 93 | 236.54 | 57.72 | 3.25 | 91 | 55.57 | 29407.85 | 414.04 | 453.57 | 148.57 | 57.26 | 43136.4 | 0.39 | 0.8 | 6.96 | 2.67 | 1 | 10
10 | 120 | CONCLUIDO | 3.0523 | 32.76 | 26.14 | 18.23 | 0.26 | 86 | 236.98 | 57.72 | 3.5 | 84 | 55.75 | 29461.15 | 411.05 | 453.61 | 142.81 | 57.26 | 40292.13 | 0.4 | 0.81 | 6.94 | 2.49 | 1 | 10
11 | 120 | CONCLUIDO | 3.1059 | 32.2 | 25.89 | 19.66 | 0.28 | 79 | 237.41 | 57.72 | 3.75 | 77 | 55.93 | 29514.51 | 407.07 | 453.5 | 135.57 | 57.26 | 36707.89 | 0.42 | 0.82 | 6.91 | 2.24 | 1 | 10
12 | 120 | CONCLUIDO | 3.1417 | 31.83 | 25.75 | 20.88 | 0.3 | 74 | 237.84 | 57.72 | 4 | 72 | 56.12 | 29567.95 | 404.8 | 453.64 | 130.52 | 57.26 | 34207.75 | 0.44 | 0.82 | 6.91 | 2.1 | 1 | 10
13 | 120 | CONCLUIDO | 3.1794 | 31.45 | 25.6 | 22.26 | 0.32 | 69 | 238.28 | 57.72 | 4.25 | 67 | 56.3 | 29621.44 | 402.24 | 453.49 | 125.48 | 57.26 | 31715.44 | 0.46 | 0.83 | 6.91 | 1.96 | 1 | 10
14 | 120 | CONCLUIDO | 3.212 | 31.13 | 25.46 | 23.5 | 0.34 | 65 | 238.71 | 57.72 | 4.5 | 63 | 56.49 | 29675.01 | 400 | 453.62 | 121.83 | 57.26 | 29906.44 | 0.47 | 0.83 | 6.88 | 1.82 | 1 | 10
15 | 120 | CONCLUIDO | 3.2334 | 30.93 | 25.39 | 24.57 | 0.35 | 62 | 239.14 | 57.72 | 4.75 | 60 | 56.67 | 29728.63 | 398.75 | 453.43 | 119.09 | 57.26 | 28553.95 | 0.48 | 0.83 | 6.89 | 1.75 | 1 | 10
16 | 120 | CONCLUIDO | 3.267 | 30.61 | 25.26 | 26.13 | 0.37 | 58 | 239.58 | 57.72 | 5 | 56 | 56.86 | 29782.33 | 396.41 | 453.52 | 114.54 | 57.26 | 26298.96 | 0.5 | 0.84 | 6.88 | 1.61 | 1 | 10
17 | 120 | CONCLUIDO | 3.2897 | 30.4 | 25.18 | 27.47 | 0.39 | 55 | 240.02 | 57.72 | 5.25 | 53 | 57.04 | 29836.09 | 395.12 | 453.46 | 111.88 | 57.26 | 24984.08 | 0.51 | 0.84 | 6.89 | 1.54 | 1 | 10
18 | 120 | CONCLUIDO | 3.3042 | 30.26 | 25.14 | 28.46 | 0.41 | 53 | 240.45 | 57.72 | 5.5 | 51 | 57.23 | 29890.04 | 394.42 | 453.49 | 110.78 | 57.26 | 24445.05 | 0.52 | 0.84 | 6.88 | 1.5 | 1 | 10
19 | 120 | CONCLUIDO | 3.3294 | 30.04 | 25.05 | 30.06 | 0.42 | 50 | 240.89 | 57.72 | 5.75 | 48 | 57.42 | 29943.94 | 392.84 | 453.59 | 107.8 | 57.26 | 22968.18 | 0.53 | 0.84 | 6.87 | 1.4 | 1 | 10
20 | 120 | CONCLUIDO | 3.3462 | 29.88 | 24.99 | 31.24 | 0.44 | 48 | 241.33 | 57.72 | 6 | 46 | 57.6 | 29997.9 | 391.74 | 453.44 | 106.05 | 57.26 | 22102.93 | 0.54 | 0.85 | 6.86 | 1.35 | 1 | 10
21 | 120 | CONCLUIDO | 3.3614 | 29.75 | 24.95 | 32.54 | 0.46 | 46 | 241.77 | 57.72 | 6.25 | 44 | 57.79 | 30051.93 | 390.98 | 453.47 | 103.84 | 57.26 | 21009.45 | 0.55 | 0.85 | 6.88 | 1.3 | 1 | 10
22 | 120 | CONCLUIDO | 3.3794 | 29.59 | 24.88 | 33.92 | 0.48 | 44 | 242.2 | 57.72 | 6.5 | 42 | 57.98 | 30106.03 | 389.82 | 453.5 | 102.22 | 57.26 | 20210.14 | 0.56 | 0.85 | 6.86 | 1.24 | 1 | 10
23 | 120 | CONCLUIDO | 3.3907 | 29.49 | 24.82 | 34.64 | 0.49 | 43 | 242.64 | 57.72 | 6.75 | 41 | 58.17 | 30160.2 | 388.84 | 453.41 | 100.59 | 57.26 | 19400.54 | 0.57 | 0.85 | 6.85 | 1.18 | 1 | 10
24 | 120 | CONCLUIDO | 3.4063 | 29.36 | 24.78 | 36.26 | 0.51 | 41 | 243.08 | 57.72 | 7 | 39 | 58.36 | 30214.44 | 388.01 | 453.48 | 98.99 | 57.26 | 18606.57 | 0.58 | 0.85 | 6.86 | 1.14 | 1 | 10
25 | 120 | CONCLUIDO | 3.4126 | 29.3 | 24.77 | 37.16 | 0.53 | 40 | 243.52 | 57.72 | 7.25 | 38 | 58.55 | 30268.74 | 387.93 | 453.42 | 98.39 | 57.26 | 18311.88 | 0.58 | 0.85 | 6.87 | 1.13 | 1 | 10
26 | 120 | CONCLUIDO | 3.431 | 29.15 | 24.71 | 39.01 | 0.55 | 38 | 243.96 | 57.72 | 7.5 | 36 | 58.74 | 30323.11 | 386.46 | 453.43 | 96.51 | 57.26 | 17380.89 | 0.59 | 0.86 | 6.86 | 1.06 | 1 | 10
27 | 120 | CONCLUIDO | 3.4387 | 29.08 | 24.69 | 40.03 | 0.56 | 37 | 244.41 | 57.72 | 7.75 | 35 | 58.93 | 30377.55 | 386.2 | 453.43 | 95.96 | 57.26 | 17113.33 | 0.6 | 0.86 | 6.85 | 1.04 | 1 | 10
28 | 120 | CONCLUIDO | 3.4474 | 29.01 | 24.66 | 41.1 | 0.58 | 36 | 244.85 | 57.72 | 8 | 34 | 59.12 | 30432.06 | 385.47 | 453.43 | 94.93 | 57.26 | 16602.84 | 0.6 | 0.86 | 6.86 | 1.02 | 1 | 10
29 | 120 | CONCLUIDO | 3.4548 | 28.95 | 24.64 | 42.24 | 0.6 | 35 | 245.29 | 57.72 | 8.25 | 33 | 59.32 | 30486.64 | 385.26 | 453.41 | 94.65 | 57.26 | 16467.59 | 0.6 | 0.86 | 6.85 | 1 | 1 | 10
30 | 120 | CONCLUIDO | 3.4677 | 28.84 | 24.58 | 43.38 | 0.62 | 34 | 245.73 | 57.72 | 8.5 | 32 | 59.51 | 30541.29 | 384.06 | 453.5 | 92.37 | 57.26 | 15333.8 | 0.62 | 0.86 | 6.85 | 0.94 | 1 | 10
31 | 120 | CONCLUIDO | 3.4758 | 28.77 | 24.56 | 44.65 | 0.63 | 33 | 246.18 | 57.72 | 8.75 | 31 | 59.7 | 30596.01 | 383.71 | 453.43 | 91.92 | 57.26 | 15112.92 | 0.62 | 0.86 | 6.84 | 0.92 | 1 | 10
32 | 120 | CONCLUIDO | 3.4856 | 28.69 | 24.52 | 45.98 | 0.65 | 32 | 246.62 | 57.72 | 9 | 30 | 59.9 | 30650.8 | 383.05 | 453.44 | 90.58 | 57.26 | 14448.66 | 0.63 | 0.86 | 6.84 | 0.88 | 1 | 10
33 | 120 | CONCLUIDO | 3.4938 | 28.62 | 24.5 | 47.42 | 0.67 | 31 | 247.07 | 57.72 | 9.25 | 29 | 60.09 | 30705.66 | 382.6 | 453.42 | 89.83 | 57.26 | 14080.01 | 0.64 | 0.86 | 6.84 | 0.86 | 1 | 10
34 | 120 | CONCLUIDO | 3.5029 | 28.55 | 24.47 | 48.95 | 0.68 | 30 | 247.51 | 57.72 | 9.5 | 28 | 60.29 | 30760.6 | 381.84 | 453.43 | 89.06 | 57.26 | 13696.72 | 0.64 | 0.86 | 6.84 | 0.83 | 1 | 10
35 | 120 | CONCLUIDO | 3.5111 | 28.48 | 24.45 | 50.59 | 0.7 | 29 | 247.96 | 57.72 | 9.75 | 27 | 60.48 | 30815.6 | 381.42 | 453.4 | 88.3 | 57.26 | 13325.62 | 0.65 | 0.87 | 6.84 | 0.81 | 1 | 10
36 | 120 | CONCLUIDO | 3.5091 | 28.5 | 24.47 | 50.62 | 0.72 | 29 | 248.4 | 57.72 | 10 | 27 | 60.68 | 30870.67 | 381.78 | 453.52 | 88.62 | 57.26 | 13484.09 | 0.65 | 0.86 | 6.84 | 0.82 | 1 | 10
37 | 120 | CONCLUIDO | 3.5196 | 28.41 | 24.43 | 52.35 | 0.73 | 28 | 248.85 | 57.72 | 10.25 | 26 | 60.88 | 30925.82 | 380.9 | 453.4 | 87.54 | 57.26 | 12949.15 | 0.65 | 0.87 | 6.84 | 0.79 | 1 | 10
38 | 120 | CONCLUIDO | 3.5301 | 28.33 | 24.39 | 54.2 | 0.75 | 27 | 249.3 | 57.72 | 10.5 | 25 | 61.07 | 30981.04 | 380.12 | 453.42 | 86.17 | 57.26 | 12269.32 | 0.66 | 0.87 | 6.84 | 0.75 | 1 | 10
39 | 120 | CONCLUIDO | 3.5299 | 28.33 | 24.39 | 54.2 | 0.77 | 27 | 249.75 | 57.72 | 10.75 | 25 | 61.27 | 31036.33 | 380.2 | 453.42 | 86.47 | 57.26 | 12416.85 | 0.66 | 0.87 | 6.83 | 0.75 | 1 | 10
40 | 120 | CONCLUIDO | 3.5411 | 28.24 | 24.35 | 56.18 | 0.78 | 26 | 250.2 | 57.72 | 11 | 24 | 61.47 | 31091.69 | 379.21 | 453.43 | 84.74 | 57.26 | 11557.93 | 0.68 | 0.87 | 6.84 | 0.7 | 1 | 10
41 | 120 | CONCLUIDO | 3.5403 | 28.25 | 24.35 | 56.2 | 0.8 | 26 | 250.65 | 57.72 | 11.25 | 24 | 61.67 | 31147.12 | 379.02 | 453.45 | 85.17 | 57.26 | 11774.41 | 0.67 | 0.87 | 6.83 | 0.71 | 1 | 10
42 | 120 | CONCLUIDO | 3.5469 | 28.19 | 24.35 | 58.43 | 0.81 | 25 | 251.1 | 57.72 | 11.5 | 23 | 61.87 | 31202.63 | 378.97 | 453.45 | 84.76 | 57.26 | 11573.36 | 0.68 | 0.87 | 6.84 | 0.7 | 1 | 10
43 | 120 | CONCLUIDO | 3.5509 | 28.16 | 24.31 | 58.35 | 0.83 | 25 | 251.55 | 57.72 | 11.75 | 23 | 62.07 | 31258.21 | 378.25 | 453.39 | 84.07 | 57.26 | 11229.76 | 0.68 | 0.87 | 6.83 | 0.67 | 1 | 10
44 | 120 | CONCLUIDO | 3.5595 | 28.09 | 24.29 | 60.73 | 0.85 | 24 | 252 | 57.72 | 12 | 22 | 62.27 | 31313.87 | 378.18 | 453.4 | 83.22 | 57.26 | 10810.62 | 0.69 | 0.87 | 6.83 | 0.65 | 1 | 10
45 | 120 | CONCLUIDO | 3.5595 | 28.09 | 24.29 | 60.73 | 0.86 | 24 | 252.45 | 57.72 | 12.25 | 22 | 62.48 | 31369.6 | 377.74 | 453.38 | 83.34 | 57.26 | 10870.67 | 0.69 | 0.87 | 6.82 | 0.65 | 1 | 10
46 | 120 | CONCLUIDO | 3.5679 | 28.03 | 24.27 | 63.32 | 0.88 | 23 | 252.9 | 57.72 | 12.5 | 21 | 62.68 | 31425.4 | 377.46 | 453.42 | 82.54 | 57.26 | 10471.24 | 0.69 | 0.87 | 6.83 | 0.63 | 1 | 10
47 | 120 | CONCLUIDO | 3.568 | 28.03 | 24.27 | 63.31 | 0.9 | 23 | 253.35 | 57.72 | 12.75 | 21 | 62.88 | 31481.28 | 377.26 | 453.38 | 82.64 | 57.26 | 10522.36 | 0.69 | 0.87 | 6.82 | 0.63 | 1 | 10
48 | 120 | CONCLUIDO | 3.5782 | 27.95 | 24.24 | 66.1 | 0.91 | 22 | 253.81 | 57.72 | 13 | 20 | 63.08 | 31537.23 | 376.71 | 453.4 | 81.41 | 57.26 | 9911.78 | 0.7 | 0.87 | 6.82 | 0.59 | 1 | 10
49 | 120 | CONCLUIDO | 3.5769 | 27.96 | 24.25 | 66.12 | 0.93 | 22 | 254.26 | 57.72 | 13.25 | 20 | 63.29 | 31593.26 | 376.96 | 453.39 | 81.77 | 57.26 | 10094.15 | 0.7 | 0.87 | 6.82 | 0.6 | 1 | 10
50 | 120 | CONCLUIDO | 3.5893 | 27.86 | 24.2 | 69.13 | 0.94 | 21 | 254.72 | 57.72 | 13.5 | 19 | 63.49 | 31649.36 | 375.68 | 453.43 | 80.07 | 57.26 | 9248.89 | 0.72 | 0.87 | 6.82 | 0.55 | 1 | 10
51 | 120 | CONCLUIDO | 3.5868 | 27.88 | 24.21 | 69.18 | 0.96 | 21 | 255.17 | 57.72 | 13.75 | 19 | 63.7 | 31705.54 | 376.01 | 453.4 | 80.78 | 57.26 | 9603.53 | 0.71 | 0.87 | 6.82 | 0.57 | 1 | 10
52 | 120 | CONCLUIDO | 3.586 | 27.89 | 24.22 | 69.2 | 0.97 | 21 | 255.63 | 57.72 | 14 | 19 | 63.91 | 31761.8 | 376.27 | 453.38 | 80.9 | 57.26 | 9662.43 | 0.71 | 0.87 | 6.82 | 0.58 | 1 | 10
53 | 120 | CONCLUIDO | 3.5967 | 27.8 | 24.18 | 72.55 | 0.99 | 20 | 256.09 | 57.72 | 14.25 | 18 | 64.11 | 31818.13 | 375.57 | 453.4 | 79.66 | 57.26 | 9049.44 | 0.72 | 0.87 | 6.82 | 0.54 | 1 | 10
54 | 120 | CONCLUIDO | 3.598 | 27.79 | 24.17 | 72.52 | 1.01 | 20 | 256.54 | 57.72 | 14.5 | 18 | 64.32 | 31874.54 | 375.26 | 453.4 | 79.12 | 57.26 | 8777.87 | 0.72 | 0.87 | 6.83 | 0.53 | 1 | 10
55 | 120 | CONCLUIDO | 3.5951 | 27.82 | 24.2 | 72.59 | 1.02 | 20 | 257 | 57.72 | 14.75 | 18 | 64.53 | 31931.15 | 375.28 | 453.38 | 79.95 | 57.26 | 9195.6 | 0.72 | 0.87 | 6.83 | 0.55 | 1 | 10
56 | 120 | CONCLUIDO | 3.6052 | 27.74 | 24.16 | 76.31 | 1.04 | 19 | 257.46 | 57.72 | 15 | 17 | 64.74 | 31987.71 | 374.65 | 453.38 | 79.01 | 57.26 | 8729.05 | 0.72 | 0.88 | 6.82 | 0.52 | 1 | 10
57 | 120 | CONCLUIDO | 3.6075 | 27.72 | 24.15 | 76.25 | 1.05 | 19 | 257.92 | 57.72 | 15.25 | 17 | 64.95 | 32044.35 | 374.37 | 453.43 | 78.28 | 57.26 | 8363.18 | 0.73 | 0.88 | 6.82 | 0.5 | 1 | 10
58 | 120 | CONCLUIDO | 3.6079 | 27.72 | 24.14 | 76.24 | 1.07 | 19 | 258.38 | 57.72 | 15.5 | 17 | 65.16 | 32101.07 | 374.03 | 453.42 | 78.38 | 57.26 | 8414.78 | 0.73 | 0.88 | 6.82 | 0.5 | 1 | 10
59 | 120 | CONCLUIDO | 3.6175 | 27.64 | 24.11 | 80.38 | 1.08 | 18 | 258.84 | 57.72 | 15.75 | 16 | 65.37 | 32157.87 | 373.22 | 453.4 | 77.43 | 57.26 | 7944.96 | 0.74 | 0.88 | 6.82 | 0.47 | 1 | 10
60 | 120 | CONCLUIDO | 3.6146 | 27.67 | 24.14 | 80.45 | 1.1 | 18 | 259.3 | 57.72 | 16 | 16 | 65.58 | 32214.75 | 373.97 | 453.38 | 78.23 | 57.26 | 8341.35 | 0.73 | 0.88 | 6.82 | 0.5 | 1 | 10
61 | 120 | CONCLUIDO | 3.6162 | 27.65 | 24.12 | 80.41 | 1.11 | 18 | 259.76 | 57.72 | 16.25 | 16 | 65.79 | 32271.71 | 373.74 | 453.37 | 77.72 | 57.26 | 8087.4 | 0.74 | 0.88 | 6.82 | 0.48 | 1 | 10
62 | 120 | CONCLUIDO | 3.6163 | 27.65 | 24.12 | 80.41 | 1.13 | 18 | 260.23 | 57.72 | 16.5 | 16 | 66 | 32328.74 | 373.42 | 453.36 | 77.46 | 57.26 | 7960.23 | 0.74 | 0.88 | 6.83 | 0.48 | 1 | 10
63 | 120 | CONCLUIDO | 3.624 | 27.59 | 24.11 | 85.1 | 1.14 | 17 | 260.69 | 57.72 | 16.75 | 15 | 66.21 | 32385.86 | 373.22 | 453.45 | 77.15 | 57.26 | 7806.59 | 0.74 | 0.88 | 6.82 | 0.47 | 1 | 10
64 | 120 | CONCLUIDO | 3.6241 | 27.59 | 24.11 | 85.09 | 1.16 | 17 | 261.15 | 57.72 | 17 | 15 | 66.43 | 32443.05 | 373.29 | 453.37 | 77.12 | 57.26 | 7793.69 | 0.74 | 0.88 | 6.82 | 0.47 | 1 | 10
65 | 120 | CONCLUIDO | 3.6247 | 27.59 | 24.11 | 85.08 | 1.17 | 17 | 261.62 | 57.72 | 17.25 | 15 | 66.64 | 32500.33 | 373.28 | 453.38 | 77.1 | 57.26 | 7781.12 | 0.74 | 0.88 | 6.82 | 0.46 | 1 | 10
66 | 120 | CONCLUIDO | 3.6254 | 27.58 | 24.1 | 85.06 | 1.19 | 17 | 262.08 | 57.72 | 17.5 | 15 | 66.86 | 32557.69 | 372.64 | 453.37 | 76.93 | 57.26 | 7699.99 | 0.74 | 0.88 | 6.82 | 0.46 | 1 | 10
67 | 120 | CONCLUIDO | 3.6341 | 27.52 | 24.08 | 90.3 | 1.2 | 16 | 262.55 | 57.72 | 17.75 | 14 | 67.07 | 32615.12 | 371.86 | 453.38 | 76.45 | 57.26 | 7463.46 | 0.75 | 0.88 | 6.81 | 0.44 | 1 | 10
68 | 120 | CONCLUIDO | 3.6379 | 27.49 | 24.05 | 90.19 | 1.22 | 16 | 263.01 | 57.72 | 18 | 14 | 67.29 | 32672.64 | 372.04 | 453.38 | 75.4 | 57.26 | 6938.56 | 0.76 | 0.88 | 6.81 | 0.41 | 1 | 10
69 | 120 | CONCLUIDO | 3.6365 | 27.5 | 24.06 | 90.23 | 1.23 | 16 | 263.48 | 57.72 | 18.25 | 14 | 67.51 | 32730.24 | 372.26 | 453.4 | 75.58 | 57.26 | 7030.23 | 0.76 | 0.88 | 6.82 | 0.42 | 1 | 10
70 | 120 | CONCLUIDO | 3.6341 | 27.52 | 24.08 | 90.3 | 1.25 | 16 | 263.95 | 57.72 | 18.5 | 14 | 67.72 | 32787.92 | 372.45 | 453.39 | 76.18 | 57.26 | 7328.72 | 0.75 | 0.88 | 6.82 | 0.44 | 1 | 10
71 | 120 | CONCLUIDO | 3.6351 | 27.51 | 24.07 | 90.27 | 1.26 | 16 | 264.42 | 57.72 | 18.75 | 14 | 67.94 | 32845.69 | 371.95 | 453.37 | 76 | 57.26 | 7240.35 | 0.75 | 0.88 | 6.82 | 0.43 | 1 | 10
72 | 120 | CONCLUIDO | 3.6446 | 27.44 | 24.05 | 96.18 | 1.28 | 15 | 264.89 | 57.72 | 19 | 13 | 68.16 | 32903.54 | 371.32 | 453.37 | 75.12 | 57.26 | 6804.18 | 0.76 | 0.88 | 6.82 | 0.41 | 1 | 10
73 | 120 | CONCLUIDO | 3.6482 | 27.41 | 24.02 | 96.07 | 1.29 | 15 | 265.36 | 57.72 | 19.25 | 13 | 68.38 | 32961.47 | 371.2 | 453.41 | 74.24 | 57.26 | 6363.9 | 0.77 | 0.88 | 6.81 | 0.38 | 1 | 10
74 | 120 | CONCLUIDO | 3.6449 | 27.44 | 24.04 | 96.17 | 1.31 | 15 | 265.83 | 57.72 | 19.5 | 13 | 68.6 | 33019.48 | 371.6 | 453.43 | 75.19 | 57.26 | 6837.51 | 0.76 | 0.88 | 6.81 | 0.4 | 1 | 10
75 | 120 | CONCLUIDO | 3.6453 | 27.43 | 24.04 | 96.16 | 1.32 | 15 | 266.3 | 57.72 | 19.75 | 13 | 68.82 | 33077.58 | 371.13 | 453.4 | 74.96 | 57.26 | 6721.98 | 0.76 | 0.88 | 6.82 | 0.4 | 1 | 10
76 | 120 | CONCLUIDO | 3.646 | 27.43 | 24.04 | 96.14 | 1.33 | 15 | 266.77 | 57.72 | 20 | 13 | 69.05 | 33135.76 | 370.68 | 453.4 | 74.96 | 57.26 | 6720.91 | 0.76 | 0.88 | 6.81 | 0.39 | 1 | 10
77 | 120 | CONCLUIDO | 3.6441 | 27.44 | 24.05 | 96.2 | 1.35 | 15 | 267.24 | 57.72 | 20.25 | 13 | 69.27 | 33194.02 | 370.3 | 453.39 | 75.17 | 57.26 | 6829.19 | 0.76 | 0.88 | 6.82 | 0.41 | 1 | 10
78 | 120 | CONCLUIDO | 3.6535 | 27.37 | 24.02 | 102.96 | 1.36 | 14 | 267.71 | 57.72 | 20.5 | 12 | 69.49 | 33252.37 | 370.1 | 453.4 | 74.45 | 57.26 | 6470.88 | 0.77 | 0.88 | 6.81 | 0.38 | 1 | 10
79 | 120 | CONCLUIDO | 3.6544 | 27.36 | 24.02 | 102.93 | 1.38 | 14 | 268.19 | 57.72 | 20.75 | 12 | 69.71 | 33310.81 | 370.42 | 453.36 | 74.15 | 57.26 | 6323.57 | 0.77 | 0.88 | 6.82 | 0.38 | 1 | 10
80 | 120 | CONCLUIDO | 3.6554 | 27.36 | 24.01 | 102.9 | 1.39 | 14 | 268.66 | 57.72 | 21 | 12 | 69.94 | 33369.33 | 370.56 | 453.36 | 74.05 | 57.26 | 6271.16 | 0.77 | 0.88 | 6.81 | 0.37 | 1 | 10
81 | 120 | CONCLUIDO | 3.6563 | 27.35 | 24 | 102.87 | 1.41 | 14 | 269.14 | 57.72 | 21.25 | 12 | 70.16 | 33427.94 | 370.14 | 453.39 | 73.89 | 57.26 | 6195.58 | 0.77 | 0.88 | 6.81 | 0.36 | 1 | 10
82 | 120 | CONCLUIDO | 3.6569 | 27.35 | 24 | 102.85 | 1.42 | 14 | 269.61 | 57.72 | 21.5 | 12 | 70.39 | 33486.63 | 370.18 | 453.37 | 73.58 | 57.26 | 6037.04 | 0.78 | 0.88 | 6.81 | 0.36 | 1 | 10
83 | 120 | CONCLUIDO | 3.6555 | 27.36 | 24.01 | 102.9 | 1.43 | 14 | 270.09 | 57.72 | 21.75 | 12 | 70.62 | 33545.41 | 369.53 | 453.38 | 73.86 | 57.26 | 6180.51 | 0.78 | 0.88 | 6.82 | 0.37 | 1 | 10
84 | 120 | CONCLUIDO | 3.6648 | 27.29 | 23.99 | 110.7 | 1.45 | 13 | 270.57 | 57.72 | 22 | 11 | 70.84 | 33604.28 | 368.76 | 453.39 | 73.17 | 57.26 | 5839.68 | 0.78 | 0.88 | 6.81 | 0.34 | 1 | 10
85 | 120 | CONCLUIDO | 3.6633 | 27.3 | 24 | 110.75 | 1.46 | 13 | 271.05 | 57.72 | 22.25 | 11 | 71.07 | 33663.24 | 369.46 | 453.37 | 73.57 | 57.26 | 6037.62 | 0.78 | 0.88 | 6.81 | 0.36 | 1 | 10
86 | 120 | CONCLUIDO | 3.6645 | 27.29 | 23.99 | 110.71 | 1.47 | 13 | 271.52 | 57.72 | 22.5 | 11 | 71.3 | 33722.28 | 369.37 | 453.39 | 73.37 | 57.26 | 5940.09 | 0.78 | 0.88 | 6.81 | 0.35 | 1 | 10
87 | 120 | CONCLUIDO | 3.6638 | 27.29 | 23.99 | 110.74 | 1.49 | 13 | 272 | 57.72 | 22.75 | 11 | 71.53 | 33781.41 | 369.45 | 453.42 | 73.46 | 57.26 | 5984.65 | 0.78 | 0.88 | 6.81 | 0.35 | 1 | 10
88 | 120 | CONCLUIDO | 3.6639 | 27.29 | 23.99 | 110.73 | 1.5 | 13 | 272.49 | 57.72 | 23 | 11 | 71.76 | 33840.76 | 369.6 | 453.37 | 73.38 | 57.26 | 5942.85 | 0.78 | 0.88 | 6.81 | 0.35 | 1 | 10
89 | 120 | CONCLUIDO | 3.6667 | 27.27 | 23.97 | 110.64 | 1.52 | 13 | 272.97 | 57.72 | 23.25 | 11 | 71.99 | 33900.07 | 369.36 | 453.43 | 72.88 | 57.26 | 5694.82 | 0.79 | 0.88 | 6.81 | 0.33 | 1 | 10
90 | 120 | CONCLUIDO | 3.664 | 27.29 | 23.99 | 110.73 | 1.53 | 13 | 273.45 | 57.72 | 23.5 | 11 | 72.22 | 33959.47 | 369.52 | 453.41 | 73.26 | 57.26 | 5884.66 | 0.78 | 0.88 | 6.82 | 0.35 | 1 | 10
91 | 120 | CONCLUIDO | 3.6643 | 27.29 | 23.99 | 110.72 | 1.54 | 13 | 273.93 | 57.72 | 23.75 | 11 | 72.46 | 34018.96 | 369.19 | 453.4 | 73.37 | 57.26 | 5936.96 | 0.78 | 0.88 | 6.81 | 0.35 | 1 | 10
92 | 120 | CONCLUIDO | 3.6762 | 27.2 | 23.95 | 119.73 | 1.56 | 12 | 274.41 | 57.72 | 24 | 10 | 72.69 | 34078.55 | 367.93 | 453.4 | 72.01 | 57.26 | 5263.53 | 0.8 | 0.88 | 6.81 | 0.31 | 1 | 10
93 | 120 | CONCLUIDO | 3.6752 | 27.21 | 23.95 | 119.77 | 1.57 | 12 | 274.9 | 57.72 | 24.25 | 10 | 72.92 | 34138.22 | 368.15 | 453.44 | 72.14 | 57.26 | 5328.29 | 0.79 | 0.88 | 6.81 | 0.31 | 1 | 10
94 | 120 | CONCLUIDO | 3.6745 | 27.21 | 23.96 | 119.8 | 1.58 | 12 | 275.38 | 57.72 | 24.5 | 10 | 73.16 | 34197.98 | 368.46 | 453.37 | 72.31 | 57.26 | 5414.94 | 0.79 | 0.88 | 6.81 | 0.32 | 1 | 10
95 | 120 | CONCLUIDO | 3.674 | 27.22 | 23.96 | 119.81 | 1.6 | 12 | 275.87 | 57.72 | 24.75 | 10 | 73.39 | 34257.84 | 368.65 | 453.39 | 72.42 | 57.26 | 5469.38 | 0.79 | 0.88 | 6.81 | 0.32 | 1 | 10
96 | 120 | CONCLUIDO | 3.6751 | 27.21 | 23.95 | 119.77 | 1.61 | 12 | 276.35 | 57.72 | 25 | 10 | 73.63 | 34317.79 | 368.23 | 453.37 | 72.26 | 57.26 | 5386.3 | 0.79 | 0.88 | 6.81 | 0.31 | 1 | 10
97 | 120 | CONCLUIDO | 3.6753 | 27.21 | 23.95 | 119.77 | 1.62 | 12 | 276.84 | 57.72 | 25.25 | 10 | 73.87 | 34377.83 | 368.18 | 453.36 | 72.13 | 57.26 | 5323.17 | 0.79 | 0.88 | 6.81 | 0.31 | 1 | 10
98 | 120 | CONCLUIDO | 3.6746 | 27.21 | 23.96 | 119.79 | 1.64 | 12 | 277.33 | 57.72 | 25.5 | 10 | 74.1 | 34437.96 | 368.09 | 453.41 | 72.31 | 57.26 | 5413.68 | 0.79 | 0.88 | 6.81 | 0.32 | 1 | 10
99 | 120 | CONCLUIDO | 3.6746 | 27.21 | 23.96 | 119.79 | 1.65 | 12 | 277.82 | 57.72 | 25.75 | 10 | 74.34 | 34498.19 | 368.03 | 453.42 | 72.26 | 57.26 | 5388.44 | 0.79 | 0.88 | 6.81 | 0.32 | 1 | 10
100 | 120 | CONCLUIDO | 3.6753 | 27.21 | 23.95 | 119.77 | 1.66 | 12 | 278.31 | 57.72 | 26 | 10 | 74.58 | 34558.51 | 367.43 | 453.38 | 72.17 | 57.26 | 5341.45 | 0.79 | 0.88 | 6.81 | 0.31 | 1 | 10
101 | 120 | CONCLUIDO | 3.6862 | 27.13 | 23.92 | 130.46 | 1.68 | 11 | 278.79 | 57.72 | 26.25 | 9 | 74.82 | 34618.92 | 366.62 | 453.37 | 71.06 | 57.26 | 4791.06 | 0.81 | 0.88 | 6.81 | 0.28 | 1 | 10
102 | 120 | CONCLUIDO | 3.6871 | 27.12 | 23.91 | 130.43 | 1.69 | 11 | 279.29 | 57.72 | 26.5 | 9 | 75.06 | 34679.43 | 367.02 | 453.4 | 70.8 | 57.26 | 4661.16 | 0.81 | 0.88 | 6.81 | 0.27 | 1 | 10
103 | 120 | CONCLUIDO | 3.6859 | 27.13 | 23.92 | 130.47 | 1.7 | 11 | 279.78 | 57.72 | 26.75 | 9 | 75.3 | 34740.03 | 367.53 | 453.39 | 71.04 | 57.26 | 4783.97 | 0.81 | 0.88 | 6.81 | 0.28 | 1 | 10
104 | 120 | CONCLUIDO | 3.6852 | 27.14 | 23.93 | 130.5 | 1.72 | 11 | 280.27 | 57.72 | 27 | 9 | 75.54 | 34800.73 | 367.85 | 453.38 | 71.27 | 57.26 | 4897.71 | 0.8 | 0.88 | 6.81 | 0.29 | 1 | 10
105 | 120 | CONCLUIDO | 3.6844 | 27.14 | 23.93 | 130.54 | 1.73 | 11 | 280.76 | 57.72 | 27.25 | 9 | 75.79 | 34861.53 | 368.31 | 453.38 | 71.57 | 57.26 | 5046.19 | 0.8 | 0.88 | 6.81 | 0.29 | 1 | 10
106 | 120 | CONCLUIDO | 3.6847 | 27.14 | 23.93 | 130.52 | 1.74 | 11 | 281.26 | 57.72 | 27.5 | 9 | 76.03 | 34922.42 | 368.27 | 453.41 | 71.42 | 57.26 | 4973.31 | 0.8 | 0.88 | 6.81 | 0.29 | 1 | 10
107 | 120 | CONCLUIDO | 3.686 | 27.13 | 23.92 | 130.47 | 1.75 | 11 | 281.75 | 57.72 | 27.75 | 9 | 76.28 | 34983.41 | 368.06 | 453.37 | 71.11 | 57.26 | 4820.73 | 0.81 | 0.88 | 6.81 | 0.28 | 1 | 10
108 | 120 | CONCLUIDO | 3.6856 | 27.13 | 23.92 | 130.49 | 1.77 | 11 | 282.25 | 57.72 | 28 | 9 | 76.52 | 35044.49 | 367.52 | 453.37 | 71.14 | 57.26 | 4832.76 | 0.8 | 0.88 | 6.81 | 0.28 | 1 | 10
109 | 120 | CONCLUIDO | 3.6859 | 27.13 | 23.92 | 130.48 | 1.78 | 11 | 282.74 | 57.72 | 28.25 | 9 | 76.77 | 35105.68 | 367.47 | 453.36 | 70.96 | 57.26 | 4745.5 | 0.81 | 0.88 | 6.81 | 0.28 | 1 | 10
110 | 120 | CONCLUIDO | 3.6866 | 27.13 | 23.92 | 130.45 | 1.79 | 11 | 283.24 | 57.72 | 28.5 | 9 | 77.01 | 35166.96 | 366.94 | 453.42 | 70.97 | 57.26 | 4749.11 | 0.81 | 0.88 | 6.81 | 0.27 | 1 | 10
111 | 120 | CONCLUIDO | 3.6853 | 27.13 | 23.92 | 130.5 | 1.8 | 11 | 283.74 | 57.72 | 28.75 | 9 | 77.26 | 35228.34 | 366.12 | 453.37 | 71.22 | 57.26 | 4871.49 | 0.8 | 0.88 | 6.81 | 0.28 | 1 | 10
112 | 120 | CONCLUIDO | 3.694 | 27.07 | 23.91 | 143.44 | 1.82 | 10 | 284.23 | 57.72 | 29 | 8 | 77.51 | 35289.82 | 364.89 | 453.36 | 70.63 | 57.26 | 4583.71 | 0.81 | 0.88 | 6.81 | 0.27 | 1 | 10
113 | 120 | CONCLUIDO | 3.6949 | 27.06 | 23.9 | 143.4 | 1.83 | 10 | 284.73 | 57.72 | 29.25 | 8 | 77.76 | 35351.4 | 365.41 | 453.36 | 70.43 | 57.26 | 4484.51 | 0.81 | 0.88 | 6.81 | 0.26 | 1 | 10
114 | 120 | CONCLUIDO | 3.6951 | 27.06 | 23.9 | 143.39 | 1.84 | 10 | 285.23 | 57.72 | 29.5 | 8 | 78.01 | 35413.08 | 365.73 | 453.42 | 70.41 | 57.26 | 4472.08 | 0.81 | 0.89 | 6.81 | 0.26 | 1 | 10
115 | 120 | CONCLUIDO | 3.6969 | 27.05 | 23.89 | 143.31 | 1.85 | 10 | 285.73 | 57.72 | 29.75 | 8 | 78.26 | 35474.86 | 365.82 | 453.37 | 69.92 | 57.26 | 4226.82 | 0.82 | 0.89 | 6.81 | 0.24 | 1 | 10
116 | 120 | CONCLUIDO | 3.6961 | 27.06 | 23.89 | 143.35 | 1.87 | 10 | 286.24 | 57.72 | 30 | 8 | 78.51 | 35536.74 | 366.02 | 453.36 | 70.17 | 57.26 | 4354.07 | 0.82 | 0.89 | 6.81 | 0.25 | 1 | 10
117 | 120 | CONCLUIDO | 3.696 | 27.06 | 23.89 | 143.35 | 1.88 | 10 | 286.74 | 57.72 | 30.25 | 8 | 78.77 | 35598.85 | 366.44 | 453.39 | 70.2 | 57.26 | 4367.89 | 0.82 | 0.89 | 6.81 | 0.25 | 1 | 10
118 | 120 | CONCLUIDO | 3.6951 | 27.06 | 23.9 | 143.39 | 1.89 | 10 | 287.24 | 57.72 | 30.5 | 8 | 79.02 | 35660.94 | 366.77 | 453.39 | 70.43 | 57.26 | 4482.36 | 0.81 | 0.88 | 6.81 | 0.26 | 1 | 10
119 | 120 | CONCLUIDO | 3.6959 | 27.06 | 23.89 | 143.35 | 1.9 | 10 | 287.75 | 57.72 | 30.75 | 8 | 79.27 | 35723.13 | 366.78 | 453.4 | 70.25 | 57.26 | 4393.49 | 0.82 | 0.89 | 6.8 | 0.25 | 1 | 10
120 | 120 | CONCLUIDO | 3.6955 | 27.06 | 23.9 | 143.38 | 1.92 | 10 | 288.25 | 57.72 | 31 | 8 | 79.53 | 35785.42 | 366.84 | 453.36 | 70.4 | 57.26 | 4468.27 | 0.81 | 0.89 | 6.8 | 0.26 | 1 | 10
121 | 120 | CONCLUIDO | 3.6931 | 27.08 | 23.91 | 143.48 | 1.93 | 10 | 288.76 | 57.72 | 31.25 | 8 | 79.78 | 35847.82 | 367.11 | 453.36 | 70.82 | 57.26 | 4677.92 | 0.81 | 0.88 | 6.81 | 0.27 | 1 | 10
122 | 120 | CONCLUIDO | 3.6926 | 27.08 | 23.92 | 143.5 | 1.94 | 10 | 289.27 | 57.72 | 31.5 | 8 | 80.04 | 35910.33 | 366.9 | 453.43 | 71.04 | 57.26 | 4788.38 | 0.81 | 0.88 | 6.81 | 0.28 | 1 | 10
123 | 120 | CONCLUIDO | 3.6955 | 27.06 | 23.9 | 143.37 | 1.95 | 10 | 289.77 | 57.72 | 31.75 | 8 | 80.3 | 35972.93 | 366.21 | 453.38 | 70.32 | 57.26 | 4429.13 | 0.81 | 0.89 | 6.81 | 0.26 | 1 | 10
124 | 120 | CONCLUIDO | 3.6964 | 27.05 | 23.89 | 143.33 | 1.96 | 10 | 290.28 | 57.72 | 32 | 8 | 80.56 | 36035.65 | 365.87 | 453.36 | 70.08 | 57.26 | 4309.05 | 0.82 | 0.89 | 6.81 | 0.25 | 1 | 10
125 | 120 | CONCLUIDO | 3.6965 | 27.05 | 23.89 | 143.33 | 1.97 | 10 | 290.79 | 57.72 | 32.25 | 8 | 80.82 | 36098.46 | 365.32 | 453.46 | 70.03 | 57.26 | 4281.08 | 0.82 | 0.89 | 6.81 | 0.25 | 1 | 10
126 | 120 | CONCLUIDO | 3.6962 | 27.06 | 23.89 | 143.34 | 1.99 | 10 | 291.3 | 57.72 | 32.5 | 8 | 81.08 | 36161.39 | 364.96 | 453.41 | 70.16 | 57.26 | 4350.75 | 0.82 | 0.89 | 6.8 | 0.25 | 1 | 10
127 | 120 | CONCLUIDO | 3.7059 | 26.98 | 23.87 | 159.1 | 2 | 9 | 291.81 | 57.72 | 32.75 | 7 | 81.34 | 36224.42 | 364.95 | 453.4 | 69.22 | 57.26 | 3883.13 | 0.83 | 0.89 | 6.81 | 0.23 | 1 | 10
128 | 120 | CONCLUIDO | 3.7053 | 26.99 | 23.87 | 159.13 | 2.01 | 9 | 292.32 | 57.72 | 33 | 7 | 81.6 | 36287.56 | 365.46 | 453.36 | 69.36 | 57.26 | 3954.07 | 0.83 | 0.89 | 6.81 | 0.23 | 1 | 10
129 | 120 | CONCLUIDO | 3.7056 | 26.99 | 23.87 | 159.11 | 2.02 | 9 | 292.84 | 57.72 | 33.25 | 7 | 81.86 | 36350.81 | 365.58 | 453.37 | 69.5 | 57.26 | 4023.26 | 0.82 | 0.89 | 6.8 | 0.23 | 1 | 10
130 | 120 | CONCLUIDO | 3.7058 | 26.98 | 23.87 | 159.11 | 2.03 | 9 | 293.35 | 57.72 | 33.5 | 7 | 82.13 | 36414.16 | 365.86 | 453.37 | 69.41 | 57.26 | 3979.36 | 0.82 | 0.89 | 6.8 | 0.23 | 1 | 10
131 | 120 | CONCLUIDO | 3.7045 | 26.99 | 23.88 | 159.17 | 2.05 | 9 | 293.87 | 57.72 | 33.75 | 7 | 82.39 | 36477.63 | 366.13 | 453.36 | 69.54 | 57.26 | 4041 | 0.82 | 0.89 | 6.81 | 0.24 | 1 | 10
132 | 120 | CONCLUIDO | 3.7051 | 26.99 | 23.87 | 159.14 | 2.06 | 9 | 294.38 | 57.72 | 34 | 7 | 82.66 | 36541.2 | 366.52 | 453.36 | 69.56 | 57.26 | 4052.17 | 0.82 | 0.89 | 6.8 | 0.23 | 1 | 10
133 | 120 | CONCLUIDO | 3.7059 | 26.98 | 23.87 | 159.1 | 2.07 | 9 | 294.9 | 57.72 | 34.25 | 7 | 82.92 | 36604.89 | 366.44 | 453.38 | 69.22 | 57.26 | 3883.94 | 0.83 | 0.89 | 6.81 | 0.22 | 1 | 10
134 | 120 | CONCLUIDO | 3.7068 | 26.98 | 23.86 | 159.06 | 2.08 | 9 | 295.41 | 57.72 | 34.5 | 7 | 83.19 | 36668.68 | 366.44 | 453.37 | 69.17 | 57.26 | 3860.71 | 0.83 | 0.89 | 6.8 | 0.22 | 1 | 10
135 | 120 | CONCLUIDO | 3.7055 | 26.99 | 23.87 | 159.12 | 2.09 | 9 | 295.93 | 57.72 | 34.75 | 7 | 83.46 | 36732.59 | 366.48 | 453.39 | 69.54 | 57.26 | 4042.35 | 0.82 | 0.89 | 6.8 | 0.23 | 1 | 10
136 | 120 | CONCLUIDO | 3.7045 | 26.99 | 23.88 | 159.17 | 2.1 | 9 | 296.45 | 57.72 | 35 | 7 | 83.73 | 36796.61 | 366.92 | 453.4 | 69.58 | 57.26 | 4065.49 | 0.82 | 0.89 | 6.81 | 0.24 | 1 | 10
137 | 120 | CONCLUIDO | 3.7074 | 26.97 | 23.85 | 159.03 | 2.11 | 9 | 296.97 | 57.72 | 35.25 | 7 | 84 | 36860.74 | 366.4 | 453.37 | 69.1 | 57.26 | 3825.57 | 0.83 | 0.89 | 6.8 | 0.21 | 1 | 10
138 | 120 | CONCLUIDO | 3.7058 | 26.98 | 23.87 | 159.11 | 2.13 | 9 | 297.49 | 57.72 | 35.5 | 7 | 84.27 | 36924.99 | 366.42 | 453.37 | 69.43 | 57.26 | 3986.99 | 0.82 | 0.89 | 6.8 | 0.23 | 1 | 10
139 | 120 | CONCLUIDO | 3.7052 | 26.99 | 23.87 | 159.14 | 2.14 | 9 | 298.01 | 57.72 | 35.75 | 7 | 84.54 | 36989.35 | 365.79 | 453.38 | 69.44 | 57.26 | 3993.58 | 0.82 | 0.89 | 6.81 | 0.23 | 1 | 10
140 | 120 | CONCLUIDO | 3.7048 | 26.99 | 23.87 | 159.16 | 2.15 | 9 | 298.54 | 57.72 | 36 | 7 | 84.81 | 37053.82 | 365.36 | 453.38 | 69.6 | 57.26 | 4071.77 | 0.82 | 0.89 | 6.8 | 0.23 | 1 | 10
141 | 120 | CONCLUIDO | 3.7044 | 27 | 23.88 | 159.17 | 2.16 | 9 | 299.06 | 57.72 | 36.25 | 7 | 85.09 | 37118.41 | 365.24 | 453.37 | 69.71 | 57.26 | 4126.49 | 0.82 | 0.89 | 6.8 | 0.24 | 1 | 10
142 | 120 | CONCLUIDO | 3.7042 | 27 | 23.88 | 159.18 | 2.17 | 9 | 299.59 | 57.72 | 36.5 | 7 | 85.36 | 37183.24 | 365.26 | 453.38 | 69.78 | 57.26 | 4160.91 | 0.82 | 0.89 | 6.8 | 0.24 | 1 | 10
143 | 120 | CONCLUIDO | 3.7051 | 26.99 | 23.87 | 159.14 | 2.18 | 9 | 300.11 | 57.72 | 36.75 | 7 | 85.64 | 37248.06 | 364.79 | 453.37 | 69.51 | 57.26 | 4029.71 | 0.82 | 0.89 | 6.8 | 0.23 | 1 | 10
144 | 120 | CONCLUIDO | 3.705 | 26.99 | 23.87 | 159.14 | 2.19 | 9 | 300.64 | 57.72 | 37 | 7 | 85.91 | 37313 | 364.12 | 453.4 | 69.57 | 57.26 | 4058.55 | 0.82 | 0.89 | 6.8 | 0.23 | 1 | 10
145 | 120 | CONCLUIDO | 3.7165 | 26.91 | 23.83 | 178.75 | 2.2 | 8 | 301.17 | 57.72 | 37.25 | 6 | 86.19 | 37378.06 | 363.67 | 453.39 | 68.3 | 57.26 | 3428.48 | 0.84 | 0.89 | 6.8 | 0.19 | 1 | 10
146 | 120 | CONCLUIDO | 3.7173 | 26.9 | 23.83 | 178.71 | 2.21 | 8 | 301.69 | 57.72 | 37.5 | 6 | 86.47 | 37443.23 | 363.98 | 453.36 | 68.09 | 57.26 | 3321.91 | 0.84 | 0.89 | 6.8 | 0.19 | 1 | 10
147 | 120 | CONCLUIDO | 3.7165 | 26.91 | 23.83 | 178.75 | 2.22 | 8 | 302.22 | 57.72 | 37.75 | 6 | 86.75 | 37508.53 | 364.46 | 453.42 | 68.28 | 57.26 | 3417.72 | 0.84 | 0.89 | 6.8 | 0.19 | 1 | 10
148 | 120 | CONCLUIDO | 3.7166 | 26.91 | 23.83 | 178.75 | 2.24 | 8 | 302.75 | 57.72 | 38 | 6 | 87.03 | 37573.94 | 364.92 | 453.37 | 68.24 | 57.26 | 3397.7 | 0.84 | 0.89 | 6.8 | 0.19 | 1 | 10
149 | 120 | CONCLUIDO | 3.7154 | 26.92 | 23.84 | 178.81 | 2.25 | 8 | 303.29 | 57.72 | 38.25 | 6 | 87.31 | 37639.48 | 365.31 | 453.36 | 68.46 | 57.26 | 3507.29 | 0.84 | 0.89 | 6.81 | 0.2 | 1 | 10
150 | 120 | CONCLUIDO | 3.7161 | 26.91 | 23.84 | 178.77 | 2.26 | 8 | 303.82 | 57.72 | 38.5 | 6 | 87.59 | 37705.13 | 365.26 | 453.36 | 68.38 | 57.26 | 3469.5 | 0.84 | 0.89 | 6.8 | 0.2 | 1 | 10
151 | 120 | CONCLUIDO | 3.7161 | 26.91 | 23.84 | 178.78 | 2.27 | 8 | 304.35 | 57.72 | 38.75 | 6 | 87.88 | 37770.91 | 365.3 | 453.38 | 68.29 | 57.26 | 3425.7 | 0.84 | 0.89 | 6.8 | 0.2 | 1 | 10
152 | 120 | CONCLUIDO | 3.7154 | 26.91 | 23.84 | 178.81 | 2.28 | 8 | 304.89 | 57.72 | 39 | 6 | 88.16 | 37836.81 | 365.82 | 453.36 | 68.48 | 57.26 | 3518.96 | 0.84 | 0.89 | 6.81 | 0.2 | 1 | 10
153 | 120 | CONCLUIDO | 3.7162 | 26.91 | 23.84 | 178.77 | 2.29 | 8 | 305.42 | 57.72 | 39.25 | 6 | 88.45 | 37902.83 | 365.94 | 453.39 | 68.29 | 57.26 | 3424.21 | 0.84 | 0.89 | 6.8 | 0.19 | 1 | 10
154 | 120 | CONCLUIDO | 3.7172 | 26.9 | 23.83 | 178.72 | 2.3 | 8 | 305.96 | 57.72 | 39.5 | 6 | 88.73 | 37968.98 | 365.63 | 453.36 | 68.21 | 57.26 | 3385.02 | 0.84 | 0.89 | 6.8 | 0.19 | 1 | 10
155 | 120 | CONCLUIDO | 3.717 | 26.9 | 23.83 | 178.72 | 2.31 | 8 | 306.49 | 57.72 | 39.75 | 6 | 89.02 | 38035.25 | 365.76 | 453.38 | 68.25 | 57.26 | 3402.55 | 0.84 | 0.89 | 6.8 | 0.19 | 1 | 10
156 | 120 | CONCLUIDO | 3.7171 | 26.9 | 23.83 | 178.72 | 2.32 | 8 | 307.03 | 57.72 | 40 | 6 | 89.31 | 38101.64 | 366.01 | 453.37 | 68.18 | 57.26 | 3370.49 | 0.84 | 0.89 | 6.8 | 0.19 | 1 | 10

## RESULTADOS_27
Unnamed: 0 | Volume de calda [L] | STATUS | Capacidade operacional [ha/h] | Tempo de missao [h] | Tempo util [h] | Tempo por voo [min] | Autonomia Projetada [h] | N° Voos | MTOW [kg] | Massa Estrutura [kg] | Combustível [kg] | Abastecimentos | Massa gerador | Potência gerador [W] | Combustível consumido [L] | Calda cons [L] | Distância percorrida [km] | Distância Pulverizando [km] | RTL ACUMULADO[m] | EOC [km/km] | EOC [h/h] | Tempo de manobra [h] | Tempo rtl_rtw [h] | V pulv [m/s] | V desloc [m/s]
0 | 145 | CONCLUIDO | 1.4351 | 69.68 | 39.25 | 4.62 | 0.06 | 510 | 285.18 | 61.2 | 1 | 508 | 77.98 | 35406.83 | 701.89 | 454.75 | 571.24 | 57.26 | 252387.02 | 0.1 | 0.54 | 7.65 | 15.57 | 1 | 10
1 | 145 | CONCLUIDO | 1.7716 | 56.44 | 34.31 | 5.78 | 0.08 | 356 | 285.68 | 61.2 | 1.25 | 354 | 78.24 | 35468.6 | 613.95 | 454.36 | 409.61 | 57.26 | 172342.03 | 0.14 | 0.62 | 7.39 | 10.65 | 1 | 10
2 | 145 | CONCLUIDO | 2.0177 | 49.56 | 31.79 | 6.94 | 0.09 | 275 | 286.19 | 61.2 | 1.5 | 273 | 78.49 | 35530.47 | 569.09 | 453.85 | 327.43 | 57.26 | 131658.18 | 0.17 | 0.67 | 7.25 | 8.14 | 1 | 10
3 | 145 | CONCLUIDO | 2.2101 | 45.25 | 30.23 | 8.1 | 0.11 | 224 | 286.69 | 61.2 | 1.75 | 222 | 78.74 | 35592.57 | 541.15 | 453.99 | 276.46 | 57.26 | 106426.86 | 0.21 | 0.7 | 7.16 | 6.57 | 1 | 10
4 | 145 | CONCLUIDO | 2.3635 | 42.31 | 29.18 | 9.26 | 0.12 | 189 | 287.19 | 61.2 | 2 | 187 | 78.99 | 35654.65 | 522.37 | 454.06 | 241.78 | 57.26 | 89261.19 | 0.24 | 0.73 | 7.1 | 5.52 | 1 | 10
5 | 145 | CONCLUIDO | 2.4881 | 40.19 | 28.4 | 10.39 | 0.14 | 164 | 287.7 | 61.2 | 2.25 | 162 | 79.25 | 35716.83 | 508.65 | 453.82 | 217.19 | 57.26 | 77093.03 | 0.26 | 0.75 | 7.05 | 4.75 | 1 | 10
6 | 145 | CONCLUIDO | 2.5874 | 38.65 | 27.89 | 11.54 | 0.15 | 145 | 288.2 | 61.2 | 2.5 | 143 | 79.5 | 35779.11 | 499.42 | 453.91 | 199.33 | 57.26 | 68258.3 | 0.29 | 0.76 | 7.05 | 4.23 | 1 | 10
7 | 145 | CONCLUIDO | 2.6837 | 37.26 | 27.36 | 12.73 | 0.17 | 129 | 288.71 | 61.2 | 2.75 | 127 | 79.76 | 35841.5 | 489.99 | 453.81 | 182.78 | 57.26 | 60061.02 | 0.31 | 0.77 | 7 | 3.71 | 1 | 10
8 | 145 | CONCLUIDO | 2.7578 | 36.26 | 27.01 | 13.85 | 0.18 | 117 | 289.21 | 61.2 | 3 | 115 | 80.02 | 35903.99 | 483.64 | 453.65 | 171.53 | 57.26 | 54497.4 | 0.33 | 0.78 | 6.98 | 3.36 | 1 | 10
9 | 145 | CONCLUIDO | 2.8195 | 35.47 | 26.75 | 15 | 0.2 | 107 | 289.72 | 61.2 | 3.25 | 105 | 80.27 | 35966.59 | 479.07 | 453.73 | 162.91 | 57.26 | 50236.2 | 0.35 | 0.79 | 6.98 | 3.1 | 1 | 10
10 | 145 | CONCLUIDO | 2.8758 | 34.77 | 26.49 | 16.05 | 0.21 | 99 | 290.23 | 61.2 | 3.5 | 97 | 80.53 | 36029.29 | 474.4 | 453.66 | 154.88 | 57.26 | 46264.87 | 0.37 | 0.8 | 6.94 | 2.84 | 1 | 10
11 | 145 | CONCLUIDO | 2.932 | 34.11 | 26.25 | 17.31 | 0.23 | 91 | 290.74 | 61.2 | 3.75 | 89 | 80.79 | 36092.1 | 470.18 | 453.62 | 146.67 | 57.26 | 42197.4 | 0.39 | 0.81 | 6.95 | 2.61 | 1 | 10
12 | 145 | CONCLUIDO | 2.9761 | 33.6 | 26.07 | 18.4 | 0.24 | 85 | 291.25 | 61.2 | 4 | 83 | 81.05 | 36155.02 | 466.93 | 453.54 | 141.05 | 57.26 | 39416.44 | 0.41 | 0.81 | 6.92 | 2.42 | 1 | 10
13 | 145 | CONCLUIDO | 3.0137 | 33.18 | 25.92 | 19.44 | 0.26 | 80 | 291.76 | 61.2 | 4.25 | 78 | 81.31 | 36218.04 | 464.24 | 453.57 | 136.03 | 57.26 | 36935.02 | 0.42 | 0.82 | 6.92 | 2.28 | 1 | 10
14 | 145 | CONCLUIDO | 3.0509 | 32.78 | 25.79 | 20.63 | 0.27 | 75 | 292.27 | 61.2 | 4.5 | 73 | 81.57 | 36281.16 | 461.8 | 453.62 | 131.27 | 57.26 | 34575.81 | 0.44 | 0.82 | 6.92 | 2.14 | 1 | 10
15 | 145 | CONCLUIDO | 3.084 | 32.43 | 25.65 | 21.68 | 0.29 | 71 | 292.79 | 61.2 | 4.75 | 69 | 81.84 | 36344.4 | 459.34 | 453.48 | 126.77 | 57.26 | 32350.59 | 0.45 | 0.82 | 6.92 | 2.01 | 1 | 10
16 | 145 | CONCLUIDO | 3.1164 | 32.09 | 25.53 | 22.86 | 0.3 | 67 | 293.3 | 61.2 | 5 | 65 | 82.1 | 36407.75 | 457.22 | 453.49 | 123.74 | 57.26 | 30855.28 | 0.46 | 0.83 | 6.89 | 1.89 | 1 | 10
17 | 145 | CONCLUIDO | 3.1377 | 31.87 | 25.47 | 23.88 | 0.32 | 64 | 293.81 | 61.2 | 5.25 | 62 | 82.36 | 36471.2 | 456.14 | 453.64 | 121.61 | 57.26 | 29802.11 | 0.47 | 0.83 | 6.9 | 1.83 | 1 | 10
18 | 145 | CONCLUIDO | 3.1653 | 31.59 | 25.36 | 24.94 | 0.33 | 61 | 294.33 | 61.2 | 5.5 | 59 | 82.63 | 36534.76 | 454.05 | 453.49 | 117.86 | 57.26 | 27941.47 | 0.49 | 0.83 | 6.89 | 1.71 | 1 | 10
19 | 145 | CONCLUIDO | 3.1886 | 31.36 | 25.29 | 26.16 | 0.35 | 58 | 294.84 | 61.2 | 5.75 | 56 | 82.9 | 36598.44 | 452.87 | 453.53 | 115.68 | 57.26 | 26866.52 | 0.49 | 0.84 | 6.88 | 1.64 | 1 | 10
20 | 145 | CONCLUIDO | 3.2154 | 31.1 | 25.19 | 27.48 | 0.36 | 55 | 295.36 | 61.2 | 6 | 53 | 83.16 | 36662.22 | 451.03 | 453.57 | 112.14 | 57.26 | 25114.53 | 0.51 | 0.84 | 6.88 | 1.54 | 1 | 10
21 | 145 | CONCLUIDO | 3.2295 | 30.96 | 25.16 | 28.48 | 0.38 | 53 | 295.88 | 61.2 | 6.25 | 51 | 83.43 | 36726.12 | 450.52 | 453.44 | 111.14 | 57.26 | 24624.53 | 0.52 | 0.84 | 6.89 | 1.52 | 1 | 10
22 | 145 | CONCLUIDO | 3.2495 | 30.77 | 25.08 | 29.5 | 0.39 | 51 | 296.4 | 61.2 | 6.5 | 49 | 83.7 | 36790.13 | 449.14 | 453.44 | 108.7 | 57.26 | 23414.02 | 0.53 | 0.84 | 6.87 | 1.43 | 1 | 10
23 | 145 | CONCLUIDO | 3.2679 | 30.6 | 25.01 | 30.63 | 0.4 | 49 | 296.92 | 61.2 | 6.75 | 47 | 83.97 | 36854.25 | 447.87 | 453.43 | 106.5 | 57.26 | 22321.89 | 0.54 | 0.85 | 6.87 | 1.37 | 1 | 10
24 | 145 | CONCLUIDO | 3.2844 | 30.45 | 24.97 | 31.87 | 0.42 | 47 | 297.44 | 61.2 | 7 | 45 | 84.24 | 36918.48 | 447.14 | 453.45 | 104.82 | 57.26 | 21492.28 | 0.55 | 0.85 | 6.87 | 1.32 | 1 | 10
25 | 145 | CONCLUIDO | 3.3052 | 30.26 | 24.88 | 33.18 | 0.43 | 45 | 297.96 | 61.2 | 7.25 | 43 | 84.51 | 36982.83 | 445.51 | 453.47 | 102.32 | 57.26 | 20251.34 | 0.56 | 0.85 | 6.86 | 1.24 | 1 | 10
26 | 145 | CONCLUIDO | 3.3125 | 30.19 | 24.87 | 33.91 | 0.45 | 44 | 298.48 | 61.2 | 7.5 | 42 | 84.79 | 37047.29 | 445.32 | 453.43 | 102.35 | 57.26 | 20271.05 | 0.56 | 0.85 | 6.85 | 1.23 | 1 | 10
27 | 145 | CONCLUIDO | 3.3221 | 30.1 | 24.83 | 34.65 | 0.46 | 43 | 299.01 | 61.2 | 7.75 | 41 | 85.06 | 37111.87 | 444.61 | 453.48 | 101.06 | 57.26 | 19631.66 | 0.57 | 0.85 | 6.85 | 1.19 | 1 | 10
28 | 145 | CONCLUIDO | 3.3398 | 29.94 | 24.78 | 36.27 | 0.48 | 41 | 299.53 | 61.2 | 8 | 39 | 85.33 | 37176.68 | 443.82 | 453.5 | 98.84 | 57.26 | 18531.65 | 0.58 | 0.85 | 6.87 | 1.14 | 1 | 10
29 | 145 | CONCLUIDO | 3.3476 | 29.87 | 24.77 | 37.15 | 0.49 | 40 | 300.06 | 61.2 | 8.25 | 38 | 85.61 | 37241.49 | 443.68 | 453.51 | 98.78 | 57.26 | 18509.13 | 0.58 | 0.85 | 6.85 | 1.12 | 1 | 10
30 | 145 | CONCLUIDO | 3.3591 | 29.77 | 24.72 | 38.03 | 0.5 | 39 | 300.59 | 61.2 | 8.5 | 37 | 85.89 | 37306.42 | 442.68 | 453.46 | 97.07 | 57.26 | 17657.27 | 0.59 | 0.86 | 6.85 | 1.08 | 1 | 10
31 | 145 | CONCLUIDO | 3.3653 | 29.72 | 24.72 | 39.03 | 0.52 | 38 | 301.11 | 61.2 | 8.75 | 36 | 86.16 | 37371.47 | 442.39 | 453.42 | 96.87 | 57.26 | 17561.37 | 0.59 | 0.86 | 6.86 | 1.08 | 1 | 10
32 | 145 | CONCLUIDO | 3.3791 | 29.59 | 24.65 | 39.97 | 0.53 | 37 | 301.64 | 61.2 | 9 | 35 | 86.44 | 37436.63 | 441.48 | 453.49 | 95.01 | 57.26 | 16639.36 | 0.6 | 0.86 | 6.84 | 1.01 | 1 | 10
33 | 145 | CONCLUIDO | 3.3868 | 29.53 | 24.64 | 41.06 | 0.55 | 36 | 302.17 | 61.2 | 9.25 | 34 | 86.72 | 37501.91 | 441.22 | 453.45 | 94.42 | 57.26 | 16346.04 | 0.61 | 0.86 | 6.85 | 1 | 1 | 10
34 | 145 | CONCLUIDO | 3.3927 | 29.48 | 24.64 | 42.24 | 0.56 | 35 | 302.7 | 61.2 | 9.5 | 33 | 87 | 37567.32 | 441.41 | 453.42 | 94.67 | 57.26 | 16479.06 | 0.6 | 0.86 | 6.84 | 1 | 1 | 10
35 | 145 | CONCLUIDO | 3.4065 | 29.36 | 24.57 | 43.37 | 0.57 | 34 | 303.23 | 61.2 | 9.75 | 32 | 87.28 | 37632.84 | 440.1 | 453.42 | 92.26 | 57.26 | 15278.31 | 0.62 | 0.86 | 6.85 | 0.93 | 1 | 10
36 | 145 | CONCLUIDO | 3.4143 | 29.29 | 24.56 | 44.66 | 0.59 | 33 | 303.76 | 61.2 | 10 | 31 | 87.57 | 37698.48 | 439.94 | 453.42 | 91.94 | 57.26 | 15121.39 | 0.62 | 0.86 | 6.84 | 0.92 | 1 | 10
37 | 145 | CONCLUIDO | 3.425 | 29.2 | 24.52 | 45.98 | 0.6 | 32 | 304.3 | 61.2 | 10.25 | 30 | 87.85 | 37764.25 | 439.35 | 453.43 | 90.75 | 57.26 | 14535.11 | 0.63 | 0.86 | 6.84 | 0.88 | 1 | 10
38 | 145 | CONCLUIDO | 3.4333 | 29.13 | 24.51 | 47.43 | 0.61 | 31 | 304.83 | 61.2 | 10.5 | 29 | 88.13 | 37830.13 | 438.93 | 453.4 | 90.32 | 57.26 | 14324.77 | 0.63 | 0.86 | 6.84 | 0.87 | 1 | 10
39 | 145 | CONCLUIDO | 3.4345 | 29.12 | 24.5 | 47.41 | 0.63 | 31 | 305.37 | 61.2 | 10.75 | 29 | 88.42 | 37896.14 | 438.87 | 453.39 | 89.71 | 57.26 | 14018.98 | 0.64 | 0.86 | 6.84 | 0.86 | 1 | 10
40 | 145 | CONCLUIDO | 3.4429 | 29.04 | 24.48 | 48.96 | 0.64 | 30 | 305.9 | 61.2 | 11 | 28 | 88.7 | 37962.28 | 438.55 | 453.38 | 89.01 | 57.26 | 13672.12 | 0.64 | 0.86 | 6.85 | 0.84 | 1 | 10
41 | 145 | CONCLUIDO | 3.4531 | 28.96 | 24.45 | 50.58 | 0.65 | 29 | 306.44 | 61.2 | 11.25 | 27 | 88.99 | 38028.53 | 438.05 | 453.42 | 88.13 | 57.26 | 13239.32 | 0.65 | 0.87 | 6.84 | 0.81 | 1 | 10
42 | 145 | CONCLUIDO | 3.451 | 28.98 | 24.46 | 50.62 | 0.67 | 29 | 306.98 | 61.2 | 11.5 | 27 | 89.28 | 38094.91 | 438.39 | 453.47 | 88.78 | 57.26 | 13561.39 | 0.64 | 0.86 | 6.84 | 0.82 | 1 | 10
43 | 145 | CONCLUIDO | 3.4613 | 28.89 | 24.43 | 52.36 | 0.68 | 28 | 307.52 | 61.2 | 11.75 | 26 | 89.57 | 38161.42 | 437.73 | 453.37 | 87.83 | 57.26 | 13093.63 | 0.65 | 0.87 | 6.84 | 0.79 | 1 | 10
44 | 145 | CONCLUIDO | 3.4638 | 28.87 | 24.41 | 52.31 | 0.69 | 28 | 308.06 | 61.2 | 12 | 26 | 89.86 | 38228.06 | 437.2 | 453.5 | 87.06 | 57.26 | 12705.93 | 0.66 | 0.87 | 6.84 | 0.77 | 1 | 10
45 | 145 | CONCLUIDO | 3.4713 | 28.81 | 24.4 | 54.23 | 0.71 | 27 | 308.6 | 61.2 | 12.25 | 25 | 90.15 | 38294.82 | 437.28 | 453.44 | 86.59 | 57.26 | 12478.16 | 0.66 | 0.87 | 6.84 | 0.76 | 1 | 10
46 | 145 | CONCLUIDO | 3.4821 | 28.72 | 24.37 | 56.23 | 0.72 | 26 | 309.14 | 61.2 | 12.5 | 24 | 90.44 | 38361.7 | 436.3 | 453.41 | 85.71 | 57.26 | 12041.53 | 0.67 | 0.87 | 6.83 | 0.73 | 1 | 10
47 | 145 | CONCLUIDO | 3.4844 | 28.7 | 24.35 | 56.19 | 0.73 | 26 | 309.68 | 61.2 | 12.75 | 24 | 90.74 | 38428.72 | 436.23 | 453.42 | 84.98 | 57.26 | 11677.61 | 0.67 | 0.87 | 6.83 | 0.71 | 1 | 10
48 | 145 | CONCLUIDO | 3.4934 | 28.62 | 24.33 | 58.39 | 0.75 | 25 | 310.23 | 61.2 | 13 | 23 | 91.03 | 38495.87 | 435.78 | 453.42 | 84.33 | 57.26 | 11359.76 | 0.68 | 0.87 | 6.83 | 0.69 | 1 | 10
49 | 145 | CONCLUIDO | 3.4923 | 28.63 | 24.34 | 58.41 | 0.76 | 25 | 310.77 | 61.2 | 13.25 | 23 | 91.33 | 38563.14 | 436.11 | 453.38 | 84.81 | 57.26 | 11598.49 | 0.68 | 0.87 | 6.83 | 0.7 | 1 | 10
50 | 145 | CONCLUIDO | 3.4942 | 28.62 | 24.32 | 58.37 | 0.77 | 25 | 311.32 | 61.2 | 13.5 | 23 | 91.62 | 38630.55 | 435.85 | 453.39 | 84.17 | 57.26 | 11279.88 | 0.68 | 0.87 | 6.83 | 0.68 | 1 | 10
51 | 145 | CONCLUIDO | 3.5045 | 28.53 | 24.29 | 60.73 | 0.79 | 24 | 311.87 | 61.2 | 13.75 | 22 | 91.92 | 38698.21 | 435.62 | 453.45 | 83.11 | 57.26 | 10753.54 | 0.69 | 0.87 | 6.83 | 0.65 | 1 | 10
52 | 145 | CONCLUIDO | 3.5056 | 28.53 | 24.28 | 60.71 | 0.8 | 24 | 312.42 | 61.2 | 14 | 22 | 92.22 | 38765.89 | 435.33 | 453.44 | 83.05 | 57.26 | 10723.08 | 0.69 | 0.87 | 6.82 | 0.64 | 1 | 10
53 | 145 | CONCLUIDO | 3.5141 | 28.46 | 24.27 | 63.31 | 0.81 | 23 | 312.97 | 61.2 | 14.25 | 21 | 92.52 | 38833.69 | 434.82 | 453.37 | 82.31 | 57.26 | 10356.57 | 0.7 | 0.87 | 6.83 | 0.63 | 1 | 10
54 | 145 | CONCLUIDO | 3.5148 | 28.45 | 24.26 | 63.29 | 0.82 | 23 | 313.52 | 61.2 | 14.5 | 21 | 92.82 | 38901.63 | 435.14 | 453.42 | 82.47 | 57.26 | 10439.41 | 0.69 | 0.87 | 6.82 | 0.62 | 1 | 10
55 | 145 | CONCLUIDO | 3.5136 | 28.46 | 24.27 | 63.32 | 0.84 | 23 | 314.07 | 61.2 | 14.75 | 21 | 93.12 | 38969.71 | 435.03 | 453.4 | 82.47 | 57.26 | 10435.96 | 0.69 | 0.87 | 6.83 | 0.63 | 1 | 10
56 | 145 | CONCLUIDO | 3.5247 | 28.37 | 24.24 | 66.1 | 0.85 | 22 | 314.62 | 61.2 | 15 | 20 | 93.43 | 39037.92 | 434.6 | 453.39 | 81.38 | 57.26 | 9897.82 | 0.7 | 0.87 | 6.83 | 0.6 | 1 | 10
57 | 145 | CONCLUIDO | 3.5237 | 28.38 | 24.24 | 66.12 | 0.86 | 22 | 315.18 | 61.2 | 15.25 | 20 | 93.73 | 39106.27 | 434.97 | 453.38 | 81.58 | 57.26 | 9997.38 | 0.7 | 0.87 | 6.83 | 0.6 | 1 | 10
58 | 145 | CONCLUIDO | 3.525 | 28.37 | 24.23 | 66.09 | 0.87 | 22 | 315.73 | 61.2 | 15.5 | 20 | 94.03 | 39174.75 | 434.53 | 453.43 | 81.28 | 57.26 | 9850.07 | 0.7 | 0.87 | 6.83 | 0.59 | 1 | 10
59 | 145 | CONCLUIDO | 3.537 | 28.27 | 24.19 | 69.12 | 0.89 | 21 | 316.29 | 61.2 | 15.75 | 19 | 94.34 | 39243.37 | 433.9 | 453.41 | 80 | 57.26 | 9213.92 | 0.72 | 0.87 | 6.82 | 0.55 | 1 | 10
60 | 145 | CONCLUIDO | 3.5341 | 28.3 | 24.22 | 69.19 | 0.9 | 21 | 316.85 | 61.2 | 16 | 19 | 94.65 | 39312.13 | 434.32 | 453.44 | 80.82 | 57.26 | 9622.83 | 0.71 | 0.87 | 6.82 | 0.57 | 1 | 10
61 | 145 | CONCLUIDO | 3.5338 | 28.3 | 24.22 | 69.19 | 0.91 | 21 | 317.41 | 61.2 | 16.25 | 19 | 94.96 | 39381.03 | 434.58 | 453.43 | 80.92 | 57.26 | 9671.26 | 0.71 | 0.87 | 6.82 | 0.58 | 1 | 10
62 | 145 | CONCLUIDO | 3.5439 | 28.22 | 24.19 | 72.57 | 0.92 | 20 | 317.97 | 61.2 | 16.5 | 18 | 95.27 | 39450.07 | 434.18 | 453.39 | 79.71 | 57.26 | 9074.81 | 0.72 | 0.87 | 6.83 | 0.55 | 1 | 10
63 | 145 | CONCLUIDO | 3.5464 | 28.2 | 24.17 | 72.51 | 0.94 | 20 | 318.53 | 61.2 | 16.75 | 18 | 95.58 | 39519.26 | 433.9 | 453.41 | 79.21 | 57.26 | 8824 | 0.72 | 0.88 | 6.82 | 0.53 | 1 | 10
64 | 145 | CONCLUIDO | 3.5446 | 28.21 | 24.19 | 72.56 | 0.95 | 20 | 319.09 | 61.2 | 17 | 18 | 95.89 | 39588.58 | 434.05 | 453.4 | 79.82 | 57.26 | 9129.38 | 0.72 | 0.87 | 6.82 | 0.54 | 1 | 10
65 | 145 | CONCLUIDO | 3.5535 | 28.14 | 24.17 | 76.32 | 0.96 | 19 | 319.65 | 61.2 | 17.25 | 17 | 96.2 | 39658.05 | 433.22 | 453.4 | 79.15 | 57.26 | 8797.9 | 0.72 | 0.88 | 6.82 | 0.53 | 1 | 10
66 | 145 | CONCLUIDO | 3.5537 | 28.14 | 24.17 | 76.32 | 0.97 | 19 | 320.22 | 61.2 | 17.5 | 17 | 96.52 | 39727.66 | 433.77 | 453.37 | 79.05 | 57.26 | 8748.89 | 0.72 | 0.88 | 6.82 | 0.53 | 1 | 10
67 | 145 | CONCLUIDO | 3.5552 | 28.13 | 24.16 | 76.28 | 0.99 | 19 | 320.78 | 61.2 | 17.75 | 17 | 96.83 | 39797.41 | 433.44 | 453.41 | 78.67 | 57.26 | 8560.65 | 0.73 | 0.88 | 6.82 | 0.51 | 1 | 10
68 | 145 | CONCLUIDO | 3.5549 | 28.13 | 24.16 | 76.29 | 1 | 19 | 321.35 | 61.2 | 18 | 17 | 97.15 | 39867.32 | 433.49 | 453.41 | 78.68 | 57.26 | 8561.57 | 0.73 | 0.88 | 6.82 | 0.52 | 1 | 10
69 | 145 | CONCLUIDO | 3.5669 | 28.04 | 24.12 | 80.39 | 1.01 | 18 | 321.92 | 61.2 | 18.25 | 16 | 97.47 | 39937.36 | 432.55 | 453.41 | 77.53 | 57.26 | 7995.35 | 0.74 | 0.88 | 6.82 | 0.47 | 1 | 10
70 | 145 | CONCLUIDO | 3.5647 | 28.05 | 24.13 | 80.45 | 1.02 | 18 | 322.49 | 61.2 | 18.5 | 16 | 97.79 | 40007.56 | 433.34 | 453.43 | 78.05 | 57.26 | 8252.56 | 0.73 | 0.88 | 6.82 | 0.49 | 1 | 10
71 | 145 | CONCLUIDO | 3.5638 | 28.06 | 24.14 | 80.47 | 1.03 | 18 | 323.06 | 61.2 | 18.75 | 16 | 98.11 | 40077.9 | 433.77 | 453.42 | 78.36 | 57.26 | 8407.5 | 0.73 | 0.88 | 6.82 | 0.5 | 1 | 10
72 | 145 | CONCLUIDO | 3.5676 | 28.03 | 24.11 | 80.37 | 1.05 | 18 | 323.63 | 61.2 | 19 | 16 | 98.43 | 40148.52 | 433.17 | 453.37 | 77.38 | 57.26 | 7916.66 | 0.74 | 0.88 | 6.82 | 0.47 | 1 | 10
73 | 145 | CONCLUIDO | 3.5669 | 28.04 | 24.12 | 80.39 | 1.06 | 18 | 324.2 | 61.2 | 19.25 | 16 | 98.75 | 40219.17 | 433.19 | 453.41 | 77.6 | 57.26 | 8028.16 | 0.74 | 0.88 | 6.82 | 0.47 | 1 | 10
74 | 145 | CONCLUIDO | 3.5745 | 27.98 | 24.11 | 85.1 | 1.07 | 17 | 324.78 | 61.2 | 19.5 | 15 | 99.08 | 40289.97 | 433.2 | 453.38 | 77.25 | 57.26 | 7858.53 | 0.74 | 0.88 | 6.82 | 0.47 | 1 | 10
75 | 145 | CONCLUIDO | 3.5748 | 27.97 | 24.11 | 85.09 | 1.08 | 17 | 325.35 | 61.2 | 19.75 | 15 | 99.4 | 40360.92 | 433.38 | 453.41 | 77.06 | 57.26 | 7765.29 | 0.74 | 0.88 | 6.82 | 0.47 | 1 | 10
76 | 145 | CONCLUIDO | 3.5759 | 27.97 | 24.1 | 85.06 | 1.09 | 17 | 325.93 | 61.2 | 20 | 15 | 99.73 | 40432.03 | 433.27 | 453.41 | 76.8 | 57.26 | 7634.45 | 0.75 | 0.88 | 6.82 | 0.46 | 1 | 10
77 | 145 | CONCLUIDO | 3.5758 | 27.97 | 24.1 | 85.06 | 1.11 | 17 | 326.51 | 61.2 | 20.25 | 15 | 100.06 | 40503.29 | 433.31 | 453.36 | 76.91 | 57.26 | 7689.1 | 0.74 | 0.88 | 6.82 | 0.46 | 1 | 10
78 | 145 | CONCLUIDO | 3.5769 | 27.96 | 24.09 | 85.03 | 1.12 | 17 | 327.08 | 61.2 | 20.5 | 15 | 100.39 | 40574.7 | 432.76 | 453.38 | 76.82 | 57.26 | 7643.94 | 0.75 | 0.88 | 6.81 | 0.45 | 1 | 10
79 | 145 | CONCLUIDO | 3.5868 | 27.88 | 24.07 | 90.26 | 1.13 | 16 | 327.66 | 61.2 | 20.75 | 14 | 100.72 | 40646.27 | 432.49 | 453.38 | 76.06 | 57.26 | 7269.81 | 0.75 | 0.88 | 6.81 | 0.43 | 1 | 10
80 | 145 | CONCLUIDO | 3.588 | 27.87 | 24.06 | 90.22 | 1.14 | 16 | 328.25 | 61.2 | 21 | 14 | 101.05 | 40718 | 432.87 | 453.39 | 75.65 | 57.26 | 7062.5 | 0.76 | 0.88 | 6.82 | 0.42 | 1 | 10
81 | 145 | CONCLUIDO | 3.5875 | 27.87 | 24.06 | 90.24 | 1.15 | 16 | 328.83 | 61.2 | 21.25 | 14 | 101.38 | 40789.89 | 433.14 | 453.42 | 75.65 | 57.26 | 7061.78 | 0.76 | 0.88 | 6.82 | 0.42 | 1 | 10
82 | 145 | CONCLUIDO | 3.5868 | 27.88 | 24.07 | 90.26 | 1.16 | 16 | 329.41 | 61.2 | 21.5 | 14 | 101.71 | 40861.93 | 433.25 | 453.37 | 76.1 | 57.26 | 7290.28 | 0.75 | 0.88 | 6.81 | 0.43 | 1 | 10
83 | 145 | CONCLUIDO | 3.5868 | 27.88 | 24.07 | 90.26 | 1.17 | 16 | 330 | 61.2 | 21.75 | 14 | 102.05 | 40934.14 | 433.29 | 453.42 | 75.9 | 57.26 | 7189.75 | 0.75 | 0.88 | 6.82 | 0.43 | 1 | 10
84 | 145 | CONCLUIDO | 3.5866 | 27.88 | 24.07 | 90.26 | 1.19 | 16 | 330.59 | 61.2 | 22 | 14 | 102.39 | 41006.51 | 432.98 | 453.41 | 75.94 | 57.26 | 7208.83 | 0.75 | 0.88 | 6.82 | 0.43 | 1 | 10
85 | 145 | CONCLUIDO | 3.5974 | 27.8 | 24.04 | 96.16 | 1.2 | 15 | 331.17 | 61.2 | 22.25 | 13 | 102.72 | 41079.04 | 432.8 | 453.36 | 74.96 | 57.26 | 6722.52 | 0.76 | 0.88 | 6.82 | 0.4 | 1 | 10
86 | 145 | CONCLUIDO | 3.5996 | 27.78 | 24.02 | 96.09 | 1.21 | 15 | 331.76 | 61.2 | 22.5 | 13 | 103.06 | 41151.74 | 432.61 | 453.37 | 74.27 | 57.26 | 6379 | 0.77 | 0.88 | 6.82 | 0.38 | 1 | 10
87 | 145 | CONCLUIDO | 3.5972 | 27.8 | 24.04 | 96.17 | 1.22 | 15 | 332.35 | 61.2 | 22.75 | 13 | 103.41 | 41224.6 | 433.28 | 453.37 | 75.21 | 57.26 | 6849.56 | 0.76 | 0.88 | 6.81 | 0.4 | 1 | 10
88 | 145 | CONCLUIDO | 3.5968 | 27.8 | 24.04 | 96.18 | 1.23 | 15 | 332.95 | 61.2 | 23 | 13 | 103.75 | 41297.62 | 433.17 | 453.38 | 75.11 | 57.26 | 6798.94 | 0.76 | 0.88 | 6.82 | 0.4 | 1 | 10
89 | 145 | CONCLUIDO | 3.5972 | 27.8 | 24.04 | 96.17 | 1.24 | 15 | 333.54 | 61.2 | 23.25 | 13 | 104.09 | 41370.82 | 433.06 | 453.42 | 75.15 | 57.26 | 6818.18 | 0.76 | 0.88 | 6.81 | 0.4 | 1 | 10
90 | 145 | CONCLUIDO | 3.5981 | 27.79 | 24.04 | 96.14 | 1.25 | 15 | 334.14 | 61.2 | 23.5 | 13 | 104.44 | 41444.3 | 432.52 | 453.38 | 74.9 | 57.26 | 6693.36 | 0.76 | 0.88 | 6.81 | 0.39 | 1 | 10
91 | 145 | CONCLUIDO | 3.5964 | 27.81 | 24.05 | 96.19 | 1.26 | 15 | 334.73 | 61.2 | 23.75 | 13 | 104.78 | 41517.84 | 432.61 | 453.37 | 75.32 | 57.26 | 6903.24 | 0.76 | 0.88 | 6.81 | 0.41 | 1 | 10
92 | 145 | CONCLUIDO | 3.6067 | 27.73 | 24.02 | 102.95 | 1.28 | 14 | 335.33 | 61.2 | 24 | 12 | 105.13 | 41591.55 | 432.47 | 453.38 | 74.43 | 57.26 | 6460.8 | 0.77 | 0.88 | 6.81 | 0.38 | 1 | 10
93 | 145 | CONCLUIDO | 3.6079 | 27.72 | 24.01 | 102.91 | 1.29 | 14 | 335.93 | 61.2 | 24.25 | 12 | 105.48 | 41665.42 | 432.87 | 453.42 | 74.1 | 57.26 | 6297.45 | 0.77 | 0.88 | 6.81 | 0.37 | 1 | 10
94 | 145 | CONCLUIDO | 3.6075 | 27.72 | 24.02 | 102.93 | 1.3 | 14 | 336.53 | 61.2 | 24.5 | 12 | 105.83 | 41739.48 | 433.43 | 453.39 | 74.22 | 57.26 | 6360.76 | 0.77 | 0.88 | 6.81 | 0.38 | 1 | 10
95 | 145 | CONCLUIDO | 3.6084 | 27.71 | 24.01 | 102.9 | 1.31 | 14 | 337.13 | 61.2 | 24.75 | 12 | 106.18 | 41813.7 | 433.34 | 453.38 | 74.01 | 57.26 | 6254.23 | 0.77 | 0.88 | 6.81 | 0.37 | 1 | 10
96 | 145 | CONCLUIDO | 3.6088 | 27.71 | 24.01 | 102.89 | 1.32 | 14 | 337.73 | 61.2 | 25 | 12 | 106.53 | 41888.1 | 433.28 | 453.37 | 73.82 | 57.26 | 6158.73 | 0.78 | 0.88 | 6.82 | 0.37 | 1 | 10
97 | 145 | CONCLUIDO | 3.6088 | 27.71 | 24.01 | 102.88 | 1.33 | 14 | 338.34 | 61.2 | 25.25 | 12 | 106.89 | 41962.68 | 433.43 | 453.42 | 73.84 | 57.26 | 6166.22 | 0.78 | 0.88 | 6.81 | 0.37 | 1 | 10
98 | 145 | CONCLUIDO | 3.6083 | 27.71 | 24.01 | 102.9 | 1.34 | 14 | 338.94 | 61.2 | 25.5 | 12 | 107.25 | 42037.44 | 432.86 | 453.4 | 73.83 | 57.26 | 6161.66 | 0.78 | 0.88 | 6.82 | 0.37 | 1 | 10
99 | 145 | CONCLUIDO | 3.6074 | 27.72 | 24.02 | 102.93 | 1.35 | 14 | 339.55 | 61.2 | 25.75 | 12 | 107.6 | 42112.37 | 432.79 | 453.41 | 74.17 | 57.26 | 6331.63 | 0.77 | 0.88 | 6.82 | 0.38 | 1 | 10
100 | 145 | CONCLUIDO | 3.6177 | 27.64 | 23.99 | 110.73 | 1.36 | 13 | 340.16 | 61.2 | 26 | 11 | 107.96 | 42187.49 | 433.03 | 453.38 | 73.5 | 57.26 | 6004.48 | 0.78 | 0.88 | 6.81 | 0.35 | 1 | 10
101 | 145 | CONCLUIDO | 3.6179 | 27.64 | 23.99 | 110.73 | 1.37 | 13 | 340.77 | 61.2 | 26.25 | 11 | 108.32 | 42262.79 | 433.27 | 453.37 | 73.48 | 57.26 | 5994.56 | 0.78 | 0.88 | 6.81 | 0.35 | 1 | 10
102 | 145 | CONCLUIDO | 3.619 | 27.63 | 23.98 | 110.69 | 1.38 | 13 | 341.38 | 61.2 | 26.5 | 11 | 108.68 | 42338.27 | 433.17 | 453.43 | 73.17 | 57.26 | 5837.72 | 0.78 | 0.88 | 6.81 | 0.34 | 1 | 10
103 | 145 | CONCLUIDO | 3.6177 | 27.64 | 23.99 | 110.73 | 1.39 | 13 | 342 | 61.2 | 26.75 | 11 | 109.05 | 42413.94 | 433.61 | 453.38 | 73.49 | 57.26 | 6000.12 | 0.78 | 0.88 | 6.81 | 0.35 | 1 | 10
104 | 145 | CONCLUIDO | 3.6185 | 27.64 | 23.99 | 110.71 | 1.4 | 13 | 342.61 | 61.2 | 27 | 11 | 109.41 | 42489.79 | 433.79 | 453.4 | 73.33 | 57.26 | 5916.19 | 0.78 | 0.88 | 6.81 | 0.35 | 1 | 10
105 | 145 | CONCLUIDO | 3.6194 | 27.63 | 23.98 | 110.67 | 1.42 | 13 | 343.23 | 61.2 | 27.25 | 11 | 109.78 | 42565.83 | 433.99 | 453.36 | 73.01 | 57.26 | 5756.31 | 0.78 | 0.88 | 6.81 | 0.34 | 1 | 10
106 | 145 | CONCLUIDO | 3.6199 | 27.63 | 23.98 | 110.66 | 1.43 | 13 | 343.85 | 61.2 | 27.5 | 11 | 110.15 | 42642.18 | 433.88 | 453.39 | 72.88 | 57.26 | 5694.55 | 0.79 | 0.88 | 6.81 | 0.33 | 1 | 10
107 | 145 | CONCLUIDO | 3.6185 | 27.64 | 23.99 | 110.71 | 1.44 | 13 | 344.47 | 61.2 | 27.75 | 11 | 110.52 | 42718.61 | 434.13 | 453.38 | 73.24 | 57.26 | 5874.75 | 0.78 | 0.88 | 6.81 | 0.35 | 1 | 10
108 | 145 | CONCLUIDO | 3.6186 | 27.63 | 23.98 | 110.7 | 1.45 | 13 | 345.09 | 61.2 | 28 | 11 | 110.89 | 42795.22 | 433.89 | 453.4 | 73.26 | 57.26 | 5880.81 | 0.78 | 0.88 | 6.81 | 0.34 | 1 | 10
109 | 145 | CONCLUIDO | 3.6307 | 27.54 | 23.95 | 119.74 | 1.46 | 12 | 345.71 | 61.2 | 28.25 | 10 | 111.26 | 42872.03 | 432.97 | 453.4 | 72.03 | 57.26 | 5274.08 | 0.79 | 0.88 | 6.81 | 0.31 | 1 | 10
110 | 145 | CONCLUIDO | 3.6298 | 27.55 | 23.95 | 119.77 | 1.47 | 12 | 346.34 | 61.2 | 28.5 | 10 | 111.64 | 42949.03 | 433.3 | 453.36 | 72.19 | 57.26 | 5351.28 | 0.79 | 0.88 | 6.81 | 0.31 | 1 | 10
111 | 145 | CONCLUIDO | 3.6298 | 27.55 | 23.95 | 119.77 | 1.48 | 12 | 346.96 | 61.2 | 28.75 | 10 | 112.01 | 43026.23 | 433.59 | 453.39 | 72.05 | 57.26 | 5284.49 | 0.79 | 0.88 | 6.81 | 0.31 | 1 | 10
112 | 145 | CONCLUIDO | 3.6284 | 27.56 | 23.96 | 119.82 | 1.49 | 12 | 347.59 | 61.2 | 29 | 10 | 112.39 | 43103.63 | 434.2 | 453.36 | 72.5 | 57.26 | 5509.84 | 0.79 | 0.88 | 6.81 | 0.32 | 1 | 10
113 | 145 | CONCLUIDO | 3.6303 | 27.55 | 23.95 | 119.75 | 1.5 | 12 | 348.22 | 61.2 | 29.25 | 10 | 112.77 | 43181.22 | 434.03 | 453.37 | 72.2 | 57.26 | 5356.81 | 0.79 | 0.88 | 6.81 | 0.31 | 1 | 10
114 | 145 | CONCLUIDO | 3.6297 | 27.55 | 23.95 | 119.77 | 1.51 | 12 | 348.85 | 61.2 | 29.5 | 10 | 113.15 | 43259.02 | 434.18 | 453.37 | 72.23 | 57.26 | 5371.4 | 0.79 | 0.88 | 6.81 | 0.31 | 1 | 10
115 | 145 | CONCLUIDO | 3.6302 | 27.55 | 23.95 | 119.76 | 1.52 | 12 | 349.48 | 61.2 | 29.75 | 10 | 113.53 | 43337.02 | 434.32 | 453.38 | 72.19 | 57.26 | 5351.27 | 0.79 | 0.88 | 6.81 | 0.31 | 1 | 10
116 | 145 | CONCLUIDO | 3.6297 | 27.55 | 23.95 | 119.77 | 1.53 | 12 | 350.12 | 61.2 | 30 | 10 | 113.92 | 43415.22 | 434.33 | 453.43 | 72.17 | 57.26 | 5345.28 | 0.79 | 0.88 | 6.81 | 0.31 | 1 | 10
117 | 145 | CONCLUIDO | 3.6288 | 27.56 | 23.96 | 119.81 | 1.54 | 12 | 350.75 | 61.2 | 30.25 | 10 | 114.3 | 43493.63 | 434.64 | 453.36 | 72.33 | 57.26 | 5425.09 | 0.79 | 0.88 | 6.81 | 0.32 | 1 | 10
118 | 145 | CONCLUIDO | 3.6293 | 27.55 | 23.96 | 119.79 | 1.55 | 12 | 351.39 | 61.2 | 30.5 | 10 | 114.69 | 43572.25 | 434.64 | 453.36 | 72.28 | 57.26 | 5399.66 | 0.79 | 0.88 | 6.81 | 0.32 | 1 | 10
119 | 145 | CONCLUIDO | 3.6294 | 27.55 | 23.96 | 119.78 | 1.56 | 12 | 352.03 | 61.2 | 30.75 | 10 | 115.08 | 43651.07 | 434.33 | 453.37 | 72.2 | 57.26 | 5359.94 | 0.79 | 0.88 | 6.81 | 0.32 | 1 | 10
120 | 145 | CONCLUIDO | 3.6306 | 27.54 | 23.95 | 119.74 | 1.57 | 12 | 352.67 | 61.2 | 31 | 10 | 115.47 | 43730.1 | 434.08 | 453.4 | 72.15 | 57.26 | 5331.02 | 0.79 | 0.88 | 6.81 | 0.31 | 1 | 10
121 | 145 | CONCLUIDO | 3.6416 | 27.46 | 23.92 | 130.47 | 1.58 | 11 | 353.31 | 61.2 | 31.25 | 9 | 115.86 | 43809.48 | 433.96 | 453.4 | 70.98 | 57.26 | 4752.1 | 0.81 | 0.88 | 6.81 | 0.28 | 1 | 10
122 | 145 | CONCLUIDO | 3.643 | 27.45 | 23.91 | 130.41 | 1.59 | 11 | 353.96 | 61.2 | 31.5 | 9 | 116.26 | 43888.94 | 434.47 | 453.37 | 70.73 | 57.26 | 4629.04 | 0.81 | 0.88 | 6.81 | 0.27 | 1 | 10
123 | 145 | CONCLUIDO | 3.6414 | 27.46 | 23.92 | 130.47 | 1.6 | 11 | 354.6 | 61.2 | 31.75 | 9 | 116.65 | 43968.62 | 435.01 | 453.39 | 71.14 | 57.26 | 4831.45 | 0.8 | 0.88 | 6.81 | 0.28 | 1 | 10
124 | 145 | CONCLUIDO | 3.6406 | 27.47 | 23.93 | 130.51 | 1.61 | 11 | 355.25 | 61.2 | 32 | 9 | 117.05 | 44048.52 | 435.52 | 453.38 | 71.3 | 57.26 | 4911.45 | 0.8 | 0.88 | 6.81 | 0.29 | 1 | 10
125 | 145 | CONCLUIDO | 3.6406 | 27.47 | 23.93 | 130.51 | 1.62 | 11 | 355.9 | 61.2 | 32.25 | 9 | 117.45 | 44128.64 | 435.93 | 453.38 | 71.46 | 57.26 | 4995.26 | 0.8 | 0.88 | 6.8 | 0.29 | 1 | 10
126 | 145 | CONCLUIDO | 3.6412 | 27.46 | 23.92 | 130.48 | 1.63 | 11 | 356.55 | 61.2 | 32.5 | 9 | 117.85 | 44208.97 | 436.07 | 453.36 | 71.29 | 57.26 | 4907.02 | 0.8 | 0.88 | 6.8 | 0.28 | 1 | 10
127 | 145 | CONCLUIDO | 3.6414 | 27.46 | 23.92 | 130.47 | 1.63 | 11 | 357.2 | 61.2 | 32.75 | 9 | 118.26 | 44289.53 | 436.32 | 453.36 | 71.14 | 57.26 | 4833.58 | 0.8 | 0.88 | 6.81 | 0.28 | 1 | 10
128 | 145 | CONCLUIDO | 3.6413 | 27.46 | 23.92 | 130.48 | 1.64 | 11 | 357.86 | 61.2 | 33 | 9 | 118.66 | 44370.32 | 436.41 | 453.36 | 71.14 | 57.26 | 4832.94 | 0.8 | 0.88 | 6.81 | 0.28 | 1 | 10
129 | 145 | CONCLUIDO | 3.6408 | 27.47 | 23.92 | 130.5 | 1.65 | 11 | 358.52 | 61.2 | 33.25 | 9 | 119.07 | 44451.33 | 436.17 | 453.38 | 71.17 | 57.26 | 4847.32 | 0.8 | 0.88 | 6.81 | 0.28 | 1 | 10
130 | 145 | CONCLUIDO | 3.6417 | 27.46 | 23.92 | 130.46 | 1.66 | 11 | 359.17 | 61.2 | 33.5 | 9 | 119.48 | 44532.57 | 436.37 | 453.36 | 71.04 | 57.26 | 4785.72 | 0.81 | 0.88 | 6.81 | 0.28 | 1 | 10
131 | 145 | CONCLUIDO | 3.6419 | 27.46 | 23.92 | 130.45 | 1.67 | 11 | 359.84 | 61.2 | 33.75 | 9 | 119.89 | 44614.04 | 436.13 | 453.36 | 70.94 | 57.26 | 4730.82 | 0.81 | 0.88 | 6.81 | 0.28 | 1 | 10
132 | 145 | CONCLUIDO | 3.6409 | 27.47 | 23.92 | 130.5 | 1.68 | 11 | 360.5 | 61.2 | 34 | 9 | 120.3 | 44695.75 | 435.98 | 453.38 | 71.11 | 57.26 | 4816.36 | 0.81 | 0.88 | 6.81 | 0.28 | 1 | 10
133 | 145 | CONCLUIDO | 3.641 | 27.47 | 23.92 | 130.49 | 1.69 | 11 | 361.16 | 61.2 | 34.25 | 9 | 120.71 | 44777.68 | 435.44 | 453.38 | 71.18 | 57.26 | 4853.74 | 0.8 | 0.88 | 6.81 | 0.28 | 1 | 10
134 | 145 | CONCLUIDO | 3.6391 | 27.48 | 23.94 | 130.57 | 1.7 | 11 | 361.83 | 61.2 | 34.5 | 9 | 121.13 | 44859.98 | 435.29 | 453.42 | 71.67 | 57.26 | 5099.8 | 0.8 | 0.88 | 6.81 | 0.3 | 1 | 10
135 | 145 | CONCLUIDO | 3.6509 | 27.39 | 23.9 | 143.41 | 1.71 | 10 | 362.5 | 61.2 | 34.75 | 8 | 121.55 | 44942.4 | 435.03 | 453.36 | 70.64 | 57.26 | 4589.99 | 0.81 | 0.88 | 6.8 | 0.26 | 1 | 10
136 | 145 | CONCLUIDO | 3.65 | 27.4 | 23.91 | 143.45 | 1.72 | 10 | 363.17 | 61.2 | 35 | 8 | 121.97 | 45025.06 | 435.89 | 453.38 | 70.56 | 57.26 | 4550.39 | 0.81 | 0.88 | 6.81 | 0.27 | 1 | 10
137 | 145 | CONCLUIDO | 3.6515 | 27.39 | 23.9 | 143.39 | 1.73 | 10 | 363.84 | 61.2 | 35.25 | 8 | 122.39 | 45107.96 | 435.99 | 453.36 | 70.46 | 57.26 | 4499.33 | 0.81 | 0.88 | 6.8 | 0.26 | 1 | 10
138 | 145 | CONCLUIDO | 3.6534 | 27.37 | 23.88 | 143.3 | 1.74 | 10 | 364.51 | 61.2 | 35.5 | 8 | 122.82 | 45191.1 | 436.19 | 453.38 | 69.91 | 57.26 | 4224.64 | 0.82 | 0.89 | 6.8 | 0.24 | 1 | 10
139 | 145 | CONCLUIDO | 3.6524 | 27.38 | 23.89 | 143.35 | 1.75 | 10 | 365.19 | 61.2 | 35.75 | 8 | 123.24 | 45274.49 | 436.56 | 453.36 | 70.11 | 57.26 | 4323.76 | 0.82 | 0.89 | 6.81 | 0.25 | 1 | 10
140 | 145 | CONCLUIDO | 3.6524 | 27.38 | 23.89 | 143.34 | 1.75 | 10 | 365.87 | 61.2 | 36 | 8 | 123.67 | 45358.13 | 437.11 | 453.38 | 70.08 | 57.26 | 4309.88 | 0.82 | 0.89 | 6.81 | 0.25 | 1 | 10
141 | 145 | CONCLUIDO | 3.6518 | 27.38 | 23.9 | 143.37 | 1.76 | 10 | 366.55 | 61.2 | 36.25 | 8 | 124.1 | 45442.03 | 437.62 | 453.36 | 70.36 | 57.26 | 4447.67 | 0.81 | 0.89 | 6.81 | 0.26 | 1 | 10
142 | 145 | CONCLUIDO | 3.652 | 27.38 | 23.89 | 143.37 | 1.77 | 10 | 367.23 | 61.2 | 36.5 | 8 | 124.53 | 45526.17 | 437.91 | 453.36 | 70.35 | 57.26 | 4444.31 | 0.81 | 0.89 | 6.8 | 0.25 | 1 | 10
143 | 145 | CONCLUIDO | 3.6515 | 27.39 | 23.9 | 143.39 | 1.78 | 10 | 367.92 | 61.2 | 36.75 | 8 | 124.97 | 45610.57 | 438.3 | 453.36 | 70.33 | 57.26 | 4431.35 | 0.81 | 0.88 | 6.81 | 0.26 | 1 | 10
144 | 145 | CONCLUIDO | 3.6519 | 27.38 | 23.89 | 143.37 | 1.79 | 10 | 368.6 | 61.2 | 37 | 8 | 125.4 | 45695.24 | 438.33 | 453.37 | 70.31 | 57.26 | 4424 | 0.81 | 0.89 | 6.81 | 0.25 | 1 | 10
145 | 145 | CONCLUIDO | 3.6516 | 27.38 | 23.9 | 143.38 | 1.8 | 10 | 369.29 | 61.2 | 37.25 | 8 | 125.84 | 45780.16 | 438.74 | 453.36 | 70.37 | 57.26 | 4453.89 | 0.81 | 0.89 | 6.81 | 0.26 | 1 | 10
146 | 145 | CONCLUIDO | 3.6503 | 27.4 | 23.91 | 143.44 | 1.81 | 10 | 369.98 | 61.2 | 37.5 | 8 | 126.28 | 45865.47 | 439.08 | 453.4 | 70.72 | 57.26 | 4630.53 | 0.81 | 0.88 | 6.81 | 0.27 | 1 | 10
147 | 145 | CONCLUIDO | 3.6492 | 27.4 | 23.92 | 143.49 | 1.82 | 10 | 370.67 | 61.2 | 37.75 | 8 | 126.73 | 45950.92 | 439.24 | 453.37 | 71.04 | 57.26 | 4789.68 | 0.81 | 0.88 | 6.81 | 0.28 | 1 | 10
148 | 145 | CONCLUIDO | 3.652 | 27.38 | 23.89 | 143.37 | 1.82 | 10 | 371.37 | 61.2 | 38 | 8 | 127.17 | 46036.65 | 438.88 | 453.36 | 70.32 | 57.26 | 4427.53 | 0.81 | 0.89 | 6.81 | 0.25 | 1 | 10
149 | 145 | CONCLUIDO | 3.6523 | 27.38 | 23.89 | 143.35 | 1.83 | 10 | 372.07 | 61.2 | 38.25 | 8 | 127.62 | 46122.64 | 438.59 | 453.36 | 70.11 | 57.26 | 4320.86 | 0.82 | 0.89 | 6.81 | 0.25 | 1 | 10
150 | 145 | CONCLUIDO | 3.6526 | 27.38 | 23.89 | 143.34 | 1.84 | 10 | 372.77 | 61.2 | 38.5 | 8 | 128.07 | 46208.91 | 438.78 | 453.38 | 70.03 | 57.26 | 4285.47 | 0.82 | 0.89 | 6.81 | 0.25 | 1 | 10
151 | 145 | CONCLUIDO | 3.6524 | 27.38 | 23.89 | 143.35 | 1.85 | 10 | 373.47 | 61.2 | 38.75 | 8 | 128.52 | 46295.45 | 438.55 | 453.36 | 70.01 | 57.26 | 4271.28 | 0.82 | 0.89 | 6.81 | 0.25 | 1 | 10
152 | 145 | CONCLUIDO | 3.653 | 27.37 | 23.89 | 143.32 | 1.86 | 10 | 374.17 | 61.2 | 39 | 8 | 128.97 | 46382.28 | 438.23 | 453.38 | 70.03 | 57.26 | 4283.94 | 0.82 | 0.89 | 6.8 | 0.25 | 1 | 10
153 | 145 | CONCLUIDO | 3.6635 | 27.3 | 23.86 | 159.08 | 1.87 | 9 | 374.88 | 61.2 | 39.25 | 7 | 129.43 | 46469.38 | 438.26 | 453.36 | 69.09 | 57.26 | 3819.61 | 0.83 | 0.89 | 6.81 | 0.22 | 1 | 10
154 | 145 | CONCLUIDO | 3.6632 | 27.3 | 23.86 | 159.1 | 1.88 | 9 | 375.59 | 61.2 | 39.5 | 7 | 129.89 | 46556.77 | 439.08 | 453.37 | 69.31 | 57.26 | 3927.35 | 0.83 | 0.89 | 6.8 | 0.22 | 1 | 10
155 | 145 | CONCLUIDO | 3.6627 | 27.3 | 23.87 | 159.12 | 1.88 | 9 | 376.3 | 61.2 | 39.75 | 7 | 130.35 | 46644.44 | 439.53 | 453.37 | 69.39 | 57.26 | 3968.38 | 0.83 | 0.89 | 6.81 | 0.23 | 1 | 10
156 | 145 | CONCLUIDO | 3.663 | 27.3 | 23.87 | 159.1 | 1.89 | 9 | 377.01 | 61.2 | 40 | 7 | 130.81 | 46732.41 | 439.89 | 453.37 | 69.39 | 57.26 | 3969.63 | 0.83 | 0.89 | 6.8 | 0.23 | 1 | 10

## RESULTADOS_11
Unnamed: 0 | Volume de calda [L] | STATUS | Capacidade operacional [ha/h] | Tempo de missao [h] | Tempo util [h] | Tempo por voo [min] | Autonomia Projetada [h] | N° Voos | MTOW [kg] | Massa Estrutura [kg] | Combustível [kg] | Abastecimentos | Massa gerador | Potência gerador [W] | Combustível consumido [L] | Calda cons [L] | Distância percorrida [km] | Distância Pulverizando [km] | RTL ACUMULADO[m] | EOC [km/km] | EOC [h/h] | Tempo de manobra [h] | Tempo rtl_rtw [h] | V pulv [m/s] | V desloc [m/s]
0 | 65 | CONCLUIDO | 2.5101 | 39.84 | 30.93 | 7.51 | 0.13 | 247 | 133.21 | 46.47 | 1 | 245 | 20.75 | 16663.42 | 341.21 | 454.23 | 299.06 | 57.26 | 117613.53 | 0.19 | 0.68 | 7.21 | 7.27 | 1 | 10
1 | 65 | CONCLUIDO | 2.759 | 36.25 | 29.03 | 9.41 | 0.17 | 185 | 133.55 | 46.47 | 1.25 | 183 | 20.83 | 16704.7 | 319.76 | 453.7 | 237.6 | 57.26 | 87193.08 | 0.24 | 0.73 | 7.09 | 5.38 | 1 | 10
2 | 65 | CONCLUIDO | 2.9243 | 34.2 | 27.96 | 11.26 | 0.2 | 149 | 133.88 | 46.47 | 1.5 | 147 | 20.91 | 16746.01 | 307.56 | 453.64 | 202.36 | 57.26 | 69754.47 | 0.28 | 0.76 | 7.04 | 4.31 | 1 | 10
3 | 65 | CONCLUIDO | 3.0474 | 32.81 | 27.26 | 13.19 | 0.23 | 124 | 134.22 | 46.47 | 1.75 | 122 | 21 | 16787.35 | 299.43 | 453.76 | 179.09 | 57.26 | 58241.43 | 0.32 | 0.78 | 7.01 | 3.61 | 1 | 10
4 | 65 | CONCLUIDO | 3.1413 | 31.83 | 26.74 | 15 | 0.26 | 107 | 134.55 | 46.47 | 2 | 105 | 21.09 | 16828.84 | 293.32 | 453.67 | 162.61 | 57.26 | 50088.98 | 0.35 | 0.79 | 6.98 | 3.1 | 1 | 10
5 | 65 | CONCLUIDO | 3.2236 | 31.02 | 26.31 | 16.97 | 0.29 | 93 | 134.89 | 46.47 | 2.25 | 91 | 21.17 | 16870.25 | 288.09 | 453.63 | 148.28 | 57.26 | 42995.74 | 0.39 | 0.8 | 6.95 | 2.66 | 1 | 10
6 | 65 | CONCLUIDO | 3.2845 | 30.45 | 26.01 | 18.8 | 0.33 | 83 | 135.22 | 46.47 | 2.5 | 81 | 21.26 | 16911.68 | 284.36 | 453.53 | 139 | 57.26 | 38405.7 | 0.41 | 0.81 | 6.92 | 2.36 | 1 | 10
7 | 65 | CONCLUIDO | 3.3328 | 30 | 25.78 | 20.63 | 0.36 | 75 | 135.56 | 46.47 | 2.75 | 73 | 21.34 | 16953.14 | 281.35 | 453.57 | 131.67 | 57.26 | 34776.47 | 0.43 | 0.82 | 6.91 | 2.14 | 1 | 10
8 | 65 | CONCLUIDO | 3.3776 | 29.61 | 25.58 | 22.57 | 0.39 | 68 | 135.9 | 46.47 | 3 | 66 | 21.43 | 16994.64 | 278.6 | 453.56 | 124.87 | 57.26 | 31412.25 | 0.46 | 0.83 | 6.9 | 1.93 | 1 | 10
9 | 65 | CONCLUIDO | 3.4163 | 29.27 | 25.4 | 24.58 | 0.42 | 62 | 136.23 | 46.47 | 3.25 | 60 | 21.52 | 17036.16 | 276.31 | 453.53 | 119.09 | 57.26 | 28550.92 | 0.48 | 0.83 | 6.9 | 1.76 | 1 | 10
10 | 65 | CONCLUIDO | 3.444 | 29.04 | 25.28 | 26.15 | 0.45 | 58 | 136.57 | 46.47 | 3.5 | 56 | 21.6 | 17077.72 | 274.4 | 453.47 | 115.23 | 57.26 | 26642.58 | 0.5 | 0.84 | 6.88 | 1.63 | 1 | 10
11 | 65 | CONCLUIDO | 3.4665 | 28.85 | 25.2 | 28 | 0.48 | 54 | 136.91 | 46.47 | 3.75 | 52 | 21.69 | 17119.3 | 273.09 | 453.4 | 112.28 | 57.26 | 25187.22 | 0.51 | 0.84 | 6.89 | 1.55 | 1 | 10
12 | 65 | CONCLUIDO | 3.4985 | 28.58 | 25.04 | 30.05 | 0.52 | 50 | 137.25 | 46.47 | 4 | 48 | 21.78 | 17160.92 | 271.02 | 453.51 | 107.95 | 57.26 | 23045.59 | 0.53 | 0.84 | 6.86 | 1.4 | 1 | 10
13 | 65 | CONCLUIDO | 3.5212 | 28.4 | 24.94 | 31.84 | 0.55 | 47 | 137.58 | 46.47 | 4.25 | 45 | 21.87 | 17202.57 | 269.26 | 453.42 | 104.15 | 57.26 | 21157.85 | 0.55 | 0.85 | 6.87 | 1.3 | 1 | 10
14 | 65 | CONCLUIDO | 3.5399 | 28.25 | 24.87 | 33.92 | 0.58 | 44 | 137.92 | 46.47 | 4.5 | 42 | 21.95 | 17244.24 | 268.13 | 453.47 | 102.06 | 57.26 | 20129.21 | 0.56 | 0.85 | 6.86 | 1.23 | 1 | 10
15 | 65 | CONCLUIDO | 3.5555 | 28.13 | 24.8 | 35.43 | 0.61 | 42 | 138.26 | 46.47 | 4.75 | 40 | 22.04 | 17285.95 | 267.01 | 453.48 | 99.55 | 57.26 | 18883.77 | 0.58 | 0.85 | 6.86 | 1.16 | 1 | 10
16 | 65 | CONCLUIDO | 3.5655 | 28.05 | 24.78 | 37.17 | 0.64 | 40 | 138.6 | 46.47 | 5 | 38 | 22.13 | 17327.69 | 266.24 | 453.4 | 98.73 | 57.26 | 18485.05 | 0.58 | 0.85 | 6.86 | 1.14 | 1 | 10
17 | 65 | CONCLUIDO | 3.5796 | 27.94 | 24.72 | 39.03 | 0.67 | 38 | 138.94 | 46.47 | 5.25 | 36 | 22.22 | 17369.47 | 264.82 | 453.39 | 97.17 | 57.26 | 17711.78 | 0.59 | 0.86 | 6.85 | 1.08 | 1 | 10
18 | 65 | CONCLUIDO | 3.5953 | 27.81 | 24.65 | 41.09 | 0.7 | 36 | 139.28 | 46.47 | 5.5 | 34 | 22.31 | 17411.27 | 263.78 | 453.46 | 94.91 | 57.26 | 16594.5 | 0.6 | 0.86 | 6.85 | 1.01 | 1 | 10
19 | 65 | CONCLUIDO | 3.6123 | 27.68 | 24.58 | 43.37 | 0.73 | 34 | 139.61 | 46.47 | 5.75 | 32 | 22.4 | 17453.1 | 262.52 | 453.52 | 92.37 | 57.26 | 15331.74 | 0.62 | 0.86 | 6.85 | 0.93 | 1 | 10
20 | 65 | CONCLUIDO | 3.6174 | 27.64 | 24.57 | 44.67 | 0.76 | 33 | 139.95 | 46.47 | 6 | 31 | 22.49 | 17494.97 | 261.91 | 453.43 | 91.99 | 57.26 | 15148.25 | 0.62 | 0.86 | 6.85 | 0.92 | 1 | 10
21 | 65 | CONCLUIDO | 3.6327 | 27.53 | 24.5 | 47.43 | 0.79 | 31 | 140.29 | 46.47 | 6.25 | 29 | 22.58 | 17536.87 | 260.86 | 453.39 | 90.14 | 57.26 | 14233.15 | 0.64 | 0.86 | 6.84 | 0.86 | 1 | 10
22 | 65 | CONCLUIDO | 3.6407 | 27.47 | 24.47 | 48.94 | 0.82 | 30 | 140.63 | 46.47 | 6.5 | 28 | 22.67 | 17578.8 | 259.89 | 453.43 | 88.77 | 57.26 | 13553.92 | 0.64 | 0.86 | 6.84 | 0.83 | 1 | 10
23 | 65 | CONCLUIDO | 3.647 | 27.42 | 24.45 | 50.59 | 0.85 | 29 | 140.97 | 46.47 | 6.75 | 27 | 22.76 | 17620.76 | 259.34 | 453.37 | 88.36 | 57.26 | 13353.72 | 0.65 | 0.87 | 6.84 | 0.81 | 1 | 10
24 | 65 | CONCLUIDO | 3.6565 | 27.35 | 24.41 | 52.3 | 0.88 | 28 | 141.31 | 46.47 | 7 | 26 | 22.85 | 17662.75 | 258.01 | 453.43 | 86.83 | 57.26 | 12595.34 | 0.66 | 0.87 | 6.84 | 0.76 | 1 | 10
25 | 65 | CONCLUIDO | 3.6622 | 27.31 | 24.39 | 54.2 | 0.91 | 27 | 141.66 | 46.47 | 7.25 | 25 | 22.94 | 17704.77 | 257.78 | 453.45 | 86.49 | 57.26 | 12426.2 | 0.66 | 0.87 | 6.83 | 0.75 | 1 | 10
26 | 65 | CONCLUIDO | 3.6723 | 27.23 | 24.34 | 56.18 | 0.93 | 26 | 142 | 46.47 | 7.5 | 24 | 23.03 | 17746.83 | 256.59 | 453.46 | 85 | 57.26 | 11689.98 | 0.67 | 0.87 | 6.83 | 0.7 | 1 | 10
27 | 65 | CONCLUIDO | 3.6765 | 27.2 | 24.34 | 58.41 | 0.96 | 25 | 142.34 | 46.47 | 7.75 | 23 | 23.12 | 17788.92 | 255.99 | 453.39 | 84.88 | 57.26 | 11632.35 | 0.67 | 0.87 | 6.83 | 0.7 | 1 | 10
28 | 65 | CONCLUIDO | 3.6861 | 27.13 | 24.3 | 60.74 | 0.99 | 24 | 142.68 | 46.47 | 8 | 22 | 23.21 | 17831.04 | 255.11 | 453.5 | 83.14 | 57.26 | 10769.07 | 0.69 | 0.87 | 6.83 | 0.65 | 1 | 10
29 | 65 | CONCLUIDO | 3.6851 | 27.14 | 24.3 | 60.76 | 1.02 | 24 | 143.02 | 46.47 | 8.25 | 22 | 23.3 | 17873.19 | 254.74 | 453.51 | 83.51 | 57.26 | 10952.82 | 0.69 | 0.87 | 6.83 | 0.66 | 1 | 10
30 | 65 | CONCLUIDO | 3.6923 | 27.08 | 24.28 | 63.33 | 1.05 | 23 | 143.36 | 46.47 | 8.5 | 21 | 23.4 | 17915.37 | 254.32 | 453.47 | 82.66 | 57.26 | 10534.51 | 0.69 | 0.87 | 6.83 | 0.64 | 1 | 10
31 | 65 | CONCLUIDO | 3.7027 | 27.01 | 24.23 | 66.08 | 1.08 | 22 | 143.7 | 46.47 | 8.75 | 20 | 23.49 | 17957.59 | 253.26 | 453.37 | 81.24 | 57.26 | 9829.68 | 0.7 | 0.87 | 6.82 | 0.59 | 1 | 10
32 | 65 | CONCLUIDO | 3.701 | 27.02 | 24.24 | 66.11 | 1.11 | 22 | 144.05 | 46.47 | 9 | 20 | 23.58 | 17999.83 | 252.72 | 453.36 | 81.39 | 57.26 | 9902.76 | 0.7 | 0.87 | 6.83 | 0.6 | 1 | 10
33 | 65 | CONCLUIDO | 3.7083 | 26.97 | 24.21 | 69.18 | 1.13 | 21 | 144.39 | 46.47 | 9.25 | 19 | 23.67 | 18042.12 | 251.75 | 453.38 | 80.82 | 57.26 | 9625.47 | 0.71 | 0.87 | 6.82 | 0.57 | 1 | 10
34 | 65 | CONCLUIDO | 3.7152 | 26.92 | 24.19 | 72.57 | 1.16 | 20 | 144.73 | 46.47 | 9.5 | 18 | 23.77 | 18084.43 | 251.52 | 453.41 | 79.72 | 57.26 | 9078.58 | 0.72 | 0.87 | 6.83 | 0.55 | 1 | 10
35 | 65 | CONCLUIDO | 3.7166 | 26.91 | 24.18 | 72.55 | 1.19 | 20 | 145.08 | 46.47 | 9.75 | 18 | 23.86 | 18126.77 | 250.95 | 453.39 | 79.44 | 57.26 | 8935.82 | 0.72 | 0.87 | 6.83 | 0.54 | 1 | 10
36 | 65 | CONCLUIDO | 3.722 | 26.87 | 24.17 | 76.32 | 1.22 | 19 | 145.42 | 46.47 | 10 | 17 | 23.95 | 18169.15 | 249.88 | 453.4 | 79.08 | 57.26 | 8762.18 | 0.72 | 0.88 | 6.83 | 0.53 | 1 | 10
37 | 65 | CONCLUIDO | 3.7232 | 26.86 | 24.16 | 76.3 | 1.24 | 19 | 145.76 | 46.47 | 10.25 | 17 | 24.05 | 18211.56 | 249.22 | 453.41 | 78.71 | 57.26 | 8577.63 | 0.73 | 0.88 | 6.83 | 0.52 | 1 | 10
38 | 65 | CONCLUIDO | 3.7335 | 26.78 | 24.11 | 80.38 | 1.27 | 18 | 146.11 | 46.47 | 10.5 | 16 | 24.14 | 18254.01 | 248.09 | 453.39 | 77.37 | 57.26 | 7912.78 | 0.74 | 0.88 | 6.82 | 0.47 | 1 | 10
39 | 65 | CONCLUIDO | 3.7314 | 26.8 | 24.13 | 80.43 | 1.3 | 18 | 146.45 | 46.47 | 10.75 | 16 | 24.24 | 18296.48 | 248.31 | 453.44 | 77.89 | 57.26 | 8175.23 | 0.74 | 0.88 | 6.82 | 0.49 | 1 | 10
40 | 65 | CONCLUIDO | 3.7323 | 26.79 | 24.12 | 80.41 | 1.33 | 18 | 146.8 | 46.47 | 11 | 16 | 24.33 | 18338.99 | 247.46 | 453.42 | 77.71 | 57.26 | 8083.91 | 0.74 | 0.88 | 6.82 | 0.48 | 1 | 10
41 | 65 | CONCLUIDO | 3.7379 | 26.75 | 24.11 | 85.09 | 1.35 | 17 | 147.14 | 46.47 | 11.25 | 15 | 24.43 | 18381.53 | 247.09 | 453.39 | 77.13 | 57.26 | 7796.57 | 0.74 | 0.88 | 6.82 | 0.47 | 1 | 10
42 | 65 | CONCLUIDO | 3.7397 | 26.74 | 24.1 | 85.05 | 1.38 | 17 | 147.49 | 46.47 | 11.5 | 15 | 24.52 | 18424.11 | 246.36 | 453.38 | 76.91 | 57.26 | 7688.62 | 0.74 | 0.88 | 6.82 | 0.46 | 1 | 10
43 | 65 | CONCLUIDO | 3.7468 | 26.69 | 24.07 | 90.28 | 1.41 | 16 | 147.83 | 46.47 | 11.75 | 14 | 24.62 | 18466.71 | 245.2 | 453.37 | 76.07 | 57.26 | 7275.71 | 0.75 | 0.88 | 6.82 | 0.43 | 1 | 10
44 | 65 | CONCLUIDO | 3.7488 | 26.68 | 24.06 | 90.22 | 1.43 | 16 | 148.18 | 46.47 | 12 | 14 | 24.71 | 18509.36 | 245.22 | 453.36 | 75.65 | 57.26 | 7060.79 | 0.76 | 0.88 | 6.82 | 0.42 | 1 | 10
45 | 65 | CONCLUIDO | 3.7471 | 26.69 | 24.07 | 90.27 | 1.46 | 16 | 148.52 | 46.47 | 12.25 | 14 | 24.81 | 18552.03 | 244.73 | 453.37 | 76.09 | 57.26 | 7283.14 | 0.75 | 0.88 | 6.82 | 0.43 | 1 | 10
46 | 65 | CONCLUIDO | 3.7554 | 26.63 | 24.04 | 96.16 | 1.49 | 15 | 148.87 | 46.47 | 12.5 | 13 | 24.9 | 18594.74 | 243.79 | 453.38 | 75.12 | 57.26 | 6805.05 | 0.76 | 0.88 | 6.81 | 0.4 | 1 | 10
47 | 65 | CONCLUIDO | 3.7544 | 26.64 | 24.05 | 96.19 | 1.51 | 15 | 149.22 | 46.47 | 12.75 | 13 | 25 | 18637.48 | 243.73 | 453.36 | 75.13 | 57.26 | 6805.84 | 0.76 | 0.88 | 6.82 | 0.41 | 1 | 10
48 | 65 | CONCLUIDO | 3.7547 | 26.63 | 24.04 | 96.18 | 1.54 | 15 | 149.56 | 46.47 | 13 | 13 | 25.1 | 18680.25 | 242.66 | 453.4 | 75.18 | 57.26 | 6833.14 | 0.76 | 0.88 | 6.81 | 0.4 | 1 | 10
49 | 65 | CONCLUIDO | 3.7547 | 26.63 | 24.04 | 96.18 | 1.56 | 15 | 149.91 | 46.47 | 13.25 | 13 | 25.19 | 18723.06 | 241.25 | 453.38 | 75.33 | 57.26 | 6907.74 | 0.76 | 0.88 | 6.81 | 0.4 | 1 | 10
50 | 65 | CONCLUIDO | 3.7627 | 26.58 | 24.02 | 102.92 | 1.59 | 14 | 150.26 | 46.47 | 13.5 | 12 | 25.29 | 18765.9 | 241.29 | 453.36 | 74.21 | 57.26 | 6351.83 | 0.77 | 0.88 | 6.81 | 0.38 | 1 | 10
51 | 65 | CONCLUIDO | 3.7634 | 26.57 | 24.01 | 102.9 | 1.62 | 14 | 150.61 | 46.47 | 13.75 | 12 | 25.39 | 18808.78 | 240.73 | 453.37 | 73.91 | 57.26 | 6204.74 | 0.77 | 0.88 | 6.82 | 0.37 | 1 | 10
52 | 65 | CONCLUIDO | 3.7642 | 26.57 | 24 | 102.88 | 1.64 | 14 | 150.95 | 46.47 | 14 | 12 | 25.49 | 18851.69 | 240.35 | 453.41 | 73.91 | 57.26 | 6205.38 | 0.77 | 0.88 | 6.81 | 0.36 | 1 | 10
53 | 65 | CONCLUIDO | 3.7697 | 26.53 | 23.99 | 110.74 | 1.67 | 13 | 151.3 | 46.47 | 14.25 | 11 | 25.59 | 18894.63 | 238.77 | 453.53 | 73.39 | 57.26 | 5946.21 | 0.78 | 0.88 | 6.81 | 0.35 | 1 | 10
54 | 65 | CONCLUIDO | 3.7698 | 26.53 | 23.99 | 110.74 | 1.69 | 13 | 151.65 | 46.47 | 14.5 | 11 | 25.68 | 18937.61 | 239 | 453.37 | 73.55 | 57.26 | 6029.8 | 0.78 | 0.88 | 6.81 | 0.35 | 1 | 10
55 | 65 | CONCLUIDO | 3.77 | 26.53 | 23.99 | 110.73 | 1.72 | 13 | 152 | 46.47 | 14.75 | 11 | 25.78 | 18980.62 | 238.69 | 453.39 | 73.54 | 57.26 | 6025.37 | 0.78 | 0.88 | 6.81 | 0.35 | 1 | 10
56 | 65 | CONCLUIDO | 3.7728 | 26.51 | 23.97 | 110.64 | 1.74 | 13 | 152.35 | 46.47 | 15 | 11 | 25.88 | 19023.66 | 238.37 | 453.36 | 72.78 | 57.26 | 5645.21 | 0.79 | 0.88 | 6.81 | 0.33 | 1 | 10
57 | 65 | CONCLUIDO | 3.7698 | 26.53 | 23.99 | 110.73 | 1.77 | 13 | 152.7 | 46.47 | 15.25 | 11 | 25.98 | 19066.74 | 237.78 | 453.41 | 73.45 | 57.26 | 5979.51 | 0.78 | 0.88 | 6.81 | 0.35 | 1 | 10
58 | 65 | CONCLUIDO | 3.78 | 26.46 | 23.95 | 119.74 | 1.79 | 12 | 153.05 | 46.47 | 15.5 | 10 | 26.08 | 19109.85 | 235.99 | 453.36 | 72.07 | 57.26 | 5294.47 | 0.79 | 0.88 | 6.81 | 0.31 | 1 | 10
59 | 65 | CONCLUIDO | 3.7784 | 26.47 | 23.96 | 119.8 | 1.82 | 12 | 153.4 | 46.47 | 15.75 | 10 | 26.18 | 19153 | 236.13 | 453.39 | 72.57 | 57.26 | 5545.08 | 0.79 | 0.88 | 6.81 | 0.32 | 1 | 10
60 | 65 | CONCLUIDO | 3.7783 | 26.47 | 23.96 | 119.8 | 1.84 | 12 | 153.75 | 46.47 | 16 | 10 | 26.28 | 19196.18 | 235.58 | 453.36 | 72.38 | 57.26 | 5450.68 | 0.79 | 0.88 | 6.81 | 0.32 | 1 | 10
61 | 65 | CONCLUIDO | 3.7791 | 26.46 | 23.95 | 119.77 | 1.87 | 12 | 154.1 | 46.47 | 16.25 | 10 | 26.38 | 19239.4 | 234.85 | 453.39 | 72.3 | 57.26 | 5410.14 | 0.79 | 0.88 | 6.81 | 0.31 | 1 | 10
62 | 65 | CONCLUIDO | 3.779 | 26.46 | 23.96 | 119.78 | 1.89 | 12 | 154.45 | 46.47 | 16.5 | 10 | 26.48 | 19282.65 | 234.08 | 453.37 | 72.22 | 57.26 | 5369.19 | 0.79 | 0.88 | 6.81 | 0.32 | 1 | 10
63 | 65 | CONCLUIDO | 3.7885 | 26.4 | 23.92 | 130.45 | 1.92 | 11 | 154.8 | 46.47 | 16.75 | 9 | 26.58 | 19325.94 | 232.99 | 453.37 | 70.95 | 57.26 | 4737.88 | 0.81 | 0.88 | 6.81 | 0.28 | 1 | 10
64 | 65 | CONCLUIDO | 3.7881 | 26.4 | 23.92 | 130.47 | 1.94 | 11 | 155.15 | 46.47 | 17 | 9 | 26.68 | 19369.26 | 233.47 | 453.43 | 71.08 | 57.26 | 4804.77 | 0.81 | 0.88 | 6.81 | 0.28 | 1 | 10
65 | 65 | CONCLUIDO | 3.7853 | 26.42 | 23.94 | 130.57 | 1.96 | 11 | 155.5 | 46.47 | 17.25 | 9 | 26.79 | 19412.61 | 233.89 | 453.4 | 71.64 | 57.26 | 5085.04 | 0.8 | 0.88 | 6.81 | 0.3 | 1 | 10
66 | 65 | CONCLUIDO | 3.7874 | 26.4 | 23.92 | 130.49 | 1.99 | 11 | 155.85 | 46.47 | 17.5 | 9 | 26.89 | 19456 | 233.25 | 453.38 | 71.09 | 57.26 | 4807.43 | 0.81 | 0.88 | 6.81 | 0.28 | 1 | 10
67 | 65 | CONCLUIDO | 3.7889 | 26.39 | 23.91 | 130.44 | 2.01 | 11 | 156.21 | 46.47 | 17.75 | 9 | 26.99 | 19499.43 | 232.02 | 453.38 | 70.89 | 57.26 | 4710.63 | 0.81 | 0.88 | 6.81 | 0.27 | 1 | 10
68 | 65 | CONCLUIDO | 3.7872 | 26.4 | 23.93 | 130.5 | 2.04 | 11 | 156.56 | 46.47 | 18 | 9 | 27.09 | 19542.89 | 229.95 | 453.45 | 71.26 | 57.26 | 4895.05 | 0.8 | 0.88 | 6.81 | 0.28 | 1 | 10
69 | 65 | CONCLUIDO | 3.7945 | 26.35 | 23.9 | 143.41 | 2.06 | 10 | 156.91 | 46.47 | 18.25 | 8 | 27.19 | 19586.39 | 228.64 | 453.44 | 70.49 | 57.26 | 4515.33 | 0.81 | 0.88 | 6.81 | 0.26 | 1 | 10
70 | 65 | CONCLUIDO | 3.796 | 26.34 | 23.89 | 143.35 | 2.08 | 10 | 157.26 | 46.47 | 18.5 | 8 | 27.3 | 19629.92 | 228.74 | 453.36 | 70.11 | 57.26 | 4325.4 | 0.82 | 0.89 | 6.81 | 0.25 | 1 | 10
71 | 65 | CONCLUIDO | 3.7963 | 26.34 | 23.89 | 143.34 | 2.11 | 10 | 157.62 | 46.47 | 18.75 | 8 | 27.4 | 19673.48 | 228.79 | 453.38 | 70.05 | 57.26 | 4292.23 | 0.82 | 0.89 | 6.81 | 0.25 | 1 | 10
72 | 65 | CONCLUIDO | 3.7952 | 26.35 | 23.9 | 143.38 | 2.13 | 10 | 157.97 | 46.47 | 19 | 8 | 27.5 | 19717.08 | 228.76 | 453.38 | 70.32 | 57.26 | 4425.91 | 0.81 | 0.89 | 6.81 | 0.26 | 1 | 10
73 | 65 | CONCLUIDO | 3.7953 | 26.35 | 23.9 | 143.38 | 2.15 | 10 | 158.32 | 46.47 | 19.25 | 8 | 27.61 | 19760.72 | 228.5 | 453.37 | 70.3 | 57.26 | 4418.67 | 0.81 | 0.89 | 6.81 | 0.26 | 1 | 10
74 | 65 | CONCLUIDO | 3.7933 | 26.36 | 23.91 | 143.46 | 2.18 | 10 | 158.68 | 46.47 | 19.5 | 8 | 27.71 | 19804.39 | 227.95 | 453.36 | 70.88 | 57.26 | 4706.78 | 0.81 | 0.88 | 6.8 | 0.27 | 1 | 10
75 | 65 | CONCLUIDO | 3.7956 | 26.35 | 23.89 | 143.36 | 2.2 | 10 | 159.03 | 46.47 | 19.75 | 8 | 27.82 | 19848.23 | 226.75 | 453.36 | 70.16 | 57.26 | 4349.23 | 0.82 | 0.89 | 6.81 | 0.25 | 1 | 10
76 | 65 | CONCLUIDO | 3.7968 | 26.34 | 23.89 | 143.31 | 2.22 | 10 | 159.39 | 46.47 | 20 | 8 | 27.92 | 19891.97 | 225.18 | 453.36 | 69.99 | 57.26 | 4264.56 | 0.82 | 0.89 | 6.81 | 0.25 | 1 | 10
77 | 65 | CONCLUIDO | 3.8034 | 26.29 | 23.87 | 159.11 | 2.25 | 9 | 159.74 | 46.47 | 20.25 | 7 | 28.03 | 19935.76 | 225.31 | 453.36 | 69.37 | 57.26 | 3960.17 | 0.83 | 0.89 | 6.81 | 0.23 | 1 | 10
78 | 65 | CONCLUIDO | 3.8033 | 26.29 | 23.87 | 159.12 | 2.27 | 9 | 160.1 | 46.47 | 20.5 | 7 | 28.13 | 19979.57 | 225.18 | 453.36 | 69.52 | 57.26 | 4031.52 | 0.82 | 0.89 | 6.8 | 0.23 | 1 | 10
79 | 65 | CONCLUIDO | 3.8021 | 26.3 | 23.88 | 159.17 | 2.29 | 9 | 160.45 | 46.47 | 20.75 | 7 | 28.24 | 20023.43 | 225.22 | 453.36 | 69.52 | 57.26 | 4031.56 | 0.82 | 0.89 | 6.81 | 0.24 | 1 | 10
80 | 65 | CONCLUIDO | 3.8034 | 26.29 | 23.87 | 159.11 | 2.31 | 9 | 160.81 | 46.47 | 21 | 7 | 28.34 | 20067.32 | 225.11 | 453.39 | 69.3 | 57.26 | 3924.58 | 0.83 | 0.89 | 6.81 | 0.23 | 1 | 10
81 | 65 | CONCLUIDO | 3.8026 | 26.3 | 23.87 | 159.15 | 2.34 | 9 | 161.17 | 46.47 | 21.25 | 7 | 28.45 | 20111.25 | 224.35 | 453.38 | 69.54 | 57.26 | 4043.2 | 0.82 | 0.89 | 6.81 | 0.23 | 1 | 10
82 | 65 | CONCLUIDO | 3.8033 | 26.29 | 23.87 | 159.12 | 2.36 | 9 | 161.52 | 46.47 | 21.5 | 5 | 28.56 | 20155.21 | 224.34 | 453.38 | 69.27 | 57.26 | 3910.55 | 0.83 | 0.89 | 6.81 | 0.23 | 1 | 10
83 | 65 | CONCLUIDO | 3.8021 | 26.3 | 23.88 | 159.17 | 2.38 | 9 | 161.88 | 46.47 | 21.75 | 5 | 28.66 | 20199.21 | 223.41 | 453.38 | 69.5 | 57.26 | 4022.49 | 0.82 | 0.89 | 6.81 | 0.24 | 1 | 10
84 | 65 | CONCLUIDO | 3.8019 | 26.3 | 23.88 | 159.18 | 2.4 | 9 | 162.24 | 46.47 | 22 | 4 | 28.77 | 20243.25 | 222.16 | 453.39 | 69.58 | 57.26 | 4064.33 | 0.82 | 0.89 | 6.81 | 0.24 | 1 | 10
85 | 65 | CONCLUIDO | 3.8012 | 26.31 | 23.88 | 159.21 | 2.42 | 9 | 162.59 | 46.47 | 22.25 | 4 | 28.88 | 20287.32 | 221.75 | 453.39 | 69.61 | 57.26 | 4080.4 | 0.82 | 0.89 | 6.81 | 0.24 | 1 | 10
86 | 65 | CONCLUIDO | 3.8018 | 26.3 | 23.88 | 159.19 | 2.45 | 9 | 162.95 | 46.47 | 22.5 | 3 | 28.98 | 20331.43 | 221.05 | 453.4 | 69.55 | 57.26 | 4046.62 | 0.82 | 0.89 | 6.81 | 0.24 | 1 | 10
87 | 65 | CONCLUIDO | 3.8016 | 26.3 | 23.88 | 159.19 | 2.47 | 9 | 163.31 | 46.47 | 22.75 | 2 | 29.09 | 20375.57 | 220.6 | 453.38 | 69.55 | 57.26 | 4047.57 | 0.82 | 0.89 | 6.81 | 0.24 | 1 | 10
88 | 65 | CONCLUIDO | 3.8008 | 26.31 | 23.89 | 159.23 | 2.49 | 9 | 163.67 | 46.47 | 23 | 2 | 29.2 | 20419.76 | 220.39 | 453.37 | 69.68 | 57.26 | 4112.22 | 0.82 | 0.89 | 6.81 | 0.24 | 1 | 10
89 | 65 | CONCLUIDO | 3.8092 | 26.25 | 23.85 | 178.9 | 2.51 | 8 | 164.03 | 46.47 | 23.25 | 1 | 29.31 | 20463.98 | 220.45 | 453.36 | 68.62 | 57.26 | 3586.59 | 0.83 | 0.89 | 6.81 | 0.21 | 1 | 10
90 | 65 | CONCLUIDO | 3.8094 | 26.25 | 23.85 | 178.9 | 2.53 | 8 | 164.39 | 46.47 | 23.5 | 0 | 29.42 | 20508.24 | 220.84 | 453.37 | 68.56 | 57.26 | 3555.98 | 0.84 | 0.89 | 6.81 | 0.21 | 1 | 10

## RESULTADOS_24
Unnamed: 0 | Volume de calda [L] | STATUS | Capacidade operacional [ha/h] | Tempo de missao [h] | Tempo util [h] | Tempo por voo [min] | Autonomia Projetada [h] | N° Voos | MTOW [kg] | Massa Estrutura [kg] | Combustível [kg] | Abastecimentos | Massa gerador | Potência gerador [W] | Combustível consumido [L] | Calda cons [L] | Distância percorrida [km] | Distância Pulverizando [km] | RTL ACUMULADO[m] | EOC [km/km] | EOC [h/h] | Tempo de manobra [h] | Tempo rtl_rtw [h] | V pulv [m/s] | V desloc [m/s]
0 | 130 | CONCLUIDO | 1.6118 | 62.04 | 37.28 | 4.98 | 0.07 | 449 | 252.85 | 59.19 | 1 | 447 | 62.65 | 31418.63 | 618.78 | 454.26 | 507.03 | 57.26 | 220587.07 | 0.11 | 0.57 | 7.55 | 13.62 | 1 | 10
1 | 130 | CONCLUIDO | 1.9389 | 51.58 | 33.18 | 6.24 | 0.09 | 319 | 253.3 | 59.19 | 1.25 | 317 | 62.86 | 31474.5 | 550.79 | 454.24 | 372.36 | 57.26 | 153901.72 | 0.15 | 0.64 | 7.32 | 9.51 | 1 | 10
2 | 130 | CONCLUIDO | 2.1787 | 45.9 | 30.97 | 7.49 | 0.11 | 248 | 253.75 | 59.19 | 1.5 | 246 | 63.06 | 31530.44 | 514.24 | 453.98 | 300.04 | 57.26 | 118097.64 | 0.19 | 0.68 | 7.22 | 7.31 | 1 | 10
3 | 130 | CONCLUIDO | 2.3631 | 42.32 | 29.59 | 8.75 | 0.12 | 203 | 254.21 | 59.19 | 1.75 | 201 | 63.26 | 31586.46 | 491.3 | 453.85 | 255.5 | 57.26 | 96053.71 | 0.22 | 0.72 | 7.13 | 5.93 | 1 | 10
4 | 130 | CONCLUIDO | 2.5022 | 39.97 | 28.7 | 9.95 | 0.14 | 173 | 254.66 | 59.19 | 2 | 171 | 63.47 | 31642.55 | 476.58 | 453.73 | 226.2 | 57.26 | 81552.04 | 0.25 | 0.74 | 7.09 | 5.05 | 1 | 10
5 | 130 | CONCLUIDO | 2.623 | 38.12 | 27.99 | 11.19 | 0.16 | 150 | 255.12 | 59.19 | 2.25 | 148 | 63.67 | 31698.72 | 464.59 | 453.76 | 203.71 | 57.26 | 70424.55 | 0.28 | 0.76 | 7.03 | 4.34 | 1 | 10
6 | 130 | CONCLUIDO | 2.7241 | 36.71 | 27.45 | 12.48 | 0.17 | 132 | 255.57 | 59.19 | 2.5 | 130 | 63.88 | 31754.97 | 455.71 | 453.69 | 185.5 | 57.26 | 61409.56 | 0.31 | 0.77 | 7.02 | 3.8 | 1 | 10
7 | 130 | CONCLUIDO | 2.8016 | 35.69 | 27.07 | 13.65 | 0.19 | 119 | 256.03 | 59.19 | 2.75 | 117 | 64.09 | 31811.29 | 449.34 | 453.64 | 173.34 | 57.26 | 55393.47 | 0.33 | 0.78 | 6.99 | 3.43 | 1 | 10
8 | 130 | CONCLUIDO | 2.8689 | 34.86 | 26.77 | 14.87 | 0.21 | 108 | 256.49 | 59.19 | 3 | 106 | 64.29 | 31867.69 | 444.27 | 453.58 | 163.95 | 57.26 | 50751.35 | 0.35 | 0.79 | 6.97 | 3.13 | 1 | 10
9 | 130 | CONCLUIDO | 2.9368 | 34.05 | 26.45 | 16.2 | 0.23 | 98 | 256.95 | 59.19 | 3.25 | 96 | 64.5 | 31924.29 | 438.96 | 453.62 | 153.52 | 57.26 | 45588.22 | 0.37 | 0.8 | 6.95 | 2.81 | 1 | 10
10 | 130 | CONCLUIDO | 2.9856 | 33.49 | 26.24 | 17.3 | 0.24 | 91 | 257.41 | 59.19 | 3.5 | 89 | 64.71 | 31980.84 | 435.32 | 453.54 | 146.36 | 57.26 | 42045.64 | 0.39 | 0.81 | 6.94 | 2.59 | 1 | 10
11 | 130 | CONCLUIDO | 3.0331 | 32.97 | 26.06 | 18.61 | 0.26 | 84 | 257.86 | 59.19 | 3.75 | 82 | 64.92 | 32037.48 | 432.15 | 453.53 | 140.74 | 57.26 | 39266.12 | 0.41 | 0.81 | 6.92 | 2.41 | 1 | 10
12 | 130 | CONCLUIDO | 3.0769 | 32.5 | 25.88 | 19.91 | 0.28 | 78 | 258.32 | 59.19 | 4 | 76 | 65.13 | 32094.19 | 429.21 | 453.54 | 134.85 | 57.26 | 36353.83 | 0.42 | 0.82 | 6.92 | 2.24 | 1 | 10
13 | 130 | CONCLUIDO | 3.116 | 32.09 | 25.72 | 21.14 | 0.29 | 73 | 258.78 | 59.19 | 4.25 | 71 | 65.34 | 32150.98 | 426.38 | 453.51 | 129.72 | 57.26 | 33811.97 | 0.44 | 0.82 | 6.91 | 2.07 | 1 | 10
14 | 130 | CONCLUIDO | 3.1467 | 31.78 | 25.6 | 22.26 | 0.31 | 69 | 259.25 | 59.19 | 4.5 | 67 | 65.55 | 32207.85 | 424.33 | 453.6 | 125.57 | 57.26 | 31759.7 | 0.46 | 0.83 | 6.9 | 1.95 | 1 | 10
15 | 130 | CONCLUIDO | 3.1779 | 31.47 | 25.48 | 23.52 | 0.33 | 65 | 259.71 | 59.19 | 4.75 | 63 | 65.76 | 32264.79 | 422.42 | 453.56 | 121.84 | 57.26 | 29912.78 | 0.47 | 0.83 | 6.9 | 1.84 | 1 | 10
16 | 130 | CONCLUIDO | 3.2002 | 31.25 | 25.41 | 24.59 | 0.34 | 62 | 260.17 | 59.19 | 5 | 60 | 65.98 | 32321.82 | 421.15 | 453.54 | 119.35 | 57.26 | 28681.66 | 0.48 | 0.83 | 6.9 | 1.77 | 1 | 10
17 | 130 | CONCLUIDO | 3.2247 | 31.01 | 25.32 | 25.75 | 0.36 | 59 | 260.63 | 59.19 | 5.25 | 57 | 66.19 | 32378.93 | 419.47 | 453.47 | 116.33 | 57.26 | 27186.36 | 0.49 | 0.84 | 6.9 | 1.68 | 1 | 10
18 | 130 | CONCLUIDO | 3.2485 | 30.78 | 25.24 | 27.04 | 0.37 | 56 | 261.1 | 59.19 | 5.5 | 54 | 66.4 | 32436.11 | 418.06 | 453.45 | 114.01 | 57.26 | 26043.06 | 0.5 | 0.84 | 6.88 | 1.6 | 1 | 10
19 | 130 | CONCLUIDO | 3.2735 | 30.55 | 25.15 | 28.47 | 0.39 | 53 | 261.56 | 59.19 | 5.75 | 51 | 66.62 | 32493.38 | 416.5 | 453.5 | 111.11 | 57.26 | 24605.96 | 0.52 | 0.84 | 6.88 | 1.51 | 1 | 10
20 | 130 | CONCLUIDO | 3.2937 | 30.36 | 25.06 | 29.49 | 0.41 | 51 | 262.03 | 59.19 | 6 | 49 | 66.83 | 32550.72 | 415.04 | 453.45 | 108.46 | 57.26 | 23291.69 | 0.53 | 0.84 | 6.87 | 1.42 | 1 | 10
21 | 130 | CONCLUIDO | 3.3111 | 30.2 | 25 | 30.61 | 0.42 | 49 | 262.49 | 59.19 | 6.25 | 47 | 67.05 | 32608.15 | 413.87 | 453.48 | 106.26 | 57.26 | 22202.74 | 0.54 | 0.85 | 6.87 | 1.36 | 1 | 10
22 | 130 | CONCLUIDO | 3.3265 | 30.06 | 24.96 | 31.86 | 0.44 | 47 | 262.96 | 59.19 | 6.5 | 45 | 67.26 | 32665.66 | 413.13 | 453.58 | 104.43 | 57.26 | 21296.7 | 0.55 | 0.85 | 6.88 | 1.31 | 1 | 10
23 | 130 | CONCLUIDO | 3.3434 | 29.91 | 24.9 | 33.21 | 0.46 | 45 | 263.42 | 59.19 | 6.75 | 43 | 67.48 | 32723.25 | 412.11 | 453.46 | 103.04 | 57.26 | 20613.12 | 0.56 | 0.85 | 6.87 | 1.26 | 1 | 10
24 | 130 | CONCLUIDO | 3.3514 | 29.84 | 24.88 | 33.93 | 0.47 | 44 | 263.89 | 59.19 | 7 | 42 | 67.7 | 32780.92 | 411.58 | 453.52 | 102.31 | 57.26 | 20255.12 | 0.56 | 0.85 | 6.86 | 1.24 | 1 | 10
25 | 130 | CONCLUIDO | 3.3686 | 29.69 | 24.83 | 35.47 | 0.49 | 42 | 264.36 | 59.19 | 7.25 | 40 | 67.92 | 32838.68 | 410.75 | 453.45 | 100.46 | 57.26 | 19337.33 | 0.57 | 0.85 | 6.86 | 1.18 | 1 | 10
26 | 130 | CONCLUIDO | 3.3771 | 29.61 | 24.8 | 36.29 | 0.5 | 41 | 264.83 | 59.19 | 7.5 | 39 | 68.14 | 32896.51 | 410.09 | 453.47 | 99.74 | 57.26 | 18982.18 | 0.57 | 0.85 | 6.86 | 1.16 | 1 | 10
27 | 130 | CONCLUIDO | 3.3951 | 29.45 | 24.74 | 38.07 | 0.52 | 39 | 265.3 | 59.19 | 7.75 | 37 | 68.36 | 32954.43 | 409.1 | 453.52 | 97.73 | 57.26 | 17990.64 | 0.59 | 0.85 | 6.86 | 1.1 | 1 | 10
28 | 130 | CONCLUIDO | 3.4052 | 29.37 | 24.7 | 39.01 | 0.54 | 38 | 265.77 | 59.19 | 8 | 36 | 68.58 | 33012.44 | 408.26 | 453.75 | 96.5 | 57.26 | 17379.49 | 0.59 | 0.86 | 6.85 | 1.06 | 1 | 10
29 | 130 | CONCLUIDO | 3.4149 | 29.28 | 24.67 | 40 | 0.55 | 37 | 266.24 | 59.19 | 8.25 | 35 | 68.8 | 33070.52 | 407.91 | 453.43 | 95.39 | 57.26 | 16829.9 | 0.6 | 0.86 | 6.85 | 1.03 | 1 | 10
30 | 130 | CONCLUIDO | 3.4222 | 29.22 | 24.66 | 41.09 | 0.57 | 36 | 266.71 | 59.19 | 8.5 | 34 | 69.02 | 33128.7 | 407.43 | 453.52 | 94.86 | 57.26 | 16567.42 | 0.6 | 0.86 | 6.85 | 1.01 | 1 | 10
31 | 130 | CONCLUIDO | 3.4284 | 29.17 | 24.65 | 42.26 | 0.58 | 35 | 267.18 | 59.19 | 8.75 | 33 | 69.24 | 33186.95 | 407.49 | 453.43 | 94.89 | 57.26 | 16586.32 | 0.6 | 0.86 | 6.85 | 1.01 | 1 | 10
32 | 130 | CONCLUIDO | 3.4441 | 29.04 | 24.57 | 43.36 | 0.6 | 34 | 267.66 | 59.19 | 9 | 32 | 69.46 | 33245.29 | 405.9 | 453.49 | 92.13 | 57.26 | 15215.09 | 0.62 | 0.86 | 6.84 | 0.93 | 1 | 10
33 | 130 | CONCLUIDO | 3.4504 | 28.98 | 24.56 | 44.66 | 0.61 | 33 | 268.13 | 59.19 | 9.25 | 31 | 69.69 | 33303.72 | 405.82 | 453.38 | 91.86 | 57.26 | 15085.45 | 0.62 | 0.86 | 6.85 | 0.92 | 1 | 10
34 | 130 | CONCLUIDO | 3.4619 | 28.89 | 24.52 | 45.97 | 0.63 | 32 | 268.61 | 59.19 | 9.5 | 30 | 69.91 | 33362.23 | 404.94 | 453.43 | 90.66 | 57.26 | 14487.58 | 0.63 | 0.86 | 6.83 | 0.87 | 1 | 10
35 | 130 | CONCLUIDO | 3.471 | 28.81 | 24.49 | 47.4 | 0.64 | 31 | 269.08 | 59.19 | 9.75 | 29 | 70.14 | 33420.83 | 404.44 | 453.44 | 89.66 | 57.26 | 13994.62 | 0.64 | 0.86 | 6.84 | 0.85 | 1 | 10
36 | 130 | CONCLUIDO | 3.4779 | 28.75 | 24.48 | 48.96 | 0.66 | 30 | 269.56 | 59.19 | 10 | 28 | 70.36 | 33479.51 | 404.21 | 453.44 | 89.28 | 57.26 | 13809.31 | 0.64 | 0.86 | 6.84 | 0.84 | 1 | 10
37 | 130 | CONCLUIDO | 3.4782 | 28.75 | 24.48 | 48.96 | 0.68 | 30 | 270.03 | 59.19 | 10.25 | 28 | 70.59 | 33538.28 | 404.15 | 453.39 | 89.19 | 57.26 | 13763.17 | 0.64 | 0.86 | 6.84 | 0.84 | 1 | 10
38 | 130 | CONCLUIDO | 3.4865 | 28.68 | 24.46 | 50.6 | 0.69 | 29 | 270.51 | 59.19 | 10.5 | 27 | 70.82 | 33597.14 | 403.7 | 453.4 | 88.29 | 57.26 | 13316.88 | 0.65 | 0.86 | 6.85 | 0.82 | 1 | 10
39 | 130 | CONCLUIDO | 3.4968 | 28.6 | 24.42 | 52.34 | 0.71 | 28 | 270.99 | 59.19 | 10.75 | 26 | 71.04 | 33656.08 | 402.93 | 453.41 | 87.46 | 57.26 | 12909.64 | 0.65 | 0.87 | 6.84 | 0.78 | 1 | 10
40 | 130 | CONCLUIDO | 3.4989 | 28.58 | 24.41 | 52.3 | 0.72 | 28 | 271.47 | 59.19 | 11 | 26 | 71.27 | 33715.11 | 402.59 | 453.48 | 86.87 | 57.26 | 12612.6 | 0.66 | 0.87 | 6.84 | 0.76 | 1 | 10
41 | 130 | CONCLUIDO | 3.5082 | 28.5 | 24.38 | 54.18 | 0.74 | 27 | 271.95 | 59.19 | 11.25 | 25 | 71.5 | 33774.23 | 402.22 | 453.41 | 86.26 | 57.26 | 12314.69 | 0.66 | 0.87 | 6.83 | 0.74 | 1 | 10
42 | 130 | CONCLUIDO | 3.5154 | 28.45 | 24.37 | 56.24 | 0.75 | 26 | 272.43 | 59.19 | 11.5 | 24 | 71.73 | 33833.57 | 401.64 | 453.45 | 85.7 | 57.26 | 12038.92 | 0.67 | 0.87 | 6.83 | 0.73 | 1 | 10
43 | 130 | CONCLUIDO | 3.518 | 28.43 | 24.35 | 56.19 | 0.77 | 26 | 272.91 | 59.19 | 11.75 | 24 | 71.96 | 33892.87 | 401.48 | 453.38 | 85 | 57.26 | 11688.5 | 0.67 | 0.87 | 6.83 | 0.71 | 1 | 10
44 | 130 | CONCLUIDO | 3.5263 | 28.36 | 24.33 | 58.39 | 0.78 | 25 | 273.39 | 59.19 | 12 | 23 | 72.2 | 33952.26 | 401.05 | 453.41 | 84.51 | 57.26 | 11448.62 | 0.68 | 0.87 | 6.83 | 0.69 | 1 | 10
45 | 130 | CONCLUIDO | 3.528 | 28.34 | 24.32 | 58.36 | 0.8 | 25 | 273.87 | 59.19 | 12.25 | 23 | 72.43 | 34011.74 | 400.86 | 453.46 | 84.07 | 57.26 | 11228.65 | 0.68 | 0.87 | 6.83 | 0.68 | 1 | 10
46 | 130 | CONCLUIDO | 3.538 | 28.26 | 24.29 | 60.71 | 0.81 | 24 | 274.35 | 59.19 | 12.5 | 22 | 72.66 | 34071.31 | 400.12 | 453.39 | 83.06 | 57.26 | 10728.5 | 0.69 | 0.87 | 6.83 | 0.65 | 1 | 10
47 | 130 | CONCLUIDO | 3.5359 | 28.28 | 24.3 | 60.76 | 0.83 | 24 | 274.84 | 59.19 | 12.75 | 22 | 72.89 | 34130.98 | 400.85 | 453.46 | 83.32 | 57.26 | 10858.68 | 0.69 | 0.87 | 6.84 | 0.66 | 1 | 10
48 | 130 | CONCLUIDO | 3.5474 | 28.19 | 24.26 | 63.29 | 0.84 | 23 | 275.32 | 59.19 | 13 | 21 | 73.13 | 34190.73 | 399.64 | 453.46 | 82.15 | 57.26 | 10280.12 | 0.7 | 0.87 | 6.83 | 0.62 | 1 | 10
49 | 130 | CONCLUIDO | 3.5449 | 28.21 | 24.28 | 63.34 | 0.86 | 23 | 275.81 | 59.19 | 13.25 | 21 | 73.36 | 34250.57 | 400.09 | 453.43 | 82.58 | 57.26 | 10492.84 | 0.69 | 0.87 | 6.83 | 0.64 | 1 | 10
50 | 130 | CONCLUIDO | 3.546 | 28.2 | 24.27 | 63.32 | 0.87 | 23 | 276.29 | 59.19 | 13.5 | 21 | 73.6 | 34310.51 | 399.86 | 453.46 | 82.56 | 57.26 | 10482.23 | 0.69 | 0.87 | 6.83 | 0.63 | 1 | 10
51 | 130 | CONCLUIDO | 3.5558 | 28.12 | 24.24 | 66.12 | 0.88 | 22 | 276.78 | 59.19 | 13.75 | 20 | 73.84 | 34370.54 | 399.39 | 453.39 | 81.29 | 57.26 | 9853.39 | 0.7 | 0.87 | 6.83 | 0.6 | 1 | 10
52 | 130 | CONCLUIDO | 3.5564 | 28.12 | 24.24 | 66.1 | 0.9 | 22 | 277.27 | 59.19 | 14 | 20 | 74.07 | 34430.66 | 399.45 | 453.39 | 81.55 | 57.26 | 9982.01 | 0.7 | 0.87 | 6.82 | 0.6 | 1 | 10
53 | 130 | CONCLUIDO | 3.5567 | 28.12 | 24.24 | 66.1 | 0.91 | 22 | 277.76 | 59.19 | 14.25 | 20 | 74.31 | 34490.87 | 399 | 453.37 | 81.37 | 57.26 | 9895.55 | 0.7 | 0.87 | 6.83 | 0.59 | 1 | 10
54 | 130 | CONCLUIDO | 3.5671 | 28.03 | 24.2 | 69.15 | 0.93 | 21 | 278.25 | 59.19 | 14.5 | 19 | 74.55 | 34551.18 | 398.55 | 453.44 | 80.12 | 57.26 | 9270.96 | 0.71 | 0.87 | 6.83 | 0.56 | 1 | 10
55 | 130 | CONCLUIDO | 3.5641 | 28.06 | 24.23 | 69.22 | 0.94 | 21 | 278.74 | 59.19 | 14.75 | 19 | 74.79 | 34611.59 | 398.94 | 453.43 | 81.13 | 57.26 | 9777.84 | 0.71 | 0.87 | 6.82 | 0.58 | 1 | 10
56 | 130 | CONCLUIDO | 3.576 | 27.96 | 24.18 | 72.55 | 0.96 | 20 | 279.23 | 59.19 | 15 | 18 | 75.03 | 34672.08 | 398.17 | 453.41 | 79.62 | 57.26 | 9026.48 | 0.72 | 0.87 | 6.82 | 0.54 | 1 | 10
57 | 130 | CONCLUIDO | 3.5755 | 27.97 | 24.19 | 72.56 | 0.97 | 20 | 279.72 | 59.19 | 15.25 | 18 | 75.27 | 34732.68 | 398.27 | 453.53 | 79.69 | 57.26 | 9062.7 | 0.72 | 0.87 | 6.82 | 0.54 | 1 | 10
58 | 130 | CONCLUIDO | 3.5768 | 27.96 | 24.18 | 72.53 | 0.98 | 20 | 280.21 | 59.19 | 15.5 | 18 | 75.52 | 34793.36 | 398.12 | 453.4 | 79.38 | 57.26 | 8907.15 | 0.72 | 0.87 | 6.82 | 0.53 | 1 | 10
59 | 130 | CONCLUIDO | 3.5733 | 27.99 | 24.2 | 72.61 | 1 | 20 | 280.7 | 59.19 | 15.75 | 18 | 75.76 | 34854.15 | 397.9 | 453.44 | 80.35 | 57.26 | 9390.81 | 0.71 | 0.87 | 6.82 | 0.56 | 1 | 10
60 | 130 | CONCLUIDO | 3.583 | 27.91 | 24.18 | 76.34 | 1.01 | 19 | 281.2 | 59.19 | 16 | 17 | 76 | 34915.03 | 397.89 | 453.37 | 79.27 | 57.26 | 8856.82 | 0.72 | 0.87 | 6.83 | 0.54 | 1 | 10
61 | 130 | CONCLUIDO | 3.5863 | 27.88 | 24.15 | 76.26 | 1.03 | 19 | 281.69 | 59.19 | 16.25 | 17 | 76.25 | 34976 | 397.26 | 453.39 | 78.6 | 57.26 | 8523.07 | 0.73 | 0.88 | 6.82 | 0.51 | 1 | 10
62 | 130 | CONCLUIDO | 3.5858 | 27.89 | 24.15 | 76.28 | 1.04 | 19 | 282.19 | 59.19 | 16.5 | 17 | 76.49 | 35037.08 | 397.17 | 453.36 | 78.83 | 57.26 | 8638.36 | 0.73 | 0.88 | 6.82 | 0.51 | 1 | 10
63 | 130 | CONCLUIDO | 3.5978 | 27.8 | 24.11 | 80.37 | 1.06 | 18 | 282.68 | 59.19 | 16.75 | 16 | 76.74 | 35098.25 | 396.24 | 453.42 | 77.32 | 57.26 | 7885.82 | 0.74 | 0.88 | 6.82 | 0.47 | 1 | 10
64 | 130 | CONCLUIDO | 3.5956 | 27.81 | 24.13 | 80.42 | 1.07 | 18 | 283.18 | 59.19 | 17 | 16 | 76.98 | 35159.52 | 396.91 | 453.37 | 78.09 | 57.26 | 8272.93 | 0.73 | 0.88 | 6.81 | 0.49 | 1 | 10
65 | 130 | CONCLUIDO | 3.5964 | 27.81 | 24.12 | 80.4 | 1.08 | 18 | 283.68 | 59.19 | 17.25 | 16 | 77.23 | 35220.89 | 396.85 | 453.42 | 77.71 | 57.26 | 8083.5 | 0.74 | 0.88 | 6.82 | 0.48 | 1 | 10
66 | 130 | CONCLUIDO | 3.5965 | 27.8 | 24.12 | 80.4 | 1.1 | 18 | 284.17 | 59.19 | 17.5 | 16 | 77.48 | 35282.36 | 396.56 | 453.4 | 77.49 | 57.26 | 7974.8 | 0.74 | 0.88 | 6.82 | 0.48 | 1 | 10
67 | 130 | CONCLUIDO | 3.6054 | 27.74 | 24.1 | 85.06 | 1.11 | 17 | 284.67 | 59.19 | 17.75 | 15 | 77.73 | 35343.92 | 396.19 | 453.44 | 76.97 | 57.26 | 7716.23 | 0.74 | 0.88 | 6.82 | 0.46 | 1 | 10
68 | 130 | CONCLUIDO | 3.6061 | 27.73 | 24.09 | 85.04 | 1.12 | 17 | 285.17 | 59.19 | 18 | 15 | 77.98 | 35405.59 | 396.46 | 453.38 | 76.93 | 57.26 | 7699.36 | 0.74 | 0.88 | 6.81 | 0.45 | 1 | 10
69 | 130 | CONCLUIDO | 3.605 | 27.74 | 24.1 | 85.07 | 1.14 | 17 | 285.67 | 59.19 | 18.25 | 15 | 78.23 | 35467.36 | 396.49 | 453.43 | 76.97 | 57.26 | 7716.82 | 0.74 | 0.88 | 6.82 | 0.46 | 1 | 10
70 | 130 | CONCLUIDO | 3.6061 | 27.73 | 24.09 | 85.04 | 1.15 | 17 | 286.18 | 59.19 | 18.5 | 15 | 78.48 | 35529.23 | 396.3 | 453.38 | 76.76 | 57.26 | 7614.05 | 0.75 | 0.88 | 6.82 | 0.45 | 1 | 10
71 | 130 | CONCLUIDO | 3.6056 | 27.74 | 24.1 | 85.05 | 1.16 | 17 | 286.68 | 59.19 | 18.75 | 15 | 78.74 | 35591.33 | 395.77 | 453.36 | 76.85 | 57.26 | 7658.79 | 0.75 | 0.88 | 6.82 | 0.46 | 1 | 10
72 | 130 | CONCLUIDO | 3.6155 | 27.66 | 24.07 | 90.27 | 1.18 | 16 | 287.18 | 59.19 | 19 | 14 | 78.99 | 35653.4 | 395.51 | 453.41 | 76.05 | 57.26 | 7262.62 | 0.75 | 0.88 | 6.82 | 0.43 | 1 | 10
73 | 130 | CONCLUIDO | 3.6154 | 27.66 | 24.07 | 90.27 | 1.19 | 16 | 287.69 | 59.19 | 19.25 | 14 | 79.24 | 35715.58 | 396 | 453.36 | 75.91 | 57.26 | 7195.11 | 0.75 | 0.88 | 6.82 | 0.43 | 1 | 10
74 | 130 | CONCLUIDO | 3.6153 | 27.66 | 24.07 | 90.28 | 1.2 | 16 | 288.19 | 59.19 | 19.5 | 14 | 79.5 | 35777.86 | 395.97 | 453.39 | 76.16 | 57.26 | 7318.56 | 0.75 | 0.88 | 6.82 | 0.43 | 1 | 10
75 | 130 | CONCLUIDO | 3.6142 | 27.67 | 24.08 | 90.31 | 1.22 | 16 | 288.7 | 59.19 | 19.75 | 14 | 79.75 | 35840.25 | 396.12 | 453.42 | 76.49 | 57.26 | 7480.9 | 0.75 | 0.88 | 6.81 | 0.44 | 1 | 10
76 | 130 | CONCLUIDO | 3.6153 | 27.66 | 24.07 | 90.27 | 1.23 | 16 | 289.2 | 59.19 | 20 | 14 | 80.01 | 35902.74 | 395.52 | 453.42 | 75.98 | 57.26 | 7230.43 | 0.75 | 0.88 | 6.82 | 0.43 | 1 | 10
77 | 130 | CONCLUIDO | 3.6257 | 27.58 | 24.04 | 96.17 | 1.24 | 15 | 289.71 | 59.19 | 20.25 | 13 | 80.27 | 35965.33 | 395.06 | 453.36 | 75.07 | 57.26 | 6776.99 | 0.76 | 0.88 | 6.82 | 0.4 | 1 | 10
78 | 130 | CONCLUIDO | 3.6294 | 27.55 | 24.01 | 96.06 | 1.26 | 15 | 290.22 | 59.19 | 20.5 | 13 | 80.53 | 36028.03 | 394.79 | 453.38 | 74.13 | 57.26 | 6309.91 | 0.77 | 0.88 | 6.81 | 0.37 | 1 | 10
79 | 130 | CONCLUIDO | 3.6254 | 27.58 | 24.05 | 96.18 | 1.27 | 15 | 290.73 | 59.19 | 20.75 | 13 | 80.79 | 36090.84 | 395.46 | 453.42 | 75.18 | 57.26 | 6832.77 | 0.76 | 0.88 | 6.81 | 0.4 | 1 | 10
80 | 130 | CONCLUIDO | 3.6263 | 27.58 | 24.04 | 96.15 | 1.28 | 15 | 291.24 | 59.19 | 21 | 13 | 81.05 | 36153.75 | 395.03 | 453.4 | 74.98 | 57.26 | 6734.64 | 0.76 | 0.88 | 6.81 | 0.4 | 1 | 10
81 | 130 | CONCLUIDO | 3.626 | 27.58 | 24.04 | 96.16 | 1.3 | 15 | 291.75 | 59.19 | 21.25 | 13 | 81.31 | 36216.77 | 394.88 | 453.41 | 75.03 | 57.26 | 6758.79 | 0.76 | 0.88 | 6.81 | 0.4 | 1 | 10
82 | 130 | CONCLUIDO | 3.6257 | 27.58 | 24.04 | 96.17 | 1.31 | 15 | 292.26 | 59.19 | 21.5 | 13 | 81.57 | 36279.9 | 394.36 | 453.39 | 75.03 | 57.26 | 6756.2 | 0.76 | 0.88 | 6.82 | 0.4 | 1 | 10
83 | 130 | CONCLUIDO | 3.637 | 27.5 | 24.01 | 102.88 | 1.32 | 14 | 292.77 | 59.19 | 21.75 | 12 | 81.83 | 36343.13 | 393.63 | 453.42 | 74.01 | 57.26 | 6254.08 | 0.77 | 0.88 | 6.81 | 0.36 | 1 | 10
84 | 130 | CONCLUIDO | 3.6348 | 27.51 | 24.02 | 102.95 | 1.34 | 14 | 293.29 | 59.19 | 22 | 12 | 82.09 | 36406.47 | 394.41 | 453.37 | 74.47 | 57.26 | 6483.7 | 0.77 | 0.88 | 6.81 | 0.38 | 1 | 10
85 | 130 | CONCLUIDO | 3.6351 | 27.51 | 24.02 | 102.94 | 1.35 | 14 | 293.8 | 59.19 | 22.25 | 12 | 82.36 | 36469.92 | 394.77 | 453.39 | 74.19 | 57.26 | 6342.34 | 0.77 | 0.88 | 6.82 | 0.38 | 1 | 10
86 | 130 | CONCLUIDO | 3.6364 | 27.5 | 24.01 | 102.9 | 1.36 | 14 | 294.32 | 59.19 | 22.5 | 12 | 82.62 | 36533.49 | 394.73 | 453.38 | 73.99 | 57.26 | 6242.92 | 0.77 | 0.88 | 6.81 | 0.37 | 1 | 10
87 | 130 | CONCLUIDO | 3.6374 | 27.49 | 24 | 102.87 | 1.37 | 14 | 294.83 | 59.19 | 22.75 | 12 | 82.89 | 36597.16 | 394.46 | 453.38 | 73.79 | 57.26 | 6142.94 | 0.78 | 0.88 | 6.81 | 0.36 | 1 | 10
88 | 130 | CONCLUIDO | 3.6378 | 27.49 | 24 | 102.86 | 1.39 | 14 | 295.35 | 59.19 | 23 | 12 | 83.16 | 36660.94 | 394.36 | 453.4 | 73.76 | 57.26 | 6127.43 | 0.78 | 0.88 | 6.81 | 0.36 | 1 | 10
89 | 130 | CONCLUIDO | 3.6371 | 27.49 | 24 | 102.88 | 1.4 | 14 | 295.87 | 59.19 | 23.25 | 12 | 83.43 | 36724.83 | 393.69 | 453.46 | 73.81 | 57.26 | 6152.44 | 0.78 | 0.88 | 6.81 | 0.36 | 1 | 10
90 | 130 | CONCLUIDO | 3.6453 | 27.43 | 23.99 | 110.73 | 1.41 | 13 | 296.39 | 59.19 | 23.5 | 11 | 83.69 | 36788.84 | 393.38 | 453.36 | 73.33 | 57.26 | 5916.66 | 0.78 | 0.88 | 6.82 | 0.35 | 1 | 10
91 | 130 | CONCLUIDO | 3.6455 | 27.43 | 23.99 | 110.73 | 1.42 | 13 | 296.91 | 59.19 | 23.75 | 11 | 83.96 | 36852.96 | 393.83 | 453.36 | 73.46 | 57.26 | 5981.28 | 0.78 | 0.88 | 6.81 | 0.35 | 1 | 10
92 | 130 | CONCLUIDO | 3.646 | 27.43 | 23.99 | 110.71 | 1.44 | 13 | 297.43 | 59.19 | 24 | 11 | 84.24 | 36917.19 | 393.87 | 453.36 | 73.34 | 57.26 | 5921.86 | 0.78 | 0.88 | 6.81 | 0.35 | 1 | 10
93 | 130 | CONCLUIDO | 3.6452 | 27.43 | 23.99 | 110.74 | 1.45 | 13 | 297.95 | 59.19 | 24.25 | 11 | 84.51 | 36981.53 | 393.97 | 453.36 | 73.42 | 57.26 | 5965.53 | 0.78 | 0.88 | 6.81 | 0.35 | 1 | 10
94 | 130 | CONCLUIDO | 3.6464 | 27.42 | 23.98 | 110.69 | 1.46 | 13 | 298.47 | 59.19 | 24.5 | 11 | 84.78 | 37045.99 | 394.09 | 453.36 | 73.38 | 57.26 | 5942.57 | 0.78 | 0.88 | 6.81 | 0.34 | 1 | 10
95 | 130 | CONCLUIDO | 3.6466 | 27.42 | 23.98 | 110.69 | 1.47 | 13 | 299 | 59.19 | 24.75 | 11 | 85.05 | 37110.57 | 394.35 | 453.39 | 72.98 | 57.26 | 5743.02 | 0.78 | 0.88 | 6.82 | 0.34 | 1 | 10
96 | 130 | CONCLUIDO | 3.6468 | 27.42 | 23.98 | 110.68 | 1.49 | 13 | 299.52 | 59.19 | 25 | 11 | 85.33 | 37175.38 | 394.1 | 453.41 | 73.06 | 57.26 | 5781.06 | 0.78 | 0.88 | 6.81 | 0.34 | 1 | 10
97 | 130 | CONCLUIDO | 3.6458 | 27.43 | 23.99 | 110.71 | 1.5 | 13 | 300.05 | 59.19 | 25.25 | 11 | 85.6 | 37240.19 | 394.27 | 453.38 | 73.31 | 57.26 | 5908.12 | 0.78 | 0.88 | 6.81 | 0.35 | 1 | 10
98 | 130 | CONCLUIDO | 3.6454 | 27.43 | 23.99 | 110.73 | 1.51 | 13 | 300.57 | 59.19 | 25.5 | 11 | 85.88 | 37305.12 | 393.77 | 453.36 | 73.37 | 57.26 | 5940.27 | 0.78 | 0.88 | 6.81 | 0.35 | 1 | 10
99 | 130 | CONCLUIDO | 3.6572 | 27.34 | 23.95 | 119.76 | 1.52 | 12 | 301.1 | 59.19 | 25.75 | 10 | 86.16 | 37370.16 | 392.94 | 453.38 | 71.93 | 57.26 | 5221.88 | 0.8 | 0.88 | 6.81 | 0.31 | 1 | 10
100 | 130 | CONCLUIDO | 3.6576 | 27.34 | 23.95 | 119.74 | 1.54 | 12 | 301.63 | 59.19 | 26 | 10 | 86.44 | 37435.32 | 393.04 | 453.38 | 72.04 | 57.26 | 5279.73 | 0.79 | 0.88 | 6.81 | 0.31 | 1 | 10
101 | 130 | CONCLUIDO | 3.6561 | 27.35 | 23.96 | 119.8 | 1.55 | 12 | 302.16 | 59.19 | 26.25 | 10 | 86.72 | 37500.6 | 393.6 | 453.43 | 72.46 | 57.26 | 5489.11 | 0.79 | 0.88 | 6.81 | 0.32 | 1 | 10
102 | 130 | CONCLUIDO | 3.6578 | 27.34 | 23.95 | 119.74 | 1.56 | 12 | 302.69 | 59.19 | 26.5 | 10 | 87 | 37566 | 393.33 | 453.37 | 72.21 | 57.26 | 5361.57 | 0.79 | 0.88 | 6.8 | 0.31 | 1 | 10
103 | 130 | CONCLUIDO | 3.6573 | 27.34 | 23.95 | 119.75 | 1.57 | 12 | 303.22 | 59.19 | 26.75 | 10 | 87.28 | 37631.52 | 393.45 | 453.4 | 72.23 | 57.26 | 5372.79 | 0.79 | 0.88 | 6.81 | 0.31 | 1 | 10
104 | 130 | CONCLUIDO | 3.6563 | 27.35 | 23.96 | 119.79 | 1.58 | 12 | 303.75 | 59.19 | 27 | 10 | 87.56 | 37697.16 | 393.43 | 453.37 | 72.14 | 57.26 | 5328.84 | 0.79 | 0.88 | 6.82 | 0.32 | 1 | 10
105 | 130 | CONCLUIDO | 3.6563 | 27.35 | 23.96 | 119.79 | 1.6 | 12 | 304.29 | 59.19 | 27.25 | 10 | 87.84 | 37762.92 | 393.34 | 453.37 | 72.31 | 57.26 | 5415.47 | 0.79 | 0.88 | 6.81 | 0.32 | 1 | 10
106 | 130 | CONCLUIDO | 3.6572 | 27.34 | 23.95 | 119.76 | 1.61 | 12 | 304.82 | 59.19 | 27.5 | 10 | 88.13 | 37828.81 | 393.28 | 453.42 | 72.16 | 57.26 | 5338.8 | 0.79 | 0.88 | 6.81 | 0.31 | 1 | 10
107 | 130 | CONCLUIDO | 3.6567 | 27.35 | 23.96 | 119.78 | 1.62 | 12 | 305.36 | 59.19 | 27.75 | 10 | 88.41 | 37894.82 | 393.04 | 453.36 | 72.23 | 57.26 | 5373.48 | 0.79 | 0.88 | 6.81 | 0.32 | 1 | 10
108 | 130 | CONCLUIDO | 3.6566 | 27.35 | 23.96 | 119.78 | 1.63 | 12 | 305.89 | 59.19 | 28 | 10 | 88.7 | 37960.95 | 392.82 | 453.38 | 72.11 | 57.26 | 5312.18 | 0.79 | 0.88 | 6.81 | 0.32 | 1 | 10
109 | 130 | CONCLUIDO | 3.6688 | 27.26 | 23.91 | 130.44 | 1.64 | 11 | 306.43 | 59.19 | 28.25 | 9 | 88.99 | 38027.2 | 392.36 | 453.36 | 70.96 | 57.26 | 4744.58 | 0.81 | 0.88 | 6.81 | 0.27 | 1 | 10
110 | 130 | CONCLUIDO | 3.6699 | 27.25 | 23.91 | 130.4 | 1.65 | 11 | 306.97 | 59.19 | 28.5 | 9 | 89.27 | 38093.58 | 392.83 | 453.38 | 70.71 | 57.26 | 4617.19 | 0.81 | 0.88 | 6.81 | 0.27 | 1 | 10
111 | 130 | CONCLUIDO | 3.668 | 27.26 | 23.92 | 130.47 | 1.67 | 11 | 307.51 | 59.19 | 28.75 | 9 | 89.56 | 38160.09 | 393.32 | 453.36 | 71.26 | 57.26 | 4893.05 | 0.8 | 0.88 | 6.8 | 0.28 | 1 | 10
112 | 130 | CONCLUIDO | 3.6669 | 27.27 | 23.93 | 130.52 | 1.68 | 11 | 308.05 | 59.19 | 29 | 9 | 89.85 | 38226.72 | 393.75 | 453.37 | 71.45 | 57.26 | 4989.57 | 0.8 | 0.88 | 6.81 | 0.29 | 1 | 10
113 | 130 | CONCLUIDO | 3.6671 | 27.27 | 23.93 | 130.51 | 1.69 | 11 | 308.59 | 59.19 | 29.25 | 9 | 90.14 | 38293.47 | 394.05 | 453.36 | 71.38 | 57.26 | 4952.86 | 0.8 | 0.88 | 6.81 | 0.29 | 1 | 10
114 | 130 | CONCLUIDO | 3.6676 | 27.27 | 23.92 | 130.49 | 1.7 | 11 | 309.13 | 59.19 | 29.5 | 9 | 90.44 | 38360.36 | 393.97 | 453.36 | 71.26 | 57.26 | 4894.06 | 0.8 | 0.88 | 6.81 | 0.28 | 1 | 10
115 | 130 | CONCLUIDO | 3.6674 | 27.27 | 23.92 | 130.5 | 1.71 | 11 | 309.67 | 59.19 | 29.75 | 9 | 90.73 | 38427.37 | 394.04 | 453.37 | 71.13 | 57.26 | 4830.56 | 0.8 | 0.88 | 6.81 | 0.28 | 1 | 10
116 | 130 | CONCLUIDO | 3.6679 | 27.26 | 23.92 | 130.48 | 1.72 | 11 | 310.22 | 59.19 | 30 | 9 | 91.02 | 38494.52 | 393.52 | 453.41 | 71.15 | 57.26 | 4836.84 | 0.8 | 0.88 | 6.81 | 0.28 | 1 | 10
117 | 130 | CONCLUIDO | 3.6683 | 27.26 | 23.92 | 130.46 | 1.73 | 11 | 310.76 | 59.19 | 30.25 | 9 | 91.32 | 38561.79 | 393.51 | 453.36 | 71.02 | 57.26 | 4771.66 | 0.81 | 0.88 | 6.81 | 0.28 | 1 | 10
118 | 130 | CONCLUIDO | 3.6691 | 27.25 | 23.91 | 130.43 | 1.75 | 11 | 311.31 | 59.19 | 30.5 | 9 | 91.62 | 38629.19 | 393.17 | 453.36 | 70.85 | 57.26 | 4687.8 | 0.81 | 0.88 | 6.81 | 0.27 | 1 | 10
119 | 130 | CONCLUIDO | 3.6672 | 27.27 | 23.93 | 130.51 | 1.76 | 11 | 311.86 | 59.19 | 30.75 | 9 | 91.91 | 38696.85 | 392.64 | 453.41 | 71.34 | 57.26 | 4932 | 0.8 | 0.88 | 6.81 | 0.29 | 1 | 10
120 | 130 | CONCLUIDO | 3.6661 | 27.28 | 23.93 | 130.55 | 1.77 | 11 | 312.41 | 59.19 | 31 | 9 | 92.21 | 38764.53 | 391.91 | 453.4 | 71.6 | 57.26 | 5064.24 | 0.8 | 0.88 | 6.81 | 0.29 | 1 | 10
121 | 130 | CONCLUIDO | 3.6761 | 27.2 | 23.91 | 143.45 | 1.78 | 10 | 312.96 | 59.19 | 31.25 | 8 | 92.51 | 38832.33 | 391.52 | 453.39 | 70.71 | 57.26 | 4624.44 | 0.81 | 0.88 | 6.81 | 0.27 | 1 | 10
122 | 130 | CONCLUIDO | 3.6767 | 27.2 | 23.9 | 143.43 | 1.79 | 10 | 313.51 | 59.19 | 31.5 | 8 | 92.81 | 38900.27 | 392.17 | 453.39 | 70.57 | 57.26 | 4553.18 | 0.81 | 0.88 | 6.81 | 0.26 | 1 | 10
123 | 130 | CONCLUIDO | 3.6784 | 27.19 | 23.89 | 143.35 | 1.8 | 10 | 314.06 | 59.19 | 31.75 | 8 | 93.12 | 38968.34 | 392.19 | 453.4 | 70.23 | 57.26 | 4381.73 | 0.82 | 0.89 | 6.8 | 0.25 | 1 | 10
124 | 130 | CONCLUIDO | 3.6788 | 27.18 | 23.89 | 143.33 | 1.81 | 10 | 314.61 | 59.19 | 32 | 8 | 93.42 | 39036.55 | 392.46 | 453.38 | 70.05 | 57.26 | 4294.61 | 0.82 | 0.89 | 6.81 | 0.25 | 1 | 10
125 | 130 | CONCLUIDO | 3.6788 | 27.18 | 23.89 | 143.33 | 1.82 | 10 | 315.17 | 59.19 | 32.25 | 8 | 93.72 | 39104.89 | 392.7 | 453.38 | 70.09 | 57.26 | 4310.98 | 0.82 | 0.89 | 6.81 | 0.25 | 1 | 10
126 | 130 | CONCLUIDO | 3.6782 | 27.19 | 23.89 | 143.36 | 1.83 | 10 | 315.72 | 59.19 | 32.5 | 8 | 94.03 | 39173.37 | 393.24 | 453.39 | 70.24 | 57.26 | 4388.49 | 0.82 | 0.89 | 6.81 | 0.25 | 1 | 10
127 | 130 | CONCLUIDO | 3.6774 | 27.19 | 23.9 | 143.4 | 1.84 | 10 | 316.28 | 59.19 | 32.75 | 8 | 94.33 | 39241.99 | 393.53 | 453.38 | 70.45 | 57.26 | 4491.77 | 0.81 | 0.88 | 6.81 | 0.26 | 1 | 10
128 | 130 | CONCLUIDO | 3.6774 | 27.19 | 23.9 | 143.4 | 1.86 | 10 | 316.84 | 59.19 | 33 | 8 | 94.64 | 39310.75 | 393.71 | 453.39 | 70.32 | 57.26 | 4427.99 | 0.81 | 0.88 | 6.81 | 0.26 | 1 | 10
129 | 130 | CONCLUIDO | 3.6776 | 27.19 | 23.9 | 143.39 | 1.87 | 10 | 317.39 | 59.19 | 33.25 | 8 | 94.95 | 39379.65 | 393.72 | 453.4 | 70.35 | 57.26 | 4443.41 | 0.81 | 0.89 | 6.81 | 0.26 | 1 | 10
130 | 130 | CONCLUIDO | 3.6767 | 27.2 | 23.9 | 143.43 | 1.88 | 10 | 317.95 | 59.19 | 33.5 | 8 | 95.26 | 39448.69 | 393.94 | 453.36 | 70.67 | 57.26 | 4601.72 | 0.81 | 0.88 | 6.81 | 0.26 | 1 | 10
131 | 130 | CONCLUIDO | 3.6755 | 27.21 | 23.91 | 143.48 | 1.89 | 10 | 318.52 | 59.19 | 33.75 | 8 | 95.57 | 39517.87 | 394.01 | 453.39 | 70.95 | 57.26 | 4744.7 | 0.81 | 0.88 | 6.81 | 0.27 | 1 | 10
132 | 130 | CONCLUIDO | 3.6783 | 27.19 | 23.89 | 143.36 | 1.9 | 10 | 319.08 | 59.19 | 34 | 8 | 95.88 | 39587.19 | 393.48 | 453.37 | 70.25 | 57.26 | 4390.79 | 0.82 | 0.89 | 6.81 | 0.25 | 1 | 10
133 | 130 | CONCLUIDO | 3.6789 | 27.18 | 23.89 | 143.33 | 1.91 | 10 | 319.64 | 59.19 | 34.25 | 8 | 96.2 | 39656.65 | 393.02 | 453.37 | 70.07 | 57.26 | 4304.91 | 0.82 | 0.89 | 6.81 | 0.25 | 1 | 10
134 | 130 | CONCLUIDO | 3.6785 | 27.19 | 23.89 | 143.35 | 1.92 | 10 | 320.21 | 59.19 | 34.5 | 8 | 96.51 | 39726.26 | 393.1 | 453.37 | 70.09 | 57.26 | 4314.26 | 0.82 | 0.89 | 6.81 | 0.25 | 1 | 10
135 | 130 | CONCLUIDO | 3.679 | 27.18 | 23.89 | 143.33 | 1.93 | 10 | 320.77 | 59.19 | 34.75 | 8 | 96.83 | 39796.01 | 392.64 | 453.36 | 69.98 | 57.26 | 4258.12 | 0.82 | 0.89 | 6.81 | 0.25 | 1 | 10
136 | 130 | CONCLUIDO | 3.6783 | 27.19 | 23.89 | 143.35 | 1.94 | 10 | 321.34 | 59.19 | 35 | 8 | 97.14 | 39865.91 | 392.29 | 453.37 | 70.24 | 57.26 | 4389.23 | 0.82 | 0.89 | 6.8 | 0.25 | 1 | 10
137 | 130 | CONCLUIDO | 3.6893 | 27.11 | 23.86 | 159.07 | 1.95 | 9 | 321.91 | 59.19 | 35.25 | 7 | 97.46 | 39935.96 | 392.52 | 453.42 | 69.21 | 57.26 | 3877.19 | 0.83 | 0.89 | 6.8 | 0.22 | 1 | 10
138 | 130 | CONCLUIDO | 3.688 | 27.11 | 23.87 | 159.13 | 1.96 | 9 | 322.47 | 59.19 | 35.5 | 7 | 97.78 | 40006.15 | 393.01 | 453.38 | 69.35 | 57.26 | 3950.73 | 0.83 | 0.89 | 6.81 | 0.23 | 1 | 10
139 | 130 | CONCLUIDO | 3.6883 | 27.11 | 23.87 | 159.12 | 1.97 | 9 | 323.04 | 59.19 | 35.75 | 7 | 98.1 | 40076.49 | 393.26 | 453.36 | 69.41 | 57.26 | 3976.49 | 0.82 | 0.89 | 6.81 | 0.23 | 1 | 10
140 | 130 | CONCLUIDO | 3.688 | 27.11 | 23.87 | 159.13 | 1.98 | 9 | 323.62 | 59.19 | 36 | 7 | 98.42 | 40147.11 | 393.65 | 453.36 | 69.53 | 57.26 | 4037.27 | 0.82 | 0.89 | 6.8 | 0.23 | 1 | 10
141 | 130 | CONCLUIDO | 3.6883 | 27.11 | 23.87 | 159.12 | 1.99 | 9 | 324.19 | 59.19 | 36.25 | 7 | 98.75 | 40217.75 | 393.74 | 453.36 | 69.49 | 57.26 | 4017.59 | 0.82 | 0.89 | 6.8 | 0.23 | 1 | 10
142 | 130 | CONCLUIDO | 3.6878 | 27.12 | 23.87 | 159.14 | 2 | 9 | 324.76 | 59.19 | 36.5 | 7 | 99.07 | 40288.55 | 394.28 | 453.36 | 69.51 | 57.26 | 4025.79 | 0.82 | 0.89 | 6.81 | 0.23 | 1 | 10
143 | 130 | CONCLUIDO | 3.6898 | 27.1 | 23.86 | 159.04 | 2.01 | 9 | 325.34 | 59.19 | 36.75 | 7 | 99.4 | 40359.5 | 394.19 | 453.37 | 69.08 | 57.26 | 3815.24 | 0.83 | 0.89 | 6.8 | 0.22 | 1 | 10
144 | 130 | CONCLUIDO | 3.6887 | 27.11 | 23.86 | 159.1 | 2.02 | 9 | 325.92 | 59.19 | 37 | 7 | 99.72 | 40430.6 | 394.76 | 453.38 | 69.27 | 57.26 | 3908.31 | 0.83 | 0.89 | 6.81 | 0.23 | 1 | 10
145 | 130 | CONCLUIDO | 3.6889 | 27.11 | 23.86 | 159.09 | 2.03 | 9 | 326.49 | 59.19 | 37.25 | 7 | 100.05 | 40501.85 | 394.63 | 453.36 | 69.29 | 57.26 | 3920.02 | 0.83 | 0.89 | 6.81 | 0.22 | 1 | 10
146 | 130 | CONCLUIDO | 3.6869 | 27.12 | 23.88 | 159.19 | 2.04 | 9 | 327.07 | 59.19 | 37.5 | 7 | 100.38 | 40573.27 | 394.93 | 453.37 | 69.65 | 57.26 | 4097.4 | 0.82 | 0.89 | 6.81 | 0.24 | 1 | 10
147 | 130 | CONCLUIDO | 3.688 | 27.12 | 23.87 | 159.14 | 2.05 | 9 | 327.65 | 59.19 | 37.75 | 7 | 100.71 | 40644.83 | 395.1 | 453.39 | 69.58 | 57.26 | 4061.06 | 0.82 | 0.89 | 6.8 | 0.23 | 1 | 10
148 | 130 | CONCLUIDO | 3.6898 | 27.1 | 23.86 | 159.05 | 2.06 | 9 | 328.23 | 59.19 | 38 | 7 | 101.04 | 40716.56 | 394.82 | 453.36 | 69.1 | 57.26 | 3823.37 | 0.83 | 0.89 | 6.8 | 0.22 | 1 | 10
149 | 130 | CONCLUIDO | 3.6876 | 27.12 | 23.87 | 159.15 | 2.07 | 9 | 328.82 | 59.19 | 38.25 | 7 | 101.37 | 40788.44 | 395.05 | 453.41 | 69.54 | 57.26 | 4043.4 | 0.82 | 0.89 | 6.81 | 0.23 | 1 | 10
150 | 130 | CONCLUIDO | 3.6878 | 27.12 | 23.87 | 159.14 | 2.08 | 9 | 329.4 | 59.19 | 38.5 | 7 | 101.71 | 40860.49 | 394.58 | 453.37 | 69.59 | 57.26 | 4069.01 | 0.82 | 0.89 | 6.8 | 0.23 | 1 | 10
151 | 130 | CONCLUIDO | 3.6867 | 27.12 | 23.88 | 159.2 | 2.09 | 9 | 329.99 | 59.19 | 38.75 | 7 | 102.04 | 40932.69 | 394.31 | 453.38 | 69.69 | 57.26 | 4120.53 | 0.82 | 0.89 | 6.81 | 0.24 | 1 | 10
152 | 130 | CONCLUIDO | 3.6874 | 27.12 | 23.87 | 159.16 | 2.1 | 9 | 330.57 | 59.19 | 39 | 7 | 102.38 | 41005.06 | 394.09 | 453.38 | 69.6 | 57.26 | 4074.67 | 0.82 | 0.89 | 6.81 | 0.23 | 1 | 10
153 | 130 | CONCLUIDO | 3.6866 | 27.13 | 23.88 | 159.2 | 2.11 | 9 | 331.16 | 59.19 | 39.25 | 7 | 102.72 | 41077.58 | 394.38 | 453.39 | 69.81 | 57.26 | 4179.87 | 0.82 | 0.89 | 6.81 | 0.24 | 1 | 10
154 | 130 | CONCLUIDO | 3.6878 | 27.12 | 23.87 | 159.14 | 2.12 | 9 | 331.75 | 59.19 | 39.5 | 7 | 103.06 | 41150.28 | 393.8 | 453.36 | 69.56 | 57.26 | 4055.77 | 0.82 | 0.89 | 6.8 | 0.23 | 1 | 10
155 | 130 | CONCLUIDO | 3.6873 | 27.12 | 23.88 | 159.17 | 2.13 | 9 | 332.34 | 59.19 | 39.75 | 7 | 103.4 | 41223.13 | 393.84 | 453.37 | 69.56 | 57.26 | 4055.63 | 0.82 | 0.89 | 6.81 | 0.23 | 1 | 10
156 | 130 | CONCLUIDO | 3.6883 | 27.11 | 23.87 | 159.12 | 2.14 | 9 | 332.93 | 59.19 | 40 | 7 | 103.74 | 41296.16 | 392.96 | 453.36 | 69.44 | 57.26 | 3995.26 | 0.82 | 0.89 | 6.8 | 0.23 | 1 | 10

## RESULTADOS_13
Unnamed: 0 | Volume de calda [L] | STATUS | Capacidade operacional [ha/h] | Tempo de missao [h] | Tempo util [h] | Tempo por voo [min] | Autonomia Projetada [h] | N° Voos | MTOW [kg] | Massa Estrutura [kg] | Combustível [kg] | Abastecimentos | Massa gerador | Potência gerador [W] | Combustível consumido [L] | Calda cons [L] | Distância percorrida [km] | Distância Pulverizando [km] | RTL ACUMULADO[m] | EOC [km/km] | EOC [h/h] | Tempo de manobra [h] | Tempo rtl_rtw [h] | V pulv [m/s] | V desloc [m/s]
0 | 75 | CONCLUIDO | 2.3538 | 42.48 | 31.8 | 6.94 | 0.12 | 275 | 150.44 | 49.1 | 1 | 273 | 25.34 | 18787.76 | 379.76 | 454.14 | 327.44 | 57.26 | 131664.35 | 0.17 | 0.67 | 7.26 | 8.15 | 1 | 10
1 | 75 | CONCLUIDO | 2.6193 | 38.18 | 29.64 | 8.67 | 0.15 | 205 | 150.78 | 49.1 | 1.25 | 203 | 25.44 | 18830.65 | 353.58 | 453.92 | 257.41 | 57.26 | 96998.06 | 0.22 | 0.71 | 7.12 | 5.98 | 1 | 10
2 | 75 | CONCLUIDO | 2.8018 | 35.69 | 28.4 | 10.39 | 0.18 | 164 | 151.13 | 49.1 | 1.5 | 162 | 25.54 | 18873.58 | 338.52 | 453.89 | 217.17 | 57.26 | 77083.74 | 0.26 | 0.75 | 7.05 | 4.75 | 1 | 10
3 | 75 | CONCLUIDO | 2.9399 | 34.01 | 27.58 | 12.17 | 0.2 | 136 | 151.48 | 49.1 | 1.75 | 134 | 25.64 | 18916.54 | 328.41 | 453.65 | 189.88 | 57.26 | 63579 | 0.3 | 0.77 | 7.02 | 3.93 | 1 | 10
4 | 75 | CONCLUIDO | 3.0416 | 32.88 | 27.03 | 13.86 | 0.23 | 117 | 151.83 | 49.1 | 2 | 115 | 25.73 | 18959.54 | 321.43 | 453.55 | 171.94 | 57.26 | 54703.23 | 0.33 | 0.78 | 6.99 | 3.38 | 1 | 10
5 | 75 | CONCLUIDO | 3.1273 | 31.98 | 26.58 | 15.64 | 0.26 | 102 | 152.18 | 49.1 | 2.25 | 100 | 25.83 | 19002.56 | 315.79 | 453.58 | 157.62 | 57.26 | 47616.32 | 0.36 | 0.8 | 6.96 | 2.94 | 1 | 10
6 | 75 | CONCLUIDO | 3.1941 | 31.31 | 26.25 | 17.31 | 0.29 | 91 | 152.53 | 49.1 | 2.5 | 89 | 25.93 | 19045.63 | 311.42 | 453.68 | 146.18 | 57.26 | 41954.72 | 0.39 | 0.81 | 6.96 | 2.6 | 1 | 10
7 | 75 | CONCLUIDO | 3.2494 | 30.78 | 25.99 | 19.02 | 0.32 | 82 | 152.88 | 49.1 | 2.75 | 80 | 26.03 | 19088.72 | 307.98 | 453.6 | 138.52 | 57.26 | 38170.19 | 0.41 | 0.81 | 6.92 | 2.35 | 1 | 10
8 | 75 | CONCLUIDO | 3.3019 | 30.29 | 25.75 | 20.88 | 0.35 | 74 | 153.23 | 49.1 | 3 | 72 | 26.13 | 19131.85 | 304.67 | 453.53 | 130.37 | 57.26 | 34134.85 | 0.44 | 0.82 | 6.91 | 2.1 | 1 | 10
9 | 75 | CONCLUIDO | 3.3403 | 29.94 | 25.58 | 22.57 | 0.37 | 68 | 153.58 | 49.1 | 3.25 | 66 | 26.23 | 19175.02 | 302.3 | 453.57 | 124.95 | 57.26 | 31455.22 | 0.46 | 0.83 | 6.91 | 1.94 | 1 | 10
10 | 75 | CONCLUIDO | 3.3749 | 29.63 | 25.43 | 24.22 | 0.4 | 63 | 153.93 | 49.1 | 3.5 | 61 | 26.33 | 19218.22 | 300.15 | 453.55 | 120.15 | 57.26 | 29077.41 | 0.48 | 0.83 | 6.89 | 1.78 | 1 | 10
11 | 75 | CONCLUIDO | 3.4113 | 29.31 | 25.27 | 26.14 | 0.43 | 58 | 154.28 | 49.1 | 3.75 | 56 | 26.43 | 19261.45 | 297.72 | 453.48 | 114.79 | 57.26 | 26421.38 | 0.5 | 0.84 | 6.88 | 1.62 | 1 | 10
12 | 75 | CONCLUIDO | 3.4399 | 29.07 | 25.14 | 27.94 | 0.46 | 54 | 154.63 | 49.1 | 4 | 52 | 26.53 | 19304.72 | 295.81 | 453.42 | 110.99 | 57.26 | 24544.2 | 0.52 | 0.84 | 6.87 | 1.5 | 1 | 10
13 | 75 | CONCLUIDO | 3.4595 | 28.91 | 25.07 | 29.5 | 0.49 | 51 | 154.98 | 49.1 | 4.25 | 49 | 26.63 | 19348.03 | 294.73 | 453.49 | 108.56 | 57.26 | 23342.7 | 0.53 | 0.84 | 6.87 | 1.43 | 1 | 10
14 | 75 | CONCLUIDO | 3.4789 | 28.74 | 25 | 31.25 | 0.51 | 48 | 155.33 | 49.1 | 4.5 | 46 | 26.74 | 19391.36 | 293.52 | 453.5 | 106.12 | 57.26 | 22137.04 | 0.54 | 0.85 | 6.87 | 1.36 | 1 | 10
15 | 75 | CONCLUIDO | 3.5047 | 28.53 | 24.88 | 33.18 | 0.54 | 45 | 155.68 | 49.1 | 4.75 | 43 | 26.84 | 19434.74 | 291.71 | 453.45 | 102.44 | 57.26 | 20313.53 | 0.56 | 0.85 | 6.86 | 1.24 | 1 | 10
16 | 75 | CONCLUIDO | 3.5174 | 28.43 | 24.84 | 34.66 | 0.57 | 43 | 156.03 | 49.1 | 5 | 41 | 26.94 | 19478.15 | 290.83 | 453.51 | 100.7 | 57.26 | 19454.93 | 0.57 | 0.85 | 6.86 | 1.2 | 1 | 10
17 | 75 | CONCLUIDO | 3.5317 | 28.32 | 24.79 | 36.27 | 0.59 | 41 | 156.39 | 49.1 | 5.25 | 39 | 27.04 | 19521.59 | 289.9 | 453.43 | 99.29 | 57.26 | 18756.18 | 0.58 | 0.85 | 6.86 | 1.14 | 1 | 10
18 | 75 | CONCLUIDO | 3.5448 | 28.21 | 24.74 | 38.06 | 0.62 | 39 | 156.74 | 49.1 | 5.5 | 37 | 27.14 | 19565.07 | 288.91 | 453.51 | 98 | 57.26 | 18121.04 | 0.58 | 0.85 | 6.85 | 1.1 | 1 | 10
19 | 75 | CONCLUIDO | 3.5581 | 28.1 | 24.7 | 40.05 | 0.65 | 37 | 157.09 | 49.1 | 5.75 | 35 | 27.25 | 19608.58 | 287.99 | 453.48 | 96.17 | 57.26 | 17217.76 | 0.6 | 0.86 | 6.86 | 1.06 | 1 | 10
20 | 75 | CONCLUIDO | 3.5687 | 28.02 | 24.64 | 41.07 | 0.67 | 36 | 157.44 | 49.1 | 6 | 34 | 27.35 | 19652.13 | 286.85 | 453.5 | 94.6 | 57.26 | 16437.29 | 0.61 | 0.86 | 6.85 | 1 | 1 | 10
21 | 75 | CONCLUIDO | 3.5842 | 27.9 | 24.58 | 43.38 | 0.7 | 34 | 157.8 | 49.1 | 6.25 | 32 | 27.45 | 19695.71 | 285.87 | 453.4 | 92.58 | 57.26 | 15436.99 | 0.62 | 0.86 | 6.85 | 0.94 | 1 | 10
22 | 75 | CONCLUIDO | 3.5916 | 27.84 | 24.56 | 44.65 | 0.73 | 33 | 158.15 | 49.1 | 6.5 | 31 | 27.56 | 19739.33 | 285.29 | 453.41 | 91.82 | 57.26 | 15061.32 | 0.62 | 0.86 | 6.85 | 0.92 | 1 | 10
23 | 75 | CONCLUIDO | 3.5966 | 27.8 | 24.55 | 46.03 | 0.75 | 32 | 158.51 | 49.1 | 6.75 | 30 | 27.66 | 19782.99 | 284.64 | 453.41 | 91.52 | 57.26 | 14916.61 | 0.63 | 0.86 | 6.84 | 0.91 | 1 | 10
24 | 75 | CONCLUIDO | 3.6121 | 27.68 | 24.49 | 48.98 | 0.78 | 30 | 158.86 | 49.1 | 7 | 28 | 27.77 | 19826.68 | 283.63 | 453.43 | 89.49 | 57.26 | 13913.08 | 0.64 | 0.86 | 6.85 | 0.85 | 1 | 10
25 | 75 | CONCLUIDO | 3.6214 | 27.61 | 24.45 | 50.59 | 0.81 | 29 | 159.22 | 49.1 | 7.25 | 27 | 27.87 | 19870.53 | 282.83 | 453.41 | 88.24 | 57.26 | 13292.26 | 0.65 | 0.87 | 6.84 | 0.81 | 1 | 10
26 | 75 | CONCLUIDO | 3.6289 | 27.56 | 24.42 | 52.34 | 0.83 | 28 | 159.57 | 49.1 | 7.5 | 26 | 27.98 | 19914.3 | 281.98 | 453.44 | 87.75 | 57.26 | 13054.63 | 0.65 | 0.87 | 6.83 | 0.78 | 1 | 10
27 | 75 | CONCLUIDO | 3.6389 | 27.48 | 24.38 | 54.18 | 0.86 | 27 | 159.92 | 49.1 | 7.75 | 25 | 28.08 | 19958.1 | 280.99 | 453.39 | 86.11 | 57.26 | 12236.01 | 0.66 | 0.87 | 6.83 | 0.74 | 1 | 10
28 | 75 | CONCLUIDO | 3.6358 | 27.5 | 24.4 | 54.23 | 0.88 | 27 | 160.28 | 49.1 | 8 | 25 | 28.19 | 20001.93 | 280.87 | 453.38 | 86.64 | 57.26 | 12501.3 | 0.66 | 0.87 | 6.84 | 0.76 | 1 | 10
29 | 75 | CONCLUIDO | 3.6482 | 27.41 | 24.34 | 56.17 | 0.91 | 26 | 160.64 | 49.1 | 8.25 | 24 | 28.29 | 20045.81 | 279.69 | 453.43 | 84.82 | 57.26 | 11595.93 | 0.68 | 0.87 | 6.83 | 0.7 | 1 | 10
30 | 75 | CONCLUIDO | 3.6518 | 27.38 | 24.34 | 58.42 | 0.94 | 25 | 160.99 | 49.1 | 8.5 | 23 | 28.4 | 20089.72 | 279.46 | 453.43 | 84.85 | 57.26 | 11618.64 | 0.67 | 0.87 | 6.83 | 0.7 | 1 | 10
31 | 75 | CONCLUIDO | 3.6626 | 27.3 | 24.29 | 60.73 | 0.96 | 24 | 161.35 | 49.1 | 8.75 | 22 | 28.5 | 20133.66 | 278.71 | 453.43 | 83.05 | 57.26 | 10722.26 | 0.69 | 0.87 | 6.83 | 0.65 | 1 | 10
32 | 75 | CONCLUIDO | 3.6612 | 27.31 | 24.3 | 60.76 | 0.99 | 24 | 161.71 | 49.1 | 9 | 22 | 28.61 | 20177.64 | 278.23 | 453.41 | 83.51 | 57.26 | 10950.8 | 0.69 | 0.87 | 6.83 | 0.66 | 1 | 10
33 | 75 | CONCLUIDO | 3.6695 | 27.25 | 24.27 | 63.32 | 1.01 | 23 | 162.06 | 49.1 | 9.25 | 21 | 28.72 | 20221.66 | 277.78 | 453.49 | 82.43 | 57.26 | 10420.53 | 0.69 | 0.87 | 6.83 | 0.63 | 1 | 10
34 | 75 | CONCLUIDO | 3.6782 | 27.19 | 24.24 | 66.11 | 1.04 | 22 | 162.42 | 49.1 | 9.5 | 20 | 28.82 | 20265.72 | 276.73 | 453.41 | 81.29 | 57.26 | 9852.88 | 0.7 | 0.87 | 6.83 | 0.6 | 1 | 10
35 | 75 | CONCLUIDO | 3.6775 | 27.19 | 24.24 | 66.12 | 1.06 | 22 | 162.78 | 49.1 | 9.75 | 20 | 28.93 | 20309.81 | 276.56 | 453.38 | 81.71 | 57.26 | 10062.35 | 0.7 | 0.87 | 6.82 | 0.6 | 1 | 10
36 | 75 | CONCLUIDO | 3.6897 | 27.1 | 24.18 | 69.1 | 1.09 | 21 | 163.13 | 49.1 | 10 | 19 | 29.04 | 20353.94 | 275.34 | 453.43 | 79.82 | 57.26 | 9121.9 | 0.72 | 0.87 | 6.82 | 0.54 | 1 | 10
37 | 75 | CONCLUIDO | 3.6858 | 27.13 | 24.21 | 69.18 | 1.11 | 21 | 163.49 | 49.1 | 10.25 | 19 | 29.15 | 20398.1 | 275.54 | 453.4 | 80.8 | 57.26 | 9614.47 | 0.71 | 0.87 | 6.82 | 0.57 | 1 | 10
38 | 75 | CONCLUIDO | 3.6935 | 27.07 | 24.19 | 72.56 | 1.14 | 20 | 163.85 | 49.1 | 10.5 | 18 | 29.26 | 20442.3 | 274.69 | 453.37 | 79.63 | 57.26 | 9031.35 | 0.72 | 0.87 | 6.83 | 0.55 | 1 | 10
39 | 75 | CONCLUIDO | 3.6922 | 27.08 | 24.2 | 72.59 | 1.16 | 20 | 164.21 | 49.1 | 10.75 | 18 | 29.36 | 20486.54 | 274.31 | 453.41 | 79.99 | 57.26 | 9212.15 | 0.72 | 0.87 | 6.83 | 0.56 | 1 | 10
40 | 75 | CONCLUIDO | 3.6996 | 27.03 | 24.17 | 76.34 | 1.18 | 19 | 164.57 | 49.1 | 11 | 17 | 29.47 | 20530.82 | 273.71 | 453.43 | 79.27 | 57.26 | 8856.71 | 0.72 | 0.87 | 6.82 | 0.53 | 1 | 10
41 | 75 | CONCLUIDO | 3.7022 | 27.01 | 24.15 | 76.28 | 1.21 | 19 | 164.93 | 49.1 | 11.25 | 17 | 29.58 | 20575.13 | 272.92 | 453.43 | 78.62 | 57.26 | 8532.69 | 0.73 | 0.88 | 6.82 | 0.51 | 1 | 10
42 | 75 | CONCLUIDO | 3.7119 | 26.94 | 24.11 | 80.38 | 1.23 | 18 | 165.29 | 49.1 | 11.5 | 16 | 29.69 | 20619.48 | 271.84 | 453.47 | 77.33 | 57.26 | 7894.25 | 0.74 | 0.88 | 6.82 | 0.47 | 1 | 10
43 | 75 | CONCLUIDO | 3.7098 | 26.96 | 24.13 | 80.43 | 1.26 | 18 | 165.65 | 49.1 | 11.75 | 16 | 29.8 | 20663.87 | 272.13 | 453.36 | 78.15 | 57.26 | 8304.15 | 0.73 | 0.88 | 6.81 | 0.49 | 1 | 10
44 | 75 | CONCLUIDO | 3.7116 | 26.94 | 24.12 | 80.39 | 1.28 | 18 | 166.01 | 49.1 | 12 | 16 | 29.91 | 20708.3 | 271.31 | 453.39 | 77.51 | 57.26 | 7984.58 | 0.74 | 0.88 | 6.82 | 0.48 | 1 | 10
45 | 75 | CONCLUIDO | 3.7179 | 26.9 | 24.1 | 85.06 | 1.3 | 17 | 166.37 | 49.1 | 12.25 | 15 | 30.02 | 20752.76 | 270.95 | 453.4 | 77.02 | 57.26 | 7743.35 | 0.74 | 0.88 | 6.82 | 0.46 | 1 | 10
46 | 75 | CONCLUIDO | 3.7176 | 26.9 | 24.1 | 85.07 | 1.33 | 17 | 166.73 | 49.1 | 12.5 | 15 | 30.13 | 20797.26 | 270.79 | 453.39 | 77.03 | 57.26 | 7746.19 | 0.74 | 0.88 | 6.82 | 0.46 | 1 | 10
47 | 75 | CONCLUIDO | 3.7187 | 26.89 | 24.1 | 85.04 | 1.35 | 17 | 167.09 | 49.1 | 12.75 | 15 | 30.25 | 20841.8 | 269.61 | 453.4 | 76.74 | 57.26 | 7601.71 | 0.75 | 0.88 | 6.82 | 0.45 | 1 | 10
48 | 75 | CONCLUIDO | 3.7291 | 26.82 | 24.05 | 90.19 | 1.38 | 16 | 167.45 | 49.1 | 13 | 14 | 30.36 | 20886.38 | 269.16 | 453.38 | 75.29 | 57.26 | 6882.12 | 0.76 | 0.88 | 6.82 | 0.41 | 1 | 10
49 | 75 | CONCLUIDO | 3.7253 | 26.84 | 24.08 | 90.29 | 1.4 | 16 | 167.81 | 49.1 | 13.25 | 14 | 30.47 | 20930.99 | 269.32 | 453.42 | 76.19 | 57.26 | 7333.19 | 0.75 | 0.88 | 6.82 | 0.44 | 1 | 10
50 | 75 | CONCLUIDO | 3.7272 | 26.83 | 24.06 | 90.24 | 1.42 | 16 | 168.18 | 49.1 | 13.5 | 14 | 30.58 | 20975.64 | 268.79 | 453.37 | 75.83 | 57.26 | 7155.16 | 0.76 | 0.88 | 6.81 | 0.42 | 1 | 10
51 | 75 | CONCLUIDO | 3.7345 | 26.78 | 24.04 | 96.17 | 1.45 | 15 | 168.54 | 49.1 | 13.75 | 13 | 30.69 | 21020.34 | 267.96 | 453.46 | 75.05 | 57.26 | 6770.32 | 0.76 | 0.88 | 6.81 | 0.4 | 1 | 10
52 | 75 | CONCLUIDO | 3.7349 | 26.77 | 24.04 | 96.16 | 1.47 | 15 | 168.9 | 49.1 | 14 | 13 | 30.81 | 21065.06 | 267.72 | 453.42 | 74.89 | 57.26 | 6687.64 | 0.76 | 0.88 | 6.82 | 0.4 | 1 | 10
53 | 75 | CONCLUIDO | 3.7342 | 26.78 | 24.04 | 96.18 | 1.49 | 15 | 169.26 | 49.1 | 14.25 | 13 | 30.92 | 21109.83 | 267.07 | 453.41 | 75.12 | 57.26 | 6801.58 | 0.76 | 0.88 | 6.82 | 0.4 | 1 | 10
54 | 75 | CONCLUIDO | 3.7346 | 26.78 | 24.04 | 96.17 | 1.52 | 15 | 169.63 | 49.1 | 14.5 | 13 | 31.03 | 21154.64 | 265.79 | 453.41 | 74.97 | 57.26 | 6727.67 | 0.76 | 0.88 | 6.82 | 0.4 | 1 | 10
55 | 75 | CONCLUIDO | 3.741 | 26.73 | 24.03 | 102.97 | 1.54 | 14 | 169.99 | 49.1 | 14.75 | 12 | 31.15 | 21199.48 | 265.42 | 453.37 | 74.59 | 57.26 | 6541.56 | 0.77 | 0.88 | 6.81 | 0.39 | 1 | 10
56 | 75 | CONCLUIDO | 3.7426 | 26.72 | 24.02 | 102.92 | 1.56 | 14 | 170.35 | 49.1 | 15 | 12 | 31.26 | 21244.37 | 265.81 | 453.39 | 74.17 | 57.26 | 6331.63 | 0.77 | 0.88 | 6.81 | 0.38 | 1 | 10
57 | 75 | CONCLUIDO | 3.744 | 26.71 | 24.01 | 102.88 | 1.58 | 14 | 170.72 | 49.1 | 15.25 | 12 | 31.37 | 21289.29 | 265.2 | 453.39 | 73.7 | 57.26 | 6096.87 | 0.78 | 0.88 | 6.82 | 0.37 | 1 | 10
58 | 75 | CONCLUIDO | 3.7445 | 26.71 | 24 | 102.87 | 1.61 | 14 | 171.08 | 49.1 | 15.5 | 12 | 31.49 | 21334.25 | 264.09 | 453.36 | 73.77 | 57.26 | 6133.99 | 0.78 | 0.88 | 6.81 | 0.36 | 1 | 10
59 | 75 | CONCLUIDO | 3.7509 | 26.66 | 23.99 | 110.71 | 1.63 | 13 | 171.45 | 49.1 | 15.75 | 11 | 31.6 | 21379.25 | 263.28 | 453.37 | 73.44 | 57.26 | 5972.82 | 0.78 | 0.88 | 6.81 | 0.35 | 1 | 10
60 | 75 | CONCLUIDO | 3.7499 | 26.67 | 23.99 | 110.74 | 1.65 | 13 | 171.81 | 49.1 | 16 | 11 | 31.72 | 21424.29 | 263.54 | 453.39 | 73.49 | 57.26 | 6000.13 | 0.78 | 0.88 | 6.81 | 0.35 | 1 | 10
61 | 75 | CONCLUIDO | 3.7497 | 26.67 | 24 | 110.75 | 1.67 | 13 | 172.18 | 49.1 | 16.25 | 11 | 31.83 | 21469.36 | 263.24 | 453.46 | 73.5 | 57.26 | 6002.61 | 0.78 | 0.88 | 6.81 | 0.35 | 1 | 10
62 | 75 | CONCLUIDO | 3.7514 | 26.66 | 23.98 | 110.69 | 1.7 | 13 | 172.54 | 49.1 | 16.5 | 11 | 31.95 | 21514.48 | 263.27 | 453.41 | 72.98 | 57.26 | 5742.87 | 0.78 | 0.88 | 6.82 | 0.34 | 1 | 10
63 | 75 | CONCLUIDO | 3.7519 | 26.65 | 23.98 | 110.68 | 1.72 | 13 | 172.91 | 49.1 | 16.75 | 11 | 32.07 | 21559.64 | 262.65 | 453.38 | 73.14 | 57.26 | 5824 | 0.78 | 0.88 | 6.81 | 0.34 | 1 | 10
64 | 75 | CONCLUIDO | 3.7614 | 26.59 | 23.94 | 119.71 | 1.74 | 12 | 173.28 | 49.1 | 17 | 10 | 32.18 | 21604.83 | 260.97 | 453.38 | 71.93 | 57.26 | 5222.23 | 0.8 | 0.88 | 6.81 | 0.3 | 1 | 10
65 | 75 | CONCLUIDO | 3.7605 | 26.59 | 23.95 | 119.74 | 1.76 | 12 | 173.64 | 49.1 | 17.25 | 10 | 32.3 | 21650.07 | 260.86 | 453.41 | 71.94 | 57.26 | 5229.76 | 0.8 | 0.88 | 6.81 | 0.31 | 1 | 10
66 | 75 | CONCLUIDO | 3.759 | 26.6 | 23.96 | 119.8 | 1.78 | 12 | 174.01 | 49.1 | 17.5 | 10 | 32.42 | 21695.35 | 260.88 | 453.37 | 72.36 | 57.26 | 5438.22 | 0.79 | 0.88 | 6.81 | 0.32 | 1 | 10
67 | 75 | CONCLUIDO | 3.7591 | 26.6 | 23.96 | 119.8 | 1.8 | 12 | 174.38 | 49.1 | 17.75 | 10 | 32.53 | 21740.66 | 260.49 | 453.39 | 72.26 | 57.26 | 5389.2 | 0.79 | 0.88 | 6.81 | 0.32 | 1 | 10
68 | 75 | CONCLUIDO | 3.7595 | 26.6 | 23.96 | 119.78 | 1.83 | 12 | 174.75 | 49.1 | 18 | 10 | 32.65 | 21786.02 | 259.91 | 453.38 | 72.36 | 57.26 | 5437.84 | 0.79 | 0.88 | 6.81 | 0.32 | 1 | 10
69 | 75 | CONCLUIDO | 3.759 | 26.6 | 23.96 | 119.8 | 1.85 | 12 | 175.11 | 49.1 | 18.25 | 10 | 32.77 | 21831.41 | 259.09 | 453.37 | 72.31 | 57.26 | 5415.24 | 0.79 | 0.88 | 6.81 | 0.32 | 1 | 10
70 | 75 | CONCLUIDO | 3.7686 | 26.54 | 23.92 | 130.49 | 1.87 | 11 | 175.48 | 49.1 | 18.5 | 9 | 32.89 | 21876.85 | 257.86 | 453.37 | 71.13 | 57.26 | 4829.19 | 0.8 | 0.88 | 6.81 | 0.28 | 1 | 10
71 | 75 | CONCLUIDO | 3.7703 | 26.52 | 23.91 | 130.42 | 1.89 | 11 | 175.85 | 49.1 | 18.75 | 9 | 33.01 | 21922.32 | 258.48 | 453.4 | 70.74 | 57.26 | 4633.25 | 0.81 | 0.88 | 6.81 | 0.27 | 1 | 10
72 | 75 | CONCLUIDO | 3.7679 | 26.54 | 23.93 | 130.51 | 1.91 | 11 | 176.22 | 49.1 | 19 | 9 | 33.13 | 21967.84 | 258.63 | 453.42 | 71.46 | 57.26 | 4991 | 0.8 | 0.88 | 6.8 | 0.29 | 1 | 10
73 | 75 | CONCLUIDO | 3.7674 | 26.54 | 23.93 | 130.53 | 1.93 | 11 | 176.59 | 49.1 | 19.25 | 9 | 33.24 | 22013.39 | 258.66 | 453.39 | 71.6 | 57.26 | 5062.75 | 0.8 | 0.88 | 6.81 | 0.29 | 1 | 10
74 | 75 | CONCLUIDO | 3.7677 | 26.54 | 23.93 | 130.52 | 1.95 | 11 | 176.96 | 49.1 | 19.5 | 9 | 33.36 | 22058.99 | 257.92 | 453.37 | 71.32 | 57.26 | 4922.32 | 0.8 | 0.88 | 6.81 | 0.29 | 1 | 10
75 | 75 | CONCLUIDO | 3.7702 | 26.52 | 23.91 | 130.42 | 1.98 | 11 | 177.33 | 49.1 | 19.75 | 9 | 33.48 | 22104.63 | 256.88 | 453.37 | 70.88 | 57.26 | 4703.98 | 0.81 | 0.88 | 6.81 | 0.27 | 1 | 10
76 | 75 | CONCLUIDO | 3.7677 | 26.54 | 23.93 | 130.52 | 2 | 11 | 177.7 | 49.1 | 20 | 9 | 33.61 | 22150.3 | 255.43 | 453.36 | 71.27 | 57.26 | 4896.8 | 0.8 | 0.88 | 6.81 | 0.29 | 1 | 10
77 | 75 | CONCLUIDO | 3.7753 | 26.49 | 23.91 | 143.44 | 2.02 | 10 | 178.07 | 49.1 | 20.25 | 8 | 33.73 | 22196.02 | 253.96 | 453.37 | 70.68 | 57.26 | 4606.03 | 0.81 | 0.88 | 6.81 | 0.27 | 1 | 10
78 | 75 | CONCLUIDO | 3.7764 | 26.48 | 23.9 | 143.39 | 2.04 | 10 | 178.44 | 49.1 | 20.5 | 8 | 33.85 | 22241.78 | 254.26 | 453.37 | 70.42 | 57.26 | 4479.51 | 0.81 | 0.89 | 6.8 | 0.26 | 1 | 10
79 | 75 | CONCLUIDO | 3.7781 | 26.47 | 23.89 | 143.32 | 2.06 | 10 | 178.81 | 49.1 | 20.75 | 8 | 33.97 | 22287.58 | 254.11 | 453.38 | 70.05 | 57.26 | 4294.84 | 0.82 | 0.89 | 6.8 | 0.25 | 1 | 10
80 | 75 | CONCLUIDO | 3.7764 | 26.48 | 23.9 | 143.39 | 2.08 | 10 | 179.18 | 49.1 | 21 | 8 | 34.09 | 22333.43 | 254.62 | 453.36 | 70.38 | 57.26 | 4457.32 | 0.81 | 0.88 | 6.81 | 0.26 | 1 | 10
81 | 75 | CONCLUIDO | 3.7764 | 26.48 | 23.9 | 143.39 | 2.1 | 10 | 179.56 | 49.1 | 21.25 | 8 | 34.21 | 22379.31 | 254.43 | 453.37 | 70.31 | 57.26 | 4425.61 | 0.81 | 0.88 | 6.81 | 0.26 | 1 | 10
82 | 75 | CONCLUIDO | 3.7764 | 26.48 | 23.9 | 143.39 | 2.12 | 10 | 179.93 | 49.1 | 21.5 | 8 | 34.33 | 22425.23 | 254.24 | 453.38 | 70.42 | 57.26 | 4479.55 | 0.81 | 0.88 | 6.81 | 0.26 | 1 | 10
83 | 75 | CONCLUIDO | 3.7751 | 26.49 | 23.91 | 143.44 | 2.14 | 10 | 180.3 | 49.1 | 21.75 | 8 | 34.46 | 22471.2 | 253.77 | 453.38 | 70.78 | 57.26 | 4658.65 | 0.81 | 0.88 | 6.8 | 0.27 | 1 | 10
84 | 75 | CONCLUIDO | 3.7774 | 26.47 | 23.89 | 143.35 | 2.16 | 10 | 180.67 | 49.1 | 22 | 8 | 34.58 | 22517.21 | 252.49 | 453.36 | 70.09 | 57.26 | 4314.77 | 0.82 | 0.89 | 6.81 | 0.25 | 1 | 10
85 | 75 | CONCLUIDO | 3.7783 | 26.47 | 23.89 | 143.31 | 2.18 | 10 | 181.05 | 49.1 | 22.25 | 8 | 34.7 | 22563.26 | 251.31 | 453.37 | 70 | 57.26 | 4266.3 | 0.82 | 0.89 | 6.8 | 0.24 | 1 | 10
86 | 75 | CONCLUIDO | 3.7849 | 26.42 | 23.87 | 159.13 | 2.2 | 9 | 181.42 | 49.1 | 22.5 | 7 | 34.83 | 22609.35 | 251.01 | 453.36 | 69.33 | 57.26 | 3940.17 | 0.83 | 0.89 | 6.81 | 0.23 | 1 | 10
87 | 75 | CONCLUIDO | 3.7852 | 26.42 | 23.87 | 159.12 | 2.22 | 9 | 181.8 | 49.1 | 22.75 | 7 | 34.95 | 22655.61 | 251.35 | 453.4 | 69.45 | 57.26 | 4000.71 | 0.82 | 0.89 | 6.8 | 0.23 | 1 | 10
88 | 75 | CONCLUIDO | 3.7851 | 26.42 | 23.87 | 159.12 | 2.24 | 9 | 182.17 | 49.1 | 23 | 7 | 35.08 | 22701.78 | 251.17 | 453.36 | 69.52 | 57.26 | 4033.55 | 0.82 | 0.89 | 6.8 | 0.23 | 1 | 10
89 | 75 | CONCLUIDO | 3.7849 | 26.42 | 23.87 | 159.13 | 2.26 | 9 | 182.55 | 49.1 | 23.25 | 7 | 35.2 | 22748 | 251.31 | 453.36 | 69.46 | 57.26 | 4003.87 | 0.82 | 0.89 | 6.81 | 0.23 | 1 | 10
90 | 75 | CONCLUIDO | 3.7856 | 26.42 | 23.86 | 159.1 | 2.28 | 9 | 182.92 | 49.1 | 23.5 | 7 | 35.33 | 22794.27 | 251.37 | 453.36 | 69.19 | 57.26 | 3866.34 | 0.83 | 0.89 | 6.81 | 0.23 | 1 | 10
91 | 75 | CONCLUIDO | 3.7845 | 26.42 | 23.87 | 159.15 | 2.3 | 9 | 183.3 | 49.1 | 23.75 | 7 | 35.45 | 22840.57 | 250.5 | 453.41 | 69.59 | 57.26 | 4069.09 | 0.82 | 0.89 | 6.8 | 0.23 | 1 | 10
92 | 75 | CONCLUIDO | 3.7866 | 26.41 | 23.86 | 159.05 | 2.32 | 9 | 183.67 | 49.1 | 24 | 7 | 35.58 | 22886.92 | 250.29 | 453.37 | 69.14 | 57.26 | 3843.87 | 0.83 | 0.89 | 6.8 | 0.22 | 1 | 10
93 | 75 | CONCLUIDO | 3.7846 | 26.42 | 23.87 | 159.14 | 2.34 | 9 | 184.05 | 49.1 | 24.25 | 7 | 35.7 | 22933.31 | 248.85 | 453.37 | 69.54 | 57.26 | 4042.92 | 0.82 | 0.89 | 6.8 | 0.23 | 1 | 10
94 | 75 | CONCLUIDO | 3.7837 | 26.43 | 23.88 | 159.19 | 2.36 | 9 | 184.42 | 49.1 | 24.5 | 7 | 35.83 | 22979.74 | 247.79 | 453.37 | 69.7 | 57.26 | 4122.05 | 0.82 | 0.89 | 6.81 | 0.24 | 1 | 10
95 | 75 | CONCLUIDO | 3.7845 | 26.42 | 23.87 | 159.15 | 2.38 | 9 | 184.8 | 49.1 | 24.75 | 7 | 35.96 | 23026.22 | 247.17 | 453.38 | 69.61 | 57.26 | 4079.66 | 0.82 | 0.89 | 6.8 | 0.23 | 1 | 10
96 | 75 | CONCLUIDO | 3.7846 | 26.42 | 23.87 | 159.14 | 2.4 | 9 | 185.18 | 49.1 | 25 | 7 | 36.08 | 23072.73 | 245.66 | 453.36 | 69.54 | 57.26 | 4043.52 | 0.82 | 0.89 | 6.81 | 0.23 | 1 | 10
97 | 75 | CONCLUIDO | 3.795 | 26.35 | 23.83 | 178.72 | 2.41 | 8 | 185.56 | 49.1 | 25.25 | 6 | 36.21 | 23119.3 | 245.61 | 453.36 | 68.14 | 57.26 | 3348.56 | 0.84 | 0.89 | 6.8 | 0.19 | 1 | 10
98 | 75 | CONCLUIDO | 3.7946 | 26.35 | 23.83 | 178.74 | 2.43 | 8 | 185.93 | 49.1 | 25.5 | 6 | 36.34 | 23165.9 | 245.87 | 453.36 | 68.18 | 57.26 | 3369.24 | 0.84 | 0.89 | 6.8 | 0.19 | 1 | 10
99 | 75 | CONCLUIDO | 3.7947 | 26.35 | 23.83 | 178.74 | 2.45 | 8 | 186.31 | 49.1 | 25.75 | 6 | 36.47 | 23212.55 | 245.87 | 453.36 | 68.31 | 57.26 | 3433.1 | 0.84 | 0.89 | 6.8 | 0.19 | 1 | 10
100 | 75 | CONCLUIDO | 3.7935 | 26.36 | 23.84 | 178.8 | 2.47 | 8 | 186.69 | 49.1 | 26 | 6 | 36.6 | 23259.24 | 245.79 | 453.36 | 68.49 | 57.26 | 3521.36 | 0.84 | 0.89 | 6.8 | 0.2 | 1 | 10
101 | 75 | CONCLUIDO | 3.7955 | 26.35 | 23.83 | 178.7 | 2.49 | 8 | 187.07 | 49.1 | 26.25 | 6 | 36.72 | 23305.98 | 245.56 | 453.36 | 68.04 | 57.26 | 3300.74 | 0.84 | 0.89 | 6.8 | 0.19 | 1 | 10
102 | 75 | CONCLUIDO | 3.7946 | 26.35 | 23.83 | 178.74 | 2.51 | 8 | 187.45 | 49.1 | 26.5 | 6 | 36.85 | 23352.76 | 245.08 | 453.41 | 68.27 | 57.26 | 3412.21 | 0.84 | 0.89 | 6.8 | 0.19 | 1 | 10
103 | 75 | CONCLUIDO | 3.7949 | 26.35 | 23.83 | 178.73 | 2.53 | 8 | 187.83 | 49.1 | 26.75 | 6 | 36.98 | 23399.58 | 244.81 | 453.36 | 68.15 | 57.26 | 3351.76 | 0.84 | 0.89 | 6.8 | 0.19 | 1 | 10
104 | 75 | CONCLUIDO | 3.7929 | 26.37 | 23.84 | 178.83 | 2.55 | 8 | 188.21 | 49.1 | 27 | 6 | 37.11 | 23446.45 | 244.74 | 453.36 | 68.64 | 57.26 | 3599 | 0.83 | 0.89 | 6.8 | 0.2 | 1 | 10
105 | 75 | CONCLUIDO | 3.7933 | 26.36 | 23.84 | 178.81 | 2.56 | 8 | 188.59 | 49.1 | 27.25 | 5 | 37.24 | 23493.36 | 244.85 | 453.37 | 68.6 | 57.26 | 3576.36 | 0.83 | 0.89 | 6.8 | 0.2 | 1 | 10
106 | 75 | CONCLUIDO | 3.7929 | 26.36 | 23.84 | 178.83 | 2.58 | 8 | 188.97 | 49.1 | 27.5 | 4 | 37.37 | 23540.32 | 245.06 | 453.37 | 68.56 | 57.26 | 3559.03 | 0.84 | 0.89 | 6.81 | 0.2 | 1 | 10
107 | 75 | CONCLUIDO | 3.7925 | 26.37 | 23.85 | 178.85 | 2.6 | 8 | 189.35 | 49.1 | 27.75 | 4 | 37.51 | 23587.32 | 244.46 | 453.41 | 68.5 | 57.26 | 3528.21 | 0.84 | 0.89 | 6.81 | 0.21 | 1 | 10
108 | 75 | CONCLUIDO | 3.7925 | 26.37 | 23.85 | 178.85 | 2.62 | 8 | 189.73 | 49.1 | 28 | 4 | 37.64 | 23634.36 | 243.79 | 453.36 | 68.63 | 57.26 | 3592.65 | 0.83 | 0.89 | 6.81 | 0.21 | 1 | 10
109 | 75 | CONCLUIDO | 3.7929 | 26.36 | 23.84 | 178.83 | 2.64 | 8 | 190.11 | 49.1 | 28.25 | 4 | 37.77 | 23681.45 | 243.34 | 453.36 | 68.54 | 57.26 | 3550.36 | 0.84 | 0.89 | 6.81 | 0.2 | 1 | 10
110 | 75 | CONCLUIDO | 3.7929 | 26.36 | 23.84 | 178.83 | 2.66 | 8 | 190.5 | 49.1 | 28.5 | 3 | 37.9 | 23728.59 | 242.86 | 453.36 | 68.5 | 57.26 | 3529.84 | 0.84 | 0.89 | 6.81 | 0.2 | 1 | 10
111 | 75 | CONCLUIDO | 3.7924 | 26.37 | 23.85 | 178.86 | 2.67 | 8 | 190.88 | 49.1 | 28.75 | 3 | 38.03 | 23775.77 | 242.37 | 453.38 | 68.46 | 57.26 | 3510.57 | 0.84 | 0.89 | 6.81 | 0.21 | 1 | 10
112 | 75 | CONCLUIDO | 3.7935 | 26.36 | 23.84 | 178.8 | 2.69 | 8 | 191.26 | 49.1 | 29 | 2 | 38.17 | 23822.99 | 242 | 453.36 | 68.45 | 57.26 | 3502.27 | 0.84 | 0.89 | 6.81 | 0.2 | 1 | 10
113 | 75 | CONCLUIDO | 3.7919 | 26.37 | 23.85 | 178.88 | 2.71 | 8 | 191.64 | 49.1 | 29.25 | 1 | 38.3 | 23870.26 | 242.06 | 453.36 | 68.73 | 57.26 | 3641.94 | 0.83 | 0.89 | 6.81 | 0.21 | 1 | 10
114 | 75 | CONCLUIDO | 3.791 | 26.38 | 23.86 | 178.93 | 2.73 | 8 | 192.03 | 49.1 | 29.5 | 1 | 38.43 | 23917.57 | 242.32 | 453.38 | 68.86 | 57.26 | 3706.61 | 0.83 | 0.89 | 6.81 | 0.22 | 1 | 10
115 | 75 | CONCLUIDO | 3.7906 | 26.38 | 23.86 | 178.95 | 2.74 | 8 | 192.41 | 49.1 | 29.75 | 0 | 38.57 | 23964.93 | 242.29 | 453.4 | 69.03 | 57.26 | 3795.14 | 0.83 | 0.89 | 6.81 | 0.22 | 1 | 10

## RESULTADOS_17
Unnamed: 0 | Volume de calda [L] | STATUS | Capacidade operacional [ha/h] | Tempo de missao [h] | Tempo util [h] | Tempo por voo [min] | Autonomia Projetada [h] | N° Voos | MTOW [kg] | Massa Estrutura [kg] | Combustível [kg] | Abastecimentos | Massa gerador | Potência gerador [W] | Combustível consumido [L] | Calda cons [L] | Distância percorrida [km] | Distância Pulverizando [km] | RTL ACUMULADO[m] | EOC [km/km] | EOC [h/h] | Tempo de manobra [h] | Tempo rtl_rtw [h] | V pulv [m/s] | V desloc [m/s]
0 | 95 | CONCLUIDO | 2.0679 | 48.36 | 33.53 | 6.06 | 0.1 | 332 | 185.69 | 53.44 | 1 | 330 | 36.26 | 23136.14 | 458.26 | 454.34 | 385.01 | 57.26 | 160162.38 | 0.15 | 0.63 | 7.31 | 9.86 | 1 | 10
1 | 95 | CONCLUIDO | 2.3588 | 42.39 | 30.84 | 7.58 | 0.12 | 244 | 186.07 | 53.44 | 1.25 | 242 | 36.39 | 23182.76 | 421.43 | 454.09 | 296.45 | 57.26 | 116322.96 | 0.19 | 0.69 | 7.19 | 7.19 | 1 | 10
2 | 95 | CONCLUIDO | 2.5691 | 38.92 | 29.27 | 9.1 | 0.14 | 193 | 186.45 | 53.44 | 1.5 | 191 | 36.51 | 23229.42 | 399.77 | 453.88 | 245.55 | 57.26 | 91126.25 | 0.23 | 0.72 | 7.09 | 5.62 | 1 | 10
3 | 95 | CONCLUIDO | 2.7235 | 36.72 | 28.29 | 10.61 | 0.17 | 160 | 186.83 | 53.44 | 1.75 | 158 | 36.64 | 23276.13 | 386.28 | 453.9 | 213.81 | 57.26 | 75425.03 | 0.27 | 0.75 | 7.04 | 4.64 | 1 | 10
4 | 95 | CONCLUIDO | 2.8416 | 35.19 | 27.62 | 12.1 | 0.19 | 137 | 187.21 | 53.44 | 2 | 135 | 36.77 | 23322.88 | 376.8 | 453.77 | 191.27 | 57.26 | 64267 | 0.3 | 0.77 | 7.02 | 3.97 | 1 | 10
5 | 95 | CONCLUIDO | 2.9457 | 33.95 | 27.05 | 13.64 | 0.21 | 119 | 187.59 | 53.44 | 2.25 | 117 | 36.9 | 23369.68 | 368.79 | 453.7 | 172.66 | 57.26 | 55055.46 | 0.33 | 0.78 | 6.99 | 3.4 | 1 | 10
6 | 95 | CONCLUIDO | 3.0217 | 33.09 | 26.68 | 15.1 | 0.24 | 106 | 187.97 | 53.44 | 2.5 | 104 | 37.03 | 23416.52 | 363.56 | 453.62 | 161.05 | 57.26 | 49313 | 0.36 | 0.79 | 6.96 | 3.03 | 1 | 10
7 | 95 | CONCLUIDO | 3.0911 | 32.35 | 26.35 | 16.64 | 0.26 | 95 | 188.35 | 53.44 | 2.75 | 93 | 37.16 | 23463.4 | 358.74 | 453.66 | 150.05 | 57.26 | 43867.88 | 0.38 | 0.8 | 6.94 | 2.7 | 1 | 10
8 | 95 | CONCLUIDO | 3.1465 | 31.78 | 26.11 | 18.22 | 0.28 | 86 | 188.73 | 53.44 | 3 | 84 | 37.29 | 23510.33 | 355.3 | 453.52 | 141.75 | 57.26 | 39762.87 | 0.4 | 0.81 | 6.95 | 2.47 | 1 | 10
9 | 95 | CONCLUIDO | 3.194 | 31.31 | 25.9 | 19.67 | 0.3 | 79 | 189.11 | 53.44 | 3.25 | 77 | 37.42 | 23557.3 | 352.1 | 453.56 | 135.42 | 57.26 | 36635.15 | 0.42 | 0.82 | 6.92 | 2.25 | 1 | 10
10 | 95 | CONCLUIDO | 3.237 | 30.89 | 25.71 | 21.13 | 0.33 | 73 | 189.49 | 53.44 | 3.5 | 71 | 37.55 | 23604.32 | 349.14 | 453.56 | 129.44 | 57.26 | 33670.98 | 0.44 | 0.82 | 6.9 | 2.06 | 1 | 10
11 | 95 | CONCLUIDO | 3.2704 | 30.58 | 25.58 | 22.57 | 0.35 | 68 | 189.87 | 53.44 | 3.75 | 66 | 37.69 | 23651.38 | 347.19 | 453.53 | 124.94 | 57.26 | 31448.87 | 0.46 | 0.83 | 6.9 | 1.93 | 1 | 10
12 | 95 | CONCLUIDO | 3.3044 | 30.26 | 25.45 | 24.24 | 0.37 | 63 | 190.25 | 53.44 | 4 | 61 | 37.82 | 23698.48 | 345.27 | 453.43 | 120.84 | 57.26 | 29425.7 | 0.47 | 0.83 | 6.89 | 1.81 | 1 | 10
13 | 95 | CONCLUIDO | 3.3366 | 29.97 | 25.31 | 25.74 | 0.4 | 59 | 190.63 | 53.44 | 4.25 | 57 | 37.95 | 23745.63 | 342.95 | 453.58 | 116.08 | 57.26 | 27063.62 | 0.49 | 0.84 | 6.89 | 1.66 | 1 | 10
14 | 95 | CONCLUIDO | 3.3556 | 29.8 | 25.25 | 27.05 | 0.42 | 56 | 191.02 | 53.44 | 4.5 | 54 | 38.08 | 23792.83 | 341.88 | 453.52 | 114.15 | 57.26 | 26113.74 | 0.5 | 0.84 | 6.89 | 1.6 | 1 | 10
15 | 95 | CONCLUIDO | 3.3795 | 29.59 | 25.15 | 28.47 | 0.44 | 53 | 191.4 | 53.44 | 4.75 | 51 | 38.22 | 23840.07 | 340.31 | 453.47 | 110.98 | 57.26 | 24545.58 | 0.52 | 0.84 | 6.88 | 1.5 | 1 | 10
16 | 95 | CONCLUIDO | 3.4053 | 29.37 | 25.04 | 30.04 | 0.46 | 50 | 191.78 | 53.44 | 5 | 48 | 38.35 | 23887.36 | 338.63 | 453.42 | 107.92 | 57.26 | 23029.22 | 0.53 | 0.84 | 6.86 | 1.39 | 1 | 10
17 | 95 | CONCLUIDO | 3.4162 | 29.27 | 25.02 | 31.27 | 0.48 | 48 | 192.17 | 53.44 | 5.25 | 46 | 38.48 | 23934.69 | 338.02 | 453.57 | 106.69 | 57.26 | 22421.05 | 0.54 | 0.85 | 6.87 | 1.37 | 1 | 10
18 | 95 | CONCLUIDO | 3.4426 | 29.05 | 24.9 | 33.21 | 0.51 | 45 | 192.55 | 53.44 | 5.5 | 43 | 38.62 | 23982.06 | 336.2 | 453.5 | 102.91 | 57.26 | 20548.95 | 0.56 | 0.85 | 6.87 | 1.26 | 1 | 10
19 | 95 | CONCLUIDO | 3.4591 | 28.91 | 24.84 | 34.66 | 0.53 | 43 | 192.94 | 53.44 | 5.75 | 41 | 38.75 | 24029.48 | 335.09 | 453.45 | 101.1 | 57.26 | 19655.56 | 0.57 | 0.85 | 6.86 | 1.2 | 1 | 10
20 | 95 | CONCLUIDO | 3.4763 | 28.77 | 24.77 | 36.25 | 0.55 | 41 | 193.32 | 53.44 | 6 | 39 | 38.89 | 24076.95 | 333.88 | 453.44 | 98.69 | 57.26 | 18456.88 | 0.58 | 0.85 | 6.86 | 1.13 | 1 | 10
21 | 95 | CONCLUIDO | 3.4807 | 28.73 | 24.77 | 37.16 | 0.57 | 40 | 193.71 | 53.44 | 6.25 | 38 | 39.02 | 24124.47 | 333.92 | 453.49 | 98.47 | 57.26 | 18352.21 | 0.58 | 0.85 | 6.87 | 1.13 | 1 | 10
22 | 95 | CONCLUIDO | 3.4978 | 28.59 | 24.71 | 39.01 | 0.59 | 38 | 194.09 | 53.44 | 6.5 | 36 | 39.16 | 24172.03 | 332.39 | 453.38 | 96.55 | 57.26 | 17404.7 | 0.59 | 0.86 | 6.86 | 1.06 | 1 | 10
23 | 95 | CONCLUIDO | 3.5091 | 28.5 | 24.65 | 39.98 | 0.62 | 37 | 194.48 | 53.44 | 6.75 | 35 | 39.29 | 24219.63 | 331.59 | 453.45 | 94.88 | 57.26 | 16574.55 | 0.6 | 0.86 | 6.85 | 1.01 | 1 | 10
24 | 95 | CONCLUIDO | 3.5234 | 28.38 | 24.61 | 42.19 | 0.64 | 35 | 194.86 | 53.44 | 7 | 33 | 39.43 | 24267.28 | 330.62 | 453.5 | 93.39 | 57.26 | 15836.52 | 0.61 | 0.86 | 6.85 | 0.97 | 1 | 10
25 | 95 | CONCLUIDO | 3.5325 | 28.31 | 24.57 | 43.37 | 0.66 | 34 | 195.25 | 53.44 | 7.25 | 32 | 39.57 | 24314.98 | 329.85 | 453.44 | 92.27 | 57.26 | 15283.46 | 0.62 | 0.86 | 6.85 | 0.93 | 1 | 10
26 | 95 | CONCLUIDO | 3.5389 | 28.26 | 24.56 | 44.66 | 0.68 | 33 | 195.64 | 53.44 | 7.5 | 31 | 39.7 | 24362.73 | 329.6 | 453.45 | 91.71 | 57.26 | 15010.75 | 0.62 | 0.86 | 6.85 | 0.92 | 1 | 10
27 | 95 | CONCLUIDO | 3.5484 | 28.18 | 24.52 | 45.98 | 0.7 | 32 | 196.03 | 53.44 | 7.75 | 30 | 39.84 | 24410.52 | 328.85 | 453.47 | 90.65 | 57.26 | 14482.02 | 0.63 | 0.86 | 6.84 | 0.88 | 1 | 10
28 | 95 | CONCLUIDO | 3.556 | 28.12 | 24.5 | 47.42 | 0.72 | 31 | 196.41 | 53.44 | 8 | 29 | 39.98 | 24458.36 | 328.43 | 453.46 | 89.96 | 57.26 | 14144.21 | 0.64 | 0.86 | 6.84 | 0.86 | 1 | 10
29 | 95 | CONCLUIDO | 3.5633 | 28.06 | 24.48 | 48.96 | 0.74 | 30 | 196.8 | 53.44 | 8.25 | 28 | 40.12 | 24506.24 | 327.71 | 453.43 | 88.95 | 57.26 | 13643.9 | 0.64 | 0.86 | 6.85 | 0.84 | 1 | 10
30 | 95 | CONCLUIDO | 3.5721 | 27.99 | 24.45 | 50.58 | 0.77 | 29 | 197.19 | 53.44 | 8.5 | 27 | 40.26 | 24554.18 | 326.94 | 453.47 | 88.19 | 57.26 | 13266.25 | 0.65 | 0.87 | 6.84 | 0.8 | 1 | 10
31 | 95 | CONCLUIDO | 3.5788 | 27.94 | 24.43 | 52.35 | 0.79 | 28 | 197.58 | 53.44 | 8.75 | 26 | 40.39 | 24602.15 | 326.5 | 453.41 | 87.73 | 57.26 | 13042.74 | 0.65 | 0.87 | 6.84 | 0.79 | 1 | 10
32 | 95 | CONCLUIDO | 3.5892 | 27.86 | 24.39 | 54.2 | 0.81 | 27 | 197.97 | 53.44 | 9 | 25 | 40.53 | 24650.18 | 325.68 | 453.4 | 86.3 | 57.26 | 12335.06 | 0.66 | 0.87 | 6.83 | 0.75 | 1 | 10
33 | 95 | CONCLUIDO | 3.5892 | 27.86 | 24.39 | 54.2 | 0.83 | 27 | 198.36 | 53.44 | 9.25 | 25 | 40.67 | 24698.26 | 325.31 | 453.38 | 86.42 | 57.26 | 12395.25 | 0.66 | 0.87 | 6.83 | 0.75 | 1 | 10
34 | 95 | CONCLUIDO | 3.5989 | 27.79 | 24.35 | 56.19 | 0.85 | 26 | 198.75 | 53.44 | 9.5 | 24 | 40.81 | 24746.38 | 324.55 | 453.4 | 85.05 | 57.26 | 11711.46 | 0.67 | 0.87 | 6.83 | 0.71 | 1 | 10
35 | 95 | CONCLUIDO | 3.6062 | 27.73 | 24.33 | 58.39 | 0.87 | 25 | 199.14 | 53.44 | 9.75 | 23 | 40.95 | 24794.55 | 324.18 | 453.36 | 84.49 | 57.26 | 11439.9 | 0.68 | 0.87 | 6.83 | 0.69 | 1 | 10
36 | 95 | CONCLUIDO | 3.6075 | 27.72 | 24.32 | 58.37 | 0.89 | 25 | 199.53 | 53.44 | 10 | 23 | 41.1 | 24842.77 | 323.57 | 453.4 | 84.05 | 57.26 | 11219.91 | 0.68 | 0.87 | 6.83 | 0.68 | 1 | 10
37 | 95 | CONCLUIDO | 3.6163 | 27.65 | 24.29 | 60.73 | 0.91 | 24 | 199.92 | 53.44 | 10.25 | 22 | 41.24 | 24891.03 | 323.3 | 453.36 | 83.21 | 57.26 | 10801.15 | 0.69 | 0.87 | 6.83 | 0.65 | 1 | 10
38 | 95 | CONCLUIDO | 3.6237 | 27.6 | 24.27 | 63.32 | 0.93 | 23 | 200.31 | 53.44 | 10.5 | 21 | 41.38 | 24939.35 | 322.44 | 453.46 | 82.44 | 57.26 | 10421.04 | 0.69 | 0.87 | 6.83 | 0.63 | 1 | 10
39 | 95 | CONCLUIDO | 3.6237 | 27.6 | 24.27 | 63.32 | 0.95 | 23 | 200.71 | 53.44 | 10.75 | 21 | 41.52 | 24987.71 | 322.59 | 453.43 | 82.42 | 57.26 | 10413.18 | 0.69 | 0.87 | 6.83 | 0.63 | 1 | 10
40 | 95 | CONCLUIDO | 3.6338 | 27.52 | 24.23 | 66.09 | 0.97 | 22 | 201.1 | 53.44 | 11 | 20 | 41.66 | 25036.12 | 321.66 | 453.41 | 81.22 | 57.26 | 9820.24 | 0.7 | 0.87 | 6.83 | 0.59 | 1 | 10
41 | 95 | CONCLUIDO | 3.6316 | 27.54 | 24.25 | 66.13 | 0.99 | 22 | 201.49 | 53.44 | 11.25 | 20 | 41.81 | 25084.58 | 321.85 | 453.46 | 81.6 | 57.26 | 10007.2 | 0.7 | 0.87 | 6.83 | 0.61 | 1 | 10
42 | 95 | CONCLUIDO | 3.6426 | 27.45 | 24.2 | 69.15 | 1.01 | 21 | 201.88 | 53.44 | 11.5 | 19 | 41.95 | 25133.09 | 320.51 | 453.42 | 80.32 | 57.26 | 9373.69 | 0.71 | 0.87 | 6.82 | 0.56 | 1 | 10
43 | 95 | CONCLUIDO | 3.641 | 27.47 | 24.21 | 69.19 | 1.03 | 21 | 202.28 | 53.44 | 11.75 | 19 | 42.09 | 25181.64 | 320.59 | 453.41 | 80.77 | 57.26 | 9597.38 | 0.71 | 0.87 | 6.82 | 0.57 | 1 | 10
44 | 95 | CONCLUIDO | 3.64 | 27.47 | 24.22 | 69.21 | 1.05 | 21 | 202.67 | 53.44 | 12 | 19 | 42.24 | 25230.25 | 320.71 | 453.4 | 80.91 | 57.26 | 9667.56 | 0.71 | 0.87 | 6.82 | 0.58 | 1 | 10
45 | 95 | CONCLUIDO | 3.6502 | 27.4 | 24.18 | 72.55 | 1.07 | 20 | 203.07 | 53.44 | 12.25 | 18 | 42.38 | 25279.03 | 319.88 | 453.4 | 79.72 | 57.26 | 9076.49 | 0.72 | 0.87 | 6.82 | 0.54 | 1 | 10
46 | 95 | CONCLUIDO | 3.6503 | 27.4 | 24.18 | 72.55 | 1.09 | 20 | 203.46 | 53.44 | 12.5 | 18 | 42.53 | 25327.74 | 319.54 | 453.47 | 79.8 | 57.26 | 9118.24 | 0.72 | 0.87 | 6.82 | 0.54 | 1 | 10
47 | 95 | CONCLUIDO | 3.6568 | 27.35 | 24.17 | 76.33 | 1.11 | 19 | 203.86 | 53.44 | 12.75 | 17 | 42.67 | 25376.49 | 318.95 | 453.44 | 79.13 | 57.26 | 8789.67 | 0.72 | 0.88 | 6.83 | 0.53 | 1 | 10
48 | 95 | CONCLUIDO | 3.6604 | 27.32 | 24.14 | 76.24 | 1.13 | 19 | 204.25 | 53.44 | 13 | 17 | 42.82 | 25425.3 | 318.34 | 453.38 | 78.45 | 57.26 | 8447.78 | 0.73 | 0.88 | 6.82 | 0.5 | 1 | 10
49 | 95 | CONCLUIDO | 3.6584 | 27.33 | 24.16 | 76.29 | 1.15 | 19 | 204.65 | 53.44 | 13.25 | 17 | 42.96 | 25474.16 | 317.99 | 453.38 | 78.77 | 57.26 | 8609.76 | 0.73 | 0.88 | 6.82 | 0.52 | 1 | 10
50 | 95 | CONCLUIDO | 3.6682 | 27.26 | 24.12 | 80.41 | 1.17 | 18 | 205.05 | 53.44 | 13.5 | 16 | 43.11 | 25523.06 | 317.56 | 453.5 | 77.52 | 57.26 | 7988.22 | 0.74 | 0.88 | 6.82 | 0.48 | 1 | 10
51 | 95 | CONCLUIDO | 3.668 | 27.26 | 24.12 | 80.41 | 1.19 | 18 | 205.44 | 53.44 | 13.75 | 16 | 43.26 | 25572.02 | 317.59 | 453.4 | 77.92 | 57.26 | 8186.68 | 0.73 | 0.88 | 6.82 | 0.48 | 1 | 10
52 | 95 | CONCLUIDO | 3.6684 | 27.26 | 24.12 | 80.4 | 1.21 | 18 | 205.84 | 53.44 | 14 | 16 | 43.4 | 25621.03 | 317.01 | 453.4 | 77.43 | 57.26 | 7942.17 | 0.74 | 0.88 | 6.82 | 0.48 | 1 | 10
53 | 95 | CONCLUIDO | 3.6743 | 27.22 | 24.11 | 85.11 | 1.23 | 17 | 206.24 | 53.44 | 14.25 | 15 | 43.55 | 25670.09 | 316.87 | 453.37 | 77.37 | 57.26 | 7916.73 | 0.74 | 0.88 | 6.82 | 0.47 | 1 | 10
54 | 95 | CONCLUIDO | 3.6766 | 27.2 | 24.1 | 85.05 | 1.25 | 17 | 206.64 | 53.44 | 14.5 | 15 | 43.7 | 25719.19 | 316.49 | 453.39 | 76.7 | 57.26 | 7583.64 | 0.75 | 0.88 | 6.82 | 0.46 | 1 | 10
55 | 95 | CONCLUIDO | 3.678 | 27.19 | 24.09 | 85.01 | 1.27 | 17 | 207.03 | 53.44 | 14.75 | 15 | 43.85 | 25768.35 | 316.21 | 453.42 | 76.64 | 57.26 | 7555.02 | 0.75 | 0.88 | 6.81 | 0.45 | 1 | 10
56 | 95 | CONCLUIDO | 3.6761 | 27.2 | 24.1 | 85.06 | 1.28 | 17 | 207.43 | 53.44 | 15 | 15 | 44 | 25817.56 | 315.4 | 453.38 | 77.08 | 57.26 | 7770.95 | 0.74 | 0.88 | 6.82 | 0.46 | 1 | 10
57 | 95 | CONCLUIDO | 3.6881 | 27.11 | 24.05 | 90.19 | 1.3 | 16 | 207.83 | 53.44 | 15.25 | 14 | 44.15 | 25866.82 | 315.21 | 453.38 | 75.45 | 57.26 | 6965.24 | 0.76 | 0.88 | 6.81 | 0.41 | 1 | 10
58 | 95 | CONCLUIDO | 3.6847 | 27.14 | 24.07 | 90.28 | 1.32 | 16 | 208.23 | 53.44 | 15.5 | 14 | 44.3 | 25916.13 | 315.31 | 453.39 | 76.02 | 57.26 | 7245.84 | 0.75 | 0.88 | 6.82 | 0.43 | 1 | 10
59 | 95 | CONCLUIDO | 3.6846 | 27.14 | 24.08 | 90.28 | 1.34 | 16 | 208.63 | 53.44 | 15.75 | 14 | 44.45 | 25965.5 | 315.25 | 453.38 | 76.08 | 57.26 | 7276.76 | 0.75 | 0.88 | 6.82 | 0.43 | 1 | 10
60 | 95 | CONCLUIDO | 3.6852 | 27.14 | 24.07 | 90.27 | 1.36 | 16 | 209.03 | 53.44 | 16 | 14 | 44.6 | 26014.91 | 314.24 | 453.4 | 75.92 | 57.26 | 7199.89 | 0.75 | 0.88 | 6.82 | 0.43 | 1 | 10
61 | 95 | CONCLUIDO | 3.6972 | 27.05 | 24.02 | 96.08 | 1.38 | 15 | 209.43 | 53.44 | 16.25 | 13 | 44.75 | 26064.38 | 313.88 | 453.39 | 74.38 | 57.26 | 6432.35 | 0.77 | 0.88 | 6.81 | 0.38 | 1 | 10
62 | 95 | CONCLUIDO | 3.6938 | 27.07 | 24.05 | 96.18 | 1.4 | 15 | 209.84 | 53.44 | 16.5 | 13 | 44.9 | 26113.9 | 314.05 | 453.37 | 75.3 | 57.26 | 6893.7 | 0.76 | 0.88 | 6.81 | 0.41 | 1 | 10
63 | 95 | CONCLUIDO | 3.6942 | 27.07 | 24.04 | 96.17 | 1.42 | 15 | 210.24 | 53.44 | 16.75 | 13 | 45.05 | 26163.47 | 313.48 | 453.39 | 75.13 | 57.26 | 6805.99 | 0.76 | 0.88 | 6.81 | 0.4 | 1 | 10
64 | 95 | CONCLUIDO | 3.6939 | 27.07 | 24.04 | 96.18 | 1.43 | 15 | 210.64 | 53.44 | 17 | 13 | 45.21 | 26213.09 | 312.63 | 453.41 | 75.1 | 57.26 | 6794.93 | 0.76 | 0.88 | 6.82 | 0.4 | 1 | 10
65 | 95 | CONCLUIDO | 3.7028 | 27.01 | 24.02 | 102.93 | 1.45 | 14 | 211.04 | 53.44 | 17.25 | 12 | 45.36 | 26262.77 | 311.95 | 453.39 | 74.23 | 57.26 | 6364.33 | 0.77 | 0.88 | 6.81 | 0.38 | 1 | 10
66 | 95 | CONCLUIDO | 3.703 | 27.01 | 24.02 | 102.92 | 1.47 | 14 | 211.45 | 53.44 | 17.5 | 12 | 45.51 | 26312.5 | 312.35 | 453.36 | 74.21 | 57.26 | 6353.16 | 0.77 | 0.88 | 6.81 | 0.38 | 1 | 10
67 | 95 | CONCLUIDO | 3.704 | 27 | 24.01 | 102.89 | 1.49 | 14 | 211.85 | 53.44 | 17.75 | 12 | 45.67 | 26362.28 | 312.34 | 453.4 | 74.01 | 57.26 | 6253.78 | 0.77 | 0.88 | 6.81 | 0.37 | 1 | 10
68 | 95 | CONCLUIDO | 3.7048 | 26.99 | 24 | 102.87 | 1.51 | 14 | 212.25 | 53.44 | 18 | 12 | 45.82 | 26412.11 | 311.97 | 453.37 | 73.75 | 57.26 | 6122.74 | 0.78 | 0.88 | 6.81 | 0.36 | 1 | 10
69 | 95 | CONCLUIDO | 3.7049 | 26.99 | 24 | 102.86 | 1.52 | 14 | 212.66 | 53.44 | 18.25 | 12 | 45.97 | 26462 | 311.22 | 453.38 | 73.76 | 57.26 | 6129.75 | 0.78 | 0.88 | 6.81 | 0.36 | 1 | 10
70 | 95 | CONCLUIDO | 3.7127 | 26.93 | 23.98 | 110.69 | 1.54 | 13 | 213.06 | 53.44 | 18.5 | 11 | 46.13 | 26511.94 | 310.14 | 453.38 | 73.15 | 57.26 | 5828.59 | 0.78 | 0.88 | 6.81 | 0.34 | 1 | 10
71 | 95 | CONCLUIDO | 3.7115 | 26.94 | 23.99 | 110.73 | 1.56 | 13 | 213.47 | 53.44 | 18.75 | 11 | 46.28 | 26561.93 | 310.73 | 453.36 | 73.55 | 57.26 | 6026.14 | 0.78 | 0.88 | 6.81 | 0.35 | 1 | 10
72 | 95 | CONCLUIDO | 3.7126 | 26.94 | 23.98 | 110.69 | 1.58 | 13 | 213.87 | 53.44 | 19 | 11 | 46.44 | 26611.98 | 310.3 | 453.37 | 73.05 | 57.26 | 5776.15 | 0.78 | 0.88 | 6.81 | 0.34 | 1 | 10
73 | 95 | CONCLUIDO | 3.7111 | 26.95 | 23.99 | 110.74 | 1.6 | 13 | 214.28 | 53.44 | 19.25 | 11 | 46.6 | 26662.08 | 310.78 | 453.42 | 73.63 | 57.26 | 6068.45 | 0.78 | 0.88 | 6.81 | 0.35 | 1 | 10
74 | 95 | CONCLUIDO | 3.713 | 26.93 | 23.98 | 110.68 | 1.61 | 13 | 214.69 | 53.44 | 19.5 | 11 | 46.75 | 26712.23 | 310.5 | 453.36 | 72.93 | 57.26 | 5719.5 | 0.79 | 0.88 | 6.82 | 0.34 | 1 | 10
75 | 95 | CONCLUIDO | 3.7116 | 26.94 | 23.99 | 110.72 | 1.63 | 13 | 215.09 | 53.44 | 19.75 | 11 | 46.91 | 26762.44 | 310.22 | 453.41 | 73.21 | 57.26 | 5859.57 | 0.78 | 0.88 | 6.82 | 0.35 | 1 | 10
76 | 95 | CONCLUIDO | 3.7127 | 26.93 | 23.98 | 110.69 | 1.65 | 13 | 215.5 | 53.44 | 20 | 11 | 47.07 | 26812.71 | 309.44 | 453.39 | 73.19 | 57.26 | 5848.75 | 0.78 | 0.88 | 6.81 | 0.34 | 1 | 10
77 | 95 | CONCLUIDO | 3.722 | 26.87 | 23.95 | 119.76 | 1.67 | 12 | 215.91 | 53.44 | 20.25 | 10 | 47.23 | 26863.02 | 308.59 | 453.36 | 72.19 | 57.26 | 5351.22 | 0.79 | 0.88 | 6.81 | 0.31 | 1 | 10
78 | 95 | CONCLUIDO | 3.7212 | 26.87 | 23.96 | 119.79 | 1.68 | 12 | 216.32 | 53.44 | 20.5 | 10 | 47.38 | 26913.4 | 308.75 | 453.36 | 72.28 | 57.26 | 5397.99 | 0.79 | 0.88 | 6.81 | 0.32 | 1 | 10
79 | 95 | CONCLUIDO | 3.7222 | 26.87 | 23.95 | 119.75 | 1.7 | 12 | 216.73 | 53.44 | 20.75 | 10 | 47.54 | 26963.82 | 308.52 | 453.36 | 72.21 | 57.26 | 5362.88 | 0.79 | 0.88 | 6.81 | 0.31 | 1 | 10
80 | 95 | CONCLUIDO | 3.7204 | 26.88 | 23.96 | 119.82 | 1.72 | 12 | 217.14 | 53.44 | 21 | 10 | 47.7 | 27014.3 | 308.5 | 453.37 | 72.45 | 57.26 | 5483.44 | 0.79 | 0.88 | 6.81 | 0.32 | 1 | 10
81 | 95 | CONCLUIDO | 3.7216 | 26.87 | 23.95 | 119.78 | 1.74 | 12 | 217.55 | 53.44 | 21.25 | 10 | 47.86 | 27064.84 | 307.87 | 453.42 | 72.16 | 57.26 | 5338.95 | 0.79 | 0.88 | 6.81 | 0.31 | 1 | 10
82 | 95 | CONCLUIDO | 3.7223 | 26.86 | 23.95 | 119.75 | 1.75 | 12 | 217.96 | 53.44 | 21.5 | 10 | 48.02 | 27115.43 | 307.64 | 453.36 | 72.2 | 57.26 | 5359.22 | 0.79 | 0.88 | 6.81 | 0.31 | 1 | 10
83 | 95 | CONCLUIDO | 3.7223 | 26.86 | 23.95 | 119.75 | 1.77 | 12 | 218.37 | 53.44 | 21.75 | 10 | 48.18 | 27166.08 | 306.83 | 453.39 | 72.09 | 57.26 | 5303.84 | 0.79 | 0.88 | 6.81 | 0.31 | 1 | 10
84 | 95 | CONCLUIDO | 3.7318 | 26.8 | 23.92 | 130.47 | 1.79 | 11 | 218.78 | 53.44 | 22 | 9 | 48.34 | 27216.79 | 306.15 | 453.38 | 71.01 | 57.26 | 4767.52 | 0.81 | 0.88 | 6.81 | 0.28 | 1 | 10
85 | 95 | CONCLUIDO | 3.7342 | 26.78 | 23.9 | 130.37 | 1.8 | 11 | 219.19 | 53.44 | 22.25 | 9 | 48.51 | 27267.55 | 306.69 | 453.38 | 70.57 | 57.26 | 4550.23 | 0.81 | 0.88 | 6.8 | 0.26 | 1 | 10
86 | 95 | CONCLUIDO | 3.7308 | 26.8 | 23.93 | 130.51 | 1.82 | 11 | 219.6 | 53.44 | 22.5 | 9 | 48.67 | 27318.36 | 307.07 | 453.43 | 71.22 | 57.26 | 4874.92 | 0.8 | 0.88 | 6.81 | 0.28 | 1 | 10
87 | 95 | CONCLUIDO | 3.7301 | 26.81 | 23.93 | 130.53 | 1.84 | 11 | 220.01 | 53.44 | 22.75 | 9 | 48.83 | 27369.23 | 307.36 | 453.36 | 71.47 | 57.26 | 4997.14 | 0.8 | 0.88 | 6.81 | 0.29 | 1 | 10
88 | 95 | CONCLUIDO | 3.7317 | 26.8 | 23.92 | 130.47 | 1.85 | 11 | 220.43 | 53.44 | 23 | 9 | 48.99 | 27420.16 | 307.1 | 453.36 | 71.11 | 57.26 | 4820.69 | 0.81 | 0.88 | 6.81 | 0.28 | 1 | 10
89 | 95 | CONCLUIDO | 3.7308 | 26.8 | 23.93 | 130.5 | 1.87 | 11 | 220.84 | 53.44 | 23.25 | 9 | 49.16 | 27471.15 | 306.44 | 453.36 | 71.34 | 57.26 | 4932.49 | 0.8 | 0.88 | 6.81 | 0.29 | 1 | 10
90 | 95 | CONCLUIDO | 3.7329 | 26.79 | 23.91 | 130.42 | 1.89 | 11 | 221.25 | 53.44 | 23.5 | 9 | 49.32 | 27522.19 | 305.83 | 453.36 | 70.95 | 57.26 | 4740.51 | 0.81 | 0.88 | 6.8 | 0.27 | 1 | 10
91 | 95 | CONCLUIDO | 3.7314 | 26.8 | 23.92 | 130.48 | 1.9 | 11 | 221.67 | 53.44 | 23.75 | 9 | 49.48 | 27573.29 | 305.01 | 453.36 | 71.11 | 57.26 | 4816.34 | 0.81 | 0.88 | 6.81 | 0.28 | 1 | 10
92 | 95 | CONCLUIDO | 3.7299 | 26.81 | 23.93 | 130.54 | 1.92 | 11 | 222.08 | 53.44 | 24 | 9 | 49.65 | 27624.44 | 303.56 | 453.38 | 71.57 | 57.26 | 5048.03 | 0.8 | 0.88 | 6.81 | 0.29 | 1 | 10
93 | 95 | CONCLUIDO | 3.7403 | 26.74 | 23.9 | 143.37 | 1.94 | 10 | 222.5 | 53.44 | 24.25 | 8 | 49.81 | 27675.78 | 303.22 | 453.37 | 70.4 | 57.26 | 4467.49 | 0.81 | 0.89 | 6.8 | 0.25 | 1 | 10
94 | 95 | CONCLUIDO | 3.7399 | 26.74 | 23.9 | 143.39 | 1.95 | 10 | 222.92 | 53.44 | 24.5 | 8 | 49.98 | 27727.05 | 303.55 | 453.41 | 70.42 | 57.26 | 4478.43 | 0.81 | 0.89 | 6.81 | 0.26 | 1 | 10
95 | 95 | CONCLUIDO | 3.7412 | 26.73 | 23.89 | 143.33 | 1.97 | 10 | 223.33 | 53.44 | 24.75 | 8 | 50.15 | 27778.39 | 303.58 | 453.36 | 70.14 | 57.26 | 4339.05 | 0.82 | 0.89 | 6.8 | 0.25 | 1 | 10
96 | 95 | CONCLUIDO | 3.7408 | 26.73 | 23.89 | 143.35 | 1.99 | 10 | 223.75 | 53.44 | 25 | 8 | 50.31 | 27829.77 | 303.8 | 453.38 | 70.08 | 57.26 | 4309.75 | 0.82 | 0.89 | 6.81 | 0.25 | 1 | 10
97 | 95 | CONCLUIDO | 3.74 | 26.74 | 23.9 | 143.38 | 2 | 10 | 224.17 | 53.44 | 25.25 | 8 | 50.48 | 27881.22 | 304.06 | 453.39 | 70.43 | 57.26 | 4485.11 | 0.81 | 0.89 | 6.8 | 0.26 | 1 | 10
98 | 95 | CONCLUIDO | 3.7409 | 26.73 | 23.89 | 143.34 | 2.02 | 10 | 224.58 | 53.44 | 25.5 | 8 | 50.65 | 27932.73 | 303.83 | 453.37 | 70.11 | 57.26 | 4325.32 | 0.82 | 0.89 | 6.81 | 0.25 | 1 | 10
99 | 95 | CONCLUIDO | 3.7398 | 26.74 | 23.9 | 143.39 | 2.03 | 10 | 225 | 53.44 | 25.75 | 8 | 50.82 | 27984.29 | 303.9 | 453.39 | 70.42 | 57.26 | 4478.1 | 0.81 | 0.89 | 6.81 | 0.26 | 1 | 10
100 | 95 | CONCLUIDO | 3.7369 | 26.76 | 23.92 | 143.52 | 2.05 | 10 | 225.42 | 53.44 | 26 | 8 | 50.98 | 28035.92 | 303.7 | 453.36 | 71.07 | 57.26 | 4803.55 | 0.81 | 0.88 | 6.81 | 0.28 | 1 | 10
101 | 95 | CONCLUIDO | 3.7411 | 26.73 | 23.89 | 143.34 | 2.07 | 10 | 225.84 | 53.44 | 26.25 | 8 | 51.15 | 28087.6 | 302.55 | 453.37 | 70.2 | 57.26 | 4369.45 | 0.82 | 0.89 | 6.8 | 0.25 | 1 | 10
102 | 95 | CONCLUIDO | 3.7415 | 26.73 | 23.89 | 143.32 | 2.08 | 10 | 226.26 | 53.44 | 26.5 | 8 | 51.32 | 28139.34 | 302.21 | 453.36 | 70.07 | 57.26 | 4304.72 | 0.82 | 0.89 | 6.8 | 0.25 | 1 | 10
103 | 95 | CONCLUIDO | 3.7409 | 26.73 | 23.89 | 143.34 | 2.1 | 10 | 226.68 | 53.44 | 26.75 | 8 | 51.49 | 28191.14 | 301.18 | 453.43 | 69.98 | 57.26 | 4260.65 | 0.82 | 0.89 | 6.81 | 0.25 | 1 | 10
104 | 95 | CONCLUIDO | 3.7502 | 26.67 | 23.86 | 159.08 | 2.11 | 9 | 227.1 | 53.44 | 27 | 7 | 51.66 | 28243 | 301.01 | 453.37 | 69.25 | 57.26 | 3897.41 | 0.83 | 0.89 | 6.8 | 0.22 | 1 | 10
105 | 95 | CONCLUIDO | 3.7497 | 26.67 | 23.86 | 159.1 | 2.13 | 9 | 227.52 | 53.44 | 27.25 | 7 | 51.83 | 28294.92 | 301.6 | 453.38 | 69.37 | 57.26 | 3957.8 | 0.83 | 0.89 | 6.8 | 0.22 | 1 | 10
106 | 95 | CONCLUIDO | 3.7482 | 26.68 | 23.88 | 159.17 | 2.14 | 9 | 227.94 | 53.44 | 27.5 | 7 | 52.01 | 28346.9 | 301.57 | 453.38 | 69.55 | 57.26 | 4048.45 | 0.82 | 0.89 | 6.81 | 0.24 | 1 | 10
107 | 95 | CONCLUIDO | 3.7483 | 26.68 | 23.88 | 159.17 | 2.16 | 9 | 228.36 | 53.44 | 27.75 | 7 | 52.18 | 28398.94 | 301.67 | 453.4 | 69.54 | 57.26 | 4041.77 | 0.82 | 0.89 | 6.81 | 0.23 | 1 | 10
108 | 95 | CONCLUIDO | 3.7497 | 26.67 | 23.87 | 159.1 | 2.18 | 9 | 228.79 | 53.44 | 28 | 7 | 52.35 | 28451.04 | 301.83 | 453.39 | 69.33 | 57.26 | 3937.99 | 0.83 | 0.89 | 6.8 | 0.22 | 1 | 10
109 | 95 | CONCLUIDO | 3.7507 | 26.66 | 23.86 | 159.05 | 2.19 | 9 | 229.21 | 53.44 | 28.25 | 7 | 52.52 | 28503.21 | 301.8 | 453.36 | 69.21 | 57.26 | 3880.53 | 0.83 | 0.89 | 6.8 | 0.22 | 1 | 10
110 | 95 | CONCLUIDO | 3.7498 | 26.67 | 23.86 | 159.09 | 2.21 | 9 | 229.63 | 53.44 | 28.5 | 7 | 52.7 | 28555.43 | 301.49 | 453.36 | 69.28 | 57.26 | 3915.69 | 0.83 | 0.89 | 6.8 | 0.22 | 1 | 10
111 | 95 | CONCLUIDO | 3.7491 | 26.67 | 23.87 | 159.13 | 2.22 | 9 | 230.06 | 53.44 | 28.75 | 7 | 52.87 | 28607.71 | 301.64 | 453.36 | 69.58 | 57.26 | 4061.54 | 0.82 | 0.89 | 6.8 | 0.23 | 1 | 10
112 | 95 | CONCLUIDO | 3.7502 | 26.67 | 23.86 | 159.08 | 2.24 | 9 | 230.48 | 53.44 | 29 | 7 | 53.05 | 28660.06 | 301.16 | 453.36 | 69.18 | 57.26 | 3861.94 | 0.83 | 0.89 | 6.8 | 0.22 | 1 | 10
113 | 95 | CONCLUIDO | 3.7488 | 26.68 | 23.87 | 159.14 | 2.25 | 9 | 230.91 | 53.44 | 29.25 | 7 | 53.22 | 28712.46 | 300.3 | 453.36 | 69.56 | 57.26 | 4054.08 | 0.82 | 0.89 | 6.8 | 0.23 | 1 | 10
114 | 95 | CONCLUIDO | 3.7486 | 26.68 | 23.87 | 159.16 | 2.27 | 9 | 231.33 | 53.44 | 29.5 | 7 | 53.4 | 28764.93 | 299.38 | 453.38 | 69.61 | 57.26 | 4075.81 | 0.82 | 0.89 | 6.8 | 0.23 | 1 | 10
115 | 95 | CONCLUIDO | 3.747 | 26.69 | 23.88 | 159.23 | 2.28 | 9 | 231.76 | 53.44 | 29.75 | 7 | 53.57 | 28817.46 | 299.54 | 453.36 | 69.8 | 57.26 | 4173.4 | 0.82 | 0.89 | 6.81 | 0.24 | 1 | 10
116 | 95 | CONCLUIDO | 3.7491 | 26.67 | 23.87 | 159.13 | 2.3 | 9 | 232.18 | 53.44 | 30 | 7 | 53.75 | 28870.05 | 298.51 | 453.41 | 69.57 | 57.26 | 4056.34 | 0.82 | 0.89 | 6.8 | 0.23 | 1 | 10
117 | 95 | CONCLUIDO | 3.7491 | 26.67 | 23.87 | 159.13 | 2.31 | 9 | 232.61 | 53.44 | 30.25 | 7 | 53.93 | 28922.71 | 297.41 | 453.36 | 69.56 | 57.26 | 4055.67 | 0.82 | 0.89 | 6.8 | 0.23 | 1 | 10
118 | 95 | CONCLUIDO | 3.7585 | 26.61 | 23.84 | 178.8 | 2.33 | 8 | 233.04 | 53.44 | 30.5 | 6 | 54.1 | 28975.43 | 297.34 | 453.4 | 68.41 | 57.26 | 3483.72 | 0.84 | 0.89 | 6.8 | 0.2 | 1 | 10
119 | 95 | CONCLUIDO | 3.7596 | 26.6 | 23.83 | 178.74 | 2.34 | 8 | 233.47 | 53.44 | 30.75 | 6 | 54.28 | 29028.21 | 297.38 | 453.37 | 68.17 | 57.26 | 3360.82 | 0.84 | 0.89 | 6.8 | 0.19 | 1 | 10
120 | 95 | CONCLUIDO | 3.7598 | 26.6 | 23.83 | 178.73 | 2.36 | 8 | 233.89 | 53.44 | 31 | 6 | 54.46 | 29081.05 | 297.86 | 453.37 | 68.29 | 57.26 | 3421.78 | 0.84 | 0.89 | 6.8 | 0.19 | 1 | 10
121 | 95 | CONCLUIDO | 3.7597 | 26.6 | 23.83 | 178.74 | 2.37 | 8 | 234.32 | 53.44 | 31.25 | 6 | 54.64 | 29133.96 | 297.9 | 453.37 | 68.38 | 57.26 | 3468.92 | 0.84 | 0.89 | 6.8 | 0.19 | 1 | 10
122 | 95 | CONCLUIDO | 3.7594 | 26.6 | 23.83 | 178.75 | 2.39 | 8 | 234.75 | 53.44 | 31.5 | 6 | 54.82 | 29186.93 | 297.7 | 453.37 | 68.32 | 57.26 | 3437.49 | 0.84 | 0.89 | 6.8 | 0.19 | 1 | 10
123 | 95 | CONCLUIDO | 3.7583 | 26.61 | 23.84 | 178.81 | 2.4 | 8 | 235.18 | 53.44 | 31.75 | 6 | 55 | 29239.96 | 298.13 | 453.4 | 68.53 | 57.26 | 3543.64 | 0.84 | 0.89 | 6.8 | 0.2 | 1 | 10
124 | 95 | CONCLUIDO | 3.7605 | 26.59 | 23.83 | 178.7 | 2.41 | 8 | 235.61 | 53.44 | 32 | 6 | 55.18 | 29293.06 | 297.73 | 453.37 | 68.1 | 57.26 | 3326.95 | 0.84 | 0.89 | 6.8 | 0.19 | 1 | 10
125 | 95 | CONCLUIDO | 3.7592 | 26.6 | 23.84 | 178.76 | 2.43 | 8 | 236.04 | 53.44 | 32.25 | 6 | 55.36 | 29346.22 | 297.64 | 453.38 | 68.27 | 57.26 | 3410.96 | 0.84 | 0.89 | 6.8 | 0.19 | 1 | 10
126 | 95 | CONCLUIDO | 3.7605 | 26.59 | 23.83 | 178.69 | 2.44 | 8 | 236.48 | 53.44 | 32.5 | 6 | 55.54 | 29399.45 | 297.64 | 453.36 | 68.13 | 57.26 | 3345.51 | 0.84 | 0.89 | 6.8 | 0.19 | 1 | 10
127 | 95 | CONCLUIDO | 3.758 | 26.61 | 23.84 | 178.82 | 2.46 | 8 | 236.91 | 53.44 | 32.75 | 6 | 55.72 | 29452.74 | 297.51 | 453.36 | 68.62 | 57.26 | 3587.41 | 0.83 | 0.89 | 6.8 | 0.2 | 1 | 10
128 | 95 | CONCLUIDO | 3.7581 | 26.61 | 23.84 | 178.82 | 2.47 | 8 | 237.34 | 53.44 | 33 | 6 | 55.91 | 29506.09 | 297.73 | 453.36 | 68.64 | 57.26 | 3596.74 | 0.83 | 0.89 | 6.8 | 0.2 | 1 | 10
129 | 95 | CONCLUIDO | 3.758 | 26.61 | 23.84 | 178.83 | 2.49 | 8 | 237.77 | 53.44 | 33.25 | 6 | 56.09 | 29559.51 | 297.75 | 453.44 | 68.6 | 57.26 | 3579.9 | 0.83 | 0.89 | 6.8 | 0.2 | 1 | 10
130 | 95 | CONCLUIDO | 3.7589 | 26.6 | 23.84 | 178.78 | 2.5 | 8 | 238.21 | 53.44 | 33.5 | 6 | 56.27 | 29613 | 297.17 | 453.37 | 68.44 | 57.26 | 3498.85 | 0.84 | 0.89 | 6.8 | 0.2 | 1 | 10
131 | 95 | CONCLUIDO | 3.7584 | 26.61 | 23.84 | 178.8 | 2.51 | 8 | 238.64 | 53.44 | 33.75 | 6 | 56.46 | 29666.55 | 296.02 | 453.36 | 68.44 | 57.26 | 3496.81 | 0.84 | 0.89 | 6.81 | 0.2 | 1 | 10
132 | 95 | CONCLUIDO | 3.7586 | 26.61 | 23.84 | 178.8 | 2.53 | 8 | 239.08 | 53.44 | 34 | 6 | 56.64 | 29720.17 | 295.83 | 453.37 | 68.52 | 57.26 | 3539.51 | 0.84 | 0.89 | 6.8 | 0.2 | 1 | 10
133 | 95 | CONCLUIDO | 3.7596 | 26.6 | 23.83 | 178.74 | 2.54 | 8 | 239.51 | 53.44 | 34.25 | 6 | 56.83 | 29773.85 | 295.29 | 453.36 | 68.37 | 57.26 | 3461.35 | 0.84 | 0.89 | 6.8 | 0.19 | 1 | 10
134 | 95 | CONCLUIDO | 3.7572 | 26.62 | 23.85 | 178.87 | 2.56 | 8 | 239.95 | 53.44 | 34.5 | 6 | 57.01 | 29827.61 | 293.97 | 453.36 | 68.74 | 57.26 | 3649.17 | 0.83 | 0.89 | 6.81 | 0.21 | 1 | 10
135 | 95 | CONCLUIDO | 3.757 | 26.62 | 23.85 | 178.88 | 2.57 | 8 | 240.38 | 53.44 | 34.75 | 6 | 57.2 | 29881.55 | 292.11 | 453.45 | 68.96 | 57.26 | 3757.57 | 0.83 | 0.89 | 6.8 | 0.21 | 1 | 10
136 | 95 | CONCLUIDO | 3.7661 | 26.55 | 23.82 | 204.2 | 2.58 | 7 | 240.82 | 53.44 | 35 | 5 | 57.39 | 29935.43 | 292.39 | 453.39 | 68.1 | 57.26 | 3332.06 | 0.84 | 0.89 | 6.8 | 0.18 | 1 | 10
137 | 95 | CONCLUIDO | 3.7657 | 26.56 | 23.83 | 204.23 | 2.6 | 7 | 241.26 | 53.44 | 35.25 | 5 | 57.57 | 29989.39 | 292.7 | 453.37 | 68.07 | 57.26 | 3316.68 | 0.84 | 0.89 | 6.8 | 0.19 | 1 | 10
138 | 95 | CONCLUIDO | 3.7678 | 26.54 | 23.81 | 204.1 | 2.61 | 7 | 241.7 | 53.44 | 35.5 | 5 | 57.76 | 30043.41 | 292.35 | 453.36 | 67.65 | 57.26 | 3110.46 | 0.85 | 0.89 | 6.8 | 0.17 | 1 | 10
139 | 95 | CONCLUIDO | 3.7666 | 26.55 | 23.82 | 204.17 | 2.63 | 7 | 242.14 | 53.44 | 35.75 | 5 | 57.95 | 30097.5 | 292.82 | 453.36 | 67.84 | 57.26 | 3203.01 | 0.84 | 0.89 | 6.8 | 0.18 | 1 | 10
140 | 95 | CONCLUIDO | 3.7655 | 26.56 | 23.83 | 204.24 | 2.64 | 7 | 242.57 | 53.44 | 36 | 5 | 58.14 | 30151.65 | 293.1 | 453.36 | 68.05 | 57.26 | 3307.16 | 0.84 | 0.89 | 6.81 | 0.19 | 1 | 10
141 | 95 | CONCLUIDO | 3.7666 | 26.55 | 23.82 | 204.17 | 2.65 | 7 | 243.01 | 53.44 | 36.25 | 5 | 58.33 | 30205.88 | 293.12 | 453.36 | 67.79 | 57.26 | 3178.27 | 0.84 | 0.89 | 6.8 | 0.18 | 1 | 10
142 | 95 | CONCLUIDO | 3.7677 | 26.54 | 23.81 | 204.11 | 2.67 | 7 | 243.45 | 53.44 | 36.5 | 5 | 58.52 | 30260.17 | 293.4 | 453.36 | 67.59 | 57.26 | 3076.2 | 0.85 | 0.89 | 6.8 | 0.17 | 1 | 10
143 | 95 | CONCLUIDO | 3.7686 | 26.54 | 23.81 | 204.05 | 2.68 | 7 | 243.89 | 53.44 | 36.75 | 5 | 58.71 | 30314.53 | 293.62 | 453.42 | 67.36 | 57.26 | 2965.27 | 0.85 | 0.89 | 6.8 | 0.17 | 1 | 10
144 | 95 | CONCLUIDO | 3.7675 | 26.54 | 23.81 | 204.12 | 2.69 | 7 | 244.34 | 53.44 | 37 | 5 | 58.9 | 30368.96 | 293.77 | 453.36 | 67.66 | 57.26 | 3114.2 | 0.85 | 0.89 | 6.8 | 0.17 | 1 | 10
145 | 95 | CONCLUIDO | 3.7676 | 26.54 | 23.81 | 204.11 | 2.71 | 7 | 244.78 | 53.44 | 37.25 | 5 | 59.09 | 30423.46 | 293.9 | 453.38 | 67.72 | 57.26 | 3141.41 | 0.85 | 0.89 | 6.8 | 0.17 | 1 | 10
146 | 95 | CONCLUIDO | 3.7667 | 26.55 | 23.82 | 204.17 | 2.72 | 7 | 245.22 | 53.44 | 37.5 | 5 | 59.29 | 30478.03 | 293.66 | 453.37 | 67.9 | 57.26 | 3232.33 | 0.84 | 0.89 | 6.8 | 0.18 | 1 | 10
147 | 95 | CONCLUIDO | 3.7675 | 26.54 | 23.81 | 204.11 | 2.73 | 7 | 245.66 | 53.44 | 37.75 | 5 | 59.48 | 30532.67 | 293.46 | 453.36 | 67.61 | 57.26 | 3089.04 | 0.85 | 0.89 | 6.8 | 0.17 | 1 | 10
148 | 95 | CONCLUIDO | 3.767 | 26.55 | 23.82 | 204.15 | 2.75 | 7 | 246.11 | 53.44 | 38 | 5 | 59.67 | 30587.38 | 293.15 | 453.36 | 67.71 | 57.26 | 3135.8 | 0.85 | 0.89 | 6.8 | 0.18 | 1 | 10
149 | 95 | CONCLUIDO | 3.7684 | 26.54 | 23.81 | 204.06 | 2.76 | 7 | 246.55 | 53.44 | 38.25 | 5 | 59.87 | 30642.16 | 292.65 | 453.38 | 67.53 | 57.26 | 3045.8 | 0.85 | 0.89 | 6.8 | 0.17 | 1 | 10
150 | 95 | CONCLUIDO | 3.7671 | 26.55 | 23.82 | 204.14 | 2.77 | 7 | 247 | 53.44 | 38.5 | 5 | 60.06 | 30697.01 | 292.45 | 453.37 | 67.74 | 57.26 | 3155.2 | 0.85 | 0.89 | 6.8 | 0.18 | 1 | 10
151 | 95 | CONCLUIDO | 3.7684 | 26.54 | 23.81 | 204.06 | 2.79 | 7 | 247.44 | 53.44 | 38.75 | 5 | 60.26 | 30751.93 | 291.69 | 453.37 | 67.49 | 57.26 | 3025.88 | 0.85 | 0.89 | 6.8 | 0.17 | 1 | 10
152 | 95 | CONCLUIDO | 3.7685 | 26.54 | 23.81 | 204.05 | 2.8 | 7 | 247.89 | 53.44 | 39 | 5 | 60.45 | 30806.92 | 291.09 | 453.36 | 67.39 | 57.26 | 2975.9 | 0.85 | 0.89 | 6.8 | 0.17 | 1 | 10
153 | 95 | CONCLUIDO | 3.7683 | 26.54 | 23.81 | 204.07 | 2.81 | 7 | 248.33 | 53.44 | 39.25 | 5 | 60.65 | 30861.98 | 290.58 | 453.36 | 67.5 | 57.26 | 3033.01 | 0.85 | 0.89 | 6.8 | 0.17 | 1 | 10
154 | 95 | CONCLUIDO | 3.7678 | 26.54 | 23.81 | 204.1 | 2.82 | 7 | 248.78 | 53.44 | 39.5 | 5 | 60.85 | 30917.12 | 289.97 | 453.36 | 67.46 | 57.26 | 3014.75 | 0.85 | 0.89 | 6.8 | 0.17 | 1 | 10
155 | 95 | CONCLUIDO | 3.7684 | 26.54 | 23.81 | 204.06 | 2.84 | 7 | 249.23 | 53.44 | 39.75 | 5 | 61.04 | 30972.32 | 289.56 | 453.36 | 67.48 | 57.26 | 3021.49 | 0.85 | 0.89 | 6.8 | 0.17 | 1 | 10
156 | 95 | CONCLUIDO | 3.7673 | 26.54 | 23.82 | 204.13 | 2.85 | 7 | 249.68 | 53.44 | 40 | 5 | 61.24 | 31027.6 | 289.15 | 453.36 | 67.73 | 57.26 | 3149.36 | 0.85 | 0.89 | 6.8 | 0.18 | 1 | 10

## RESULTADOS_9
Unnamed: 0 | Volume de calda [L] | STATUS | Capacidade operacional [ha/h] | Tempo de missao [h] | Tempo util [h] | Tempo por voo [min] | Autonomia Projetada [h] | N° Voos | MTOW [kg] | Massa Estrutura [kg] | Combustível [kg] | Abastecimentos | Massa gerador | Potência gerador [W] | Combustível consumido [L] | Calda cons [L] | Distância percorrida [km] | Distância Pulverizando [km] | RTL ACUMULADO[m] | EOC [km/km] | EOC [h/h] | Tempo de manobra [h] | Tempo rtl_rtw [h] | V pulv [m/s] | V desloc [m/s]
0 | 55 | CONCLUIDO | 2.6757 | 37.37 | 30.06 | 8.23 | 0.15 | 219 | 116.05 | 43.4 | 1 | 217 | 16.65 | 14546.17 | 302.58 | 453.9 | 270.98 | 57.26 | 103713.07 | 0.21 | 0.7 | 7.15 | 6.4 | 1 | 10
1 | 55 | CONCLUIDO | 2.8955 | 34.54 | 28.49 | 10.3 | 0.19 | 166 | 116.37 | 43.4 | 1.25 | 164 | 16.72 | 14585.96 | 286.3 | 453.91 | 219.01 | 57.26 | 77993.61 | 0.26 | 0.74 | 7.08 | 4.83 | 1 | 10
2 | 55 | CONCLUIDO | 3.0534 | 32.75 | 27.49 | 12.4 | 0.23 | 133 | 116.69 | 43.4 | 1.5 | 131 | 16.79 | 14625.77 | 275.73 | 453.86 | 186.92 | 57.26 | 62113.15 | 0.31 | 0.77 | 7.01 | 3.84 | 1 | 10
3 | 55 | CONCLUIDO | 3.1624 | 31.62 | 26.86 | 14.39 | 0.26 | 112 | 117.01 | 43.4 | 1.75 | 110 | 16.86 | 14665.62 | 268.86 | 453.76 | 166.78 | 57.26 | 52148.16 | 0.34 | 0.79 | 6.97 | 3.21 | 1 | 10
4 | 55 | CONCLUIDO | 3.2485 | 30.78 | 26.41 | 16.5 | 0.3 | 96 | 117.34 | 43.4 | 2 | 94 | 16.94 | 14705.49 | 263.77 | 453.69 | 152.17 | 57.26 | 44922.45 | 0.38 | 0.8 | 6.94 | 2.76 | 1 | 10
5 | 55 | CONCLUIDO | 3.316 | 30.16 | 26.07 | 18.62 | 0.34 | 84 | 117.66 | 43.4 | 2.25 | 82 | 17.01 | 14745.39 | 259.72 | 453.54 | 140.6 | 57.26 | 39199.25 | 0.41 | 0.81 | 6.93 | 2.42 | 1 | 10
6 | 55 | CONCLUIDO | 3.372 | 29.66 | 25.78 | 20.62 | 0.37 | 75 | 117.98 | 43.4 | 2.5 | 73 | 17.08 | 14785.31 | 256.33 | 453.47 | 131.06 | 57.26 | 34470.8 | 0.44 | 0.82 | 6.93 | 2.14 | 1 | 10
7 | 55 | CONCLUIDO | 3.4149 | 29.28 | 25.57 | 22.57 | 0.41 | 68 | 118.31 | 43.4 | 2.75 | 66 | 17.16 | 14825.26 | 253.75 | 453.59 | 124.86 | 57.26 | 31408.79 | 0.46 | 0.83 | 6.9 | 1.93 | 1 | 10
8 | 55 | CONCLUIDO | 3.4617 | 28.89 | 25.35 | 24.93 | 0.45 | 61 | 118.63 | 43.4 | 3 | 59 | 17.23 | 14865.24 | 250.77 | 453.53 | 117.65 | 57.26 | 27836.33 | 0.49 | 0.83 | 6.88 | 1.7 | 1 | 10
9 | 55 | CONCLUIDO | 3.4888 | 28.66 | 25.24 | 27.04 | 0.48 | 56 | 118.96 | 43.4 | 3.25 | 54 | 17.31 | 14905.25 | 249.22 | 453.52 | 113.81 | 57.26 | 25942.73 | 0.5 | 0.84 | 6.89 | 1.6 | 1 | 10
10 | 55 | CONCLUIDO | 3.5169 | 28.43 | 25.11 | 28.97 | 0.52 | 52 | 119.28 | 43.4 | 3.5 | 50 | 17.38 | 14945.29 | 247.35 | 453.47 | 109.45 | 57.26 | 23785.15 | 0.52 | 0.84 | 6.88 | 1.46 | 1 | 10
11 | 55 | CONCLUIDO | 3.5438 | 28.22 | 24.99 | 31.23 | 0.55 | 48 | 119.61 | 43.4 | 3.75 | 46 | 17.46 | 14985.35 | 245.44 | 453.5 | 105.79 | 57.26 | 21971.75 | 0.54 | 0.85 | 6.87 | 1.34 | 1 | 10
12 | 55 | CONCLUIDO | 3.5632 | 28.06 | 24.91 | 33.21 | 0.59 | 45 | 119.93 | 43.4 | 4 | 43 | 17.53 | 15025.44 | 244.15 | 453.51 | 103.07 | 57.26 | 20630.64 | 0.56 | 0.85 | 6.87 | 1.26 | 1 | 10
13 | 55 | CONCLUIDO | 3.5846 | 27.9 | 24.81 | 35.44 | 0.62 | 42 | 120.26 | 43.4 | 4.25 | 40 | 17.61 | 15065.56 | 242.41 | 453.46 | 100.2 | 57.26 | 19208.44 | 0.57 | 0.85 | 6.85 | 1.17 | 1 | 10
14 | 55 | CONCLUIDO | 3.5967 | 27.8 | 24.76 | 37.14 | 0.66 | 40 | 120.58 | 43.4 | 4.5 | 38 | 17.68 | 15105.7 | 241.76 | 453.5 | 98.54 | 57.26 | 18389.24 | 0.58 | 0.85 | 6.85 | 1.12 | 1 | 10
15 | 55 | CONCLUIDO | 3.6089 | 27.71 | 24.72 | 39.03 | 0.69 | 38 | 120.91 | 43.4 | 4.75 | 36 | 17.76 | 15145.88 | 240.18 | 453.45 | 96.85 | 57.26 | 17554.67 | 0.59 | 0.86 | 6.86 | 1.07 | 1 | 10
16 | 55 | CONCLUIDO | 3.6244 | 27.59 | 24.65 | 41.08 | 0.73 | 36 | 121.23 | 43.4 | 5 | 34 | 17.83 | 15186.08 | 239.13 | 453.44 | 94.59 | 57.26 | 16431.7 | 0.61 | 0.86 | 6.85 | 1 | 1 | 10
17 | 55 | CONCLUIDO | 3.6407 | 27.47 | 24.57 | 43.36 | 0.76 | 34 | 121.56 | 43.4 | 5.25 | 32 | 17.91 | 15226.31 | 237.83 | 453.46 | 92.26 | 57.26 | 15277.08 | 0.62 | 0.86 | 6.84 | 0.93 | 1 | 10
18 | 55 | CONCLUIDO | 3.651 | 27.39 | 24.54 | 46.01 | 0.8 | 32 | 121.89 | 43.4 | 5.5 | 30 | 17.99 | 15266.56 | 237.35 | 453.43 | 91.1 | 57.26 | 14709.28 | 0.63 | 0.86 | 6.85 | 0.9 | 1 | 10
19 | 55 | CONCLUIDO | 3.6604 | 27.32 | 24.49 | 47.41 | 0.83 | 31 | 122.21 | 43.4 | 5.75 | 29 | 18.06 | 15306.85 | 236.26 | 453.43 | 89.97 | 57.26 | 14148.85 | 0.64 | 0.86 | 6.84 | 0.85 | 1 | 10
20 | 55 | CONCLUIDO | 3.6646 | 27.29 | 24.49 | 48.97 | 0.86 | 30 | 122.54 | 43.4 | 6 | 28 | 18.14 | 15347.16 | 235.35 | 453.44 | 89.45 | 57.26 | 13894.95 | 0.64 | 0.86 | 6.84 | 0.84 | 1 | 10
21 | 55 | CONCLUIDO | 3.6798 | 27.18 | 24.42 | 52.33 | 0.9 | 28 | 122.87 | 43.4 | 6.25 | 26 | 18.22 | 15387.5 | 234.04 | 453.42 | 87.53 | 57.26 | 12941.87 | 0.65 | 0.87 | 6.83 | 0.78 | 1 | 10
22 | 55 | CONCLUIDO | 3.688 | 27.11 | 24.39 | 54.19 | 0.93 | 27 | 123.19 | 43.4 | 6.5 | 25 | 18.29 | 15427.87 | 233.28 | 453.38 | 86.32 | 57.26 | 12341.5 | 0.66 | 0.87 | 6.83 | 0.74 | 1 | 10
23 | 55 | CONCLUIDO | 3.6961 | 27.06 | 24.35 | 56.19 | 0.96 | 26 | 123.52 | 43.4 | 6.75 | 24 | 18.37 | 15468.27 | 232.05 | 453.42 | 85.06 | 57.26 | 11717.79 | 0.67 | 0.87 | 6.83 | 0.71 | 1 | 10
24 | 55 | CONCLUIDO | 3.7004 | 27.02 | 24.34 | 58.42 | 1 | 25 | 123.85 | 43.4 | 7 | 23 | 18.45 | 15508.69 | 231.34 | 453.43 | 84.86 | 57.26 | 11624.29 | 0.67 | 0.87 | 6.83 | 0.7 | 1 | 10
25 | 55 | CONCLUIDO | 3.7111 | 26.95 | 24.29 | 60.72 | 1.03 | 24 | 124.18 | 43.4 | 7.25 | 22 | 18.53 | 15549.15 | 230.71 | 453.39 | 82.9 | 57.26 | 10647.54 | 0.69 | 0.87 | 6.83 | 0.65 | 1 | 10
26 | 55 | CONCLUIDO | 3.7185 | 26.89 | 24.26 | 63.28 | 1.06 | 23 | 124.51 | 43.4 | 7.5 | 21 | 18.61 | 15589.63 | 229.24 | 453.4 | 82.21 | 57.26 | 10310.77 | 0.7 | 0.87 | 6.82 | 0.62 | 1 | 10
27 | 55 | CONCLUIDO | 3.7161 | 26.91 | 24.28 | 63.33 | 1.1 | 23 | 124.83 | 43.4 | 7.75 | 21 | 18.68 | 15630.14 | 229.05 | 453.43 | 82.52 | 57.26 | 10462.61 | 0.69 | 0.87 | 6.83 | 0.63 | 1 | 10
28 | 55 | CONCLUIDO | 3.7244 | 26.85 | 24.24 | 66.11 | 1.13 | 22 | 125.16 | 43.4 | 8 | 20 | 18.76 | 15670.68 | 228.45 | 453.44 | 81.54 | 57.26 | 9978.83 | 0.7 | 0.87 | 6.83 | 0.6 | 1 | 10
29 | 55 | CONCLUIDO | 3.7343 | 26.78 | 24.19 | 69.12 | 1.16 | 21 | 125.49 | 43.4 | 8.25 | 19 | 18.84 | 15711.24 | 226.99 | 453.43 | 80.03 | 57.26 | 9230.75 | 0.72 | 0.87 | 6.82 | 0.55 | 1 | 10
30 | 55 | CONCLUIDO | 3.7295 | 26.81 | 24.23 | 69.22 | 1.19 | 21 | 125.82 | 43.4 | 8.5 | 19 | 18.92 | 15751.84 | 227.02 | 453.5 | 80.92 | 57.26 | 9672.75 | 0.71 | 0.87 | 6.83 | 0.58 | 1 | 10
31 | 55 | CONCLUIDO | 3.7413 | 26.73 | 24.17 | 72.5 | 1.22 | 20 | 126.15 | 43.4 | 8.75 | 18 | 19 | 15792.46 | 225.96 | 453.49 | 79.1 | 57.26 | 8768.22 | 0.72 | 0.88 | 6.82 | 0.53 | 1 | 10
32 | 55 | CONCLUIDO | 3.7449 | 26.7 | 24.16 | 76.31 | 1.26 | 19 | 126.48 | 43.4 | 9 | 17 | 19.08 | 15833.12 | 224.88 | 453.36 | 79.02 | 57.26 | 8731.37 | 0.72 | 0.88 | 6.82 | 0.53 | 1 | 10
33 | 55 | CONCLUIDO | 3.7475 | 26.68 | 24.15 | 76.25 | 1.29 | 19 | 126.81 | 43.4 | 9.25 | 17 | 19.16 | 15873.8 | 224.01 | 453.36 | 78.51 | 57.26 | 8477.94 | 0.73 | 0.88 | 6.82 | 0.51 | 1 | 10
34 | 55 | CONCLUIDO | 3.7536 | 26.64 | 24.13 | 80.42 | 1.32 | 18 | 127.14 | 43.4 | 9.5 | 16 | 19.24 | 15914.51 | 223.24 | 453.4 | 77.83 | 57.26 | 8141.24 | 0.74 | 0.88 | 6.82 | 0.48 | 1 | 10
35 | 55 | CONCLUIDO | 3.7547 | 26.63 | 24.12 | 80.4 | 1.35 | 18 | 127.47 | 43.4 | 9.75 | 16 | 19.32 | 15955.25 | 222.73 | 453.4 | 77.44 | 57.26 | 7949.55 | 0.74 | 0.88 | 6.82 | 0.48 | 1 | 10
36 | 55 | CONCLUIDO | 3.7605 | 26.59 | 24.1 | 85.06 | 1.38 | 17 | 127.8 | 43.4 | 10 | 15 | 19.4 | 15996.02 | 221.89 | 453.39 | 76.98 | 57.26 | 7725.33 | 0.74 | 0.88 | 6.82 | 0.46 | 1 | 10
37 | 55 | CONCLUIDO | 3.7609 | 26.59 | 24.1 | 85.06 | 1.41 | 17 | 128.13 | 43.4 | 10.25 | 15 | 19.48 | 16036.82 | 221.56 | 453.38 | 76.99 | 57.26 | 7725.82 | 0.74 | 0.88 | 6.82 | 0.46 | 1 | 10
38 | 55 | CONCLUIDO | 3.7668 | 26.55 | 24.08 | 90.31 | 1.44 | 16 | 128.46 | 43.4 | 10.5 | 14 | 19.56 | 16077.65 | 219.79 | 453.41 | 76.49 | 57.26 | 7484.27 | 0.75 | 0.88 | 6.81 | 0.44 | 1 | 10
39 | 55 | CONCLUIDO | 3.7694 | 26.53 | 24.06 | 90.24 | 1.47 | 16 | 128.79 | 43.4 | 10.75 | 14 | 19.64 | 16118.5 | 219.99 | 453.37 | 75.65 | 57.26 | 7063.04 | 0.76 | 0.88 | 6.82 | 0.42 | 1 | 10
40 | 55 | CONCLUIDO | 3.7681 | 26.54 | 24.07 | 90.27 | 1.5 | 16 | 129.13 | 43.4 | 11 | 14 | 19.73 | 16159.39 | 219.37 | 453.43 | 76 | 57.26 | 7240.13 | 0.75 | 0.88 | 6.82 | 0.43 | 1 | 10
41 | 55 | CONCLUIDO | 3.777 | 26.48 | 24.03 | 96.13 | 1.54 | 15 | 129.46 | 43.4 | 11.25 | 13 | 19.81 | 16200.3 | 218.15 | 453.37 | 74.74 | 57.26 | 6611.51 | 0.77 | 0.88 | 6.82 | 0.39 | 1 | 10
42 | 55 | CONCLUIDO | 3.7754 | 26.49 | 24.04 | 96.18 | 1.57 | 15 | 129.79 | 43.4 | 11.5 | 13 | 19.89 | 16241.25 | 217.67 | 453.39 | 75.3 | 57.26 | 6890.79 | 0.76 | 0.88 | 6.81 | 0.4 | 1 | 10
43 | 55 | CONCLUIDO | 3.7765 | 26.48 | 24.04 | 96.15 | 1.6 | 15 | 130.12 | 43.4 | 11.75 | 13 | 19.97 | 16282.22 | 216.02 | 453.37 | 74.95 | 57.26 | 6719.88 | 0.76 | 0.88 | 6.81 | 0.4 | 1 | 10
44 | 55 | CONCLUIDO | 3.7817 | 26.44 | 24.02 | 102.96 | 1.63 | 14 | 130.45 | 43.4 | 12 | 12 | 20.05 | 16323.22 | 215.58 | 453.39 | 74.55 | 57.26 | 6524.38 | 0.77 | 0.88 | 6.81 | 0.38 | 1 | 10
45 | 55 | CONCLUIDO | 3.7839 | 26.43 | 24.01 | 102.9 | 1.65 | 14 | 130.79 | 43.4 | 12.25 | 12 | 20.14 | 16364.25 | 215.53 | 453.37 | 73.9 | 57.26 | 6200.69 | 0.77 | 0.88 | 6.82 | 0.37 | 1 | 10
46 | 55 | CONCLUIDO | 3.7845 | 26.42 | 24.01 | 102.88 | 1.68 | 14 | 131.12 | 43.4 | 12.5 | 12 | 20.22 | 16405.32 | 214.59 | 453.36 | 73.92 | 57.26 | 6208.42 | 0.77 | 0.88 | 6.81 | 0.36 | 1 | 10
47 | 55 | CONCLUIDO | 3.7899 | 26.39 | 23.99 | 110.73 | 1.71 | 13 | 131.45 | 43.4 | 12.75 | 11 | 20.3 | 16446.41 | 213.08 | 453.36 | 73.51 | 57.26 | 6006.7 | 0.78 | 0.88 | 6.81 | 0.35 | 1 | 10
48 | 55 | CONCLUIDO | 3.7912 | 26.38 | 23.98 | 110.69 | 1.74 | 13 | 131.79 | 43.4 | 13 | 11 | 20.39 | 16487.53 | 212.64 | 453.37 | 73.09 | 57.26 | 5800.06 | 0.78 | 0.88 | 6.81 | 0.34 | 1 | 10
49 | 55 | CONCLUIDO | 3.7903 | 26.38 | 23.99 | 110.72 | 1.77 | 13 | 132.12 | 43.4 | 13.25 | 11 | 20.47 | 16528.68 | 212.75 | 453.36 | 73.4 | 57.26 | 5952.92 | 0.78 | 0.88 | 6.81 | 0.35 | 1 | 10
50 | 55 | CONCLUIDO | 3.7904 | 26.38 | 23.99 | 110.71 | 1.8 | 13 | 132.45 | 43.4 | 13.5 | 11 | 20.55 | 16569.86 | 212.15 | 453.38 | 73.24 | 57.26 | 5874.01 | 0.78 | 0.88 | 6.81 | 0.35 | 1 | 10
51 | 55 | CONCLUIDO | 3.799 | 26.32 | 23.95 | 119.76 | 1.83 | 12 | 132.79 | 43.4 | 13.75 | 10 | 20.64 | 16611.07 | 210.19 | 453.37 | 72.06 | 57.26 | 5287.95 | 0.79 | 0.88 | 6.81 | 0.31 | 1 | 10
52 | 55 | CONCLUIDO | 3.7978 | 26.33 | 23.96 | 119.8 | 1.86 | 12 | 133.12 | 43.4 | 14 | 10 | 20.72 | 16652.31 | 209.97 | 453.38 | 72.61 | 57.26 | 5563.38 | 0.79 | 0.88 | 6.8 | 0.32 | 1 | 10
53 | 55 | CONCLUIDO | 3.7985 | 26.33 | 23.96 | 119.78 | 1.89 | 12 | 133.46 | 43.4 | 14.25 | 10 | 20.81 | 16693.59 | 209.28 | 453.36 | 72.22 | 57.26 | 5369.71 | 0.79 | 0.88 | 6.81 | 0.32 | 1 | 10
54 | 55 | CONCLUIDO | 3.7988 | 26.32 | 23.95 | 119.77 | 1.92 | 12 | 133.79 | 43.4 | 14.5 | 10 | 20.89 | 16734.89 | 208.62 | 453.39 | 72.24 | 57.26 | 5379.89 | 0.79 | 0.88 | 6.81 | 0.31 | 1 | 10
55 | 55 | CONCLUIDO | 3.7989 | 26.32 | 23.95 | 119.76 | 1.94 | 12 | 134.13 | 43.4 | 14.75 | 10 | 20.98 | 16776.22 | 207.33 | 453.36 | 72.16 | 57.26 | 5338.15 | 0.79 | 0.88 | 6.81 | 0.31 | 1 | 10
56 | 55 | CONCLUIDO | 3.8084 | 26.26 | 23.91 | 130.42 | 1.97 | 11 | 134.46 | 43.4 | 15 | 9 | 21.06 | 16817.7 | 207.09 | 453.38 | 70.77 | 57.26 | 4647.22 | 0.81 | 0.88 | 6.81 | 0.27 | 1 | 10
57 | 55 | CONCLUIDO | 3.8057 | 26.28 | 23.93 | 130.52 | 2 | 11 | 134.8 | 43.4 | 15.25 | 9 | 21.15 | 16859.1 | 207.28 | 453.39 | 71.56 | 57.26 | 5045.54 | 0.8 | 0.88 | 6.8 | 0.29 | 1 | 10
58 | 55 | CONCLUIDO | 3.8069 | 26.27 | 23.92 | 130.48 | 2.03 | 11 | 135.13 | 43.4 | 15.5 | 9 | 21.23 | 16900.52 | 206.64 | 453.36 | 71.1 | 57.26 | 4815.57 | 0.81 | 0.88 | 6.81 | 0.28 | 1 | 10
59 | 55 | CONCLUIDO | 3.8076 | 26.26 | 23.92 | 130.45 | 2.06 | 11 | 135.47 | 43.4 | 15.75 | 9 | 21.32 | 16941.98 | 205.04 | 453.38 | 70.89 | 57.26 | 4708.03 | 0.81 | 0.88 | 6.81 | 0.28 | 1 | 10
60 | 55 | CONCLUIDO | 3.8051 | 26.28 | 23.93 | 130.55 | 2.08 | 11 | 135.81 | 43.4 | 16 | 9 | 21.41 | 16983.46 | 202.07 | 453.38 | 71.63 | 57.26 | 5080.61 | 0.8 | 0.88 | 6.81 | 0.29 | 1 | 10
61 | 55 | CONCLUIDO | 3.8134 | 26.22 | 23.9 | 143.4 | 2.11 | 10 | 136.14 | 43.4 | 16.25 | 8 | 21.49 | 17024.98 | 202.06 | 453.37 | 70.44 | 57.26 | 4487.8 | 0.81 | 0.88 | 6.81 | 0.26 | 1 | 10
62 | 55 | CONCLUIDO | 3.8145 | 26.22 | 23.89 | 143.35 | 2.14 | 10 | 136.48 | 43.4 | 16.5 | 7 | 21.58 | 17066.53 | 201.9 | 453.37 | 70.08 | 57.26 | 4309.23 | 0.82 | 0.89 | 6.81 | 0.25 | 1 | 10
63 | 55 | CONCLUIDO | 3.8124 | 26.23 | 23.91 | 143.44 | 2.16 | 10 | 136.82 | 43.4 | 16.75 | 5 | 21.67 | 17108.1 | 202.42 | 453.36 | 70.59 | 57.26 | 4561.55 | 0.81 | 0.88 | 6.81 | 0.27 | 1 | 10
64 | 55 | CONCLUIDO | 3.8142 | 26.22 | 23.89 | 143.37 | 2.19 | 10 | 137.15 | 43.4 | 17 | 5 | 21.75 | 17149.71 | 201.63 | 453.36 | 70.15 | 57.26 | 4343.13 | 0.82 | 0.89 | 6.81 | 0.26 | 1 | 10
65 | 55 | CONCLUIDO | 3.8127 | 26.23 | 23.91 | 143.43 | 2.22 | 10 | 137.49 | 43.4 | 17.25 | 5 | 21.84 | 17191.35 | 201.73 | 453.36 | 70.56 | 57.26 | 4545.86 | 0.81 | 0.88 | 6.81 | 0.27 | 1 | 10
66 | 55 | CONCLUIDO | 3.8119 | 26.23 | 23.91 | 143.46 | 2.24 | 10 | 137.83 | 43.4 | 17.5 | 4 | 21.93 | 17233.02 | 201.92 | 453.36 | 70.73 | 57.26 | 4631.56 | 0.81 | 0.88 | 6.81 | 0.27 | 1 | 10
67 | 55 | CONCLUIDO | 3.8118 | 26.23 | 23.91 | 143.47 | 2.27 | 10 | 138.17 | 43.4 | 17.75 | 1 | 22.02 | 17274.72 | 201.67 | 453.39 | 70.67 | 57.26 | 4604.45 | 0.81 | 0.88 | 6.81 | 0.27 | 1 | 10
68 | 55 | CONCLUIDO | 3.8121 | 26.23 | 23.91 | 143.46 | 2.3 | 10 | 138.51 | 43.4 | 18 | 1 | 22.11 | 17316.45 | 201.61 | 453.39 | 70.62 | 57.26 | 4576.82 | 0.81 | 0.88 | 6.81 | 0.27 | 1 | 10
69 | 55 | CONCLUIDO | 3.8112 | 26.24 | 23.92 | 143.49 | 2.32 | 10 | 138.85 | 43.4 | 18.25 | 0 | 22.2 | 17358.22 | 202.02 | 453.41 | 70.69 | 57.26 | 4614.1 | 0.81 | 0.88 | 6.82 | 0.28 | 1 | 10

## resultados
Unnamed: 0 | Volume de calda [L] | STATUS | Capacidade operacional [ha/h] | Tempo de missao [h] | Tempo util [h] | Tempo por voo [min] | Autonomia Projetada [h] | N° Voos | MTOW [kg] | Massa Estrutura [kg] | Combustível [kg] | Abastecimentos | Massa gerador | Potência gerador [W] | Combustível consumido [L] | Calda cons [L] | Distância percorrida [km] | Distância Pulverizando [km] | RTL ACUMULADO[m] | EOC [km/km] | EOC [h/h] | Tempo de manobra [h] | Tempo rtl_rtw [h] | V pulv [m/s] | V desloc [m/s]
0 | 100 | CONCLUIDO | 1.9959 | 50.1 | 34.05 | 5.87 | 0.09 | 348 | 194.77 | 54.38 | 1 | 346 | 39.4 | 24256.19 | 479.73 | 454.19 | 401.71 | 57.26 | 168435.42 | 0.14 | 0.62 | 7.35 | 10.39 | 1 | 10
1 | 100 | CONCLUIDO | 2.2968 | 43.54 | 31.15 | 7.36 | 0.11 | 254 | 195.16 | 54.38 | 1.25 | 252 | 39.53 | 24303.87 | 438.7 | 453.88 | 306.65 | 57.26 | 121375.63 | 0.19 | 0.68 | 7.2 | 7.49 | 1 | 10
2 | 100 | CONCLUIDO | 2.5087 | 39.86 | 29.53 | 8.81 | 0.14 | 201 | 195.55 | 54.38 | 1.5 | 199 | 39.67 | 24351.61 | 415.8 | 454.16 | 253.24 | 57.26 | 94931.93 | 0.23 | 0.72 | 7.13 | 5.87 | 1 | 10
3 | 100 | CONCLUIDO | 2.6708 | 37.44 | 28.47 | 10.29 | 0.16 | 166 | 195.93 | 54.38 | 1.75 | 164 | 39.81 | 24399.39 | 400.72 | 453.84 | 218.97 | 57.26 | 77974.32 | 0.26 | 0.74 | 7.07 | 4.82 | 1 | 10
4 | 100 | CONCLUIDO | 2.7926 | 35.81 | 27.77 | 11.73 | 0.18 | 142 | 196.32 | 54.38 | 2 | 140 | 39.95 | 24447.22 | 390.69 | 453.81 | 196.29 | 57.26 | 66751.73 | 0.29 | 0.76 | 7.02 | 4.12 | 1 | 10
5 | 100 | CONCLUIDO | 2.8992 | 34.49 | 27.19 | 13.26 | 0.2 | 123 | 196.71 | 54.38 | 2.25 | 121 | 40.08 | 24495.09 | 382.27 | 453.53 | 177.57 | 57.26 | 57486.76 | 0.32 | 0.78 | 6.99 | 3.55 | 1 | 10
6 | 100 | CONCLUIDO | 2.9826 | 33.53 | 26.77 | 14.74 | 0.23 | 109 | 197.1 | 54.38 | 2.5 | 107 | 40.22 | 24543.01 | 376.17 | 453.57 | 163.7 | 57.26 | 50624.18 | 0.35 | 0.79 | 6.97 | 3.13 | 1 | 10
7 | 100 | CONCLUIDO | 3.0508 | 32.78 | 26.45 | 16.19 | 0.25 | 98 | 197.49 | 54.38 | 2.75 | 96 | 40.36 | 24590.98 | 371.46 | 453.54 | 153.55 | 57.26 | 45601.94 | 0.37 | 0.8 | 6.95 | 2.8 | 1 | 10
8 | 100 | CONCLUIDO | 3.1086 | 32.17 | 26.19 | 17.66 | 0.27 | 89 | 197.88 | 54.38 | 3 | 87 | 40.5 | 24639 | 367.58 | 453.64 | 144.64 | 57.26 | 41191.14 | 0.4 | 0.81 | 6.94 | 2.54 | 1 | 10
9 | 100 | CONCLUIDO | 3.1542 | 31.7 | 26 | 19.02 | 0.29 | 82 | 198.27 | 54.38 | 3.25 | 80 | 40.64 | 24687.06 | 364.66 | 453.55 | 138.56 | 57.26 | 38186.27 | 0.41 | 0.81 | 6.93 | 2.35 | 1 | 10
10 | 100 | CONCLUIDO | 3.2029 | 31.22 | 25.79 | 20.63 | 0.31 | 75 | 198.66 | 54.38 | 3.5 | 73 | 40.78 | 24735.17 | 361.41 | 453.59 | 131.5 | 57.26 | 34694.23 | 0.44 | 0.82 | 6.92 | 2.14 | 1 | 10
11 | 100 | CONCLUIDO | 3.2392 | 30.87 | 25.63 | 21.97 | 0.33 | 70 | 199.05 | 54.38 | 3.75 | 68 | 40.92 | 24783.33 | 359.04 | 453.49 | 126.72 | 57.26 | 32327.76 | 0.45 | 0.83 | 6.91 | 1.99 | 1 | 10
12 | 100 | CONCLUIDO | 3.2738 | 30.55 | 25.5 | 23.54 | 0.36 | 65 | 199.44 | 54.38 | 4 | 63 | 41.06 | 24831.54 | 356.98 | 453.58 | 122.45 | 57.26 | 30219.33 | 0.47 | 0.83 | 6.9 | 1.86 | 1 | 10
13 | 100 | CONCLUIDO | 3.3061 | 30.25 | 25.36 | 24.94 | 0.38 | 61 | 199.83 | 54.38 | 4.25 | 59 | 41.2 | 24879.79 | 354.73 | 453.49 | 117.43 | 57.26 | 27726.15 | 0.49 | 0.83 | 6.9 | 1.71 | 1 | 10
14 | 100 | CONCLUIDO | 3.3267 | 30.06 | 25.29 | 26.16 | 0.4 | 58 | 200.22 | 54.38 | 4.5 | 56 | 41.35 | 24928.09 | 353.53 | 453.73 | 115.81 | 57.26 | 26931.42 | 0.49 | 0.84 | 6.88 | 1.64 | 1 | 10
15 | 100 | CONCLUIDO | 3.3594 | 29.77 | 25.15 | 27.94 | 0.42 | 54 | 200.61 | 54.38 | 4.75 | 52 | 41.49 | 24976.45 | 351.21 | 453.5 | 111.08 | 57.26 | 24586.12 | 0.52 | 0.84 | 6.88 | 1.51 | 1 | 10
16 | 100 | CONCLUIDO | 3.3725 | 29.65 | 25.11 | 28.98 | 0.44 | 52 | 201.01 | 54.38 | 5 | 50 | 41.63 | 25024.84 | 350.51 | 453.5 | 110.05 | 57.26 | 24084.84 | 0.52 | 0.84 | 6.87 | 1.47 | 1 | 10
17 | 100 | CONCLUIDO | 3.3979 | 29.43 | 25.01 | 30.62 | 0.46 | 49 | 201.4 | 54.38 | 5.25 | 47 | 41.77 | 25073.29 | 348.84 | 453.47 | 106.33 | 57.26 | 22238.3 | 0.54 | 0.85 | 6.87 | 1.36 | 1 | 10
18 | 100 | CONCLUIDO | 3.4145 | 29.29 | 24.94 | 31.84 | 0.48 | 47 | 201.79 | 54.38 | 5.5 | 45 | 41.92 | 25121.79 | 347.67 | 453.49 | 104.47 | 57.26 | 21316.88 | 0.55 | 0.85 | 6.86 | 1.3 | 1 | 10
19 | 100 | CONCLUIDO | 3.4273 | 29.18 | 24.91 | 33.21 | 0.51 | 45 | 202.19 | 54.38 | 5.75 | 43 | 42.06 | 25170.34 | 347.05 | 453.47 | 103.26 | 57.26 | 20724.62 | 0.55 | 0.85 | 6.87 | 1.27 | 1 | 10
20 | 100 | CONCLUIDO | 3.4456 | 29.02 | 24.83 | 34.65 | 0.53 | 43 | 202.58 | 54.38 | 6 | 41 | 42.2 | 25218.93 | 345.81 | 453.4 | 100.68 | 57.26 | 19441.07 | 0.57 | 0.85 | 6.86 | 1.19 | 1 | 10
21 | 100 | CONCLUIDO | 3.4607 | 28.9 | 24.79 | 36.27 | 0.55 | 41 | 202.98 | 54.38 | 6.25 | 39 | 42.35 | 25267.7 | 344.95 | 453.47 | 99.32 | 57.26 | 18772.37 | 0.58 | 0.85 | 6.85 | 1.14 | 1 | 10
22 | 100 | CONCLUIDO | 3.4758 | 28.77 | 24.74 | 38.06 | 0.57 | 39 | 203.37 | 54.38 | 6.5 | 37 | 42.49 | 25316.39 | 343.95 | 453.46 | 97.79 | 57.26 | 18020.14 | 0.59 | 0.86 | 6.85 | 1.09 | 1 | 10
23 | 100 | CONCLUIDO | 3.4834 | 28.71 | 24.71 | 39.02 | 0.59 | 38 | 203.77 | 54.38 | 6.75 | 36 | 42.64 | 25365.14 | 343.27 | 453.51 | 96.91 | 57.26 | 17583.59 | 0.59 | 0.86 | 6.85 | 1.07 | 1 | 10
24 | 100 | CONCLUIDO | 3.5016 | 28.56 | 24.64 | 41.07 | 0.61 | 36 | 204.16 | 54.38 | 7 | 34 | 42.78 | 25413.94 | 342.03 | 453.43 | 94.33 | 57.26 | 16304.94 | 0.61 | 0.86 | 6.85 | 1 | 1 | 10
25 | 100 | CONCLUIDO | 3.5084 | 28.5 | 24.63 | 42.22 | 0.63 | 35 | 204.56 | 54.38 | 7.25 | 33 | 42.93 | 25462.78 | 341.65 | 453.43 | 93.86 | 57.26 | 16072.88 | 0.61 | 0.86 | 6.85 | 0.98 | 1 | 10
26 | 100 | CONCLUIDO | 3.5188 | 28.42 | 24.58 | 43.38 | 0.65 | 34 | 204.95 | 54.38 | 7.5 | 32 | 43.08 | 25511.67 | 340.76 | 453.43 | 92.51 | 57.26 | 15402.32 | 0.62 | 0.86 | 6.85 | 0.94 | 1 | 10
27 | 100 | CONCLUIDO | 3.5264 | 28.36 | 24.56 | 44.65 | 0.67 | 33 | 205.35 | 54.38 | 7.75 | 31 | 43.22 | 25560.62 | 340.42 | 453.37 | 91.8 | 57.26 | 15050.79 | 0.62 | 0.86 | 6.85 | 0.92 | 1 | 10
28 | 100 | CONCLUIDO | 3.5355 | 28.28 | 24.52 | 45.98 | 0.69 | 32 | 205.75 | 54.38 | 8 | 30 | 43.37 | 25609.61 | 339.72 | 453.45 | 90.62 | 57.26 | 14469.82 | 0.63 | 0.86 | 6.84 | 0.88 | 1 | 10
29 | 100 | CONCLUIDO | 3.5438 | 28.22 | 24.5 | 47.41 | 0.71 | 31 | 206.15 | 54.38 | 8.25 | 29 | 43.52 | 25658.66 | 339.23 | 453.46 | 89.82 | 57.26 | 14071.52 | 0.64 | 0.86 | 6.84 | 0.85 | 1 | 10
30 | 100 | CONCLUIDO | 3.5511 | 28.16 | 24.48 | 48.95 | 0.73 | 30 | 206.54 | 54.38 | 8.5 | 28 | 43.67 | 25707.76 | 338.55 | 453.43 | 88.96 | 57.26 | 13648.95 | 0.64 | 0.86 | 6.85 | 0.83 | 1 | 10
31 | 100 | CONCLUIDO | 3.5617 | 28.08 | 24.43 | 50.55 | 0.75 | 29 | 206.94 | 54.38 | 8.75 | 27 | 43.81 | 25756.9 | 337.85 | 453.42 | 87.74 | 57.26 | 13042.01 | 0.65 | 0.87 | 6.84 | 0.79 | 1 | 10
32 | 100 | CONCLUIDO | 3.5676 | 28.03 | 24.42 | 52.34 | 0.77 | 28 | 207.34 | 54.38 | 9 | 26 | 43.96 | 25806.1 | 337.24 | 453.45 | 87.54 | 57.26 | 12950.59 | 0.65 | 0.87 | 6.84 | 0.78 | 1 | 10
33 | 100 | CONCLUIDO | 3.5687 | 28.02 | 24.42 | 52.32 | 0.79 | 28 | 207.74 | 54.38 | 9.25 | 26 | 44.11 | 25855.35 | 336.85 | 453.46 | 87.06 | 57.26 | 12709.3 | 0.66 | 0.87 | 6.84 | 0.77 | 1 | 10
34 | 100 | CONCLUIDO | 3.5761 | 27.96 | 24.4 | 54.21 | 0.81 | 27 | 208.14 | 54.38 | 9.5 | 25 | 44.26 | 25904.65 | 336.64 | 453.44 | 86.51 | 57.26 | 12437.31 | 0.66 | 0.87 | 6.84 | 0.75 | 1 | 10
35 | 100 | CONCLUIDO | 3.5871 | 27.88 | 24.35 | 56.19 | 0.83 | 26 | 208.54 | 54.38 | 9.75 | 24 | 44.41 | 25954 | 335.49 | 453.42 | 84.83 | 57.26 | 11605.19 | 0.67 | 0.87 | 6.84 | 0.71 | 1 | 10
36 | 100 | CONCLUIDO | 3.5949 | 27.82 | 24.33 | 58.39 | 0.85 | 25 | 208.94 | 54.38 | 10 | 23 | 44.56 | 26003.41 | 334.9 | 453.42 | 84.35 | 57.26 | 11368.09 | 0.68 | 0.87 | 6.83 | 0.69 | 1 | 10
37 | 100 | CONCLUIDO | 3.5943 | 27.82 | 24.33 | 58.4 | 0.87 | 25 | 209.34 | 54.38 | 10.25 | 23 | 44.71 | 26052.86 | 334.89 | 453.43 | 84.44 | 57.26 | 11411.16 | 0.68 | 0.87 | 6.83 | 0.69 | 1 | 10
38 | 100 | CONCLUIDO | 3.6048 | 27.74 | 24.29 | 60.73 | 0.89 | 24 | 209.74 | 54.38 | 10.5 | 22 | 44.87 | 26102.37 | 334.33 | 453.43 | 83.02 | 57.26 | 10707.22 | 0.69 | 0.87 | 6.83 | 0.65 | 1 | 10
39 | 100 | CONCLUIDO | 3.6041 | 27.75 | 24.3 | 60.74 | 0.91 | 24 | 210.14 | 54.38 | 10.75 | 22 | 45.02 | 26151.93 | 334.12 | 453.46 | 83.12 | 57.26 | 10759.7 | 0.69 | 0.87 | 6.83 | 0.65 | 1 | 10
40 | 100 | CONCLUIDO | 3.6125 | 27.68 | 24.27 | 63.32 | 0.93 | 23 | 210.55 | 54.38 | 11 | 21 | 45.17 | 26201.54 | 333.4 | 453.37 | 82.36 | 57.26 | 10383.91 | 0.7 | 0.87 | 6.83 | 0.63 | 1 | 10
41 | 100 | CONCLUIDO | 3.6124 | 27.68 | 24.27 | 63.32 | 0.95 | 23 | 210.95 | 54.38 | 11.25 | 21 | 45.32 | 26251.2 | 333.21 | 453.39 | 82.62 | 57.26 | 10512.31 | 0.69 | 0.87 | 6.82 | 0.63 | 1 | 10
42 | 100 | CONCLUIDO | 3.6226 | 27.6 | 24.23 | 66.09 | 0.97 | 22 | 211.35 | 54.38 | 11.5 | 20 | 45.48 | 26300.92 | 332.66 | 453.42 | 81.25 | 57.26 | 9834.66 | 0.7 | 0.87 | 6.82 | 0.59 | 1 | 10
43 | 100 | CONCLUIDO | 3.6195 | 27.63 | 24.26 | 66.15 | 0.99 | 22 | 211.76 | 54.38 | 11.75 | 20 | 45.63 | 26350.68 | 332.76 | 453.46 | 81.77 | 57.26 | 10094.52 | 0.7 | 0.87 | 6.83 | 0.61 | 1 | 10
44 | 100 | CONCLUIDO | 3.632 | 27.53 | 24.2 | 69.14 | 1 | 21 | 212.16 | 54.38 | 12 | 19 | 45.78 | 26400.51 | 331.55 | 453.44 | 80.19 | 57.26 | 9307.79 | 0.71 | 0.87 | 6.82 | 0.56 | 1 | 10
45 | 100 | CONCLUIDO | 3.6276 | 27.57 | 24.23 | 69.24 | 1.02 | 21 | 212.56 | 54.38 | 12.25 | 19 | 45.94 | 26450.38 | 331.87 | 453.43 | 81.2 | 57.26 | 9814.57 | 0.71 | 0.87 | 6.83 | 0.59 | 1 | 10
46 | 100 | CONCLUIDO | 3.639 | 27.48 | 24.19 | 72.56 | 1.04 | 20 | 212.97 | 54.38 | 12.5 | 18 | 46.09 | 26500.31 | 331.2 | 453.41 | 79.7 | 57.26 | 9067.85 | 0.72 | 0.87 | 6.82 | 0.54 | 1 | 10
47 | 100 | CONCLUIDO | 3.6401 | 27.47 | 24.18 | 72.53 | 1.06 | 20 | 213.37 | 54.38 | 12.75 | 18 | 46.25 | 26550.29 | 330.91 | 453.41 | 79.35 | 57.26 | 8894.49 | 0.72 | 0.87 | 6.82 | 0.54 | 1 | 10
48 | 100 | CONCLUIDO | 3.6375 | 27.49 | 24.2 | 72.59 | 1.08 | 20 | 213.78 | 54.38 | 13 | 18 | 46.4 | 26600.32 | 330.56 | 453.38 | 79.92 | 57.26 | 9179.3 | 0.72 | 0.87 | 6.83 | 0.56 | 1 | 10
49 | 100 | CONCLUIDO | 3.6453 | 27.43 | 24.18 | 76.35 | 1.1 | 19 | 214.19 | 54.38 | 13.25 | 17 | 46.56 | 26650.41 | 330.28 | 453.45 | 79.35 | 57.26 | 8899.09 | 0.72 | 0.87 | 6.83 | 0.54 | 1 | 10
50 | 100 | CONCLUIDO | 3.6468 | 27.42 | 24.17 | 76.31 | 1.12 | 19 | 214.59 | 54.38 | 13.5 | 17 | 46.72 | 26700.55 | 329.62 | 453.41 | 78.92 | 57.26 | 8682.55 | 0.73 | 0.88 | 6.82 | 0.52 | 1 | 10
51 | 100 | CONCLUIDO | 3.6486 | 27.41 | 24.15 | 76.27 | 1.14 | 19 | 215 | 54.38 | 13.75 | 17 | 46.87 | 26750.75 | 328.99 | 453.43 | 78.81 | 57.26 | 8627.58 | 0.73 | 0.88 | 6.82 | 0.51 | 1 | 10
52 | 100 | CONCLUIDO | 3.6573 | 27.34 | 24.13 | 80.42 | 1.15 | 18 | 215.41 | 54.38 | 14 | 16 | 47.03 | 26801 | 328.8 | 453.36 | 77.83 | 57.26 | 8141.05 | 0.74 | 0.88 | 6.82 | 0.49 | 1 | 10
53 | 100 | CONCLUIDO | 3.657 | 27.34 | 24.13 | 80.43 | 1.17 | 18 | 215.82 | 54.38 | 14.25 | 16 | 47.19 | 26851.31 | 328.88 | 453.45 | 77.91 | 57.26 | 8183.33 | 0.73 | 0.88 | 6.82 | 0.49 | 1 | 10
54 | 100 | CONCLUIDO | 3.6579 | 27.34 | 24.12 | 80.41 | 1.19 | 18 | 216.22 | 54.38 | 14.5 | 16 | 47.35 | 26901.66 | 328.24 | 453.39 | 77.45 | 57.26 | 7951.03 | 0.74 | 0.88 | 6.83 | 0.48 | 1 | 10
55 | 100 | CONCLUIDO | 3.6648 | 27.29 | 24.11 | 85.09 | 1.21 | 17 | 216.63 | 54.38 | 14.75 | 15 | 47.51 | 26952.08 | 328.04 | 453.36 | 77.36 | 57.26 | 7915.59 | 0.74 | 0.88 | 6.82 | 0.47 | 1 | 10
56 | 100 | CONCLUIDO | 3.6667 | 27.27 | 24.09 | 85.04 | 1.23 | 17 | 217.04 | 54.38 | 15 | 15 | 47.66 | 27002.55 | 327.71 | 453.37 | 76.74 | 57.26 | 7604.54 | 0.75 | 0.88 | 6.82 | 0.45 | 1 | 10
57 | 100 | CONCLUIDO | 3.6657 | 27.28 | 24.1 | 85.07 | 1.25 | 17 | 217.45 | 54.38 | 15.25 | 15 | 47.82 | 27053.07 | 327.84 | 453.43 | 77 | 57.26 | 7731.12 | 0.74 | 0.88 | 6.82 | 0.46 | 1 | 10
58 | 100 | CONCLUIDO | 3.6663 | 27.28 | 24.1 | 85.05 | 1.26 | 17 | 217.86 | 54.38 | 15.5 | 15 | 47.98 | 27103.65 | 326.76 | 453.42 | 76.89 | 57.26 | 7677.04 | 0.74 | 0.88 | 6.82 | 0.46 | 1 | 10
59 | 100 | CONCLUIDO | 3.6771 | 27.2 | 24.06 | 90.21 | 1.28 | 16 | 218.27 | 54.38 | 15.75 | 14 | 48.15 | 27154.29 | 326.35 | 453.39 | 75.5 | 57.26 | 6988.38 | 0.76 | 0.88 | 6.82 | 0.42 | 1 | 10
60 | 100 | CONCLUIDO | 3.6767 | 27.2 | 24.06 | 90.22 | 1.3 | 16 | 218.68 | 54.38 | 16 | 14 | 48.31 | 27204.98 | 326.6 | 453.39 | 75.62 | 57.26 | 7046.66 | 0.76 | 0.88 | 6.81 | 0.42 | 1 | 10
61 | 100 | CONCLUIDO | 3.6728 | 27.23 | 24.09 | 90.33 | 1.32 | 16 | 219.09 | 54.38 | 16.25 | 14 | 48.47 | 27255.72 | 326.69 | 453.41 | 76.43 | 57.26 | 7454.29 | 0.75 | 0.88 | 6.82 | 0.45 | 1 | 10
62 | 100 | CONCLUIDO | 3.6753 | 27.21 | 24.07 | 90.26 | 1.34 | 16 | 219.51 | 54.38 | 16.5 | 14 | 48.63 | 27306.53 | 325.88 | 453.36 | 76.01 | 57.26 | 7244 | 0.75 | 0.88 | 6.82 | 0.43 | 1 | 10
63 | 100 | CONCLUIDO | 3.6853 | 27.13 | 24.03 | 96.14 | 1.35 | 15 | 219.92 | 54.38 | 16.75 | 13 | 48.79 | 27357.38 | 325.45 | 453.37 | 74.92 | 57.26 | 6704.49 | 0.76 | 0.88 | 6.81 | 0.39 | 1 | 10
64 | 100 | CONCLUIDO | 3.6855 | 27.13 | 24.03 | 96.13 | 1.37 | 15 | 220.33 | 54.38 | 17 | 13 | 48.95 | 27408.3 | 325.34 | 453.4 | 74.67 | 57.26 | 6576.78 | 0.77 | 0.88 | 6.82 | 0.39 | 1 | 10
65 | 100 | CONCLUIDO | 3.6838 | 27.15 | 24.05 | 96.18 | 1.39 | 15 | 220.74 | 54.38 | 17.25 | 13 | 49.12 | 27459.27 | 325.17 | 453.44 | 75.07 | 57.26 | 6778.47 | 0.76 | 0.88 | 6.82 | 0.41 | 1 | 10
66 | 100 | CONCLUIDO | 3.6846 | 27.14 | 24.04 | 96.16 | 1.41 | 15 | 221.16 | 54.38 | 17.5 | 13 | 49.28 | 27510.3 | 324.47 | 453.39 | 74.97 | 57.26 | 6727.81 | 0.76 | 0.88 | 6.82 | 0.4 | 1 | 10
67 | 100 | CONCLUIDO | 3.6839 | 27.15 | 24.05 | 96.18 | 1.42 | 15 | 221.57 | 54.38 | 17.75 | 13 | 49.45 | 27561.39 | 323.74 | 453.45 | 75.28 | 57.26 | 6884.74 | 0.76 | 0.88 | 6.81 | 0.4 | 1 | 10
68 | 100 | CONCLUIDO | 3.6917 | 27.09 | 24.03 | 102.97 | 1.44 | 14 | 221.99 | 54.38 | 18 | 12 | 49.61 | 27612.53 | 323.69 | 453.41 | 74.54 | 57.26 | 6520.09 | 0.77 | 0.88 | 6.81 | 0.39 | 1 | 10
69 | 100 | CONCLUIDO | 3.6926 | 27.08 | 24.02 | 102.94 | 1.46 | 14 | 222.4 | 54.38 | 18.25 | 12 | 49.78 | 27663.85 | 324.07 | 453.4 | 74.17 | 57.26 | 6335.72 | 0.77 | 0.88 | 6.82 | 0.38 | 1 | 10
70 | 100 | CONCLUIDO | 3.6936 | 27.07 | 24.01 | 102.91 | 1.48 | 14 | 222.82 | 54.38 | 18.5 | 12 | 49.94 | 27715.11 | 323.6 | 453.37 | 73.96 | 57.26 | 6227.3 | 0.77 | 0.88 | 6.82 | 0.37 | 1 | 10
71 | 100 | CONCLUIDO | 3.6951 | 27.06 | 24 | 102.86 | 1.49 | 14 | 223.23 | 54.38 | 18.75 | 12 | 50.11 | 27766.43 | 323.56 | 453.4 | 73.62 | 57.26 | 6059.48 | 0.78 | 0.88 | 6.81 | 0.36 | 1 | 10
72 | 100 | CONCLUIDO | 3.6953 | 27.06 | 24 | 102.86 | 1.51 | 14 | 223.65 | 54.38 | 19 | 12 | 50.27 | 27817.81 | 322.48 | 453.37 | 73.76 | 57.26 | 6126 | 0.78 | 0.88 | 6.81 | 0.36 | 1 | 10
73 | 100 | CONCLUIDO | 3.7013 | 27.02 | 24 | 110.75 | 1.53 | 13 | 224.07 | 54.38 | 19.25 | 11 | 50.44 | 27869.24 | 321.99 | 453.45 | 73.37 | 57.26 | 5940.1 | 0.78 | 0.88 | 6.82 | 0.35 | 1 | 10
74 | 100 | CONCLUIDO | 3.7025 | 27.01 | 23.99 | 110.71 | 1.54 | 13 | 224.49 | 54.38 | 19.5 | 11 | 50.61 | 27920.73 | 322.3 | 453.37 | 73.44 | 57.26 | 5971.35 | 0.78 | 0.88 | 6.81 | 0.35 | 1 | 10
75 | 100 | CONCLUIDO | 3.7026 | 27.01 | 23.99 | 110.7 | 1.56 | 13 | 224.9 | 54.38 | 19.75 | 11 | 50.78 | 27972.28 | 322.08 | 453.37 | 73.29 | 57.26 | 5896.35 | 0.78 | 0.88 | 6.81 | 0.35 | 1 | 10
76 | 100 | CONCLUIDO | 3.7023 | 27.01 | 23.99 | 110.71 | 1.58 | 13 | 225.32 | 54.38 | 20 | 11 | 50.95 | 28023.89 | 322.27 | 453.36 | 73.41 | 57.26 | 5959.24 | 0.78 | 0.88 | 6.81 | 0.35 | 1 | 10
77 | 100 | CONCLUIDO | 3.7044 | 26.99 | 23.97 | 110.64 | 1.59 | 13 | 225.74 | 54.38 | 20.25 | 11 | 51.11 | 28075.56 | 321.96 | 453.39 | 72.87 | 57.26 | 5688.12 | 0.79 | 0.88 | 6.81 | 0.33 | 1 | 10
78 | 100 | CONCLUIDO | 3.702 | 27.01 | 23.99 | 110.72 | 1.61 | 13 | 226.16 | 54.38 | 20.5 | 11 | 51.28 | 28127.29 | 321.96 | 453.41 | 73.22 | 57.26 | 5864.03 | 0.78 | 0.88 | 6.82 | 0.35 | 1 | 10
79 | 100 | CONCLUIDO | 3.7024 | 27.01 | 23.99 | 110.71 | 1.63 | 13 | 226.58 | 54.38 | 20.75 | 11 | 51.45 | 28179.08 | 321.3 | 453.41 | 73.2 | 57.26 | 5854.31 | 0.78 | 0.88 | 6.81 | 0.35 | 1 | 10
80 | 100 | CONCLUIDO | 3.7122 | 26.94 | 23.95 | 119.77 | 1.64 | 12 | 227 | 54.38 | 21 | 10 | 51.62 | 28230.92 | 320.37 | 453.36 | 72.08 | 57.26 | 5296.77 | 0.79 | 0.88 | 6.81 | 0.31 | 1 | 10
81 | 100 | CONCLUIDO | 3.7115 | 26.94 | 23.96 | 119.8 | 1.66 | 12 | 227.42 | 54.38 | 21.25 | 10 | 51.8 | 28282.83 | 320.39 | 453.43 | 72.24 | 57.26 | 5376.29 | 0.79 | 0.88 | 6.81 | 0.32 | 1 | 10
82 | 100 | CONCLUIDO | 3.7117 | 26.94 | 23.96 | 119.79 | 1.68 | 12 | 227.84 | 54.38 | 21.5 | 10 | 51.97 | 28334.8 | 320.61 | 453.38 | 72.38 | 57.26 | 5450.68 | 0.79 | 0.88 | 6.81 | 0.32 | 1 | 10
83 | 100 | CONCLUIDO | 3.7127 | 26.93 | 23.95 | 119.76 | 1.69 | 12 | 228.27 | 54.38 | 21.75 | 10 | 52.14 | 28386.82 | 320.17 | 453.38 | 72.25 | 57.26 | 5380.87 | 0.79 | 0.88 | 6.81 | 0.31 | 1 | 10
84 | 100 | CONCLUIDO | 3.7123 | 26.94 | 23.95 | 119.77 | 1.71 | 12 | 228.69 | 54.38 | 22 | 10 | 52.31 | 28438.91 | 319.93 | 453.43 | 72.05 | 57.26 | 5281.87 | 0.79 | 0.88 | 6.81 | 0.31 | 1 | 10
85 | 100 | CONCLUIDO | 3.7125 | 26.94 | 23.95 | 119.77 | 1.73 | 12 | 229.11 | 54.38 | 22.25 | 10 | 52.48 | 28491.06 | 319.79 | 453.39 | 72.24 | 57.26 | 5379.13 | 0.79 | 0.88 | 6.81 | 0.31 | 1 | 10
86 | 100 | CONCLUIDO | 3.712 | 26.94 | 23.96 | 119.78 | 1.74 | 12 | 229.53 | 54.38 | 22.5 | 10 | 52.66 | 28543.27 | 319.12 | 453.38 | 72.33 | 57.26 | 5423.27 | 0.79 | 0.88 | 6.81 | 0.32 | 1 | 10
87 | 100 | CONCLUIDO | 3.7228 | 26.86 | 23.92 | 130.46 | 1.76 | 11 | 229.96 | 54.38 | 22.75 | 9 | 52.83 | 28595.54 | 318.04 | 453.38 | 71.03 | 57.26 | 4776.49 | 0.81 | 0.88 | 6.81 | 0.28 | 1 | 10
88 | 100 | CONCLUIDO | 3.7229 | 26.86 | 23.92 | 130.45 | 1.77 | 11 | 230.38 | 54.38 | 23 | 9 | 53 | 28647.87 | 318.53 | 453.38 | 70.79 | 57.26 | 4656.89 | 0.81 | 0.88 | 6.81 | 0.28 | 1 | 10
89 | 100 | CONCLUIDO | 3.7227 | 26.86 | 23.92 | 130.46 | 1.79 | 11 | 230.81 | 54.38 | 23.25 | 9 | 53.18 | 28700.26 | 318.82 | 453.36 | 71.12 | 57.26 | 4824.3 | 0.81 | 0.88 | 6.8 | 0.28 | 1 | 10
90 | 100 | CONCLUIDO | 3.7208 | 26.88 | 23.93 | 130.53 | 1.81 | 11 | 231.23 | 54.38 | 23.5 | 9 | 53.36 | 28752.71 | 319.2 | 453.39 | 71.48 | 57.26 | 5001.28 | 0.8 | 0.88 | 6.81 | 0.29 | 1 | 10
91 | 100 | CONCLUIDO | 3.7218 | 26.87 | 23.92 | 130.5 | 1.82 | 11 | 231.66 | 54.38 | 23.75 | 9 | 53.53 | 28805.23 | 319.09 | 453.36 | 71.33 | 57.26 | 4929.69 | 0.8 | 0.88 | 6.81 | 0.28 | 1 | 10
92 | 100 | CONCLUIDO | 3.7227 | 26.86 | 23.92 | 130.46 | 1.84 | 11 | 232.08 | 54.38 | 24 | 9 | 53.71 | 28857.81 | 319 | 453.37 | 70.99 | 57.26 | 4759.46 | 0.81 | 0.88 | 6.81 | 0.28 | 1 | 10
93 | 100 | CONCLUIDO | 3.7216 | 26.87 | 23.93 | 130.5 | 1.85 | 11 | 232.51 | 54.38 | 24.25 | 9 | 53.88 | 28910.45 | 318.25 | 453.37 | 71.17 | 57.26 | 4846.31 | 0.8 | 0.88 | 6.81 | 0.28 | 1 | 10
94 | 100 | CONCLUIDO | 3.7231 | 26.86 | 23.91 | 130.44 | 1.87 | 11 | 232.94 | 54.38 | 24.5 | 9 | 54.06 | 28963.15 | 317.73 | 453.4 | 70.92 | 57.26 | 4725.63 | 0.81 | 0.88 | 6.81 | 0.27 | 1 | 10
95 | 100 | CONCLUIDO | 3.7221 | 26.87 | 23.92 | 130.48 | 1.89 | 11 | 233.37 | 54.38 | 24.75 | 9 | 54.24 | 29015.91 | 317.03 | 453.36 | 71.25 | 57.26 | 4886.8 | 0.8 | 0.88 | 6.81 | 0.28 | 1 | 10
96 | 100 | CONCLUIDO | 3.7204 | 26.88 | 23.93 | 130.55 | 1.9 | 11 | 233.79 | 54.38 | 25 | 9 | 54.42 | 29068.74 | 315.72 | 453.37 | 71.59 | 57.26 | 5057.15 | 0.8 | 0.88 | 6.81 | 0.29 | 1 | 10
97 | 100 | CONCLUIDO | 3.73 | 26.81 | 23.9 | 143.42 | 1.92 | 10 | 234.22 | 54.38 | 25.25 | 8 | 54.6 | 29121.63 | 315.58 | 453.4 | 70.43 | 57.26 | 4482.16 | 0.81 | 0.88 | 6.81 | 0.26 | 1 | 10
98 | 100 | CONCLUIDO | 3.7308 | 26.8 | 23.9 | 143.39 | 1.93 | 10 | 234.65 | 54.38 | 25.5 | 8 | 54.78 | 29174.59 | 315.82 | 453.38 | 70.42 | 57.26 | 4480.12 | 0.81 | 0.88 | 6.81 | 0.26 | 1 | 10
99 | 100 | CONCLUIDO | 3.732 | 26.8 | 23.89 | 143.34 | 1.95 | 10 | 235.08 | 54.38 | 25.75 | 8 | 54.96 | 29227.61 | 315.88 | 453.39 | 70.15 | 57.26 | 4343.82 | 0.82 | 0.89 | 6.8 | 0.25 | 1 | 10
100 | 100 | CONCLUIDO | 3.7319 | 26.8 | 23.89 | 143.34 | 1.96 | 10 | 235.51 | 54.38 | 26 | 8 | 55.14 | 29280.69 | 316.03 | 453.41 | 70.08 | 57.26 | 4307.28 | 0.82 | 0.89 | 6.81 | 0.25 | 1 | 10
101 | 100 | CONCLUIDO | 3.7309 | 26.8 | 23.9 | 143.39 | 1.98 | 10 | 235.94 | 54.38 | 26.25 | 8 | 55.32 | 29333.84 | 316.29 | 453.38 | 70.54 | 57.26 | 4537.07 | 0.81 | 0.89 | 6.8 | 0.26 | 1 | 10
102 | 100 | CONCLUIDO | 3.732 | 26.8 | 23.89 | 143.34 | 1.99 | 10 | 236.37 | 54.38 | 26.5 | 8 | 55.5 | 29387.05 | 316.21 | 453.36 | 70.17 | 57.26 | 4350.8 | 0.82 | 0.89 | 6.81 | 0.25 | 1 | 10
103 | 100 | CONCLUIDO | 3.7317 | 26.8 | 23.89 | 143.35 | 2.01 | 10 | 236.81 | 54.38 | 26.75 | 8 | 55.68 | 29440.33 | 316.2 | 453.36 | 70.2 | 57.26 | 4368.91 | 0.82 | 0.89 | 6.81 | 0.25 | 1 | 10
104 | 100 | CONCLUIDO | 3.7296 | 26.81 | 23.91 | 143.44 | 2.02 | 10 | 237.24 | 54.38 | 27 | 8 | 55.86 | 29493.67 | 316.17 | 453.37 | 70.75 | 57.26 | 4642.16 | 0.81 | 0.88 | 6.81 | 0.27 | 1 | 10
105 | 100 | CONCLUIDO | 3.7316 | 26.8 | 23.89 | 143.36 | 2.04 | 10 | 237.67 | 54.38 | 27.25 | 8 | 56.05 | 29547.07 | 315.4 | 453.36 | 70.22 | 57.26 | 4379.94 | 0.82 | 0.89 | 6.81 | 0.25 | 1 | 10
106 | 100 | CONCLUIDO | 3.732 | 26.8 | 23.89 | 143.34 | 2.05 | 10 | 238.11 | 54.38 | 27.5 | 8 | 56.23 | 29600.54 | 314.79 | 453.36 | 70.13 | 57.26 | 4332.37 | 0.82 | 0.89 | 6.81 | 0.25 | 1 | 10
107 | 100 | CONCLUIDO | 3.7325 | 26.79 | 23.89 | 143.32 | 2.07 | 10 | 238.54 | 54.38 | 27.75 | 8 | 56.41 | 29654.08 | 314.11 | 453.41 | 69.96 | 57.26 | 4247.4 | 0.82 | 0.89 | 6.81 | 0.24 | 1 | 10
108 | 100 | CONCLUIDO | 3.7413 | 26.73 | 23.86 | 159.08 | 2.08 | 9 | 238.97 | 54.38 | 28 | 7 | 56.6 | 29707.68 | 313.14 | 453.37 | 69.15 | 57.26 | 3846.81 | 0.83 | 0.89 | 6.81 | 0.22 | 1 | 10
109 | 100 | CONCLUIDO | 3.7409 | 26.73 | 23.86 | 159.1 | 2.1 | 9 | 239.41 | 54.38 | 28.25 | 7 | 56.78 | 29761.35 | 313.88 | 453.36 | 69.42 | 57.26 | 3980.83 | 0.82 | 0.89 | 6.8 | 0.23 | 1 | 10
110 | 100 | CONCLUIDO | 3.7402 | 26.74 | 23.87 | 159.13 | 2.11 | 9 | 239.85 | 54.38 | 28.5 | 7 | 56.97 | 29815.09 | 314.08 | 453.36 | 69.42 | 57.26 | 3982.23 | 0.82 | 0.89 | 6.81 | 0.23 | 1 | 10
111 | 100 | CONCLUIDO | 3.7408 | 26.73 | 23.87 | 159.11 | 2.13 | 9 | 240.28 | 54.38 | 28.75 | 7 | 57.16 | 29869.01 | 314.09 | 453.36 | 69.37 | 57.26 | 3960.59 | 0.83 | 0.89 | 6.8 | 0.23 | 1 | 10
112 | 100 | CONCLUIDO | 3.74 | 26.74 | 23.87 | 159.14 | 2.14 | 9 | 240.72 | 54.38 | 29 | 7 | 57.34 | 29922.88 | 314.42 | 453.37 | 69.59 | 57.26 | 4069.76 | 0.82 | 0.89 | 6.8 | 0.23 | 1 | 10
113 | 100 | CONCLUIDO | 3.7416 | 26.73 | 23.86 | 159.06 | 2.16 | 9 | 241.16 | 54.38 | 29.25 | 7 | 57.53 | 29976.82 | 314.28 | 453.36 | 69.11 | 57.26 | 3830.56 | 0.83 | 0.89 | 6.8 | 0.22 | 1 | 10
114 | 100 | CONCLUIDO | 3.7415 | 26.73 | 23.86 | 159.07 | 2.17 | 9 | 241.59 | 54.38 | 29.5 | 7 | 57.72 | 30030.83 | 314.61 | 453.36 | 69.16 | 57.26 | 3851.94 | 0.83 | 0.89 | 6.8 | 0.22 | 1 | 10
115 | 100 | CONCLUIDO | 3.7401 | 26.74 | 23.87 | 159.14 | 2.19 | 9 | 242.03 | 54.38 | 29.75 | 7 | 57.91 | 30084.9 | 314.14 | 453.37 | 69.54 | 57.26 | 4041.63 | 0.82 | 0.89 | 6.8 | 0.23 | 1 | 10
116 | 100 | CONCLUIDO | 3.7398 | 26.74 | 23.87 | 159.15 | 2.2 | 9 | 242.47 | 54.38 | 30 | 7 | 58.1 | 30139.04 | 314.39 | 453.36 | 69.63 | 57.26 | 4090.37 | 0.82 | 0.89 | 6.8 | 0.23 | 1 | 10
117 | 100 | CONCLUIDO | 3.7416 | 26.73 | 23.86 | 159.07 | 2.21 | 9 | 242.91 | 54.38 | 30.25 | 7 | 58.28 | 30193.25 | 313.81 | 453.36 | 69.24 | 57.26 | 3895.26 | 0.83 | 0.89 | 6.8 | 0.22 | 1 | 10
118 | 100 | CONCLUIDO | 3.7402 | 26.74 | 23.87 | 159.13 | 2.23 | 9 | 243.35 | 54.38 | 30.5 | 7 | 58.47 | 30247.52 | 313.07 | 453.36 | 69.58 | 57.26 | 4064.04 | 0.82 | 0.89 | 6.8 | 0.23 | 1 | 10
119 | 100 | CONCLUIDO | 3.7394 | 26.74 | 23.88 | 159.17 | 2.24 | 9 | 243.79 | 54.38 | 30.75 | 7 | 58.67 | 30301.87 | 312.25 | 453.36 | 69.58 | 57.26 | 4061.3 | 0.82 | 0.89 | 6.81 | 0.23 | 1 | 10
120 | 100 | CONCLUIDO | 3.7384 | 26.75 | 23.88 | 159.22 | 2.26 | 9 | 244.23 | 54.38 | 31 | 7 | 58.86 | 30356.28 | 312.25 | 453.36 | 69.82 | 57.26 | 4185.28 | 0.82 | 0.89 | 6.81 | 0.24 | 1 | 10
121 | 100 | CONCLUIDO | 3.7398 | 26.74 | 23.87 | 159.15 | 2.27 | 9 | 244.68 | 54.38 | 31.25 | 7 | 59.05 | 30410.77 | 311.45 | 453.37 | 69.58 | 57.26 | 4062.58 | 0.82 | 0.89 | 6.81 | 0.23 | 1 | 10
122 | 100 | CONCLUIDO | 3.7402 | 26.74 | 23.87 | 159.13 | 2.29 | 9 | 245.12 | 54.38 | 31.5 | 7 | 59.24 | 30465.32 | 310.82 | 453.36 | 69.56 | 57.26 | 4051.36 | 0.82 | 0.89 | 6.8 | 0.23 | 1 | 10
123 | 100 | CONCLUIDO | 3.7508 | 26.66 | 23.83 | 178.75 | 2.3 | 8 | 245.56 | 54.38 | 31.75 | 6 | 59.43 | 30519.94 | 310.01 | 453.38 | 68.27 | 57.26 | 3412.17 | 0.84 | 0.89 | 6.8 | 0.19 | 1 | 10
124 | 100 | CONCLUIDO | 3.7511 | 26.66 | 23.83 | 178.73 | 2.31 | 8 | 246 | 54.38 | 32 | 6 | 59.63 | 30574.64 | 310.16 | 453.36 | 68.11 | 57.26 | 3335.29 | 0.84 | 0.89 | 6.81 | 0.19 | 1 | 10
125 | 100 | CONCLUIDO | 3.7511 | 26.66 | 23.83 | 178.73 | 2.33 | 8 | 246.45 | 54.38 | 32.25 | 6 | 59.82 | 30629.4 | 310.63 | 453.38 | 68.13 | 57.26 | 3343.66 | 0.84 | 0.89 | 6.8 | 0.19 | 1 | 10
126 | 100 | CONCLUIDO | 3.7504 | 26.66 | 23.84 | 178.77 | 2.34 | 8 | 246.89 | 54.38 | 32.5 | 6 | 60.02 | 30684.23 | 311.08 | 453.36 | 68.45 | 57.26 | 3501.51 | 0.84 | 0.89 | 6.8 | 0.2 | 1 | 10
127 | 100 | CONCLUIDO | 3.7502 | 26.66 | 23.84 | 178.78 | 2.36 | 8 | 247.34 | 54.38 | 32.75 | 6 | 60.21 | 30739.14 | 310.98 | 453.4 | 68.41 | 57.26 | 3481.75 | 0.84 | 0.89 | 6.8 | 0.2 | 1 | 10
128 | 100 | CONCLUIDO | 3.7499 | 26.67 | 23.84 | 178.8 | 2.37 | 8 | 247.78 | 54.38 | 33 | 6 | 60.41 | 30794.11 | 311.14 | 453.38 | 68.42 | 57.26 | 3488.19 | 0.84 | 0.89 | 6.81 | 0.2 | 1 | 10
129 | 100 | CONCLUIDO | 3.7507 | 26.66 | 23.83 | 178.75 | 2.38 | 8 | 248.23 | 54.38 | 33.25 | 6 | 60.6 | 30849.16 | 311.27 | 453.37 | 68.32 | 57.26 | 3438.32 | 0.84 | 0.89 | 6.8 | 0.19 | 1 | 10
130 | 100 | CONCLUIDO | 3.7514 | 26.66 | 23.83 | 178.72 | 2.4 | 8 | 248.68 | 54.38 | 33.5 | 6 | 60.8 | 30904.28 | 310.69 | 453.36 | 68.2 | 57.26 | 3377.06 | 0.84 | 0.89 | 6.8 | 0.19 | 1 | 10
131 | 100 | CONCLUIDO | 3.7508 | 26.66 | 23.83 | 178.75 | 2.41 | 8 | 249.12 | 54.38 | 33.75 | 6 | 61 | 30959.46 | 310.86 | 453.36 | 68.28 | 57.26 | 3418.67 | 0.84 | 0.89 | 6.8 | 0.19 | 1 | 10
132 | 100 | CONCLUIDO | 3.7514 | 26.66 | 23.83 | 178.72 | 2.42 | 8 | 249.57 | 54.38 | 34 | 6 | 61.2 | 31014.73 | 310.73 | 453.42 | 68.03 | 57.26 | 3295.38 | 0.84 | 0.89 | 6.81 | 0.19 | 1 | 10
133 | 100 | CONCLUIDO | 3.7502 | 26.67 | 23.84 | 178.78 | 2.44 | 8 | 250.02 | 54.38 | 34.25 | 6 | 61.39 | 31070.06 | 310.72 | 453.37 | 68.56 | 57.26 | 3556.13 | 0.84 | 0.89 | 6.8 | 0.2 | 1 | 10
134 | 100 | CONCLUIDO | 3.7493 | 26.67 | 23.84 | 178.83 | 2.45 | 8 | 250.47 | 54.38 | 34.5 | 6 | 61.59 | 31125.47 | 311.06 | 453.37 | 68.62 | 57.26 | 3588.75 | 0.83 | 0.89 | 6.8 | 0.2 | 1 | 10
135 | 100 | CONCLUIDO | 3.7493 | 26.67 | 23.84 | 178.83 | 2.46 | 8 | 250.92 | 54.38 | 34.75 | 6 | 61.79 | 31180.95 | 311.03 | 453.38 | 68.62 | 57.26 | 3588.95 | 0.83 | 0.89 | 6.8 | 0.2 | 1 | 10
136 | 100 | CONCLUIDO | 3.751 | 26.66 | 23.83 | 178.74 | 2.48 | 8 | 251.37 | 54.38 | 35 | 6 | 61.99 | 31236.5 | 310.56 | 453.37 | 68.35 | 57.26 | 3450.81 | 0.84 | 0.89 | 6.8 | 0.19 | 1 | 10
137 | 100 | CONCLUIDO | 3.7498 | 26.67 | 23.84 | 178.8 | 2.49 | 8 | 251.82 | 54.38 | 35.25 | 6 | 62.19 | 31292.13 | 309.39 | 453.36 | 68.47 | 57.26 | 3515.66 | 0.84 | 0.89 | 6.8 | 0.2 | 1 | 10
138 | 100 | CONCLUIDO | 3.7497 | 26.67 | 23.84 | 178.81 | 2.5 | 8 | 252.27 | 54.38 | 35.5 | 6 | 62.4 | 31347.83 | 309.28 | 453.38 | 68.45 | 57.26 | 3504.52 | 0.84 | 0.89 | 6.81 | 0.2 | 1 | 10
139 | 100 | CONCLUIDO | 3.751 | 26.66 | 23.83 | 178.74 | 2.52 | 8 | 252.73 | 54.38 | 35.75 | 6 | 62.6 | 31403.6 | 308.91 | 453.36 | 68.36 | 57.26 | 3456.2 | 0.84 | 0.89 | 6.8 | 0.19 | 1 | 10
140 | 100 | CONCLUIDO | 3.75 | 26.67 | 23.84 | 178.79 | 2.53 | 8 | 253.18 | 54.38 | 36 | 6 | 62.8 | 31459.45 | 308.09 | 453.36 | 68.54 | 57.26 | 3549.83 | 0.84 | 0.89 | 6.8 | 0.2 | 1 | 10
141 | 100 | CONCLUIDO | 3.7487 | 26.68 | 23.85 | 178.86 | 2.54 | 8 | 253.63 | 54.38 | 36.25 | 6 | 63 | 31515.37 | 306.52 | 453.38 | 68.88 | 57.26 | 3719.64 | 0.83 | 0.89 | 6.8 | 0.21 | 1 | 10
142 | 100 | CONCLUIDO | 3.7574 | 26.61 | 23.82 | 204.21 | 2.56 | 7 | 254.09 | 54.38 | 36.5 | 5 | 63.21 | 31571.37 | 305.58 | 453.36 | 68.03 | 57.26 | 3296.61 | 0.84 | 0.89 | 6.8 | 0.19 | 1 | 10
143 | 100 | CONCLUIDO | 3.758 | 26.61 | 23.82 | 204.18 | 2.57 | 7 | 254.54 | 54.38 | 36.75 | 5 | 63.41 | 31627.44 | 306.26 | 453.36 | 68.06 | 57.26 | 3312.26 | 0.84 | 0.89 | 6.8 | 0.18 | 1 | 10
144 | 100 | CONCLUIDO | 3.7577 | 26.61 | 23.82 | 204.2 | 2.58 | 7 | 255 | 54.38 | 37 | 5 | 63.62 | 31683.59 | 306.3 | 453.36 | 67.88 | 57.26 | 3223.14 | 0.84 | 0.89 | 6.8 | 0.18 | 1 | 10
145 | 100 | CONCLUIDO | 3.7594 | 26.6 | 23.81 | 204.1 | 2.59 | 7 | 255.45 | 54.38 | 37.25 | 5 | 63.82 | 31739.82 | 306.29 | 453.41 | 67.6 | 57.26 | 3081.66 | 0.85 | 0.89 | 6.8 | 0.17 | 1 | 10
146 | 100 | CONCLUIDO | 3.758 | 26.61 | 23.82 | 204.18 | 2.61 | 7 | 255.91 | 54.38 | 37.5 | 5 | 64.03 | 31796.12 | 306.63 | 453.36 | 67.87 | 57.26 | 3219.42 | 0.84 | 0.89 | 6.8 | 0.18 | 1 | 10
147 | 100 | CONCLUIDO | 3.7571 | 26.62 | 23.83 | 204.23 | 2.62 | 7 | 256.36 | 54.38 | 37.75 | 5 | 64.24 | 31852.5 | 306.9 | 453.36 | 68.07 | 57.26 | 3319.54 | 0.84 | 0.89 | 6.8 | 0.19 | 1 | 10
148 | 100 | CONCLUIDO | 3.7583 | 26.61 | 23.82 | 204.16 | 2.63 | 7 | 256.82 | 54.38 | 38 | 5 | 64.45 | 31909.08 | 306.95 | 453.36 | 67.83 | 57.26 | 3199.9 | 0.84 | 0.89 | 6.8 | 0.18 | 1 | 10
149 | 100 | CONCLUIDO | 3.7592 | 26.6 | 23.81 | 204.11 | 2.65 | 7 | 257.28 | 54.38 | 38.25 | 5 | 64.66 | 31965.61 | 307.23 | 453.39 | 67.57 | 57.26 | 3066.94 | 0.85 | 0.89 | 6.8 | 0.17 | 1 | 10
150 | 100 | CONCLUIDO | 3.7599 | 26.6 | 23.81 | 204.07 | 2.66 | 7 | 257.74 | 54.38 | 38.5 | 5 | 64.86 | 32022.22 | 307.5 | 453.36 | 67.38 | 57.26 | 2971.94 | 0.85 | 0.89 | 6.8 | 0.17 | 1 | 10
151 | 100 | CONCLUIDO | 3.759 | 26.6 | 23.81 | 204.12 | 2.67 | 7 | 258.2 | 54.38 | 38.75 | 5 | 65.07 | 32078.91 | 307.69 | 453.37 | 67.7 | 57.26 | 3132.82 | 0.85 | 0.89 | 6.8 | 0.17 | 1 | 10
152 | 100 | CONCLUIDO | 3.7584 | 26.61 | 23.82 | 204.16 | 2.68 | 7 | 258.66 | 54.38 | 39 | 5 | 65.28 | 32135.68 | 307.95 | 453.36 | 67.78 | 57.26 | 3173.18 | 0.84 | 0.89 | 6.8 | 0.18 | 1 | 10
153 | 100 | CONCLUIDO | 3.7582 | 26.61 | 23.82 | 204.17 | 2.7 | 7 | 259.12 | 54.38 | 39.25 | 5 | 65.49 | 32192.53 | 307.59 | 453.36 | 67.94 | 57.26 | 3253.83 | 0.84 | 0.89 | 6.8 | 0.18 | 1 | 10
154 | 100 | CONCLUIDO | 3.7587 | 26.6 | 23.82 | 204.14 | 2.71 | 7 | 259.58 | 54.38 | 39.5 | 5 | 65.71 | 32249.46 | 307.79 | 453.37 | 67.71 | 57.26 | 3140.03 | 0.85 | 0.89 | 6.8 | 0.18 | 1 | 10
155 | 100 | CONCLUIDO | 3.7592 | 26.6 | 23.81 | 204.11 | 2.72 | 7 | 260.05 | 54.38 | 39.75 | 5 | 65.92 | 32306.46 | 307.2 | 453.36 | 67.64 | 57.26 | 3105.31 | 0.85 | 0.89 | 6.8 | 0.17 | 1 | 10
156 | 100 | CONCLUIDO | 3.7595 | 26.6 | 23.81 | 204.09 | 2.73 | 7 | 260.51 | 54.38 | 40 | 5 | 66.13 | 32363.54 | 307.03 | 453.37 | 67.54 | 57.26 | 3052.14 | 0.85 | 0.89 | 6.8 | 0.17 | 1 | 10
0 | 140 | CONCLUIDO | 1.4951 | 66.89 | 38.5 | 4.73 | 0.06 | 488 | 274.09 | 60.56 | 1 | 486 | 72.53 | 34038.11 | 671.79 | 454.62 | 547.38 | 57.26 | 240567.9 | 0.1 | 0.55 | 7.59 | 14.82 | 1 | 10
1 | 140 | CONCLUIDO | 1.8276 | 54.72 | 33.9 | 5.93 | 0.08 | 343 | 274.57 | 60.56 | 1.25 | 341 | 72.76 | 34097.72 | 591.9 | 454.19 | 396.28 | 57.26 | 165742.12 | 0.14 | 0.62 | 7.37 | 10.24 | 1 | 10
2 | 140 | CONCLUIDO | 2.0699 | 48.31 | 31.52 | 7.11 | 0.1 | 266 | 275.05 | 60.56 | 1.5 | 264 | 73 | 34157.42 | 550.37 | 454.03 | 318.34 | 57.26 | 127156.7 | 0.18 | 0.67 | 7.23 | 7.86 | 1 | 10
3 | 140 | CONCLUIDO | 2.2597 | 44.25 | 30.02 | 8.3 | 0.11 | 217 | 275.54 | 60.56 | 1.75 | 215 | 73.23 | 34217.22 | 524.33 | 453.9 | 268.88 | 57.26 | 102675.33 | 0.21 | 0.7 | 7.17 | 6.37 | 1 | 10
4 | 140 | CONCLUIDO | 2.4068 | 41.55 | 29.04 | 9.47 | 0.13 | 184 | 276.02 | 60.56 | 2 | 182 | 73.47 | 34277.1 | 507.19 | 453.85 | 237.33 | 57.26 | 87062.64 | 0.24 | 0.73 | 7.1 | 5.39 | 1 | 10
5 | 140 | CONCLUIDO | 2.5349 | 39.45 | 28.25 | 10.66 | 0.14 | 159 | 276.51 | 60.56 | 2.25 | 157 | 73.71 | 34337.08 | 493.35 | 453.81 | 211.95 | 57.26 | 74495.93 | 0.27 | 0.75 | 7.04 | 4.59 | 1 | 10
6 | 140 | CONCLUIDO | 2.6395 | 37.89 | 27.67 | 11.86 | 0.16 | 140 | 277 | 60.56 | 2.5 | 138 | 73.94 | 34397.15 | 483.36 | 453.71 | 193.46 | 57.26 | 65348.13 | 0.3 | 0.76 | 7.01 | 4.02 | 1 | 10
7 | 140 | CONCLUIDO | 2.719 | 36.78 | 27.3 | 13 | 0.18 | 126 | 277.48 | 60.56 | 2.75 | 124 | 74.18 | 34457.31 | 476.74 | 453.71 | 181.12 | 57.26 | 59249.65 | 0.32 | 0.78 | 6.99 | 3.65 | 1 | 10
8 | 140 | CONCLUIDO | 2.7958 | 35.77 | 26.91 | 14.17 | 0.19 | 114 | 277.97 | 60.56 | 3 | 112 | 74.42 | 34517.57 | 470.07 | 453.58 | 168.64 | 57.26 | 53068.44 | 0.34 | 0.79 | 6.97 | 3.27 | 1 | 10
9 | 140 | CONCLUIDO | 2.8587 | 34.98 | 26.65 | 15.37 | 0.21 | 104 | 278.46 | 60.56 | 3.25 | 102 | 74.66 | 34577.92 | 465.38 | 453.74 | 159.71 | 57.26 | 48652.44 | 0.36 | 0.79 | 6.97 | 3 | 1 | 10
10 | 140 | CONCLUIDO | 2.9145 | 34.31 | 26.4 | 16.5 | 0.22 | 96 | 278.95 | 60.56 | 3.5 | 94 | 74.9 | 34638.36 | 461 | 453.57 | 151.98 | 57.26 | 44830.3 | 0.38 | 0.8 | 6.94 | 2.75 | 1 | 10
11 | 140 | CONCLUIDO | 2.9647 | 33.73 | 26.18 | 17.65 | 0.24 | 89 | 279.44 | 60.56 | 3.75 | 87 | 75.14 | 34698.9 | 457.2 | 453.58 | 144.76 | 57.26 | 41254.62 | 0.4 | 0.81 | 6.93 | 2.54 | 1 | 10
12 | 140 | CONCLUIDO | 3.0079 | 33.25 | 26.01 | 18.8 | 0.25 | 83 | 279.94 | 60.56 | 4 | 81 | 75.38 | 34759.54 | 454.22 | 453.57 | 139.21 | 57.26 | 38510.64 | 0.41 | 0.81 | 6.92 | 2.36 | 1 | 10
13 | 140 | CONCLUIDO | 3.0432 | 32.86 | 25.89 | 19.91 | 0.27 | 78 | 280.43 | 60.56 | 4.25 | 76 | 75.62 | 34820.27 | 451.92 | 453.56 | 134.76 | 57.26 | 36306.73 | 0.42 | 0.82 | 6.93 | 2.24 | 1 | 10
14 | 140 | CONCLUIDO | 3.0836 | 32.43 | 25.72 | 21.14 | 0.29 | 73 | 280.92 | 60.56 | 4.5 | 71 | 75.87 | 34881.09 | 448.93 | 453.55 | 129.51 | 57.26 | 33708.85 | 0.44 | 0.82 | 6.91 | 2.07 | 1 | 10
15 | 140 | CONCLUIDO | 3.1119 | 32.13 | 25.63 | 22.29 | 0.3 | 69 | 281.41 | 60.56 | 4.75 | 67 | 76.11 | 34942.02 | 447.4 | 453.64 | 126.38 | 57.26 | 32161.36 | 0.45 | 0.83 | 6.91 | 1.99 | 1 | 10
16 | 140 | CONCLUIDO | 3.147 | 31.78 | 25.48 | 23.52 | 0.32 | 65 | 281.91 | 60.56 | 5 | 63 | 76.35 | 35003.04 | 444.85 | 453.52 | 121.75 | 57.26 | 29869.29 | 0.47 | 0.83 | 6.9 | 1.84 | 1 | 10
17 | 140 | CONCLUIDO | 3.1695 | 31.55 | 25.41 | 24.59 | 0.33 | 62 | 282.4 | 60.56 | 5.25 | 60 | 76.6 | 35064.15 | 443.69 | 453.6 | 119.63 | 57.26 | 28822.96 | 0.48 | 0.83 | 6.89 | 1.77 | 1 | 10
18 | 140 | CONCLUIDO | 3.1953 | 31.3 | 25.31 | 25.74 | 0.35 | 59 | 282.9 | 60.56 | 5.5 | 57 | 76.85 | 35125.37 | 441.84 | 453.45 | 116.63 | 57.26 | 27340.2 | 0.49 | 0.84 | 6.88 | 1.67 | 1 | 10
19 | 140 | CONCLUIDO | 3.2198 | 31.06 | 25.23 | 27.03 | 0.36 | 56 | 283.4 | 60.56 | 5.75 | 54 | 77.09 | 35186.68 | 440.39 | 453.47 | 113.88 | 57.26 | 25977.45 | 0.5 | 0.84 | 6.88 | 1.59 | 1 | 10
20 | 140 | CONCLUIDO | 3.2365 | 30.9 | 25.18 | 27.97 | 0.38 | 54 | 283.9 | 60.56 | 6 | 52 | 77.34 | 35248.1 | 439.46 | 453.53 | 111.87 | 57.26 | 24984.55 | 0.51 | 0.84 | 6.88 | 1.53 | 1 | 10
21 | 140 | CONCLUIDO | 3.2538 | 30.73 | 25.12 | 28.98 | 0.39 | 52 | 284.4 | 60.56 | 6.25 | 50 | 77.59 | 35309.61 | 438.23 | 453.46 | 110.07 | 57.26 | 24090.96 | 0.52 | 0.84 | 6.87 | 1.47 | 1 | 10
22 | 140 | CONCLUIDO | 3.2712 | 30.57 | 25.06 | 30.07 | 0.41 | 50 | 284.89 | 60.56 | 6.5 | 48 | 77.84 | 35371.22 | 437.18 | 453.51 | 108.21 | 57.26 | 23172.21 | 0.53 | 0.84 | 6.87 | 1.41 | 1 | 10
23 | 140 | CONCLUIDO | 3.29 | 30.39 | 24.99 | 31.23 | 0.42 | 48 | 285.39 | 60.56 | 6.75 | 46 | 78.09 | 35432.93 | 436.1 | 453.4 | 106.03 | 57.26 | 22091.24 | 0.54 | 0.85 | 6.86 | 1.35 | 1 | 10
24 | 140 | CONCLUIDO | 3.3092 | 30.22 | 24.92 | 32.5 | 0.44 | 46 | 285.9 | 60.56 | 7 | 44 | 78.34 | 35494.74 | 434.8 | 453.42 | 103.54 | 57.26 | 20856.63 | 0.55 | 0.85 | 6.86 | 1.27 | 1 | 10
25 | 140 | CONCLUIDO | 3.325 | 30.08 | 24.88 | 33.92 | 0.45 | 44 | 286.4 | 60.56 | 7.25 | 42 | 78.59 | 35556.78 | 434.11 | 453.48 | 101.95 | 57.26 | 20071.72 | 0.56 | 0.85 | 6.87 | 1.23 | 1 | 10
26 | 140 | CONCLUIDO | 3.3364 | 29.97 | 24.83 | 34.64 | 0.47 | 43 | 286.9 | 60.56 | 7.5 | 41 | 78.85 | 35618.8 | 433.13 | 453.54 | 100.43 | 57.26 | 19320.64 | 0.57 | 0.85 | 6.86 | 1.18 | 1 | 10
27 | 140 | CONCLUIDO | 3.3525 | 29.83 | 24.79 | 36.27 | 0.48 | 41 | 287.41 | 60.56 | 7.75 | 39 | 79.1 | 35680.92 | 432.3 | 453.45 | 98.91 | 57.26 | 18566.84 | 0.58 | 0.85 | 6.87 | 1.14 | 1 | 10
28 | 140 | CONCLUIDO | 3.3578 | 29.78 | 24.79 | 37.19 | 0.49 | 40 | 287.91 | 60.56 | 8 | 38 | 79.36 | 35743.15 | 432.46 | 453.5 | 99.25 | 57.26 | 18743.37 | 0.58 | 0.85 | 6.86 | 1.15 | 1 | 10
29 | 140 | CONCLUIDO | 3.368 | 29.69 | 24.75 | 38.08 | 0.51 | 39 | 288.42 | 60.56 | 8.25 | 37 | 79.61 | 35805.48 | 431.81 | 453.42 | 98.06 | 57.26 | 18151.8 | 0.58 | 0.85 | 6.86 | 1.11 | 1 | 10
30 | 140 | CONCLUIDO | 3.3777 | 29.61 | 24.72 | 39.03 | 0.52 | 38 | 288.92 | 60.56 | 8.5 | 36 | 79.87 | 35867.91 | 430.94 | 453.44 | 97 | 57.26 | 17625.83 | 0.59 | 0.86 | 6.86 | 1.08 | 1 | 10
31 | 140 | CONCLUIDO | 3.3923 | 29.48 | 24.64 | 39.96 | 0.54 | 37 | 289.43 | 60.56 | 8.75 | 35 | 80.12 | 35930.44 | 429.87 | 453.43 | 94.91 | 57.26 | 16585.91 | 0.6 | 0.86 | 6.84 | 1 | 1 | 10
32 | 140 | CONCLUIDO | 3.3989 | 29.42 | 24.64 | 41.07 | 0.55 | 36 | 289.94 | 60.56 | 9 | 34 | 80.38 | 35993.08 | 429.69 | 453.44 | 94.53 | 57.26 | 16405.03 | 0.61 | 0.86 | 6.85 | 1 | 1 | 10
33 | 140 | CONCLUIDO | 3.4048 | 29.37 | 24.64 | 42.24 | 0.57 | 35 | 290.45 | 60.56 | 9.25 | 33 | 80.64 | 36055.83 | 429.85 | 453.43 | 94.67 | 57.26 | 16477.98 | 0.6 | 0.86 | 6.85 | 1 | 1 | 10
34 | 140 | CONCLUIDO | 3.4193 | 29.25 | 24.57 | 43.36 | 0.58 | 34 | 290.96 | 60.56 | 9.5 | 32 | 80.9 | 36118.68 | 428.46 | 453.44 | 92.13 | 57.26 | 15215 | 0.62 | 0.86 | 6.84 | 0.93 | 1 | 10
35 | 140 | CONCLUIDO | 3.4264 | 29.18 | 24.56 | 44.66 | 0.6 | 33 | 291.47 | 60.56 | 9.75 | 31 | 81.16 | 36181.64 | 428.36 | 453.45 | 91.77 | 57.26 | 15037.59 | 0.62 | 0.86 | 6.85 | 0.92 | 1 | 10
36 | 140 | CONCLUIDO | 3.4374 | 29.09 | 24.52 | 45.97 | 0.61 | 32 | 291.98 | 60.56 | 10 | 30 | 81.42 | 36244.71 | 427.6 | 453.43 | 90.81 | 57.26 | 14560.78 | 0.63 | 0.86 | 6.84 | 0.88 | 1 | 10
37 | 140 | CONCLUIDO | 3.4455 | 29.02 | 24.5 | 47.43 | 0.62 | 31 | 292.49 | 60.56 | 10.25 | 29 | 81.68 | 36307.88 | 427.29 | 453.44 | 90.1 | 57.26 | 14215.68 | 0.64 | 0.86 | 6.84 | 0.86 | 1 | 10
38 | 140 | CONCLUIDO | 3.4437 | 29.04 | 24.52 | 47.46 | 0.64 | 31 | 293 | 60.56 | 10.5 | 29 | 81.95 | 36371.17 | 427.53 | 453.4 | 90.46 | 57.26 | 14391.42 | 0.63 | 0.86 | 6.85 | 0.88 | 1 | 10
39 | 140 | CONCLUIDO | 3.4557 | 28.94 | 24.47 | 48.94 | 0.65 | 30 | 293.52 | 60.56 | 10.75 | 28 | 82.21 | 36434.56 | 426.69 | 453.49 | 88.91 | 57.26 | 13621.95 | 0.64 | 0.86 | 6.84 | 0.83 | 1 | 10
40 | 140 | CONCLUIDO | 3.4667 | 28.85 | 24.43 | 50.55 | 0.67 | 29 | 294.03 | 60.56 | 11 | 27 | 82.48 | 36498.06 | 426.06 | 453.43 | 87.77 | 57.26 | 13055.86 | 0.65 | 0.87 | 6.83 | 0.79 | 1 | 10
41 | 140 | CONCLUIDO | 3.4628 | 28.88 | 24.46 | 50.61 | 0.68 | 29 | 294.55 | 60.56 | 11.25 | 27 | 82.74 | 36561.67 | 426.36 | 453.41 | 88.71 | 57.26 | 13530.72 | 0.65 | 0.86 | 6.84 | 0.82 | 1 | 10
42 | 140 | CONCLUIDO | 3.4758 | 28.77 | 24.41 | 52.3 | 0.69 | 28 | 295.06 | 60.56 | 11.5 | 26 | 83.01 | 36625.39 | 425.39 | 453.38 | 86.87 | 57.26 | 12614.83 | 0.66 | 0.87 | 6.84 | 0.77 | 1 | 10
43 | 140 | CONCLUIDO | 3.4851 | 28.69 | 24.38 | 54.18 | 0.71 | 27 | 295.58 | 60.56 | 11.75 | 25 | 83.28 | 36689.22 | 425.07 | 453.41 | 86.19 | 57.26 | 12280.7 | 0.66 | 0.87 | 6.83 | 0.74 | 1 | 10
44 | 140 | CONCLUIDO | 3.4828 | 28.71 | 24.4 | 54.23 | 0.72 | 27 | 296.1 | 60.56 | 12 | 25 | 83.54 | 36753.16 | 425.5 | 453.42 | 86.59 | 57.26 | 12480.6 | 0.66 | 0.87 | 6.84 | 0.76 | 1 | 10
45 | 140 | CONCLUIDO | 3.4966 | 28.6 | 24.34 | 56.17 | 0.74 | 26 | 296.62 | 60.56 | 12.25 | 24 | 83.81 | 36817.22 | 424.12 | 453.37 | 84.81 | 57.26 | 11594.03 | 0.68 | 0.87 | 6.83 | 0.7 | 1 | 10
46 | 140 | CONCLUIDO | 3.4971 | 28.6 | 24.34 | 56.16 | 0.75 | 26 | 297.14 | 60.56 | 12.5 | 24 | 84.08 | 36881.39 | 424.04 | 453.39 | 84.64 | 57.26 | 11507.12 | 0.68 | 0.87 | 6.83 | 0.69 | 1 | 10
47 | 140 | CONCLUIDO | 3.5038 | 28.54 | 24.33 | 58.4 | 0.76 | 25 | 297.66 | 60.56 | 12.75 | 23 | 84.36 | 36945.67 | 424.31 | 453.37 | 84.53 | 57.26 | 11456.41 | 0.68 | 0.87 | 6.83 | 0.69 | 1 | 10
48 | 140 | CONCLUIDO | 3.5053 | 28.53 | 24.32 | 58.37 | 0.78 | 25 | 298.18 | 60.56 | 13 | 23 | 84.63 | 37010.06 | 423.94 | 453.4 | 84.4 | 57.26 | 11392.79 | 0.68 | 0.87 | 6.83 | 0.68 | 1 | 10
49 | 140 | CONCLUIDO | 3.5148 | 28.45 | 24.3 | 60.74 | 0.79 | 24 | 298.71 | 60.56 | 13.25 | 22 | 84.9 | 37074.57 | 423.39 | 453.45 | 83.08 | 57.26 | 10738.92 | 0.69 | 0.87 | 6.84 | 0.66 | 1 | 10
50 | 140 | CONCLUIDO | 3.5153 | 28.45 | 24.29 | 60.73 | 0.8 | 24 | 299.23 | 60.56 | 13.5 | 22 | 85.18 | 37139.2 | 423.79 | 453.41 | 83.25 | 57.26 | 10823.37 | 0.69 | 0.87 | 6.83 | 0.65 | 1 | 10
51 | 140 | CONCLUIDO | 3.5149 | 28.45 | 24.3 | 60.74 | 0.82 | 24 | 299.76 | 60.56 | 13.75 | 22 | 85.45 | 37204.07 | 423.42 | 453.43 | 83.29 | 57.26 | 10842.91 | 0.69 | 0.87 | 6.83 | 0.65 | 1 | 10
52 | 140 | CONCLUIDO | 3.5244 | 28.37 | 24.27 | 63.32 | 0.83 | 23 | 300.28 | 60.56 | 14 | 21 | 85.73 | 37268.93 | 423.15 | 453.38 | 82.45 | 57.26 | 10429.79 | 0.69 | 0.87 | 6.83 | 0.63 | 1 | 10
53 | 140 | CONCLUIDO | 3.5233 | 28.38 | 24.28 | 63.34 | 0.84 | 23 | 300.81 | 60.56 | 14.25 | 21 | 86 | 37333.9 | 423.35 | 453.45 | 82.88 | 57.26 | 10645.26 | 0.69 | 0.87 | 6.83 | 0.64 | 1 | 10
54 | 140 | CONCLUIDO | 3.5357 | 28.28 | 24.23 | 66.09 | 0.86 | 22 | 301.34 | 60.56 | 14.5 | 20 | 86.28 | 37399 | 422.51 | 453.4 | 81.24 | 57.26 | 9827.33 | 0.7 | 0.87 | 6.83 | 0.59 | 1 | 10
55 | 140 | CONCLUIDO | 3.5341 | 28.3 | 24.25 | 66.12 | 0.87 | 22 | 301.86 | 60.56 | 14.75 | 20 | 86.56 | 37464.21 | 422.94 | 453.43 | 81.65 | 57.26 | 10031.46 | 0.7 | 0.87 | 6.83 | 0.6 | 1 | 10
56 | 140 | CONCLUIDO | 3.5348 | 28.29 | 24.24 | 66.11 | 0.88 | 22 | 302.39 | 60.56 | 15 | 20 | 86.84 | 37529.55 | 422.6 | 453.42 | 81.49 | 57.26 | 9951.07 | 0.7 | 0.87 | 6.83 | 0.6 | 1 | 10
57 | 140 | CONCLUIDO | 3.547 | 28.19 | 24.2 | 69.13 | 0.9 | 21 | 302.92 | 60.56 | 15.25 | 19 | 87.12 | 37595 | 421.79 | 453.42 | 79.95 | 57.26 | 9186.42 | 0.72 | 0.87 | 6.82 | 0.55 | 1 | 10
58 | 140 | CONCLUIDO | 3.5434 | 28.22 | 24.22 | 69.21 | 0.91 | 21 | 303.46 | 60.56 | 15.5 | 19 | 87.4 | 37660.57 | 422.27 | 453.44 | 80.72 | 57.26 | 9571.33 | 0.71 | 0.87 | 6.83 | 0.58 | 1 | 10
59 | 140 | CONCLUIDO | 3.5448 | 28.21 | 24.21 | 69.18 | 0.92 | 21 | 303.99 | 60.56 | 15.75 | 19 | 87.68 | 37726.27 | 422.35 | 453.44 | 80.73 | 57.26 | 9579.08 | 0.71 | 0.87 | 6.82 | 0.57 | 1 | 10
60 | 140 | CONCLUIDO | 3.5546 | 28.13 | 24.19 | 72.56 | 0.94 | 20 | 304.52 | 60.56 | 16 | 18 | 87.97 | 37792.08 | 421.95 | 453.4 | 79.68 | 57.26 | 9059.58 | 0.72 | 0.87 | 6.83 | 0.55 | 1 | 10
61 | 140 | CONCLUIDO | 3.5557 | 28.12 | 24.18 | 72.54 | 0.95 | 20 | 305.06 | 60.56 | 16.25 | 18 | 88.25 | 37858.02 | 421.88 | 453.43 | 79.44 | 57.26 | 8937.1 | 0.72 | 0.87 | 6.82 | 0.54 | 1 | 10
62 | 140 | CONCLUIDO | 3.5547 | 28.13 | 24.19 | 72.56 | 0.96 | 20 | 305.59 | 60.56 | 16.5 | 18 | 88.54 | 37924.08 | 421.88 | 453.37 | 79.82 | 57.26 | 9129.78 | 0.72 | 0.87 | 6.82 | 0.55 | 1 | 10
63 | 140 | CONCLUIDO | 3.5633 | 28.06 | 24.17 | 76.33 | 0.97 | 19 | 306.13 | 60.56 | 16.75 | 17 | 88.83 | 37990.27 | 420.95 | 453.44 | 79.16 | 57.26 | 8803.51 | 0.72 | 0.88 | 6.82 | 0.53 | 1 | 10
64 | 140 | CONCLUIDO | 3.5642 | 28.06 | 24.16 | 76.31 | 0.99 | 19 | 306.67 | 60.56 | 17 | 17 | 89.11 | 38056.58 | 421.38 | 453.39 | 79.08 | 57.26 | 8763.83 | 0.72 | 0.88 | 6.82 | 0.52 | 1 | 10
65 | 140 | CONCLUIDO | 3.5649 | 28.05 | 24.16 | 76.29 | 1 | 19 | 307.21 | 60.56 | 17.25 | 17 | 89.4 | 38123.01 | 421.14 | 453.39 | 78.79 | 57.26 | 8616.59 | 0.73 | 0.88 | 6.82 | 0.52 | 1 | 10
66 | 140 | CONCLUIDO | 3.5658 | 28.04 | 24.15 | 76.27 | 1.01 | 19 | 307.75 | 60.56 | 17.5 | 17 | 89.69 | 38189.58 | 420.96 | 453.41 | 78.79 | 57.26 | 8617.47 | 0.73 | 0.88 | 6.82 | 0.51 | 1 | 10
67 | 140 | CONCLUIDO | 3.5778 | 27.95 | 24.11 | 80.36 | 1.03 | 18 | 308.29 | 60.56 | 17.75 | 16 | 89.98 | 38256.26 | 420.05 | 453.41 | 77.32 | 57.26 | 7889.61 | 0.74 | 0.88 | 6.82 | 0.47 | 1 | 10
68 | 140 | CONCLUIDO | 3.5743 | 27.98 | 24.14 | 80.45 | 1.04 | 18 | 308.83 | 60.56 | 18 | 16 | 90.27 | 38323.08 | 421.05 | 453.43 | 78.23 | 57.26 | 8342.49 | 0.73 | 0.88 | 6.82 | 0.49 | 1 | 10
69 | 140 | CONCLUIDO | 3.5755 | 27.97 | 24.13 | 80.42 | 1.05 | 18 | 309.37 | 60.56 | 18.25 | 16 | 90.57 | 38390.02 | 421 | 453.53 | 77.96 | 57.26 | 8206.99 | 0.73 | 0.88 | 6.81 | 0.48 | 1 | 10
70 | 140 | CONCLUIDO | 3.5781 | 27.95 | 24.11 | 80.36 | 1.06 | 18 | 309.91 | 60.56 | 18.5 | 16 | 90.86 | 38457.09 | 420.54 | 453.39 | 77.26 | 57.26 | 7860.56 | 0.74 | 0.88 | 6.82 | 0.47 | 1 | 10
71 | 140 | CONCLUIDO | 3.575 | 27.97 | 24.13 | 80.44 | 1.08 | 18 | 310.46 | 60.56 | 18.75 | 16 | 91.16 | 38524.29 | 420.87 | 453.39 | 77.97 | 57.26 | 8210.95 | 0.73 | 0.88 | 6.82 | 0.49 | 1 | 10
72 | 140 | CONCLUIDO | 3.5851 | 27.89 | 24.1 | 85.07 | 1.09 | 17 | 311.01 | 60.56 | 19 | 15 | 91.45 | 38591.62 | 420.57 | 453.43 | 77.02 | 57.26 | 7743.43 | 0.74 | 0.88 | 6.82 | 0.46 | 1 | 10
73 | 140 | CONCLUIDO | 3.5862 | 27.88 | 24.1 | 85.04 | 1.1 | 17 | 311.55 | 60.56 | 19.25 | 15 | 91.75 | 38659.08 | 420.56 | 453.43 | 76.81 | 57.26 | 7640.72 | 0.75 | 0.88 | 6.82 | 0.45 | 1 | 10
74 | 140 | CONCLUIDO | 3.5857 | 27.89 | 24.1 | 85.06 | 1.11 | 17 | 312.1 | 60.56 | 19.5 | 15 | 92.05 | 38726.8 | 420.78 | 453.4 | 77 | 57.26 | 7734.18 | 0.74 | 0.88 | 6.82 | 0.46 | 1 | 10
75 | 140 | CONCLUIDO | 3.5853 | 27.89 | 24.1 | 85.07 | 1.13 | 17 | 312.65 | 60.56 | 19.75 | 15 | 92.35 | 38794.53 | 420.46 | 453.42 | 76.94 | 57.26 | 7705.01 | 0.74 | 0.88 | 6.82 | 0.46 | 1 | 10
76 | 140 | CONCLUIDO | 3.5845 | 27.9 | 24.11 | 85.09 | 1.14 | 17 | 313.2 | 60.56 | 20 | 15 | 92.65 | 38862.4 | 420.26 | 453.37 | 77.22 | 57.26 | 7843.76 | 0.74 | 0.88 | 6.82 | 0.47 | 1 | 10
77 | 140 | CONCLUIDO | 3.5982 | 27.79 | 24.05 | 90.21 | 1.15 | 16 | 313.75 | 60.56 | 20.25 | 14 | 92.95 | 38930.39 | 419.8 | 453.36 | 75.54 | 57.26 | 7008.45 | 0.76 | 0.88 | 6.81 | 0.41 | 1 | 10
78 | 140 | CONCLUIDO | 3.5962 | 27.81 | 24.07 | 90.26 | 1.16 | 16 | 314.3 | 60.56 | 20.5 | 14 | 93.25 | 38998.53 | 420.62 | 453.44 | 75.93 | 57.26 | 7201.05 | 0.75 | 0.88 | 6.82 | 0.43 | 1 | 10
79 | 140 | CONCLUIDO | 3.5957 | 27.81 | 24.07 | 90.28 | 1.17 | 16 | 314.86 | 60.56 | 20.75 | 14 | 93.55 | 39066.8 | 420.53 | 453.4 | 76.07 | 57.26 | 7273.42 | 0.75 | 0.88 | 6.82 | 0.43 | 1 | 10
80 | 140 | CONCLUIDO | 3.5948 | 27.82 | 24.08 | 90.3 | 1.19 | 16 | 315.41 | 60.56 | 21 | 14 | 93.86 | 39135.2 | 420.79 | 453.41 | 76.45 | 57.26 | 7461.98 | 0.75 | 0.88 | 6.81 | 0.44 | 1 | 10
81 | 140 | CONCLUIDO | 3.5959 | 27.81 | 24.07 | 90.27 | 1.2 | 16 | 315.97 | 60.56 | 21.25 | 14 | 94.16 | 39203.74 | 420.21 | 453.38 | 75.97 | 57.26 | 7224 | 0.75 | 0.88 | 6.82 | 0.43 | 1 | 10
82 | 140 | CONCLUIDO | 3.6065 | 27.73 | 24.04 | 96.17 | 1.21 | 15 | 316.53 | 60.56 | 21.5 | 13 | 94.47 | 39272.42 | 419.81 | 453.41 | 75.14 | 57.26 | 6813.29 | 0.76 | 0.88 | 6.81 | 0.4 | 1 | 10
83 | 140 | CONCLUIDO | 3.609 | 27.71 | 24.02 | 96.1 | 1.22 | 15 | 317.08 | 60.56 | 21.75 | 13 | 94.78 | 39341.24 | 419.73 | 453.38 | 74.34 | 57.26 | 6415.03 | 0.77 | 0.88 | 6.82 | 0.38 | 1 | 10
84 | 140 | CONCLUIDO | 3.6078 | 27.72 | 24.03 | 96.13 | 1.23 | 15 | 317.64 | 60.56 | 22 | 13 | 95.09 | 39410.2 | 420.08 | 453.43 | 74.82 | 57.26 | 6654.29 | 0.77 | 0.88 | 6.81 | 0.39 | 1 | 10
85 | 140 | CONCLUIDO | 3.6053 | 27.74 | 24.05 | 96.21 | 1.25 | 15 | 318.2 | 60.56 | 22.25 | 13 | 95.4 | 39479.3 | 420.29 | 453.41 | 75.33 | 57.26 | 6906.01 | 0.76 | 0.88 | 6.82 | 0.41 | 1 | 10
86 | 140 | CONCLUIDO | 3.606 | 27.73 | 24.05 | 96.19 | 1.26 | 15 | 318.76 | 60.56 | 22.5 | 13 | 95.71 | 39548.54 | 420.08 | 453.38 | 75.23 | 57.26 | 6857.3 | 0.76 | 0.88 | 6.82 | 0.41 | 1 | 10
87 | 140 | CONCLUIDO | 3.6073 | 27.72 | 24.04 | 96.15 | 1.27 | 15 | 319.33 | 60.56 | 22.75 | 13 | 96.02 | 39617.93 | 419.54 | 453.37 | 74.83 | 57.26 | 6658.79 | 0.77 | 0.88 | 6.82 | 0.4 | 1 | 10
88 | 140 | CONCLUIDO | 3.6057 | 27.73 | 24.05 | 96.2 | 1.28 | 15 | 319.89 | 60.56 | 23 | 13 | 96.34 | 39687.46 | 419.44 | 453.43 | 75.29 | 57.26 | 6887.74 | 0.76 | 0.88 | 6.82 | 0.41 | 1 | 10
89 | 140 | CONCLUIDO | 3.6156 | 27.66 | 24.03 | 102.97 | 1.29 | 14 | 320.46 | 60.56 | 23.25 | 12 | 96.65 | 39757.13 | 419.39 | 453.39 | 74.47 | 57.26 | 6482.72 | 0.77 | 0.88 | 6.82 | 0.39 | 1 | 10
90 | 140 | CONCLUIDO | 3.6176 | 27.64 | 24.01 | 102.9 | 1.3 | 14 | 321.02 | 60.56 | 23.5 | 12 | 96.97 | 39826.95 | 419.56 | 453.36 | 74.09 | 57.26 | 6294.37 | 0.77 | 0.88 | 6.81 | 0.37 | 1 | 10
91 | 140 | CONCLUIDO | 3.6168 | 27.65 | 24.02 | 102.93 | 1.32 | 14 | 321.59 | 60.56 | 23.75 | 12 | 97.28 | 39896.91 | 420.16 | 453.41 | 74.21 | 57.26 | 6351.81 | 0.77 | 0.88 | 6.81 | 0.38 | 1 | 10
92 | 140 | CONCLUIDO | 3.6176 | 27.64 | 24.01 | 102.9 | 1.33 | 14 | 322.16 | 60.56 | 24 | 12 | 97.6 | 39967.02 | 419.97 | 453.36 | 73.98 | 57.26 | 6239.01 | 0.77 | 0.88 | 6.82 | 0.37 | 1 | 10
93 | 140 | CONCLUIDO | 3.6182 | 27.64 | 24.01 | 102.88 | 1.34 | 14 | 322.73 | 60.56 | 24.25 | 12 | 97.92 | 40037.28 | 419.93 | 453.38 | 73.81 | 57.26 | 6153.05 | 0.78 | 0.88 | 6.81 | 0.37 | 1 | 10
94 | 140 | CONCLUIDO | 3.6187 | 27.63 | 24 | 102.86 | 1.35 | 14 | 323.3 | 60.56 | 24.5 | 12 | 98.24 | 40107.81 | 419.81 | 453.39 | 73.8 | 57.26 | 6150.38 | 0.78 | 0.88 | 6.81 | 0.36 | 1 | 10
95 | 140 | CONCLUIDO | 3.6191 | 27.63 | 24 | 102.85 | 1.36 | 14 | 323.87 | 60.56 | 24.75 | 12 | 98.57 | 40178.37 | 419.18 | 453.37 | 73.75 | 57.26 | 6121.21 | 0.78 | 0.88 | 6.81 | 0.36 | 1 | 10
96 | 140 | CONCLUIDO | 3.6278 | 27.57 | 23.99 | 110.7 | 1.37 | 13 | 324.44 | 60.56 | 25 | 11 | 98.89 | 40249.08 | 418.79 | 453.43 | 73.29 | 57.26 | 5895.79 | 0.78 | 0.88 | 6.81 | 0.34 | 1 | 10
97 | 140 | CONCLUIDO | 3.6267 | 27.57 | 23.99 | 110.74 | 1.38 | 13 | 325.02 | 60.56 | 25.25 | 11 | 99.21 | 40319.95 | 419.51 | 453.36 | 73.51 | 57.26 | 6007.77 | 0.78 | 0.88 | 6.81 | 0.35 | 1 | 10
98 | 140 | CONCLUIDO | 3.6264 | 27.58 | 24 | 110.75 | 1.4 | 13 | 325.59 | 60.56 | 25.5 | 11 | 99.54 | 40390.96 | 419.77 | 453.39 | 73.59 | 57.26 | 6046.01 | 0.78 | 0.88 | 6.81 | 0.35 | 1 | 10
99 | 140 | CONCLUIDO | 3.6277 | 27.57 | 23.99 | 110.7 | 1.41 | 13 | 326.17 | 60.56 | 25.75 | 11 | 99.87 | 40462.13 | 419.68 | 453.38 | 73.27 | 57.26 | 5888.51 | 0.78 | 0.88 | 6.81 | 0.35 | 1 | 10
100 | 140 | CONCLUIDO | 3.6267 | 27.57 | 23.99 | 110.74 | 1.42 | 13 | 326.75 | 60.56 | 26 | 11 | 100.2 | 40533.46 | 420.05 | 453.37 | 73.47 | 57.26 | 5988.47 | 0.78 | 0.88 | 6.81 | 0.35 | 1 | 10
101 | 140 | CONCLUIDO | 3.6272 | 27.57 | 23.99 | 110.72 | 1.43 | 13 | 327.33 | 60.56 | 26.25 | 11 | 100.52 | 40604.94 | 420.22 | 453.37 | 73.39 | 57.26 | 5949.48 | 0.78 | 0.88 | 6.81 | 0.35 | 1 | 10
102 | 140 | CONCLUIDO | 3.6291 | 27.55 | 23.97 | 110.65 | 1.44 | 13 | 327.91 | 60.56 | 26.5 | 11 | 100.86 | 40676.58 | 420.16 | 453.42 | 72.85 | 57.26 | 5677.46 | 0.79 | 0.88 | 6.81 | 0.33 | 1 | 10
103 | 140 | CONCLUIDO | 3.6274 | 27.57 | 23.99 | 110.71 | 1.45 | 13 | 328.49 | 60.56 | 26.75 | 11 | 101.19 | 40748.37 | 420.29 | 453.41 | 73.2 | 57.26 | 5854.83 | 0.78 | 0.88 | 6.81 | 0.35 | 1 | 10
104 | 140 | CONCLUIDO | 3.6271 | 27.57 | 23.99 | 110.72 | 1.46 | 13 | 329.08 | 60.56 | 27 | 11 | 101.52 | 40820.32 | 420.3 | 453.39 | 73.34 | 57.26 | 5924.41 | 0.78 | 0.88 | 6.81 | 0.35 | 1 | 10
105 | 140 | CONCLUIDO | 3.6403 | 27.47 | 23.94 | 119.71 | 1.47 | 12 | 329.66 | 60.56 | 27.25 | 10 | 101.86 | 40892.44 | 418.89 | 453.44 | 71.98 | 57.26 | 5246.3 | 0.8 | 0.88 | 6.8 | 0.3 | 1 | 10
106 | 140 | CONCLUIDO | 3.6393 | 27.48 | 23.95 | 119.75 | 1.48 | 12 | 330.25 | 60.56 | 27.5 | 10 | 102.19 | 40964.71 | 419.25 | 453.36 | 72.08 | 57.26 | 5300.4 | 0.79 | 0.88 | 6.81 | 0.31 | 1 | 10
107 | 140 | CONCLUIDO | 3.6394 | 27.48 | 23.95 | 119.75 | 1.49 | 12 | 330.83 | 60.56 | 27.75 | 10 | 102.53 | 41037.15 | 419.44 | 453.39 | 72.03 | 57.26 | 5272.65 | 0.79 | 0.88 | 6.81 | 0.31 | 1 | 10
108 | 140 | CONCLUIDO | 3.6382 | 27.49 | 23.96 | 119.79 | 1.51 | 12 | 331.42 | 60.56 | 28 | 10 | 102.87 | 41109.75 | 420.07 | 453.41 | 72.34 | 57.26 | 5426.5 | 0.79 | 0.88 | 6.81 | 0.32 | 1 | 10
109 | 140 | CONCLUIDO | 3.6381 | 27.49 | 23.96 | 119.8 | 1.52 | 12 | 332.01 | 60.56 | 28.25 | 10 | 103.21 | 41182.52 | 420.27 | 453.41 | 72.45 | 57.26 | 5483.1 | 0.79 | 0.88 | 6.81 | 0.32 | 1 | 10
110 | 140 | CONCLUIDO | 3.6388 | 27.48 | 23.95 | 119.77 | 1.53 | 12 | 332.6 | 60.56 | 28.5 | 10 | 103.55 | 41255.45 | 419.99 | 453.38 | 72.18 | 57.26 | 5347.32 | 0.79 | 0.88 | 6.81 | 0.31 | 1 | 10
111 | 140 | CONCLUIDO | 3.6388 | 27.48 | 23.95 | 119.77 | 1.54 | 12 | 333.2 | 60.56 | 28.75 | 10 | 103.89 | 41328.54 | 420.23 | 453.39 | 72.25 | 57.26 | 5385.19 | 0.79 | 0.88 | 6.81 | 0.31 | 1 | 10
112 | 140 | CONCLUIDO | 3.639 | 27.48 | 23.95 | 119.76 | 1.55 | 12 | 333.79 | 60.56 | 29 | 10 | 104.24 | 41401.93 | 420.06 | 453.36 | 72.12 | 57.26 | 5316.08 | 0.79 | 0.88 | 6.81 | 0.31 | 1 | 10
113 | 140 | CONCLUIDO | 3.6383 | 27.49 | 23.96 | 119.79 | 1.56 | 12 | 334.39 | 60.56 | 29.25 | 10 | 104.58 | 41475.37 | 420.31 | 453.36 | 72.33 | 57.26 | 5423.92 | 0.79 | 0.88 | 6.81 | 0.32 | 1 | 10
114 | 140 | CONCLUIDO | 3.638 | 27.49 | 23.96 | 119.8 | 1.57 | 12 | 334.98 | 60.56 | 29.5 | 10 | 104.93 | 41548.98 | 420.36 | 453.36 | 72.31 | 57.26 | 5412.13 | 0.79 | 0.88 | 6.81 | 0.32 | 1 | 10
115 | 140 | CONCLUIDO | 3.6384 | 27.48 | 23.96 | 119.78 | 1.58 | 12 | 335.58 | 60.56 | 29.75 | 10 | 105.28 | 41622.76 | 419.91 | 453.37 | 72.22 | 57.26 | 5367.24 | 0.79 | 0.88 | 6.81 | 0.32 | 1 | 10
116 | 140 | CONCLUIDO | 3.6505 | 27.39 | 23.92 | 130.46 | 1.59 | 11 | 336.18 | 60.56 | 30 | 9 | 105.63 | 41696.71 | 419.1 | 453.37 | 71.03 | 57.26 | 4779.64 | 0.81 | 0.88 | 6.81 | 0.28 | 1 | 10
117 | 140 | CONCLUIDO | 3.6509 | 27.39 | 23.91 | 130.44 | 1.6 | 11 | 336.78 | 60.56 | 30.25 | 9 | 105.98 | 41770.83 | 419.57 | 453.37 | 70.86 | 57.26 | 4694.3 | 0.81 | 0.88 | 6.81 | 0.27 | 1 | 10
118 | 140 | CONCLUIDO | 3.6522 | 27.38 | 23.91 | 130.39 | 1.61 | 11 | 337.39 | 60.56 | 30.5 | 9 | 106.33 | 41845.13 | 420.03 | 453.42 | 70.6 | 57.26 | 4563.16 | 0.81 | 0.88 | 6.81 | 0.26 | 1 | 10
119 | 140 | CONCLUIDO | 3.6498 | 27.4 | 23.92 | 130.49 | 1.62 | 11 | 337.99 | 60.56 | 30.75 | 9 | 106.68 | 41919.61 | 420.66 | 453.36 | 71.26 | 57.26 | 4894.96 | 0.8 | 0.88 | 6.81 | 0.28 | 1 | 10
120 | 140 | CONCLUIDO | 3.649 | 27.4 | 23.93 | 130.52 | 1.63 | 11 | 338.59 | 60.56 | 31 | 9 | 107.04 | 41994.26 | 421.05 | 453.36 | 71.38 | 57.26 | 4953.14 | 0.8 | 0.88 | 6.81 | 0.29 | 1 | 10
121 | 140 | CONCLUIDO | 3.6487 | 27.41 | 23.93 | 130.53 | 1.64 | 11 | 339.2 | 60.56 | 31.25 | 9 | 107.4 | 42069.09 | 421.57 | 453.4 | 71.47 | 57.26 | 4998.95 | 0.8 | 0.88 | 6.81 | 0.29 | 1 | 10
122 | 140 | CONCLUIDO | 3.6493 | 27.4 | 23.93 | 130.51 | 1.65 | 11 | 339.81 | 60.56 | 31.5 | 9 | 107.75 | 42144.11 | 421.57 | 453.36 | 71.37 | 57.26 | 4949.46 | 0.8 | 0.88 | 6.81 | 0.29 | 1 | 10
123 | 140 | CONCLUIDO | 3.6506 | 27.39 | 23.92 | 130.46 | 1.66 | 11 | 340.42 | 60.56 | 31.75 | 9 | 108.11 | 42219.3 | 421.56 | 453.36 | 70.96 | 57.26 | 4745.11 | 0.81 | 0.88 | 6.81 | 0.28 | 1 | 10
124 | 140 | CONCLUIDO | 3.6492 | 27.4 | 23.93 | 130.51 | 1.67 | 11 | 341.03 | 60.56 | 32 | 9 | 108.48 | 42294.68 | 421.51 | 453.4 | 71.29 | 57.26 | 4909.32 | 0.8 | 0.88 | 6.81 | 0.29 | 1 | 10
125 | 140 | CONCLUIDO | 3.6495 | 27.4 | 23.93 | 130.5 | 1.68 | 11 | 341.64 | 60.56 | 32.25 | 9 | 108.84 | 42370.23 | 421.47 | 453.36 | 71.22 | 57.26 | 4875.55 | 0.8 | 0.88 | 6.81 | 0.29 | 1 | 10
126 | 140 | CONCLUIDO | 3.6508 | 27.39 | 23.92 | 130.45 | 1.69 | 11 | 342.26 | 60.56 | 32.5 | 9 | 109.2 | 42445.98 | 421.09 | 453.38 | 70.93 | 57.26 | 4729.49 | 0.81 | 0.88 | 6.81 | 0.28 | 1 | 10
127 | 140 | CONCLUIDO | 3.6502 | 27.4 | 23.92 | 130.47 | 1.7 | 11 | 342.87 | 60.56 | 32.75 | 9 | 109.57 | 42521.91 | 421.01 | 453.36 | 71.05 | 57.26 | 4788.2 | 0.81 | 0.88 | 6.81 | 0.28 | 1 | 10
128 | 140 | CONCLUIDO | 3.6499 | 27.4 | 23.92 | 130.49 | 1.71 | 11 | 343.49 | 60.56 | 33 | 9 | 109.94 | 42598.03 | 420.53 | 453.37 | 71.21 | 57.26 | 4869.58 | 0.8 | 0.88 | 6.81 | 0.28 | 1 | 10
129 | 140 | CONCLUIDO | 3.6483 | 27.41 | 23.93 | 130.55 | 1.72 | 11 | 344.11 | 60.56 | 33.25 | 9 | 110.3 | 42674.47 | 420.09 | 453.39 | 71.59 | 57.26 | 5058.94 | 0.8 | 0.88 | 6.81 | 0.29 | 1 | 10
130 | 140 | CONCLUIDO | 3.6589 | 27.33 | 23.91 | 143.44 | 1.73 | 10 | 344.73 | 60.56 | 33.5 | 8 | 110.67 | 42750.97 | 419.73 | 453.36 | 70.72 | 57.26 | 4627.57 | 0.81 | 0.88 | 6.81 | 0.27 | 1 | 10
131 | 140 | CONCLUIDO | 3.6592 | 27.33 | 23.91 | 143.43 | 1.74 | 10 | 345.35 | 60.56 | 33.75 | 8 | 111.05 | 42827.67 | 420.48 | 453.38 | 70.56 | 57.26 | 4546.3 | 0.81 | 0.88 | 6.81 | 0.27 | 1 | 10
132 | 140 | CONCLUIDO | 3.6599 | 27.32 | 23.9 | 143.4 | 1.75 | 10 | 345.97 | 60.56 | 34 | 8 | 111.42 | 42904.56 | 420.68 | 453.36 | 70.45 | 57.26 | 4494.74 | 0.81 | 0.88 | 6.81 | 0.26 | 1 | 10
133 | 140 | CONCLUIDO | 3.6621 | 27.31 | 23.88 | 143.3 | 1.76 | 10 | 346.6 | 60.56 | 34.25 | 8 | 111.8 | 42981.64 | 420.8 | 453.36 | 69.9 | 57.26 | 4217.95 | 0.82 | 0.89 | 6.8 | 0.24 | 1 | 10
134 | 140 | CONCLUIDO | 3.6614 | 27.31 | 23.89 | 143.33 | 1.77 | 10 | 347.23 | 60.56 | 34.5 | 8 | 112.17 | 43058.93 | 421.07 | 453.38 | 70.13 | 57.26 | 4333.71 | 0.82 | 0.89 | 6.8 | 0.25 | 1 | 10
135 | 140 | CONCLUIDO | 3.6613 | 27.31 | 23.89 | 143.34 | 1.78 | 10 | 347.85 | 60.56 | 34.75 | 8 | 112.55 | 43136.41 | 421.57 | 453.37 | 70.09 | 57.26 | 4314.62 | 0.82 | 0.89 | 6.81 | 0.25 | 1 | 10
136 | 140 | CONCLUIDO | 3.66 | 27.32 | 23.9 | 143.4 | 1.79 | 10 | 348.48 | 60.56 | 35 | 8 | 112.93 | 43214.09 | 422.17 | 453.36 | 70.46 | 57.26 | 4496.06 | 0.81 | 0.88 | 6.81 | 0.26 | 1 | 10
137 | 140 | CONCLUIDO | 3.6602 | 27.32 | 23.9 | 143.38 | 1.8 | 10 | 349.12 | 60.56 | 35.25 | 8 | 113.31 | 43291.97 | 422.35 | 453.38 | 70.32 | 57.26 | 4430.45 | 0.81 | 0.89 | 6.81 | 0.26 | 1 | 10
138 | 140 | CONCLUIDO | 3.6613 | 27.31 | 23.89 | 143.34 | 1.81 | 10 | 349.75 | 60.56 | 35.5 | 8 | 113.69 | 43370.05 | 422.49 | 453.36 | 70.09 | 57.26 | 4312.55 | 0.82 | 0.89 | 6.81 | 0.25 | 1 | 10
139 | 140 | CONCLUIDO | 3.6603 | 27.32 | 23.9 | 143.38 | 1.82 | 10 | 350.38 | 60.56 | 35.75 | 8 | 114.08 | 43448.34 | 422.8 | 453.36 | 70.37 | 57.26 | 4451.61 | 0.81 | 0.89 | 6.81 | 0.26 | 1 | 10
140 | 140 | CONCLUIDO | 3.6592 | 27.33 | 23.91 | 143.43 | 1.83 | 10 | 351.02 | 60.56 | 36 | 8 | 114.47 | 43526.84 | 423.08 | 453.36 | 70.7 | 57.26 | 4617.89 | 0.81 | 0.88 | 6.8 | 0.26 | 1 | 10
141 | 140 | CONCLUIDO | 3.6582 | 27.34 | 23.91 | 143.47 | 1.84 | 10 | 351.66 | 60.56 | 36.25 | 8 | 114.85 | 43605.54 | 423.28 | 453.36 | 70.9 | 57.26 | 4717.58 | 0.81 | 0.88 | 6.81 | 0.27 | 1 | 10
142 | 140 | CONCLUIDO | 3.6601 | 27.32 | 23.9 | 143.39 | 1.85 | 10 | 352.3 | 60.56 | 36.5 | 8 | 115.24 | 43684.46 | 423.03 | 453.43 | 70.48 | 57.26 | 4510 | 0.81 | 0.89 | 6.8 | 0.26 | 1 | 10
143 | 140 | CONCLUIDO | 3.6609 | 27.32 | 23.89 | 143.35 | 1.86 | 10 | 352.94 | 60.56 | 36.75 | 8 | 115.64 | 43763.7 | 422.61 | 453.36 | 70.15 | 57.26 | 4344.11 | 0.82 | 0.89 | 6.81 | 0.25 | 1 | 10
144 | 140 | CONCLUIDO | 3.6611 | 27.31 | 23.89 | 143.34 | 1.87 | 10 | 353.58 | 60.56 | 37 | 8 | 116.03 | 43843.04 | 422.65 | 453.39 | 70.07 | 57.26 | 4302.22 | 0.82 | 0.89 | 6.81 | 0.25 | 1 | 10
145 | 140 | CONCLUIDO | 3.6617 | 27.31 | 23.89 | 143.32 | 1.87 | 10 | 354.23 | 60.56 | 37.25 | 8 | 116.42 | 43922.6 | 422.2 | 453.4 | 70.03 | 57.26 | 4283.79 | 0.82 | 0.89 | 6.8 | 0.25 | 1 | 10
146 | 140 | CONCLUIDO | 3.6607 | 27.32 | 23.89 | 143.36 | 1.88 | 10 | 354.88 | 60.56 | 37.5 | 8 | 116.82 | 44002.37 | 422.16 | 453.36 | 70.03 | 57.26 | 4282.87 | 0.82 | 0.89 | 6.81 | 0.25 | 1 | 10
147 | 140 | CONCLUIDO | 3.6719 | 27.23 | 23.86 | 159.08 | 1.89 | 9 | 355.52 | 60.56 | 37.75 | 7 | 117.22 | 44082.36 | 421.79 | 453.37 | 69.11 | 57.26 | 3825.8 | 0.83 | 0.89 | 6.81 | 0.22 | 1 | 10
148 | 140 | CONCLUIDO | 3.6721 | 27.23 | 23.86 | 159.08 | 1.9 | 9 | 356.17 | 60.56 | 38 | 7 | 117.62 | 44162.57 | 422.62 | 453.37 | 69.3 | 57.26 | 3923.22 | 0.83 | 0.89 | 6.8 | 0.22 | 1 | 10
149 | 140 | CONCLUIDO | 3.6715 | 27.24 | 23.87 | 159.11 | 1.91 | 9 | 356.83 | 60.56 | 38.25 | 7 | 118.02 | 44243 | 423.01 | 453.36 | 69.4 | 57.26 | 3973.66 | 0.83 | 0.89 | 6.8 | 0.23 | 1 | 10
150 | 140 | CONCLUIDO | 3.6714 | 27.24 | 23.87 | 159.11 | 1.92 | 9 | 357.48 | 60.56 | 38.5 | 7 | 118.43 | 44323.66 | 423.34 | 453.38 | 69.41 | 57.26 | 3979.91 | 0.82 | 0.89 | 6.8 | 0.23 | 1 | 10
151 | 140 | CONCLUIDO | 3.6702 | 27.25 | 23.88 | 159.17 | 1.93 | 9 | 358.14 | 60.56 | 38.75 | 7 | 118.83 | 44404.54 | 423.88 | 453.39 | 69.57 | 57.26 | 4059.67 | 0.82 | 0.89 | 6.81 | 0.23 | 1 | 10
152 | 140 | CONCLUIDO | 3.671 | 27.24 | 23.87 | 159.13 | 1.94 | 9 | 358.79 | 60.56 | 39 | 7 | 119.24 | 44485.65 | 424.12 | 453.37 | 69.52 | 57.26 | 4032.07 | 0.82 | 0.89 | 6.8 | 0.23 | 1 | 10
153 | 140 | CONCLUIDO | 3.6706 | 27.24 | 23.87 | 159.15 | 1.95 | 9 | 359.45 | 60.56 | 39.25 | 7 | 119.65 | 44566.98 | 424.54 | 453.36 | 69.62 | 57.26 | 4081.23 | 0.82 | 0.89 | 6.8 | 0.23 | 1 | 10
154 | 140 | CONCLUIDO | 3.6713 | 27.24 | 23.87 | 159.11 | 1.96 | 9 | 360.12 | 60.56 | 39.5 | 7 | 120.06 | 44648.55 | 424.92 | 453.42 | 69.4 | 57.26 | 3974.44 | 0.82 | 0.89 | 6.8 | 0.23 | 1 | 10
155 | 140 | CONCLUIDO | 3.6717 | 27.24 | 23.86 | 159.09 | 1.96 | 9 | 360.78 | 60.56 | 39.75 | 7 | 120.47 | 44730.35 | 425.07 | 453.36 | 69.17 | 57.26 | 3860.54 | 0.83 | 0.89 | 6.81 | 0.22 | 1 | 10
156 | 140 | CONCLUIDO | 3.6719 | 27.23 | 23.86 | 159.08 | 1.97 | 9 | 361.44 | 60.56 | 40 | 7 | 120.89 | 44812.39 | 425.49 | 453.36 | 69.13 | 57.26 | 3840.26 | 0.83 | 0.89 | 6.81 | 0.22 | 1 | 10
0 | 40 | CONCLUIDO | 2.9323 | 34.1 | 28.82 | 9.77 | 0.2 | 177 | 89.87 | 37.55 | 1 | 175 | 11.32 | 11317.98 | 243.79 | 453.98 | 230.2 | 57.26 | 83533.67 | 0.25 | 0.73 | 7.09 | 5.16 | 1 | 10
1 | 40 | CONCLUIDO | 3.1254 | 32 | 27.51 | 12.22 | 0.24 | 135 | 90.18 | 37.55 | 1.25 | 133 | 11.37 | 11355.7 | 231.92 | 453.81 | 188.22 | 57.26 | 62755.77 | 0.3 | 0.77 | 6.99 | 3.86 | 1 | 10
2 | 40 | CONCLUIDO | 3.2484 | 30.78 | 26.79 | 14.74 | 0.29 | 109 | 90.48 | 37.55 | 1.5 | 107 | 11.43 | 11393.43 | 225.08 | 453.6 | 164 | 57.26 | 50775.18 | 0.35 | 0.79 | 6.97 | 3.14 | 1 | 10
3 | 40 | CONCLUIDO | 3.3374 | 29.96 | 26.29 | 17.14 | 0.34 | 92 | 90.79 | 37.55 | 1.75 | 90 | 11.49 | 11431.19 | 220.13 | 453.49 | 147.58 | 57.26 | 42648.93 | 0.39 | 0.8 | 6.96 | 2.64 | 1 | 10
4 | 40 | CONCLUIDO | 3.4091 | 29.33 | 25.9 | 19.67 | 0.39 | 79 | 91.1 | 37.55 | 2 | 77 | 11.54 | 11468.97 | 216.01 | 453.56 | 135.25 | 57.26 | 36547.92 | 0.42 | 0.82 | 6.93 | 2.26 | 1 | 10
5 | 40 | CONCLUIDO | 3.4676 | 28.84 | 25.6 | 22.26 | 0.43 | 69 | 91.4 | 37.55 | 2.25 | 67 | 11.6 | 11506.78 | 212.54 | 453.5 | 125.44 | 57.26 | 31695.4 | 0.46 | 0.83 | 6.91 | 1.95 | 1 | 10
6 | 40 | CONCLUIDO | 3.5079 | 28.51 | 25.4 | 24.58 | 0.48 | 62 | 91.71 | 37.55 | 2.5 | 60 | 11.66 | 11544.61 | 210.31 | 453.45 | 119.13 | 57.26 | 28575.41 | 0.48 | 0.83 | 6.89 | 1.75 | 1 | 10
7 | 40 | CONCLUIDO | 3.5443 | 28.21 | 25.22 | 27.02 | 0.52 | 56 | 92.02 | 37.55 | 2.75 | 54 | 11.71 | 11582.46 | 207.9 | 453.52 | 113.11 | 57.26 | 25593.78 | 0.51 | 0.84 | 6.89 | 1.57 | 1 | 10
8 | 40 | CONCLUIDO | 3.5736 | 27.98 | 25.08 | 29.51 | 0.57 | 51 | 92.32 | 37.55 | 3 | 49 | 11.77 | 11620.34 | 205.92 | 453.52 | 108.59 | 57.26 | 23356.67 | 0.53 | 0.84 | 6.88 | 1.44 | 1 | 10
9 | 40 | CONCLUIDO | 3.6067 | 27.73 | 24.92 | 32.5 | 0.62 | 46 | 92.63 | 37.55 | 3.25 | 44 | 11.83 | 11658.24 | 203.79 | 453.46 | 103.52 | 57.26 | 20846.91 | 0.55 | 0.85 | 6.86 | 1.27 | 1 | 10
10 | 40 | CONCLUIDO | 3.6261 | 27.58 | 24.83 | 34.64 | 0.66 | 43 | 92.94 | 37.55 | 3.5 | 41 | 11.88 | 11696.16 | 202.2 | 453.43 | 100.5 | 57.26 | 19352 | 0.57 | 0.85 | 6.86 | 1.18 | 1 | 10
11 | 40 | CONCLUIDO | 3.6417 | 27.46 | 24.76 | 37.15 | 0.71 | 40 | 93.24 | 37.55 | 3.75 | 38 | 11.94 | 11734.1 | 201.03 | 453.45 | 98.53 | 57.26 | 18381.1 | 0.58 | 0.85 | 6.86 | 1.12 | 1 | 10
12 | 40 | CONCLUIDO | 3.6599 | 27.32 | 24.68 | 40.03 | 0.75 | 37 | 93.55 | 37.55 | 4 | 35 | 12 | 11772.07 | 199.47 | 453.44 | 95.91 | 57.26 | 17089.14 | 0.6 | 0.86 | 6.85 | 1.04 | 1 | 10
13 | 40 | CONCLUIDO | 3.67 | 27.25 | 24.65 | 42.25 | 0.8 | 35 | 93.86 | 37.55 | 4.25 | 33 | 12.06 | 11810.06 | 198.38 | 453.52 | 94.95 | 57.26 | 16616.75 | 0.6 | 0.86 | 6.84 | 1 | 1 | 10
14 | 40 | CONCLUIDO | 3.6861 | 27.13 | 24.57 | 44.66 | 0.84 | 33 | 94.17 | 37.55 | 4.5 | 31 | 12.12 | 11848.08 | 196.63 | 453.42 | 92.11 | 57.26 | 15208.13 | 0.62 | 0.86 | 6.84 | 0.92 | 1 | 10
15 | 40 | CONCLUIDO | 3.7001 | 27.03 | 24.5 | 47.42 | 0.88 | 31 | 94.48 | 37.55 | 4.75 | 29 | 12.17 | 11886.12 | 195.6 | 453.39 | 89.89 | 57.26 | 14107.23 | 0.64 | 0.86 | 6.84 | 0.86 | 1 | 10
16 | 40 | CONCLUIDO | 3.7138 | 26.93 | 24.44 | 50.56 | 0.93 | 29 | 94.79 | 37.55 | 5 | 27 | 12.23 | 11924.18 | 194.13 | 453.42 | 87.97 | 57.26 | 13158.58 | 0.65 | 0.87 | 6.84 | 0.8 | 1 | 10
17 | 40 | CONCLUIDO | 3.7204 | 26.88 | 24.41 | 52.31 | 0.97 | 28 | 95.09 | 37.55 | 5.25 | 26 | 12.29 | 11962.27 | 192.66 | 453.4 | 86.79 | 57.26 | 12574.38 | 0.66 | 0.87 | 6.84 | 0.77 | 1 | 10
18 | 40 | CONCLUIDO | 3.7356 | 26.77 | 24.34 | 56.17 | 1.01 | 26 | 95.4 | 37.55 | 5.5 | 24 | 12.35 | 12000.38 | 191.1 | 453.39 | 84.67 | 57.26 | 11521.65 | 0.68 | 0.87 | 6.83 | 0.7 | 1 | 10
19 | 40 | CONCLUIDO | 3.7382 | 26.75 | 24.34 | 58.41 | 1.06 | 25 | 95.71 | 37.55 | 5.75 | 23 | 12.41 | 12038.51 | 190.4 | 453.43 | 84.72 | 57.26 | 11554.47 | 0.68 | 0.87 | 6.83 | 0.7 | 1 | 10
20 | 40 | CONCLUIDO | 3.7489 | 26.67 | 24.28 | 60.7 | 1.1 | 24 | 96.02 | 37.55 | 6 | 22 | 12.47 | 12076.67 | 189.54 | 453.46 | 83.02 | 57.26 | 10707.56 | 0.69 | 0.87 | 6.82 | 0.64 | 1 | 10
21 | 40 | CONCLUIDO | 3.753 | 26.65 | 24.27 | 63.32 | 1.14 | 23 | 96.33 | 37.55 | 6.25 | 21 | 12.53 | 12114.85 | 188.38 | 453.41 | 82.46 | 57.26 | 10434.48 | 0.69 | 0.87 | 6.83 | 0.63 | 1 | 10
22 | 40 | CONCLUIDO | 3.7589 | 26.6 | 24.25 | 66.13 | 1.18 | 22 | 96.64 | 37.55 | 6.5 | 20 | 12.59 | 12153.06 | 187.46 | 453.43 | 81.64 | 57.26 | 10030.74 | 0.7 | 0.87 | 6.83 | 0.61 | 1 | 10
23 | 40 | CONCLUIDO | 3.7682 | 26.54 | 24.2 | 69.15 | 1.22 | 21 | 96.95 | 37.55 | 6.75 | 19 | 12.65 | 12191.28 | 185.77 | 453.36 | 80.17 | 57.26 | 9299.65 | 0.71 | 0.87 | 6.83 | 0.56 | 1 | 10
24 | 40 | CONCLUIDO | 3.7744 | 26.49 | 24.18 | 72.53 | 1.27 | 20 | 97.26 | 37.55 | 7 | 18 | 12.71 | 12229.54 | 185.1 | 453.39 | 79.5 | 57.26 | 8966.98 | 0.72 | 0.87 | 6.82 | 0.54 | 1 | 10
25 | 40 | CONCLUIDO | 3.7707 | 26.52 | 24.2 | 72.61 | 1.31 | 20 | 97.57 | 37.55 | 7.25 | 18 | 12.77 | 12267.81 | 183.66 | 453.45 | 80.25 | 57.26 | 9341.69 | 0.71 | 0.87 | 6.82 | 0.56 | 1 | 10
26 | 40 | CONCLUIDO | 3.7803 | 26.45 | 24.15 | 76.28 | 1.35 | 19 | 97.88 | 37.55 | 7.5 | 17 | 12.83 | 12306.12 | 182.54 | 453.43 | 78.61 | 57.26 | 8526.92 | 0.73 | 0.88 | 6.82 | 0.51 | 1 | 10
27 | 40 | CONCLUIDO | 3.7858 | 26.41 | 24.13 | 80.45 | 1.39 | 18 | 98.19 | 37.55 | 7.75 | 16 | 12.89 | 12344.44 | 181.74 | 453.36 | 78.17 | 57.26 | 8314.63 | 0.73 | 0.88 | 6.82 | 0.49 | 1 | 10
28 | 40 | CONCLUIDO | 3.7877 | 26.4 | 24.12 | 80.4 | 1.43 | 18 | 98.5 | 37.55 | 8 | 16 | 12.95 | 12382.79 | 180.66 | 453.37 | 77.57 | 57.26 | 8014.04 | 0.74 | 0.88 | 6.82 | 0.48 | 1 | 10
29 | 40 | CONCLUIDO | 3.7933 | 26.36 | 24.1 | 85.06 | 1.47 | 17 | 98.82 | 37.55 | 8.25 | 15 | 13.01 | 12421.16 | 179.84 | 453.42 | 76.93 | 57.26 | 7700.2 | 0.74 | 0.88 | 6.82 | 0.46 | 1 | 10
30 | 40 | CONCLUIDO | 3.7991 | 26.32 | 24.08 | 90.3 | 1.51 | 16 | 99.13 | 37.55 | 8.5 | 14 | 13.07 | 12459.56 | 177.86 | 453.37 | 76.38 | 57.26 | 7430.49 | 0.75 | 0.88 | 6.82 | 0.44 | 1 | 10
31 | 40 | CONCLUIDO | 3.8006 | 26.31 | 24.07 | 90.26 | 1.55 | 16 | 99.44 | 37.55 | 8.75 | 14 | 13.14 | 12497.98 | 177.83 | 453.39 | 76.05 | 57.26 | 7264.81 | 0.75 | 0.88 | 6.81 | 0.43 | 1 | 10
32 | 40 | CONCLUIDO | 3.808 | 26.26 | 24.04 | 96.15 | 1.59 | 15 | 99.75 | 37.55 | 9 | 13 | 13.2 | 12536.43 | 176.06 | 453.37 | 74.95 | 57.26 | 6720.62 | 0.76 | 0.88 | 6.81 | 0.4 | 1 | 10
33 | 40 | CONCLUIDO | 3.8062 | 26.27 | 24.05 | 96.2 | 1.63 | 15 | 100.06 | 37.55 | 9.25 | 13 | 13.26 | 12574.9 | 175.45 | 453.37 | 75.3 | 57.26 | 6892.19 | 0.76 | 0.88 | 6.82 | 0.41 | 1 | 10
34 | 40 | CONCLUIDO | 3.8071 | 26.27 | 24.04 | 96.17 | 1.67 | 15 | 100.37 | 37.55 | 9.5 | 13 | 13.32 | 12613.39 | 173.08 | 453.39 | 75.23 | 57.26 | 6858.92 | 0.76 | 0.88 | 6.81 | 0.4 | 1 | 10
35 | 40 | CONCLUIDO | 3.8151 | 26.21 | 24.01 | 102.89 | 1.7 | 14 | 100.69 | 37.55 | 9.75 | 12 | 13.38 | 12651.91 | 173.11 | 453.36 | 73.91 | 57.26 | 6204.89 | 0.77 | 0.88 | 6.81 | 0.37 | 1 | 10
36 | 40 | CONCLUIDO | 3.8147 | 26.21 | 24.01 | 102.9 | 1.74 | 14 | 101 | 37.55 | 10 | 10 | 13.45 | 12690.46 | 172.41 | 453.41 | 73.95 | 57.26 | 6223.67 | 0.77 | 0.88 | 6.82 | 0.37 | 1 | 10
37 | 40 | CONCLUIDO | 3.8207 | 26.17 | 23.99 | 110.71 | 1.78 | 13 | 101.31 | 37.55 | 10.25 | 8 | 13.51 | 12729.03 | 170.58 | 453.39 | 73.33 | 57.26 | 5918.92 | 0.78 | 0.88 | 6.81 | 0.35 | 1 | 10
38 | 40 | CONCLUIDO | 3.8201 | 26.18 | 23.99 | 110.73 | 1.82 | 13 | 101.62 | 37.55 | 10.5 | 5 | 13.57 | 12767.62 | 170.1 | 453.45 | 73.2 | 57.26 | 5852.27 | 0.78 | 0.88 | 6.82 | 0.35 | 1 | 10
39 | 40 | CONCLUIDO | 3.8184 | 26.19 | 24 | 110.78 | 1.86 | 13 | 101.94 | 37.55 | 10.75 | 4 | 13.64 | 12806.24 | 170.29 | 453.54 | 73.46 | 57.26 | 5984.42 | 0.78 | 0.88 | 6.82 | 0.36 | 1 | 10
40 | 40 | CONCLUIDO | 3.8203 | 26.18 | 23.99 | 110.72 | 1.89 | 13 | 102.25 | 37.55 | 11 | 2 | 13.7 | 12844.88 | 170.54 | 453.46 | 72.96 | 57.26 | 5733.7 | 0.78 | 0.88 | 6.82 | 0.35 | 1 | 10
41 | 40 | CONCLUIDO | 3.821 | 26.17 | 23.99 | 110.7 | 1.93 | 13 | 102.56 | 37.55 | 11.25 | 1 | 13.76 | 12883.55 | 170.53 | 453.47 | 72.69 | 57.26 | 5597.37 | 0.79 | 0.88 | 6.83 | 0.34 | 1 | 10
42 | 40 | CONCLUIDO | 3.8201 | 26.18 | 23.99 | 110.73 | 1.97 | 13 | 102.88 | 37.55 | 11.5 | 0 | 13.83 | 12922.24 | 170.94 | 453.5 | 72.81 | 57.26 | 5656.07 | 0.79 | 0.88 | 6.83 | 0.35 | 1 | 10
0 | 125 | CONCLUIDO | 1.6748 | 59.71 | 36.65 | 5.11 | 0.07 | 430 | 242.64 | 58.47 | 1 | 428 | 58.17 | 30160.1 | 592.75 | 454.61 | 486.15 | 57.26 | 210241.12 | 0.12 | 0.58 | 7.51 | 12.97 | 1 | 10
1 | 125 | CONCLUIDO | 1.9989 | 50.03 | 32.77 | 6.41 | 0.09 | 307 | 243.08 | 58.47 | 1.25 | 305 | 58.36 | 30214.33 | 530.29 | 454.06 | 359.46 | 57.26 | 147512 | 0.16 | 0.65 | 7.3 | 9.11 | 1 | 10
2 | 125 | CONCLUIDO | 2.2341 | 44.76 | 30.67 | 7.67 | 0.11 | 240 | 243.52 | 58.47 | 1.5 | 238 | 58.55 | 30268.64 | 496.27 | 453.94 | 291.76 | 57.26 | 113999.04 | 0.2 | 0.69 | 7.16 | 7.02 | 1 | 10
3 | 125 | CONCLUIDO | 2.4116 | 41.47 | 29.41 | 8.96 | 0.13 | 197 | 243.96 | 58.47 | 1.75 | 195 | 58.74 | 30323.01 | 475.81 | 453.92 | 249.31 | 57.26 | 92990.3 | 0.23 | 0.72 | 7.12 | 5.75 | 1 | 10
4 | 125 | CONCLUIDO | 2.5553 | 39.14 | 28.49 | 10.24 | 0.15 | 167 | 244.41 | 58.47 | 2 | 165 | 58.93 | 30377.45 | 460.96 | 453.94 | 219.9 | 57.26 | 78433.27 | 0.26 | 0.74 | 7.06 | 4.84 | 1 | 10
5 | 125 | CONCLUIDO | 2.6715 | 37.43 | 27.83 | 11.51 | 0.16 | 145 | 244.85 | 58.47 | 2.25 | 143 | 59.12 | 30431.96 | 450.16 | 453.76 | 198.26 | 57.26 | 67725.08 | 0.29 | 0.76 | 7.03 | 4.18 | 1 | 10
6 | 125 | CONCLUIDO | 2.7681 | 36.13 | 27.32 | 12.81 | 0.18 | 128 | 245.29 | 58.47 | 2.5 | 126 | 59.32 | 30486.54 | 441.92 | 453.75 | 181.95 | 57.26 | 59651.5 | 0.31 | 0.77 | 6.99 | 3.68 | 1 | 10
7 | 125 | CONCLUIDO | 2.8436 | 35.17 | 26.98 | 14.08 | 0.2 | 115 | 245.73 | 58.47 | 2.75 | 113 | 59.51 | 30541.19 | 436.29 | 453.62 | 170.01 | 57.26 | 53748.98 | 0.34 | 0.78 | 7 | 3.33 | 1 | 10
8 | 125 | CONCLUIDO | 2.915 | 34.31 | 26.64 | 15.37 | 0.22 | 104 | 246.18 | 58.47 | 3 | 102 | 59.7 | 30595.91 | 430.57 | 453.69 | 159.36 | 57.26 | 48477.34 | 0.36 | 0.79 | 6.96 | 2.99 | 1 | 10
9 | 125 | CONCLUIDO | 2.9766 | 33.6 | 26.35 | 16.64 | 0.23 | 95 | 246.62 | 58.47 | 3.25 | 93 | 59.9 | 30650.7 | 425.9 | 453.66 | 150.13 | 57.26 | 43907.94 | 0.38 | 0.8 | 6.95 | 2.7 | 1 | 10
10 | 125 | CONCLUIDO | 3.023 | 33.08 | 26.17 | 17.84 | 0.25 | 88 | 247.07 | 58.47 | 3.5 | 86 | 60.09 | 30705.56 | 422.81 | 453.47 | 144.15 | 57.26 | 40952.03 | 0.4 | 0.81 | 6.93 | 2.52 | 1 | 10
11 | 125 | CONCLUIDO | 3.0655 | 32.62 | 25.99 | 19.02 | 0.27 | 82 | 247.51 | 58.47 | 3.75 | 80 | 60.29 | 30760.49 | 419.87 | 453.58 | 138.54 | 57.26 | 38176.31 | 0.41 | 0.81 | 6.92 | 2.35 | 1 | 10
12 | 125 | CONCLUIDO | 3.1121 | 32.13 | 25.79 | 20.36 | 0.29 | 76 | 247.96 | 58.47 | 4 | 74 | 60.48 | 30815.5 | 416.41 | 453.4 | 131.83 | 57.26 | 34851.57 | 0.43 | 0.82 | 6.91 | 2.14 | 1 | 10
13 | 125 | CONCLUIDO | 3.1488 | 31.76 | 25.65 | 21.67 | 0.3 | 71 | 248.4 | 58.47 | 4.25 | 69 | 60.68 | 30870.57 | 414.03 | 453.55 | 127.09 | 57.26 | 32505.99 | 0.45 | 0.82 | 6.91 | 2 | 1 | 10
14 | 125 | CONCLUIDO | 3.1788 | 31.46 | 25.54 | 22.87 | 0.32 | 67 | 248.85 | 58.47 | 4.5 | 65 | 60.88 | 30925.72 | 412.26 | 453.52 | 123.96 | 57.26 | 30961.68 | 0.46 | 0.83 | 6.89 | 1.89 | 1 | 10
15 | 125 | CONCLUIDO | 3.208 | 31.17 | 25.44 | 24.23 | 0.34 | 63 | 249.3 | 58.47 | 4.75 | 61 | 61.07 | 30980.93 | 410.6 | 453.49 | 120.64 | 57.26 | 29324.52 | 0.47 | 0.83 | 6.89 | 1.8 | 1 | 10
16 | 125 | CONCLUIDO | 3.2324 | 30.94 | 25.35 | 25.35 | 0.36 | 60 | 249.75 | 58.47 | 5 | 58 | 61.27 | 31036.22 | 408.89 | 453.48 | 117.22 | 57.26 | 27628.22 | 0.49 | 0.83 | 6.9 | 1.7 | 1 | 10
17 | 125 | CONCLUIDO | 3.2582 | 30.69 | 25.24 | 26.57 | 0.37 | 57 | 250.2 | 58.47 | 5.25 | 55 | 61.47 | 31091.59 | 407.22 | 453.6 | 114.07 | 57.26 | 26068.92 | 0.5 | 0.84 | 6.88 | 1.6 | 1 | 10
18 | 125 | CONCLUIDO | 3.2826 | 30.46 | 25.16 | 27.95 | 0.39 | 54 | 250.64 | 58.47 | 5.5 | 52 | 61.67 | 31147.02 | 405.63 | 453.45 | 111.36 | 57.26 | 24727.59 | 0.51 | 0.84 | 6.88 | 1.51 | 1 | 10
19 | 125 | CONCLUIDO | 3.299 | 30.31 | 25.1 | 28.96 | 0.41 | 52 | 251.09 | 58.47 | 5.75 | 50 | 61.87 | 31202.53 | 404.58 | 453.54 | 109.46 | 57.26 | 23790.44 | 0.52 | 0.84 | 6.87 | 1.46 | 1 | 10
20 | 125 | CONCLUIDO | 3.3138 | 30.18 | 25.06 | 30.07 | 0.42 | 50 | 251.55 | 58.47 | 6 | 48 | 62.07 | 31258.11 | 403.83 | 453.51 | 108.2 | 57.26 | 23170.76 | 0.53 | 0.84 | 6.87 | 1.42 | 1 | 10
21 | 125 | CONCLUIDO | 3.33 | 30.03 | 25.01 | 31.26 | 0.44 | 48 | 252 | 58.47 | 6.25 | 46 | 62.27 | 31313.77 | 402.95 | 453.45 | 106.44 | 57.26 | 22298.07 | 0.54 | 0.85 | 6.87 | 1.36 | 1 | 10
22 | 125 | CONCLUIDO | 3.3519 | 29.83 | 24.91 | 32.48 | 0.46 | 46 | 252.45 | 58.47 | 6.5 | 44 | 62.47 | 31369.49 | 401.19 | 453.47 | 103.06 | 57.26 | 20615.99 | 0.56 | 0.85 | 6.86 | 1.26 | 1 | 10
23 | 125 | CONCLUIDO | 3.3645 | 29.72 | 24.89 | 33.94 | 0.47 | 44 | 252.9 | 58.47 | 6.75 | 42 | 62.68 | 31425.3 | 400.8 | 453.48 | 102.4 | 57.26 | 20297.26 | 0.56 | 0.85 | 6.87 | 1.24 | 1 | 10
24 | 125 | CONCLUIDO | 3.3843 | 29.55 | 24.81 | 35.44 | 0.49 | 42 | 253.35 | 58.47 | 7 | 40 | 62.88 | 31481.17 | 399.24 | 453.5 | 100.12 | 57.26 | 19166.18 | 0.57 | 0.85 | 6.85 | 1.17 | 1 | 10
25 | 125 | CONCLUIDO | 3.3917 | 29.48 | 24.79 | 36.28 | 0.51 | 41 | 253.81 | 58.47 | 7.25 | 39 | 63.08 | 31537.13 | 399.06 | 453.38 | 99.51 | 57.26 | 18868.34 | 0.58 | 0.85 | 6.86 | 1.15 | 1 | 10
26 | 125 | CONCLUIDO | 3.4107 | 29.32 | 24.72 | 38.03 | 0.52 | 39 | 254.26 | 58.47 | 7.5 | 37 | 63.29 | 31593.16 | 397.83 | 453.43 | 97.4 | 57.26 | 17825.39 | 0.59 | 0.86 | 6.84 | 1.08 | 1 | 10
27 | 125 | CONCLUIDO | 3.4174 | 29.26 | 24.71 | 39.02 | 0.54 | 38 | 254.72 | 58.47 | 7.75 | 36 | 63.49 | 31649.26 | 397.4 | 453.52 | 96.81 | 57.26 | 17533.9 | 0.59 | 0.86 | 6.85 | 1.07 | 1 | 10
28 | 125 | CONCLUIDO | 3.4264 | 29.19 | 24.68 | 40.02 | 0.56 | 37 | 255.17 | 58.47 | 8 | 35 | 63.7 | 31705.44 | 397.07 | 453.47 | 95.81 | 57.26 | 17036.24 | 0.6 | 0.86 | 6.85 | 1.04 | 1 | 10
29 | 125 | CONCLUIDO | 3.4338 | 29.12 | 24.66 | 41.11 | 0.57 | 36 | 255.63 | 58.47 | 8.25 | 34 | 63.91 | 31761.69 | 396.47 | 453.48 | 95.25 | 57.26 | 16762.9 | 0.6 | 0.86 | 6.85 | 1.02 | 1 | 10
30 | 125 | CONCLUIDO | 3.4415 | 29.06 | 24.65 | 42.25 | 0.59 | 35 | 256.09 | 58.47 | 8.5 | 33 | 64.11 | 31818.02 | 396.32 | 453.45 | 94.9 | 57.26 | 16594.31 | 0.6 | 0.86 | 6.85 | 1 | 1 | 10
31 | 125 | CONCLUIDO | 3.4555 | 28.94 | 24.58 | 43.37 | 0.61 | 34 | 256.54 | 58.47 | 8.75 | 32 | 64.32 | 31874.43 | 394.98 | 453.53 | 92.24 | 57.26 | 15269.29 | 0.62 | 0.86 | 6.85 | 0.93 | 1 | 10
32 | 125 | CONCLUIDO | 3.4633 | 28.87 | 24.56 | 44.65 | 0.62 | 33 | 257 | 58.47 | 9 | 31 | 64.53 | 31931.04 | 394.67 | 453.38 | 91.92 | 57.26 | 15111.34 | 0.62 | 0.86 | 6.84 | 0.92 | 1 | 10
33 | 125 | CONCLUIDO | 3.4743 | 28.78 | 24.51 | 45.97 | 0.64 | 32 | 257.46 | 58.47 | 9.25 | 30 | 64.74 | 31987.61 | 393.85 | 453.52 | 90.52 | 57.26 | 14416.05 | 0.63 | 0.86 | 6.84 | 0.87 | 1 | 10
34 | 125 | CONCLUIDO | 3.4834 | 28.71 | 24.49 | 47.39 | 0.66 | 31 | 257.92 | 58.47 | 9.5 | 29 | 64.95 | 32044.25 | 393.27 | 453.42 | 89.65 | 57.26 | 13988.99 | 0.64 | 0.86 | 6.83 | 0.84 | 1 | 10
35 | 125 | CONCLUIDO | 3.4909 | 28.65 | 24.47 | 48.95 | 0.67 | 30 | 258.38 | 58.47 | 9.75 | 28 | 65.16 | 32100.97 | 392.94 | 453.4 | 89.08 | 57.26 | 13708.58 | 0.64 | 0.86 | 6.84 | 0.83 | 1 | 10
36 | 125 | CONCLUIDO | 3.491 | 28.64 | 24.47 | 48.94 | 0.69 | 30 | 258.84 | 58.47 | 10 | 28 | 65.37 | 32157.77 | 392.82 | 453.39 | 89 | 57.26 | 13666.84 | 0.64 | 0.86 | 6.84 | 0.83 | 1 | 10
37 | 125 | CONCLUIDO | 3.4997 | 28.57 | 24.45 | 50.58 | 0.7 | 29 | 259.3 | 58.47 | 10.25 | 27 | 65.58 | 32214.64 | 392.42 | 453.43 | 88.38 | 57.26 | 13362.25 | 0.65 | 0.87 | 6.83 | 0.81 | 1 | 10
38 | 125 | CONCLUIDO | 3.5076 | 28.51 | 24.43 | 52.35 | 0.72 | 28 | 259.76 | 58.47 | 10.5 | 26 | 65.79 | 32271.6 | 391.96 | 453.44 | 87.68 | 57.26 | 13019.67 | 0.65 | 0.87 | 6.84 | 0.79 | 1 | 10
39 | 125 | CONCLUIDO | 3.5096 | 28.49 | 24.41 | 52.32 | 0.74 | 28 | 260.23 | 58.47 | 10.75 | 26 | 66 | 32328.64 | 391.47 | 453.45 | 87.06 | 57.26 | 12709.62 | 0.66 | 0.87 | 6.84 | 0.77 | 1 | 10
40 | 125 | CONCLUIDO | 3.5171 | 28.43 | 24.4 | 54.22 | 0.75 | 27 | 260.69 | 58.47 | 11 | 25 | 66.21 | 32385.75 | 391.41 | 453.43 | 86.63 | 57.26 | 12497.4 | 0.66 | 0.87 | 6.84 | 0.76 | 1 | 10
41 | 125 | CONCLUIDO | 3.5303 | 28.33 | 24.34 | 56.17 | 0.77 | 26 | 261.15 | 58.47 | 11.25 | 24 | 66.43 | 32442.95 | 390.06 | 453.45 | 84.7 | 57.26 | 11537.22 | 0.68 | 0.87 | 6.83 | 0.7 | 1 | 10
42 | 125 | CONCLUIDO | 3.5308 | 28.32 | 24.34 | 56.16 | 0.78 | 26 | 261.62 | 58.47 | 11.5 | 24 | 66.64 | 32500.22 | 389.96 | 453.39 | 84.7 | 57.26 | 11536.9 | 0.68 | 0.87 | 6.83 | 0.7 | 1 | 10
43 | 125 | CONCLUIDO | 3.5371 | 28.27 | 24.33 | 58.4 | 0.8 | 25 | 262.08 | 58.47 | 11.75 | 23 | 66.86 | 32557.58 | 389.93 | 453.42 | 84.58 | 57.26 | 11483.02 | 0.68 | 0.87 | 6.83 | 0.69 | 1 | 10
44 | 125 | CONCLUIDO | 3.5377 | 28.27 | 24.33 | 58.39 | 0.81 | 25 | 262.55 | 58.47 | 12 | 23 | 67.07 | 32615.02 | 389.79 | 453.43 | 84.44 | 57.26 | 11412.62 | 0.68 | 0.87 | 6.83 | 0.69 | 1 | 10
45 | 125 | CONCLUIDO | 3.5483 | 28.18 | 24.29 | 60.73 | 0.83 | 24 | 263.01 | 58.47 | 12.25 | 22 | 67.29 | 32672.53 | 389.39 | 453.42 | 82.87 | 57.26 | 10633.94 | 0.69 | 0.87 | 6.84 | 0.65 | 1 | 10
46 | 125 | CONCLUIDO | 3.5479 | 28.19 | 24.3 | 60.74 | 0.84 | 24 | 263.48 | 58.47 | 12.5 | 22 | 67.51 | 32730.13 | 389.31 | 453.43 | 83.29 | 57.26 | 10843.78 | 0.69 | 0.87 | 6.83 | 0.65 | 1 | 10
47 | 125 | CONCLUIDO | 3.5564 | 28.12 | 24.28 | 63.33 | 0.86 | 23 | 263.95 | 58.47 | 12.75 | 21 | 67.72 | 32787.82 | 388.53 | 453.39 | 82.48 | 57.26 | 10442.77 | 0.69 | 0.87 | 6.83 | 0.63 | 1 | 10
48 | 125 | CONCLUIDO | 3.5562 | 28.12 | 24.28 | 63.33 | 0.87 | 23 | 264.42 | 58.47 | 13 | 21 | 67.94 | 32845.58 | 388.88 | 453.48 | 82.7 | 57.26 | 10551.28 | 0.69 | 0.87 | 6.83 | 0.64 | 1 | 10
49 | 125 | CONCLUIDO | 3.5666 | 28.04 | 24.24 | 66.12 | 0.89 | 22 | 264.89 | 58.47 | 13.25 | 20 | 68.16 | 32903.43 | 387.96 | 453.37 | 81.4 | 57.26 | 9910.51 | 0.7 | 0.87 | 6.83 | 0.6 | 1 | 10
50 | 125 | CONCLUIDO | 3.5679 | 28.03 | 24.23 | 66.09 | 0.91 | 22 | 265.36 | 58.47 | 13.5 | 20 | 68.38 | 32961.36 | 388.06 | 453.44 | 81.37 | 57.26 | 9893.31 | 0.7 | 0.87 | 6.82 | 0.59 | 1 | 10
51 | 125 | CONCLUIDO | 3.5661 | 28.04 | 24.25 | 66.13 | 0.92 | 22 | 265.83 | 58.47 | 13.75 | 20 | 68.6 | 33019.37 | 388.05 | 453.38 | 81.64 | 57.26 | 10029.97 | 0.7 | 0.87 | 6.83 | 0.61 | 1 | 10
52 | 125 | CONCLUIDO | 3.579 | 27.94 | 24.19 | 69.12 | 0.94 | 21 | 266.3 | 58.47 | 14 | 19 | 68.82 | 33077.47 | 386.97 | 453.39 | 80.07 | 57.26 | 9248.4 | 0.72 | 0.87 | 6.82 | 0.55 | 1 | 10
53 | 125 | CONCLUIDO | 3.5745 | 27.98 | 24.23 | 69.22 | 0.95 | 21 | 266.77 | 58.47 | 14.25 | 19 | 69.04 | 33135.65 | 387.42 | 453.4 | 80.97 | 57.26 | 9699.48 | 0.71 | 0.87 | 6.83 | 0.59 | 1 | 10
54 | 125 | CONCLUIDO | 3.5748 | 27.97 | 24.23 | 69.22 | 0.97 | 21 | 267.24 | 58.47 | 14.5 | 19 | 69.27 | 33193.92 | 387.59 | 453.42 | 80.87 | 57.26 | 9646.65 | 0.71 | 0.87 | 6.83 | 0.58 | 1 | 10
55 | 125 | CONCLUIDO | 3.5864 | 27.88 | 24.18 | 72.55 | 0.98 | 20 | 267.71 | 58.47 | 14.75 | 18 | 69.49 | 33252.27 | 386.75 | 453.41 | 79.59 | 57.26 | 9014.68 | 0.72 | 0.87 | 6.82 | 0.54 | 1 | 10
56 | 125 | CONCLUIDO | 3.5883 | 27.87 | 24.17 | 72.5 | 1 | 20 | 268.19 | 58.47 | 15 | 18 | 69.71 | 33310.7 | 386.64 | 453.41 | 79.11 | 57.26 | 8774.76 | 0.72 | 0.88 | 6.82 | 0.53 | 1 | 10
57 | 125 | CONCLUIDO | 3.5847 | 27.9 | 24.2 | 72.59 | 1.01 | 20 | 268.66 | 58.47 | 15.25 | 18 | 69.94 | 33369.22 | 386.43 | 453.43 | 80.22 | 57.26 | 9328.88 | 0.71 | 0.87 | 6.82 | 0.55 | 1 | 10
58 | 125 | CONCLUIDO | 3.5935 | 27.83 | 24.17 | 76.34 | 1.03 | 19 | 269.14 | 58.47 | 15.5 | 17 | 70.16 | 33427.83 | 386.3 | 453.43 | 79.34 | 57.26 | 8894.66 | 0.72 | 0.87 | 6.82 | 0.53 | 1 | 10
59 | 125 | CONCLUIDO | 3.597 | 27.8 | 24.15 | 76.25 | 1.04 | 19 | 269.61 | 58.47 | 15.75 | 17 | 70.39 | 33486.53 | 385.72 | 453.4 | 78.46 | 57.26 | 8452.42 | 0.73 | 0.88 | 6.82 | 0.51 | 1 | 10
60 | 125 | CONCLUIDO | 3.5967 | 27.8 | 24.15 | 76.26 | 1.05 | 19 | 270.09 | 58.47 | 16 | 17 | 70.62 | 33545.31 | 385.51 | 453.41 | 78.42 | 57.26 | 8433.53 | 0.73 | 0.88 | 6.82 | 0.51 | 1 | 10
61 | 125 | CONCLUIDO | 3.6079 | 27.72 | 24.11 | 80.37 | 1.07 | 18 | 270.57 | 58.47 | 16.25 | 16 | 70.84 | 33604.17 | 384.59 | 453.37 | 77.32 | 57.26 | 7889.17 | 0.74 | 0.88 | 6.82 | 0.47 | 1 | 10
62 | 125 | CONCLUIDO | 3.6057 | 27.73 | 24.13 | 80.42 | 1.08 | 18 | 271.05 | 58.47 | 16.5 | 16 | 71.07 | 33663.13 | 385.28 | 453.37 | 78.09 | 57.26 | 8272.96 | 0.73 | 0.88 | 6.81 | 0.49 | 1 | 10
63 | 125 | CONCLUIDO | 3.6059 | 27.73 | 24.13 | 80.42 | 1.1 | 18 | 271.52 | 58.47 | 16.75 | 16 | 71.3 | 33722.17 | 385.26 | 453.37 | 77.72 | 57.26 | 8090.32 | 0.74 | 0.88 | 6.82 | 0.48 | 1 | 10
64 | 125 | CONCLUIDO | 3.6057 | 27.73 | 24.13 | 80.42 | 1.11 | 18 | 272 | 58.47 | 17 | 16 | 71.53 | 33781.3 | 384.98 | 453.4 | 77.45 | 57.26 | 7951.49 | 0.74 | 0.88 | 6.83 | 0.49 | 1 | 10
65 | 125 | CONCLUIDO | 3.6157 | 27.66 | 24.1 | 85.05 | 1.13 | 17 | 272.48 | 58.47 | 17.25 | 15 | 71.76 | 33840.65 | 384.55 | 453.43 | 77.04 | 57.26 | 7754.54 | 0.74 | 0.88 | 6.81 | 0.46 | 1 | 10
66 | 125 | CONCLUIDO | 3.6151 | 27.66 | 24.1 | 85.07 | 1.14 | 17 | 272.97 | 58.47 | 17.5 | 15 | 71.99 | 33899.96 | 384.76 | 453.36 | 77 | 57.26 | 7735.48 | 0.74 | 0.88 | 6.82 | 0.46 | 1 | 10
67 | 125 | CONCLUIDO | 3.6158 | 27.66 | 24.1 | 85.05 | 1.16 | 17 | 273.45 | 58.47 | 17.75 | 15 | 72.22 | 33959.36 | 384.56 | 453.38 | 76.76 | 57.26 | 7614.73 | 0.75 | 0.88 | 6.82 | 0.46 | 1 | 10
68 | 125 | CONCLUIDO | 3.6154 | 27.66 | 24.1 | 85.06 | 1.17 | 17 | 273.93 | 58.47 | 18 | 15 | 72.46 | 34018.85 | 384.41 | 453.39 | 77.02 | 57.26 | 7743.6 | 0.74 | 0.88 | 6.82 | 0.46 | 1 | 10
69 | 125 | CONCLUIDO | 3.615 | 27.66 | 24.1 | 85.07 | 1.18 | 17 | 274.41 | 58.47 | 18.25 | 15 | 72.69 | 34078.44 | 383.98 | 453.37 | 76.95 | 57.26 | 7708.82 | 0.74 | 0.88 | 6.82 | 0.46 | 1 | 10
70 | 125 | CONCLUIDO | 3.627 | 27.57 | 24.06 | 90.22 | 1.2 | 16 | 274.9 | 58.47 | 18.5 | 14 | 72.92 | 34138.11 | 383.61 | 453.39 | 75.55 | 57.26 | 7013.15 | 0.76 | 0.88 | 6.82 | 0.42 | 1 | 10
71 | 125 | CONCLUIDO | 3.6257 | 27.58 | 24.07 | 90.26 | 1.21 | 16 | 275.38 | 58.47 | 18.75 | 14 | 73.16 | 34197.87 | 384.32 | 453.38 | 75.96 | 57.26 | 7219.53 | 0.75 | 0.88 | 6.81 | 0.43 | 1 | 10
72 | 125 | CONCLUIDO | 3.6251 | 27.59 | 24.07 | 90.27 | 1.23 | 16 | 275.87 | 58.47 | 19 | 14 | 73.39 | 34257.73 | 384.13 | 453.36 | 76.04 | 57.26 | 7258.76 | 0.75 | 0.88 | 6.82 | 0.43 | 1 | 10
73 | 125 | CONCLUIDO | 3.625 | 27.59 | 24.07 | 90.28 | 1.24 | 16 | 276.35 | 58.47 | 19.25 | 14 | 73.63 | 34317.68 | 383.91 | 453.38 | 76.05 | 57.26 | 7261.31 | 0.75 | 0.88 | 6.82 | 0.43 | 1 | 10
74 | 125 | CONCLUIDO | 3.6265 | 27.58 | 24.06 | 90.23 | 1.25 | 16 | 276.84 | 58.47 | 19.5 | 14 | 73.87 | 34377.72 | 383.2 | 453.39 | 75.83 | 57.26 | 7152.86 | 0.76 | 0.88 | 6.81 | 0.42 | 1 | 10
75 | 125 | CONCLUIDO | 3.6362 | 27.5 | 24.04 | 96.14 | 1.27 | 15 | 277.33 | 58.47 | 19.75 | 13 | 74.1 | 34437.85 | 383.02 | 453.4 | 74.86 | 57.26 | 6675.76 | 0.76 | 0.88 | 6.81 | 0.39 | 1 | 10
76 | 125 | CONCLUIDO | 3.637 | 27.5 | 24.03 | 96.12 | 1.28 | 15 | 277.82 | 58.47 | 20 | 13 | 74.34 | 34498.07 | 383.07 | 453.39 | 74.67 | 57.26 | 6575.96 | 0.77 | 0.88 | 6.81 | 0.39 | 1 | 10
77 | 125 | CONCLUIDO | 3.6353 | 27.51 | 24.04 | 96.17 | 1.3 | 15 | 278.3 | 58.47 | 20.25 | 13 | 74.58 | 34558.39 | 383.21 | 453.45 | 75.25 | 57.26 | 6867.88 | 0.76 | 0.88 | 6.81 | 0.4 | 1 | 10
78 | 125 | CONCLUIDO | 3.6347 | 27.51 | 24.05 | 96.19 | 1.31 | 15 | 278.79 | 58.47 | 20.5 | 13 | 74.82 | 34618.81 | 383.02 | 453.42 | 75.13 | 57.26 | 6807.44 | 0.76 | 0.88 | 6.82 | 0.41 | 1 | 10
79 | 125 | CONCLUIDO | 3.6364 | 27.5 | 24.03 | 96.14 | 1.32 | 15 | 279.28 | 58.47 | 20.75 | 13 | 75.06 | 34679.32 | 382.26 | 453.44 | 74.94 | 57.26 | 6714.05 | 0.76 | 0.88 | 6.81 | 0.39 | 1 | 10
80 | 125 | CONCLUIDO | 3.6453 | 27.43 | 24.01 | 102.92 | 1.34 | 14 | 279.78 | 58.47 | 21 | 12 | 75.3 | 34739.92 | 381.59 | 453.36 | 74.27 | 57.26 | 6382.24 | 0.77 | 0.88 | 6.81 | 0.37 | 1 | 10
81 | 125 | CONCLUIDO | 3.6434 | 27.45 | 24.03 | 102.98 | 1.35 | 14 | 280.27 | 58.47 | 21.25 | 12 | 75.54 | 34800.62 | 382.1 | 453.41 | 74.57 | 57.26 | 6534.93 | 0.77 | 0.88 | 6.82 | 0.39 | 1 | 10
82 | 125 | CONCLUIDO | 3.6455 | 27.43 | 24.01 | 102.91 | 1.36 | 14 | 280.76 | 58.47 | 21.5 | 12 | 75.79 | 34861.41 | 382.42 | 453.41 | 74.07 | 57.26 | 6281.78 | 0.77 | 0.88 | 6.81 | 0.37 | 1 | 10
83 | 125 | CONCLUIDO | 3.6458 | 27.43 | 24.01 | 102.9 | 1.38 | 14 | 281.25 | 58.47 | 21.75 | 12 | 76.03 | 34922.31 | 382.49 | 453.37 | 74.04 | 57.26 | 6268.19 | 0.77 | 0.88 | 6.81 | 0.37 | 1 | 10
84 | 125 | CONCLUIDO | 3.6475 | 27.42 | 24 | 102.85 | 1.39 | 14 | 281.75 | 58.47 | 22 | 12 | 76.28 | 34983.29 | 382.18 | 453.38 | 73.68 | 57.26 | 6087.66 | 0.78 | 0.88 | 6.81 | 0.36 | 1 | 10
85 | 125 | CONCLUIDO | 3.6465 | 27.42 | 24.01 | 102.88 | 1.4 | 14 | 282.24 | 58.47 | 22.25 | 12 | 76.52 | 35044.38 | 382.32 | 453.39 | 73.8 | 57.26 | 6148.65 | 0.78 | 0.88 | 6.81 | 0.36 | 1 | 10
86 | 125 | CONCLUIDO | 3.647 | 27.42 | 24 | 102.87 | 1.42 | 14 | 282.74 | 58.47 | 22.5 | 12 | 76.77 | 35105.56 | 381.4 | 453.36 | 73.71 | 57.26 | 6103.34 | 0.78 | 0.88 | 6.81 | 0.36 | 1 | 10
87 | 125 | CONCLUIDO | 3.6549 | 27.36 | 23.99 | 110.72 | 1.43 | 13 | 283.24 | 58.47 | 22.75 | 11 | 77.01 | 35166.85 | 381 | 453.38 | 73.31 | 57.26 | 5910.62 | 0.78 | 0.88 | 6.81 | 0.35 | 1 | 10
88 | 125 | CONCLUIDO | 3.6546 | 27.36 | 23.99 | 110.73 | 1.44 | 13 | 283.74 | 58.47 | 23 | 11 | 77.26 | 35228.23 | 381.48 | 453.38 | 73.47 | 57.26 | 5988.03 | 0.78 | 0.88 | 6.81 | 0.35 | 1 | 10
89 | 125 | CONCLUIDO | 3.6556 | 27.36 | 23.98 | 110.7 | 1.46 | 13 | 284.23 | 58.47 | 23.25 | 11 | 77.51 | 35289.71 | 381.44 | 453.36 | 73.3 | 57.26 | 5902.02 | 0.78 | 0.88 | 6.81 | 0.34 | 1 | 10
90 | 125 | CONCLUIDO | 3.6544 | 27.36 | 23.99 | 110.74 | 1.47 | 13 | 284.73 | 58.47 | 23.5 | 11 | 77.76 | 35351.29 | 381.63 | 453.41 | 73.47 | 57.26 | 5987.42 | 0.78 | 0.88 | 6.81 | 0.35 | 1 | 10
91 | 125 | CONCLUIDO | 3.6555 | 27.36 | 23.99 | 110.7 | 1.48 | 13 | 285.23 | 58.47 | 23.75 | 11 | 78.01 | 35412.96 | 381.72 | 453.42 | 73.31 | 57.26 | 5907.04 | 0.78 | 0.88 | 6.81 | 0.34 | 1 | 10
92 | 125 | CONCLUIDO | 3.656 | 27.35 | 23.98 | 110.68 | 1.5 | 13 | 285.73 | 58.47 | 24 | 11 | 78.26 | 35474.75 | 381.82 | 453.37 | 72.93 | 57.26 | 5717.73 | 0.79 | 0.88 | 6.82 | 0.34 | 1 | 10
93 | 125 | CONCLUIDO | 3.6552 | 27.36 | 23.99 | 110.71 | 1.51 | 13 | 286.24 | 58.47 | 24.25 | 11 | 78.51 | 35536.63 | 381.78 | 453.41 | 73.17 | 57.26 | 5840.26 | 0.78 | 0.88 | 6.81 | 0.35 | 1 | 10
94 | 125 | CONCLUIDO | 3.6547 | 27.36 | 23.99 | 110.73 | 1.52 | 13 | 286.74 | 58.47 | 24.5 | 11 | 78.77 | 35598.74 | 381.63 | 453.36 | 73.32 | 57.26 | 5912.87 | 0.78 | 0.88 | 6.81 | 0.35 | 1 | 10
95 | 125 | CONCLUIDO | 3.667 | 27.27 | 23.95 | 119.73 | 1.53 | 12 | 287.24 | 58.47 | 24.75 | 10 | 79.02 | 35660.82 | 380.23 | 453.4 | 71.91 | 57.26 | 5214.54 | 0.8 | 0.88 | 6.81 | 0.31 | 1 | 10
96 | 125 | CONCLUIDO | 3.6662 | 27.28 | 23.95 | 119.76 | 1.55 | 12 | 287.75 | 58.47 | 25 | 10 | 79.27 | 35723.02 | 380.41 | 453.37 | 72.24 | 57.26 | 5380.15 | 0.79 | 0.88 | 6.81 | 0.31 | 1 | 10
97 | 125 | CONCLUIDO | 3.6662 | 27.28 | 23.95 | 119.76 | 1.56 | 12 | 288.25 | 58.47 | 25.25 | 10 | 79.53 | 35785.31 | 380.51 | 453.37 | 72.23 | 57.26 | 5373.87 | 0.79 | 0.88 | 6.81 | 0.31 | 1 | 10
98 | 125 | CONCLUIDO | 3.6645 | 27.29 | 23.97 | 119.83 | 1.57 | 12 | 288.76 | 58.47 | 25.5 | 10 | 79.78 | 35847.71 | 381.05 | 453.36 | 72.49 | 57.26 | 5504.8 | 0.79 | 0.88 | 6.81 | 0.33 | 1 | 10
99 | 125 | CONCLUIDO | 3.6661 | 27.28 | 23.95 | 119.77 | 1.59 | 12 | 289.26 | 58.47 | 25.75 | 10 | 80.04 | 35910.21 | 380.61 | 453.36 | 72.22 | 57.26 | 5367.23 | 0.79 | 0.88 | 6.81 | 0.31 | 1 | 10
100 | 125 | CONCLUIDO | 3.6651 | 27.28 | 23.96 | 119.8 | 1.6 | 12 | 289.77 | 58.47 | 26 | 10 | 80.3 | 35972.82 | 380.98 | 453.37 | 72.32 | 57.26 | 5415.79 | 0.79 | 0.88 | 6.81 | 0.32 | 1 | 10
101 | 125 | CONCLUIDO | 3.6659 | 27.28 | 23.95 | 119.77 | 1.61 | 12 | 290.28 | 58.47 | 26.25 | 10 | 80.56 | 36035.53 | 380.58 | 453.36 | 72.1 | 57.26 | 5306.43 | 0.79 | 0.88 | 6.81 | 0.31 | 1 | 10
102 | 125 | CONCLUIDO | 3.6655 | 27.28 | 23.96 | 119.79 | 1.62 | 12 | 290.79 | 58.47 | 26.5 | 10 | 80.82 | 36098.35 | 380.68 | 453.48 | 72.27 | 57.26 | 5390.81 | 0.79 | 0.88 | 6.81 | 0.32 | 1 | 10
103 | 125 | CONCLUIDO | 3.6661 | 27.28 | 23.95 | 119.77 | 1.64 | 12 | 291.3 | 58.47 | 26.75 | 10 | 81.08 | 36161.27 | 380.42 | 453.38 | 72.33 | 57.26 | 5424.16 | 0.79 | 0.88 | 6.81 | 0.31 | 1 | 10
104 | 125 | CONCLUIDO | 3.6661 | 27.28 | 23.95 | 119.77 | 1.65 | 12 | 291.81 | 58.47 | 27 | 10 | 81.34 | 36224.3 | 379.89 | 453.36 | 72.08 | 57.26 | 5298.74 | 0.79 | 0.88 | 6.81 | 0.31 | 1 | 10
105 | 125 | CONCLUIDO | 3.6775 | 27.19 | 23.92 | 130.45 | 1.66 | 11 | 292.32 | 58.47 | 27.25 | 9 | 81.6 | 36287.44 | 379.19 | 453.4 | 70.98 | 57.26 | 4751.6 | 0.81 | 0.88 | 6.81 | 0.28 | 1 | 10
106 | 125 | CONCLUIDO | 3.6781 | 27.19 | 23.91 | 130.43 | 1.67 | 11 | 292.84 | 58.47 | 27.5 | 9 | 81.86 | 36350.69 | 379.79 | 453.38 | 70.87 | 57.26 | 4698.92 | 0.81 | 0.88 | 6.81 | 0.27 | 1 | 10
107 | 125 | CONCLUIDO | 3.6772 | 27.19 | 23.92 | 130.46 | 1.68 | 11 | 293.35 | 58.47 | 27.75 | 9 | 82.13 | 36414.05 | 380.25 | 453.43 | 71.13 | 57.26 | 4830.17 | 0.8 | 0.88 | 6.8 | 0.28 | 1 | 10
108 | 125 | CONCLUIDO | 3.6755 | 27.21 | 23.93 | 130.53 | 1.7 | 11 | 293.86 | 58.47 | 28 | 9 | 82.39 | 36477.51 | 380.68 | 453.36 | 71.33 | 57.26 | 4930.13 | 0.8 | 0.88 | 6.81 | 0.29 | 1 | 10
109 | 125 | CONCLUIDO | 3.676 | 27.2 | 23.93 | 130.51 | 1.71 | 11 | 294.38 | 58.47 | 28.25 | 9 | 82.66 | 36541.09 | 380.98 | 453.36 | 71.44 | 57.26 | 4981.58 | 0.8 | 0.88 | 6.81 | 0.29 | 1 | 10
110 | 125 | CONCLUIDO | 3.6764 | 27.2 | 23.92 | 130.49 | 1.72 | 11 | 294.9 | 58.47 | 28.5 | 9 | 82.92 | 36604.77 | 380.86 | 453.39 | 71.27 | 57.26 | 4899.18 | 0.8 | 0.88 | 6.81 | 0.28 | 1 | 10
111 | 125 | CONCLUIDO | 3.676 | 27.2 | 23.93 | 130.51 | 1.73 | 11 | 295.41 | 58.47 | 28.75 | 9 | 83.19 | 36668.57 | 380.97 | 453.44 | 71.1 | 57.26 | 4815.71 | 0.81 | 0.88 | 6.81 | 0.29 | 1 | 10
112 | 125 | CONCLUIDO | 3.6765 | 27.2 | 23.92 | 130.49 | 1.75 | 11 | 295.93 | 58.47 | 29 | 9 | 83.46 | 36732.47 | 380.37 | 453.36 | 71.14 | 57.26 | 4834.93 | 0.8 | 0.88 | 6.81 | 0.28 | 1 | 10
113 | 125 | CONCLUIDO | 3.6781 | 27.19 | 23.91 | 130.43 | 1.76 | 11 | 296.45 | 58.47 | 29.25 | 9 | 83.73 | 36796.49 | 380.14 | 453.36 | 70.93 | 57.26 | 4727.21 | 0.81 | 0.88 | 6.8 | 0.27 | 1 | 10
114 | 125 | CONCLUIDO | 3.6777 | 27.19 | 23.91 | 130.44 | 1.77 | 11 | 296.97 | 58.47 | 29.5 | 9 | 84 | 36860.62 | 379.86 | 453.41 | 70.96 | 57.26 | 4743.68 | 0.81 | 0.88 | 6.81 | 0.27 | 1 | 10
115 | 125 | CONCLUIDO | 3.6764 | 27.2 | 23.92 | 130.49 | 1.78 | 11 | 297.49 | 58.47 | 29.75 | 9 | 84.27 | 36924.87 | 379.13 | 453.4 | 71.22 | 57.26 | 4873.35 | 0.8 | 0.88 | 6.81 | 0.28 | 1 | 10
116 | 125 | CONCLUIDO | 3.6747 | 27.21 | 23.94 | 130.57 | 1.79 | 11 | 298.01 | 58.47 | 30 | 9 | 84.54 | 36989.23 | 378.51 | 453.4 | 71.7 | 57.26 | 5113.58 | 0.8 | 0.88 | 6.81 | 0.3 | 1 | 10
117 | 125 | CONCLUIDO | 3.6863 | 27.13 | 23.9 | 143.39 | 1.8 | 10 | 298.54 | 58.47 | 30.25 | 8 | 84.81 | 37053.7 | 378.31 | 453.37 | 70.46 | 57.26 | 4499.53 | 0.81 | 0.88 | 6.81 | 0.26 | 1 | 10
118 | 125 | CONCLUIDO | 3.6857 | 27.13 | 23.9 | 143.42 | 1.82 | 10 | 299.06 | 58.47 | 30.5 | 8 | 85.09 | 37118.29 | 378.78 | 453.36 | 70.44 | 57.26 | 4486.48 | 0.81 | 0.88 | 6.81 | 0.26 | 1 | 10
119 | 125 | CONCLUIDO | 3.6872 | 27.12 | 23.89 | 143.35 | 1.83 | 10 | 299.59 | 58.47 | 30.75 | 8 | 85.36 | 37183.12 | 378.93 | 453.4 | 70.09 | 57.26 | 4311.62 | 0.82 | 0.89 | 6.81 | 0.25 | 1 | 10
120 | 125 | CONCLUIDO | 3.6875 | 27.12 | 23.89 | 143.34 | 1.84 | 10 | 300.11 | 58.47 | 31 | 8 | 85.64 | 37247.94 | 378.97 | 453.36 | 70.07 | 57.26 | 4304.62 | 0.82 | 0.89 | 6.81 | 0.25 | 1 | 10
121 | 125 | CONCLUIDO | 3.6875 | 27.12 | 23.89 | 143.34 | 1.85 | 10 | 300.64 | 58.47 | 31.25 | 8 | 85.91 | 37312.88 | 379.39 | 453.36 | 70.08 | 57.26 | 4308.94 | 0.82 | 0.89 | 6.81 | 0.25 | 1 | 10
122 | 125 | CONCLUIDO | 3.6855 | 27.13 | 23.9 | 143.43 | 1.86 | 10 | 301.17 | 58.47 | 31.5 | 8 | 86.19 | 37377.94 | 379.99 | 453.38 | 70.54 | 57.26 | 4537.93 | 0.81 | 0.88 | 6.81 | 0.26 | 1 | 10
123 | 125 | CONCLUIDO | 3.6876 | 27.12 | 23.89 | 143.33 | 1.87 | 10 | 301.69 | 58.47 | 31.75 | 8 | 86.47 | 37443.11 | 379.86 | 453.37 | 70.15 | 57.26 | 4340.99 | 0.82 | 0.89 | 6.8 | 0.25 | 1 | 10
124 | 125 | CONCLUIDO | 3.6869 | 27.12 | 23.89 | 143.36 | 1.89 | 10 | 302.22 | 58.47 | 32 | 8 | 86.75 | 37508.41 | 379.89 | 453.37 | 70.23 | 57.26 | 4384.33 | 0.82 | 0.89 | 6.81 | 0.25 | 1 | 10
125 | 125 | CONCLUIDO | 3.686 | 27.13 | 23.9 | 143.4 | 1.9 | 10 | 302.75 | 58.47 | 32.25 | 8 | 87.03 | 37573.82 | 380.24 | 453.36 | 70.37 | 57.26 | 4452.89 | 0.81 | 0.88 | 6.81 | 0.26 | 1 | 10
126 | 125 | CONCLUIDO | 3.6857 | 27.13 | 23.9 | 143.42 | 1.91 | 10 | 303.28 | 58.47 | 32.5 | 8 | 87.31 | 37639.36 | 380.25 | 453.36 | 70.71 | 57.26 | 4622.89 | 0.81 | 0.88 | 6.8 | 0.26 | 1 | 10
127 | 125 | CONCLUIDO | 3.6858 | 27.13 | 23.9 | 143.41 | 1.92 | 10 | 303.82 | 58.47 | 32.75 | 8 | 87.59 | 37705.01 | 380.07 | 453.36 | 70.58 | 57.26 | 4556.92 | 0.81 | 0.88 | 6.81 | 0.26 | 1 | 10
128 | 125 | CONCLUIDO | 3.6878 | 27.12 | 23.89 | 143.32 | 1.93 | 10 | 304.35 | 58.47 | 33 | 8 | 87.88 | 37770.79 | 379.25 | 453.36 | 70.06 | 57.26 | 4297.88 | 0.82 | 0.89 | 6.81 | 0.25 | 1 | 10
129 | 125 | CONCLUIDO | 3.6876 | 27.12 | 23.89 | 143.33 | 1.94 | 10 | 304.88 | 58.47 | 33.25 | 8 | 88.16 | 37836.69 | 379.28 | 453.4 | 70.1 | 57.26 | 4318.24 | 0.82 | 0.89 | 6.8 | 0.25 | 1 | 10
130 | 125 | CONCLUIDO | 3.6878 | 27.12 | 23.89 | 143.32 | 1.95 | 10 | 305.42 | 58.47 | 33.5 | 8 | 88.45 | 37902.71 | 378.76 | 453.41 | 69.97 | 57.26 | 4255.64 | 0.82 | 0.89 | 6.81 | 0.25 | 1 | 10
131 | 125 | CONCLUIDO | 3.6866 | 27.13 | 23.9 | 143.38 | 1.97 | 10 | 305.96 | 58.47 | 33.75 | 8 | 88.73 | 37968.85 | 378.46 | 453.38 | 70.22 | 57.26 | 4378.47 | 0.82 | 0.89 | 6.81 | 0.26 | 1 | 10
132 | 125 | CONCLUIDO | 3.698 | 27.04 | 23.86 | 159.06 | 1.98 | 9 | 306.49 | 58.47 | 34 | 7 | 89.02 | 38035.12 | 378.58 | 453.4 | 69.22 | 57.26 | 3883.18 | 0.83 | 0.89 | 6.8 | 0.22 | 1 | 10
133 | 125 | CONCLUIDO | 3.6973 | 27.05 | 23.86 | 159.1 | 1.99 | 9 | 307.03 | 58.47 | 34.25 | 7 | 89.31 | 38101.52 | 378.95 | 453.38 | 69.41 | 57.26 | 3977.47 | 0.82 | 0.89 | 6.8 | 0.22 | 1 | 10
134 | 125 | CONCLUIDO | 3.6968 | 27.05 | 23.87 | 159.12 | 2 | 9 | 307.57 | 58.47 | 34.5 | 7 | 89.6 | 38168.04 | 379.2 | 453.36 | 69.53 | 57.26 | 4038.74 | 0.82 | 0.89 | 6.8 | 0.23 | 1 | 10
135 | 125 | CONCLUIDO | 3.6968 | 27.05 | 23.87 | 159.12 | 2.01 | 9 | 308.11 | 58.47 | 34.75 | 7 | 89.89 | 38234.68 | 379.53 | 453.39 | 69.4 | 57.26 | 3973.82 | 0.83 | 0.89 | 6.8 | 0.23 | 1 | 10
136 | 125 | CONCLUIDO | 3.6958 | 27.06 | 23.88 | 159.17 | 2.02 | 9 | 308.65 | 58.47 | 35 | 7 | 90.18 | 38301.46 | 379.78 | 453.43 | 69.55 | 57.26 | 4047.56 | 0.82 | 0.89 | 6.81 | 0.23 | 1 | 10
137 | 125 | CONCLUIDO | 3.6964 | 27.05 | 23.87 | 159.14 | 2.03 | 9 | 309.2 | 58.47 | 35.25 | 7 | 90.47 | 38368.36 | 380.18 | 453.36 | 69.54 | 57.26 | 4042.85 | 0.82 | 0.89 | 6.81 | 0.23 | 1 | 10
138 | 125 | CONCLUIDO | 3.6977 | 27.04 | 23.86 | 159.08 | 2.04 | 9 | 309.74 | 58.47 | 35.5 | 7 | 90.77 | 38435.39 | 380.11 | 453.4 | 69.16 | 57.26 | 3852.95 | 0.83 | 0.89 | 6.81 | 0.22 | 1 | 10
139 | 125 | CONCLUIDO | 3.6977 | 27.04 | 23.86 | 159.08 | 2.05 | 9 | 310.28 | 58.47 | 35.75 | 7 | 91.06 | 38502.55 | 380.43 | 453.39 | 69.15 | 57.26 | 3846.35 | 0.83 | 0.89 | 6.81 | 0.22 | 1 | 10
140 | 125 | CONCLUIDO | 3.6977 | 27.04 | 23.86 | 159.08 | 2.06 | 9 | 310.83 | 58.47 | 36 | 7 | 91.36 | 38569.84 | 380.41 | 453.36 | 69.26 | 57.26 | 3901.94 | 0.83 | 0.89 | 6.8 | 0.22 | 1 | 10
141 | 125 | CONCLUIDO | 3.696 | 27.06 | 23.87 | 159.16 | 2.07 | 9 | 311.38 | 58.47 | 36.25 | 7 | 91.65 | 38637.26 | 380.56 | 453.4 | 69.58 | 57.26 | 4065.23 | 0.82 | 0.89 | 6.81 | 0.23 | 1 | 10
142 | 125 | CONCLUIDO | 3.6964 | 27.05 | 23.87 | 159.14 | 2.08 | 9 | 311.92 | 58.47 | 36.5 | 7 | 91.95 | 38704.93 | 380.64 | 453.36 | 69.39 | 57.26 | 3969.5 | 0.83 | 0.89 | 6.81 | 0.23 | 1 | 10
143 | 125 | CONCLUIDO | 3.697 | 27.05 | 23.87 | 159.11 | 2.1 | 9 | 312.47 | 58.47 | 36.75 | 7 | 92.25 | 38772.62 | 380.47 | 453.36 | 69.28 | 57.26 | 3914.34 | 0.83 | 0.89 | 6.81 | 0.23 | 1 | 10
144 | 125 | CONCLUIDO | 3.6967 | 27.05 | 23.87 | 159.13 | 2.11 | 9 | 313.02 | 58.47 | 37 | 7 | 92.55 | 38840.44 | 380.3 | 453.36 | 69.58 | 57.26 | 4063 | 0.82 | 0.89 | 6.8 | 0.23 | 1 | 10
145 | 125 | CONCLUIDO | 3.6964 | 27.05 | 23.87 | 159.14 | 2.12 | 9 | 313.57 | 58.47 | 37.25 | 7 | 92.85 | 38908.39 | 379.53 | 453.36 | 69.62 | 57.26 | 4084.08 | 0.82 | 0.89 | 6.8 | 0.23 | 1 | 10
146 | 125 | CONCLUIDO | 3.6958 | 27.06 | 23.88 | 159.17 | 2.13 | 9 | 314.13 | 58.47 | 37.5 | 7 | 93.15 | 38976.48 | 379.43 | 453.4 | 69.53 | 57.26 | 4040.54 | 0.82 | 0.89 | 6.81 | 0.24 | 1 | 10
147 | 125 | CONCLUIDO | 3.6949 | 27.06 | 23.88 | 159.21 | 2.14 | 9 | 314.68 | 58.47 | 37.75 | 7 | 93.46 | 39044.7 | 379.65 | 453.37 | 69.81 | 57.26 | 4176.79 | 0.82 | 0.89 | 6.81 | 0.24 | 1 | 10
148 | 125 | CONCLUIDO | 3.6959 | 27.06 | 23.87 | 159.16 | 2.15 | 9 | 315.23 | 58.47 | 38 | 7 | 93.76 | 39113.07 | 379.18 | 453.36 | 69.63 | 57.26 | 4089.18 | 0.82 | 0.89 | 6.81 | 0.23 | 1 | 10
149 | 125 | CONCLUIDO | 3.6956 | 27.06 | 23.88 | 159.18 | 2.16 | 9 | 315.79 | 58.47 | 38.25 | 7 | 94.07 | 39181.56 | 379.13 | 453.36 | 69.58 | 57.26 | 4064.54 | 0.82 | 0.89 | 6.81 | 0.24 | 1 | 10
150 | 125 | CONCLUIDO | 3.6974 | 27.05 | 23.86 | 159.09 | 2.17 | 9 | 316.35 | 58.47 | 38.5 | 7 | 94.37 | 39250.2 | 378.07 | 453.36 | 69.42 | 57.26 | 3983.03 | 0.82 | 0.89 | 6.8 | 0.22 | 1 | 10
151 | 125 | CONCLUIDO | 3.7084 | 26.97 | 23.83 | 178.74 | 2.18 | 8 | 316.9 | 58.47 | 38.75 | 6 | 94.68 | 39318.97 | 377.96 | 453.37 | 68.34 | 57.26 | 3449.73 | 0.84 | 0.89 | 6.8 | 0.19 | 1 | 10
152 | 125 | CONCLUIDO | 3.7087 | 26.96 | 23.83 | 178.72 | 2.19 | 8 | 317.46 | 58.47 | 39 | 6 | 94.99 | 39387.89 | 378.32 | 453.41 | 68.13 | 57.26 | 3342.79 | 0.84 | 0.89 | 6.8 | 0.19 | 1 | 10
153 | 125 | CONCLUIDO | 3.708 | 26.97 | 23.83 | 178.75 | 2.2 | 8 | 318.02 | 58.47 | 39.25 | 6 | 95.3 | 39456.94 | 378.87 | 453.37 | 68.28 | 57.26 | 3417.46 | 0.84 | 0.89 | 6.8 | 0.19 | 1 | 10
154 | 125 | CONCLUIDO | 3.7084 | 26.97 | 23.83 | 178.73 | 2.21 | 8 | 318.58 | 58.47 | 39.5 | 6 | 95.61 | 39526.14 | 379.3 | 453.37 | 68.22 | 57.26 | 3387.9 | 0.84 | 0.89 | 6.8 | 0.19 | 1 | 10
155 | 125 | CONCLUIDO | 3.7074 | 26.97 | 23.84 | 178.79 | 2.22 | 8 | 319.14 | 58.47 | 39.75 | 6 | 95.92 | 39595.48 | 379.71 | 453.36 | 68.46 | 57.26 | 3507.5 | 0.84 | 0.89 | 6.8 | 0.2 | 1 | 10
156 | 125 | CONCLUIDO | 3.7082 | 26.97 | 23.83 | 178.75 | 2.23 | 8 | 319.71 | 58.47 | 40 | 6 | 96.23 | 39664.96 | 379.82 | 453.36 | 68.35 | 57.26 | 3453.12 | 0.84 | 0.89 | 6.8 | 0.19 | 1 | 10
0 | 30 | CONCLUIDO | 3.1304 | 31.94 | 27.84 | 11.52 | 0.24 | 145 | 71.52 | 32.27 | 1 | 143 | 8.25 | 9054.6 | 200.32 | 453.74 | 198.47 | 57.26 | 67829.37 | 0.29 | 0.76 | 7.04 | 4.2 | 1 | 10
1 | 30 | CONCLUIDO | 3.2848 | 30.44 | 26.86 | 14.39 | 0.3 | 112 | 71.81 | 32.27 | 1.25 | 110 | 8.29 | 9090.98 | 192.13 | 453.66 | 166.75 | 57.26 | 52133.96 | 0.34 | 0.79 | 6.97 | 3.21 | 1 | 10
2 | 30 | CONCLUIDO | 3.3894 | 29.5 | 26.24 | 17.3 | 0.36 | 91 | 72.11 | 32.27 | 1.5 | 89 | 8.34 | 9127.38 | 186.7 | 453.64 | 146.39 | 57.26 | 42055.9 | 0.39 | 0.81 | 6.94 | 2.6 | 1 | 10
3 | 30 | CONCLUIDO | 3.4698 | 28.82 | 25.79 | 20.36 | 0.42 | 76 | 72.4 | 32.27 | 1.75 | 74 | 8.38 | 9163.8 | 182.3 | 453.56 | 131.82 | 57.26 | 34849 | 0.43 | 0.82 | 6.92 | 2.15 | 1 | 10
4 | 30 | CONCLUIDO | 3.5207 | 28.4 | 25.53 | 23.21 | 0.48 | 66 | 72.7 | 32.27 | 2 | 64 | 8.43 | 9200.25 | 179.42 | 453.58 | 123.62 | 57.26 | 30798.24 | 0.46 | 0.83 | 6.89 | 1.89 | 1 | 10
5 | 30 | CONCLUIDO | 3.5662 | 28.04 | 25.3 | 26.17 | 0.54 | 58 | 73 | 32.27 | 2.25 | 56 | 8.48 | 9236.71 | 176.82 | 453.48 | 115.72 | 57.26 | 26889.92 | 0.49 | 0.84 | 6.89 | 1.65 | 1 | 10
6 | 30 | CONCLUIDO | 3.6085 | 27.71 | 25.08 | 29.5 | 0.6 | 51 | 73.29 | 32.27 | 2.5 | 49 | 8.52 | 9273.2 | 174.01 | 453.46 | 108.44 | 57.26 | 23283.51 | 0.53 | 0.84 | 6.88 | 1.43 | 1 | 10
7 | 30 | CONCLUIDO | 3.6375 | 27.49 | 24.93 | 32.52 | 0.65 | 46 | 73.59 | 32.27 | 2.75 | 44 | 8.57 | 9309.7 | 172.02 | 453.47 | 103.76 | 57.26 | 20969.38 | 0.55 | 0.85 | 6.87 | 1.29 | 1 | 10
8 | 30 | CONCLUIDO | 3.658 | 27.34 | 24.84 | 35.49 | 0.71 | 42 | 73.88 | 32.27 | 3 | 40 | 8.61 | 9346.23 | 170.32 | 453.5 | 100.49 | 57.26 | 19355.72 | 0.57 | 0.85 | 6.87 | 1.2 | 1 | 10
9 | 30 | CONCLUIDO | 3.6854 | 27.13 | 24.7 | 39 | 0.77 | 38 | 74.18 | 32.27 | 3.25 | 36 | 8.66 | 9382.78 | 167.88 | 453.47 | 96.31 | 57.26 | 17284.55 | 0.59 | 0.86 | 6.86 | 1.06 | 1 | 10
10 | 30 | CONCLUIDO | 3.7063 | 26.98 | 24.59 | 42.16 | 0.82 | 35 | 74.48 | 32.27 | 3.5 | 33 | 8.71 | 9419.35 | 166.1 | 453.38 | 93.1 | 57.26 | 15694.3 | 0.61 | 0.86 | 6.84 | 0.95 | 1 | 10
11 | 30 | CONCLUIDO | 3.7148 | 26.92 | 24.56 | 44.66 | 0.88 | 33 | 74.77 | 32.27 | 3.75 | 31 | 8.75 | 9455.94 | 164.98 | 453.47 | 91.8 | 57.26 | 15054.61 | 0.62 | 0.86 | 6.85 | 0.92 | 1 | 10
12 | 30 | CONCLUIDO | 3.7278 | 26.83 | 24.5 | 47.42 | 0.93 | 31 | 75.07 | 32.27 | 4 | 29 | 8.8 | 9492.55 | 163.48 | 453.37 | 89.86 | 57.26 | 14091.63 | 0.64 | 0.86 | 6.84 | 0.86 | 1 | 10
13 | 30 | CONCLUIDO | 3.738 | 26.75 | 24.46 | 50.6 | 0.99 | 29 | 75.37 | 32.27 | 4.25 | 27 | 8.85 | 9529.18 | 161.92 | 453.39 | 88.83 | 57.26 | 13587.77 | 0.64 | 0.86 | 6.83 | 0.82 | 1 | 10
14 | 30 | CONCLUIDO | 3.7491 | 26.67 | 24.41 | 54.24 | 1.04 | 27 | 75.66 | 32.27 | 4.5 | 25 | 8.89 | 9565.83 | 160.42 | 453.45 | 86.83 | 57.26 | 12595.79 | 0.66 | 0.87 | 6.84 | 0.77 | 1 | 10
15 | 30 | CONCLUIDO | 3.7636 | 26.57 | 24.34 | 58.41 | 1.09 | 25 | 75.96 | 32.27 | 4.75 | 23 | 8.94 | 9602.5 | 158.65 | 453.39 | 84.65 | 57.26 | 11516.63 | 0.68 | 0.87 | 6.83 | 0.7 | 1 | 10
16 | 30 | CONCLUIDO | 3.7707 | 26.52 | 24.3 | 60.76 | 1.15 | 24 | 76.26 | 32.27 | 5 | 22 | 8.99 | 9639.2 | 157.61 | 453.46 | 83.39 | 57.26 | 10892.63 | 0.69 | 0.87 | 6.83 | 0.66 | 1 | 10
17 | 30 | CONCLUIDO | 3.7768 | 26.48 | 24.28 | 63.33 | 1.2 | 23 | 76.56 | 32.27 | 5.25 | 21 | 9.04 | 9675.91 | 155.81 | 453.45 | 82.64 | 57.26 | 10525.31 | 0.69 | 0.87 | 6.83 | 0.63 | 1 | 10
18 | 30 | CONCLUIDO | 3.7845 | 26.42 | 24.24 | 66.1 | 1.25 | 22 | 76.85 | 32.27 | 5.5 | 20 | 9.08 | 9712.65 | 154.04 | 453.39 | 81.43 | 57.26 | 9924.73 | 0.7 | 0.87 | 6.83 | 0.6 | 1 | 10
19 | 30 | CONCLUIDO | 3.789 | 26.39 | 24.22 | 69.21 | 1.3 | 21 | 77.15 | 32.27 | 5.75 | 19 | 9.13 | 9749.41 | 153.13 | 453.41 | 80.79 | 57.26 | 9609.05 | 0.71 | 0.87 | 6.83 | 0.58 | 1 | 10
20 | 30 | CONCLUIDO | 3.8011 | 26.31 | 24.17 | 76.32 | 1.36 | 19 | 77.45 | 32.27 | 6 | 17 | 9.18 | 9786.19 | 150.61 | 453.41 | 79.31 | 57.26 | 8880.53 | 0.72 | 0.88 | 6.82 | 0.53 | 1 | 10
21 | 30 | CONCLUIDO | 3.8028 | 26.3 | 24.16 | 76.29 | 1.41 | 19 | 77.75 | 32.27 | 6.25 | 17 | 9.23 | 9822.99 | 149.24 | 453.4 | 78.89 | 57.26 | 8666.97 | 0.73 | 0.88 | 6.82 | 0.52 | 1 | 10
22 | 30 | CONCLUIDO | 3.8102 | 26.25 | 24.12 | 80.4 | 1.46 | 18 | 78.05 | 32.27 | 6.5 | 15 | 9.28 | 9859.81 | 148.39 | 453.37 | 77.45 | 57.26 | 7951.49 | 0.74 | 0.88 | 6.82 | 0.48 | 1 | 10
23 | 30 | CONCLUIDO | 3.814 | 26.22 | 24.11 | 85.1 | 1.51 | 17 | 78.35 | 32.27 | 6.75 | 9 | 9.33 | 9896.65 | 147.25 | 453.38 | 76.99 | 57.26 | 7730.47 | 0.74 | 0.88 | 6.83 | 0.47 | 1 | 10
24 | 30 | CONCLUIDO | 3.8128 | 26.23 | 24.12 | 85.13 | 1.56 | 17 | 78.65 | 32.27 | 7 | 6 | 9.38 | 9933.52 | 146.8 | 453.44 | 77.06 | 57.26 | 7761.87 | 0.74 | 0.88 | 6.83 | 0.48 | 1 | 10
25 | 30 | CONCLUIDO | 3.8118 | 26.23 | 24.13 | 85.15 | 1.61 | 17 | 78.94 | 32.27 | 7.25 | 2 | 9.42 | 9970.41 | 146.49 | 453.49 | 77.04 | 57.26 | 7752.98 | 0.74 | 0.88 | 6.84 | 0.48 | 1 | 10
26 | 30 | CONCLUIDO | 3.8128 | 26.23 | 24.12 | 85.13 | 1.66 | 17 | 79.24 | 32.27 | 7.5 | 0 | 9.47 | 10007.31 | 146.67 | 453.49 | 77.03 | 57.26 | 7749.37 | 0.74 | 0.88 | 6.83 | 0.48 | 1 | 10
0 | 15 | CONCLUIDO | 3.4765 | 28.76 | 26.11 | 18.22 | 0.43 | 86 | 39.78 | 19.54 | 1 | 84 | 4.24 | 5140 | 118.27 | 453.59 | 141.73 | 57.26 | 39755.12 | 0.4 | 0.81 | 6.95 | 2.46 | 1 | 10
1 | 15 | CONCLUIDO | 3.5776 | 27.95 | 25.52 | 23.2 | 0.53 | 66 | 40.06 | 19.54 | 1.25 | 64 | 4.26 | 5174.29 | 113.24 | 453.47 | 123.04 | 57.26 | 30510.08 | 0.47 | 0.83 | 6.9 | 1.88 | 1 | 10
2 | 15 | CONCLUIDO | 3.6383 | 27.48 | 25.19 | 27.98 | 0.64 | 54 | 40.34 | 19.54 | 1.5 | 52 | 4.29 | 5208.6 | 109.59 | 453.54 | 112.24 | 57.26 | 25169.68 | 0.51 | 0.84 | 6.88 | 1.54 | 1 | 10
3 | 15 | CONCLUIDO | 3.6889 | 27.11 | 24.91 | 33.21 | 0.74 | 45 | 40.61 | 19.54 | 1.75 | 43 | 4.32 | 5242.92 | 105.97 | 453.47 | 103 | 57.26 | 20592.75 | 0.56 | 0.85 | 6.87 | 1.27 | 1 | 10
4 | 15 | CONCLUIDO | 3.7252 | 26.84 | 24.72 | 39.04 | 0.84 | 38 | 40.89 | 19.54 | 2 | 35 | 4.35 | 5277.26 | 102.23 | 453.49 | 96.73 | 57.26 | 17495.76 | 0.59 | 0.86 | 6.86 | 1.08 | 1 | 10
5 | 15 | CONCLUIDO | 3.7505 | 26.66 | 24.59 | 43.39 | 0.94 | 34 | 41.17 | 19.54 | 2.25 | 22 | 4.38 | 5311.62 | 99.99 | 453.5 | 92.51 | 57.26 | 15402.83 | 0.62 | 0.86 | 6.85 | 0.94 | 1 | 10
6 | 15 | CONCLUIDO | 3.7551 | 26.63 | 24.58 | 46.08 | 1.03 | 32 | 41.45 | 19.54 | 2.5 | 6 | 4.41 | 5345.99 | 99.35 | 453.56 | 91.49 | 57.26 | 14901.52 | 0.63 | 0.86 | 6.87 | 0.93 | 1 | 10
7 | 15 | CONCLUIDO | 3.7559 | 26.62 | 24.57 | 46.07 | 1.13 | 32 | 41.73 | 19.54 | 2.75 | 1 | 4.44 | 5380.38 | 99.4 | 453.76 | 91.18 | 57.26 | 14748.82 | 0.63 | 0.86 | 6.87 | 0.93 | 1 | 10
8 | 15 | CONCLUIDO | 3.7556 | 26.63 | 24.57 | 46.07 | 1.22 | 32 | 42.01 | 19.54 | 3 | 0 | 4.46 | 5414.79 | 100.02 | 453.7 | 91.21 | 57.26 | 14765.32 | 0.63 | 0.86 | 6.88 | 0.93 | 1 | 10
0 | 70 | CONCLUIDO | 2.4332 | 41.1 | 31.33 | 7.2 | 0.12 | 261 | 141.81 | 47.83 | 1 | 259 | 22.98 | 17723.39 | 360 | 454.15 | 312.77 | 57.26 | 124398.49 | 0.18 | 0.68 | 7.21 | 7.67 | 1 | 10
1 | 70 | CONCLUIDO | 2.6873 | 37.21 | 29.35 | 9.03 | 0.16 | 195 | 142.15 | 47.83 | 1.25 | 193 | 23.07 | 17765.46 | 336.91 | 453.83 | 247.52 | 57.26 | 92104.18 | 0.23 | 0.72 | 7.11 | 5.7 | 1 | 10
2 | 70 | CONCLUIDO | 2.8639 | 34.92 | 28.18 | 10.84 | 0.19 | 156 | 142.49 | 47.83 | 1.5 | 154 | 23.16 | 17807.56 | 323.08 | 453.81 | 209.6 | 57.26 | 73339.6 | 0.27 | 0.75 | 7.05 | 4.53 | 1 | 10
3 | 70 | CONCLUIDO | 2.9964 | 33.37 | 27.39 | 12.64 | 0.22 | 130 | 142.83 | 47.83 | 1.75 | 128 | 23.25 | 17849.7 | 313.6 | 453.72 | 184.46 | 57.26 | 60897.51 | 0.31 | 0.77 | 6.99 | 3.74 | 1 | 10
4 | 70 | CONCLUIDO | 3.0924 | 32.34 | 26.87 | 14.4 | 0.25 | 112 | 143.17 | 47.83 | 2 | 110 | 23.34 | 17891.86 | 307.33 | 453.52 | 166.79 | 57.26 | 52151.46 | 0.34 | 0.79 | 6.98 | 3.23 | 1 | 10
5 | 70 | CONCLUIDO | 3.1722 | 31.52 | 26.46 | 16.2 | 0.28 | 98 | 143.51 | 47.83 | 2.25 | 96 | 23.44 | 17934.06 | 302.21 | 453.65 | 152.94 | 57.26 | 45297.27 | 0.37 | 0.8 | 6.97 | 2.82 | 1 | 10
6 | 70 | CONCLUIDO | 3.2388 | 30.88 | 26.13 | 18.02 | 0.31 | 87 | 143.86 | 47.83 | 2.5 | 85 | 23.53 | 17976.29 | 298 | 453.71 | 143.01 | 57.26 | 40389.14 | 0.4 | 0.81 | 6.93 | 2.49 | 1 | 10
7 | 70 | CONCLUIDO | 3.2931 | 30.37 | 25.89 | 19.91 | 0.34 | 78 | 144.2 | 47.83 | 2.75 | 76 | 23.62 | 18018.55 | 294.71 | 453.59 | 134.95 | 57.26 | 36402.43 | 0.42 | 0.82 | 6.92 | 2.24 | 1 | 10
8 | 70 | CONCLUIDO | 3.3413 | 29.93 | 25.65 | 21.68 | 0.37 | 71 | 144.54 | 47.83 | 3 | 69 | 23.71 | 18060.85 | 291.52 | 453.57 | 127.34 | 57.26 | 32634.28 | 0.45 | 0.82 | 6.9 | 2.01 | 1 | 10
9 | 70 | CONCLUIDO | 3.3811 | 29.58 | 25.47 | 23.51 | 0.4 | 65 | 144.89 | 47.83 | 3.25 | 63 | 23.81 | 18103.18 | 289.23 | 453.51 | 121.69 | 57.26 | 29840.18 | 0.47 | 0.83 | 6.89 | 1.83 | 1 | 10
10 | 70 | CONCLUIDO | 3.412 | 29.31 | 25.35 | 25.35 | 0.43 | 60 | 145.23 | 47.83 | 3.5 | 58 | 23.9 | 18145.54 | 287.29 | 453.5 | 117.18 | 57.26 | 27606.84 | 0.49 | 0.83 | 6.9 | 1.7 | 1 | 10
11 | 70 | CONCLUIDO | 3.4388 | 29.08 | 25.23 | 27.04 | 0.46 | 56 | 145.57 | 47.83 | 3.75 | 54 | 23.99 | 18187.93 | 285.64 | 453.52 | 113.9 | 57.26 | 25989.54 | 0.5 | 0.84 | 6.88 | 1.59 | 1 | 10
12 | 70 | CONCLUIDO | 3.4676 | 28.84 | 25.11 | 28.97 | 0.49 | 52 | 145.92 | 47.83 | 4 | 50 | 24.09 | 18230.35 | 283.82 | 453.43 | 109.78 | 57.26 | 23947.08 | 0.52 | 0.84 | 6.88 | 1.47 | 1 | 10
13 | 70 | CONCLUIDO | 3.4908 | 28.65 | 25 | 30.62 | 0.51 | 49 | 146.26 | 47.83 | 4.25 | 47 | 24.18 | 18272.81 | 282.09 | 453.49 | 106.4 | 57.26 | 22273.13 | 0.54 | 0.85 | 6.87 | 1.36 | 1 | 10
14 | 70 | CONCLUIDO | 3.5093 | 28.5 | 24.94 | 32.53 | 0.54 | 46 | 146.61 | 47.83 | 4.5 | 44 | 24.28 | 18315.3 | 281.09 | 453.47 | 103.87 | 57.26 | 21022.05 | 0.55 | 0.85 | 6.87 | 1.3 | 1 | 10
15 | 70 | CONCLUIDO | 3.5251 | 28.37 | 24.87 | 33.91 | 0.57 | 44 | 146.95 | 47.83 | 4.75 | 42 | 24.37 | 18357.82 | 279.7 | 453.42 | 101.91 | 57.26 | 20053.6 | 0.56 | 0.85 | 6.86 | 1.23 | 1 | 10
16 | 70 | CONCLUIDO | 3.5481 | 28.18 | 24.77 | 36.25 | 0.6 | 41 | 147.3 | 47.83 | 5 | 39 | 24.47 | 18400.38 | 278.18 | 453.56 | 98.65 | 57.26 | 18437.69 | 0.58 | 0.85 | 6.86 | 1.13 | 1 | 10
17 | 70 | CONCLUIDO | 3.5595 | 28.09 | 24.74 | 38.06 | 0.63 | 39 | 147.64 | 47.83 | 5.25 | 37 | 24.56 | 18442.97 | 277.4 | 453.61 | 97.8 | 57.26 | 18022.22 | 0.59 | 0.86 | 6.85 | 1.09 | 1 | 10
18 | 70 | CONCLUIDO | 3.5745 | 27.98 | 24.68 | 40.02 | 0.66 | 37 | 147.99 | 47.83 | 5.5 | 35 | 24.66 | 18485.59 | 276.19 | 453.4 | 95.84 | 57.26 | 17054.47 | 0.6 | 0.86 | 6.85 | 1.04 | 1 | 10
19 | 70 | CONCLUIDO | 3.5803 | 27.93 | 24.66 | 41.1 | 0.69 | 36 | 148.33 | 47.83 | 5.75 | 34 | 24.75 | 18528.25 | 275.61 | 453.47 | 94.92 | 57.26 | 16596.92 | 0.6 | 0.86 | 6.86 | 1.02 | 1 | 10
20 | 70 | CONCLUIDO | 3.5974 | 27.8 | 24.59 | 43.39 | 0.71 | 34 | 148.68 | 47.83 | 6 | 32 | 24.85 | 18570.94 | 274.44 | 453.46 | 92.56 | 57.26 | 15429.18 | 0.62 | 0.86 | 6.85 | 0.94 | 1 | 10
21 | 70 | CONCLUIDO | 3.6036 | 27.75 | 24.57 | 44.67 | 0.74 | 33 | 149.02 | 47.83 | 6.25 | 31 | 24.95 | 18613.66 | 273.76 | 453.45 | 92.09 | 57.26 | 15200.58 | 0.62 | 0.86 | 6.85 | 0.93 | 1 | 10
22 | 70 | CONCLUIDO | 3.6091 | 27.71 | 24.55 | 46.04 | 0.77 | 32 | 149.37 | 47.83 | 6.5 | 30 | 25.04 | 18656.42 | 273.21 | 453.4 | 91.6 | 57.26 | 14956.77 | 0.63 | 0.86 | 6.85 | 0.91 | 1 | 10
23 | 70 | CONCLUIDO | 3.6283 | 27.56 | 24.47 | 48.93 | 0.8 | 30 | 149.72 | 47.83 | 6.75 | 28 | 25.14 | 18699.2 | 271.67 | 453.49 | 88.88 | 57.26 | 13610.69 | 0.64 | 0.86 | 6.84 | 0.82 | 1 | 10
24 | 70 | CONCLUIDO | 3.6367 | 27.5 | 24.43 | 50.55 | 0.83 | 29 | 150.07 | 47.83 | 7 | 27 | 25.24 | 18742.03 | 271.07 | 453.44 | 87.88 | 57.26 | 13113.36 | 0.65 | 0.87 | 6.83 | 0.79 | 1 | 10
25 | 70 | CONCLUIDO | 3.641 | 27.46 | 24.43 | 52.35 | 0.85 | 28 | 150.41 | 47.83 | 7.25 | 26 | 25.33 | 18784.88 | 270.45 | 453.43 | 87.7 | 57.26 | 13029.87 | 0.65 | 0.87 | 6.83 | 0.79 | 1 | 10
26 | 70 | CONCLUIDO | 3.65 | 27.4 | 24.39 | 54.2 | 0.88 | 27 | 150.76 | 47.83 | 7.5 | 25 | 25.43 | 18827.77 | 269.63 | 453.37 | 86.47 | 57.26 | 12419.89 | 0.66 | 0.87 | 6.83 | 0.75 | 1 | 10
27 | 70 | CONCLUIDO | 3.6609 | 27.32 | 24.34 | 56.16 | 0.91 | 26 | 151.11 | 47.83 | 7.75 | 24 | 25.53 | 18870.7 | 268.36 | 453.44 | 84.67 | 57.26 | 11523.18 | 0.68 | 0.87 | 6.83 | 0.69 | 1 | 10
28 | 70 | CONCLUIDO | 3.6655 | 27.28 | 24.33 | 58.39 | 0.94 | 25 | 151.46 | 47.83 | 8 | 23 | 25.63 | 18913.66 | 267.86 | 453.51 | 84.44 | 57.26 | 11413.77 | 0.68 | 0.87 | 6.83 | 0.69 | 1 | 10
29 | 70 | CONCLUIDO | 3.6655 | 27.28 | 24.33 | 58.39 | 0.96 | 25 | 151.81 | 47.83 | 8.25 | 23 | 25.73 | 18956.65 | 267.53 | 453.42 | 84.53 | 57.26 | 11455.91 | 0.68 | 0.87 | 6.83 | 0.69 | 1 | 10
30 | 70 | CONCLUIDO | 3.6745 | 27.21 | 24.29 | 60.73 | 0.99 | 24 | 152.15 | 47.83 | 8.5 | 22 | 25.83 | 18999.67 | 267.17 | 453.39 | 83.29 | 57.26 | 10845.34 | 0.69 | 0.87 | 6.83 | 0.65 | 1 | 10
31 | 70 | CONCLUIDO | 3.681 | 27.17 | 24.27 | 63.32 | 1.02 | 23 | 152.5 | 47.83 | 8.75 | 21 | 25.93 | 19042.73 | 265.99 | 453.44 | 82.45 | 57.26 | 10430.54 | 0.69 | 0.87 | 6.83 | 0.63 | 1 | 10
32 | 70 | CONCLUIDO | 3.6815 | 27.16 | 24.27 | 63.31 | 1.04 | 23 | 152.85 | 47.83 | 9 | 21 | 26.03 | 19085.83 | 265.52 | 453.44 | 82.44 | 57.26 | 10422.29 | 0.69 | 0.87 | 6.83 | 0.63 | 1 | 10
33 | 70 | CONCLUIDO | 3.6899 | 27.1 | 24.24 | 66.1 | 1.07 | 22 | 153.2 | 47.83 | 9.25 | 20 | 26.12 | 19128.96 | 265.15 | 453.38 | 81.61 | 57.26 | 10015.09 | 0.7 | 0.87 | 6.82 | 0.6 | 1 | 10
34 | 70 | CONCLUIDO | 3.6995 | 27.03 | 24.2 | 69.13 | 1.1 | 21 | 153.55 | 47.83 | 9.5 | 19 | 26.22 | 19172.12 | 263.84 | 453.42 | 79.98 | 57.26 | 9203.88 | 0.72 | 0.87 | 6.82 | 0.55 | 1 | 10
35 | 70 | CONCLUIDO | 3.6944 | 27.07 | 24.23 | 69.24 | 1.12 | 21 | 153.9 | 47.83 | 9.75 | 19 | 26.32 | 19215.32 | 263.96 | 453.44 | 81.15 | 57.26 | 9790.41 | 0.71 | 0.87 | 6.83 | 0.59 | 1 | 10
36 | 70 | CONCLUIDO | 3.7045 | 26.99 | 24.19 | 72.56 | 1.15 | 20 | 154.25 | 47.83 | 10 | 18 | 26.43 | 19258.55 | 263.23 | 453.39 | 79.69 | 57.26 | 9061.77 | 0.72 | 0.87 | 6.83 | 0.55 | 1 | 10
37 | 70 | CONCLUIDO | 3.7054 | 26.99 | 24.18 | 72.54 | 1.17 | 20 | 154.6 | 47.83 | 10.25 | 18 | 26.53 | 19301.82 | 262.61 | 453.38 | 79.88 | 57.26 | 9160.01 | 0.72 | 0.87 | 6.82 | 0.54 | 1 | 10
38 | 70 | CONCLUIDO | 3.7106 | 26.95 | 24.17 | 76.33 | 1.2 | 19 | 154.95 | 47.83 | 10.5 | 17 | 26.63 | 19345.12 | 261.95 | 453.37 | 79.34 | 57.26 | 8894.73 | 0.72 | 0.87 | 6.82 | 0.53 | 1 | 10
39 | 70 | CONCLUIDO | 3.7133 | 26.93 | 24.15 | 76.27 | 1.23 | 19 | 155.31 | 47.83 | 10.75 | 17 | 26.73 | 19388.45 | 261.2 | 453.39 | 78.61 | 57.26 | 8530.48 | 0.73 | 0.88 | 6.82 | 0.51 | 1 | 10
40 | 70 | CONCLUIDO | 3.7227 | 26.86 | 24.11 | 80.38 | 1.25 | 18 | 155.66 | 47.83 | 11 | 16 | 26.83 | 19431.82 | 260.09 | 453.41 | 77.35 | 57.26 | 7900.84 | 0.74 | 0.88 | 6.82 | 0.47 | 1 | 10
41 | 70 | CONCLUIDO | 3.7202 | 26.88 | 24.13 | 80.44 | 1.28 | 18 | 156.01 | 47.83 | 11.25 | 16 | 26.93 | 19475.23 | 260.33 | 453.38 | 78.03 | 57.26 | 8244.43 | 0.73 | 0.88 | 6.82 | 0.49 | 1 | 10
42 | 70 | CONCLUIDO | 3.7219 | 26.87 | 24.12 | 80.4 | 1.3 | 18 | 156.36 | 47.83 | 11.5 | 16 | 27.03 | 19518.67 | 259.54 | 453.43 | 77.48 | 57.26 | 7967.16 | 0.74 | 0.88 | 6.82 | 0.48 | 1 | 10
43 | 70 | CONCLUIDO | 3.7284 | 26.82 | 24.1 | 85.06 | 1.33 | 17 | 156.71 | 47.83 | 11.75 | 15 | 27.14 | 19562.15 | 259.29 | 453.43 | 76.91 | 57.26 | 7688.51 | 0.74 | 0.88 | 6.82 | 0.46 | 1 | 10
44 | 70 | CONCLUIDO | 3.7289 | 26.82 | 24.1 | 85.05 | 1.35 | 17 | 157.07 | 47.83 | 12 | 15 | 27.24 | 19605.66 | 258.87 | 453.46 | 77.02 | 57.26 | 7741.32 | 0.74 | 0.88 | 6.81 | 0.46 | 1 | 10
45 | 70 | CONCLUIDO | 3.7286 | 26.82 | 24.1 | 85.06 | 1.38 | 17 | 157.42 | 47.83 | 12.25 | 15 | 27.34 | 19649.2 | 257.52 | 453.36 | 77.12 | 57.26 | 7791.89 | 0.74 | 0.88 | 6.81 | 0.46 | 1 | 10
46 | 70 | CONCLUIDO | 3.737 | 26.76 | 24.07 | 90.26 | 1.4 | 16 | 157.77 | 47.83 | 12.5 | 14 | 27.45 | 19692.79 | 257.57 | 453.36 | 75.87 | 57.26 | 7171.94 | 0.75 | 0.88 | 6.82 | 0.43 | 1 | 10
47 | 70 | CONCLUIDO | 3.7361 | 26.77 | 24.08 | 90.28 | 1.43 | 16 | 158.13 | 47.83 | 12.75 | 14 | 27.55 | 19736.4 | 257.21 | 453.41 | 76.12 | 57.26 | 7299.56 | 0.75 | 0.88 | 6.82 | 0.43 | 1 | 10
48 | 70 | CONCLUIDO | 3.7361 | 26.77 | 24.08 | 90.28 | 1.45 | 16 | 158.48 | 47.83 | 13 | 14 | 27.65 | 19780.06 | 256.4 | 453.38 | 76.11 | 57.26 | 7295.56 | 0.75 | 0.88 | 6.82 | 0.43 | 1 | 10
49 | 70 | CONCLUIDO | 3.748 | 26.68 | 24.02 | 96.08 | 1.48 | 15 | 158.84 | 47.83 | 13.25 | 13 | 27.76 | 19823.75 | 255.69 | 453.4 | 74.22 | 57.26 | 6354.25 | 0.77 | 0.88 | 6.82 | 0.38 | 1 | 10
50 | 70 | CONCLUIDO | 3.744 | 26.71 | 24.05 | 96.19 | 1.5 | 15 | 159.19 | 47.83 | 13.5 | 13 | 27.86 | 19867.59 | 255.4 | 453.4 | 75.35 | 57.26 | 6918.9 | 0.76 | 0.88 | 6.81 | 0.41 | 1 | 10
51 | 70 | CONCLUIDO | 3.746 | 26.7 | 24.03 | 96.13 | 1.53 | 15 | 159.55 | 47.83 | 13.75 | 13 | 27.97 | 19911.36 | 254.21 | 453.38 | 74.69 | 57.26 | 6589.39 | 0.77 | 0.88 | 6.82 | 0.39 | 1 | 10
52 | 70 | CONCLUIDO | 3.7525 | 26.65 | 24.02 | 102.93 | 1.55 | 14 | 159.9 | 47.83 | 14 | 12 | 28.07 | 19955.16 | 253.29 | 453.39 | 74.18 | 57.26 | 6338.51 | 0.77 | 0.88 | 6.82 | 0.38 | 1 | 10
53 | 70 | CONCLUIDO | 3.752 | 26.65 | 24.02 | 102.94 | 1.58 | 14 | 160.26 | 47.83 | 14.25 | 12 | 28.18 | 19998.99 | 253.7 | 453.37 | 74.27 | 57.26 | 6381.26 | 0.77 | 0.88 | 6.81 | 0.38 | 1 | 10
54 | 70 | CONCLUIDO | 3.7542 | 26.64 | 24 | 102.87 | 1.6 | 14 | 160.61 | 47.83 | 14.5 | 12 | 28.28 | 20042.86 | 252.98 | 453.39 | 73.9 | 57.26 | 6196.47 | 0.77 | 0.88 | 6.81 | 0.36 | 1 | 10
55 | 70 | CONCLUIDO | 3.7542 | 26.64 | 24 | 102.88 | 1.62 | 14 | 160.97 | 47.83 | 14.75 | 12 | 28.39 | 20086.77 | 252.44 | 453.4 | 73.92 | 57.26 | 6208.74 | 0.77 | 0.88 | 6.81 | 0.36 | 1 | 10
56 | 70 | CONCLUIDO | 3.7601 | 26.6 | 23.99 | 110.73 | 1.65 | 13 | 161.32 | 47.83 | 15 | 11 | 28.5 | 20130.71 | 251.16 | 453.41 | 73.33 | 57.26 | 5920.66 | 0.78 | 0.88 | 6.81 | 0.35 | 1 | 10
57 | 70 | CONCLUIDO | 3.7601 | 26.6 | 23.99 | 110.73 | 1.67 | 13 | 161.68 | 47.83 | 15.25 | 11 | 28.6 | 20174.69 | 251.34 | 453.41 | 73.55 | 57.26 | 6026.69 | 0.78 | 0.88 | 6.81 | 0.35 | 1 | 10
58 | 70 | CONCLUIDO | 3.7601 | 26.6 | 23.99 | 110.73 | 1.69 | 13 | 162.04 | 47.83 | 15.5 | 11 | 28.71 | 20218.71 | 251.09 | 453.38 | 73.42 | 57.26 | 5965.16 | 0.78 | 0.88 | 6.81 | 0.35 | 1 | 10
59 | 70 | CONCLUIDO | 3.7622 | 26.58 | 23.98 | 110.66 | 1.72 | 13 | 162.4 | 47.83 | 15.75 | 11 | 28.82 | 20262.76 | 250.84 | 453.37 | 72.91 | 57.26 | 5707.35 | 0.79 | 0.88 | 6.81 | 0.34 | 1 | 10
60 | 70 | CONCLUIDO | 3.7609 | 26.59 | 23.99 | 110.7 | 1.74 | 13 | 162.75 | 47.83 | 16 | 11 | 28.92 | 20306.85 | 250.41 | 453.38 | 73.2 | 57.26 | 5852.26 | 0.78 | 0.88 | 6.81 | 0.34 | 1 | 10
61 | 70 | CONCLUIDO | 3.7709 | 26.52 | 23.94 | 119.72 | 1.77 | 12 | 163.11 | 47.83 | 16.25 | 10 | 29.03 | 20350.97 | 248.63 | 453.41 | 71.87 | 57.26 | 5191.97 | 0.8 | 0.88 | 6.81 | 0.3 | 1 | 10
62 | 70 | CONCLUIDO | 3.7687 | 26.53 | 23.96 | 119.8 | 1.79 | 12 | 163.47 | 47.83 | 16.5 | 10 | 29.14 | 20395.14 | 248.74 | 453.39 | 72.24 | 57.26 | 5378.18 | 0.79 | 0.88 | 6.81 | 0.32 | 1 | 10
63 | 70 | CONCLUIDO | 3.7697 | 26.53 | 23.95 | 119.76 | 1.81 | 12 | 163.83 | 47.83 | 16.75 | 10 | 29.25 | 20439.33 | 248.08 | 453.4 | 72.2 | 57.26 | 5355.8 | 0.79 | 0.88 | 6.81 | 0.31 | 1 | 10
64 | 70 | CONCLUIDO | 3.7689 | 26.53 | 23.96 | 119.79 | 1.83 | 12 | 164.19 | 47.83 | 17 | 10 | 29.36 | 20483.57 | 247.77 | 453.37 | 72.17 | 57.26 | 5342.88 | 0.79 | 0.88 | 6.82 | 0.32 | 1 | 10
65 | 70 | CONCLUIDO | 3.7695 | 26.53 | 23.95 | 119.77 | 1.86 | 12 | 164.54 | 47.83 | 17.25 | 10 | 29.47 | 20527.85 | 247.32 | 453.36 | 72.14 | 57.26 | 5327.34 | 0.79 | 0.88 | 6.81 | 0.31 | 1 | 10
66 | 70 | CONCLUIDO | 3.7701 | 26.52 | 23.95 | 119.75 | 1.88 | 12 | 164.9 | 47.83 | 17.5 | 10 | 29.58 | 20572.16 | 246.16 | 453.39 | 72.05 | 57.26 | 5283.72 | 0.79 | 0.88 | 6.81 | 0.31 | 1 | 10
67 | 70 | CONCLUIDO | 3.7792 | 26.46 | 23.91 | 130.44 | 1.9 | 11 | 165.26 | 47.83 | 17.75 | 9 | 29.69 | 20616.5 | 245.94 | 453.37 | 70.8 | 57.26 | 4664.06 | 0.81 | 0.88 | 6.81 | 0.27 | 1 | 10
68 | 70 | CONCLUIDO | 3.7789 | 26.46 | 23.92 | 130.46 | 1.93 | 11 | 165.62 | 47.83 | 18 | 9 | 29.8 | 20660.89 | 246.12 | 453.38 | 71.16 | 57.26 | 4843.95 | 0.8 | 0.88 | 6.8 | 0.28 | 1 | 10
69 | 70 | CONCLUIDO | 3.7776 | 26.47 | 23.93 | 130.5 | 1.95 | 11 | 165.98 | 47.83 | 18.25 | 9 | 29.91 | 20705.31 | 246.09 | 453.37 | 71.31 | 57.26 | 4919.66 | 0.8 | 0.88 | 6.81 | 0.29 | 1 | 10
70 | 70 | CONCLUIDO | 3.7782 | 26.47 | 23.92 | 130.48 | 1.97 | 11 | 166.34 | 47.83 | 18.5 | 9 | 30.02 | 20749.77 | 245.72 | 453.39 | 71.17 | 57.26 | 4846.26 | 0.8 | 0.88 | 6.81 | 0.28 | 1 | 10
71 | 70 | CONCLUIDO | 3.7797 | 26.46 | 23.91 | 130.42 | 1.99 | 11 | 166.7 | 47.83 | 18.75 | 9 | 30.13 | 20794.27 | 244.62 | 453.36 | 70.89 | 57.26 | 4706 | 0.81 | 0.88 | 6.8 | 0.27 | 1 | 10
72 | 70 | CONCLUIDO | 3.7781 | 26.47 | 23.92 | 130.48 | 2.02 | 11 | 167.07 | 47.83 | 19 | 9 | 30.24 | 20838.81 | 242.87 | 453.4 | 71.31 | 57.26 | 4918.14 | 0.8 | 0.88 | 6.8 | 0.28 | 1 | 10
73 | 70 | CONCLUIDO | 3.7845 | 26.42 | 23.91 | 143.44 | 2.04 | 10 | 167.43 | 47.83 | 19.25 | 8 | 30.35 | 20883.38 | 241.39 | 453.37 | 70.64 | 57.26 | 4586.12 | 0.81 | 0.88 | 6.81 | 0.27 | 1 | 10
74 | 70 | CONCLUIDO | 3.786 | 26.41 | 23.9 | 143.38 | 2.06 | 10 | 167.79 | 47.83 | 19.5 | 8 | 30.46 | 20928 | 241.67 | 453.38 | 70.32 | 57.26 | 4427.45 | 0.81 | 0.89 | 6.81 | 0.26 | 1 | 10
75 | 70 | CONCLUIDO | 3.7874 | 26.4 | 23.89 | 143.32 | 2.08 | 10 | 168.15 | 47.83 | 19.75 | 8 | 30.57 | 20972.65 | 241.45 | 453.37 | 70.04 | 57.26 | 4288.57 | 0.82 | 0.89 | 6.8 | 0.25 | 1 | 10
76 | 70 | CONCLUIDO | 3.7847 | 26.42 | 23.9 | 143.43 | 2.1 | 10 | 168.51 | 47.83 | 20 | 8 | 30.69 | 21017.33 | 241.95 | 453.37 | 70.58 | 57.26 | 4559.2 | 0.81 | 0.88 | 6.81 | 0.26 | 1 | 10
77 | 70 | CONCLUIDO | 3.7867 | 26.41 | 23.89 | 143.35 | 2.13 | 10 | 168.88 | 47.83 | 20.25 | 8 | 30.8 | 21062.06 | 241.46 | 453.36 | 70.16 | 57.26 | 4349.97 | 0.82 | 0.89 | 6.81 | 0.25 | 1 | 10
78 | 70 | CONCLUIDO | 3.7847 | 26.42 | 23.91 | 143.43 | 2.15 | 10 | 169.24 | 47.83 | 20.5 | 8 | 30.91 | 21106.82 | 241.55 | 453.36 | 70.76 | 57.26 | 4648.99 | 0.81 | 0.88 | 6.8 | 0.27 | 1 | 10
79 | 70 | CONCLUIDO | 3.7862 | 26.41 | 23.89 | 143.37 | 2.17 | 10 | 169.6 | 47.83 | 20.75 | 8 | 31.02 | 21151.63 | 240.28 | 453.39 | 70.31 | 57.26 | 4423.12 | 0.81 | 0.89 | 6.81 | 0.25 | 1 | 10
80 | 70 | CONCLUIDO | 3.7867 | 26.41 | 23.89 | 143.34 | 2.19 | 10 | 169.97 | 47.83 | 21 | 8 | 31.14 | 21196.47 | 239.13 | 453.38 | 70.1 | 57.26 | 4316.33 | 0.82 | 0.89 | 6.81 | 0.25 | 1 | 10
81 | 70 | CONCLUIDO | 3.7947 | 26.35 | 23.86 | 159.09 | 2.21 | 9 | 170.33 | 47.83 | 21.25 | 7 | 31.25 | 21241.35 | 237.72 | 453.36 | 69.12 | 57.26 | 3834.1 | 0.83 | 0.89 | 6.81 | 0.22 | 1 | 10
82 | 70 | CONCLUIDO | 3.7947 | 26.35 | 23.86 | 159.09 | 2.23 | 9 | 170.69 | 47.83 | 21.5 | 7 | 31.37 | 21286.27 | 238.5 | 453.38 | 69.29 | 57.26 | 3919.86 | 0.83 | 0.89 | 6.8 | 0.22 | 1 | 10
83 | 70 | CONCLUIDO | 3.7946 | 26.35 | 23.86 | 159.1 | 2.25 | 9 | 171.06 | 47.83 | 21.75 | 7 | 31.48 | 21331.23 | 238.26 | 453.39 | 69.36 | 57.26 | 3951.43 | 0.83 | 0.89 | 6.8 | 0.22 | 1 | 10
84 | 70 | CONCLUIDO | 3.7933 | 26.36 | 23.87 | 159.16 | 2.28 | 9 | 171.42 | 47.83 | 22 | 7 | 31.6 | 21376.23 | 238.48 | 453.39 | 69.5 | 57.26 | 4022.23 | 0.82 | 0.89 | 6.81 | 0.23 | 1 | 10
85 | 70 | CONCLUIDO | 3.7949 | 26.35 | 23.86 | 159.09 | 2.3 | 9 | 171.79 | 47.83 | 22.25 | 7 | 31.71 | 21421.26 | 238.27 | 453.37 | 69.25 | 57.26 | 3898.03 | 0.83 | 0.89 | 6.8 | 0.22 | 1 | 10
86 | 70 | CONCLUIDO | 3.7937 | 26.36 | 23.87 | 159.14 | 2.32 | 9 | 172.15 | 47.83 | 22.5 | 7 | 31.83 | 21466.34 | 237.46 | 453.36 | 69.55 | 57.26 | 4048.12 | 0.82 | 0.89 | 6.8 | 0.23 | 1 | 10
87 | 70 | CONCLUIDO | 3.7953 | 26.35 | 23.86 | 159.06 | 2.34 | 9 | 172.52 | 47.83 | 22.75 | 7 | 31.94 | 21511.45 | 237.13 | 453.37 | 69.2 | 57.26 | 3875.76 | 0.83 | 0.89 | 6.8 | 0.22 | 1 | 10
88 | 70 | CONCLUIDO | 3.793 | 26.36 | 23.88 | 159.17 | 2.36 | 9 | 172.89 | 47.83 | 23 | 7 | 32.06 | 21556.61 | 235.33 | 453.38 | 69.71 | 57.26 | 4127.25 | 0.82 | 0.89 | 6.8 | 0.24 | 1 | 10
89 | 70 | CONCLUIDO | 3.7925 | 26.37 | 23.88 | 159.2 | 2.38 | 9 | 173.25 | 47.83 | 23.25 | 7 | 32.17 | 21601.8 | 234.76 | 453.36 | 69.74 | 57.26 | 4141.69 | 0.82 | 0.89 | 6.81 | 0.24 | 1 | 10
90 | 70 | CONCLUIDO | 3.7935 | 26.36 | 23.87 | 159.15 | 2.4 | 9 | 173.62 | 47.83 | 23.5 | 7 | 32.29 | 21647.03 | 233.78 | 453.38 | 69.58 | 57.26 | 4062.03 | 0.82 | 0.89 | 6.8 | 0.23 | 1 | 10
91 | 70 | CONCLUIDO | 3.803 | 26.29 | 23.84 | 178.76 | 2.42 | 8 | 173.99 | 47.83 | 23.75 | 6 | 32.41 | 21692.3 | 232.23 | 453.38 | 68.35 | 57.26 | 3454.92 | 0.84 | 0.89 | 6.8 | 0.2 | 1 | 10
92 | 70 | CONCLUIDO | 3.8036 | 26.29 | 23.83 | 178.74 | 2.44 | 8 | 174.35 | 47.83 | 24 | 6 | 32.53 | 21737.62 | 232.37 | 453.36 | 68.15 | 57.26 | 3350.95 | 0.84 | 0.89 | 6.8 | 0.19 | 1 | 10
93 | 70 | CONCLUIDO | 3.8028 | 26.3 | 23.84 | 178.78 | 2.46 | 8 | 174.72 | 47.83 | 24.25 | 5 | 32.64 | 21782.97 | 232.94 | 453.37 | 68.32 | 57.26 | 3436.24 | 0.84 | 0.89 | 6.81 | 0.2 | 1 | 10
94 | 70 | CONCLUIDO | 3.8016 | 26.3 | 23.85 | 178.84 | 2.48 | 8 | 175.09 | 47.83 | 24.5 | 5 | 32.76 | 21828.36 | 232.84 | 453.41 | 68.52 | 57.26 | 3538.48 | 0.84 | 0.89 | 6.81 | 0.2 | 1 | 10
95 | 70 | CONCLUIDO | 3.8023 | 26.3 | 23.84 | 178.8 | 2.5 | 8 | 175.46 | 47.83 | 24.75 | 4 | 32.88 | 21873.79 | 232.75 | 453.41 | 68.39 | 57.26 | 3470.95 | 0.84 | 0.89 | 6.81 | 0.2 | 1 | 10
96 | 70 | CONCLUIDO | 3.8028 | 26.3 | 23.84 | 178.78 | 2.52 | 8 | 175.83 | 47.83 | 25 | 4 | 33 | 21919.27 | 232.87 | 453.37 | 68.37 | 57.26 | 3462.77 | 0.84 | 0.89 | 6.8 | 0.2 | 1 | 10
97 | 70 | CONCLUIDO | 3.803 | 26.3 | 23.84 | 178.77 | 2.54 | 8 | 176.2 | 47.83 | 25.25 | 3 | 33.12 | 21964.78 | 232.89 | 453.37 | 68.21 | 57.26 | 3383.3 | 0.84 | 0.89 | 6.81 | 0.2 | 1 | 10
98 | 70 | CONCLUIDO | 3.8031 | 26.29 | 23.83 | 178.76 | 2.56 | 8 | 176.56 | 47.83 | 25.5 | 2 | 33.24 | 22010.33 | 232.75 | 453.37 | 68.12 | 57.26 | 3340.3 | 0.84 | 0.89 | 6.81 | 0.19 | 1 | 10
99 | 70 | CONCLUIDO | 3.804 | 26.29 | 23.83 | 178.72 | 2.58 | 8 | 176.93 | 47.83 | 25.75 | 2 | 33.36 | 22055.93 | 232.89 | 453.37 | 68.03 | 57.26 | 3293.72 | 0.84 | 0.89 | 6.81 | 0.19 | 1 | 10
100 | 70 | CONCLUIDO | 3.8016 | 26.3 | 23.85 | 178.84 | 2.6 | 8 | 177.3 | 47.83 | 26 | 2 | 33.48 | 22101.56 | 233.24 | 453.41 | 68.38 | 57.26 | 3468.29 | 0.84 | 0.89 | 6.81 | 0.2 | 1 | 10
101 | 70 | CONCLUIDO | 3.8024 | 26.3 | 23.84 | 178.8 | 2.62 | 8 | 177.67 | 47.83 | 26.25 | 2 | 33.6 | 22147.24 | 233.21 | 453.37 | 68.26 | 57.26 | 3409.43 | 0.84 | 0.89 | 6.81 | 0.2 | 1 | 10
102 | 70 | CONCLUIDO | 3.802 | 26.3 | 23.84 | 178.82 | 2.64 | 8 | 178.05 | 47.83 | 26.5 | 0 | 33.72 | 22192.95 | 233.68 | 453.46 | 68.25 | 57.26 | 3401.37 | 0.84 | 0.89 | 6.81 | 0.2 | 1 | 10
0 | 90 | CONCLUIDO | 2.1334 | 46.87 | 33.15 | 6.25 | 0.1 | 318 | 176.73 | 52.44 | 1 | 316 | 33.29 | 22031.19 | 438.98 | 454.06 | 371.17 | 57.26 | 153314.37 | 0.15 | 0.64 | 7.34 | 9.49 | 1 | 10
1 | 90 | CONCLUIDO | 2.4229 | 41.27 | 30.53 | 7.83 | 0.13 | 234 | 177.1 | 52.44 | 1.25 | 232 | 33.41 | 22076.81 | 404.19 | 454.06 | 286.11 | 57.26 | 111201.44 | 0.2 | 0.69 | 7.18 | 6.87 | 1 | 10
2 | 90 | CONCLUIDO | 2.6243 | 38.11 | 29.07 | 9.38 | 0.15 | 186 | 177.47 | 52.44 | 1.5 | 184 | 33.53 | 22122.46 | 384.67 | 454.1 | 238.31 | 57.26 | 87542.65 | 0.24 | 0.73 | 7.11 | 5.42 | 1 | 10
3 | 90 | CONCLUIDO | 2.7766 | 36.02 | 28.12 | 10.96 | 0.17 | 154 | 177.84 | 52.44 | 1.75 | 152 | 33.65 | 22168.15 | 371.75 | 453.72 | 207.92 | 57.26 | 72507.02 | 0.28 | 0.75 | 7.03 | 4.47 | 1 | 10
4 | 90 | CONCLUIDO | 2.8927 | 34.57 | 27.46 | 12.48 | 0.2 | 132 | 178.21 | 52.44 | 2 | 130 | 33.77 | 22213.89 | 362.81 | 453.62 | 186.04 | 57.26 | 61679.99 | 0.31 | 0.77 | 7.01 | 3.81 | 1 | 10
5 | 90 | CONCLUIDO | 2.985 | 33.5 | 26.99 | 14.08 | 0.22 | 115 | 178.59 | 52.44 | 2.25 | 113 | 33.89 | 22259.66 | 356.37 | 453.78 | 170.38 | 57.26 | 53934.41 | 0.34 | 0.78 | 6.99 | 3.34 | 1 | 10
6 | 90 | CONCLUIDO | 3.0659 | 32.62 | 26.57 | 15.63 | 0.25 | 102 | 178.96 | 52.44 | 2.5 | 100 | 34.02 | 22305.48 | 350.54 | 453.63 | 157.47 | 57.26 | 47545.51 | 0.36 | 0.8 | 6.95 | 2.92 | 1 | 10
7 | 90 | CONCLUIDO | 3.1277 | 31.97 | 26.28 | 17.14 | 0.27 | 92 | 179.33 | 52.44 | 2.75 | 90 | 34.14 | 22351.34 | 346.41 | 453.7 | 147.61 | 57.26 | 42663.6 | 0.39 | 0.81 | 6.95 | 2.63 | 1 | 10
8 | 90 | CONCLUIDO | 3.1852 | 31.4 | 26.02 | 18.81 | 0.3 | 83 | 179.7 | 52.44 | 3 | 81 | 34.26 | 22397.24 | 342.67 | 453.62 | 139.22 | 57.26 | 38511.65 | 0.41 | 0.81 | 6.93 | 2.38 | 1 | 10
9 | 90 | CONCLUIDO | 3.2356 | 30.91 | 25.78 | 20.36 | 0.32 | 76 | 180.07 | 52.44 | 3.25 | 74 | 34.38 | 22443.18 | 339.26 | 453.64 | 131.86 | 57.26 | 34867.07 | 0.43 | 0.82 | 6.91 | 2.14 | 1 | 10
10 | 90 | CONCLUIDO | 3.2657 | 30.62 | 25.68 | 21.7 | 0.34 | 71 | 180.45 | 52.44 | 3.5 | 69 | 34.51 | 22489.16 | 337.52 | 453.58 | 127.97 | 57.26 | 32948.6 | 0.45 | 0.82 | 6.91 | 2.03 | 1 | 10
11 | 90 | CONCLUIDO | 3.2997 | 30.31 | 25.54 | 23.22 | 0.37 | 66 | 180.82 | 52.44 | 3.75 | 64 | 34.63 | 22535.19 | 335.48 | 453.45 | 123.71 | 57.26 | 30844.3 | 0.46 | 0.83 | 6.9 | 1.9 | 1 | 10
12 | 90 | CONCLUIDO | 3.3399 | 29.94 | 25.35 | 24.94 | 0.39 | 61 | 181.19 | 52.44 | 4 | 59 | 34.75 | 22581.25 | 332.75 | 453.53 | 117.72 | 57.26 | 27872.21 | 0.49 | 0.83 | 6.89 | 1.71 | 1 | 10
13 | 90 | CONCLUIDO | 3.369 | 29.68 | 25.24 | 26.56 | 0.42 | 57 | 181.57 | 52.44 | 4.25 | 55 | 34.88 | 22627.36 | 330.96 | 453.66 | 113.75 | 57.26 | 25908.06 | 0.5 | 0.84 | 6.88 | 1.59 | 1 | 10
14 | 90 | CONCLUIDO | 3.389 | 29.51 | 25.17 | 27.96 | 0.44 | 54 | 181.94 | 52.44 | 4.5 | 52 | 35 | 22673.63 | 329.79 | 453.58 | 111.58 | 57.26 | 24840.39 | 0.51 | 0.84 | 6.88 | 1.52 | 1 | 10
15 | 90 | CONCLUIDO | 3.4119 | 29.31 | 25.07 | 29.5 | 0.46 | 51 | 182.32 | 52.44 | 4.75 | 49 | 35.12 | 22719.83 | 328.31 | 453.45 | 108.68 | 57.26 | 23405.53 | 0.53 | 0.84 | 6.87 | 1.43 | 1 | 10
16 | 90 | CONCLUIDO | 3.4342 | 29.12 | 24.99 | 31.24 | 0.49 | 48 | 182.69 | 52.44 | 5 | 46 | 35.25 | 22766.06 | 326.76 | 453.42 | 105.94 | 57.26 | 22047.76 | 0.54 | 0.85 | 6.87 | 1.35 | 1 | 10
17 | 90 | CONCLUIDO | 3.4504 | 28.98 | 24.93 | 32.51 | 0.51 | 46 | 183.07 | 52.44 | 5.25 | 44 | 35.37 | 22812.34 | 325.83 | 453.39 | 103.61 | 57.26 | 20894.37 | 0.55 | 0.85 | 6.87 | 1.28 | 1 | 10
18 | 90 | CONCLUIDO | 3.4654 | 28.86 | 24.87 | 33.92 | 0.53 | 44 | 183.44 | 52.44 | 5.5 | 42 | 35.5 | 22858.66 | 324.74 | 453.49 | 101.79 | 57.26 | 19995.4 | 0.56 | 0.85 | 6.87 | 1.23 | 1 | 10
19 | 90 | CONCLUIDO | 3.4822 | 28.72 | 24.8 | 35.43 | 0.55 | 42 | 183.82 | 52.44 | 5.75 | 40 | 35.63 | 22905.03 | 323.61 | 453.45 | 99.82 | 57.26 | 19018.2 | 0.57 | 0.85 | 6.86 | 1.16 | 1 | 10
20 | 90 | CONCLUIDO | 3.4942 | 28.62 | 24.78 | 37.16 | 0.58 | 40 | 184.19 | 52.44 | 6 | 38 | 35.75 | 22951.43 | 323.03 | 453.68 | 99.05 | 57.26 | 18641.34 | 0.58 | 0.85 | 6.85 | 1.13 | 1 | 10
21 | 90 | CONCLUIDO | 3.5116 | 28.48 | 24.71 | 39.01 | 0.6 | 38 | 184.57 | 52.44 | 6.25 | 36 | 35.88 | 22997.88 | 321.54 | 453.44 | 96.44 | 57.26 | 17346.16 | 0.59 | 0.86 | 6.86 | 1.06 | 1 | 10
22 | 90 | CONCLUIDO | 3.5201 | 28.41 | 24.67 | 40.01 | 0.62 | 37 | 184.95 | 52.44 | 6.5 | 35 | 36.01 | 23044.38 | 321.1 | 453.4 | 95.36 | 57.26 | 16811.69 | 0.6 | 0.86 | 6.86 | 1.03 | 1 | 10
23 | 90 | CONCLUIDO | 3.539 | 28.26 | 24.59 | 42.16 | 0.65 | 35 | 185.33 | 52.44 | 6.75 | 33 | 36.13 | 23090.91 | 319.4 | 453.54 | 92.77 | 57.26 | 15525.83 | 0.62 | 0.86 | 6.85 | 0.95 | 1 | 10
24 | 90 | CONCLUIDO | 3.5456 | 28.2 | 24.57 | 43.37 | 0.67 | 34 | 185.7 | 52.44 | 7 | 32 | 36.26 | 23137.49 | 319.03 | 453.43 | 92.19 | 57.26 | 15241.7 | 0.62 | 0.86 | 6.85 | 0.93 | 1 | 10
25 | 90 | CONCLUIDO | 3.5518 | 28.15 | 24.56 | 44.66 | 0.69 | 33 | 186.08 | 52.44 | 7.25 | 31 | 36.39 | 23184.11 | 318.68 | 453.4 | 91.77 | 57.26 | 15035.88 | 0.62 | 0.86 | 6.85 | 0.92 | 1 | 10
26 | 90 | CONCLUIDO | 3.5609 | 28.08 | 24.52 | 45.98 | 0.71 | 32 | 186.46 | 52.44 | 7.5 | 30 | 36.52 | 23230.78 | 317.95 | 453.46 | 90.72 | 57.26 | 14519.77 | 0.63 | 0.86 | 6.84 | 0.88 | 1 | 10
27 | 90 | CONCLUIDO | 3.5686 | 28.02 | 24.5 | 47.42 | 0.74 | 31 | 186.84 | 52.44 | 7.75 | 29 | 36.65 | 23277.49 | 317.45 | 453.46 | 89.88 | 57.26 | 14101.47 | 0.64 | 0.86 | 6.84 | 0.86 | 1 | 10
28 | 90 | CONCLUIDO | 3.5772 | 27.95 | 24.47 | 48.93 | 0.76 | 30 | 187.22 | 52.44 | 8 | 28 | 36.78 | 23324.24 | 316.55 | 453.44 | 88.9 | 57.26 | 13620.56 | 0.64 | 0.86 | 6.84 | 0.83 | 1 | 10
29 | 90 | CONCLUIDO | 3.5841 | 27.9 | 24.45 | 50.59 | 0.78 | 29 | 187.6 | 52.44 | 8.25 | 27 | 36.9 | 23371.04 | 316.07 | 453.45 | 88.41 | 57.26 | 13376.66 | 0.65 | 0.87 | 6.83 | 0.81 | 1 | 10
30 | 90 | CONCLUIDO | 3.593 | 27.83 | 24.42 | 52.32 | 0.8 | 28 | 187.98 | 52.44 | 8.5 | 26 | 37.03 | 23417.88 | 315.25 | 453.41 | 87.17 | 57.26 | 12762.88 | 0.66 | 0.87 | 6.84 | 0.77 | 1 | 10
31 | 90 | CONCLUIDO | 3.601 | 27.77 | 24.39 | 54.2 | 0.82 | 27 | 188.36 | 52.44 | 8.75 | 25 | 37.16 | 23464.76 | 314.68 | 453.44 | 86.46 | 57.26 | 12413.8 | 0.66 | 0.87 | 6.83 | 0.75 | 1 | 10
32 | 90 | CONCLUIDO | 3.6098 | 27.7 | 24.36 | 56.21 | 0.85 | 26 | 188.74 | 52.44 | 9 | 24 | 37.3 | 23511.69 | 313.63 | 453.38 | 85.32 | 57.26 | 11850.68 | 0.67 | 0.87 | 6.83 | 0.72 | 1 | 10
33 | 90 | CONCLUIDO | 3.6105 | 27.7 | 24.35 | 56.2 | 0.87 | 26 | 189.12 | 52.44 | 9.25 | 24 | 37.43 | 23558.67 | 313.42 | 453.42 | 84.86 | 57.26 | 11619.34 | 0.67 | 0.87 | 6.84 | 0.71 | 1 | 10
34 | 90 | CONCLUIDO | 3.6156 | 27.66 | 24.35 | 58.44 | 0.89 | 25 | 189.5 | 52.44 | 9.5 | 23 | 37.56 | 23605.68 | 313.2 | 453.38 | 84.82 | 57.26 | 11600.81 | 0.68 | 0.87 | 6.84 | 0.71 | 1 | 10
35 | 90 | CONCLUIDO | 3.6275 | 27.57 | 24.29 | 60.73 | 0.91 | 24 | 189.88 | 52.44 | 9.75 | 22 | 37.69 | 23652.75 | 312.06 | 453.37 | 83.11 | 57.26 | 10755.18 | 0.69 | 0.87 | 6.83 | 0.65 | 1 | 10
36 | 90 | CONCLUIDO | 3.6269 | 27.57 | 24.3 | 60.74 | 0.93 | 24 | 190.26 | 52.44 | 10 | 22 | 37.82 | 23699.85 | 312.34 | 453.42 | 83.58 | 57.26 | 10987.44 | 0.69 | 0.87 | 6.82 | 0.66 | 1 | 10
37 | 90 | CONCLUIDO | 3.6363 | 27.5 | 24.26 | 63.29 | 0.95 | 23 | 190.65 | 52.44 | 10.25 | 21 | 37.95 | 23747 | 311.23 | 453.42 | 82.39 | 57.26 | 10398.35 | 0.69 | 0.87 | 6.82 | 0.62 | 1 | 10
38 | 90 | CONCLUIDO | 3.6348 | 27.51 | 24.27 | 63.32 | 0.98 | 23 | 191.03 | 52.44 | 10.5 | 21 | 38.09 | 23794.2 | 311.18 | 453.43 | 82.57 | 57.26 | 10486.38 | 0.69 | 0.87 | 6.83 | 0.63 | 1 | 10
39 | 90 | CONCLUIDO | 3.6439 | 27.44 | 24.24 | 66.11 | 1 | 22 | 191.41 | 52.44 | 10.75 | 20 | 38.22 | 23841.44 | 310.57 | 453.44 | 81.41 | 57.26 | 9910.83 | 0.7 | 0.87 | 6.83 | 0.6 | 1 | 10
40 | 90 | CONCLUIDO | 3.6435 | 27.45 | 24.24 | 66.12 | 1.02 | 22 | 191.79 | 52.44 | 11 | 20 | 38.35 | 23888.73 | 310.32 | 453.42 | 81.61 | 57.26 | 10014.53 | 0.7 | 0.87 | 6.82 | 0.6 | 1 | 10
41 | 90 | CONCLUIDO | 3.6546 | 27.36 | 24.2 | 69.13 | 1.04 | 21 | 192.18 | 52.44 | 11.25 | 19 | 38.49 | 23936.06 | 309.33 | 453.4 | 80.1 | 57.26 | 9262.06 | 0.71 | 0.87 | 6.82 | 0.55 | 1 | 10
42 | 90 | CONCLUIDO | 3.6511 | 27.39 | 24.22 | 69.2 | 1.06 | 21 | 192.56 | 52.44 | 11.5 | 19 | 38.62 | 23983.44 | 309.71 | 453.42 | 80.9 | 57.26 | 9664.6 | 0.71 | 0.87 | 6.83 | 0.58 | 1 | 10
43 | 90 | CONCLUIDO | 3.6611 | 27.31 | 24.18 | 72.55 | 1.08 | 20 | 192.95 | 52.44 | 11.75 | 18 | 38.75 | 24030.86 | 308.82 | 453.38 | 79.65 | 57.26 | 9043.5 | 0.72 | 0.87 | 6.82 | 0.54 | 1 | 10
44 | 90 | CONCLUIDO | 3.6617 | 27.31 | 24.18 | 72.53 | 1.1 | 20 | 193.33 | 52.44 | 12 | 18 | 38.89 | 24078.33 | 308.59 | 453.41 | 79.37 | 57.26 | 8903.68 | 0.72 | 0.87 | 6.82 | 0.54 | 1 | 10
45 | 90 | CONCLUIDO | 3.6672 | 27.27 | 24.17 | 76.34 | 1.12 | 19 | 193.72 | 52.44 | 12.25 | 17 | 39.02 | 24125.85 | 307.39 | 453.42 | 79.24 | 57.26 | 8843.03 | 0.72 | 0.87 | 6.83 | 0.53 | 1 | 10
46 | 90 | CONCLUIDO | 3.672 | 27.23 | 24.14 | 76.22 | 1.14 | 19 | 194.1 | 52.44 | 12.5 | 17 | 39.16 | 24173.41 | 307.23 | 453.37 | 78.21 | 57.26 | 8327.04 | 0.73 | 0.88 | 6.82 | 0.5 | 1 | 10
47 | 90 | CONCLUIDO | 3.6693 | 27.25 | 24.16 | 76.29 | 1.16 | 19 | 194.49 | 52.44 | 12.75 | 17 | 39.3 | 24221.02 | 306.96 | 453.38 | 78.88 | 57.26 | 8664.46 | 0.73 | 0.88 | 6.82 | 0.52 | 1 | 10
48 | 90 | CONCLUIDO | 3.6792 | 27.18 | 24.12 | 80.4 | 1.18 | 18 | 194.88 | 52.44 | 13 | 16 | 39.43 | 24268.67 | 306.22 | 453.39 | 77.53 | 57.26 | 7994.92 | 0.74 | 0.88 | 6.82 | 0.48 | 1 | 10
49 | 90 | CONCLUIDO | 3.6774 | 27.19 | 24.13 | 80.44 | 1.2 | 18 | 195.26 | 52.44 | 13.25 | 16 | 39.57 | 24316.37 | 306.47 | 453.41 | 78.07 | 57.26 | 8264.28 | 0.73 | 0.88 | 6.82 | 0.49 | 1 | 10
50 | 90 | CONCLUIDO | 3.6785 | 27.18 | 24.12 | 80.41 | 1.22 | 18 | 195.65 | 52.44 | 13.5 | 16 | 39.71 | 24364.12 | 305.8 | 453.43 | 77.44 | 57.26 | 7950.32 | 0.74 | 0.88 | 6.83 | 0.48 | 1 | 10
51 | 90 | CONCLUIDO | 3.6858 | 27.13 | 24.11 | 85.08 | 1.25 | 17 | 196.04 | 52.44 | 13.75 | 15 | 39.84 | 24411.91 | 305.44 | 453.37 | 77.06 | 57.26 | 7763.54 | 0.74 | 0.88 | 6.82 | 0.46 | 1 | 10
52 | 90 | CONCLUIDO | 3.6875 | 27.12 | 24.09 | 85.04 | 1.27 | 17 | 196.42 | 52.44 | 14 | 15 | 39.98 | 24459.75 | 305.09 | 453.46 | 76.7 | 57.26 | 7583.45 | 0.75 | 0.88 | 6.82 | 0.45 | 1 | 10
53 | 90 | CONCLUIDO | 3.6866 | 27.12 | 24.1 | 85.06 | 1.29 | 17 | 196.81 | 52.44 | 14.25 | 15 | 40.12 | 24507.64 | 304.85 | 453.36 | 76.97 | 57.26 | 7719.94 | 0.74 | 0.88 | 6.82 | 0.46 | 1 | 10
54 | 90 | CONCLUIDO | 3.6939 | 27.07 | 24.08 | 90.31 | 1.31 | 16 | 197.2 | 52.44 | 14.5 | 14 | 40.26 | 24555.57 | 303.73 | 453.37 | 76.48 | 57.26 | 7476.26 | 0.75 | 0.88 | 6.82 | 0.44 | 1 | 10
55 | 90 | CONCLUIDO | 3.6963 | 27.05 | 24.07 | 90.24 | 1.33 | 16 | 197.59 | 52.44 | 14.75 | 14 | 40.4 | 24603.55 | 304 | 453.4 | 75.7 | 57.26 | 7089.79 | 0.76 | 0.88 | 6.82 | 0.42 | 1 | 10
56 | 90 | CONCLUIDO | 3.6957 | 27.06 | 24.07 | 90.26 | 1.35 | 16 | 197.98 | 52.44 | 15 | 14 | 40.54 | 24651.58 | 303.94 | 453.37 | 76.05 | 57.26 | 7261.9 | 0.75 | 0.88 | 6.81 | 0.43 | 1 | 10
57 | 90 | CONCLUIDO | 3.696 | 27.06 | 24.07 | 90.25 | 1.36 | 16 | 198.37 | 52.44 | 15.25 | 14 | 40.68 | 24699.65 | 303.56 | 453.42 | 75.81 | 57.26 | 7144.06 | 0.76 | 0.88 | 6.82 | 0.43 | 1 | 10
58 | 90 | CONCLUIDO | 3.7041 | 27 | 24.04 | 96.17 | 1.38 | 15 | 198.76 | 52.44 | 15.5 | 13 | 40.82 | 24747.78 | 302.71 | 453.4 | 75.04 | 57.26 | 6763.69 | 0.76 | 0.88 | 6.82 | 0.4 | 1 | 10
59 | 90 | CONCLUIDO | 3.7061 | 26.98 | 24.03 | 96.11 | 1.4 | 15 | 199.15 | 52.44 | 15.75 | 13 | 40.96 | 24795.95 | 302.39 | 453.36 | 74.64 | 57.26 | 6564.11 | 0.77 | 0.88 | 6.81 | 0.39 | 1 | 10
60 | 90 | CONCLUIDO | 3.7042 | 27 | 24.04 | 96.17 | 1.42 | 15 | 199.54 | 52.44 | 16 | 13 | 41.1 | 24844.17 | 302.24 | 453.36 | 75.27 | 57.26 | 6876.42 | 0.76 | 0.88 | 6.81 | 0.4 | 1 | 10
61 | 90 | CONCLUIDO | 3.7038 | 27 | 24.05 | 96.18 | 1.44 | 15 | 199.93 | 52.44 | 16.25 | 13 | 41.24 | 24892.44 | 301.68 | 453.36 | 75.1 | 57.26 | 6795.44 | 0.76 | 0.88 | 6.82 | 0.41 | 1 | 10
62 | 90 | CONCLUIDO | 3.7037 | 27 | 24.05 | 96.18 | 1.46 | 15 | 200.32 | 52.44 | 16.5 | 13 | 41.38 | 24940.75 | 300.73 | 453.36 | 75.31 | 57.26 | 6898.47 | 0.76 | 0.88 | 6.81 | 0.41 | 1 | 10
63 | 90 | CONCLUIDO | 3.712 | 26.94 | 24.02 | 102.95 | 1.48 | 14 | 200.72 | 52.44 | 16.75 | 12 | 41.52 | 24989.11 | 300.66 | 453.38 | 74.55 | 57.26 | 6521.2 | 0.77 | 0.88 | 6.81 | 0.38 | 1 | 10
64 | 90 | CONCLUIDO | 3.7127 | 26.93 | 24.02 | 102.93 | 1.5 | 14 | 201.11 | 52.44 | 17 | 12 | 41.67 | 25037.53 | 301.06 | 453.41 | 74.21 | 57.26 | 6353.51 | 0.77 | 0.88 | 6.81 | 0.38 | 1 | 10
65 | 90 | CONCLUIDO | 3.714 | 26.93 | 24.01 | 102.89 | 1.52 | 14 | 201.5 | 52.44 | 17.25 | 12 | 41.81 | 25085.99 | 300.48 | 453.45 | 73.84 | 57.26 | 6170.75 | 0.78 | 0.88 | 6.81 | 0.37 | 1 | 10
66 | 90 | CONCLUIDO | 3.7143 | 26.92 | 24 | 102.88 | 1.54 | 14 | 201.9 | 52.44 | 17.5 | 12 | 41.95 | 25134.5 | 300.13 | 453.36 | 73.86 | 57.26 | 6179.96 | 0.78 | 0.88 | 6.81 | 0.36 | 1 | 10
67 | 90 | CONCLUIDO | 3.7135 | 26.93 | 24.01 | 102.9 | 1.56 | 14 | 202.29 | 52.44 | 17.75 | 12 | 42.1 | 25183.06 | 298.91 | 453.46 | 74.04 | 57.26 | 6266.11 | 0.77 | 0.88 | 6.81 | 0.37 | 1 | 10
68 | 90 | CONCLUIDO | 3.7208 | 26.88 | 23.99 | 110.74 | 1.58 | 13 | 202.68 | 52.44 | 18 | 11 | 42.24 | 25231.66 | 299.1 | 453.36 | 73.54 | 57.26 | 6022.62 | 0.78 | 0.88 | 6.81 | 0.35 | 1 | 10
69 | 90 | CONCLUIDO | 3.722 | 26.87 | 23.98 | 110.7 | 1.6 | 13 | 203.08 | 52.44 | 18.25 | 11 | 42.39 | 25280.45 | 298.82 | 453.4 | 73.25 | 57.26 | 5876.39 | 0.78 | 0.88 | 6.81 | 0.34 | 1 | 10
70 | 90 | CONCLUIDO | 3.7201 | 26.88 | 24 | 110.76 | 1.61 | 13 | 203.47 | 52.44 | 18.5 | 11 | 42.53 | 25329.15 | 299.03 | 453.38 | 73.62 | 57.26 | 6063.74 | 0.78 | 0.88 | 6.81 | 0.36 | 1 | 10
71 | 90 | CONCLUIDO | 3.7228 | 26.86 | 23.98 | 110.67 | 1.63 | 13 | 203.87 | 52.44 | 18.75 | 11 | 42.68 | 25377.91 | 298.83 | 453.38 | 72.98 | 57.26 | 5743.63 | 0.78 | 0.88 | 6.81 | 0.34 | 1 | 10
72 | 90 | CONCLUIDO | 3.7217 | 26.87 | 23.99 | 110.71 | 1.65 | 13 | 204.26 | 52.44 | 19 | 11 | 42.82 | 25426.72 | 298.48 | 453.37 | 73.21 | 57.26 | 5857.63 | 0.78 | 0.88 | 6.81 | 0.35 | 1 | 10
73 | 90 | CONCLUIDO | 3.7225 | 26.86 | 23.98 | 110.68 | 1.67 | 13 | 204.66 | 52.44 | 19.25 | 11 | 42.97 | 25475.58 | 297.63 | 453.4 | 73.2 | 57.26 | 5854.13 | 0.78 | 0.88 | 6.81 | 0.34 | 1 | 10
74 | 90 | CONCLUIDO | 3.7311 | 26.8 | 23.95 | 119.77 | 1.69 | 12 | 205.06 | 52.44 | 19.5 | 10 | 43.11 | 25524.49 | 296.69 | 453.36 | 72.14 | 57.26 | 5329.89 | 0.79 | 0.88 | 6.81 | 0.31 | 1 | 10
75 | 90 | CONCLUIDO | 3.731 | 26.8 | 23.96 | 119.78 | 1.71 | 12 | 205.45 | 52.44 | 19.75 | 10 | 43.26 | 25573.44 | 296.98 | 453.37 | 72.31 | 57.26 | 5412.6 | 0.79 | 0.88 | 6.81 | 0.32 | 1 | 10
76 | 90 | CONCLUIDO | 3.7305 | 26.81 | 23.96 | 119.79 | 1.73 | 12 | 205.85 | 52.44 | 20 | 10 | 43.41 | 25622.45 | 296.64 | 453.4 | 72.42 | 57.26 | 5467.15 | 0.79 | 0.88 | 6.81 | 0.32 | 1 | 10
77 | 90 | CONCLUIDO | 3.7316 | 26.8 | 23.95 | 119.76 | 1.74 | 12 | 206.25 | 52.44 | 20.25 | 10 | 43.56 | 25671.51 | 296.33 | 453.37 | 72.24 | 57.26 | 5377.27 | 0.79 | 0.88 | 6.81 | 0.31 | 1 | 10
78 | 90 | CONCLUIDO | 3.7307 | 26.8 | 23.96 | 119.79 | 1.76 | 12 | 206.65 | 52.44 | 20.5 | 10 | 43.71 | 25720.62 | 296.02 | 453.37 | 72.37 | 57.26 | 5442.32 | 0.79 | 0.88 | 6.81 | 0.32 | 1 | 10
79 | 90 | CONCLUIDO | 3.7304 | 26.81 | 23.96 | 119.8 | 1.78 | 12 | 207.05 | 52.44 | 20.75 | 10 | 43.85 | 25769.78 | 295.71 | 453.37 | 72.36 | 57.26 | 5436.64 | 0.79 | 0.88 | 6.81 | 0.32 | 1 | 10
80 | 90 | CONCLUIDO | 3.7317 | 26.8 | 23.95 | 119.75 | 1.8 | 12 | 207.45 | 52.44 | 21 | 10 | 44 | 25818.99 | 294.88 | 453.36 | 72.11 | 57.26 | 5315.39 | 0.79 | 0.88 | 6.81 | 0.31 | 1 | 10
81 | 90 | CONCLUIDO | 3.7424 | 26.72 | 23.91 | 130.42 | 1.82 | 11 | 207.84 | 52.44 | 21.25 | 9 | 44.15 | 25868.26 | 294.48 | 453.37 | 70.81 | 57.26 | 4667.83 | 0.81 | 0.88 | 6.81 | 0.27 | 1 | 10
82 | 90 | CONCLUIDO | 3.7411 | 26.73 | 23.92 | 130.46 | 1.83 | 11 | 208.24 | 52.44 | 21.5 | 9 | 44.3 | 25917.57 | 294.88 | 453.39 | 71.11 | 57.26 | 4816.05 | 0.81 | 0.88 | 6.81 | 0.28 | 1 | 10
83 | 90 | CONCLUIDO | 3.7388 | 26.75 | 23.93 | 130.55 | 1.85 | 11 | 208.64 | 52.44 | 21.75 | 9 | 44.45 | 25966.93 | 295.22 | 453.38 | 71.47 | 57.26 | 4998.24 | 0.8 | 0.88 | 6.81 | 0.29 | 1 | 10
84 | 90 | CONCLUIDO | 3.7391 | 26.74 | 23.93 | 130.54 | 1.87 | 11 | 209.05 | 52.44 | 22 | 9 | 44.6 | 26016.35 | 295.21 | 453.37 | 71.52 | 57.26 | 5021.42 | 0.8 | 0.88 | 6.81 | 0.29 | 1 | 10
85 | 90 | CONCLUIDO | 3.7403 | 26.74 | 23.92 | 130.5 | 1.89 | 11 | 209.45 | 52.44 | 22.25 | 9 | 44.75 | 26065.82 | 294.71 | 453.43 | 71.2 | 57.26 | 4865.58 | 0.8 | 0.88 | 6.81 | 0.28 | 1 | 10
86 | 90 | CONCLUIDO | 3.7409 | 26.73 | 23.92 | 130.47 | 1.9 | 11 | 209.85 | 52.44 | 22.5 | 9 | 44.91 | 26115.34 | 294.05 | 453.43 | 71.07 | 57.26 | 4797.77 | 0.81 | 0.88 | 6.81 | 0.28 | 1 | 10
87 | 90 | CONCLUIDO | 3.7411 | 26.73 | 23.92 | 130.47 | 1.92 | 11 | 210.25 | 52.44 | 22.75 | 9 | 45.06 | 26164.91 | 293.27 | 453.41 | 70.99 | 57.26 | 4759.47 | 0.81 | 0.88 | 6.81 | 0.28 | 1 | 10
88 | 90 | CONCLUIDO | 3.7389 | 26.75 | 23.93 | 130.55 | 1.94 | 11 | 210.65 | 52.44 | 23 | 9 | 45.21 | 26214.54 | 291.79 | 453.44 | 71.48 | 57.26 | 5004.85 | 0.8 | 0.88 | 6.81 | 0.29 | 1 | 10
89 | 90 | CONCLUIDO | 3.7478 | 26.68 | 23.91 | 143.44 | 1.96 | 10 | 211.05 | 52.44 | 23.25 | 8 | 45.36 | 26264.21 | 291.12 | 453.37 | 70.55 | 57.26 | 4544.2 | 0.81 | 0.88 | 6.81 | 0.27 | 1 | 10
90 | 90 | CONCLUIDO | 3.7491 | 26.67 | 23.9 | 143.38 | 1.97 | 10 | 211.46 | 52.44 | 23.5 | 8 | 45.52 | 26313.94 | 291.3 | 453.37 | 70.42 | 57.26 | 4476.19 | 0.81 | 0.89 | 6.8 | 0.26 | 1 | 10
91 | 90 | CONCLUIDO | 3.7505 | 26.66 | 23.89 | 143.32 | 1.99 | 10 | 211.86 | 52.44 | 23.75 | 8 | 45.67 | 26363.73 | 291.29 | 453.37 | 70.14 | 57.26 | 4337.8 | 0.82 | 0.89 | 6.8 | 0.25 | 1 | 10
92 | 90 | CONCLUIDO | 3.7504 | 26.66 | 23.89 | 143.33 | 2.01 | 10 | 212.27 | 52.44 | 24 | 8 | 45.82 | 26413.56 | 291.6 | 453.38 | 70.11 | 57.26 | 4321.74 | 0.82 | 0.89 | 6.8 | 0.25 | 1 | 10
93 | 90 | CONCLUIDO | 3.7492 | 26.67 | 23.9 | 143.38 | 2.03 | 10 | 212.67 | 52.44 | 24.25 | 8 | 45.98 | 26463.45 | 291.68 | 453.37 | 70.37 | 57.26 | 4454.34 | 0.81 | 0.89 | 6.8 | 0.26 | 1 | 10
94 | 90 | CONCLUIDO | 3.75 | 26.67 | 23.89 | 143.34 | 2.04 | 10 | 213.08 | 52.44 | 24.5 | 8 | 46.13 | 26513.39 | 291.43 | 453.36 | 70.21 | 57.26 | 4373.65 | 0.82 | 0.89 | 6.8 | 0.25 | 1 | 10
95 | 90 | CONCLUIDO | 3.7477 | 26.68 | 23.91 | 143.44 | 2.06 | 10 | 213.48 | 52.44 | 24.75 | 8 | 46.29 | 26563.39 | 291.57 | 453.36 | 70.75 | 57.26 | 4643.42 | 0.81 | 0.88 | 6.81 | 0.27 | 1 | 10
96 | 90 | CONCLUIDO | 3.7479 | 26.68 | 23.91 | 143.43 | 2.08 | 10 | 213.89 | 52.44 | 25 | 8 | 46.44 | 26613.43 | 291.17 | 453.39 | 70.77 | 57.26 | 4654.52 | 0.81 | 0.88 | 6.8 | 0.27 | 1 | 10
97 | 90 | CONCLUIDO | 3.75 | 26.67 | 23.89 | 143.34 | 2.09 | 10 | 214.29 | 52.44 | 25.25 | 8 | 46.6 | 26663.54 | 289.93 | 453.37 | 70.12 | 57.26 | 4327.12 | 0.82 | 0.89 | 6.81 | 0.25 | 1 | 10
98 | 90 | CONCLUIDO | 3.7499 | 26.67 | 23.89 | 143.35 | 2.11 | 10 | 214.7 | 52.44 | 25.5 | 8 | 46.76 | 26713.69 | 289.23 | 453.41 | 70.06 | 57.26 | 4295.79 | 0.82 | 0.89 | 6.81 | 0.25 | 1 | 10
99 | 90 | CONCLUIDO | 3.7486 | 26.68 | 23.9 | 143.4 | 2.13 | 10 | 215.11 | 52.44 | 25.75 | 8 | 46.91 | 26763.9 | 288.73 | 453.36 | 70.26 | 57.26 | 4395.98 | 0.81 | 0.88 | 6.81 | 0.26 | 1 | 10
100 | 90 | CONCLUIDO | 3.7581 | 26.61 | 23.87 | 159.12 | 2.14 | 9 | 215.51 | 52.44 | 26 | 7 | 47.07 | 26814.17 | 288.94 | 453.36 | 69.41 | 57.26 | 3977.54 | 0.82 | 0.89 | 6.8 | 0.23 | 1 | 10
101 | 90 | CONCLUIDO | 3.7579 | 26.61 | 23.87 | 159.13 | 2.16 | 9 | 215.92 | 52.44 | 26.25 | 7 | 47.23 | 26864.49 | 288.94 | 453.36 | 69.51 | 57.26 | 4030.5 | 0.82 | 0.89 | 6.8 | 0.23 | 1 | 10
102 | 90 | CONCLUIDO | 3.7579 | 26.61 | 23.87 | 159.13 | 2.18 | 9 | 216.33 | 52.44 | 26.5 | 7 | 47.39 | 26914.86 | 289.08 | 453.42 | 69.49 | 57.26 | 4019.01 | 0.82 | 0.89 | 6.8 | 0.23 | 1 | 10
103 | 90 | CONCLUIDO | 3.7583 | 26.61 | 23.87 | 159.11 | 2.19 | 9 | 216.74 | 52.44 | 26.75 | 7 | 47.55 | 26965.29 | 289.29 | 453.36 | 69.48 | 57.26 | 4014.55 | 0.82 | 0.89 | 6.8 | 0.23 | 1 | 10
104 | 90 | CONCLUIDO | 3.7585 | 26.61 | 23.87 | 159.11 | 2.21 | 9 | 217.15 | 52.44 | 27 | 7 | 47.71 | 27015.77 | 289.21 | 453.37 | 69.24 | 57.26 | 3892.28 | 0.83 | 0.89 | 6.81 | 0.23 | 1 | 10
105 | 90 | CONCLUIDO | 3.7581 | 26.61 | 23.87 | 159.12 | 2.23 | 9 | 217.56 | 52.44 | 27.25 | 7 | 47.87 | 27066.31 | 288.95 | 453.37 | 69.33 | 57.26 | 3937.9 | 0.83 | 0.89 | 6.81 | 0.23 | 1 | 10
106 | 90 | CONCLUIDO | 3.7579 | 26.61 | 23.87 | 159.13 | 2.24 | 9 | 217.97 | 52.44 | 27.5 | 7 | 48.03 | 27116.91 | 288.98 | 453.36 | 69.55 | 57.26 | 4046.62 | 0.82 | 0.89 | 6.8 | 0.23 | 1 | 10
107 | 90 | CONCLUIDO | 3.7596 | 26.6 | 23.86 | 159.05 | 2.26 | 9 | 218.38 | 52.44 | 27.75 | 7 | 48.19 | 27167.55 | 288.44 | 453.36 | 69.18 | 57.26 | 3863.39 | 0.83 | 0.89 | 6.8 | 0.22 | 1 | 10
108 | 90 | CONCLUIDO | 3.7573 | 26.62 | 23.87 | 159.16 | 2.27 | 9 | 218.79 | 52.44 | 28 | 7 | 48.35 | 27218.26 | 287.63 | 453.4 | 69.57 | 57.26 | 4058.11 | 0.82 | 0.89 | 6.81 | 0.23 | 1 | 10
109 | 90 | CONCLUIDO | 3.7572 | 26.62 | 23.87 | 159.16 | 2.29 | 9 | 219.2 | 52.44 | 28.25 | 7 | 48.51 | 27269.02 | 286.58 | 453.37 | 69.53 | 57.26 | 4040.3 | 0.82 | 0.89 | 6.81 | 0.23 | 1 | 10
110 | 90 | CONCLUIDO | 3.7565 | 26.62 | 23.88 | 159.2 | 2.31 | 9 | 219.61 | 52.44 | 28.5 | 7 | 48.67 | 27319.84 | 286.64 | 453.43 | 69.8 | 57.26 | 4171.18 | 0.82 | 0.89 | 6.81 | 0.24 | 1 | 10
111 | 90 | CONCLUIDO | 3.7574 | 26.61 | 23.87 | 159.16 | 2.32 | 9 | 220.03 | 52.44 | 28.75 | 7 | 48.83 | 27370.71 | 285.7 | 453.41 | 69.54 | 57.26 | 4044.56 | 0.82 | 0.89 | 6.81 | 0.23 | 1 | 10
112 | 90 | CONCLUIDO | 3.7678 | 26.54 | 23.84 | 178.77 | 2.34 | 8 | 220.44 | 52.44 | 29 | 6 | 49 | 27421.64 | 283.86 | 453.36 | 68.36 | 57.26 | 3456.01 | 0.84 | 0.89 | 6.8 | 0.2 | 1 | 10
113 | 90 | CONCLUIDO | 3.7687 | 26.53 | 23.83 | 178.72 | 2.35 | 8 | 220.85 | 52.44 | 29.25 | 6 | 49.16 | 27472.63 | 284.42 | 453.36 | 68.15 | 57.26 | 3350.86 | 0.84 | 0.89 | 6.8 | 0.19 | 1 | 10
114 | 90 | CONCLUIDO | 3.7684 | 26.54 | 23.83 | 178.74 | 2.37 | 8 | 221.27 | 52.44 | 29.5 | 6 | 49.32 | 27523.67 | 284.71 | 453.39 | 68.2 | 57.26 | 3376.96 | 0.84 | 0.89 | 6.8 | 0.19 | 1 | 10
115 | 90 | CONCLUIDO | 3.7673 | 26.54 | 23.84 | 178.8 | 2.39 | 8 | 221.68 | 52.44 | 29.75 | 6 | 49.49 | 27574.77 | 285.13 | 453.36 | 68.39 | 57.26 | 3473.78 | 0.84 | 0.89 | 6.81 | 0.2 | 1 | 10
116 | 90 | CONCLUIDO | 3.768 | 26.54 | 23.83 | 178.76 | 2.4 | 8 | 222.1 | 52.44 | 30 | 6 | 49.65 | 27625.93 | 284.91 | 453.37 | 68.33 | 57.26 | 3444.12 | 0.84 | 0.89 | 6.8 | 0.19 | 1 | 10
117 | 90 | CONCLUIDO | 3.7673 | 26.54 | 23.84 | 178.79 | 2.42 | 8 | 222.51 | 52.44 | 30.25 | 6 | 49.82 | 27677.27 | 284.99 | 453.37 | 68.39 | 57.26 | 3475.15 | 0.84 | 0.89 | 6.8 | 0.2 | 1 | 10
118 | 90 | CONCLUIDO | 3.7694 | 26.53 | 23.82 | 178.68 | 2.43 | 8 | 222.93 | 52.44 | 30.5 | 6 | 49.99 | 27728.54 | 284.74 | 453.36 | 68.02 | 57.26 | 3288.47 | 0.84 | 0.89 | 6.8 | 0.18 | 1 | 10
119 | 90 | CONCLUIDO | 3.7682 | 26.54 | 23.83 | 178.75 | 2.45 | 8 | 223.34 | 52.44 | 30.75 | 6 | 50.15 | 27779.88 | 284.57 | 453.36 | 68.19 | 57.26 | 3375.02 | 0.84 | 0.89 | 6.8 | 0.19 | 1 | 10
120 | 90 | CONCLUIDO | 3.769 | 26.53 | 23.83 | 178.7 | 2.46 | 8 | 223.76 | 52.44 | 31 | 6 | 50.32 | 27831.27 | 284.51 | 453.36 | 68.13 | 57.26 | 3344.32 | 0.84 | 0.89 | 6.8 | 0.19 | 1 | 10
121 | 90 | CONCLUIDO | 3.767 | 26.55 | 23.84 | 178.81 | 2.48 | 8 | 224.18 | 52.44 | 31.25 | 6 | 50.49 | 27882.72 | 284.25 | 453.4 | 68.5 | 57.26 | 3526.33 | 0.84 | 0.89 | 6.8 | 0.2 | 1 | 10
122 | 90 | CONCLUIDO | 3.7666 | 26.55 | 23.84 | 178.83 | 2.49 | 8 | 224.6 | 52.44 | 31.5 | 6 | 50.65 | 27934.23 | 284.49 | 453.37 | 68.67 | 57.26 | 3612.27 | 0.83 | 0.89 | 6.8 | 0.2 | 1 | 10
123 | 90 | CONCLUIDO | 3.7669 | 26.55 | 23.84 | 178.82 | 2.51 | 8 | 225.01 | 52.44 | 31.75 | 6 | 50.82 | 27985.79 | 284.47 | 453.43 | 68.58 | 57.26 | 3568.29 | 0.83 | 0.89 | 6.8 | 0.2 | 1 | 10
124 | 90 | CONCLUIDO | 3.7671 | 26.55 | 23.84 | 178.81 | 2.52 | 8 | 225.43 | 52.44 | 32 | 6 | 50.99 | 28037.42 | 283.93 | 453.41 | 68.44 | 57.26 | 3498.18 | 0.84 | 0.89 | 6.81 | 0.2 | 1 | 10
125 | 90 | CONCLUIDO | 3.7673 | 26.54 | 23.84 | 178.79 | 2.54 | 8 | 225.85 | 52.44 | 32.25 | 6 | 51.16 | 28089.1 | 282.66 | 453.4 | 68.38 | 57.26 | 3466.84 | 0.84 | 0.89 | 6.81 | 0.2 | 1 | 10
126 | 90 | CONCLUIDO | 3.7677 | 26.54 | 23.84 | 178.77 | 2.55 | 8 | 226.27 | 52.44 | 32.5 | 6 | 51.33 | 28140.84 | 282.47 | 453.36 | 68.37 | 57.26 | 3463.94 | 0.84 | 0.89 | 6.8 | 0.2 | 1 | 10
127 | 90 | CONCLUIDO | 3.7675 | 26.54 | 23.84 | 178.78 | 2.57 | 8 | 226.69 | 52.44 | 32.75 | 6 | 51.5 | 28192.65 | 281.83 | 453.36 | 68.44 | 57.26 | 3500.18 | 0.84 | 0.89 | 6.8 | 0.2 | 1 | 10
128 | 90 | CONCLUIDO | 3.7663 | 26.55 | 23.85 | 178.85 | 2.58 | 8 | 227.11 | 52.44 | 33 | 6 | 51.67 | 28244.51 | 279.93 | 453.43 | 68.76 | 57.26 | 3658.11 | 0.83 | 0.89 | 6.8 | 0.21 | 1 | 10
129 | 90 | CONCLUIDO | 3.774 | 26.5 | 23.83 | 204.24 | 2.6 | 7 | 227.53 | 52.44 | 33.25 | 5 | 51.84 | 28296.43 | 278.51 | 453.36 | 68.01 | 57.26 | 3289.88 | 0.84 | 0.89 | 6.8 | 0.19 | 1 | 10
130 | 90 | CONCLUIDO | 3.7739 | 26.5 | 23.83 | 204.25 | 2.61 | 7 | 227.95 | 52.44 | 33.5 | 5 | 52.01 | 28348.41 | 279.23 | 453.38 | 68.08 | 57.26 | 3323.48 | 0.84 | 0.89 | 6.8 | 0.19 | 1 | 10
131 | 90 | CONCLUIDO | 3.775 | 26.49 | 23.82 | 204.17 | 2.63 | 7 | 228.38 | 52.44 | 33.75 | 5 | 52.18 | 28400.46 | 279 | 453.36 | 67.98 | 57.26 | 3273.89 | 0.84 | 0.89 | 6.8 | 0.18 | 1 | 10
132 | 90 | CONCLUIDO | 3.776 | 26.48 | 23.81 | 204.12 | 2.64 | 7 | 228.8 | 52.44 | 34 | 5 | 52.36 | 28452.56 | 279.03 | 453.4 | 67.67 | 57.26 | 3116.23 | 0.85 | 0.89 | 6.8 | 0.17 | 1 | 10
133 | 90 | CONCLUIDO | 3.7747 | 26.49 | 23.82 | 204.19 | 2.66 | 7 | 229.22 | 52.44 | 34.25 | 5 | 52.53 | 28504.72 | 279.27 | 453.36 | 67.99 | 57.26 | 3279.39 | 0.84 | 0.89 | 6.8 | 0.18 | 1 | 10
134 | 90 | CONCLUIDO | 3.7759 | 26.48 | 23.81 | 204.12 | 2.67 | 7 | 229.64 | 52.44 | 34.5 | 5 | 52.7 | 28556.95 | 279.28 | 453.38 | 67.78 | 57.26 | 3171.78 | 0.84 | 0.89 | 6.8 | 0.17 | 1 | 10
135 | 90 | CONCLUIDO | 3.7756 | 26.49 | 23.82 | 204.14 | 2.69 | 7 | 230.07 | 52.44 | 34.75 | 5 | 52.88 | 28609.23 | 279.76 | 453.39 | 67.66 | 57.26 | 3113.6 | 0.85 | 0.89 | 6.8 | 0.18 | 1 | 10
136 | 90 | CONCLUIDO | 3.7771 | 26.48 | 23.81 | 204.05 | 2.7 | 7 | 230.49 | 52.44 | 35 | 5 | 53.05 | 28661.58 | 279.9 | 453.38 | 67.34 | 57.26 | 2953.49 | 0.85 | 0.89 | 6.8 | 0.17 | 1 | 10
137 | 90 | CONCLUIDO | 3.7758 | 26.48 | 23.82 | 204.13 | 2.71 | 7 | 230.92 | 52.44 | 35.25 | 5 | 53.23 | 28713.99 | 280.09 | 453.36 | 67.66 | 57.26 | 3111.58 | 0.85 | 0.89 | 6.8 | 0.18 | 1 | 10
138 | 90 | CONCLUIDO | 3.7754 | 26.49 | 23.82 | 204.15 | 2.73 | 7 | 231.34 | 52.44 | 35.5 | 5 | 53.4 | 28766.46 | 280.01 | 453.36 | 67.76 | 57.26 | 3161.3 | 0.85 | 0.89 | 6.8 | 0.18 | 1 | 10
139 | 90 | CONCLUIDO | 3.7748 | 26.49 | 23.82 | 204.19 | 2.74 | 7 | 231.77 | 52.44 | 35.75 | 5 | 53.58 | 28818.99 | 279.8 | 453.36 | 67.88 | 57.26 | 3224.05 | 0.84 | 0.89 | 6.8 | 0.18 | 1 | 10
140 | 90 | CONCLUIDO | 3.7766 | 26.48 | 23.81 | 204.08 | 2.76 | 7 | 232.2 | 52.44 | 36 | 5 | 53.75 | 28871.58 | 279.3 | 453.39 | 67.47 | 57.26 | 3019.08 | 0.85 | 0.89 | 6.8 | 0.17 | 1 | 10
141 | 90 | CONCLUIDO | 3.7765 | 26.48 | 23.81 | 204.09 | 2.77 | 7 | 232.62 | 52.44 | 36.25 | 5 | 53.93 | 28924.24 | 278.91 | 453.36 | 67.48 | 57.26 | 3022.65 | 0.85 | 0.89 | 6.8 | 0.17 | 1 | 10
142 | 90 | CONCLUIDO | 3.7755 | 26.49 | 23.82 | 204.15 | 2.78 | 7 | 233.05 | 52.44 | 36.5 | 5 | 54.11 | 28976.96 | 278.71 | 453.39 | 67.65 | 57.26 | 3107.35 | 0.85 | 0.89 | 6.8 | 0.18 | 1 | 10
143 | 90 | CONCLUIDO | 3.7763 | 26.48 | 23.81 | 204.1 | 2.8 | 7 | 233.48 | 52.44 | 36.75 | 5 | 54.29 | 29029.74 | 278.03 | 453.36 | 67.65 | 57.26 | 3110.09 | 0.85 | 0.89 | 6.8 | 0.17 | 1 | 10
144 | 90 | CONCLUIDO | 3.7772 | 26.47 | 23.81 | 204.05 | 2.81 | 7 | 233.91 | 52.44 | 37 | 5 | 54.46 | 29082.59 | 277.17 | 453.38 | 67.34 | 57.26 | 2952.15 | 0.85 | 0.89 | 6.8 | 0.16 | 1 | 10
145 | 90 | CONCLUIDO | 3.7766 | 26.48 | 23.81 | 204.08 | 2.83 | 7 | 234.34 | 52.44 | 37.25 | 4 | 54.64 | 29135.5 | 276.94 | 453.36 | 67.46 | 57.26 | 3012.29 | 0.85 | 0.89 | 6.8 | 0.17 | 1 | 10
146 | 90 | CONCLUIDO | 3.7764 | 26.48 | 23.81 | 204.1 | 2.84 | 7 | 234.76 | 52.44 | 37.5 | 4 | 54.82 | 29188.47 | 276 | 453.39 | 67.5 | 57.26 | 3033.28 | 0.85 | 0.89 | 6.8 | 0.17 | 1 | 10
147 | 90 | CONCLUIDO | 3.7772 | 26.47 | 23.81 | 204.05 | 2.85 | 7 | 235.19 | 52.44 | 37.75 | 4 | 55 | 29241.5 | 275.7 | 453.38 | 67.39 | 57.26 | 2978.47 | 0.85 | 0.89 | 6.8 | 0.17 | 1 | 10
148 | 90 | CONCLUIDO | 3.7762 | 26.48 | 23.81 | 204.1 | 2.87 | 7 | 235.63 | 52.44 | 38 | 3 | 55.18 | 29294.6 | 275.42 | 453.43 | 67.53 | 57.26 | 3049.12 | 0.85 | 0.89 | 6.8 | 0.17 | 1 | 10
149 | 90 | CONCLUIDO | 3.7753 | 26.49 | 23.82 | 204.16 | 2.88 | 7 | 236.06 | 52.44 | 38.25 | 3 | 55.36 | 29347.77 | 275.3 | 453.43 | 67.63 | 57.26 | 3100.31 | 0.85 | 0.89 | 6.81 | 0.18 | 1 | 10
150 | 90 | CONCLUIDO | 3.7763 | 26.48 | 23.81 | 204.1 | 2.89 | 7 | 236.49 | 52.44 | 38.5 | 3 | 55.55 | 29400.99 | 275.26 | 453.4 | 67.6 | 57.26 | 3082.12 | 0.85 | 0.89 | 6.8 | 0.17 | 1 | 10
151 | 90 | CONCLUIDO | 3.776 | 26.48 | 23.81 | 204.12 | 2.91 | 7 | 236.92 | 52.44 | 38.75 | 3 | 55.73 | 29454.29 | 275.22 | 453.44 | 67.61 | 57.26 | 3087.98 | 0.85 | 0.89 | 6.8 | 0.17 | 1 | 10
152 | 90 | CONCLUIDO | 3.775 | 26.49 | 23.82 | 204.18 | 2.92 | 7 | 237.35 | 52.44 | 39 | 3 | 55.91 | 29507.65 | 274.79 | 453.42 | 67.75 | 57.26 | 3156.16 | 0.85 | 0.89 | 6.81 | 0.18 | 1 | 10
153 | 90 | CONCLUIDO | 3.7762 | 26.48 | 23.81 | 204.11 | 2.94 | 7 | 237.79 | 52.44 | 39.25 | 2 | 56.09 | 29561.07 | 274.62 | 453.4 | 67.55 | 57.26 | 3059.49 | 0.85 | 0.89 | 6.8 | 0.17 | 1 | 10
154 | 90 | CONCLUIDO | 3.7763 | 26.48 | 23.81 | 204.1 | 2.95 | 7 | 238.22 | 52.44 | 39.5 | 1 | 56.28 | 29614.56 | 274.57 | 453.43 | 67.47 | 57.26 | 3017.33 | 0.85 | 0.89 | 6.8 | 0.17 | 1 | 10
155 | 90 | CONCLUIDO | 3.7762 | 26.48 | 23.81 | 204.1 | 2.96 | 7 | 238.65 | 52.44 | 39.75 | 0 | 56.46 | 29668.11 | 274.92 | 453.47 | 67.45 | 57.26 | 3008.72 | 0.85 | 0.89 | 6.8 | 0.17 | 1 | 10
0 | 110 | CONCLUIDO | 1.8635 | 53.66 | 35.05 | 5.55 | 0.08 | 379 | 213.37 | 56.13 | 1 | 377 | 46.25 | 26550.29 | 523 | 454.35 | 433.52 | 57.26 | 184185.65 | 0.13 | 0.6 | 7.43 | 11.38 | 1 | 10
1 | 110 | CONCLUIDO | 2.1734 | 46.01 | 31.79 | 6.94 | 0.1 | 275 | 213.78 | 56.13 | 1.25 | 273 | 46.4 | 26600.32 | 474.4 | 454 | 327.45 | 57.26 | 131666.98 | 0.17 | 0.67 | 7.24 | 8.13 | 1 | 10
2 | 110 | CONCLUIDO | 2.3973 | 41.71 | 29.98 | 8.33 | 0.12 | 216 | 214.19 | 56.13 | 1.5 | 214 | 46.56 | 26650.41 | 447.35 | 454.04 | 268.64 | 57.26 | 102558.31 | 0.21 | 0.71 | 7.14 | 6.33 | 1 | 10
3 | 110 | CONCLUIDO | 2.569 | 38.93 | 28.8 | 9.71 | 0.14 | 178 | 214.59 | 56.13 | 1.75 | 176 | 46.72 | 26700.55 | 429.55 | 453.95 | 230.12 | 57.26 | 83489.38 | 0.25 | 0.73 | 7.07 | 5.14 | 1 | 10
4 | 110 | CONCLUIDO | 2.6959 | 37.09 | 28.06 | 11.08 | 0.17 | 152 | 215 | 56.13 | 2 | 150 | 46.87 | 26750.75 | 418.5 | 453.83 | 205.81 | 57.26 | 71463.3 | 0.28 | 0.75 | 7.04 | 4.41 | 1 | 10
5 | 110 | CONCLUIDO | 2.807 | 35.63 | 27.44 | 12.47 | 0.19 | 132 | 215.41 | 56.13 | 2.25 | 130 | 47.03 | 26801 | 409.05 | 453.75 | 185.46 | 57.26 | 61390.09 | 0.31 | 0.77 | 7.01 | 3.79 | 1 | 10
6 | 110 | CONCLUIDO | 2.8938 | 34.56 | 27 | 13.85 | 0.21 | 117 | 215.82 | 56.13 | 2.5 | 115 | 47.19 | 26851.31 | 402.38 | 453.65 | 171.4 | 57.26 | 54435.36 | 0.33 | 0.78 | 6.98 | 3.36 | 1 | 10
7 | 110 | CONCLUIDO | 2.9654 | 33.72 | 26.68 | 15.24 | 0.23 | 105 | 216.22 | 56.13 | 2.75 | 103 | 47.35 | 26901.66 | 397.38 | 453.58 | 160.43 | 57.26 | 49007.35 | 0.36 | 0.79 | 6.97 | 3.03 | 1 | 10
8 | 110 | CONCLUIDO | 3.0311 | 32.99 | 26.37 | 16.65 | 0.25 | 95 | 216.63 | 56.13 | 3 | 93 | 47.51 | 26952.08 | 392.56 | 453.55 | 150.61 | 57.26 | 44150.48 | 0.38 | 0.8 | 6.95 | 2.72 | 1 | 10
9 | 110 | CONCLUIDO | 3.0858 | 32.41 | 26.12 | 18.01 | 0.27 | 87 | 217.04 | 56.13 | 3.25 | 85 | 47.66 | 27002.55 | 388.74 | 453.63 | 142.42 | 57.26 | 40092.24 | 0.4 | 0.81 | 6.93 | 2.47 | 1 | 10
10 | 110 | CONCLUIDO | 3.1337 | 31.91 | 25.92 | 19.44 | 0.29 | 80 | 217.45 | 56.13 | 3.5 | 78 | 47.82 | 27053.07 | 385.53 | 453.5 | 136.09 | 57.26 | 36963.32 | 0.42 | 0.82 | 6.92 | 2.28 | 1 | 10
11 | 110 | CONCLUIDO | 3.1685 | 31.56 | 25.78 | 20.62 | 0.31 | 75 | 217.86 | 56.13 | 3.75 | 73 | 47.98 | 27103.65 | 383.27 | 453.48 | 131.59 | 57.26 | 34738.02 | 0.44 | 0.82 | 6.91 | 2.14 | 1 | 10
12 | 110 | CONCLUIDO | 3.2061 | 31.19 | 25.62 | 21.96 | 0.33 | 70 | 218.27 | 56.13 | 4 | 68 | 48.15 | 27154.29 | 380.79 | 453.6 | 126.16 | 57.26 | 32049.78 | 0.45 | 0.83 | 6.91 | 1.98 | 1 | 10
13 | 110 | CONCLUIDO | 3.243 | 30.84 | 25.48 | 23.52 | 0.35 | 65 | 218.68 | 56.13 | 4.25 | 63 | 48.31 | 27204.98 | 378.48 | 453.53 | 121.76 | 57.26 | 29873.18 | 0.47 | 0.83 | 6.9 | 1.83 | 1 | 10
14 | 110 | CONCLUIDO | 3.274 | 30.54 | 25.36 | 24.94 | 0.36 | 61 | 219.09 | 56.13 | 4.5 | 59 | 48.47 | 27255.72 | 376.36 | 453.48 | 117.63 | 57.26 | 27828.59 | 0.49 | 0.83 | 6.89 | 1.71 | 1 | 10
15 | 110 | CONCLUIDO | 3.2949 | 30.35 | 25.29 | 26.16 | 0.38 | 58 | 219.51 | 56.13 | 4.75 | 56 | 48.63 | 27306.53 | 375.2 | 453.48 | 115.51 | 57.26 | 26783.88 | 0.5 | 0.84 | 6.88 | 1.64 | 1 | 10
16 | 110 | CONCLUIDO | 3.3203 | 30.12 | 25.18 | 27.47 | 0.4 | 55 | 219.92 | 56.13 | 5 | 53 | 48.79 | 27357.39 | 373.66 | 453.61 | 112.35 | 57.26 | 25218.95 | 0.51 | 0.84 | 6.87 | 1.54 | 1 | 10
17 | 110 | CONCLUIDO | 3.3417 | 29.92 | 25.12 | 28.98 | 0.42 | 52 | 220.33 | 56.13 | 5.25 | 50 | 48.95 | 27408.3 | 372.4 | 453.45 | 109.67 | 57.26 | 23893.16 | 0.52 | 0.84 | 6.88 | 1.47 | 1 | 10
18 | 110 | CONCLUIDO | 3.3575 | 29.78 | 25.06 | 30.07 | 0.44 | 50 | 220.74 | 56.13 | 5.5 | 48 | 49.12 | 27459.27 | 371.37 | 453.45 | 108.14 | 57.26 | 23135.91 | 0.53 | 0.84 | 6.87 | 1.42 | 1 | 10
19 | 110 | CONCLUIDO | 3.3732 | 29.65 | 25.01 | 31.26 | 0.46 | 48 | 221.16 | 56.13 | 5.75 | 46 | 49.28 | 27510.3 | 370.35 | 453.39 | 106.51 | 57.26 | 22332.64 | 0.54 | 0.85 | 6.87 | 1.36 | 1 | 10
20 | 110 | CONCLUIDO | 3.4006 | 29.41 | 24.89 | 33.19 | 0.48 | 45 | 221.57 | 56.13 | 6 | 43 | 49.45 | 27561.39 | 368.51 | 453.55 | 102.47 | 57.26 | 20327.79 | 0.56 | 0.85 | 6.87 | 1.25 | 1 | 10
21 | 110 | CONCLUIDO | 3.4082 | 29.34 | 24.87 | 33.91 | 0.5 | 44 | 221.99 | 56.13 | 6.25 | 42 | 49.61 | 27612.53 | 367.93 | 453.4 | 101.98 | 57.26 | 20086.72 | 0.56 | 0.85 | 6.86 | 1.23 | 1 | 10
22 | 110 | CONCLUIDO | 3.4255 | 29.19 | 24.81 | 35.44 | 0.52 | 42 | 222.4 | 56.13 | 6.5 | 40 | 49.78 | 27663.85 | 366.97 | 453.48 | 100.03 | 57.26 | 19122.1 | 0.57 | 0.85 | 6.86 | 1.17 | 1 | 10
23 | 110 | CONCLUIDO | 3.4371 | 29.09 | 24.79 | 37.19 | 0.54 | 40 | 222.82 | 56.13 | 6.75 | 38 | 49.94 | 27715.11 | 366.44 | 453.5 | 99.28 | 57.26 | 18757.82 | 0.58 | 0.85 | 6.86 | 1.15 | 1 | 10
24 | 110 | CONCLUIDO | 3.4514 | 28.97 | 24.71 | 38.02 | 0.56 | 39 | 223.23 | 56.13 | 7 | 37 | 50.11 | 27766.43 | 365.11 | 453.44 | 97.45 | 57.26 | 17849.14 | 0.59 | 0.86 | 6.84 | 1.07 | 1 | 10
25 | 110 | CONCLUIDO | 3.4649 | 28.86 | 24.69 | 40.03 | 0.58 | 37 | 223.65 | 56.13 | 7.25 | 35 | 50.27 | 27817.81 | 364.32 | 453.5 | 95.88 | 57.26 | 17072.88 | 0.6 | 0.86 | 6.85 | 1.04 | 1 | 10
26 | 110 | CONCLUIDO | 3.4741 | 28.78 | 24.65 | 41.09 | 0.59 | 36 | 224.07 | 56.13 | 7.5 | 34 | 50.44 | 27869.24 | 363.69 | 453.43 | 94.71 | 57.26 | 16493.37 | 0.6 | 0.86 | 6.85 | 1.01 | 1 | 10
27 | 110 | CONCLUIDO | 3.4812 | 28.73 | 24.64 | 42.23 | 0.61 | 35 | 224.49 | 56.13 | 7.75 | 33 | 50.61 | 27920.73 | 363.37 | 453.41 | 94.34 | 57.26 | 16314.89 | 0.61 | 0.86 | 6.85 | 0.99 | 1 | 10
28 | 110 | CONCLUIDO | 3.494 | 28.62 | 24.57 | 43.36 | 0.63 | 34 | 224.9 | 56.13 | 8 | 32 | 50.78 | 27972.28 | 362.25 | 453.46 | 92.31 | 57.26 | 15302.1 | 0.62 | 0.86 | 6.85 | 0.93 | 1 | 10
29 | 110 | CONCLUIDO | 3.5006 | 28.57 | 24.56 | 44.66 | 0.65 | 33 | 225.32 | 56.13 | 8.25 | 31 | 50.95 | 28023.89 | 362.07 | 453.39 | 91.78 | 57.26 | 15040.91 | 0.62 | 0.86 | 6.85 | 0.92 | 1 | 10
30 | 110 | CONCLUIDO | 3.5097 | 28.49 | 24.53 | 45.99 | 0.67 | 32 | 225.74 | 56.13 | 8.5 | 30 | 51.11 | 28075.56 | 361.45 | 453.48 | 90.56 | 57.26 | 14439.58 | 0.63 | 0.86 | 6.85 | 0.89 | 1 | 10
31 | 110 | CONCLUIDO | 3.5192 | 28.42 | 24.49 | 47.41 | 0.69 | 31 | 226.16 | 56.13 | 8.75 | 29 | 51.28 | 28127.29 | 360.78 | 453.45 | 89.89 | 57.26 | 14106.68 | 0.64 | 0.86 | 6.84 | 0.85 | 1 | 10
32 | 110 | CONCLUIDO | 3.5283 | 28.34 | 24.46 | 48.92 | 0.71 | 30 | 226.58 | 56.13 | 9 | 28 | 51.45 | 28179.08 | 359.98 | 453.37 | 88.74 | 57.26 | 13539.59 | 0.65 | 0.86 | 6.84 | 0.82 | 1 | 10
33 | 110 | CONCLUIDO | 3.5369 | 28.27 | 24.44 | 50.56 | 0.72 | 29 | 227 | 56.13 | 9.25 | 27 | 51.62 | 28230.92 | 359.51 | 453.41 | 88.02 | 57.26 | 13183.97 | 0.65 | 0.87 | 6.83 | 0.79 | 1 | 10
34 | 110 | CONCLUIDO | 3.5326 | 28.31 | 24.47 | 50.63 | 0.74 | 29 | 227.42 | 56.13 | 9.5 | 27 | 51.8 | 28282.83 | 359.62 | 453.47 | 88.99 | 57.26 | 13669.09 | 0.64 | 0.86 | 6.84 | 0.83 | 1 | 10
35 | 110 | CONCLUIDO | 3.5452 | 28.21 | 24.41 | 52.31 | 0.76 | 28 | 227.84 | 56.13 | 9.75 | 26 | 51.97 | 28334.8 | 358.54 | 453.44 | 86.95 | 57.26 | 12650.92 | 0.66 | 0.87 | 6.84 | 0.77 | 1 | 10
36 | 110 | CONCLUIDO | 3.5536 | 28.14 | 24.39 | 54.2 | 0.78 | 27 | 228.27 | 56.13 | 10 | 25 | 52.14 | 28386.82 | 358.32 | 453.42 | 86.27 | 57.26 | 12318.32 | 0.66 | 0.87 | 6.84 | 0.75 | 1 | 10
37 | 110 | CONCLUIDO | 3.5626 | 28.07 | 24.36 | 56.21 | 0.8 | 26 | 228.69 | 56.13 | 10.25 | 24 | 52.31 | 28438.91 | 357.3 | 453.43 | 85.36 | 57.26 | 11866.47 | 0.67 | 0.87 | 6.83 | 0.72 | 1 | 10
38 | 110 | CONCLUIDO | 3.5654 | 28.05 | 24.34 | 56.16 | 0.81 | 26 | 229.11 | 56.13 | 10.5 | 24 | 52.48 | 28491.06 | 357 | 453.45 | 84.42 | 57.26 | 11398.11 | 0.68 | 0.87 | 6.84 | 0.7 | 1 | 10
39 | 110 | CONCLUIDO | 3.571 | 28 | 24.33 | 58.4 | 0.83 | 25 | 229.53 | 56.13 | 10.75 | 23 | 52.66 | 28543.27 | 356.91 | 453.41 | 84.62 | 57.26 | 11500.91 | 0.68 | 0.87 | 6.83 | 0.69 | 1 | 10
40 | 110 | CONCLUIDO | 3.5708 | 28.01 | 24.34 | 58.41 | 0.85 | 25 | 229.96 | 56.13 | 11 | 23 | 52.83 | 28595.54 | 356.73 | 453.44 | 84.52 | 57.26 | 11454.02 | 0.68 | 0.87 | 6.84 | 0.7 | 1 | 10
41 | 110 | CONCLUIDO | 3.5828 | 27.91 | 24.28 | 60.71 | 0.87 | 24 | 230.38 | 56.13 | 11.25 | 22 | 53 | 28647.87 | 356.16 | 453.47 | 82.89 | 57.26 | 10644.55 | 0.69 | 0.87 | 6.83 | 0.64 | 1 | 10
42 | 110 | CONCLUIDO | 3.5814 | 27.92 | 24.3 | 60.74 | 0.89 | 24 | 230.81 | 56.13 | 11.5 | 22 | 53.18 | 28700.26 | 355.87 | 453.43 | 83.37 | 57.26 | 10882.32 | 0.69 | 0.87 | 6.83 | 0.65 | 1 | 10
43 | 110 | CONCLUIDO | 3.5897 | 27.86 | 24.27 | 63.32 | 0.9 | 23 | 231.23 | 56.13 | 11.75 | 21 | 53.36 | 28752.71 | 355.38 | 453.37 | 82.46 | 57.26 | 10435.15 | 0.69 | 0.87 | 6.83 | 0.63 | 1 | 10
44 | 110 | CONCLUIDO | 3.5899 | 27.86 | 24.27 | 63.32 | 0.92 | 23 | 231.66 | 56.13 | 12 | 21 | 53.53 | 28805.23 | 355.17 | 453.42 | 82.64 | 57.26 | 10521.2 | 0.69 | 0.87 | 6.83 | 0.63 | 1 | 10
45 | 110 | CONCLUIDO | 3.6005 | 27.77 | 24.23 | 66.09 | 0.94 | 22 | 232.08 | 56.13 | 12.25 | 20 | 53.71 | 28857.81 | 354.64 | 453.42 | 81.28 | 57.26 | 9848.99 | 0.7 | 0.87 | 6.82 | 0.59 | 1 | 10
46 | 110 | CONCLUIDO | 3.5992 | 27.78 | 24.24 | 66.11 | 0.96 | 22 | 232.51 | 56.13 | 12.5 | 20 | 53.88 | 28910.45 | 354.62 | 453.49 | 81.64 | 57.26 | 10027.57 | 0.7 | 0.87 | 6.82 | 0.6 | 1 | 10
47 | 110 | CONCLUIDO | 3.6103 | 27.7 | 24.2 | 69.14 | 0.97 | 21 | 232.94 | 56.13 | 12.75 | 19 | 54.06 | 28963.15 | 353.6 | 453.4 | 80.05 | 57.26 | 9236.23 | 0.72 | 0.87 | 6.83 | 0.56 | 1 | 10
48 | 110 | CONCLUIDO | 3.6072 | 27.72 | 24.22 | 69.21 | 0.99 | 21 | 233.37 | 56.13 | 13 | 19 | 54.24 | 29015.91 | 353.7 | 453.38 | 80.9 | 57.26 | 9662.44 | 0.71 | 0.87 | 6.83 | 0.58 | 1 | 10
49 | 110 | CONCLUIDO | 3.6075 | 27.72 | 24.22 | 69.2 | 1.01 | 21 | 233.79 | 56.13 | 13.25 | 19 | 54.42 | 29068.74 | 353.82 | 453.43 | 80.82 | 57.26 | 9622.09 | 0.71 | 0.87 | 6.83 | 0.58 | 1 | 10
50 | 110 | CONCLUIDO | 3.6178 | 27.64 | 24.18 | 72.55 | 1.02 | 20 | 234.22 | 56.13 | 13.5 | 18 | 54.6 | 29121.64 | 353.07 | 453.38 | 79.61 | 57.26 | 9023.93 | 0.72 | 0.87 | 6.82 | 0.54 | 1 | 10
51 | 110 | CONCLUIDO | 3.6179 | 27.64 | 24.18 | 72.55 | 1.04 | 20 | 234.65 | 56.13 | 13.75 | 18 | 54.78 | 29174.59 | 352.97 | 453.37 | 79.65 | 57.26 | 9040.93 | 0.72 | 0.87 | 6.83 | 0.54 | 1 | 10
52 | 110 | CONCLUIDO | 3.6252 | 27.58 | 24.17 | 76.33 | 1.06 | 19 | 235.08 | 56.13 | 14 | 17 | 54.96 | 29227.61 | 351.88 | 453.39 | 79.16 | 57.26 | 8804.43 | 0.72 | 0.88 | 6.82 | 0.53 | 1 | 10
53 | 110 | CONCLUIDO | 3.6265 | 27.58 | 24.16 | 76.29 | 1.08 | 19 | 235.51 | 56.13 | 14.25 | 17 | 55.14 | 29280.69 | 352.18 | 453.4 | 78.88 | 57.26 | 8663.65 | 0.73 | 0.88 | 6.82 | 0.52 | 1 | 10
54 | 110 | CONCLUIDO | 3.628 | 27.56 | 24.15 | 76.26 | 1.09 | 19 | 235.94 | 56.13 | 14.5 | 17 | 55.32 | 29333.84 | 351.76 | 453.39 | 78.7 | 57.26 | 8571.87 | 0.73 | 0.88 | 6.82 | 0.51 | 1 | 10
55 | 110 | CONCLUIDO | 3.6278 | 27.56 | 24.15 | 76.26 | 1.11 | 19 | 236.37 | 56.13 | 14.75 | 17 | 55.5 | 29387.05 | 351.12 | 453.4 | 78.68 | 57.26 | 8562.96 | 0.73 | 0.88 | 6.82 | 0.51 | 1 | 10
56 | 110 | CONCLUIDO | 3.6348 | 27.51 | 24.14 | 80.46 | 1.13 | 18 | 236.81 | 56.13 | 15 | 16 | 55.68 | 29440.33 | 351.36 | 453.39 | 78.15 | 57.26 | 8305.03 | 0.73 | 0.88 | 6.82 | 0.5 | 1 | 10
57 | 110 | CONCLUIDO | 3.636 | 27.5 | 24.13 | 80.43 | 1.14 | 18 | 237.24 | 56.13 | 15.25 | 16 | 55.86 | 29493.67 | 351.2 | 453.36 | 77.84 | 57.26 | 8146.71 | 0.74 | 0.88 | 6.82 | 0.49 | 1 | 10
58 | 110 | CONCLUIDO | 3.6368 | 27.5 | 24.12 | 80.41 | 1.16 | 18 | 237.67 | 56.13 | 15.5 | 16 | 56.05 | 29547.07 | 350.71 | 453.37 | 77.46 | 57.26 | 7959.56 | 0.74 | 0.88 | 6.83 | 0.48 | 1 | 10
59 | 110 | CONCLUIDO | 3.644 | 27.44 | 24.11 | 85.1 | 1.18 | 17 | 238.11 | 56.13 | 15.75 | 15 | 56.23 | 29600.54 | 350.54 | 453.37 | 77.34 | 57.26 | 7903.76 | 0.74 | 0.88 | 6.82 | 0.47 | 1 | 10
60 | 110 | CONCLUIDO | 3.6451 | 27.43 | 24.1 | 85.07 | 1.19 | 17 | 238.54 | 56.13 | 16 | 15 | 56.41 | 29654.08 | 350.4 | 453.39 | 77.07 | 57.26 | 7770.09 | 0.74 | 0.88 | 6.82 | 0.46 | 1 | 10
61 | 110 | CONCLUIDO | 3.6462 | 27.43 | 24.1 | 85.04 | 1.21 | 17 | 238.97 | 56.13 | 16.25 | 15 | 56.6 | 29707.68 | 350.33 | 453.42 | 76.98 | 57.26 | 7722.33 | 0.74 | 0.88 | 6.81 | 0.45 | 1 | 10
62 | 110 | CONCLUIDO | 3.6459 | 27.43 | 24.1 | 85.05 | 1.23 | 17 | 239.41 | 56.13 | 16.5 | 15 | 56.78 | 29761.35 | 349.66 | 453.4 | 76.55 | 57.26 | 7508.81 | 0.75 | 0.88 | 6.83 | 0.46 | 1 | 10
63 | 110 | CONCLUIDO | 3.6548 | 27.36 | 24.07 | 90.27 | 1.24 | 16 | 239.85 | 56.13 | 16.75 | 14 | 56.97 | 29815.09 | 349.11 | 453.41 | 76.11 | 57.26 | 7295.03 | 0.75 | 0.88 | 6.82 | 0.43 | 1 | 10
64 | 110 | CONCLUIDO | 3.6552 | 27.36 | 24.07 | 90.26 | 1.26 | 16 | 240.28 | 56.13 | 17 | 14 | 57.16 | 29869.01 | 349.54 | 453.44 | 75.92 | 57.26 | 7199.62 | 0.75 | 0.88 | 6.82 | 0.43 | 1 | 10
65 | 110 | CONCLUIDO | 3.655 | 27.36 | 24.07 | 90.27 | 1.27 | 16 | 240.72 | 56.13 | 17.25 | 14 | 57.34 | 29922.88 | 349.41 | 453.45 | 76.07 | 57.26 | 7272.62 | 0.75 | 0.88 | 6.81 | 0.43 | 1 | 10
66 | 110 | CONCLUIDO | 3.6539 | 27.37 | 24.08 | 90.3 | 1.29 | 16 | 241.16 | 56.13 | 17.5 | 14 | 57.53 | 29976.82 | 349.22 | 453.44 | 76.1 | 57.26 | 7289.22 | 0.75 | 0.88 | 6.82 | 0.44 | 1 | 10
67 | 110 | CONCLUIDO | 3.655 | 27.36 | 24.07 | 90.27 | 1.31 | 16 | 241.59 | 56.13 | 17.75 | 14 | 57.72 | 30030.83 | 348.4 | 453.41 | 75.96 | 57.26 | 7218.35 | 0.75 | 0.88 | 6.82 | 0.43 | 1 | 10
68 | 110 | CONCLUIDO | 3.6671 | 27.27 | 24.02 | 96.09 | 1.32 | 15 | 242.03 | 56.13 | 18 | 13 | 57.91 | 30084.9 | 348.07 | 453.39 | 74.56 | 57.26 | 6523.59 | 0.77 | 0.88 | 6.81 | 0.38 | 1 | 10
69 | 110 | CONCLUIDO | 3.6643 | 27.29 | 24.04 | 96.18 | 1.34 | 15 | 242.47 | 56.13 | 18.25 | 13 | 58.1 | 30139.04 | 348.48 | 453.45 | 75.02 | 57.26 | 6754.96 | 0.76 | 0.88 | 6.82 | 0.4 | 1 | 10
70 | 110 | CONCLUIDO | 3.6641 | 27.29 | 24.05 | 96.18 | 1.35 | 15 | 242.91 | 56.13 | 18.5 | 13 | 58.28 | 30193.25 | 347.99 | 453.36 | 75.03 | 57.26 | 6757.7 | 0.76 | 0.88 | 6.82 | 0.41 | 1 | 10
71 | 110 | CONCLUIDO | 3.6656 | 27.28 | 24.03 | 96.14 | 1.37 | 15 | 243.35 | 56.13 | 18.75 | 13 | 58.47 | 30247.53 | 347.34 | 453.36 | 74.89 | 57.26 | 6689.72 | 0.76 | 0.88 | 6.81 | 0.39 | 1 | 10
72 | 110 | CONCLUIDO | 3.6641 | 27.29 | 24.05 | 96.18 | 1.39 | 15 | 243.79 | 56.13 | 19 | 13 | 58.67 | 30301.87 | 346.75 | 453.41 | 75.29 | 57.26 | 6889.19 | 0.76 | 0.88 | 6.81 | 0.4 | 1 | 10
73 | 110 | CONCLUIDO | 3.6726 | 27.23 | 24.02 | 102.96 | 1.4 | 14 | 244.23 | 56.13 | 19.25 | 12 | 58.86 | 30356.29 | 346.62 | 453.42 | 74.45 | 57.26 | 6473.24 | 0.77 | 0.88 | 6.81 | 0.38 | 1 | 10
74 | 110 | CONCLUIDO | 3.6741 | 27.22 | 24.01 | 102.92 | 1.42 | 14 | 244.68 | 56.13 | 19.5 | 12 | 59.05 | 30410.77 | 347.04 | 453.43 | 74.04 | 57.26 | 6270.55 | 0.77 | 0.88 | 6.82 | 0.37 | 1 | 10
75 | 110 | CONCLUIDO | 3.6747 | 27.21 | 24.01 | 102.9 | 1.43 | 14 | 245.12 | 56.13 | 19.75 | 12 | 59.24 | 30465.32 | 347.04 | 453.38 | 74 | 57.26 | 6246.57 | 0.77 | 0.88 | 6.81 | 0.37 | 1 | 10
76 | 110 | CONCLUIDO | 3.6751 | 27.21 | 24.01 | 102.88 | 1.45 | 14 | 245.56 | 56.13 | 20 | 12 | 59.43 | 30519.94 | 346.7 | 453.48 | 73.82 | 57.26 | 6156.15 | 0.78 | 0.88 | 6.82 | 0.36 | 1 | 10
77 | 110 | CONCLUIDO | 3.6752 | 27.21 | 24.01 | 102.88 | 1.46 | 14 | 246 | 56.13 | 20.25 | 12 | 59.63 | 30574.64 | 346.32 | 453.38 | 73.92 | 57.26 | 6208.87 | 0.77 | 0.88 | 6.81 | 0.37 | 1 | 10
78 | 110 | CONCLUIDO | 3.675 | 27.21 | 24.01 | 102.89 | 1.48 | 14 | 246.45 | 56.13 | 20.5 | 12 | 59.82 | 30629.4 | 345.46 | 453.4 | 73.96 | 57.26 | 6228.25 | 0.77 | 0.88 | 6.81 | 0.37 | 1 | 10
79 | 110 | CONCLUIDO | 3.6835 | 27.15 | 23.99 | 110.71 | 1.49 | 13 | 246.89 | 56.13 | 20.75 | 11 | 60.02 | 30684.23 | 345.63 | 453.37 | 73.43 | 57.26 | 5968.94 | 0.78 | 0.88 | 6.81 | 0.35 | 1 | 10
80 | 110 | CONCLUIDO | 3.6817 | 27.16 | 24 | 110.77 | 1.51 | 13 | 247.34 | 56.13 | 21 | 11 | 60.21 | 30739.14 | 345.78 | 453.4 | 73.6 | 57.26 | 6051.14 | 0.78 | 0.88 | 6.82 | 0.36 | 1 | 10
81 | 110 | CONCLUIDO | 3.6828 | 27.15 | 23.99 | 110.73 | 1.53 | 13 | 247.78 | 56.13 | 21.25 | 11 | 60.41 | 30794.11 | 345.56 | 453.41 | 73.42 | 57.26 | 5964.95 | 0.78 | 0.88 | 6.81 | 0.35 | 1 | 10
82 | 110 | CONCLUIDO | 3.6832 | 27.15 | 23.99 | 110.72 | 1.54 | 13 | 248.23 | 56.13 | 21.5 | 11 | 60.6 | 30849.16 | 345.72 | 453.38 | 73.31 | 57.26 | 5907.37 | 0.78 | 0.88 | 6.81 | 0.35 | 1 | 10
83 | 110 | CONCLUIDO | 3.6845 | 27.14 | 23.98 | 110.67 | 1.56 | 13 | 248.68 | 56.13 | 21.75 | 11 | 60.8 | 30904.28 | 345.62 | 453.39 | 72.92 | 57.26 | 5715.35 | 0.79 | 0.88 | 6.81 | 0.34 | 1 | 10
84 | 110 | CONCLUIDO | 3.6835 | 27.15 | 23.99 | 110.71 | 1.57 | 13 | 249.12 | 56.13 | 22 | 11 | 61 | 30959.46 | 345.44 | 453.36 | 73.23 | 57.26 | 5868.58 | 0.78 | 0.88 | 6.81 | 0.35 | 1 | 10
85 | 110 | CONCLUIDO | 3.6834 | 27.15 | 23.99 | 110.71 | 1.59 | 13 | 249.57 | 56.13 | 22.25 | 11 | 61.2 | 31014.73 | 345 | 453.37 | 73.33 | 57.26 | 5918.09 | 0.78 | 0.88 | 6.81 | 0.35 | 1 | 10
86 | 110 | CONCLUIDO | 3.695 | 27.06 | 23.94 | 119.72 | 1.6 | 12 | 250.02 | 56.13 | 22.5 | 10 | 61.39 | 31070.06 | 343.82 | 453.42 | 71.92 | 57.26 | 5215.79 | 0.8 | 0.88 | 6.81 | 0.3 | 1 | 10
87 | 110 | CONCLUIDO | 3.6943 | 27.07 | 23.95 | 119.75 | 1.62 | 12 | 250.47 | 56.13 | 22.75 | 10 | 61.59 | 31125.47 | 343.95 | 453.36 | 71.98 | 57.26 | 5250.37 | 0.8 | 0.88 | 6.81 | 0.31 | 1 | 10
88 | 110 | CONCLUIDO | 3.6923 | 27.08 | 23.96 | 119.82 | 1.63 | 12 | 250.92 | 56.13 | 23 | 10 | 61.79 | 31180.95 | 344.36 | 453.36 | 72.53 | 57.26 | 5522.12 | 0.79 | 0.88 | 6.81 | 0.32 | 1 | 10
89 | 110 | CONCLUIDO | 3.6934 | 27.08 | 23.96 | 119.78 | 1.65 | 12 | 251.37 | 56.13 | 23.25 | 10 | 61.99 | 31236.5 | 343.99 | 453.36 | 72.33 | 57.26 | 5422.71 | 0.79 | 0.88 | 6.81 | 0.32 | 1 | 10
90 | 110 | CONCLUIDO | 3.6936 | 27.07 | 23.95 | 119.77 | 1.66 | 12 | 251.82 | 56.13 | 23.5 | 10 | 62.19 | 31292.13 | 344.05 | 453.38 | 72.25 | 57.26 | 5383.46 | 0.79 | 0.88 | 6.81 | 0.31 | 1 | 10
91 | 110 | CONCLUIDO | 3.693 | 27.08 | 23.96 | 119.79 | 1.67 | 12 | 252.27 | 56.13 | 23.75 | 10 | 62.4 | 31347.83 | 343.68 | 453.44 | 72.25 | 57.26 | 5385.07 | 0.79 | 0.88 | 6.81 | 0.32 | 1 | 10
92 | 110 | CONCLUIDO | 3.6944 | 27.07 | 23.95 | 119.74 | 1.69 | 12 | 252.73 | 56.13 | 24 | 10 | 62.6 | 31403.6 | 343.45 | 453.36 | 72.12 | 57.26 | 5320.55 | 0.79 | 0.88 | 6.81 | 0.31 | 1 | 10
93 | 110 | CONCLUIDO | 3.6936 | 27.07 | 23.95 | 119.77 | 1.7 | 12 | 253.18 | 56.13 | 24.25 | 10 | 62.8 | 31459.45 | 342.97 | 453.36 | 72.23 | 57.26 | 5373.96 | 0.79 | 0.88 | 6.81 | 0.32 | 1 | 10
94 | 110 | CONCLUIDO | 3.7045 | 26.99 | 23.92 | 130.45 | 1.72 | 11 | 253.63 | 56.13 | 24.5 | 9 | 63 | 31515.37 | 342.07 | 453.37 | 71.1 | 57.26 | 4815.42 | 0.81 | 0.88 | 6.8 | 0.28 | 1 | 10
95 | 110 | CONCLUIDO | 3.7042 | 27 | 23.92 | 130.47 | 1.73 | 11 | 254.09 | 56.13 | 24.75 | 9 | 63.21 | 31571.37 | 342.66 | 453.37 | 70.79 | 57.26 | 4657.42 | 0.81 | 0.88 | 6.82 | 0.28 | 1 | 10
96 | 110 | CONCLUIDO | 3.7045 | 26.99 | 23.92 | 130.46 | 1.75 | 11 | 254.54 | 56.13 | 25 | 9 | 63.41 | 31627.44 | 342.89 | 453.36 | 71.12 | 57.26 | 4825.28 | 0.81 | 0.88 | 6.8 | 0.28 | 1 | 10
97 | 110 | CONCLUIDO | 3.703 | 27.01 | 23.93 | 130.52 | 1.76 | 11 | 255 | 56.13 | 25.25 | 9 | 63.62 | 31683.59 | 343.25 | 453.36 | 71.43 | 57.26 | 4977.47 | 0.8 | 0.88 | 6.81 | 0.29 | 1 | 10
98 | 110 | CONCLUIDO | 3.7031 | 27 | 23.93 | 130.51 | 1.78 | 11 | 255.45 | 56.13 | 25.5 | 9 | 63.82 | 31739.82 | 343.47 | 453.36 | 71.35 | 57.26 | 4937.75 | 0.8 | 0.88 | 6.81 | 0.29 | 1 | 10
99 | 110 | CONCLUIDO | 3.7043 | 27 | 23.92 | 130.46 | 1.79 | 11 | 255.91 | 56.13 | 25.75 | 9 | 64.03 | 31796.12 | 343.37 | 453.39 | 71.09 | 57.26 | 4810.01 | 0.81 | 0.88 | 6.81 | 0.28 | 1 | 10
100 | 110 | CONCLUIDO | 3.7025 | 27.01 | 23.93 | 130.53 | 1.8 | 11 | 256.36 | 56.13 | 26 | 9 | 64.24 | 31852.5 | 343.03 | 453.38 | 71.3 | 57.26 | 4914.17 | 0.8 | 0.88 | 6.81 | 0.29 | 1 | 10
101 | 110 | CONCLUIDO | 3.704 | 27 | 23.92 | 130.48 | 1.82 | 11 | 256.82 | 56.13 | 26.25 | 9 | 64.45 | 31909.08 | 342.68 | 453.41 | 71.12 | 57.26 | 4822.65 | 0.81 | 0.88 | 6.81 | 0.28 | 1 | 10
102 | 110 | CONCLUIDO | 3.7052 | 26.99 | 23.91 | 130.43 | 1.83 | 11 | 257.28 | 56.13 | 26.5 | 9 | 64.66 | 31965.61 | 342.15 | 453.39 | 70.86 | 57.26 | 4694.38 | 0.81 | 0.88 | 6.81 | 0.27 | 1 | 10
103 | 110 | CONCLUIDO | 3.7036 | 27 | 23.92 | 130.49 | 1.85 | 11 | 257.74 | 56.13 | 26.75 | 9 | 64.86 | 32022.22 | 341.12 | 453.36 | 71.24 | 57.26 | 4881.75 | 0.8 | 0.88 | 6.81 | 0.28 | 1 | 10
104 | 110 | CONCLUIDO | 3.7116 | 26.94 | 23.91 | 143.45 | 1.86 | 10 | 258.2 | 56.13 | 27 | 8 | 65.07 | 32078.91 | 339.72 | 453.41 | 70.63 | 57.26 | 4584.51 | 0.81 | 0.88 | 6.81 | 0.27 | 1 | 10
105 | 110 | CONCLUIDO | 3.7127 | 26.93 | 23.9 | 143.4 | 1.87 | 10 | 258.66 | 56.13 | 27.25 | 8 | 65.28 | 32135.68 | 340.3 | 453.41 | 70.48 | 57.26 | 4508.44 | 0.81 | 0.88 | 6.8 | 0.26 | 1 | 10
106 | 110 | CONCLUIDO | 3.7129 | 26.93 | 23.9 | 143.39 | 1.89 | 10 | 259.12 | 56.13 | 27.5 | 8 | 65.49 | 32192.53 | 340.48 | 453.41 | 70.44 | 57.26 | 4490.67 | 0.81 | 0.88 | 6.81 | 0.26 | 1 | 10
107 | 110 | CONCLUIDO | 3.7143 | 26.92 | 23.89 | 143.33 | 1.9 | 10 | 259.58 | 56.13 | 27.75 | 8 | 65.71 | 32249.46 | 340.54 | 453.36 | 70.07 | 57.26 | 4304.34 | 0.82 | 0.89 | 6.81 | 0.25 | 1 | 10
108 | 110 | CONCLUIDO | 3.7136 | 26.93 | 23.89 | 143.36 | 1.92 | 10 | 260.05 | 56.13 | 28 | 8 | 65.92 | 32306.46 | 340.88 | 453.38 | 70.11 | 57.26 | 4324.68 | 0.82 | 0.89 | 6.81 | 0.25 | 1 | 10
109 | 110 | CONCLUIDO | 3.7126 | 26.94 | 23.9 | 143.4 | 1.93 | 10 | 260.51 | 56.13 | 28.25 | 8 | 66.13 | 32363.54 | 341.2 | 453.38 | 70.48 | 57.26 | 4510.25 | 0.81 | 0.88 | 6.81 | 0.26 | 1 | 10
110 | 110 | CONCLUIDO | 3.7131 | 26.93 | 23.9 | 143.38 | 1.94 | 10 | 260.97 | 56.13 | 28.5 | 8 | 66.35 | 32420.71 | 341.18 | 453.37 | 70.21 | 57.26 | 4374.3 | 0.82 | 0.89 | 6.81 | 0.26 | 1 | 10
111 | 110 | CONCLUIDO | 3.7132 | 26.93 | 23.9 | 143.38 | 1.96 | 10 | 261.44 | 56.13 | 28.75 | 8 | 66.56 | 32477.95 | 341.1 | 453.36 | 70.34 | 57.26 | 4439.66 | 0.81 | 0.89 | 6.81 | 0.26 | 1 | 10
112 | 110 | CONCLUIDO | 3.7116 | 26.94 | 23.91 | 143.44 | 1.97 | 10 | 261.9 | 56.13 | 29 | 8 | 66.77 | 32535.28 | 341.27 | 453.38 | 70.75 | 57.26 | 4641.55 | 0.81 | 0.88 | 6.81 | 0.27 | 1 | 10
113 | 110 | CONCLUIDO | 3.7101 | 26.95 | 23.92 | 143.51 | 1.98 | 10 | 262.37 | 56.13 | 29.25 | 8 | 66.99 | 32592.68 | 341.14 | 453.36 | 71.11 | 57.26 | 4822.02 | 0.81 | 0.88 | 6.81 | 0.28 | 1 | 10
114 | 110 | CONCLUIDO | 3.7131 | 26.93 | 23.9 | 143.38 | 2 | 10 | 262.83 | 56.13 | 29.5 | 8 | 67.21 | 32650.17 | 340.38 | 453.38 | 70.3 | 57.26 | 4418.25 | 0.81 | 0.89 | 6.81 | 0.26 | 1 | 10
115 | 110 | CONCLUIDO | 3.7142 | 26.92 | 23.89 | 143.33 | 2.01 | 10 | 263.3 | 56.13 | 29.75 | 8 | 67.42 | 32707.74 | 339.92 | 453.36 | 70.11 | 57.26 | 4322.06 | 0.82 | 0.89 | 6.8 | 0.25 | 1 | 10
116 | 110 | CONCLUIDO | 3.7146 | 26.92 | 23.89 | 143.31 | 2.02 | 10 | 263.77 | 56.13 | 30 | 8 | 67.64 | 32765.39 | 339.34 | 453.43 | 69.96 | 57.26 | 4248.5 | 0.82 | 0.89 | 6.81 | 0.24 | 1 | 10
117 | 110 | CONCLUIDO | 3.7236 | 26.86 | 23.86 | 159.09 | 2.04 | 9 | 264.23 | 56.13 | 30.25 | 7 | 67.86 | 32823.12 | 338.37 | 453.41 | 69.14 | 57.26 | 3843.21 | 0.83 | 0.89 | 6.81 | 0.22 | 1 | 10
118 | 110 | CONCLUIDO | 3.7232 | 26.86 | 23.87 | 159.1 | 2.05 | 9 | 264.7 | 56.13 | 30.5 | 7 | 68.08 | 32880.94 | 339.23 | 453.37 | 69.32 | 57.26 | 3931.47 | 0.83 | 0.89 | 6.8 | 0.23 | 1 | 10
119 | 110 | CONCLUIDO | 3.7223 | 26.87 | 23.87 | 159.15 | 2.06 | 9 | 265.17 | 56.13 | 30.75 | 7 | 68.3 | 32938.83 | 339.55 | 453.38 | 69.46 | 57.26 | 4004.24 | 0.82 | 0.89 | 6.81 | 0.23 | 1 | 10
120 | 110 | CONCLUIDO | 3.7225 | 26.86 | 23.87 | 159.14 | 2.08 | 9 | 265.64 | 56.13 | 31 | 7 | 68.52 | 32996.81 | 339.6 | 453.37 | 69.61 | 57.26 | 4077.62 | 0.82 | 0.89 | 6.8 | 0.23 | 1 | 10
121 | 110 | CONCLUIDO | 3.7225 | 26.86 | 23.87 | 159.14 | 2.09 | 9 | 266.11 | 56.13 | 31.25 | 7 | 68.74 | 33054.88 | 339.66 | 453.36 | 69.51 | 57.26 | 4030.42 | 0.82 | 0.89 | 6.81 | 0.23 | 1 | 10
122 | 110 | CONCLUIDO | 3.7223 | 26.87 | 23.87 | 159.15 | 2.1 | 9 | 266.59 | 56.13 | 31.5 | 7 | 68.96 | 33113.03 | 340.02 | 453.39 | 69.55 | 57.26 | 4049.83 | 0.82 | 0.89 | 6.81 | 0.23 | 1 | 10
123 | 110 | CONCLUIDO | 3.7236 | 26.86 | 23.86 | 159.09 | 2.12 | 9 | 267.06 | 56.13 | 31.75 | 7 | 69.18 | 33171.26 | 339.93 | 453.38 | 69.19 | 57.26 | 3869.52 | 0.83 | 0.89 | 6.81 | 0.22 | 1 | 10
124 | 110 | CONCLUIDO | 3.7237 | 26.85 | 23.86 | 159.08 | 2.13 | 9 | 267.53 | 56.13 | 32 | 7 | 69.4 | 33229.58 | 339.99 | 453.36 | 69.2 | 57.26 | 3874.65 | 0.83 | 0.89 | 6.81 | 0.22 | 1 | 10
125 | 110 | CONCLUIDO | 3.7223 | 26.86 | 23.87 | 159.15 | 2.14 | 9 | 268 | 56.13 | 32.25 | 7 | 69.63 | 33287.98 | 339.93 | 453.36 | 69.64 | 57.26 | 4095.19 | 0.82 | 0.89 | 6.8 | 0.23 | 1 | 10
126 | 110 | CONCLUIDO | 3.7218 | 26.87 | 23.88 | 159.17 | 2.15 | 9 | 268.48 | 56.13 | 32.5 | 7 | 69.85 | 33346.47 | 340.22 | 453.36 | 69.68 | 57.26 | 4113.54 | 0.82 | 0.89 | 6.81 | 0.24 | 1 | 10
127 | 110 | CONCLUIDO | 3.7238 | 26.85 | 23.86 | 159.08 | 2.17 | 9 | 268.95 | 56.13 | 32.75 | 7 | 70.08 | 33405.04 | 339.75 | 453.37 | 69.2 | 57.26 | 3875.26 | 0.83 | 0.89 | 6.8 | 0.22 | 1 | 10
128 | 110 | CONCLUIDO | 3.7229 | 26.86 | 23.87 | 159.12 | 2.18 | 9 | 269.43 | 56.13 | 33 | 7 | 70.3 | 33463.7 | 339.32 | 453.36 | 69.49 | 57.26 | 4018.63 | 0.82 | 0.89 | 6.8 | 0.23 | 1 | 10
129 | 110 | CONCLUIDO | 3.7219 | 26.87 | 23.88 | 159.17 | 2.19 | 9 | 269.9 | 56.13 | 33.25 | 7 | 70.53 | 33522.45 | 338.47 | 453.37 | 69.66 | 57.26 | 4101.44 | 0.82 | 0.89 | 6.8 | 0.23 | 1 | 10
130 | 110 | CONCLUIDO | 3.7218 | 26.87 | 23.88 | 159.17 | 2.21 | 9 | 270.38 | 56.13 | 33.5 | 7 | 70.76 | 33581.28 | 338.27 | 453.36 | 69.65 | 57.26 | 4099.23 | 0.82 | 0.89 | 6.81 | 0.24 | 1 | 10
131 | 110 | CONCLUIDO | 3.721 | 26.87 | 23.88 | 159.21 | 2.22 | 9 | 270.86 | 56.13 | 33.75 | 7 | 70.98 | 33640.21 | 338.35 | 453.36 | 69.8 | 57.26 | 4174.36 | 0.82 | 0.89 | 6.81 | 0.24 | 1 | 10
132 | 110 | CONCLUIDO | 3.7224 | 26.86 | 23.87 | 159.14 | 2.23 | 9 | 271.34 | 56.13 | 34 | 7 | 71.21 | 33699.21 | 337.54 | 453.43 | 69.51 | 57.26 | 4029.27 | 0.82 | 0.89 | 6.8 | 0.23 | 1 | 10
133 | 110 | CONCLUIDO | 3.723 | 26.86 | 23.87 | 159.11 | 2.24 | 9 | 271.82 | 56.13 | 34.25 | 7 | 71.44 | 33758.31 | 336.58 | 453.36 | 69.5 | 57.26 | 4021.34 | 0.82 | 0.89 | 6.8 | 0.23 | 1 | 10
134 | 110 | CONCLUIDO | 3.7334 | 26.78 | 23.83 | 178.76 | 2.26 | 8 | 272.3 | 56.13 | 34.5 | 6 | 71.67 | 33817.62 | 336.47 | 453.36 | 68.31 | 57.26 | 3435.05 | 0.84 | 0.89 | 6.8 | 0.19 | 1 | 10
135 | 110 | CONCLUIDO | 3.734 | 26.78 | 23.83 | 178.73 | 2.27 | 8 | 272.78 | 56.13 | 34.75 | 6 | 71.9 | 33876.9 | 336.51 | 453.36 | 68.13 | 57.26 | 3342.92 | 0.84 | 0.89 | 6.8 | 0.19 | 1 | 10
136 | 110 | CONCLUIDO | 3.7339 | 26.78 | 23.83 | 178.73 | 2.28 | 8 | 273.26 | 56.13 | 35 | 6 | 72.13 | 33936.26 | 337.04 | 453.36 | 68.13 | 57.26 | 3341.02 | 0.84 | 0.89 | 6.81 | 0.19 | 1 | 10
137 | 110 | CONCLUIDO | 3.7332 | 26.79 | 23.84 | 178.77 | 2.29 | 8 | 273.74 | 56.13 | 35.25 | 6 | 72.37 | 33995.72 | 337.64 | 453.38 | 68.38 | 57.26 | 3466.69 | 0.84 | 0.89 | 6.8 | 0.2 | 1 | 10
138 | 110 | CONCLUIDO | 3.733 | 26.79 | 23.84 | 178.78 | 2.3 | 8 | 274.22 | 56.13 | 35.5 | 6 | 72.6 | 34055.27 | 337.68 | 453.38 | 68.37 | 57.26 | 3465.36 | 0.84 | 0.89 | 6.8 | 0.2 | 1 | 10
139 | 110 | CONCLUIDO | 3.7337 | 26.78 | 23.83 | 178.74 | 2.32 | 8 | 274.71 | 56.13 | 35.75 | 6 | 72.83 | 34114.91 | 337.4 | 453.38 | 68.32 | 57.26 | 3439.99 | 0.84 | 0.89 | 6.8 | 0.19 | 1 | 10
140 | 110 | CONCLUIDO | 3.7321 | 26.79 | 23.84 | 178.83 | 2.33 | 8 | 275.19 | 56.13 | 36 | 6 | 73.07 | 34174.63 | 337.97 | 453.36 | 68.48 | 57.26 | 3519.8 | 0.84 | 0.89 | 6.81 | 0.2 | 1 | 10
141 | 110 | CONCLUIDO | 3.7344 | 26.78 | 23.83 | 178.7 | 2.34 | 8 | 275.68 | 56.13 | 36.25 | 6 | 73.3 | 34234.45 | 337.75 | 453.36 | 68.07 | 57.26 | 3315.26 | 0.84 | 0.89 | 6.8 | 0.19 | 1 | 10
142 | 110 | CONCLUIDO | 3.7338 | 26.78 | 23.83 | 178.74 | 2.35 | 8 | 276.16 | 56.13 | 36.5 | 6 | 73.54 | 34294.37 | 337.62 | 453.39 | 68.21 | 57.26 | 3383.47 | 0.84 | 0.89 | 6.8 | 0.19 | 1 | 10
143 | 110 | CONCLUIDO | 3.7335 | 26.78 | 23.83 | 178.75 | 2.36 | 8 | 276.65 | 56.13 | 36.75 | 6 | 73.77 | 34354.37 | 337.76 | 453.36 | 68.31 | 57.26 | 3434.46 | 0.84 | 0.89 | 6.8 | 0.19 | 1 | 10
144 | 110 | CONCLUIDO | 3.7344 | 26.78 | 23.83 | 178.71 | 2.38 | 8 | 277.14 | 56.13 | 37 | 6 | 74.01 | 34414.47 | 337.72 | 453.36 | 68.02 | 57.26 | 3286.87 | 0.84 | 0.89 | 6.8 | 0.19 | 1 | 10
145 | 110 | CONCLUIDO | 3.7324 | 26.79 | 23.84 | 178.81 | 2.39 | 8 | 277.63 | 56.13 | 37.25 | 6 | 74.25 | 34474.66 | 337.83 | 453.36 | 68.6 | 57.26 | 3576.27 | 0.83 | 0.89 | 6.8 | 0.2 | 1 | 10
146 | 110 | CONCLUIDO | 3.7327 | 26.79 | 23.84 | 178.8 | 2.4 | 8 | 278.11 | 56.13 | 37.5 | 6 | 74.49 | 34534.94 | 338.02 | 453.36 | 68.59 | 57.26 | 3575.62 | 0.83 | 0.89 | 6.8 | 0.2 | 1 | 10
147 | 110 | CONCLUIDO | 3.7321 | 26.79 | 23.84 | 178.83 | 2.41 | 8 | 278.6 | 56.13 | 37.75 | 6 | 74.73 | 34595.32 | 338.21 | 453.38 | 68.58 | 57.26 | 3567.36 | 0.83 | 0.89 | 6.8 | 0.2 | 1 | 10
148 | 110 | CONCLUIDO | 3.7325 | 26.79 | 23.84 | 178.81 | 2.42 | 8 | 279.09 | 56.13 | 38 | 6 | 74.97 | 34655.79 | 338.38 | 453.36 | 68.59 | 57.26 | 3574.64 | 0.83 | 0.89 | 6.8 | 0.2 | 1 | 10
149 | 110 | CONCLUIDO | 3.7331 | 26.79 | 23.84 | 178.78 | 2.44 | 8 | 279.58 | 56.13 | 38.25 | 6 | 75.21 | 34716.36 | 337.49 | 453.39 | 68.37 | 57.26 | 3462.37 | 0.84 | 0.89 | 6.8 | 0.2 | 1 | 10
150 | 110 | CONCLUIDO | 3.7324 | 26.79 | 23.84 | 178.81 | 2.45 | 8 | 280.08 | 56.13 | 38.5 | 6 | 75.45 | 34777.02 | 336.76 | 453.37 | 68.4 | 57.26 | 3478.87 | 0.84 | 0.89 | 6.81 | 0.2 | 1 | 10
151 | 110 | CONCLUIDO | 3.7327 | 26.79 | 23.84 | 178.8 | 2.46 | 8 | 280.57 | 56.13 | 38.75 | 6 | 75.69 | 34837.77 | 336.7 | 453.36 | 68.52 | 57.26 | 3537.31 | 0.84 | 0.89 | 6.8 | 0.2 | 1 | 10
152 | 110 | CONCLUIDO | 3.7333 | 26.79 | 23.84 | 178.76 | 2.47 | 8 | 281.06 | 56.13 | 39 | 6 | 75.94 | 34898.63 | 336.38 | 453.36 | 68.37 | 57.26 | 3465.31 | 0.84 | 0.89 | 6.8 | 0.2 | 1 | 10
153 | 110 | CONCLUIDO | 3.7328 | 26.79 | 23.84 | 178.79 | 2.48 | 8 | 281.56 | 56.13 | 39.25 | 6 | 76.18 | 34959.58 | 335.72 | 453.36 | 68.52 | 57.26 | 3539.9 | 0.84 | 0.89 | 6.8 | 0.2 | 1 | 10
154 | 110 | CONCLUIDO | 3.7316 | 26.8 | 23.85 | 178.86 | 2.49 | 8 | 282.05 | 56.13 | 39.5 | 6 | 76.43 | 35020.63 | 334.52 | 453.38 | 68.75 | 57.26 | 3652.74 | 0.83 | 0.89 | 6.8 | 0.21 | 1 | 10
155 | 110 | CONCLUIDO | 3.7412 | 26.73 | 23.82 | 204.18 | 2.5 | 7 | 282.55 | 56.13 | 39.75 | 5 | 76.67 | 35081.77 | 333.16 | 453.37 | 67.95 | 57.26 | 3258.41 | 0.84 | 0.89 | 6.8 | 0.18 | 1 | 10
156 | 110 | CONCLUIDO | 3.7405 | 26.73 | 23.83 | 204.23 | 2.52 | 7 | 283.04 | 56.13 | 40 | 5 | 76.92 | 35143.02 | 333.99 | 453.36 | 68.11 | 57.26 | 3338.48 | 0.84 | 0.89 | 6.8 | 0.19 | 1 | 10
0 | 150 | CONCLUIDO | 1.3798 | 72.47 | 39.92 | 4.5 | 0.06 | 532 | 296.65 | 61.82 | 1 | 530 | 83.83 | 36821.52 | 731.53 | 454.76 | 594.92 | 57.26 | 264118.24 | 0.1 | 0.53 | 7.64 | 16.24 | 1 | 10
1 | 150 | CONCLUIDO | 1.7177 | 58.22 | 34.72 | 5.65 | 0.07 | 369 | 297.17 | 61.82 | 1.25 | 367 | 84.1 | 36885.7 | 636.6 | 454.41 | 423.14 | 57.26 | 179042.97 | 0.14 | 0.61 | 7.4 | 11.05 | 1 | 10
2 | 150 | CONCLUIDO | 1.967 | 50.84 | 32.06 | 6.77 | 0.09 | 284 | 297.7 | 61.82 | 1.5 | 282 | 84.37 | 36949.99 | 588.15 | 454.19 | 336.58 | 57.26 | 136188.44 | 0.17 | 0.66 | 7.25 | 8.4 | 1 | 10
3 | 150 | CONCLUIDO | 2.1611 | 46.27 | 30.44 | 7.91 | 0.1 | 231 | 298.22 | 61.82 | 1.75 | 229 | 84.65 | 37014.39 | 558.55 | 454 | 283.23 | 57.26 | 109777.32 | 0.2 | 0.7 | 7.18 | 6.79 | 1 | 10
4 | 150 | CONCLUIDO | 2.3151 | 43.19 | 29.36 | 9.04 | 0.12 | 195 | 298.74 | 61.82 | 2 | 193 | 84.92 | 37078.91 | 538.87 | 453.9 | 248.02 | 57.26 | 92353.58 | 0.23 | 0.72 | 7.12 | 5.71 | 1 | 10
5 | 150 | CONCLUIDO | 2.4418 | 40.95 | 28.57 | 10.14 | 0.13 | 169 | 299.26 | 61.82 | 2.25 | 167 | 85.19 | 37143.54 | 524.36 | 453.83 | 222.33 | 57.26 | 79640.21 | 0.26 | 0.74 | 7.07 | 4.92 | 1 | 10
6 | 150 | CONCLUIDO | 2.5492 | 39.23 | 27.95 | 11.26 | 0.15 | 149 | 299.79 | 61.82 | 2.5 | 147 | 85.47 | 37208.42 | 513.07 | 453.81 | 202.18 | 57.26 | 69665.02 | 0.28 | 0.76 | 7.04 | 4.3 | 1 | 10
7 | 150 | CONCLUIDO | 2.6381 | 37.91 | 27.52 | 12.41 | 0.16 | 133 | 300.32 | 61.82 | 2.75 | 131 | 85.74 | 37273.29 | 505.23 | 453.52 | 187.6 | 57.26 | 62455.76 | 0.31 | 0.77 | 7.03 | 3.87 | 1 | 10
8 | 150 | CONCLUIDO | 2.7104 | 36.89 | 27.18 | 13.48 | 0.18 | 121 | 300.84 | 61.82 | 3 | 119 | 86.02 | 37338.27 | 498.93 | 453.84 | 176.3 | 57.26 | 56865.24 | 0.32 | 0.78 | 7 | 3.52 | 1 | 10
9 | 150 | CONCLUIDO | 2.7822 | 35.94 | 26.84 | 14.64 | 0.19 | 110 | 301.37 | 61.82 | 3.25 | 108 | 86.3 | 37403.38 | 492.7 | 453.62 | 165.14 | 57.26 | 51337.42 | 0.35 | 0.79 | 6.99 | 3.19 | 1 | 10
10 | 150 | CONCLUIDO | 2.8447 | 35.15 | 26.54 | 15.77 | 0.21 | 101 | 301.9 | 61.82 | 3.5 | 99 | 86.58 | 37468.6 | 487.38 | 453.5 | 156.33 | 57.26 | 46980.01 | 0.37 | 0.8 | 6.96 | 2.9 | 1 | 10
11 | 150 | CONCLUIDO | 2.8927 | 34.57 | 26.35 | 16.82 | 0.22 | 94 | 302.43 | 61.82 | 3.75 | 92 | 86.86 | 37533.94 | 483.9 | 453.59 | 149.81 | 57.26 | 43754.82 | 0.38 | 0.8 | 6.96 | 2.71 | 1 | 10
12 | 150 | CONCLUIDO | 2.9364 | 34.06 | 26.17 | 17.84 | 0.24 | 88 | 302.96 | 61.82 | 4 | 86 | 87.14 | 37599.4 | 480.59 | 453.69 | 144.18 | 57.26 | 40966.72 | 0.4 | 0.81 | 6.94 | 2.52 | 1 | 10
13 | 150 | CONCLUIDO | 2.9821 | 33.53 | 25.98 | 19.01 | 0.25 | 82 | 303.49 | 61.82 | 4.25 | 80 | 87.42 | 37664.98 | 477.14 | 453.64 | 138.4 | 57.26 | 38109.5 | 0.41 | 0.81 | 6.92 | 2.34 | 1 | 10
14 | 150 | CONCLUIDO | 3.019 | 33.12 | 25.85 | 20.14 | 0.26 | 77 | 304.03 | 61.82 | 4.5 | 75 | 87.7 | 37730.68 | 474.79 | 453.55 | 133.98 | 57.26 | 35921.71 | 0.43 | 0.82 | 6.91 | 2.2 | 1 | 10
15 | 150 | CONCLUIDO | 3.0506 | 32.78 | 25.73 | 21.15 | 0.28 | 73 | 304.56 | 61.82 | 4.75 | 71 | 87.99 | 37796.51 | 472.49 | 453.65 | 129.63 | 57.26 | 33768.78 | 0.44 | 0.82 | 6.92 | 2.08 | 1 | 10
16 | 150 | CONCLUIDO | 3.0819 | 32.45 | 25.62 | 22.28 | 0.29 | 69 | 305.09 | 61.82 | 5 | 67 | 88.27 | 37862.45 | 470.46 | 453.54 | 126.4 | 57.26 | 32171.54 | 0.45 | 0.83 | 6.9 | 1.97 | 1 | 10
17 | 150 | CONCLUIDO | 3.1145 | 32.11 | 25.5 | 23.54 | 0.31 | 65 | 305.63 | 61.82 | 5.25 | 63 | 88.56 | 37928.52 | 468.41 | 453.59 | 122.41 | 57.26 | 30200.02 | 0.47 | 0.83 | 6.9 | 1.86 | 1 | 10
18 | 150 | CONCLUIDO | 3.1396 | 31.85 | 25.41 | 24.59 | 0.32 | 62 | 306.17 | 61.82 | 5.5 | 60 | 88.84 | 37994.72 | 466.82 | 453.62 | 119.62 | 57.26 | 28816.31 | 0.48 | 0.83 | 6.89 | 1.77 | 1 | 10
19 | 150 | CONCLUIDO | 3.1685 | 31.56 | 25.29 | 25.71 | 0.33 | 59 | 306.7 | 61.82 | 5.75 | 57 | 89.13 | 38061.04 | 464.46 | 453.47 | 115.73 | 57.26 | 26887.37 | 0.49 | 0.84 | 6.88 | 1.64 | 1 | 10
20 | 150 | CONCLUIDO | 3.1813 | 31.43 | 25.27 | 26.6 | 0.35 | 57 | 307.24 | 61.82 | 6 | 55 | 89.42 | 38127.48 | 464.27 | 453.5 | 114.55 | 57.26 | 26307.04 | 0.5 | 0.84 | 6.9 | 1.63 | 1 | 10
21 | 150 | CONCLUIDO | 3.2107 | 31.15 | 25.15 | 27.94 | 0.36 | 54 | 307.78 | 61.82 | 6.25 | 52 | 89.71 | 38194.05 | 461.92 | 453.56 | 111.15 | 57.26 | 24624.29 | 0.52 | 0.84 | 6.87 | 1.5 | 1 | 10
22 | 150 | CONCLUIDO | 3.2261 | 31 | 25.11 | 28.97 | 0.38 | 52 | 308.32 | 61.82 | 6.5 | 50 | 90 | 38260.74 | 461.43 | 453.61 | 109.71 | 57.26 | 23914.78 | 0.52 | 0.84 | 6.88 | 1.47 | 1 | 10
23 | 150 | CONCLUIDO | 3.2429 | 30.84 | 25.06 | 30.07 | 0.39 | 50 | 308.86 | 61.82 | 6.75 | 48 | 90.29 | 38327.57 | 460.54 | 453.54 | 108.05 | 57.26 | 23091.55 | 0.53 | 0.84 | 6.88 | 1.42 | 1 | 10
24 | 150 | CONCLUIDO | 3.2638 | 30.64 | 24.98 | 31.22 | 0.4 | 48 | 309.41 | 61.82 | 7 | 46 | 90.59 | 38394.52 | 458.81 | 453.53 | 105.43 | 57.26 | 21793.94 | 0.54 | 0.85 | 6.87 | 1.33 | 1 | 10
25 | 150 | CONCLUIDO | 3.2724 | 30.56 | 24.95 | 31.85 | 0.42 | 47 | 309.95 | 61.82 | 7.25 | 45 | 90.88 | 38461.6 | 458.45 | 453.47 | 104.49 | 57.26 | 21328.07 | 0.55 | 0.85 | 6.87 | 1.31 | 1 | 10
26 | 150 | CONCLUIDO | 3.2888 | 30.41 | 24.91 | 33.21 | 0.43 | 45 | 310.5 | 61.82 | 7.5 | 43 | 91.18 | 38528.81 | 457.77 | 453.42 | 103.07 | 57.26 | 20630.62 | 0.56 | 0.85 | 6.87 | 1.27 | 1 | 10
27 | 150 | CONCLUIDO | 3.2996 | 30.31 | 24.87 | 33.91 | 0.44 | 44 | 311.04 | 61.82 | 7.75 | 42 | 91.47 | 38596.15 | 457.05 | 453.58 | 101.79 | 57.26 | 19991.59 | 0.56 | 0.85 | 6.86 | 1.22 | 1 | 10
28 | 150 | CONCLUIDO | 3.3172 | 30.15 | 24.82 | 35.45 | 0.46 | 42 | 311.59 | 61.82 | 8 | 40 | 91.77 | 38663.62 | 456.01 | 453.56 | 100.3 | 57.26 | 19256.89 | 0.57 | 0.85 | 6.86 | 1.17 | 1 | 10
29 | 150 | CONCLUIDO | 3.3271 | 30.06 | 24.78 | 36.27 | 0.47 | 41 | 312.14 | 61.82 | 8.25 | 39 | 92.07 | 38731.35 | 455.63 | 453.42 | 99.27 | 57.26 | 18749.12 | 0.58 | 0.85 | 6.85 | 1.14 | 1 | 10
30 | 150 | CONCLUIDO | 3.3343 | 29.99 | 24.77 | 37.16 | 0.48 | 40 | 312.69 | 61.82 | 8.5 | 38 | 92.37 | 38799.09 | 455.51 | 453.49 | 98.45 | 57.26 | 18344.01 | 0.58 | 0.85 | 6.86 | 1.13 | 1 | 10
31 | 150 | CONCLUIDO | 3.3482 | 29.87 | 24.7 | 38 | 0.5 | 39 | 313.24 | 61.82 | 8.75 | 37 | 92.67 | 38866.96 | 454.08 | 453.49 | 96.45 | 57.26 | 17348.15 | 0.59 | 0.86 | 6.85 | 1.06 | 1 | 10
32 | 150 | CONCLUIDO | 3.3525 | 29.83 | 24.72 | 39.03 | 0.51 | 38 | 313.79 | 61.82 | 9 | 36 | 92.97 | 38934.97 | 454.27 | 453.46 | 97.18 | 57.26 | 17717.09 | 0.59 | 0.86 | 6.85 | 1.08 | 1 | 10
33 | 150 | CONCLUIDO | 3.3644 | 29.72 | 24.67 | 40.01 | 0.52 | 37 | 314.34 | 61.82 | 9.25 | 35 | 93.27 | 39003.11 | 453.58 | 453.51 | 95.28 | 57.26 | 16773.55 | 0.6 | 0.86 | 6.85 | 1.03 | 1 | 10
34 | 150 | CONCLUIDO | 3.375 | 29.63 | 24.63 | 41.05 | 0.54 | 36 | 314.9 | 61.82 | 9.5 | 34 | 93.57 | 39071.38 | 452.91 | 453.47 | 94.47 | 57.26 | 16375.61 | 0.61 | 0.86 | 6.84 | 0.99 | 1 | 10
35 | 150 | CONCLUIDO | 3.3802 | 29.58 | 24.64 | 42.24 | 0.55 | 35 | 315.45 | 61.82 | 9.75 | 33 | 93.88 | 39139.8 | 453.3 | 453.41 | 94.76 | 57.26 | 16522.04 | 0.6 | 0.86 | 6.84 | 1 | 1 | 10
36 | 150 | CONCLUIDO | 3.3943 | 29.46 | 24.58 | 43.37 | 0.56 | 34 | 316.01 | 61.82 | 10 | 32 | 94.18 | 39208.35 | 451.95 | 453.48 | 92.49 | 57.26 | 15393.23 | 0.62 | 0.86 | 6.84 | 0.93 | 1 | 10
37 | 150 | CONCLUIDO | 3.403 | 29.39 | 24.56 | 44.65 | 0.58 | 33 | 316.56 | 61.82 | 10.25 | 31 | 94.49 | 39277.04 | 451.68 | 453.42 | 92.09 | 57.26 | 15196.51 | 0.62 | 0.86 | 6.83 | 0.91 | 1 | 10
38 | 150 | CONCLUIDO | 3.412 | 29.31 | 24.53 | 46 | 0.59 | 32 | 317.12 | 61.82 | 10.5 | 30 | 94.8 | 39345.87 | 451.51 | 453.41 | 91.03 | 57.26 | 14674.07 | 0.63 | 0.86 | 6.84 | 0.89 | 1 | 10
39 | 150 | CONCLUIDO | 3.4106 | 29.32 | 24.55 | 46.02 | 0.6 | 32 | 317.68 | 61.82 | 10.75 | 30 | 95.11 | 39414.84 | 451.55 | 453.37 | 91.59 | 57.26 | 14953.75 | 0.63 | 0.86 | 6.84 | 0.9 | 1 | 10
40 | 150 | CONCLUIDO | 3.4226 | 29.22 | 24.5 | 47.42 | 0.62 | 31 | 318.24 | 61.82 | 11 | 29 | 95.42 | 39483.95 | 450.97 | 453.45 | 89.86 | 57.26 | 14094.83 | 0.64 | 0.86 | 6.84 | 0.86 | 1 | 10
41 | 150 | CONCLUIDO | 3.4318 | 29.14 | 24.48 | 48.95 | 0.63 | 30 | 318.8 | 61.82 | 11.25 | 28 | 95.73 | 39553.2 | 450.34 | 453.38 | 88.96 | 57.26 | 13648.06 | 0.64 | 0.86 | 6.84 | 0.83 | 1 | 10
42 | 150 | CONCLUIDO | 3.4414 | 29.06 | 24.45 | 50.59 | 0.64 | 29 | 319.36 | 61.82 | 11.5 | 27 | 96.04 | 39622.59 | 449.87 | 453.41 | 88.31 | 57.26 | 13325.93 | 0.65 | 0.87 | 6.84 | 0.81 | 1 | 10
43 | 150 | CONCLUIDO | 3.4409 | 29.06 | 24.45 | 50.59 | 0.65 | 29 | 319.93 | 61.82 | 11.75 | 27 | 96.36 | 39692.13 | 450.13 | 453.4 | 88.47 | 57.26 | 13406.28 | 0.65 | 0.86 | 6.84 | 0.81 | 1 | 10
44 | 150 | CONCLUIDO | 3.4512 | 28.98 | 24.42 | 52.34 | 0.67 | 28 | 320.49 | 61.82 | 12 | 26 | 96.67 | 39761.81 | 449.46 | 453.43 | 87.56 | 57.26 | 12960.18 | 0.65 | 0.87 | 6.83 | 0.78 | 1 | 10
45 | 150 | CONCLUIDO | 3.4522 | 28.97 | 24.41 | 52.32 | 0.68 | 28 | 321.06 | 61.82 | 12.25 | 26 | 96.99 | 39831.64 | 449.3 | 453.4 | 86.88 | 57.26 | 12618.45 | 0.66 | 0.87 | 6.84 | 0.77 | 1 | 10
46 | 150 | CONCLUIDO | 3.4615 | 28.89 | 24.39 | 54.2 | 0.69 | 27 | 321.63 | 61.82 | 12.5 | 25 | 97.31 | 39901.61 | 449.12 | 453.39 | 86.53 | 57.26 | 12447.02 | 0.66 | 0.87 | 6.83 | 0.75 | 1 | 10
47 | 150 | CONCLUIDO | 3.4625 | 28.88 | 24.38 | 54.19 | 0.71 | 27 | 322.2 | 61.82 | 12.75 | 25 | 97.62 | 39971.73 | 448.95 | 453.38 | 86.19 | 57.26 | 12276.44 | 0.66 | 0.87 | 6.83 | 0.74 | 1 | 10
48 | 150 | CONCLUIDO | 3.4752 | 28.78 | 24.33 | 56.15 | 0.72 | 26 | 322.77 | 61.82 | 13 | 24 | 97.94 | 40042 | 448.08 | 453.36 | 84.7 | 57.26 | 11539.1 | 0.68 | 0.87 | 6.83 | 0.69 | 1 | 10
49 | 150 | CONCLUIDO | 3.4745 | 28.78 | 24.34 | 56.17 | 0.73 | 26 | 323.34 | 61.82 | 13.25 | 24 | 98.27 | 40112.54 | 448.07 | 453.45 | 84.89 | 57.26 | 11635.34 | 0.67 | 0.87 | 6.83 | 0.7 | 1 | 10
50 | 150 | CONCLUIDO | 3.4824 | 28.72 | 24.33 | 58.39 | 0.74 | 25 | 323.91 | 61.82 | 13.5 | 23 | 98.59 | 40183.11 | 448.13 | 453.46 | 84.58 | 57.26 | 11484.94 | 0.68 | 0.87 | 6.83 | 0.69 | 1 | 10
51 | 150 | CONCLUIDO | 3.4822 | 28.72 | 24.33 | 58.4 | 0.76 | 25 | 324.48 | 61.82 | 13.75 | 23 | 98.91 | 40253.84 | 448.19 | 453.41 | 84.44 | 57.26 | 11414.84 | 0.68 | 0.87 | 6.83 | 0.69 | 1 | 10
52 | 150 | CONCLUIDO | 3.4941 | 28.62 | 24.29 | 60.72 | 0.77 | 24 | 325.06 | 61.82 | 14 | 22 | 99.24 | 40324.71 | 447.36 | 453.44 | 83.06 | 57.26 | 10728.74 | 0.69 | 0.87 | 6.83 | 0.65 | 1 | 10
53 | 150 | CONCLUIDO | 3.4929 | 28.63 | 24.3 | 60.75 | 0.78 | 24 | 325.63 | 61.82 | 14.25 | 22 | 99.56 | 40395.74 | 448.04 | 453.49 | 83.35 | 57.26 | 10874.59 | 0.69 | 0.87 | 6.83 | 0.66 | 1 | 10
54 | 150 | CONCLUIDO | 3.4917 | 28.64 | 24.31 | 60.77 | 0.79 | 24 | 326.21 | 61.82 | 14.5 | 22 | 99.89 | 40466.92 | 447.99 | 453.44 | 83.49 | 57.26 | 10941.89 | 0.69 | 0.87 | 6.84 | 0.67 | 1 | 10
55 | 150 | CONCLUIDO | 3.504 | 28.54 | 24.26 | 63.3 | 0.8 | 23 | 326.79 | 61.82 | 14.75 | 21 | 100.22 | 40538.25 | 447.24 | 453.4 | 82.29 | 57.26 | 10347.3 | 0.7 | 0.87 | 6.83 | 0.62 | 1 | 10
56 | 150 | CONCLUIDO | 3.5022 | 28.55 | 24.28 | 63.34 | 0.82 | 23 | 327.37 | 61.82 | 15 | 21 | 100.55 | 40609.74 | 447.82 | 453.44 | 82.71 | 57.26 | 10557.94 | 0.69 | 0.87 | 6.83 | 0.64 | 1 | 10
57 | 150 | CONCLUIDO | 3.5141 | 28.46 | 24.24 | 66.1 | 0.83 | 22 | 327.95 | 61.82 | 15.25 | 20 | 100.88 | 40681.39 | 446.77 | 453.38 | 81.43 | 57.26 | 9920.98 | 0.7 | 0.87 | 6.82 | 0.6 | 1 | 10
58 | 150 | CONCLUIDO | 3.5128 | 28.47 | 24.25 | 66.13 | 0.84 | 22 | 328.53 | 61.82 | 15.5 | 20 | 101.21 | 40753.2 | 447.28 | 453.4 | 81.56 | 57.26 | 9989.01 | 0.7 | 0.87 | 6.83 | 0.61 | 1 | 10
59 | 150 | CONCLUIDO | 3.5123 | 28.47 | 24.25 | 66.14 | 0.85 | 22 | 329.12 | 61.82 | 15.75 | 20 | 101.54 | 40825.16 | 447.54 | 453.45 | 81.83 | 57.26 | 10123.12 | 0.7 | 0.87 | 6.83 | 0.61 | 1 | 10
60 | 150 | CONCLUIDO | 3.5237 | 28.38 | 24.22 | 69.19 | 0.86 | 21 | 329.7 | 61.82 | 16 | 19 | 101.88 | 40897.29 | 446.54 | 453.45 | 80.41 | 57.26 | 9418.35 | 0.71 | 0.87 | 6.83 | 0.57 | 1 | 10
61 | 150 | CONCLUIDO | 3.5253 | 28.37 | 24.2 | 69.15 | 0.88 | 21 | 330.29 | 61.82 | 16.25 | 19 | 102.21 | 40969.57 | 446.59 | 453.37 | 80.14 | 57.26 | 9280.95 | 0.71 | 0.87 | 6.83 | 0.56 | 1 | 10
62 | 150 | CONCLUIDO | 3.5212 | 28.4 | 24.24 | 69.24 | 0.89 | 21 | 330.87 | 61.82 | 16.5 | 19 | 102.55 | 41042.02 | 447.25 | 453.45 | 81.22 | 57.26 | 9822.23 | 0.7 | 0.87 | 6.83 | 0.59 | 1 | 10
63 | 150 | CONCLUIDO | 3.523 | 28.38 | 24.22 | 69.2 | 0.9 | 21 | 331.46 | 61.82 | 16.75 | 19 | 102.89 | 41114.63 | 447.2 | 453.51 | 80.81 | 57.26 | 9616.57 | 0.71 | 0.87 | 6.83 | 0.58 | 1 | 10
64 | 150 | CONCLUIDO | 3.5344 | 28.29 | 24.18 | 72.56 | 0.91 | 20 | 332.05 | 61.82 | 17 | 18 | 103.23 | 41187.41 | 446.67 | 453.38 | 79.68 | 57.26 | 9058.15 | 0.72 | 0.87 | 6.82 | 0.54 | 1 | 10
65 | 150 | CONCLUIDO | 3.5366 | 28.28 | 24.17 | 72.5 | 0.92 | 20 | 332.64 | 61.82 | 17.25 | 18 | 103.57 | 41260.35 | 446.46 | 453.39 | 79.17 | 57.26 | 8801.29 | 0.72 | 0.88 | 6.82 | 0.53 | 1 | 10
66 | 150 | CONCLUIDO | 3.5342 | 28.3 | 24.19 | 72.56 | 0.94 | 20 | 333.24 | 61.82 | 17.5 | 18 | 103.92 | 41333.46 | 446.7 | 453.41 | 79.86 | 57.26 | 9146.63 | 0.72 | 0.87 | 6.82 | 0.55 | 1 | 10
67 | 150 | CONCLUIDO | 3.5432 | 28.22 | 24.17 | 76.33 | 0.95 | 19 | 333.83 | 61.82 | 17.75 | 17 | 104.26 | 41406.86 | 445.93 | 453.45 | 79.15 | 57.26 | 8795.95 | 0.72 | 0.88 | 6.82 | 0.53 | 1 | 10
68 | 150 | CONCLUIDO | 3.5423 | 28.23 | 24.18 | 76.35 | 0.96 | 19 | 334.43 | 61.82 | 18 | 17 | 104.61 | 41480.31 | 446.72 | 453.4 | 79.25 | 57.26 | 8848.65 | 0.72 | 0.87 | 6.83 | 0.54 | 1 | 10
69 | 150 | CONCLUIDO | 3.5461 | 28.2 | 24.15 | 76.26 | 0.97 | 19 | 335.02 | 61.82 | 18.25 | 17 | 104.95 | 41553.93 | 446.12 | 453.38 | 78.57 | 57.26 | 8508.68 | 0.73 | 0.88 | 6.82 | 0.51 | 1 | 10
70 | 150 | CONCLUIDO | 3.5464 | 28.2 | 24.14 | 76.25 | 0.98 | 19 | 335.62 | 61.82 | 18.5 | 17 | 105.3 | 41627.72 | 446.15 | 453.41 | 78.35 | 57.26 | 8397.29 | 0.73 | 0.88 | 6.82 | 0.5 | 1 | 10
71 | 150 | CONCLUIDO | 3.5565 | 28.12 | 24.12 | 80.4 | 0.99 | 18 | 336.22 | 61.82 | 18.75 | 16 | 105.65 | 41701.68 | 445.32 | 453.41 | 77.59 | 57.26 | 8022.7 | 0.74 | 0.88 | 6.82 | 0.48 | 1 | 10
72 | 150 | CONCLUIDO | 3.5555 | 28.13 | 24.13 | 80.43 | 1.01 | 18 | 336.82 | 61.82 | 19 | 16 | 106 | 41775.82 | 446.08 | 453.38 | 77.81 | 57.26 | 8135.29 | 0.74 | 0.88 | 6.82 | 0.49 | 1 | 10
73 | 150 | CONCLUIDO | 3.553 | 28.15 | 24.15 | 80.49 | 1.02 | 18 | 337.43 | 61.82 | 19.25 | 16 | 106.35 | 41850.13 | 446.7 | 453.43 | 78.65 | 57.26 | 8553.73 | 0.73 | 0.88 | 6.82 | 0.51 | 1 | 10
74 | 150 | CONCLUIDO | 3.5559 | 28.12 | 24.12 | 80.42 | 1.03 | 18 | 338.03 | 61.82 | 19.5 | 16 | 106.71 | 41924.62 | 446.27 | 453.37 | 77.56 | 57.26 | 8007.98 | 0.74 | 0.88 | 6.83 | 0.48 | 1 | 10
75 | 150 | CONCLUIDO | 3.5566 | 28.12 | 24.12 | 80.4 | 1.04 | 18 | 338.63 | 61.82 | 19.75 | 16 | 107.06 | 41999.28 | 446.1 | 453.37 | 77.47 | 57.26 | 7962.46 | 0.74 | 0.88 | 6.82 | 0.48 | 1 | 10
76 | 150 | CONCLUIDO | 3.5658 | 28.04 | 24.1 | 85.07 | 1.05 | 17 | 339.24 | 61.82 | 20 | 15 | 107.42 | 42074.12 | 445.96 | 453.37 | 77.01 | 57.26 | 7737.79 | 0.74 | 0.88 | 6.82 | 0.46 | 1 | 10
77 | 150 | CONCLUIDO | 3.5663 | 28.04 | 24.1 | 85.05 | 1.06 | 17 | 339.85 | 61.82 | 20.25 | 15 | 107.78 | 42149.15 | 446.27 | 453.47 | 76.97 | 57.26 | 7719.77 | 0.74 | 0.88 | 6.81 | 0.46 | 1 | 10
78 | 150 | CONCLUIDO | 3.5666 | 28.04 | 24.1 | 85.05 | 1.07 | 17 | 340.46 | 61.82 | 20.5 | 15 | 108.14 | 42224.35 | 446.23 | 453.4 | 76.75 | 57.26 | 7606.95 | 0.75 | 0.88 | 6.82 | 0.46 | 1 | 10
79 | 150 | CONCLUIDO | 3.5659 | 28.04 | 24.1 | 85.06 | 1.08 | 17 | 341.07 | 61.82 | 20.75 | 15 | 108.5 | 42299.74 | 446.65 | 453.38 | 77.08 | 57.26 | 7774.99 | 0.74 | 0.88 | 6.82 | 0.46 | 1 | 10
80 | 150 | CONCLUIDO | 3.5659 | 28.04 | 24.1 | 85.06 | 1.1 | 17 | 341.68 | 61.82 | 21 | 15 | 108.86 | 42375.31 | 446.3 | 453.41 | 76.99 | 57.26 | 7729.88 | 0.74 | 0.88 | 6.82 | 0.46 | 1 | 10
81 | 150 | CONCLUIDO | 3.5646 | 28.05 | 24.11 | 85.1 | 1.11 | 17 | 342.3 | 61.82 | 21.25 | 15 | 109.23 | 42451.07 | 446.24 | 453.37 | 77.33 | 57.26 | 7896.03 | 0.74 | 0.88 | 6.82 | 0.47 | 1 | 10
82 | 150 | CONCLUIDO | 3.5784 | 27.95 | 24.06 | 90.22 | 1.12 | 16 | 342.91 | 61.82 | 21.5 | 14 | 109.59 | 42527.02 | 445.82 | 453.42 | 75.5 | 57.26 | 6988.62 | 0.76 | 0.88 | 6.82 | 0.42 | 1 | 10
83 | 150 | CONCLUIDO | 3.5779 | 27.95 | 24.06 | 90.24 | 1.13 | 16 | 343.53 | 61.82 | 21.75 | 14 | 109.96 | 42603.15 | 446.44 | 453.41 | 75.82 | 57.26 | 7145.99 | 0.76 | 0.88 | 6.81 | 0.42 | 1 | 10
84 | 150 | CONCLUIDO | 3.5765 | 27.96 | 24.07 | 90.28 | 1.14 | 16 | 344.15 | 61.82 | 22 | 14 | 110.33 | 42679.6 | 446.65 | 453.36 | 76.14 | 57.26 | 7308.91 | 0.75 | 0.88 | 6.82 | 0.43 | 1 | 10
85 | 150 | CONCLUIDO | 3.5759 | 27.97 | 24.08 | 90.3 | 1.15 | 16 | 344.77 | 61.82 | 22.25 | 14 | 110.7 | 42756.12 | 446.83 | 453.39 | 76.43 | 57.26 | 7454.47 | 0.75 | 0.88 | 6.81 | 0.44 | 1 | 10
86 | 150 | CONCLUIDO | 3.5767 | 27.96 | 24.07 | 90.27 | 1.16 | 16 | 345.39 | 61.82 | 22.5 | 14 | 111.07 | 42832.82 | 446.62 | 453.38 | 75.99 | 57.26 | 7234.96 | 0.75 | 0.88 | 6.82 | 0.43 | 1 | 10
87 | 150 | CONCLUIDO | 3.5765 | 27.96 | 24.07 | 90.28 | 1.17 | 16 | 346.02 | 61.82 | 22.75 | 14 | 111.45 | 42909.73 | 446.32 | 453.4 | 76 | 57.26 | 7240.24 | 0.75 | 0.88 | 6.82 | 0.43 | 1 | 10
88 | 150 | CONCLUIDO | 3.5883 | 27.87 | 24.04 | 96.15 | 1.18 | 15 | 346.64 | 61.82 | 23 | 13 | 111.82 | 42986.83 | 446.16 | 453.38 | 74.91 | 57.26 | 6696.66 | 0.76 | 0.88 | 6.82 | 0.4 | 1 | 10
89 | 150 | CONCLUIDO | 3.5899 | 27.86 | 24.02 | 96.1 | 1.19 | 15 | 347.27 | 61.82 | 23.25 | 13 | 112.2 | 43064.12 | 446.19 | 453.37 | 74.53 | 57.26 | 6507.85 | 0.77 | 0.88 | 6.81 | 0.38 | 1 | 10
90 | 150 | CONCLUIDO | 3.5877 | 27.87 | 24.04 | 96.17 | 1.2 | 15 | 347.9 | 61.82 | 23.5 | 13 | 112.58 | 43141.62 | 446.8 | 453.36 | 75.29 | 57.26 | 6889.76 | 0.76 | 0.88 | 6.81 | 0.4 | 1 | 10
91 | 150 | CONCLUIDO | 3.5886 | 27.87 | 24.04 | 96.14 | 1.21 | 15 | 348.53 | 61.82 | 23.75 | 13 | 112.96 | 43219.31 | 446.57 | 453.38 | 74.98 | 57.26 | 6735.1 | 0.76 | 0.88 | 6.81 | 0.4 | 1 | 10
92 | 150 | CONCLUIDO | 3.5878 | 27.87 | 24.04 | 96.17 | 1.23 | 15 | 349.16 | 61.82 | 24 | 13 | 113.34 | 43297.21 | 446.65 | 453.38 | 75.17 | 57.26 | 6828.66 | 0.76 | 0.88 | 6.81 | 0.4 | 1 | 10
93 | 150 | CONCLUIDO | 3.5887 | 27.86 | 24.03 | 96.14 | 1.24 | 15 | 349.79 | 61.82 | 24.25 | 13 | 113.72 | 43375.3 | 446.17 | 453.48 | 74.89 | 57.26 | 6688.61 | 0.76 | 0.88 | 6.81 | 0.39 | 1 | 10
94 | 150 | CONCLUIDO | 3.5873 | 27.88 | 24.05 | 96.18 | 1.25 | 15 | 350.43 | 61.82 | 24.5 | 13 | 114.11 | 43453.61 | 446.27 | 453.36 | 75.32 | 57.26 | 6903.32 | 0.76 | 0.88 | 6.81 | 0.41 | 1 | 10
95 | 150 | CONCLUIDO | 3.5977 | 27.8 | 24.02 | 102.95 | 1.26 | 14 | 351.06 | 61.82 | 24.75 | 12 | 114.49 | 43532.12 | 446.26 | 453.38 | 74.44 | 57.26 | 6466.81 | 0.77 | 0.88 | 6.81 | 0.38 | 1 | 10
96 | 150 | CONCLUIDO | 3.599 | 27.79 | 24.01 | 102.9 | 1.27 | 14 | 351.7 | 61.82 | 25 | 12 | 114.88 | 43610.83 | 446.58 | 453.43 | 74.13 | 57.26 | 6312.49 | 0.77 | 0.88 | 6.81 | 0.37 | 1 | 10
97 | 150 | CONCLUIDO | 3.5991 | 27.78 | 24.01 | 102.9 | 1.28 | 14 | 352.34 | 61.82 | 25.25 | 12 | 115.27 | 43689.76 | 447.01 | 453.41 | 74.07 | 57.26 | 6283.53 | 0.77 | 0.88 | 6.81 | 0.37 | 1 | 10
98 | 150 | CONCLUIDO | 3.5993 | 27.78 | 24.01 | 102.89 | 1.29 | 14 | 352.98 | 61.82 | 25.5 | 12 | 115.66 | 43769.02 | 447.2 | 453.39 | 74.01 | 57.26 | 6253.9 | 0.77 | 0.88 | 6.81 | 0.37 | 1 | 10
99 | 150 | CONCLUIDO | 3.6006 | 27.77 | 24 | 102.85 | 1.3 | 14 | 353.63 | 61.82 | 25.75 | 12 | 116.06 | 43848.38 | 447.07 | 453.39 | 73.73 | 57.26 | 6111.83 | 0.78 | 0.88 | 6.81 | 0.36 | 1 | 10
100 | 150 | CONCLUIDO | 3.6004 | 27.77 | 24 | 102.86 | 1.31 | 14 | 354.27 | 61.82 | 26 | 12 | 116.45 | 43927.95 | 447.26 | 453.4 | 73.54 | 57.26 | 6016.4 | 0.78 | 0.88 | 6.82 | 0.36 | 1 | 10
101 | 150 | CONCLUIDO | 3.6006 | 27.77 | 24 | 102.85 | 1.32 | 14 | 354.92 | 61.82 | 26.25 | 12 | 116.85 | 44007.74 | 446.81 | 453.39 | 73.82 | 57.26 | 6159.53 | 0.78 | 0.88 | 6.81 | 0.36 | 1 | 10
102 | 150 | CONCLUIDO | 3.5988 | 27.79 | 24.01 | 102.91 | 1.33 | 14 | 355.57 | 61.82 | 26.5 | 12 | 117.25 | 44087.74 | 446.86 | 453.37 | 73.99 | 57.26 | 6242.61 | 0.77 | 0.88 | 6.82 | 0.37 | 1 | 10
103 | 150 | CONCLUIDO | 3.6093 | 27.71 | 23.99 | 110.71 | 1.34 | 13 | 356.22 | 61.82 | 26.75 | 11 | 117.65 | 44167.96 | 446.65 | 453.42 | 73.38 | 57.26 | 5941.26 | 0.78 | 0.88 | 6.81 | 0.35 | 1 | 10
104 | 150 | CONCLUIDO | 3.6091 | 27.71 | 23.99 | 110.72 | 1.35 | 13 | 356.87 | 61.82 | 27 | 11 | 118.05 | 44248.41 | 447.25 | 453.4 | 73.41 | 57.26 | 5958.07 | 0.78 | 0.88 | 6.81 | 0.35 | 1 | 10
105 | 150 | CONCLUIDO | 3.6085 | 27.71 | 23.99 | 110.74 | 1.36 | 13 | 357.52 | 61.82 | 27.25 | 11 | 118.45 | 44329.08 | 447.54 | 453.39 | 73.52 | 57.26 | 6014.68 | 0.78 | 0.88 | 6.81 | 0.35 | 1 | 10
106 | 150 | CONCLUIDO | 3.6087 | 27.71 | 23.99 | 110.73 | 1.37 | 13 | 358.18 | 61.82 | 27.5 | 11 | 118.86 | 44409.98 | 447.73 | 453.36 | 73.34 | 57.26 | 5922.03 | 0.78 | 0.88 | 6.82 | 0.35 | 1 | 10
107 | 150 | CONCLUIDO | 3.6087 | 27.71 | 23.99 | 110.73 | 1.38 | 13 | 358.84 | 61.82 | 27.75 | 11 | 119.27 | 44491.1 | 448.02 | 453.41 | 73.52 | 57.26 | 6013.88 | 0.78 | 0.88 | 6.81 | 0.35 | 1 | 10
108 | 150 | CONCLUIDO | 3.608 | 27.72 | 24 | 110.75 | 1.39 | 13 | 359.5 | 61.82 | 28 | 11 | 119.68 | 44572.45 | 448.45 | 453.36 | 73.42 | 57.26 | 5963.16 | 0.78 | 0.88 | 6.82 | 0.36 | 1 | 10
109 | 150 | CONCLUIDO | 3.6108 | 27.69 | 23.98 | 110.65 | 1.4 | 13 | 360.16 | 61.82 | 28.25 | 11 | 120.09 | 44654.04 | 448.29 | 453.39 | 72.88 | 57.26 | 5692.15 | 0.79 | 0.88 | 6.81 | 0.33 | 1 | 10
110 | 150 | CONCLUIDO | 3.6095 | 27.7 | 23.99 | 110.7 | 1.41 | 13 | 360.82 | 61.82 | 28.5 | 11 | 120.5 | 44735.86 | 448.59 | 453.36 | 73.21 | 57.26 | 5857.87 | 0.78 | 0.88 | 6.81 | 0.35 | 1 | 10
111 | 150 | CONCLUIDO | 3.6088 | 27.71 | 23.99 | 110.72 | 1.42 | 13 | 361.49 | 61.82 | 28.75 | 11 | 120.92 | 44817.91 | 448.83 | 453.39 | 73.34 | 57.26 | 5925.36 | 0.78 | 0.88 | 6.81 | 0.35 | 1 | 10
112 | 150 | CONCLUIDO | 3.61 | 27.7 | 23.98 | 110.68 | 1.43 | 13 | 362.16 | 61.82 | 29 | 11 | 121.34 | 44900.33 | 448.33 | 453.37 | 73.19 | 57.26 | 5849.74 | 0.78 | 0.88 | 6.81 | 0.34 | 1 | 10
113 | 150 | CONCLUIDO | 3.6222 | 27.61 | 23.94 | 119.72 | 1.44 | 12 | 362.83 | 61.82 | 29.25 | 10 | 121.75 | 44982.86 | 447.5 | 453.38 | 71.93 | 57.26 | 5225.15 | 0.8 | 0.88 | 6.81 | 0.3 | 1 | 10
114 | 150 | CONCLUIDO | 3.6209 | 27.62 | 23.95 | 119.77 | 1.45 | 12 | 363.5 | 61.82 | 29.5 | 10 | 122.18 | 45065.64 | 448.03 | 453.36 | 72.17 | 57.26 | 5344.59 | 0.79 | 0.88 | 6.81 | 0.31 | 1 | 10
115 | 150 | CONCLUIDO | 3.6207 | 27.62 | 23.95 | 119.77 | 1.46 | 12 | 364.17 | 61.82 | 29.75 | 10 | 122.6 | 45148.66 | 448.34 | 453.41 | 72.14 | 57.26 | 5329.75 | 0.79 | 0.88 | 6.81 | 0.31 | 1 | 10
116 | 150 | CONCLUIDO | 3.6194 | 27.63 | 23.96 | 119.83 | 1.47 | 12 | 364.85 | 61.82 | 30 | 10 | 123.02 | 45231.92 | 448.98 | 453.37 | 72.5 | 57.26 | 5510.69 | 0.79 | 0.88 | 6.81 | 0.32 | 1 | 10
117 | 150 | CONCLUIDO | 3.6213 | 27.61 | 23.95 | 119.75 | 1.48 | 12 | 365.52 | 61.82 | 30.25 | 10 | 123.45 | 45315.43 | 448.87 | 453.36 | 72.19 | 57.26 | 5355.55 | 0.79 | 0.88 | 6.81 | 0.31 | 1 | 10
118 | 150 | CONCLUIDO | 3.6203 | 27.62 | 23.96 | 119.79 | 1.49 | 12 | 366.2 | 61.82 | 30.5 | 10 | 123.88 | 45399.2 | 449.12 | 453.39 | 72.25 | 57.26 | 5385.77 | 0.79 | 0.88 | 6.81 | 0.32 | 1 | 10
119 | 150 | CONCLUIDO | 3.6207 | 27.62 | 23.96 | 119.78 | 1.49 | 12 | 366.88 | 61.82 | 30.75 | 10 | 124.31 | 45483.22 | 449.39 | 453.45 | 72.25 | 57.26 | 5381.03 | 0.79 | 0.88 | 6.81 | 0.31 | 1 | 10
120 | 150 | CONCLUIDO | 3.621 | 27.62 | 23.95 | 119.76 | 1.5 | 12 | 367.57 | 61.82 | 31 | 10 | 124.74 | 45567.49 | 449.33 | 453.37 | 72.08 | 57.26 | 5296.63 | 0.79 | 0.88 | 6.81 | 0.31 | 1 | 10
121 | 150 | CONCLUIDO | 3.6208 | 27.62 | 23.95 | 119.77 | 1.51 | 12 | 368.25 | 61.82 | 31.25 | 10 | 125.18 | 45652.02 | 449.63 | 453.4 | 72.3 | 57.26 | 5409.21 | 0.79 | 0.88 | 6.81 | 0.31 | 1 | 10
122 | 150 | CONCLUIDO | 3.6197 | 27.63 | 23.96 | 119.81 | 1.52 | 12 | 368.94 | 61.82 | 31.5 | 10 | 125.62 | 45736.8 | 449.84 | 453.41 | 72.3 | 57.26 | 5407.68 | 0.79 | 0.88 | 6.82 | 0.32 | 1 | 10
123 | 150 | CONCLUIDO | 3.6206 | 27.62 | 23.96 | 119.78 | 1.53 | 12 | 369.63 | 61.82 | 31.75 | 10 | 126.06 | 45821.85 | 449.59 | 453.38 | 72.22 | 57.26 | 5367.2 | 0.79 | 0.88 | 6.81 | 0.32 | 1 | 10
124 | 150 | CONCLUIDO | 3.6215 | 27.61 | 23.95 | 119.75 | 1.54 | 12 | 370.32 | 61.82 | 32 | 10 | 126.5 | 45907.3 | 449.43 | 453.42 | 72.06 | 57.26 | 5287.42 | 0.79 | 0.88 | 6.81 | 0.31 | 1 | 10
125 | 150 | CONCLUIDO | 3.6332 | 27.52 | 23.92 | 130.45 | 1.55 | 11 | 371.02 | 61.82 | 32.25 | 9 | 126.94 | 45992.88 | 448.82 | 453.37 | 71 | 57.26 | 4764.31 | 0.81 | 0.88 | 6.81 | 0.28 | 1 | 10
126 | 150 | CONCLUIDO | 3.6336 | 27.52 | 23.91 | 130.43 | 1.56 | 11 | 371.71 | 61.82 | 32.5 | 9 | 127.39 | 46078.74 | 449.6 | 453.38 | 70.76 | 57.26 | 4644.07 | 0.81 | 0.88 | 6.81 | 0.27 | 1 | 10
127 | 150 | CONCLUIDO | 3.6339 | 27.52 | 23.91 | 130.42 | 1.57 | 11 | 372.41 | 61.82 | 32.75 | 9 | 127.84 | 46164.87 | 450.11 | 453.38 | 70.78 | 57.26 | 4654.95 | 0.81 | 0.88 | 6.81 | 0.27 | 1 | 10
128 | 150 | CONCLUIDO | 3.6319 | 27.53 | 23.93 | 130.5 | 1.58 | 11 | 373.11 | 61.82 | 33 | 9 | 128.29 | 46251.27 | 450.87 | 453.41 | 71.3 | 57.26 | 4913.28 | 0.8 | 0.88 | 6.81 | 0.28 | 1 | 10
129 | 150 | CONCLUIDO | 3.6317 | 27.54 | 23.93 | 130.51 | 1.59 | 11 | 373.81 | 61.82 | 33.25 | 9 | 128.74 | 46337.95 | 451.25 | 453.37 | 71.41 | 57.26 | 4970.59 | 0.8 | 0.88 | 6.81 | 0.29 | 1 | 10
130 | 150 | CONCLUIDO | 3.6311 | 27.54 | 23.93 | 130.54 | 1.6 | 11 | 374.52 | 61.82 | 33.5 | 9 | 129.2 | 46424.91 | 451.81 | 453.39 | 71.47 | 57.26 | 4999.52 | 0.8 | 0.88 | 6.81 | 0.29 | 1 | 10
131 | 150 | CONCLUIDO | 3.6312 | 27.54 | 23.93 | 130.53 | 1.6 | 11 | 375.23 | 61.82 | 33.75 | 9 | 129.65 | 46512.15 | 451.94 | 453.39 | 71.39 | 57.26 | 4960.24 | 0.8 | 0.88 | 6.81 | 0.29 | 1 | 10
132 | 150 | CONCLUIDO | 3.6323 | 27.53 | 23.92 | 130.48 | 1.61 | 11 | 375.93 | 61.82 | 34 | 9 | 130.11 | 46599.68 | 452.21 | 453.36 | 71.18 | 57.26 | 4852.09 | 0.8 | 0.88 | 6.81 | 0.28 | 1 | 10
133 | 150 | CONCLUIDO | 3.6322 | 27.53 | 23.92 | 130.49 | 1.62 | 11 | 376.65 | 61.82 | 34.25 | 9 | 130.58 | 46687.5 | 452.15 | 453.36 | 71.21 | 57.26 | 4870.5 | 0.8 | 0.88 | 6.81 | 0.28 | 1 | 10
134 | 150 | CONCLUIDO | 3.632 | 27.53 | 23.92 | 130.5 | 1.63 | 11 | 377.36 | 61.82 | 34.5 | 9 | 131.04 | 46775.73 | 452.04 | 453.37 | 71.12 | 57.26 | 4824.43 | 0.81 | 0.88 | 6.81 | 0.28 | 1 | 10
135 | 150 | CONCLUIDO | 3.6333 | 27.52 | 23.91 | 130.45 | 1.64 | 11 | 378.08 | 61.82 | 34.75 | 9 | 131.51 | 46864.14 | 452.15 | 453.44 | 71.01 | 57.26 | 4769.2 | 0.81 | 0.88 | 6.8 | 0.27 | 1 | 10
136 | 150 | CONCLUIDO | 3.633 | 27.53 | 23.92 | 130.46 | 1.65 | 11 | 378.8 | 61.82 | 35 | 9 | 131.98 | 46952.84 | 452.14 | 453.36 | 70.94 | 57.26 | 4732.55 | 0.81 | 0.88 | 6.81 | 0.28 | 1 | 10
137 | 150 | CONCLUIDO | 3.6322 | 27.53 | 23.92 | 130.49 | 1.66 | 11 | 379.52 | 61.82 | 35.25 | 9 | 132.45 | 47041.84 | 452.01 | 453.36 | 71.11 | 57.26 | 4820.09 | 0.81 | 0.88 | 6.81 | 0.28 | 1 | 10
138 | 150 | CONCLUIDO | 3.6321 | 27.53 | 23.92 | 130.49 | 1.67 | 11 | 380.24 | 61.82 | 35.5 | 9 | 132.92 | 47131.15 | 451.68 | 453.36 | 71.16 | 57.26 | 4845.76 | 0.8 | 0.88 | 6.81 | 0.28 | 1 | 10
139 | 150 | CONCLUIDO | 3.6301 | 27.55 | 23.94 | 130.58 | 1.67 | 11 | 380.97 | 61.82 | 35.75 | 9 | 133.4 | 47220.77 | 451.59 | 453.36 | 71.61 | 57.26 | 5065.83 | 0.8 | 0.88 | 6.81 | 0.3 | 1 | 10
140 | 150 | CONCLUIDO | 3.6414 | 27.46 | 23.91 | 143.45 | 1.68 | 10 | 381.7 | 61.82 | 36 | 8 | 133.88 | 47310.69 | 451.22 | 453.42 | 70.72 | 57.26 | 4625.96 | 0.81 | 0.88 | 6.81 | 0.27 | 1 | 10
141 | 150 | CONCLUIDO | 3.6419 | 27.46 | 23.91 | 143.43 | 1.69 | 10 | 382.43 | 61.82 | 36.25 | 8 | 134.36 | 47400.92 | 452.01 | 453.39 | 70.58 | 57.26 | 4558.86 | 0.81 | 0.88 | 6.81 | 0.27 | 1 | 10
142 | 150 | CONCLUIDO | 3.6427 | 27.45 | 23.9 | 143.4 | 1.7 | 10 | 383.17 | 61.82 | 36.5 | 8 | 134.84 | 47491.48 | 452.33 | 453.36 | 70.44 | 57.26 | 4487.42 | 0.81 | 0.88 | 6.81 | 0.26 | 1 | 10
143 | 150 | CONCLUIDO | 3.6437 | 27.44 | 23.89 | 143.35 | 1.71 | 10 | 383.9 | 61.82 | 36.75 | 8 | 135.33 | 47582.35 | 452.7 | 453.38 | 70.04 | 57.26 | 4288.57 | 0.82 | 0.89 | 6.81 | 0.25 | 1 | 10
144 | 150 | CONCLUIDO | 3.6438 | 27.44 | 23.89 | 143.35 | 1.72 | 10 | 384.64 | 61.82 | 37 | 8 | 135.82 | 47673.67 | 453.11 | 453.4 | 70.21 | 57.26 | 4372.71 | 0.82 | 0.89 | 6.8 | 0.25 | 1 | 10
145 | 150 | CONCLUIDO | 3.6439 | 27.44 | 23.89 | 143.34 | 1.72 | 10 | 385.38 | 61.82 | 37.25 | 8 | 136.31 | 47765.19 | 453.46 | 453.38 | 70.09 | 57.26 | 4313.71 | 0.82 | 0.89 | 6.81 | 0.25 | 1 | 10
146 | 150 | CONCLUIDO | 3.6435 | 27.45 | 23.89 | 143.36 | 1.73 | 10 | 386.13 | 61.82 | 37.5 | 8 | 136.81 | 47857.05 | 454.08 | 453.36 | 70.17 | 57.26 | 4353.81 | 0.82 | 0.89 | 6.81 | 0.25 | 1 | 10
147 | 150 | CONCLUIDO | 3.6425 | 27.45 | 23.9 | 143.4 | 1.74 | 10 | 386.88 | 61.82 | 37.75 | 8 | 137.31 | 47949.23 | 454.65 | 453.42 | 70.55 | 57.26 | 4541.59 | 0.81 | 0.88 | 6.8 | 0.26 | 1 | 10
148 | 150 | CONCLUIDO | 3.6431 | 27.45 | 23.9 | 143.38 | 1.75 | 10 | 387.63 | 61.82 | 38 | 8 | 137.81 | 48041.76 | 454.86 | 453.39 | 70.25 | 57.26 | 4395.04 | 0.81 | 0.89 | 6.81 | 0.26 | 1 | 10
149 | 150 | CONCLUIDO | 3.6439 | 27.44 | 23.89 | 143.34 | 1.76 | 10 | 388.38 | 61.82 | 38.25 | 8 | 138.31 | 48134.63 | 455.13 | 453.36 | 70.12 | 57.26 | 4326.17 | 0.82 | 0.89 | 6.81 | 0.25 | 1 | 10
150 | 150 | CONCLUIDO | 3.643 | 27.45 | 23.9 | 143.39 | 1.76 | 10 | 389.14 | 61.82 | 38.5 | 8 | 138.81 | 48227.84 | 455.54 | 453.39 | 70.35 | 57.26 | 4441.75 | 0.81 | 0.89 | 6.81 | 0.26 | 1 | 10
151 | 150 | CONCLUIDO | 3.6421 | 27.46 | 23.9 | 143.42 | 1.77 | 10 | 389.89 | 61.82 | 38.75 | 8 | 139.32 | 48321.4 | 456.01 | 453.36 | 70.43 | 57.26 | 4484.39 | 0.81 | 0.88 | 6.81 | 0.26 | 1 | 10
152 | 150 | CONCLUIDO | 3.6418 | 27.46 | 23.91 | 143.44 | 1.78 | 10 | 390.66 | 61.82 | 39 | 8 | 139.83 | 48415.31 | 456.25 | 453.36 | 70.74 | 57.26 | 4637.19 | 0.81 | 0.88 | 6.81 | 0.27 | 1 | 10
153 | 150 | CONCLUIDO | 3.6408 | 27.47 | 23.91 | 143.48 | 1.79 | 10 | 391.42 | 61.82 | 39.25 | 8 | 140.35 | 48509.7 | 456.48 | 453.36 | 71.02 | 57.26 | 4780.18 | 0.81 | 0.88 | 6.81 | 0.27 | 1 | 10
154 | 150 | CONCLUIDO | 3.6434 | 27.45 | 23.89 | 143.36 | 1.8 | 10 | 392.19 | 61.82 | 39.5 | 8 | 140.87 | 48604.33 | 456.2 | 453.36 | 70.3 | 57.26 | 4419.36 | 0.81 | 0.89 | 6.81 | 0.25 | 1 | 10
155 | 150 | CONCLUIDO | 3.6444 | 27.44 | 23.89 | 143.32 | 1.8 | 10 | 392.96 | 61.82 | 39.75 | 8 | 141.39 | 48699.33 | 455.94 | 453.36 | 70.1 | 57.26 | 4318.68 | 0.82 | 0.89 | 6.8 | 0.25 | 1 | 10
156 | 150 | CONCLUIDO | 3.6448 | 27.44 | 23.88 | 143.3 | 1.81 | 10 | 393.73 | 61.82 | 40 | 8 | 141.91 | 48794.7 | 456.15 | 453.37 | 70.03 | 57.26 | 4283.08 | 0.82 | 0.89 | 6.8 | 0.24 | 1 | 10
0 | 10 | CONCLUIDO | 3.6339 | 27.52 | 25.25 | 27.05 | 0.64 | 56 | 26.11 | 12.1 | 1 | 48 | 3.01 | 3454.41 | 75.38 | 453.63 | 113.95 | 57.26 | 26015.47 | 0.5 | 0.84 | 6.89 | 1.61 | 1 | 10
1 | 10 | CONCLUIDO | 3.6776 | 27.19 | 25.02 | 31.94 | 0.79 | 47 | 26.38 | 12.1 | 1.25 | 7 | 3.04 | 3487.87 | 72.87 | 453.7 | 105.08 | 57.26 | 21620.97 | 0.54 | 0.85 | 6.92 | 1.38 | 1 | 10
2 | 10 | CONCLUIDO | 3.6791 | 27.18 | 25.01 | 31.93 | 0.94 | 47 | 26.66 | 12.1 | 1.5 | 1 | 3.06 | 3521.35 | 73.32 | 453.85 | 104.49 | 57.26 | 21328.39 | 0.55 | 0.85 | 6.93 | 1.37 | 1 | 10
3 | 10 | CONCLUIDO | 3.6791 | 27.18 | 25.01 | 31.93 | 1.09 | 47 | 26.93 | 12.1 | 1.75 | 0 | 3.08 | 3554.84 | 74.06 | 453.74 | 104.6 | 57.26 | 21384.5 | 0.55 | 0.85 | 6.92 | 1.37 | 1 | 10
0 | 45 | CONCLUIDO | 2.844 | 35.16 | 29.25 | 9.19 | 0.18 | 191 | 98.71 | 39.72 | 1 | 189 | 12.99 | 12407.75 | 263.93 | 453.87 | 243.96 | 57.26 | 90341.04 | 0.23 | 0.72 | 7.12 | 5.59 | 1 | 10
1 | 45 | CONCLUIDO | 3.0489 | 32.8 | 27.83 | 11.52 | 0.22 | 145 | 99.02 | 39.72 | 1.25 | 143 | 13.05 | 12446.14 | 250.48 | 453.7 | 198.36 | 57.26 | 67775.72 | 0.29 | 0.76 | 7.02 | 4.18 | 1 | 10
2 | 45 | CONCLUIDO | 3.1776 | 31.47 | 27.06 | 13.76 | 0.27 | 118 | 99.33 | 39.72 | 1.5 | 116 | 13.11 | 12484.55 | 242.81 | 453.67 | 173.07 | 57.26 | 55261.64 | 0.33 | 0.78 | 6.99 | 3.41 | 1 | 10
3 | 45 | CONCLUIDO | 3.2766 | 30.52 | 26.5 | 16.06 | 0.31 | 99 | 99.64 | 39.72 | 1.75 | 97 | 13.18 | 12522.99 | 237.07 | 453.58 | 154.99 | 57.26 | 46316.67 | 0.37 | 0.8 | 6.95 | 2.85 | 1 | 10
4 | 45 | CONCLUIDO | 3.3544 | 29.81 | 26.08 | 18.41 | 0.35 | 85 | 99.95 | 39.72 | 2 | 83 | 13.24 | 12561.45 | 232.62 | 453.68 | 140.91 | 57.26 | 39348.42 | 0.41 | 0.81 | 6.94 | 2.43 | 1 | 10
5 | 45 | CONCLUIDO | 3.4187 | 29.25 | 25.74 | 20.87 | 0.39 | 74 | 100.27 | 39.72 | 2.25 | 72 | 13.3 | 12599.94 | 228.86 | 453.49 | 130.45 | 57.26 | 34172.81 | 0.44 | 0.82 | 6.91 | 2.1 | 1 | 10
6 | 45 | CONCLUIDO | 3.4649 | 28.86 | 25.52 | 23.2 | 0.44 | 66 | 100.58 | 39.72 | 2.5 | 64 | 13.36 | 12638.45 | 226.22 | 453.47 | 123.19 | 57.26 | 30583.41 | 0.46 | 0.83 | 6.89 | 1.87 | 1 | 10
7 | 45 | CONCLUIDO | 3.4986 | 28.58 | 25.36 | 25.36 | 0.48 | 60 | 100.89 | 39.72 | 2.75 | 58 | 13.42 | 12676.98 | 224.07 | 453.63 | 117.67 | 57.26 | 27854.67 | 0.49 | 0.83 | 6.9 | 1.72 | 1 | 10
8 | 45 | CONCLUIDO | 3.5391 | 28.26 | 25.16 | 27.95 | 0.52 | 54 | 101.2 | 39.72 | 3 | 52 | 13.49 | 12715.54 | 221.47 | 453.47 | 111.3 | 57.26 | 24700.41 | 0.51 | 0.84 | 6.88 | 1.51 | 1 | 10
9 | 45 | CONCLUIDO | 3.5619 | 28.08 | 25.06 | 30.07 | 0.56 | 50 | 101.52 | 39.72 | 3.25 | 48 | 13.55 | 12754.13 | 220.05 | 453.42 | 108.09 | 57.26 | 23114.72 | 0.53 | 0.84 | 6.87 | 1.42 | 1 | 10
10 | 45 | CONCLUIDO | 3.587 | 27.88 | 24.95 | 32.54 | 0.6 | 46 | 101.83 | 39.72 | 3.5 | 44 | 13.61 | 12792.74 | 218.39 | 453.48 | 104.01 | 57.26 | 21095.49 | 0.55 | 0.85 | 6.88 | 1.3 | 1 | 10
11 | 45 | CONCLUIDO | 3.6096 | 27.7 | 24.83 | 34.65 | 0.65 | 43 | 102.14 | 39.72 | 3.75 | 41 | 13.68 | 12831.37 | 216.51 | 453.46 | 100.46 | 57.26 | 19333.25 | 0.57 | 0.85 | 6.87 | 1.19 | 1 | 10
12 | 45 | CONCLUIDO | 3.6253 | 27.58 | 24.77 | 37.16 | 0.69 | 40 | 102.45 | 39.72 | 4 | 38 | 13.74 | 12870.03 | 215.4 | 453.45 | 98.84 | 57.26 | 18537.32 | 0.58 | 0.85 | 6.86 | 1.13 | 1 | 10
13 | 45 | CONCLUIDO | 3.6459 | 27.43 | 24.68 | 40.02 | 0.73 | 37 | 102.77 | 39.72 | 4.25 | 35 | 13.8 | 12908.71 | 213.52 | 453.5 | 95.77 | 57.26 | 17018.73 | 0.6 | 0.86 | 6.85 | 1.04 | 1 | 10
14 | 45 | CONCLUIDO | 3.6591 | 27.33 | 24.62 | 42.21 | 0.77 | 35 | 103.08 | 39.72 | 4.5 | 33 | 13.87 | 12947.42 | 212.37 | 453.46 | 93.91 | 57.26 | 16097.51 | 0.61 | 0.86 | 6.85 | 0.98 | 1 | 10
15 | 45 | CONCLUIDO | 3.6705 | 27.24 | 24.58 | 44.69 | 0.81 | 33 | 103.4 | 39.72 | 4.75 | 31 | 13.93 | 12986.15 | 211.38 | 453.5 | 92.76 | 57.26 | 15534.96 | 0.62 | 0.86 | 6.84 | 0.94 | 1 | 10
16 | 45 | CONCLUIDO | 3.6777 | 27.19 | 24.55 | 46.02 | 0.85 | 32 | 103.71 | 39.72 | 5 | 30 | 14 | 13024.91 | 210.3 | 453.47 | 91.53 | 57.26 | 14921.91 | 0.63 | 0.86 | 6.84 | 0.9 | 1 | 10
17 | 45 | CONCLUIDO | 3.6928 | 27.08 | 24.48 | 48.95 | 0.89 | 30 | 104.03 | 39.72 | 5.25 | 28 | 14.06 | 13063.69 | 208.91 | 453.42 | 88.93 | 57.26 | 13633.97 | 0.64 | 0.86 | 6.85 | 0.83 | 1 | 10
18 | 45 | CONCLUIDO | 3.6959 | 27.06 | 24.47 | 50.63 | 0.93 | 29 | 104.34 | 39.72 | 5.5 | 27 | 14.12 | 13102.5 | 207.92 | 453.4 | 89.2 | 57.26 | 13772.22 | 0.64 | 0.86 | 6.84 | 0.83 | 1 | 10
19 | 45 | CONCLUIDO | 3.7128 | 26.93 | 24.39 | 54.2 | 0.97 | 27 | 104.65 | 39.72 | 5.75 | 25 | 14.19 | 13141.33 | 206.76 | 453.42 | 86.48 | 57.26 | 12425.27 | 0.66 | 0.87 | 6.83 | 0.75 | 1 | 10
20 | 45 | CONCLUIDO | 3.7219 | 26.87 | 24.35 | 56.18 | 1.01 | 26 | 104.97 | 39.72 | 6 | 24 | 14.25 | 13180.19 | 205.44 | 453.48 | 84.96 | 57.26 | 11666.3 | 0.67 | 0.87 | 6.83 | 0.7 | 1 | 10
21 | 45 | CONCLUIDO | 3.727 | 26.83 | 24.33 | 58.39 | 1.05 | 25 | 105.28 | 39.72 | 6.25 | 23 | 14.32 | 13219.07 | 204.58 | 453.41 | 84.42 | 57.26 | 11405.56 | 0.68 | 0.87 | 6.83 | 0.69 | 1 | 10
22 | 45 | CONCLUIDO | 3.7342 | 26.78 | 24.3 | 60.75 | 1.08 | 24 | 105.6 | 39.72 | 6.5 | 22 | 14.39 | 13257.98 | 203.92 | 453.39 | 83.43 | 57.26 | 10911.03 | 0.69 | 0.87 | 6.83 | 0.66 | 1 | 10
23 | 45 | CONCLUIDO | 3.7416 | 26.73 | 24.27 | 63.3 | 1.12 | 23 | 105.92 | 39.72 | 6.75 | 21 | 14.45 | 13296.91 | 202.89 | 453.43 | 82.44 | 57.26 | 10424.29 | 0.69 | 0.87 | 6.83 | 0.62 | 1 | 10
24 | 45 | CONCLUIDO | 3.7469 | 26.69 | 24.25 | 66.13 | 1.16 | 22 | 106.23 | 39.72 | 7 | 20 | 14.52 | 13335.87 | 201.88 | 453.39 | 81.74 | 57.26 | 10075.86 | 0.7 | 0.87 | 6.83 | 0.61 | 1 | 10
25 | 45 | CONCLUIDO | 3.7566 | 26.62 | 24.2 | 69.14 | 1.2 | 21 | 106.55 | 39.72 | 7.25 | 19 | 14.58 | 13374.86 | 200.47 | 453.41 | 80.22 | 57.26 | 9322.26 | 0.71 | 0.87 | 6.82 | 0.56 | 1 | 10
26 | 45 | CONCLUIDO | 3.7542 | 26.64 | 24.22 | 69.19 | 1.24 | 21 | 106.86 | 39.72 | 7.5 | 19 | 14.65 | 13413.87 | 199.9 | 453.48 | 80.7 | 57.26 | 9560.84 | 0.71 | 0.87 | 6.83 | 0.58 | 1 | 10
27 | 45 | CONCLUIDO | 3.7618 | 26.58 | 24.18 | 72.55 | 1.27 | 20 | 107.18 | 39.72 | 7.75 | 18 | 14.72 | 13452.9 | 198.82 | 453.4 | 79.81 | 57.26 | 9124.99 | 0.72 | 0.87 | 6.82 | 0.54 | 1 | 10
28 | 45 | CONCLUIDO | 3.7694 | 26.53 | 24.15 | 76.26 | 1.31 | 19 | 107.5 | 39.72 | 8 | 17 | 14.78 | 13491.96 | 197.7 | 453.39 | 78.63 | 57.26 | 8539.05 | 0.73 | 0.88 | 6.82 | 0.51 | 1 | 10
29 | 45 | CONCLUIDO | 3.7764 | 26.48 | 24.12 | 80.41 | 1.35 | 18 | 107.81 | 39.72 | 8.25 | 16 | 14.85 | 13531.05 | 196.01 | 453.38 | 77.6 | 57.26 | 8029.28 | 0.74 | 0.88 | 6.82 | 0.48 | 1 | 10
30 | 45 | CONCLUIDO | 3.776 | 26.48 | 24.13 | 80.42 | 1.38 | 18 | 108.13 | 39.72 | 8.5 | 16 | 14.92 | 13570.16 | 195.9 | 453.39 | 77.64 | 57.26 | 8046.72 | 0.74 | 0.88 | 6.82 | 0.48 | 1 | 10
31 | 45 | CONCLUIDO | 3.781 | 26.45 | 24.11 | 85.1 | 1.42 | 17 | 108.45 | 39.72 | 8.75 | 15 | 14.98 | 13609.42 | 194.93 | 453.38 | 77.32 | 57.26 | 7895.72 | 0.74 | 0.88 | 6.82 | 0.47 | 1 | 10
32 | 45 | CONCLUIDO | 3.7826 | 26.44 | 24.1 | 85.06 | 1.46 | 17 | 108.77 | 39.72 | 9 | 15 | 15.05 | 13648.58 | 194.35 | 453.43 | 76.96 | 57.26 | 7712.16 | 0.74 | 0.88 | 6.82 | 0.46 | 1 | 10
33 | 45 | CONCLUIDO | 3.7899 | 26.39 | 24.07 | 90.26 | 1.49 | 16 | 109.09 | 39.72 | 9.25 | 14 | 15.12 | 13687.77 | 192.7 | 453.37 | 76.04 | 57.26 | 7259.47 | 0.75 | 0.88 | 6.81 | 0.43 | 1 | 10
34 | 45 | CONCLUIDO | 3.7895 | 26.39 | 24.07 | 90.27 | 1.53 | 16 | 109.4 | 39.72 | 9.5 | 14 | 15.19 | 13726.99 | 192.46 | 453.4 | 76.09 | 57.26 | 7285.03 | 0.75 | 0.88 | 6.81 | 0.43 | 1 | 10
35 | 45 | CONCLUIDO | 3.7971 | 26.34 | 24.04 | 96.16 | 1.57 | 15 | 109.72 | 39.72 | 9.75 | 13 | 15.26 | 13766.23 | 190.74 | 453.36 | 74.97 | 57.26 | 6726.79 | 0.76 | 0.88 | 6.81 | 0.4 | 1 | 10
36 | 45 | CONCLUIDO | 3.7967 | 26.34 | 24.04 | 96.17 | 1.6 | 15 | 110.04 | 39.72 | 10 | 13 | 15.32 | 13805.5 | 190.44 | 453.36 | 75.14 | 57.26 | 6812.23 | 0.76 | 0.88 | 6.81 | 0.4 | 1 | 10
37 | 45 | CONCLUIDO | 3.7975 | 26.33 | 24.04 | 96.15 | 1.64 | 15 | 110.36 | 39.72 | 10.25 | 13 | 15.39 | 13844.79 | 188.4 | 453.38 | 74.94 | 57.26 | 6712.12 | 0.76 | 0.88 | 6.81 | 0.4 | 1 | 10
38 | 45 | CONCLUIDO | 3.8031 | 26.29 | 24.02 | 102.94 | 1.67 | 14 | 110.68 | 39.72 | 10.5 | 12 | 15.46 | 13884.11 | 188.03 | 453.37 | 74.17 | 57.26 | 6332.98 | 0.77 | 0.88 | 6.82 | 0.38 | 1 | 10
39 | 45 | CONCLUIDO | 3.8058 | 26.28 | 24 | 102.86 | 1.71 | 14 | 111 | 39.72 | 10.75 | 12 | 15.53 | 13923.46 | 187.51 | 453.43 | 73.62 | 57.26 | 6059.27 | 0.78 | 0.88 | 6.81 | 0.36 | 1 | 10
40 | 45 | CONCLUIDO | 3.8038 | 26.29 | 24.01 | 102.91 | 1.74 | 14 | 111.32 | 39.72 | 11 | 12 | 15.6 | 13962.83 | 185.39 | 453.41 | 74.13 | 57.26 | 6311.29 | 0.77 | 0.88 | 6.81 | 0.37 | 1 | 10
41 | 45 | CONCLUIDO | 3.8106 | 26.24 | 23.99 | 110.71 | 1.78 | 13 | 111.63 | 39.72 | 11.25 | 11 | 15.67 | 14002.23 | 185.16 | 453.44 | 73.23 | 57.26 | 5868.73 | 0.78 | 0.88 | 6.81 | 0.35 | 1 | 10
42 | 45 | CONCLUIDO | 3.8107 | 26.24 | 23.99 | 110.71 | 1.81 | 13 | 111.95 | 39.72 | 11.5 | 11 | 15.74 | 14041.65 | 184.82 | 453.36 | 73.45 | 57.26 | 5979.52 | 0.78 | 0.88 | 6.81 | 0.35 | 1 | 10
43 | 45 | CONCLUIDO | 3.8102 | 26.25 | 23.99 | 110.72 | 1.84 | 13 | 112.27 | 39.72 | 11.75 | 11 | 15.81 | 14081.1 | 184.05 | 453.37 | 73.36 | 57.26 | 5932.43 | 0.78 | 0.88 | 6.81 | 0.35 | 1 | 10
44 | 45 | CONCLUIDO | 3.8193 | 26.18 | 23.95 | 119.74 | 1.88 | 12 | 112.59 | 39.72 | 12 | 10 | 15.88 | 14120.58 | 181.89 | 453.4 | 71.89 | 57.26 | 5201.57 | 0.8 | 0.88 | 6.81 | 0.31 | 1 | 10
45 | 45 | CONCLUIDO | 3.8185 | 26.19 | 23.95 | 119.77 | 1.91 | 12 | 112.91 | 39.72 | 12.25 | 8 | 15.95 | 14160.09 | 181.07 | 453.42 | 72.13 | 57.26 | 5325.04 | 0.79 | 0.88 | 6.81 | 0.31 | 1 | 10
46 | 45 | CONCLUIDO | 3.8187 | 26.19 | 23.95 | 119.76 | 1.95 | 12 | 113.24 | 39.72 | 12.5 | 8 | 16.02 | 14199.62 | 180.56 | 453.41 | 71.96 | 57.26 | 5240.04 | 0.8 | 0.88 | 6.81 | 0.31 | 1 | 10
47 | 45 | CONCLUIDO | 3.8181 | 26.19 | 23.96 | 119.78 | 1.98 | 12 | 113.56 | 39.72 | 12.75 | 5 | 16.09 | 14239.17 | 180.48 | 453.38 | 72.16 | 57.26 | 5337.65 | 0.79 | 0.88 | 6.81 | 0.32 | 1 | 10
48 | 45 | CONCLUIDO | 3.8175 | 26.2 | 23.96 | 119.8 | 2.01 | 12 | 113.88 | 39.72 | 13 | 2 | 16.16 | 14278.75 | 180.37 | 453.43 | 72.21 | 57.26 | 5365.21 | 0.79 | 0.88 | 6.82 | 0.32 | 1 | 10
49 | 45 | CONCLUIDO | 3.8178 | 26.19 | 23.96 | 119.79 | 2.05 | 12 | 114.2 | 39.72 | 13.25 | 1 | 16.23 | 14318.36 | 180.29 | 453.43 | 72.02 | 57.26 | 5265.9 | 0.8 | 0.88 | 6.82 | 0.32 | 1 | 10
50 | 45 | CONCLUIDO | 3.8171 | 26.2 | 23.96 | 119.82 | 2.08 | 12 | 114.52 | 39.72 | 13.5 | 0 | 16.3 | 14358 | 180.57 | 453.5 | 72.04 | 57.26 | 5280.64 | 0.79 | 0.88 | 6.82 | 0.32 | 1 | 10
0 | 105 | CONCLUIDO | 1.9306 | 51.8 | 34.51 | 5.7 | 0.09 | 363 | 204 | 55.27 | 1 | 361 | 42.72 | 25393.6 | 500.59 | 454.26 | 416.77 | 57.26 | 175889.7 | 0.14 | 0.61 | 7.38 | 10.84 | 1 | 10
1 | 105 | CONCLUIDO | 2.232 | 44.8 | 31.49 | 7.13 | 0.11 | 265 | 204.39 | 55.27 | 1.25 | 263 | 42.87 | 25442.42 | 456.8 | 453.96 | 317.45 | 57.26 | 126716.21 | 0.18 | 0.67 | 7.24 | 7.83 | 1 | 10
2 | 105 | CONCLUIDO | 2.4562 | 40.71 | 29.71 | 8.57 | 0.13 | 208 | 204.79 | 55.27 | 1.5 | 206 | 43.02 | 25491.3 | 430.87 | 453.91 | 260.04 | 57.26 | 98297.26 | 0.22 | 0.71 | 7.12 | 6.06 | 1 | 10
3 | 105 | CONCLUIDO | 2.62 | 38.17 | 28.63 | 9.99 | 0.15 | 172 | 205.18 | 55.27 | 1.75 | 170 | 43.16 | 25540.22 | 414.97 | 453.82 | 225.12 | 57.26 | 81020.1 | 0.25 | 0.74 | 7.05 | 4.98 | 1 | 10
4 | 105 | CONCLUIDO | 2.7452 | 36.43 | 27.9 | 11.39 | 0.17 | 147 | 205.58 | 55.27 | 2 | 145 | 43.31 | 25589.2 | 404.32 | 453.63 | 200.47 | 57.26 | 68820.04 | 0.29 | 0.76 | 7.04 | 4.25 | 1 | 10
5 | 105 | CONCLUIDO | 2.849 | 35.1 | 27.34 | 12.82 | 0.19 | 128 | 205.98 | 55.27 | 2.25 | 126 | 43.46 | 25638.22 | 396 | 453.68 | 182.86 | 57.26 | 60110.16 | 0.31 | 0.77 | 6.99 | 3.7 | 1 | 10
6 | 105 | CONCLUIDO | 2.9381 | 34.04 | 26.89 | 14.28 | 0.22 | 113 | 206.38 | 55.27 | 2.5 | 111 | 43.6 | 25687.3 | 389.28 | 453.58 | 167.4 | 57.26 | 52453.03 | 0.34 | 0.79 | 6.98 | 3.24 | 1 | 10
7 | 105 | CONCLUIDO | 3.0048 | 33.28 | 26.58 | 15.63 | 0.24 | 102 | 206.78 | 55.27 | 2.75 | 100 | 43.75 | 25736.42 | 384.56 | 453.62 | 157.88 | 57.26 | 47746.66 | 0.36 | 0.8 | 6.95 | 2.93 | 1 | 10
8 | 105 | CONCLUIDO | 3.07 | 32.57 | 26.28 | 17.14 | 0.26 | 92 | 207.17 | 55.27 | 3 | 90 | 43.9 | 25785.6 | 380.01 | 453.63 | 147.87 | 57.26 | 42794.51 | 0.39 | 0.81 | 6.94 | 2.63 | 1 | 10
9 | 105 | CONCLUIDO | 3.1163 | 32.09 | 26.08 | 18.41 | 0.28 | 85 | 207.57 | 55.27 | 3.25 | 83 | 44.05 | 25834.83 | 376.89 | 453.53 | 141.06 | 57.26 | 39423.91 | 0.41 | 0.81 | 6.94 | 2.43 | 1 | 10
10 | 105 | CONCLUIDO | 3.1657 | 31.59 | 25.86 | 19.89 | 0.3 | 78 | 207.97 | 55.27 | 3.5 | 76 | 44.2 | 25884.1 | 373.6 | 453.54 | 134.39 | 57.26 | 36122.78 | 0.43 | 0.82 | 6.91 | 2.22 | 1 | 10
11 | 105 | CONCLUIDO | 3.2088 | 31.16 | 25.68 | 21.4 | 0.32 | 72 | 208.37 | 55.27 | 3.75 | 70 | 44.35 | 25933.43 | 370.78 | 453.55 | 128.49 | 57.26 | 33202.31 | 0.45 | 0.82 | 6.9 | 2.04 | 1 | 10
12 | 105 | CONCLUIDO | 3.2367 | 30.9 | 25.57 | 22.56 | 0.34 | 68 | 208.77 | 55.27 | 4 | 66 | 44.5 | 25982.82 | 369.07 | 453.49 | 124.87 | 57.26 | 31415.67 | 0.46 | 0.83 | 6.9 | 1.93 | 1 | 10
13 | 105 | CONCLUIDO | 3.2717 | 30.57 | 25.45 | 24.23 | 0.36 | 63 | 209.17 | 55.27 | 4.25 | 61 | 44.65 | 26032.25 | 367.04 | 453.52 | 121.02 | 57.26 | 29512.3 | 0.47 | 0.83 | 6.88 | 1.8 | 1 | 10
14 | 105 | CONCLUIDO | 3.2976 | 30.33 | 25.33 | 25.33 | 0.38 | 60 | 209.58 | 55.27 | 4.5 | 58 | 44.8 | 26081.73 | 365 | 453.47 | 117.1 | 57.26 | 27569.22 | 0.49 | 0.84 | 6.88 | 1.68 | 1 | 10
15 | 105 | CONCLUIDO | 3.3254 | 30.07 | 25.24 | 27.04 | 0.4 | 56 | 209.98 | 55.27 | 4.75 | 54 | 44.95 | 26131.27 | 363.56 | 453.49 | 114 | 57.26 | 26039.35 | 0.5 | 0.84 | 6.88 | 1.59 | 1 | 10
16 | 105 | CONCLUIDO | 3.3487 | 29.86 | 25.15 | 28.47 | 0.42 | 53 | 210.38 | 55.27 | 5 | 51 | 45.11 | 26180.86 | 362 | 453.56 | 111.14 | 57.26 | 24621.2 | 0.52 | 0.84 | 6.87 | 1.5 | 1 | 10
17 | 105 | CONCLUIDO | 3.3647 | 29.72 | 25.09 | 29.51 | 0.44 | 51 | 210.78 | 55.27 | 5.25 | 49 | 45.26 | 26230.5 | 360.98 | 453.45 | 108.75 | 57.26 | 23439.67 | 0.53 | 0.84 | 6.88 | 1.44 | 1 | 10
18 | 105 | CONCLUIDO | 3.3898 | 29.5 | 24.99 | 31.24 | 0.46 | 48 | 211.18 | 55.27 | 5.5 | 46 | 45.41 | 26280.2 | 359.26 | 453.45 | 105.93 | 57.26 | 22040.78 | 0.54 | 0.85 | 6.86 | 1.34 | 1 | 10
19 | 105 | CONCLUIDO | 3.4045 | 29.37 | 24.94 | 32.53 | 0.48 | 46 | 211.59 | 55.27 | 5.75 | 44 | 45.57 | 26329.94 | 358.61 | 453.43 | 103.97 | 57.26 | 21072.53 | 0.55 | 0.85 | 6.88 | 1.3 | 1 | 10
20 | 105 | CONCLUIDO | 3.4223 | 29.22 | 24.87 | 33.92 | 0.5 | 44 | 211.99 | 55.27 | 6 | 42 | 45.72 | 26379.74 | 357.26 | 453.54 | 102.26 | 57.26 | 20227.48 | 0.56 | 0.85 | 6.85 | 1.23 | 1 | 10
21 | 105 | CONCLUIDO | 3.4374 | 29.09 | 24.82 | 35.46 | 0.52 | 42 | 212.4 | 55.27 | 6.25 | 40 | 45.87 | 26429.59 | 356.24 | 453.52 | 100.31 | 57.26 | 19261.88 | 0.57 | 0.85 | 6.86 | 1.18 | 1 | 10
22 | 105 | CONCLUIDO | 3.4461 | 29.02 | 24.79 | 36.28 | 0.54 | 41 | 212.8 | 55.27 | 6.5 | 39 | 46.03 | 26479.5 | 355.62 | 453.48 | 99.83 | 57.26 | 19029.9 | 0.57 | 0.85 | 6.85 | 1.15 | 1 | 10
23 | 105 | CONCLUIDO | 3.4605 | 28.9 | 24.75 | 38.08 | 0.56 | 39 | 213.21 | 55.27 | 6.75 | 37 | 46.18 | 26529.46 | 355 | 453.48 | 97.94 | 57.26 | 18090.82 | 0.58 | 0.85 | 6.86 | 1.11 | 1 | 10
24 | 105 | CONCLUIDO | 3.4702 | 28.82 | 24.71 | 39.02 | 0.58 | 38 | 213.61 | 55.27 | 7 | 36 | 46.34 | 26579.47 | 353.83 | 453.47 | 96.84 | 57.26 | 17548.26 | 0.59 | 0.86 | 6.85 | 1.07 | 1 | 10
25 | 105 | CONCLUIDO | 3.489 | 28.66 | 24.64 | 41.06 | 0.6 | 36 | 214.02 | 55.27 | 7.25 | 34 | 46.49 | 26629.54 | 352.72 | 453.43 | 94.5 | 57.26 | 16386.37 | 0.61 | 0.86 | 6.85 | 0.99 | 1 | 10
26 | 105 | CONCLUIDO | 3.4939 | 28.62 | 24.64 | 42.24 | 0.62 | 35 | 214.42 | 55.27 | 7.5 | 33 | 46.65 | 26679.66 | 352.53 | 453.45 | 94.32 | 57.26 | 16305.72 | 0.61 | 0.86 | 6.85 | 0.99 | 1 | 10
27 | 105 | CONCLUIDO | 3.5061 | 28.52 | 24.58 | 43.37 | 0.64 | 34 | 214.83 | 55.27 | 7.75 | 32 | 46.81 | 26729.83 | 351.51 | 453.43 | 92.29 | 57.26 | 15291.11 | 0.62 | 0.86 | 6.85 | 0.94 | 1 | 10
28 | 105 | CONCLUIDO | 3.5137 | 28.46 | 24.56 | 44.65 | 0.66 | 33 | 215.24 | 55.27 | 8 | 31 | 46.97 | 26780.06 | 351.22 | 453.37 | 91.76 | 57.26 | 15034.28 | 0.62 | 0.86 | 6.85 | 0.92 | 1 | 10
29 | 105 | CONCLUIDO | 3.524 | 28.38 | 24.51 | 45.96 | 0.68 | 32 | 215.65 | 55.27 | 8.25 | 30 | 47.12 | 26830.34 | 350.41 | 453.42 | 90.57 | 57.26 | 14443.99 | 0.63 | 0.86 | 6.84 | 0.87 | 1 | 10
30 | 105 | CONCLUIDO | 3.5305 | 28.32 | 24.5 | 47.42 | 0.7 | 31 | 216.05 | 55.27 | 8.5 | 29 | 47.28 | 26880.68 | 350.1 | 453.44 | 89.91 | 57.26 | 14119.16 | 0.64 | 0.86 | 6.84 | 0.86 | 1 | 10
31 | 105 | CONCLUIDO | 3.5394 | 28.25 | 24.47 | 48.94 | 0.72 | 30 | 216.46 | 55.27 | 8.75 | 28 | 47.44 | 26931.07 | 349.38 | 453.41 | 88.83 | 57.26 | 13585.4 | 0.64 | 0.86 | 6.84 | 0.83 | 1 | 10
32 | 105 | CONCLUIDO | 3.55 | 28.17 | 24.43 | 50.54 | 0.74 | 29 | 216.87 | 55.27 | 9 | 27 | 47.6 | 26981.51 | 348.61 | 453.43 | 87.74 | 57.26 | 13043.3 | 0.65 | 0.87 | 6.83 | 0.79 | 1 | 10
33 | 105 | CONCLUIDO | 3.5525 | 28.15 | 24.45 | 52.39 | 0.76 | 28 | 217.28 | 55.27 | 9.25 | 26 | 47.76 | 27032.02 | 348.3 | 453.39 | 88.03 | 57.26 | 13191.44 | 0.65 | 0.87 | 6.85 | 0.81 | 1 | 10
34 | 105 | CONCLUIDO | 3.558 | 28.11 | 24.41 | 52.3 | 0.78 | 28 | 217.69 | 55.27 | 9.5 | 26 | 47.92 | 27082.57 | 347.67 | 453.48 | 86.87 | 57.26 | 12612.06 | 0.66 | 0.87 | 6.83 | 0.76 | 1 | 10
35 | 105 | CONCLUIDO | 3.5638 | 28.06 | 24.4 | 54.22 | 0.79 | 27 | 218.1 | 55.27 | 9.75 | 25 | 48.08 | 27133.18 | 347.57 | 453.42 | 86.7 | 57.26 | 12535.08 | 0.66 | 0.87 | 6.83 | 0.76 | 1 | 10
36 | 105 | CONCLUIDO | 3.577 | 27.96 | 24.34 | 56.16 | 0.81 | 26 | 218.51 | 55.27 | 10 | 24 | 48.24 | 27183.85 | 346.18 | 453.43 | 84.68 | 57.26 | 11529.52 | 0.68 | 0.87 | 6.83 | 0.7 | 1 | 10
37 | 105 | CONCLUIDO | 3.5754 | 27.97 | 24.35 | 56.19 | 0.83 | 26 | 218.92 | 55.27 | 10.25 | 24 | 48.4 | 27234.57 | 346.17 | 453.42 | 84.88 | 57.26 | 11628.89 | 0.67 | 0.87 | 6.84 | 0.71 | 1 | 10
38 | 105 | CONCLUIDO | 3.581 | 27.93 | 24.35 | 58.43 | 0.85 | 25 | 219.33 | 55.27 | 10.5 | 23 | 48.56 | 27285.35 | 346.08 | 453.38 | 84.77 | 57.26 | 11575.81 | 0.68 | 0.87 | 6.84 | 0.71 | 1 | 10
39 | 105 | CONCLUIDO | 3.5942 | 27.82 | 24.28 | 60.71 | 0.87 | 24 | 219.75 | 55.27 | 10.75 | 22 | 48.72 | 27336.19 | 344.83 | 453.39 | 82.76 | 57.26 | 10579.87 | 0.69 | 0.87 | 6.83 | 0.64 | 1 | 10
40 | 105 | CONCLUIDO | 3.5931 | 27.83 | 24.29 | 60.73 | 0.89 | 24 | 220.16 | 55.27 | 11 | 22 | 48.89 | 27387.08 | 345.33 | 453.4 | 83.19 | 57.26 | 10794.87 | 0.69 | 0.87 | 6.83 | 0.65 | 1 | 10
41 | 105 | CONCLUIDO | 3.6017 | 27.76 | 24.27 | 63.31 | 0.91 | 23 | 220.57 | 55.27 | 11.25 | 21 | 49.05 | 27438.03 | 344.18 | 453.4 | 82.37 | 57.26 | 10386.58 | 0.7 | 0.87 | 6.83 | 0.63 | 1 | 10
42 | 105 | CONCLUIDO | 3.6009 | 27.77 | 24.27 | 63.32 | 0.92 | 23 | 220.99 | 55.27 | 11.5 | 21 | 49.21 | 27489.03 | 344.55 | 453.4 | 82.63 | 57.26 | 10520.59 | 0.69 | 0.87 | 6.83 | 0.63 | 1 | 10
43 | 105 | CONCLUIDO | 3.6113 | 27.69 | 24.23 | 66.09 | 0.94 | 22 | 221.4 | 55.27 | 11.75 | 20 | 49.38 | 27540.09 | 343.67 | 453.49 | 81.29 | 57.26 | 9855.54 | 0.7 | 0.87 | 6.83 | 0.59 | 1 | 10
44 | 105 | CONCLUIDO | 3.6095 | 27.7 | 24.25 | 66.13 | 0.96 | 22 | 221.81 | 55.27 | 12 | 20 | 49.54 | 27591.21 | 343.84 | 453.48 | 81.57 | 57.26 | 9994.85 | 0.7 | 0.87 | 6.83 | 0.61 | 1 | 10
45 | 105 | CONCLUIDO | 3.6116 | 27.69 | 24.23 | 66.09 | 0.98 | 22 | 222.23 | 55.27 | 12.25 | 20 | 49.71 | 27642.51 | 343.05 | 453.4 | 81.33 | 57.26 | 9874.33 | 0.7 | 0.87 | 6.82 | 0.59 | 1 | 10
46 | 105 | CONCLUIDO | 3.6203 | 27.62 | 24.21 | 69.16 | 1 | 21 | 222.65 | 55.27 | 12.5 | 19 | 49.87 | 27693.75 | 342.55 | 453.41 | 80.43 | 57.26 | 9427.56 | 0.71 | 0.87 | 6.82 | 0.56 | 1 | 10
47 | 105 | CONCLUIDO | 3.6192 | 27.63 | 24.21 | 69.18 | 1.02 | 21 | 223.06 | 55.27 | 12.75 | 19 | 50.04 | 27745.04 | 342.79 | 453.36 | 80.84 | 57.26 | 9635.17 | 0.71 | 0.87 | 6.82 | 0.57 | 1 | 10
48 | 105 | CONCLUIDO | 3.6278 | 27.56 | 24.19 | 72.57 | 1.03 | 20 | 223.48 | 55.27 | 13 | 18 | 50.21 | 27796.39 | 342.22 | 453.42 | 79.66 | 57.26 | 9046.27 | 0.72 | 0.87 | 6.83 | 0.55 | 1 | 10
49 | 105 | CONCLUIDO | 3.6306 | 27.54 | 24.17 | 72.5 | 1.05 | 20 | 223.89 | 55.27 | 13.25 | 18 | 50.37 | 27847.8 | 341.89 | 453.4 | 79.1 | 57.26 | 8770.1 | 0.72 | 0.88 | 6.82 | 0.53 | 1 | 10
50 | 105 | CONCLUIDO | 3.6251 | 27.59 | 24.21 | 72.63 | 1.07 | 20 | 224.31 | 55.27 | 13.5 | 18 | 50.54 | 27899.27 | 341.58 | 453.38 | 80.33 | 57.26 | 9382 | 0.71 | 0.87 | 6.83 | 0.57 | 1 | 10
51 | 105 | CONCLUIDO | 3.636 | 27.5 | 24.17 | 76.32 | 1.09 | 19 | 224.73 | 55.27 | 13.75 | 17 | 50.71 | 27950.8 | 341.15 | 453.42 | 79.12 | 57.26 | 8782.53 | 0.72 | 0.88 | 6.82 | 0.53 | 1 | 10
52 | 105 | CONCLUIDO | 3.6386 | 27.48 | 24.15 | 76.26 | 1.11 | 19 | 225.15 | 55.27 | 14 | 17 | 50.88 | 28002.38 | 340.56 | 453.48 | 78.69 | 57.26 | 8567.78 | 0.73 | 0.88 | 6.82 | 0.51 | 1 | 10
53 | 105 | CONCLUIDO | 3.6382 | 27.49 | 24.15 | 76.26 | 1.12 | 19 | 225.57 | 55.27 | 14.25 | 17 | 51.04 | 28054.03 | 340.09 | 453.38 | 78.59 | 57.26 | 8519.6 | 0.73 | 0.88 | 6.82 | 0.51 | 1 | 10
54 | 105 | CONCLUIDO | 3.646 | 27.43 | 24.13 | 80.44 | 1.14 | 18 | 225.99 | 55.27 | 14.5 | 16 | 51.21 | 28105.73 | 340.02 | 453.38 | 77.87 | 57.26 | 8165.28 | 0.74 | 0.88 | 6.82 | 0.49 | 1 | 10
55 | 105 | CONCLUIDO | 3.6469 | 27.42 | 24.13 | 80.42 | 1.16 | 18 | 226.41 | 55.27 | 14.75 | 16 | 51.38 | 28157.49 | 340.01 | 453.43 | 77.91 | 57.26 | 8183.88 | 0.73 | 0.88 | 6.82 | 0.48 | 1 | 10
56 | 105 | CONCLUIDO | 3.6467 | 27.42 | 24.13 | 80.42 | 1.18 | 18 | 226.83 | 55.27 | 15 | 16 | 51.55 | 28209.31 | 339.53 | 453.4 | 77.47 | 57.26 | 7965.66 | 0.74 | 0.88 | 6.83 | 0.49 | 1 | 10
57 | 105 | CONCLUIDO | 3.6543 | 27.37 | 24.11 | 85.1 | 1.19 | 17 | 227.25 | 55.27 | 15.25 | 15 | 51.72 | 28261.2 | 339.28 | 453.42 | 77.37 | 57.26 | 7918.26 | 0.74 | 0.88 | 6.82 | 0.47 | 1 | 10
58 | 105 | CONCLUIDO | 3.6553 | 27.36 | 24.1 | 85.07 | 1.21 | 17 | 227.67 | 55.27 | 15.5 | 15 | 51.9 | 28313.14 | 339.08 | 453.38 | 76.91 | 57.26 | 7688.61 | 0.74 | 0.88 | 6.82 | 0.46 | 1 | 10
59 | 105 | CONCLUIDO | 3.6559 | 27.35 | 24.1 | 85.06 | 1.23 | 17 | 228.09 | 55.27 | 15.75 | 15 | 52.07 | 28365.14 | 339.05 | 453.39 | 77.07 | 57.26 | 7769.51 | 0.74 | 0.88 | 6.81 | 0.46 | 1 | 10
60 | 105 | CONCLUIDO | 3.656 | 27.35 | 24.1 | 85.05 | 1.24 | 17 | 228.51 | 55.27 | 16 | 15 | 52.24 | 28417.2 | 338.22 | 453.41 | 76.77 | 57.26 | 7618.28 | 0.75 | 0.88 | 6.82 | 0.46 | 1 | 10
61 | 105 | CONCLUIDO | 3.6657 | 27.28 | 24.07 | 90.25 | 1.26 | 16 | 228.93 | 55.27 | 16.25 | 14 | 52.41 | 28469.32 | 337.78 | 453.38 | 75.98 | 57.26 | 7229.88 | 0.75 | 0.88 | 6.81 | 0.43 | 1 | 10
62 | 105 | CONCLUIDO | 3.6659 | 27.28 | 24.07 | 90.24 | 1.28 | 16 | 229.36 | 55.27 | 16.5 | 14 | 52.58 | 28521.51 | 338.34 | 453.43 | 75.95 | 57.26 | 7214.02 | 0.75 | 0.88 | 6.81 | 0.42 | 1 | 10
63 | 105 | CONCLUIDO | 3.6655 | 27.28 | 24.07 | 90.25 | 1.3 | 16 | 229.78 | 55.27 | 16.75 | 14 | 52.76 | 28573.75 | 337.87 | 453.38 | 76.11 | 57.26 | 7293.67 | 0.75 | 0.88 | 6.81 | 0.43 | 1 | 10
64 | 105 | CONCLUIDO | 3.665 | 27.29 | 24.07 | 90.27 | 1.31 | 16 | 230.2 | 55.27 | 17 | 14 | 52.93 | 28626.06 | 337.52 | 453.41 | 75.95 | 57.26 | 7215.14 | 0.75 | 0.88 | 6.82 | 0.43 | 1 | 10
65 | 105 | CONCLUIDO | 3.6749 | 27.21 | 24.04 | 96.15 | 1.33 | 15 | 230.63 | 55.27 | 17.25 | 13 | 53.11 | 28678.42 | 336.83 | 453.36 | 75.05 | 57.26 | 6770.01 | 0.76 | 0.88 | 6.81 | 0.4 | 1 | 10
66 | 105 | CONCLUIDO | 3.6774 | 27.19 | 24.02 | 96.08 | 1.35 | 15 | 231.05 | 55.27 | 17.5 | 13 | 53.28 | 28730.85 | 336.44 | 453.43 | 74.33 | 57.26 | 6406.89 | 0.77 | 0.88 | 6.81 | 0.38 | 1 | 10
67 | 105 | CONCLUIDO | 3.6746 | 27.21 | 24.04 | 96.16 | 1.36 | 15 | 231.48 | 55.27 | 17.75 | 13 | 53.46 | 28783.34 | 336.82 | 453.39 | 75.08 | 57.26 | 6781.48 | 0.76 | 0.88 | 6.81 | 0.4 | 1 | 10
68 | 105 | CONCLUIDO | 3.6737 | 27.22 | 24.05 | 96.19 | 1.38 | 15 | 231.91 | 55.27 | 18 | 13 | 53.63 | 28835.89 | 336.4 | 453.42 | 75.15 | 57.26 | 6818.31 | 0.76 | 0.88 | 6.82 | 0.41 | 1 | 10
69 | 105 | CONCLUIDO | 3.6741 | 27.22 | 24.04 | 96.18 | 1.4 | 15 | 232.33 | 55.27 | 18.25 | 13 | 53.81 | 28888.51 | 335.59 | 453.4 | 75.11 | 57.26 | 6796.94 | 0.76 | 0.88 | 6.82 | 0.4 | 1 | 10
70 | 105 | CONCLUIDO | 3.6843 | 27.14 | 24.01 | 102.9 | 1.41 | 14 | 232.76 | 55.27 | 18.5 | 12 | 53.99 | 28941.18 | 334.8 | 453.37 | 74.1 | 57.26 | 6300.22 | 0.77 | 0.88 | 6.81 | 0.37 | 1 | 10
71 | 105 | CONCLUIDO | 3.6846 | 27.14 | 24.01 | 102.89 | 1.43 | 14 | 233.19 | 55.27 | 18.75 | 12 | 54.17 | 28993.92 | 335.2 | 453.4 | 74.11 | 57.26 | 6301.46 | 0.77 | 0.88 | 6.81 | 0.37 | 1 | 10
72 | 105 | CONCLUIDO | 3.6844 | 27.14 | 24.01 | 102.9 | 1.45 | 14 | 233.62 | 55.27 | 19 | 12 | 54.34 | 29046.73 | 335.52 | 453.36 | 74.07 | 57.26 | 6283.78 | 0.77 | 0.88 | 6.81 | 0.37 | 1 | 10
73 | 105 | CONCLUIDO | 3.684 | 27.14 | 24.01 | 102.91 | 1.46 | 14 | 234.04 | 55.27 | 19.25 | 12 | 54.52 | 29099.59 | 335.21 | 453.39 | 73.9 | 57.26 | 6199.41 | 0.77 | 0.88 | 6.82 | 0.37 | 1 | 10
74 | 105 | CONCLUIDO | 3.6852 | 27.14 | 24 | 102.87 | 1.48 | 14 | 234.47 | 55.27 | 19.5 | 12 | 54.7 | 29152.52 | 335.03 | 453.38 | 73.8 | 57.26 | 6149.75 | 0.78 | 0.88 | 6.81 | 0.36 | 1 | 10
75 | 105 | CONCLUIDO | 3.6841 | 27.14 | 24.01 | 102.9 | 1.49 | 14 | 234.9 | 55.27 | 19.75 | 12 | 54.88 | 29205.51 | 334.05 | 453.43 | 73.89 | 57.26 | 6193.78 | 0.77 | 0.88 | 6.82 | 0.37 | 1 | 10
76 | 105 | CONCLUIDO | 3.6916 | 27.09 | 24 | 110.76 | 1.51 | 13 | 235.33 | 55.27 | 20 | 11 | 55.06 | 29258.57 | 333.91 | 453.41 | 73.52 | 57.26 | 6015.02 | 0.78 | 0.88 | 6.81 | 0.36 | 1 | 10
77 | 105 | CONCLUIDO | 3.6917 | 27.09 | 24 | 110.75 | 1.53 | 13 | 235.76 | 55.27 | 20.25 | 11 | 55.24 | 29311.69 | 334.01 | 453.41 | 73.58 | 57.26 | 6040.87 | 0.78 | 0.88 | 6.81 | 0.35 | 1 | 10
78 | 105 | CONCLUIDO | 3.6925 | 27.08 | 23.99 | 110.72 | 1.54 | 13 | 236.2 | 55.27 | 20.5 | 11 | 55.42 | 29364.87 | 333.81 | 453.37 | 73.4 | 57.26 | 5951.18 | 0.78 | 0.88 | 6.81 | 0.35 | 1 | 10
79 | 105 | CONCLUIDO | 3.6926 | 27.08 | 23.99 | 110.72 | 1.56 | 13 | 236.63 | 55.27 | 20.75 | 11 | 55.6 | 29418.12 | 333.92 | 453.4 | 73.36 | 57.26 | 5930.81 | 0.78 | 0.88 | 6.81 | 0.35 | 1 | 10
80 | 105 | CONCLUIDO | 3.6945 | 27.07 | 23.98 | 110.66 | 1.58 | 13 | 237.06 | 55.27 | 21 | 11 | 55.79 | 29471.44 | 333.76 | 453.4 | 72.91 | 57.26 | 5708.47 | 0.79 | 0.88 | 6.81 | 0.33 | 1 | 10
81 | 105 | CONCLUIDO | 3.6925 | 27.08 | 23.99 | 110.72 | 1.59 | 13 | 237.49 | 55.27 | 21.25 | 11 | 55.97 | 29524.81 | 333.7 | 453.38 | 73.24 | 57.26 | 5872.49 | 0.78 | 0.88 | 6.81 | 0.35 | 1 | 10
82 | 105 | CONCLUIDO | 3.6927 | 27.08 | 23.99 | 110.72 | 1.61 | 13 | 237.93 | 55.27 | 21.5 | 11 | 56.15 | 29578.26 | 333.14 | 453.4 | 73.28 | 57.26 | 5890.95 | 0.78 | 0.88 | 6.81 | 0.35 | 1 | 10
83 | 105 | CONCLUIDO | 3.7039 | 27 | 23.95 | 119.74 | 1.62 | 12 | 238.36 | 55.27 | 21.75 | 10 | 56.34 | 29631.77 | 332.03 | 453.36 | 71.95 | 57.26 | 5234.97 | 0.8 | 0.88 | 6.81 | 0.31 | 1 | 10
84 | 105 | CONCLUIDO | 3.7032 | 27 | 23.95 | 119.76 | 1.64 | 12 | 238.79 | 55.27 | 22 | 10 | 56.52 | 29685.34 | 332.15 | 453.37 | 72.01 | 57.26 | 5264.13 | 0.8 | 0.88 | 6.81 | 0.31 | 1 | 10
85 | 105 | CONCLUIDO | 3.7019 | 27.01 | 23.96 | 119.81 | 1.65 | 12 | 239.23 | 55.27 | 22.25 | 10 | 56.71 | 29738.98 | 332.42 | 453.36 | 72.54 | 57.26 | 5530.41 | 0.79 | 0.88 | 6.81 | 0.32 | 1 | 10
86 | 105 | CONCLUIDO | 3.7036 | 27 | 23.95 | 119.75 | 1.67 | 12 | 239.66 | 55.27 | 22.5 | 10 | 56.89 | 29792.69 | 331.91 | 453.43 | 72.13 | 57.26 | 5325.27 | 0.79 | 0.88 | 6.81 | 0.31 | 1 | 10
87 | 105 | CONCLUIDO | 3.7032 | 27 | 23.95 | 119.76 | 1.69 | 12 | 240.1 | 55.27 | 22.75 | 10 | 57.08 | 29846.46 | 331.8 | 453.36 | 72.16 | 57.26 | 5340.45 | 0.79 | 0.88 | 6.81 | 0.31 | 1 | 10
88 | 105 | CONCLUIDO | 3.7033 | 27 | 23.95 | 119.76 | 1.7 | 12 | 240.54 | 55.27 | 23 | 10 | 57.26 | 29900.43 | 331.69 | 453.36 | 72.37 | 57.26 | 5445.71 | 0.79 | 0.88 | 6.8 | 0.31 | 1 | 10
89 | 105 | CONCLUIDO | 3.7021 | 27.01 | 23.96 | 119.8 | 1.72 | 12 | 240.97 | 55.27 | 23.25 | 10 | 57.45 | 29954.34 | 331.57 | 453.39 | 72.3 | 57.26 | 5406.99 | 0.79 | 0.88 | 6.81 | 0.32 | 1 | 10
90 | 105 | CONCLUIDO | 3.7037 | 27 | 23.95 | 119.74 | 1.73 | 12 | 241.41 | 55.27 | 23.5 | 10 | 57.64 | 30008.32 | 330.65 | 453.36 | 72.08 | 57.26 | 5295.85 | 0.79 | 0.88 | 6.81 | 0.31 | 1 | 10
91 | 105 | CONCLUIDO | 3.7138 | 26.93 | 23.92 | 130.45 | 1.75 | 11 | 241.85 | 55.27 | 23.75 | 9 | 57.83 | 30062.36 | 330.11 | 453.37 | 71 | 57.26 | 4762.27 | 0.81 | 0.88 | 6.81 | 0.28 | 1 | 10
92 | 105 | CONCLUIDO | 3.7159 | 26.91 | 23.9 | 130.37 | 1.76 | 11 | 242.29 | 55.27 | 24 | 9 | 58.02 | 30116.47 | 330.62 | 453.38 | 70.58 | 57.26 | 4553.72 | 0.81 | 0.88 | 6.8 | 0.26 | 1 | 10
93 | 105 | CONCLUIDO | 3.7126 | 26.94 | 23.92 | 130.5 | 1.78 | 11 | 242.73 | 55.27 | 24.25 | 9 | 58.21 | 30170.65 | 331.07 | 453.36 | 71.19 | 57.26 | 4856.87 | 0.8 | 0.88 | 6.81 | 0.28 | 1 | 10
94 | 105 | CONCLUIDO | 3.7113 | 26.94 | 23.93 | 130.55 | 1.79 | 11 | 243.17 | 55.27 | 24.5 | 9 | 58.4 | 30224.9 | 331.47 | 453.39 | 71.6 | 57.26 | 5065.18 | 0.8 | 0.88 | 6.81 | 0.29 | 1 | 10
95 | 105 | CONCLUIDO | 3.7121 | 26.94 | 23.93 | 130.52 | 1.81 | 11 | 243.61 | 55.27 | 24.75 | 9 | 58.59 | 30279.22 | 331.22 | 453.37 | 71.32 | 57.26 | 4922.91 | 0.8 | 0.88 | 6.81 | 0.29 | 1 | 10
96 | 105 | CONCLUIDO | 3.7131 | 26.93 | 23.92 | 130.48 | 1.82 | 11 | 244.05 | 55.27 | 25 | 9 | 58.78 | 30333.61 | 330.9 | 453.41 | 71.19 | 57.26 | 4857.15 | 0.8 | 0.88 | 6.81 | 0.28 | 1 | 10
97 | 105 | CONCLUIDO | 3.7125 | 26.94 | 23.93 | 130.5 | 1.84 | 11 | 244.49 | 55.27 | 25.25 | 9 | 58.97 | 30388.06 | 330.44 | 453.4 | 71.23 | 57.26 | 4876.16 | 0.8 | 0.88 | 6.81 | 0.28 | 1 | 10
98 | 105 | CONCLUIDO | 3.7137 | 26.93 | 23.92 | 130.45 | 1.85 | 11 | 244.93 | 55.27 | 25.5 | 9 | 59.16 | 30442.58 | 329.94 | 453.43 | 70.93 | 57.26 | 4726.94 | 0.81 | 0.88 | 6.81 | 0.28 | 1 | 10
99 | 105 | CONCLUIDO | 3.712 | 26.94 | 23.93 | 130.52 | 1.87 | 11 | 245.38 | 55.27 | 25.75 | 9 | 59.35 | 30497.18 | 329.02 | 453.4 | 71.31 | 57.26 | 4916.21 | 0.8 | 0.88 | 6.81 | 0.29 | 1 | 10
100 | 105 | CONCLUIDO | 3.7102 | 26.95 | 23.94 | 130.59 | 1.88 | 11 | 245.82 | 55.27 | 26 | 9 | 59.55 | 30551.84 | 327.97 | 453.37 | 71.74 | 57.26 | 5133.27 | 0.8 | 0.88 | 6.81 | 0.3 | 1 | 10
101 | 105 | CONCLUIDO | 3.722 | 26.87 | 23.9 | 143.38 | 1.9 | 10 | 246.26 | 55.27 | 26.25 | 8 | 59.74 | 30606.57 | 327.86 | 453.37 | 70.45 | 57.26 | 4493.59 | 0.81 | 0.89 | 6.8 | 0.26 | 1 | 10
102 | 105 | CONCLUIDO | 3.7215 | 26.87 | 23.9 | 143.4 | 1.91 | 10 | 246.71 | 55.27 | 26.5 | 8 | 59.93 | 30661.38 | 328.14 | 453.38 | 70.42 | 57.26 | 4479.08 | 0.81 | 0.88 | 6.81 | 0.26 | 1 | 10
103 | 105 | CONCLUIDO | 3.7227 | 26.86 | 23.89 | 143.35 | 1.93 | 10 | 247.15 | 55.27 | 26.75 | 8 | 60.13 | 30716.25 | 328.25 | 453.36 | 70.14 | 57.26 | 4340.3 | 0.82 | 0.89 | 6.81 | 0.25 | 1 | 10
104 | 105 | CONCLUIDO | 3.7232 | 26.86 | 23.89 | 143.33 | 1.94 | 10 | 247.6 | 55.27 | 27 | 8 | 60.33 | 30771.2 | 328.35 | 453.39 | 70.05 | 57.26 | 4293.43 | 0.82 | 0.89 | 6.81 | 0.25 | 1 | 10
105 | 105 | CONCLUIDO | 3.721 | 26.87 | 23.9 | 143.42 | 1.95 | 10 | 248.04 | 55.27 | 27.25 | 8 | 60.52 | 30826.21 | 328.81 | 453.39 | 70.61 | 57.26 | 4574.33 | 0.81 | 0.88 | 6.81 | 0.26 | 1 | 10
106 | 105 | CONCLUIDO | 3.7226 | 26.86 | 23.89 | 143.35 | 1.97 | 10 | 248.49 | 55.27 | 27.5 | 8 | 60.72 | 30881.3 | 328.67 | 453.38 | 70.31 | 57.26 | 4423.72 | 0.81 | 0.89 | 6.8 | 0.25 | 1 | 10
107 | 105 | CONCLUIDO | 3.7221 | 26.87 | 23.9 | 143.38 | 1.98 | 10 | 248.94 | 55.27 | 27.75 | 8 | 60.92 | 30936.46 | 328.68 | 453.36 | 70.4 | 57.26 | 4470.45 | 0.81 | 0.89 | 6.81 | 0.26 | 1 | 10
108 | 105 | CONCLUIDO | 3.7202 | 26.88 | 23.91 | 143.46 | 2 | 10 | 249.39 | 55.27 | 28 | 8 | 61.11 | 30991.69 | 328.8 | 453.36 | 70.8 | 57.26 | 4668.48 | 0.81 | 0.88 | 6.81 | 0.27 | 1 | 10
109 | 105 | CONCLUIDO | 3.7207 | 26.88 | 23.91 | 143.44 | 2.01 | 10 | 249.83 | 55.27 | 28.25 | 8 | 61.31 | 31047 | 328.39 | 453.37 | 70.7 | 57.26 | 4616.69 | 0.81 | 0.88 | 6.81 | 0.27 | 1 | 10
110 | 105 | CONCLUIDO | 3.7233 | 26.86 | 23.89 | 143.33 | 2.03 | 10 | 250.28 | 55.27 | 28.5 | 8 | 61.51 | 31102.37 | 327.29 | 453.36 | 70.08 | 57.26 | 4310.56 | 0.82 | 0.89 | 6.8 | 0.25 | 1 | 10
111 | 105 | CONCLUIDO | 3.7236 | 26.86 | 23.89 | 143.31 | 2.04 | 10 | 250.73 | 55.27 | 28.75 | 8 | 61.71 | 31157.82 | 326.87 | 453.4 | 70 | 57.26 | 4268.62 | 0.82 | 0.89 | 6.8 | 0.24 | 1 | 10
112 | 105 | CONCLUIDO | 3.7232 | 26.86 | 23.89 | 143.33 | 2.05 | 10 | 251.18 | 55.27 | 29 | 8 | 61.91 | 31213.35 | 326.11 | 453.37 | 70.07 | 57.26 | 4302.56 | 0.82 | 0.89 | 6.81 | 0.25 | 1 | 10
113 | 105 | CONCLUIDO | 3.7323 | 26.79 | 23.86 | 159.09 | 2.07 | 9 | 251.63 | 55.27 | 29.25 | 7 | 62.11 | 31268.94 | 326.08 | 453.37 | 69.22 | 57.26 | 3885.45 | 0.83 | 0.89 | 6.81 | 0.22 | 1 | 10
114 | 105 | CONCLUIDO | 3.7325 | 26.79 | 23.86 | 159.08 | 2.08 | 9 | 252.08 | 55.27 | 29.5 | 7 | 62.31 | 31324.61 | 326.51 | 453.41 | 69.36 | 57.26 | 3954.13 | 0.83 | 0.89 | 6.8 | 0.22 | 1 | 10
115 | 105 | CONCLUIDO | 3.7309 | 26.8 | 23.87 | 159.16 | 2.1 | 9 | 252.54 | 55.27 | 29.75 | 7 | 62.51 | 31380.35 | 326.72 | 453.36 | 69.55 | 57.26 | 4050.01 | 0.82 | 0.89 | 6.81 | 0.23 | 1 | 10
116 | 105 | CONCLUIDO | 3.7317 | 26.8 | 23.87 | 159.12 | 2.11 | 9 | 252.99 | 55.27 | 30 | 7 | 62.72 | 31436.17 | 326.82 | 453.36 | 69.5 | 57.26 | 4025.25 | 0.82 | 0.89 | 6.8 | 0.23 | 1 | 10
117 | 105 | CONCLUIDO | 3.7311 | 26.8 | 23.87 | 159.15 | 2.12 | 9 | 253.44 | 55.27 | 30.25 | 7 | 62.92 | 31492.06 | 327.15 | 453.36 | 69.53 | 57.26 | 4039.75 | 0.82 | 0.89 | 6.81 | 0.23 | 1 | 10
118 | 105 | CONCLUIDO | 3.7325 | 26.79 | 23.86 | 159.08 | 2.14 | 9 | 253.9 | 55.27 | 30.5 | 7 | 63.12 | 31548.03 | 327.03 | 453.36 | 69.15 | 57.26 | 3849.88 | 0.83 | 0.89 | 6.81 | 0.22 | 1 | 10
119 | 105 | CONCLUIDO | 3.7322 | 26.79 | 23.86 | 159.09 | 2.15 | 9 | 254.35 | 55.27 | 30.75 | 7 | 63.33 | 31604.07 | 327.25 | 453.37 | 69.14 | 57.26 | 3842.41 | 0.83 | 0.89 | 6.81 | 0.22 | 1 | 10
120 | 105 | CONCLUIDO | 3.7308 | 26.8 | 23.87 | 159.16 | 2.16 | 9 | 254.81 | 55.27 | 31 | 7 | 63.53 | 31660.19 | 327.01 | 453.38 | 69.63 | 57.26 | 4086.59 | 0.82 | 0.89 | 6.8 | 0.23 | 1 | 10
121 | 105 | CONCLUIDO | 3.7306 | 26.81 | 23.88 | 159.17 | 2.18 | 9 | 255.26 | 55.27 | 31.25 | 7 | 63.74 | 31716.38 | 327.25 | 453.38 | 69.67 | 57.26 | 4108.83 | 0.82 | 0.89 | 6.81 | 0.24 | 1 | 10
122 | 105 | CONCLUIDO | 3.7322 | 26.79 | 23.86 | 159.09 | 2.19 | 9 | 255.72 | 55.27 | 31.5 | 7 | 63.95 | 31772.65 | 326.72 | 453.36 | 69.25 | 57.26 | 3896.24 | 0.83 | 0.89 | 6.81 | 0.22 | 1 | 10
123 | 105 | CONCLUIDO | 3.7315 | 26.8 | 23.87 | 159.13 | 2.21 | 9 | 256.17 | 55.27 | 31.75 | 7 | 64.15 | 31829 | 326.12 | 453.36 | 69.5 | 57.26 | 4023.05 | 0.82 | 0.89 | 6.8 | 0.23 | 1 | 10
124 | 105 | CONCLUIDO | 3.7315 | 26.8 | 23.87 | 159.13 | 2.22 | 9 | 256.63 | 55.27 | 32 | 7 | 64.36 | 31885.42 | 325.21 | 453.37 | 69.55 | 57.26 | 4048.28 | 0.82 | 0.89 | 6.8 | 0.23 | 1 | 10
125 | 105 | CONCLUIDO | 3.7306 | 26.8 | 23.88 | 159.17 | 2.23 | 9 | 257.09 | 55.27 | 32.25 | 7 | 64.57 | 31942.05 | 325.04 | 453.37 | 69.7 | 57.26 | 4123.56 | 0.82 | 0.89 | 6.8 | 0.23 | 1 | 10
126 | 105 | CONCLUIDO | 3.73 | 26.81 | 23.88 | 159.2 | 2.25 | 9 | 257.55 | 55.27 | 32.5 | 7 | 64.78 | 31998.63 | 324.83 | 453.36 | 69.72 | 57.26 | 4134.07 | 0.82 | 0.89 | 6.81 | 0.24 | 1 | 10
127 | 105 | CONCLUIDO | 3.7313 | 26.8 | 23.87 | 159.14 | 2.26 | 9 | 258.01 | 55.27 | 32.75 | 7 | 64.99 | 32055.29 | 324.2 | 453.39 | 69.61 | 57.26 | 4080.6 | 0.82 | 0.89 | 6.8 | 0.23 | 1 | 10
128 | 105 | CONCLUIDO | 3.7417 | 26.73 | 23.84 | 178.78 | 2.27 | 8 | 258.47 | 55.27 | 33 | 6 | 65.2 | 32112.02 | 322.76 | 453.36 | 68.36 | 57.26 | 3456.95 | 0.84 | 0.89 | 6.8 | 0.2 | 1 | 10
129 | 105 | CONCLUIDO | 3.7421 | 26.72 | 23.83 | 178.75 | 2.28 | 8 | 258.93 | 55.27 | 33.25 | 6 | 65.41 | 32168.84 | 323.4 | 453.36 | 68.2 | 57.26 | 3380.52 | 0.84 | 0.89 | 6.81 | 0.19 | 1 | 10
130 | 105 | CONCLUIDO | 3.7422 | 26.72 | 23.83 | 178.75 | 2.3 | 8 | 259.39 | 55.27 | 33.5 | 6 | 65.62 | 32225.73 | 323.6 | 453.4 | 68.24 | 57.26 | 3400.36 | 0.84 | 0.89 | 6.8 | 0.19 | 1 | 10
131 | 105 | CONCLUIDO | 3.742 | 26.72 | 23.83 | 178.76 | 2.31 | 8 | 259.85 | 55.27 | 33.75 | 6 | 65.83 | 32282.7 | 323.99 | 453.37 | 68.33 | 57.26 | 3443.46 | 0.84 | 0.89 | 6.8 | 0.19 | 1 | 10
132 | 105 | CONCLUIDO | 3.7407 | 26.73 | 23.84 | 178.83 | 2.32 | 8 | 260.32 | 55.27 | 34 | 6 | 66.04 | 32339.75 | 324.36 | 453.37 | 68.49 | 57.26 | 3523.27 | 0.84 | 0.89 | 6.81 | 0.2 | 1 | 10
133 | 105 | CONCLUIDO | 3.742 | 26.72 | 23.83 | 178.76 | 2.34 | 8 | 260.78 | 55.27 | 34.25 | 6 | 66.26 | 32396.88 | 324.07 | 453.36 | 68.26 | 57.26 | 3406.85 | 0.84 | 0.89 | 6.81 | 0.19 | 1 | 10
134 | 105 | CONCLUIDO | 3.7413 | 26.73 | 23.84 | 178.79 | 2.35 | 8 | 261.24 | 55.27 | 34.5 | 6 | 66.47 | 32454.09 | 324.39 | 453.37 | 68.44 | 57.26 | 3497.96 | 0.84 | 0.89 | 6.8 | 0.2 | 1 | 10
135 | 105 | CONCLUIDO | 3.7419 | 26.72 | 23.84 | 178.76 | 2.36 | 8 | 261.71 | 55.27 | 34.75 | 6 | 66.68 | 32511.38 | 324.57 | 453.37 | 68.29 | 57.26 | 3424.02 | 0.84 | 0.89 | 6.8 | 0.19 | 1 | 10
136 | 105 | CONCLUIDO | 3.7421 | 26.72 | 23.83 | 178.75 | 2.38 | 8 | 262.17 | 55.27 | 35 | 6 | 66.9 | 32568.76 | 324.13 | 453.39 | 68.19 | 57.26 | 3375.37 | 0.84 | 0.89 | 6.8 | 0.19 | 1 | 10
137 | 105 | CONCLUIDO | 3.7421 | 26.72 | 23.83 | 178.75 | 2.39 | 8 | 262.64 | 55.27 | 35.25 | 6 | 67.12 | 32626.21 | 324.19 | 453.41 | 68.32 | 57.26 | 3438.37 | 0.84 | 0.89 | 6.8 | 0.19 | 1 | 10
138 | 105 | CONCLUIDO | 3.7426 | 26.72 | 23.83 | 178.72 | 2.4 | 8 | 263.1 | 55.27 | 35.5 | 6 | 67.33 | 32683.74 | 324.16 | 453.39 | 68.04 | 57.26 | 3297.34 | 0.84 | 0.89 | 6.81 | 0.19 | 1 | 10
139 | 105 | CONCLUIDO | 3.7413 | 26.73 | 23.84 | 178.8 | 2.41 | 8 | 263.57 | 55.27 | 35.75 | 6 | 67.55 | 32741.36 | 324.16 | 453.37 | 68.55 | 57.26 | 3554.15 | 0.84 | 0.89 | 6.8 | 0.2 | 1 | 10
140 | 105 | CONCLUIDO | 3.7407 | 26.73 | 23.84 | 178.83 | 2.43 | 8 | 264.04 | 55.27 | 36 | 6 | 67.77 | 32799.06 | 324.51 | 453.36 | 68.6 | 57.26 | 3579.83 | 0.83 | 0.89 | 6.8 | 0.2 | 1 | 10
141 | 105 | CONCLUIDO | 3.7408 | 26.73 | 23.84 | 178.82 | 2.44 | 8 | 264.51 | 55.27 | 36.25 | 6 | 67.99 | 32856.84 | 324.5 | 453.36 | 68.61 | 57.26 | 3584.44 | 0.83 | 0.89 | 6.8 | 0.2 | 1 | 10
142 | 105 | CONCLUIDO | 3.7416 | 26.73 | 23.84 | 178.78 | 2.45 | 8 | 264.98 | 55.27 | 36.5 | 6 | 68.2 | 32914.7 | 324.26 | 453.36 | 68.47 | 57.26 | 3511.71 | 0.84 | 0.89 | 6.8 | 0.2 | 1 | 10
143 | 105 | CONCLUIDO | 3.7412 | 26.73 | 23.84 | 178.8 | 2.46 | 8 | 265.45 | 55.27 | 36.75 | 6 | 68.42 | 32972.65 | 323.26 | 453.36 | 68.47 | 57.26 | 3512.12 | 0.84 | 0.89 | 6.8 | 0.2 | 1 | 10
144 | 105 | CONCLUIDO | 3.7421 | 26.72 | 23.83 | 178.75 | 2.48 | 8 | 265.92 | 55.27 | 37 | 6 | 68.65 | 33030.68 | 322.85 | 453.36 | 68.26 | 57.26 | 3408.62 | 0.84 | 0.89 | 6.8 | 0.19 | 1 | 10
145 | 105 | CONCLUIDO | 3.7422 | 26.72 | 23.83 | 178.75 | 2.49 | 8 | 266.39 | 55.27 | 37.25 | 6 | 68.87 | 33088.79 | 322.8 | 453.36 | 68.38 | 57.26 | 3466.4 | 0.84 | 0.89 | 6.8 | 0.19 | 1 | 10
146 | 105 | CONCLUIDO | 3.7414 | 26.73 | 23.84 | 178.79 | 2.5 | 8 | 266.86 | 55.27 | 37.5 | 6 | 69.09 | 33146.99 | 322.22 | 453.36 | 68.46 | 57.26 | 3507.73 | 0.84 | 0.89 | 6.8 | 0.2 | 1 | 10
147 | 105 | CONCLUIDO | 3.7402 | 26.74 | 23.85 | 178.85 | 2.51 | 8 | 267.33 | 55.27 | 37.75 | 6 | 69.31 | 33205.27 | 320.95 | 453.36 | 68.75 | 57.26 | 3652.8 | 0.83 | 0.89 | 6.8 | 0.21 | 1 | 10
148 | 105 | CONCLUIDO | 3.7396 | 26.74 | 23.85 | 178.89 | 2.53 | 8 | 267.81 | 55.27 | 38 | 6 | 69.53 | 33263.64 | 319.6 | 453.37 | 68.96 | 57.26 | 3760.12 | 0.83 | 0.89 | 6.8 | 0.21 | 1 | 10
149 | 105 | CONCLUIDO | 3.7489 | 26.67 | 23.83 | 204.22 | 2.54 | 7 | 268.28 | 55.27 | 38.25 | 5 | 69.76 | 33322.09 | 319.57 | 453.36 | 68.12 | 57.26 | 3340.88 | 0.84 | 0.89 | 6.8 | 0.19 | 1 | 10
150 | 105 | CONCLUIDO | 3.7484 | 26.68 | 23.83 | 204.25 | 2.55 | 7 | 268.75 | 55.27 | 38.5 | 5 | 69.98 | 33380.63 | 320.21 | 453.38 | 68.14 | 57.26 | 3351.24 | 0.84 | 0.89 | 6.8 | 0.19 | 1 | 10
151 | 105 | CONCLUIDO | 3.7494 | 26.67 | 23.82 | 204.19 | 2.56 | 7 | 269.23 | 55.27 | 38.75 | 5 | 70.21 | 33439.25 | 320.15 | 453.36 | 68.03 | 57.26 | 3298.11 | 0.84 | 0.89 | 6.8 | 0.18 | 1 | 10
152 | 105 | CONCLUIDO | 3.7509 | 26.66 | 23.81 | 204.1 | 2.57 | 7 | 269.71 | 55.27 | 39 | 5 | 70.43 | 33497.96 | 320.34 | 453.36 | 67.61 | 57.26 | 3087.97 | 0.85 | 0.89 | 6.8 | 0.17 | 1 | 10
153 | 105 | CONCLUIDO | 3.7495 | 26.67 | 23.82 | 204.19 | 2.59 | 7 | 270.18 | 55.27 | 39.25 | 5 | 70.66 | 33556.76 | 320.52 | 453.38 | 67.92 | 57.26 | 3243.26 | 0.84 | 0.89 | 6.8 | 0.18 | 1 | 10
154 | 105 | CONCLUIDO | 3.749 | 26.67 | 23.83 | 204.22 | 2.6 | 7 | 270.66 | 55.27 | 39.5 | 5 | 70.89 | 33615.65 | 320.94 | 453.36 | 68.04 | 57.26 | 3301.99 | 0.84 | 0.89 | 6.8 | 0.19 | 1 | 10
155 | 105 | CONCLUIDO | 3.7498 | 26.67 | 23.82 | 204.17 | 2.61 | 7 | 271.14 | 55.27 | 39.75 | 5 | 71.12 | 33674.62 | 321 | 453.36 | 67.83 | 57.26 | 3196.8 | 0.84 | 0.89 | 6.8 | 0.18 | 1 | 10
156 | 105 | CONCLUIDO | 3.7509 | 26.66 | 23.81 | 204.1 | 2.62 | 7 | 271.62 | 55.27 | 40 | 5 | 71.35 | 33733.68 | 321.25 | 453.37 | 67.59 | 57.26 | 3078.83 | 0.85 | 0.89 | 6.8 | 0.17 | 1 | 10
0 | 60 | CONCLUIDO | 2.5934 | 38.56 | 30.47 | 7.85 | 0.14 | 233 | 124.63 | 45 | 1 | 231 | 18.64 | 15605.44 | 321.68 | 453.96 | 284.42 | 57.26 | 110363.95 | 0.2 | 0.69 | 7.17 | 6.82 | 1 | 10
1 | 60 | CONCLUIDO | 2.8236 | 35.42 | 28.79 | 9.81 | 0.18 | 176 | 124.96 | 45 | 1.25 | 174 | 18.71 | 15645.96 | 303.44 | 453.76 | 229.45 | 57.26 | 83165.68 | 0.25 | 0.74 | 7.08 | 5.13 | 1 | 10
2 | 60 | CONCLUIDO | 2.9882 | 33.47 | 27.73 | 11.8 | 0.21 | 141 | 125.29 | 45 | 1.5 | 139 | 18.79 | 15686.51 | 291.81 | 453.74 | 194.78 | 57.26 | 66002.21 | 0.29 | 0.76 | 7.03 | 4.08 | 1 | 10
3 | 60 | CONCLUIDO | 3.1063 | 32.19 | 27.05 | 13.75 | 0.25 | 118 | 125.62 | 45 | 1.75 | 116 | 18.87 | 15727.09 | 284.14 | 453.53 | 172.7 | 57.26 | 55078.34 | 0.33 | 0.78 | 6.99 | 3.4 | 1 | 10
4 | 60 | CONCLUIDO | 3.1985 | 31.26 | 26.55 | 15.77 | 0.28 | 101 | 125.95 | 45 | 2 | 99 | 18.95 | 15767.7 | 278.39 | 453.69 | 156.43 | 57.26 | 47030.35 | 0.37 | 0.8 | 6.96 | 2.9 | 1 | 10
5 | 60 | CONCLUIDO | 3.2668 | 30.61 | 26.2 | 17.67 | 0.31 | 89 | 126.28 | 45 | 2.25 | 87 | 19.03 | 15808.34 | 274.26 | 453.64 | 145.06 | 57.26 | 41401.68 | 0.39 | 0.81 | 6.94 | 2.56 | 1 | 10
6 | 60 | CONCLUIDO | 3.3282 | 30.05 | 25.9 | 19.67 | 0.35 | 79 | 126.61 | 45 | 2.5 | 77 | 19.11 | 15849 | 270.51 | 453.58 | 135.3 | 57.26 | 36574.7 | 0.42 | 0.82 | 6.92 | 2.25 | 1 | 10
7 | 60 | CONCLUIDO | 3.3775 | 29.61 | 25.66 | 21.69 | 0.38 | 71 | 126.94 | 45 | 2.75 | 69 | 19.19 | 15889.69 | 267.41 | 453.59 | 127.24 | 57.26 | 32581.62 | 0.45 | 0.82 | 6.92 | 2.02 | 1 | 10
8 | 60 | CONCLUIDO | 3.4155 | 29.28 | 25.48 | 23.52 | 0.42 | 65 | 127.27 | 45 | 3 | 63 | 19.27 | 15930.42 | 265.11 | 453.65 | 121.67 | 57.26 | 29827.63 | 0.47 | 0.83 | 6.9 | 1.84 | 1 | 10
9 | 60 | CONCLUIDO | 3.4556 | 28.94 | 25.3 | 25.73 | 0.45 | 59 | 127.6 | 45 | 3.25 | 57 | 19.35 | 15971.17 | 262.63 | 453.47 | 115.79 | 57.26 | 26920.13 | 0.49 | 0.84 | 6.89 | 1.66 | 1 | 10
10 | 60 | CONCLUIDO | 3.4804 | 28.73 | 25.19 | 27.49 | 0.48 | 55 | 127.93 | 45 | 3.5 | 53 | 19.43 | 16011.95 | 261.25 | 453.4 | 112.57 | 57.26 | 25325.79 | 0.51 | 0.84 | 6.88 | 1.55 | 1 | 10
11 | 60 | CONCLUIDO | 3.5078 | 28.51 | 25.07 | 29.5 | 0.52 | 51 | 128.26 | 45 | 3.75 | 49 | 19.51 | 16052.76 | 259.38 | 453.41 | 108.61 | 57.26 | 23367.98 | 0.53 | 0.84 | 6.87 | 1.43 | 1 | 10
12 | 60 | CONCLUIDO | 3.5258 | 28.36 | 25 | 31.25 | 0.55 | 48 | 128.59 | 45 | 4 | 46 | 19.59 | 16093.6 | 258.15 | 453.45 | 106.16 | 57.26 | 22156.62 | 0.54 | 0.85 | 6.87 | 1.36 | 1 | 10
13 | 60 | CONCLUIDO | 3.548 | 28.19 | 24.9 | 33.2 | 0.58 | 45 | 128.92 | 45 | 4.25 | 43 | 19.68 | 16134.46 | 256.43 | 453.51 | 103.21 | 57.26 | 20696.03 | 0.55 | 0.85 | 6.86 | 1.26 | 1 | 10
14 | 60 | CONCLUIDO | 3.5679 | 28.03 | 24.82 | 35.46 | 0.62 | 42 | 129.25 | 45 | 4.5 | 40 | 19.76 | 16175.36 | 255.2 | 453.43 | 100.38 | 57.26 | 19296.83 | 0.57 | 0.85 | 6.86 | 1.18 | 1 | 10
15 | 60 | CONCLUIDO | 3.5816 | 27.92 | 24.77 | 37.15 | 0.65 | 40 | 129.59 | 45 | 4.75 | 38 | 19.84 | 16216.29 | 254.25 | 453.47 | 98.42 | 57.26 | 18327.14 | 0.58 | 0.85 | 6.86 | 1.12 | 1 | 10
16 | 60 | CONCLUIDO | 3.5956 | 27.81 | 24.71 | 39.01 | 0.68 | 38 | 129.92 | 45 | 5 | 36 | 19.92 | 16257.24 | 252.56 | 453.45 | 97.06 | 57.26 | 17656.56 | 0.59 | 0.86 | 6.84 | 1.07 | 1 | 10
17 | 60 | CONCLUIDO | 3.6088 | 27.71 | 24.66 | 41.1 | 0.71 | 36 | 130.25 | 45 | 5.25 | 34 | 20 | 16298.23 | 251.74 | 453.4 | 94.93 | 57.26 | 16603.15 | 0.6 | 0.86 | 6.85 | 1.02 | 1 | 10
18 | 60 | CONCLUIDO | 3.6264 | 27.58 | 24.57 | 43.37 | 0.74 | 34 | 130.58 | 45 | 5.5 | 32 | 20.09 | 16339.24 | 250.3 | 453.41 | 92.31 | 57.26 | 15303.79 | 0.62 | 0.86 | 6.84 | 0.93 | 1 | 10
19 | 60 | CONCLUIDO | 3.6315 | 27.54 | 24.56 | 44.66 | 0.78 | 33 | 130.92 | 45 | 5.75 | 31 | 20.17 | 16380.29 | 249.79 | 453.47 | 92.06 | 57.26 | 15182.32 | 0.62 | 0.86 | 6.84 | 0.92 | 1 | 10
20 | 60 | CONCLUIDO | 3.6476 | 27.42 | 24.49 | 47.4 | 0.81 | 31 | 131.25 | 45 | 6 | 29 | 20.25 | 16421.36 | 248.55 | 453.42 | 89.65 | 57.26 | 13986.34 | 0.64 | 0.86 | 6.84 | 0.85 | 1 | 10
21 | 60 | CONCLUIDO | 3.653 | 27.38 | 24.48 | 48.95 | 0.84 | 30 | 131.58 | 45 | 6.25 | 28 | 20.34 | 16462.46 | 247.86 | 453.41 | 88.98 | 57.26 | 13656.87 | 0.64 | 0.86 | 6.84 | 0.83 | 1 | 10
22 | 60 | CONCLUIDO | 3.6585 | 27.33 | 24.46 | 50.61 | 0.87 | 29 | 131.92 | 45 | 6.5 | 27 | 20.42 | 16503.6 | 247.15 | 453.44 | 88.84 | 57.26 | 13593.02 | 0.64 | 0.86 | 6.83 | 0.82 | 1 | 10
23 | 60 | CONCLUIDO | 3.6685 | 27.26 | 24.41 | 52.31 | 0.9 | 28 | 132.25 | 45 | 6.75 | 26 | 20.5 | 16544.76 | 245.91 | 453.45 | 87.02 | 57.26 | 12689.76 | 0.66 | 0.87 | 6.84 | 0.77 | 1 | 10
24 | 60 | CONCLUIDO | 3.6731 | 27.23 | 24.4 | 54.23 | 0.93 | 27 | 132.58 | 45 | 7 | 25 | 20.59 | 16585.95 | 245.22 | 453.48 | 86.7 | 57.26 | 12534.11 | 0.66 | 0.87 | 6.84 | 0.76 | 1 | 10
25 | 60 | CONCLUIDO | 3.683 | 27.15 | 24.36 | 56.2 | 0.96 | 26 | 132.92 | 45 | 7.25 | 24 | 20.67 | 16627.17 | 244.25 | 453.49 | 85.25 | 57.26 | 11813.65 | 0.67 | 0.87 | 6.83 | 0.71 | 1 | 10
26 | 60 | CONCLUIDO | 3.6895 | 27.1 | 24.33 | 58.4 | 0.99 | 25 | 133.25 | 45 | 7.5 | 23 | 20.76 | 16668.43 | 243.56 | 453.42 | 84.46 | 57.26 | 11424.03 | 0.68 | 0.87 | 6.83 | 0.69 | 1 | 10
27 | 60 | CONCLUIDO | 3.6972 | 27.05 | 24.3 | 60.75 | 1.03 | 24 | 133.59 | 45 | 7.75 | 22 | 20.84 | 16709.71 | 243.19 | 453.42 | 83.38 | 57.26 | 10889.79 | 0.69 | 0.87 | 6.83 | 0.66 | 1 | 10
28 | 60 | CONCLUIDO | 3.7046 | 26.99 | 24.27 | 63.32 | 1.06 | 23 | 133.92 | 45 | 8 | 21 | 20.93 | 16751.02 | 242.04 | 453.44 | 82.42 | 57.26 | 10415.75 | 0.69 | 0.87 | 6.83 | 0.63 | 1 | 10
29 | 60 | CONCLUIDO | 3.7131 | 26.93 | 24.24 | 66.1 | 1.09 | 22 | 134.26 | 45 | 8.25 | 20 | 21.01 | 16792.37 | 241.24 | 453.4 | 81.15 | 57.26 | 9784.07 | 0.71 | 0.87 | 6.83 | 0.6 | 1 | 10
30 | 60 | CONCLUIDO | 3.7119 | 26.94 | 24.25 | 66.12 | 1.12 | 22 | 134.59 | 45 | 8.5 | 20 | 21.1 | 16833.86 | 240.89 | 453.39 | 81.67 | 57.26 | 10045.01 | 0.7 | 0.87 | 6.83 | 0.6 | 1 | 10
31 | 60 | CONCLUIDO | 3.7206 | 26.88 | 24.21 | 69.17 | 1.15 | 21 | 134.93 | 45 | 8.75 | 19 | 21.18 | 16875.27 | 239.69 | 453.45 | 80.47 | 57.26 | 9446.48 | 0.71 | 0.87 | 6.82 | 0.57 | 1 | 10
32 | 60 | CONCLUIDO | 3.7186 | 26.89 | 24.22 | 69.21 | 1.18 | 21 | 135.27 | 45 | 9 | 19 | 21.27 | 16916.71 | 239.52 | 453.38 | 80.88 | 57.26 | 9651.55 | 0.71 | 0.87 | 6.83 | 0.58 | 1 | 10
33 | 60 | CONCLUIDO | 3.7296 | 26.81 | 24.17 | 72.51 | 1.21 | 20 | 135.6 | 45 | 9.25 | 18 | 21.35 | 16958.17 | 238.63 | 453.39 | 79.23 | 57.26 | 8832.06 | 0.72 | 0.88 | 6.82 | 0.53 | 1 | 10
34 | 60 | CONCLUIDO | 3.7331 | 26.79 | 24.17 | 76.32 | 1.24 | 19 | 135.94 | 45 | 9.5 | 17 | 21.44 | 16999.67 | 237.57 | 453.37 | 79.12 | 57.26 | 8785.04 | 0.72 | 0.88 | 6.82 | 0.53 | 1 | 10
35 | 60 | CONCLUIDO | 3.7357 | 26.77 | 24.15 | 76.27 | 1.26 | 19 | 136.27 | 45 | 9.75 | 17 | 21.53 | 17041.2 | 236.9 | 453.38 | 78.57 | 57.26 | 8508.29 | 0.73 | 0.88 | 6.82 | 0.51 | 1 | 10
36 | 60 | CONCLUIDO | 3.744 | 26.71 | 24.12 | 80.39 | 1.29 | 18 | 136.61 | 45 | 10 | 16 | 21.61 | 17082.76 | 235.89 | 453.44 | 77.47 | 57.26 | 7964.77 | 0.74 | 0.88 | 6.82 | 0.48 | 1 | 10
37 | 60 | CONCLUIDO | 3.7449 | 26.7 | 24.11 | 80.37 | 1.32 | 18 | 136.95 | 45 | 10.25 | 16 | 21.7 | 17124.35 | 235.39 | 453.45 | 77.4 | 57.26 | 7927.22 | 0.74 | 0.88 | 6.82 | 0.47 | 1 | 10
38 | 60 | CONCLUIDO | 3.7497 | 26.67 | 24.1 | 85.07 | 1.35 | 17 | 137.29 | 45 | 10.5 | 15 | 21.79 | 17165.97 | 234.7 | 453.36 | 76.94 | 57.26 | 7701.36 | 0.74 | 0.88 | 6.82 | 0.46 | 1 | 10
39 | 60 | CONCLUIDO | 3.7509 | 26.66 | 24.09 | 85.04 | 1.38 | 17 | 137.62 | 45 | 10.75 | 15 | 21.88 | 17207.62 | 234.32 | 453.38 | 76.81 | 57.26 | 7639.45 | 0.75 | 0.88 | 6.81 | 0.45 | 1 | 10
40 | 60 | CONCLUIDO | 3.7502 | 26.67 | 24.1 | 85.05 | 1.41 | 17 | 137.96 | 45 | 11 | 15 | 21.96 | 17249.3 | 233.46 | 453.38 | 76.62 | 57.26 | 7542.04 | 0.75 | 0.88 | 6.83 | 0.46 | 1 | 10
41 | 60 | CONCLUIDO | 3.7604 | 26.59 | 24.05 | 90.19 | 1.44 | 16 | 138.3 | 45 | 11.25 | 14 | 22.05 | 17291.02 | 232.84 | 453.41 | 75.38 | 57.26 | 6929.34 | 0.76 | 0.88 | 6.81 | 0.41 | 1 | 10
42 | 60 | CONCLUIDO | 3.7572 | 26.62 | 24.07 | 90.28 | 1.47 | 16 | 138.64 | 45 | 11.5 | 14 | 22.14 | 17332.76 | 232.71 | 453.4 | 76.09 | 57.26 | 7281.53 | 0.75 | 0.88 | 6.82 | 0.43 | 1 | 10
43 | 60 | CONCLUIDO | 3.7572 | 26.62 | 24.07 | 90.28 | 1.5 | 16 | 138.98 | 45 | 11.75 | 14 | 22.23 | 17374.54 | 231.64 | 453.42 | 76.08 | 57.26 | 7279.26 | 0.75 | 0.88 | 6.82 | 0.43 | 1 | 10
44 | 60 | CONCLUIDO | 3.7674 | 26.54 | 24.03 | 96.11 | 1.52 | 15 | 139.32 | 45 | 12 | 13 | 22.32 | 17416.34 | 230.81 | 453.36 | 74.59 | 57.26 | 6538.08 | 0.77 | 0.88 | 6.81 | 0.39 | 1 | 10
45 | 60 | CONCLUIDO | 3.7652 | 26.56 | 24.04 | 96.17 | 1.55 | 15 | 139.66 | 45 | 12.25 | 13 | 22.41 | 17458.18 | 230.25 | 453.39 | 75.11 | 57.26 | 6799.13 | 0.76 | 0.88 | 6.82 | 0.4 | 1 | 10
46 | 60 | CONCLUIDO | 3.7651 | 26.56 | 24.04 | 96.18 | 1.58 | 15 | 140 | 45 | 12.5 | 13 | 22.5 | 17500.05 | 228.77 | 453.41 | 75.12 | 57.26 | 6802.35 | 0.76 | 0.88 | 6.82 | 0.4 | 1 | 10
47 | 60 | CONCLUIDO | 3.7724 | 26.51 | 24.02 | 102.94 | 1.61 | 14 | 140.33 | 45 | 12.75 | 12 | 22.59 | 17541.95 | 228.58 | 453.38 | 74.46 | 57.26 | 6477.4 | 0.77 | 0.88 | 6.81 | 0.38 | 1 | 10
48 | 60 | CONCLUIDO | 3.7744 | 26.49 | 24 | 102.88 | 1.63 | 14 | 140.67 | 45 | 13 | 12 | 22.68 | 17583.88 | 228.51 | 453.36 | 73.88 | 57.26 | 6189.22 | 0.77 | 0.88 | 6.81 | 0.36 | 1 | 10
49 | 60 | CONCLUIDO | 3.774 | 26.5 | 24.01 | 102.89 | 1.66 | 14 | 141.02 | 45 | 13.25 | 12 | 22.77 | 17625.85 | 227.87 | 453.4 | 73.85 | 57.26 | 6172.85 | 0.78 | 0.88 | 6.81 | 0.37 | 1 | 10
50 | 60 | CONCLUIDO | 3.7807 | 26.45 | 23.99 | 110.7 | 1.69 | 13 | 141.36 | 45 | 13.5 | 11 | 22.86 | 17667.84 | 226.02 | 453.4 | 73.32 | 57.26 | 5911.23 | 0.78 | 0.88 | 6.81 | 0.34 | 1 | 10
51 | 60 | CONCLUIDO | 3.78 | 26.46 | 23.99 | 110.73 | 1.72 | 13 | 141.7 | 45 | 13.75 | 11 | 22.95 | 17709.87 | 226.15 | 453.41 | 73.26 | 57.26 | 5883.75 | 0.78 | 0.88 | 6.82 | 0.35 | 1 | 10
52 | 60 | CONCLUIDO | 3.78 | 26.45 | 23.99 | 110.72 | 1.74 | 13 | 142.04 | 45 | 14 | 11 | 23.04 | 17751.93 | 225.96 | 453.38 | 73.43 | 57.26 | 5967.99 | 0.78 | 0.88 | 6.81 | 0.35 | 1 | 10
53 | 60 | CONCLUIDO | 3.7821 | 26.44 | 23.98 | 110.66 | 1.77 | 13 | 142.38 | 45 | 14.25 | 11 | 23.13 | 17794.02 | 225.47 | 453.36 | 72.93 | 57.26 | 5716.74 | 0.79 | 0.88 | 6.81 | 0.34 | 1 | 10
54 | 60 | CONCLUIDO | 3.7808 | 26.45 | 23.98 | 110.7 | 1.8 | 13 | 142.72 | 45 | 14.5 | 11 | 23.22 | 17836.15 | 224.31 | 453.43 | 73.23 | 57.26 | 5869.52 | 0.78 | 0.88 | 6.81 | 0.34 | 1 | 10
55 | 60 | CONCLUIDO | 3.7897 | 26.39 | 23.95 | 119.74 | 1.82 | 12 | 143.06 | 45 | 14.75 | 10 | 23.31 | 17878.3 | 223.21 | 453.46 | 71.93 | 57.26 | 5221.37 | 0.8 | 0.88 | 6.81 | 0.31 | 1 | 10
56 | 60 | CONCLUIDO | 3.7882 | 26.4 | 23.96 | 119.8 | 1.85 | 12 | 143.4 | 45 | 15 | 10 | 23.41 | 17920.49 | 222.79 | 453.37 | 72.39 | 57.26 | 5455.46 | 0.79 | 0.88 | 6.81 | 0.32 | 1 | 10
57 | 60 | CONCLUIDO | 3.7884 | 26.4 | 23.96 | 119.79 | 1.88 | 12 | 143.75 | 45 | 15.25 | 10 | 23.5 | 17962.71 | 222.23 | 453.36 | 72.2 | 57.26 | 5358.73 | 0.79 | 0.88 | 6.81 | 0.32 | 1 | 10
58 | 60 | CONCLUIDO | 3.7879 | 26.4 | 23.96 | 119.8 | 1.9 | 12 | 144.09 | 45 | 15.5 | 10 | 23.59 | 18004.96 | 221.79 | 453.4 | 72.27 | 57.26 | 5393.16 | 0.79 | 0.88 | 6.81 | 0.32 | 1 | 10
59 | 60 | CONCLUIDO | 3.7974 | 26.33 | 23.92 | 130.48 | 1.93 | 11 | 144.43 | 45 | 15.75 | 9 | 23.68 | 18047.25 | 219.9 | 453.36 | 71.12 | 57.26 | 4821.23 | 0.81 | 0.88 | 6.81 | 0.28 | 1 | 10
60 | 60 | CONCLUIDO | 3.7981 | 26.33 | 23.92 | 130.45 | 1.96 | 11 | 144.77 | 45 | 16 | 9 | 23.78 | 18089.56 | 220.41 | 453.37 | 70.96 | 57.26 | 4744.56 | 0.81 | 0.88 | 6.81 | 0.28 | 1 | 10
61 | 60 | CONCLUIDO | 3.7955 | 26.35 | 23.93 | 130.55 | 1.98 | 11 | 145.12 | 45 | 16.25 | 9 | 23.87 | 18131.91 | 220.74 | 453.38 | 71.58 | 57.26 | 5051.13 | 0.8 | 0.88 | 6.81 | 0.29 | 1 | 10
62 | 60 | CONCLUIDO | 3.7971 | 26.34 | 23.92 | 130.48 | 2.01 | 11 | 145.46 | 45 | 16.5 | 9 | 23.96 | 18174.29 | 220.32 | 453.36 | 71.11 | 57.26 | 4818.73 | 0.81 | 0.88 | 6.81 | 0.28 | 1 | 10
63 | 60 | CONCLUIDO | 3.7988 | 26.32 | 23.91 | 130.42 | 2.03 | 11 | 145.81 | 45 | 16.75 | 9 | 24.06 | 18216.71 | 218.9 | 453.4 | 70.86 | 57.26 | 4692.79 | 0.81 | 0.88 | 6.8 | 0.27 | 1 | 10
64 | 60 | CONCLUIDO | 3.7966 | 26.34 | 23.93 | 130.5 | 2.06 | 11 | 146.15 | 45 | 17 | 9 | 24.15 | 18259.16 | 216.44 | 453.36 | 71.31 | 57.26 | 4918.47 | 0.8 | 0.88 | 6.81 | 0.29 | 1 | 10
65 | 60 | CONCLUIDO | 3.8036 | 26.29 | 23.9 | 143.42 | 2.08 | 10 | 146.49 | 45 | 17.25 | 8 | 24.25 | 18301.64 | 215.71 | 453.39 | 70.59 | 57.26 | 4561.64 | 0.81 | 0.88 | 6.81 | 0.26 | 1 | 10
66 | 60 | CONCLUIDO | 3.8063 | 26.27 | 23.88 | 143.31 | 2.11 | 10 | 146.84 | 45 | 17.5 | 8 | 24.34 | 18344.15 | 215.62 | 453.37 | 69.93 | 57.26 | 4232.6 | 0.82 | 0.89 | 6.81 | 0.24 | 1 | 10
67 | 60 | CONCLUIDO | 3.8047 | 26.28 | 23.9 | 143.37 | 2.13 | 10 | 147.18 | 45 | 17.75 | 8 | 24.44 | 18386.69 | 215.78 | 453.39 | 70.32 | 57.26 | 4426.72 | 0.81 | 0.89 | 6.81 | 0.25 | 1 | 10
68 | 60 | CONCLUIDO | 3.8051 | 26.28 | 23.89 | 143.36 | 2.16 | 10 | 147.53 | 45 | 18 | 8 | 24.53 | 18429.27 | 215.53 | 453.36 | 70.24 | 57.26 | 4386.01 | 0.82 | 0.89 | 6.81 | 0.25 | 1 | 10
69 | 60 | CONCLUIDO | 3.8029 | 26.3 | 23.91 | 143.45 | 2.18 | 10 | 147.87 | 45 | 18.25 | 8 | 24.63 | 18471.89 | 215.35 | 453.36 | 70.75 | 57.26 | 4645.53 | 0.81 | 0.88 | 6.81 | 0.27 | 1 | 10
70 | 60 | CONCLUIDO | 3.8057 | 26.28 | 23.89 | 143.33 | 2.21 | 10 | 148.22 | 45 | 18.5 | 8 | 24.72 | 18514.53 | 213.42 | 453.37 | 70.08 | 57.26 | 4308.21 | 0.82 | 0.89 | 6.81 | 0.25 | 1 | 10
71 | 60 | CONCLUIDO | 3.8058 | 26.28 | 23.89 | 143.33 | 2.23 | 10 | 148.57 | 45 | 18.75 | 8 | 24.82 | 18557.21 | 212.39 | 453.36 | 70.02 | 57.26 | 4280.67 | 0.82 | 0.89 | 6.81 | 0.25 | 1 | 10
72 | 60 | CONCLUIDO | 3.8125 | 26.23 | 23.87 | 159.11 | 2.26 | 9 | 148.91 | 45 | 19 | 6 | 24.92 | 18599.92 | 211.69 | 453.36 | 69.36 | 57.26 | 3954.19 | 0.83 | 0.89 | 6.8 | 0.23 | 1 | 10
73 | 60 | CONCLUIDO | 3.8123 | 26.23 | 23.87 | 159.13 | 2.28 | 9 | 149.26 | 45 | 19.25 | 5 | 25.01 | 18642.66 | 212.33 | 453.41 | 69.38 | 57.26 | 3962.01 | 0.83 | 0.89 | 6.81 | 0.23 | 1 | 10
74 | 60 | CONCLUIDO | 3.8111 | 26.24 | 23.88 | 159.18 | 2.31 | 9 | 149.61 | 45 | 19.5 | 5 | 25.11 | 18685.44 | 212.13 | 453.41 | 69.59 | 57.26 | 4066.74 | 0.82 | 0.89 | 6.81 | 0.24 | 1 | 10
75 | 60 | CONCLUIDO | 3.8121 | 26.23 | 23.87 | 159.13 | 2.33 | 9 | 149.95 | 45 | 19.75 | 4 | 25.21 | 18728.26 | 212.05 | 453.4 | 69.45 | 57.26 | 3997.64 | 0.82 | 0.89 | 6.81 | 0.23 | 1 | 10
76 | 60 | CONCLUIDO | 3.8115 | 26.24 | 23.87 | 159.16 | 2.36 | 9 | 150.3 | 45 | 20 | 5 | 25.3 | 18771.1 | 212.15 | 453.49 | 69.55 | 57.26 | 4050.23 | 0.82 | 0.89 | 6.81 | 0.23 | 1 | 10
77 | 60 | CONCLUIDO | 3.8125 | 26.23 | 23.87 | 159.11 | 2.38 | 9 | 150.65 | 45 | 20.25 | 1 | 25.4 | 18813.98 | 211.76 | 453.43 | 69.21 | 57.26 | 3875.97 | 0.83 | 0.89 | 6.81 | 0.23 | 1 | 10
78 | 60 | CONCLUIDO | 3.8114 | 26.24 | 23.88 | 159.17 | 2.4 | 9 | 151 | 45 | 20.5 | 0 | 25.5 | 18856.89 | 212.12 | 453.44 | 69.42 | 57.26 | 3981.51 | 0.82 | 0.89 | 6.81 | 0.23 | 1 | 10
0 | 135 | CONCLUIDO | 1.5533 | 64.38 | 37.87 | 4.85 | 0.07 | 468 | 263.32 | 59.89 | 1 | 466 | 67.43 | 32710.1 | 644.5 | 454.87 | 526.3 | 57.26 | 230129.2 | 0.11 | 0.56 | 7.56 | 14.19 | 1 | 10
1 | 135 | CONCLUIDO | 1.8828 | 53.11 | 33.52 | 6.08 | 0.08 | 331 | 263.79 | 59.89 | 1.25 | 329 | 67.65 | 32767.75 | 570.84 | 454.33 | 384.17 | 57.26 | 159748.03 | 0.15 | 0.63 | 7.33 | 9.86 | 1 | 10
2 | 135 | CONCLUIDO | 2.1248 | 47.06 | 31.22 | 7.29 | 0.1 | 257 | 264.25 | 59.89 | 1.5 | 255 | 67.87 | 32825.49 | 531.69 | 453.82 | 308.89 | 57.26 | 122476.31 | 0.19 | 0.68 | 7.21 | 7.56 | 1 | 10
3 | 135 | CONCLUIDO | 2.3119 | 43.26 | 29.79 | 8.51 | 0.12 | 210 | 264.72 | 59.89 | 1.75 | 208 | 68.09 | 32883.31 | 507.31 | 453.71 | 262.54 | 57.26 | 99538.35 | 0.22 | 0.71 | 7.12 | 6.13 | 1 | 10
4 | 135 | CONCLUIDO | 2.4597 | 40.66 | 28.8 | 9.71 | 0.13 | 178 | 265.19 | 59.89 | 2 | 176 | 68.31 | 32941.21 | 490.58 | 453.71 | 230.21 | 57.26 | 83533.09 | 0.25 | 0.73 | 7.08 | 5.15 | 1 | 10
5 | 135 | CONCLUIDO | 2.5812 | 38.74 | 28.1 | 10.95 | 0.15 | 154 | 265.66 | 59.89 | 2.25 | 152 | 68.53 | 32999.19 | 478.63 | 453.67 | 207.83 | 57.26 | 72461.68 | 0.28 | 0.75 | 7.02 | 4.45 | 1 | 10
6 | 135 | CONCLUIDO | 2.6794 | 37.32 | 27.59 | 12.17 | 0.17 | 136 | 266.13 | 59.89 | 2.5 | 134 | 68.75 | 33057.26 | 469.91 | 453.86 | 190.38 | 57.26 | 63828.25 | 0.3 | 0.77 | 7.02 | 3.94 | 1 | 10
7 | 135 | CONCLUIDO | 2.7643 | 36.18 | 27.16 | 13.35 | 0.18 | 122 | 266.6 | 59.89 | 2.75 | 120 | 68.97 | 33115.41 | 462.46 | 453.69 | 176.21 | 57.26 | 56810.89 | 0.32 | 0.78 | 6.99 | 3.51 | 1 | 10
8 | 135 | CONCLUIDO | 2.8333 | 35.29 | 26.83 | 14.5 | 0.2 | 111 | 267.08 | 59.89 | 3 | 109 | 69.19 | 33173.65 | 456.86 | 453.68 | 165.72 | 57.26 | 51623.02 | 0.35 | 0.79 | 6.97 | 3.18 | 1 | 10
9 | 135 | CONCLUIDO | 2.8986 | 34.5 | 26.54 | 15.77 | 0.22 | 101 | 267.55 | 59.89 | 3.25 | 99 | 69.41 | 33231.97 | 451.86 | 453.73 | 156.56 | 57.26 | 47090.88 | 0.37 | 0.8 | 6.95 | 2.89 | 1 | 10
10 | 135 | CONCLUIDO | 2.9535 | 33.86 | 26.3 | 16.97 | 0.23 | 93 | 268.02 | 59.89 | 3.5 | 91 | 69.64 | 33290.38 | 447.77 | 453.66 | 148.35 | 57.26 | 43029.79 | 0.39 | 0.8 | 6.95 | 2.66 | 1 | 10
11 | 135 | CONCLUIDO | 3.0036 | 33.29 | 26.09 | 18.2 | 0.25 | 86 | 268.5 | 59.89 | 3.75 | 84 | 69.86 | 33348.87 | 444.18 | 453.57 | 141.83 | 57.26 | 39803.27 | 0.4 | 0.81 | 6.93 | 2.45 | 1 | 10
12 | 135 | CONCLUIDO | 3.0402 | 32.89 | 25.94 | 19.22 | 0.26 | 81 | 268.97 | 59.89 | 4 | 79 | 70.09 | 33407.45 | 441.57 | 453.54 | 136.77 | 57.26 | 37300.35 | 0.42 | 0.82 | 6.92 | 2.3 | 1 | 10
13 | 135 | CONCLUIDO | 3.0832 | 32.43 | 25.79 | 20.63 | 0.28 | 75 | 269.45 | 59.89 | 4.25 | 73 | 70.31 | 33466.11 | 438.81 | 453.46 | 131.54 | 57.26 | 34711.23 | 0.44 | 0.82 | 6.92 | 2.14 | 1 | 10
14 | 135 | CONCLUIDO | 3.1157 | 32.1 | 25.65 | 21.68 | 0.3 | 71 | 269.92 | 59.89 | 4.5 | 69 | 70.54 | 33524.86 | 436.46 | 453.61 | 127.3 | 57.26 | 32612.32 | 0.45 | 0.82 | 6.91 | 2.01 | 1 | 10
15 | 135 | CONCLUIDO | 3.1476 | 31.77 | 25.53 | 22.86 | 0.31 | 67 | 270.4 | 59.89 | 4.75 | 65 | 70.76 | 33583.7 | 434.39 | 453.46 | 123.72 | 57.26 | 30843.58 | 0.46 | 0.83 | 6.89 | 1.89 | 1 | 10
16 | 135 | CONCLUIDO | 3.1664 | 31.58 | 25.49 | 23.9 | 0.33 | 64 | 270.88 | 59.89 | 5 | 62 | 70.99 | 33642.62 | 433.68 | 453.53 | 122.06 | 57.26 | 30025.78 | 0.47 | 0.83 | 6.9 | 1.85 | 1 | 10
17 | 135 | CONCLUIDO | 3.2029 | 31.22 | 25.34 | 25.34 | 0.34 | 60 | 271.36 | 59.89 | 5.25 | 58 | 71.22 | 33701.64 | 430.92 | 453.47 | 117.14 | 57.26 | 27587.44 | 0.49 | 0.83 | 6.89 | 1.69 | 1 | 10
18 | 135 | CONCLUIDO | 3.2297 | 30.96 | 25.23 | 26.56 | 0.36 | 57 | 271.84 | 59.89 | 5.5 | 55 | 71.45 | 33760.74 | 429.09 | 453.49 | 113.81 | 57.26 | 25937.6 | 0.5 | 0.84 | 6.88 | 1.58 | 1 | 10
19 | 135 | CONCLUIDO | 3.2435 | 30.83 | 25.2 | 27.49 | 0.38 | 55 | 272.32 | 59.89 | 5.75 | 53 | 71.68 | 33820.05 | 428.54 | 453.48 | 112.55 | 57.26 | 25318.11 | 0.51 | 0.84 | 6.88 | 1.55 | 1 | 10
20 | 135 | CONCLUIDO | 3.2671 | 30.61 | 25.13 | 28.99 | 0.39 | 52 | 272.8 | 59.89 | 6 | 50 | 71.91 | 33879.33 | 427.19 | 453.57 | 110.13 | 57.26 | 24122.9 | 0.52 | 0.84 | 6.88 | 1.48 | 1 | 10
21 | 135 | CONCLUIDO | 3.2869 | 30.42 | 25.04 | 30.05 | 0.41 | 50 | 273.28 | 59.89 | 6.25 | 48 | 72.14 | 33938.7 | 425.78 | 453.4 | 107.7 | 57.26 | 22918.67 | 0.53 | 0.84 | 6.87 | 1.4 | 1 | 10
22 | 135 | CONCLUIDO | 3.3032 | 30.27 | 24.99 | 31.24 | 0.42 | 48 | 273.76 | 59.89 | 6.5 | 46 | 72.37 | 33998.16 | 424.76 | 453.37 | 105.94 | 57.26 | 22047.93 | 0.54 | 0.85 | 6.87 | 1.35 | 1 | 10
23 | 135 | CONCLUIDO | 3.3224 | 30.1 | 24.92 | 32.51 | 0.44 | 46 | 274.24 | 59.89 | 6.75 | 44 | 72.61 | 34057.71 | 423.54 | 453.46 | 103.62 | 57.26 | 20898.2 | 0.55 | 0.85 | 6.86 | 1.28 | 1 | 10
24 | 135 | CONCLUIDO | 3.3295 | 30.03 | 24.91 | 33.21 | 0.45 | 45 | 274.73 | 59.89 | 7 | 43 | 72.84 | 34117.35 | 423.27 | 453.55 | 103.13 | 57.26 | 20659.64 | 0.56 | 0.85 | 6.86 | 1.26 | 1 | 10
25 | 135 | CONCLUIDO | 3.3489 | 29.86 | 24.83 | 34.65 | 0.47 | 43 | 275.21 | 59.89 | 7.25 | 41 | 73.08 | 34177.09 | 421.96 | 453.47 | 100.88 | 57.26 | 19545.23 | 0.57 | 0.85 | 6.86 | 1.19 | 1 | 10
26 | 135 | CONCLUIDO | 3.3583 | 29.78 | 24.8 | 35.43 | 0.48 | 42 | 275.7 | 59.89 | 7.5 | 40 | 73.31 | 34236.91 | 421.44 | 453.44 | 99.62 | 57.26 | 18920.07 | 0.57 | 0.85 | 6.86 | 1.16 | 1 | 10
27 | 135 | CONCLUIDO | 3.3724 | 29.65 | 24.78 | 37.17 | 0.5 | 40 | 276.18 | 59.89 | 7.75 | 38 | 73.55 | 34296.82 | 420.83 | 453.43 | 99.09 | 57.26 | 18661.26 | 0.58 | 0.85 | 6.85 | 1.13 | 1 | 10
28 | 135 | CONCLUIDO | 3.3809 | 29.58 | 24.75 | 38.08 | 0.51 | 39 | 276.67 | 59.89 | 8 | 37 | 73.78 | 34356.83 | 420.49 | 453.51 | 98.08 | 57.26 | 18161.18 | 0.58 | 0.85 | 6.86 | 1.11 | 1 | 10
29 | 135 | CONCLUIDO | 3.3913 | 29.49 | 24.71 | 39.02 | 0.53 | 38 | 277.16 | 59.89 | 8.25 | 36 | 74.02 | 34416.93 | 419.58 | 453.49 | 96.87 | 57.26 | 17560.96 | 0.59 | 0.86 | 6.85 | 1.07 | 1 | 10
30 | 135 | CONCLUIDO | 3.402 | 29.39 | 24.67 | 40.01 | 0.55 | 37 | 277.65 | 59.89 | 8.5 | 35 | 74.26 | 34477.13 | 419.09 | 453.49 | 95.32 | 57.26 | 16794.9 | 0.6 | 0.86 | 6.85 | 1.03 | 1 | 10
31 | 135 | CONCLUIDO | 3.4103 | 29.32 | 24.65 | 41.08 | 0.56 | 36 | 278.13 | 59.89 | 8.75 | 34 | 74.5 | 34537.41 | 418.46 | 453.44 | 94.65 | 57.26 | 16464.36 | 0.6 | 0.86 | 6.85 | 1.01 | 1 | 10
32 | 135 | CONCLUIDO | 3.4166 | 29.27 | 24.65 | 42.25 | 0.58 | 35 | 278.62 | 59.89 | 9 | 33 | 74.74 | 34597.8 | 418.58 | 453.5 | 94.8 | 57.26 | 16544.49 | 0.6 | 0.86 | 6.85 | 1 | 1 | 10
33 | 135 | CONCLUIDO | 3.431 | 29.15 | 24.57 | 43.37 | 0.59 | 34 | 279.11 | 59.89 | 9.25 | 32 | 74.98 | 34658.27 | 417.19 | 453.44 | 92.18 | 57.26 | 15237.69 | 0.62 | 0.86 | 6.85 | 0.93 | 1 | 10
34 | 135 | CONCLUIDO | 3.439 | 29.08 | 24.56 | 44.65 | 0.6 | 33 | 279.61 | 59.89 | 9.5 | 31 | 75.22 | 34718.84 | 416.94 | 453.45 | 91.78 | 57.26 | 15044.62 | 0.62 | 0.86 | 6.84 | 0.91 | 1 | 10
35 | 135 | CONCLUIDO | 3.447 | 29.01 | 24.54 | 46.01 | 0.62 | 32 | 280.1 | 59.89 | 9.75 | 30 | 75.46 | 34779.51 | 416.57 | 453.44 | 91.2 | 57.26 | 14759.71 | 0.63 | 0.86 | 6.84 | 0.9 | 1 | 10
36 | 135 | CONCLUIDO | 3.4582 | 28.92 | 24.5 | 47.41 | 0.63 | 31 | 280.59 | 59.89 | 10 | 29 | 75.7 | 34840.27 | 415.78 | 453.41 | 89.94 | 57.26 | 14131.39 | 0.64 | 0.86 | 6.84 | 0.85 | 1 | 10
37 | 135 | CONCLUIDO | 3.4552 | 28.94 | 24.52 | 47.46 | 0.65 | 31 | 281.08 | 59.89 | 10.25 | 29 | 75.95 | 34901.13 | 416.09 | 453.44 | 90.74 | 57.26 | 14530.86 | 0.63 | 0.86 | 6.84 | 0.88 | 1 | 10
38 | 135 | CONCLUIDO | 3.4667 | 28.85 | 24.48 | 48.95 | 0.66 | 30 | 281.58 | 59.89 | 10.5 | 28 | 76.19 | 34962.08 | 415.31 | 453.38 | 89 | 57.26 | 13667.05 | 0.64 | 0.86 | 6.84 | 0.84 | 1 | 10
39 | 135 | CONCLUIDO | 3.4772 | 28.76 | 24.44 | 50.57 | 0.68 | 29 | 282.07 | 59.89 | 10.75 | 27 | 76.44 | 35023.13 | 414.79 | 453.39 | 87.79 | 57.26 | 13068.95 | 0.65 | 0.87 | 6.84 | 0.8 | 1 | 10
40 | 135 | CONCLUIDO | 3.4824 | 28.72 | 24.45 | 52.39 | 0.69 | 28 | 282.57 | 59.89 | 11 | 26 | 76.68 | 35084.28 | 414.5 | 453.45 | 88.1 | 57.26 | 13227.17 | 0.65 | 0.87 | 6.84 | 0.81 | 1 | 10
41 | 135 | CONCLUIDO | 3.4871 | 28.68 | 24.41 | 52.3 | 0.71 | 28 | 283.06 | 59.89 | 11.25 | 26 | 76.93 | 35145.53 | 413.83 | 453.42 | 86.97 | 57.26 | 12662.61 | 0.66 | 0.87 | 6.84 | 0.77 | 1 | 10
42 | 135 | CONCLUIDO | 3.4957 | 28.61 | 24.39 | 54.2 | 0.72 | 27 | 283.56 | 59.89 | 11.5 | 25 | 77.18 | 35206.88 | 413.64 | 453.48 | 86.48 | 57.26 | 12423.87 | 0.66 | 0.87 | 6.83 | 0.75 | 1 | 10
43 | 135 | CONCLUIDO | 3.496 | 28.6 | 24.39 | 54.19 | 0.74 | 27 | 284.06 | 59.89 | 11.75 | 25 | 77.42 | 35268.32 | 413.53 | 453.4 | 86.18 | 57.26 | 12271.41 | 0.66 | 0.87 | 6.84 | 0.74 | 1 | 10
44 | 135 | CONCLUIDO | 3.5063 | 28.52 | 24.35 | 56.2 | 0.75 | 26 | 284.56 | 59.89 | 12 | 24 | 77.67 | 35329.87 | 412.86 | 453.38 | 84.81 | 57.26 | 11595.72 | 0.68 | 0.87 | 6.84 | 0.71 | 1 | 10
45 | 135 | CONCLUIDO | 3.506 | 28.52 | 24.36 | 56.2 | 0.77 | 26 | 285.06 | 59.89 | 12.25 | 24 | 77.92 | 35391.51 | 412.77 | 453.46 | 85.17 | 57.26 | 11775.32 | 0.67 | 0.87 | 6.83 | 0.71 | 1 | 10
46 | 135 | CONCLUIDO | 3.5134 | 28.46 | 24.35 | 58.43 | 0.78 | 25 | 285.56 | 59.89 | 12.5 | 23 | 78.17 | 35453.26 | 412.66 | 453.41 | 84.95 | 57.26 | 11667.32 | 0.67 | 0.87 | 6.83 | 0.7 | 1 | 10
47 | 135 | CONCLUIDO | 3.5166 | 28.44 | 24.32 | 58.37 | 0.79 | 25 | 286.06 | 59.89 | 12.75 | 23 | 78.42 | 35515.1 | 412.2 | 453.44 | 84.07 | 57.26 | 11229.84 | 0.68 | 0.87 | 6.83 | 0.68 | 1 | 10
48 | 135 | CONCLUIDO | 3.5264 | 28.36 | 24.29 | 60.73 | 0.81 | 24 | 286.56 | 59.89 | 13 | 22 | 78.68 | 35577.18 | 412.01 | 453.45 | 83.12 | 57.26 | 10758.85 | 0.69 | 0.87 | 6.83 | 0.65 | 1 | 10
49 | 135 | CONCLUIDO | 3.5268 | 28.35 | 24.29 | 60.72 | 0.82 | 24 | 287.07 | 59.89 | 13.25 | 22 | 78.93 | 35639.23 | 411.83 | 453.45 | 83.07 | 57.26 | 10731.41 | 0.69 | 0.87 | 6.83 | 0.65 | 1 | 10
50 | 135 | CONCLUIDO | 3.5352 | 28.29 | 24.27 | 63.32 | 0.84 | 23 | 287.57 | 59.89 | 13.5 | 21 | 79.18 | 35701.38 | 411.26 | 453.39 | 82.49 | 57.26 | 10450.53 | 0.69 | 0.87 | 6.83 | 0.63 | 1 | 10
51 | 135 | CONCLUIDO | 3.5343 | 28.29 | 24.28 | 63.33 | 0.85 | 23 | 288.08 | 59.89 | 13.75 | 21 | 79.44 | 35763.64 | 411.7 | 453.42 | 82.73 | 57.26 | 10567.23 | 0.69 | 0.87 | 6.83 | 0.64 | 1 | 10
52 | 135 | CONCLUIDO | 3.5456 | 28.2 | 24.24 | 66.1 | 0.86 | 22 | 288.58 | 59.89 | 14 | 20 | 79.69 | 35826 | 410.6 | 453.44 | 81.3 | 57.26 | 9858.76 | 0.7 | 0.87 | 6.83 | 0.6 | 1 | 10
53 | 135 | CONCLUIDO | 3.5455 | 28.2 | 24.24 | 66.11 | 0.88 | 22 | 289.09 | 59.89 | 14.25 | 20 | 79.95 | 35888.47 | 410.92 | 453.4 | 81.59 | 57.26 | 10003.27 | 0.7 | 0.87 | 6.82 | 0.6 | 1 | 10
54 | 135 | CONCLUIDO | 3.5441 | 28.22 | 24.25 | 66.14 | 0.89 | 22 | 289.6 | 59.89 | 14.5 | 20 | 80.21 | 35951.04 | 411.12 | 453.49 | 81.7 | 57.26 | 10056.85 | 0.7 | 0.87 | 6.83 | 0.61 | 1 | 10
55 | 135 | CONCLUIDO | 3.5574 | 28.11 | 24.2 | 69.13 | 0.91 | 21 | 290.1 | 59.89 | 14.75 | 19 | 80.47 | 36013.72 | 409.93 | 453.43 | 79.89 | 57.26 | 9157.66 | 0.72 | 0.87 | 6.83 | 0.55 | 1 | 10
56 | 135 | CONCLUIDO | 3.5552 | 28.13 | 24.21 | 69.18 | 0.92 | 21 | 290.61 | 59.89 | 15 | 19 | 80.73 | 36076.5 | 410.33 | 453.42 | 80.6 | 57.26 | 9510.99 | 0.71 | 0.87 | 6.82 | 0.57 | 1 | 10
57 | 135 | CONCLUIDO | 3.553 | 28.14 | 24.23 | 69.23 | 0.93 | 21 | 291.12 | 59.89 | 15.25 | 19 | 80.99 | 36139.39 | 410.81 | 453.5 | 80.97 | 57.26 | 9697.01 | 0.71 | 0.87 | 6.83 | 0.59 | 1 | 10
58 | 135 | CONCLUIDO | 3.5639 | 28.06 | 24.19 | 72.58 | 0.95 | 20 | 291.63 | 59.89 | 15.5 | 18 | 81.25 | 36202.38 | 410.16 | 453.48 | 79.71 | 57.26 | 9075.08 | 0.72 | 0.87 | 6.83 | 0.55 | 1 | 10
59 | 135 | CONCLUIDO | 3.5658 | 28.04 | 24.18 | 72.54 | 0.96 | 20 | 292.15 | 59.89 | 15.75 | 18 | 81.51 | 36265.48 | 410.01 | 453.41 | 79.53 | 57.26 | 8981.72 | 0.72 | 0.87 | 6.82 | 0.54 | 1 | 10
60 | 135 | CONCLUIDO | 3.5656 | 28.05 | 24.18 | 72.54 | 0.97 | 20 | 292.66 | 59.89 | 16 | 18 | 81.77 | 36328.69 | 409.81 | 453.4 | 79.76 | 57.26 | 9098.54 | 0.72 | 0.87 | 6.82 | 0.54 | 1 | 10
61 | 135 | CONCLUIDO | 3.5741 | 27.98 | 24.17 | 76.31 | 0.99 | 19 | 293.17 | 59.89 | 16.25 | 17 | 82.03 | 36392.01 | 408.76 | 453.38 | 79.22 | 57.26 | 8833.32 | 0.72 | 0.88 | 6.82 | 0.53 | 1 | 10
62 | 135 | CONCLUIDO | 3.5733 | 27.99 | 24.17 | 76.33 | 1 | 19 | 293.69 | 59.89 | 16.5 | 17 | 82.3 | 36455.44 | 409.55 | 453.39 | 79.24 | 57.26 | 8845.68 | 0.72 | 0.87 | 6.82 | 0.53 | 1 | 10
63 | 135 | CONCLUIDO | 3.5752 | 27.97 | 24.16 | 76.28 | 1.01 | 19 | 294.2 | 59.89 | 16.75 | 17 | 82.56 | 36518.97 | 409.08 | 453.38 | 78.68 | 57.26 | 8562.86 | 0.73 | 0.88 | 6.82 | 0.52 | 1 | 10
64 | 135 | CONCLUIDO | 3.5757 | 27.97 | 24.15 | 76.27 | 1.03 | 19 | 294.72 | 59.89 | 17 | 17 | 82.83 | 36582.62 | 408.93 | 453.41 | 78.78 | 57.26 | 8615.74 | 0.73 | 0.88 | 6.82 | 0.51 | 1 | 10
65 | 135 | CONCLUIDO | 3.5876 | 27.87 | 24.11 | 80.37 | 1.04 | 18 | 295.23 | 59.89 | 17.25 | 16 | 83.1 | 36646.38 | 408.07 | 453.37 | 77.32 | 57.26 | 7886.84 | 0.74 | 0.88 | 6.82 | 0.47 | 1 | 10
66 | 135 | CONCLUIDO | 3.5846 | 27.9 | 24.13 | 80.45 | 1.05 | 18 | 295.75 | 59.89 | 17.5 | 16 | 83.36 | 36710.24 | 408.89 | 453.4 | 78.2 | 57.26 | 8328.42 | 0.73 | 0.88 | 6.82 | 0.49 | 1 | 10
67 | 135 | CONCLUIDO | 3.5856 | 27.89 | 24.13 | 80.42 | 1.07 | 18 | 296.27 | 59.89 | 17.75 | 16 | 83.63 | 36774.22 | 408.83 | 453.38 | 77.93 | 57.26 | 8192.95 | 0.73 | 0.88 | 6.82 | 0.49 | 1 | 10
68 | 135 | CONCLUIDO | 3.5869 | 27.88 | 24.12 | 80.39 | 1.08 | 18 | 296.79 | 59.89 | 18 | 16 | 83.9 | 36838.32 | 408.44 | 453.45 | 77.43 | 57.26 | 7944.32 | 0.74 | 0.88 | 6.82 | 0.47 | 1 | 10
69 | 135 | CONCLUIDO | 3.5963 | 27.81 | 24.09 | 85.04 | 1.09 | 17 | 297.31 | 59.89 | 18.25 | 15 | 84.17 | 36902.52 | 407.96 | 453.38 | 76.81 | 57.26 | 7636.21 | 0.75 | 0.88 | 6.82 | 0.45 | 1 | 10
70 | 135 | CONCLUIDO | 3.5952 | 27.81 | 24.1 | 85.07 | 1.11 | 17 | 297.83 | 59.89 | 18.5 | 15 | 84.45 | 36966.84 | 408.43 | 453.46 | 77.13 | 57.26 | 7798.26 | 0.74 | 0.88 | 6.82 | 0.46 | 1 | 10
71 | 135 | CONCLUIDO | 3.5964 | 27.81 | 24.09 | 85.03 | 1.12 | 17 | 298.35 | 59.89 | 18.75 | 15 | 84.72 | 37031.27 | 408.23 | 453.4 | 76.69 | 57.26 | 7577.73 | 0.75 | 0.88 | 6.82 | 0.45 | 1 | 10
72 | 135 | CONCLUIDO | 3.5951 | 27.82 | 24.1 | 85.07 | 1.13 | 17 | 298.88 | 59.89 | 19 | 15 | 84.99 | 37095.82 | 408.63 | 453.45 | 77.09 | 57.26 | 7780.48 | 0.74 | 0.88 | 6.82 | 0.46 | 1 | 10
73 | 135 | CONCLUIDO | 3.5963 | 27.81 | 24.09 | 85.04 | 1.15 | 17 | 299.4 | 59.89 | 19.25 | 15 | 85.27 | 37160.49 | 407.94 | 453.39 | 76.57 | 57.26 | 7518.9 | 0.75 | 0.88 | 6.82 | 0.45 | 1 | 10
74 | 135 | CONCLUIDO | 3.6045 | 27.74 | 24.08 | 90.31 | 1.16 | 16 | 299.93 | 59.89 | 19.5 | 14 | 85.54 | 37225.39 | 407.45 | 453.37 | 76.28 | 57.26 | 7376.28 | 0.75 | 0.88 | 6.82 | 0.44 | 1 | 10
75 | 135 | CONCLUIDO | 3.6082 | 27.72 | 24.05 | 90.2 | 1.17 | 16 | 300.45 | 59.89 | 19.75 | 14 | 85.82 | 37290.29 | 407.6 | 453.36 | 75.52 | 57.26 | 6997.33 | 0.76 | 0.88 | 6.81 | 0.41 | 1 | 10
76 | 135 | CONCLUIDO | 3.6075 | 27.72 | 24.06 | 90.22 | 1.18 | 16 | 300.98 | 59.89 | 20 | 14 | 86.09 | 37355.31 | 407.87 | 453.39 | 75.57 | 57.26 | 7023.86 | 0.76 | 0.88 | 6.82 | 0.42 | 1 | 10
77 | 135 | CONCLUIDO | 3.605 | 27.74 | 24.08 | 90.29 | 1.2 | 16 | 301.51 | 59.89 | 20.25 | 14 | 86.37 | 37420.44 | 408.13 | 453.38 | 76.09 | 57.26 | 7284.68 | 0.75 | 0.88 | 6.82 | 0.44 | 1 | 10
78 | 135 | CONCLUIDO | 3.6057 | 27.73 | 24.07 | 90.27 | 1.21 | 16 | 302.04 | 59.89 | 20.5 | 14 | 86.65 | 37485.7 | 408.02 | 453.38 | 75.92 | 57.26 | 7200.4 | 0.75 | 0.88 | 6.82 | 0.43 | 1 | 10
79 | 135 | CONCLUIDO | 3.6059 | 27.73 | 24.07 | 90.26 | 1.22 | 16 | 302.57 | 59.89 | 20.75 | 14 | 86.93 | 37551.07 | 407.44 | 453.38 | 75.9 | 57.26 | 7188.41 | 0.75 | 0.88 | 6.82 | 0.43 | 1 | 10
80 | 135 | CONCLUIDO | 3.617 | 27.65 | 24.04 | 96.14 | 1.23 | 15 | 303.1 | 59.89 | 21 | 13 | 87.21 | 37616.56 | 407.18 | 453.4 | 74.87 | 57.26 | 6680.75 | 0.76 | 0.88 | 6.81 | 0.39 | 1 | 10
81 | 135 | CONCLUIDO | 3.6172 | 27.65 | 24.03 | 96.14 | 1.25 | 15 | 303.63 | 59.89 | 21.25 | 13 | 87.49 | 37682.17 | 407.35 | 453.36 | 74.67 | 57.26 | 6580.37 | 0.77 | 0.88 | 6.82 | 0.39 | 1 | 10
82 | 135 | CONCLUIDO | 3.6163 | 27.65 | 24.04 | 96.17 | 1.26 | 15 | 304.16 | 59.89 | 21.5 | 13 | 87.78 | 37747.91 | 407.63 | 453.39 | 75.1 | 57.26 | 6794.1 | 0.76 | 0.88 | 6.81 | 0.4 | 1 | 10
83 | 135 | CONCLUIDO | 3.6161 | 27.65 | 24.04 | 96.17 | 1.27 | 15 | 304.7 | 59.89 | 21.75 | 13 | 88.06 | 37813.76 | 407.38 | 453.38 | 75.05 | 57.26 | 6770.24 | 0.76 | 0.88 | 6.82 | 0.4 | 1 | 10
84 | 135 | CONCLUIDO | 3.6175 | 27.64 | 24.03 | 96.13 | 1.28 | 15 | 305.23 | 59.89 | 22 | 13 | 88.35 | 37879.74 | 406.75 | 453.39 | 74.69 | 57.26 | 6588.39 | 0.77 | 0.88 | 6.82 | 0.39 | 1 | 10
85 | 135 | CONCLUIDO | 3.6155 | 27.66 | 24.05 | 96.19 | 1.3 | 15 | 305.77 | 59.89 | 22.25 | 13 | 88.63 | 37945.85 | 406.69 | 453.43 | 75.17 | 57.26 | 6828.62 | 0.76 | 0.88 | 6.82 | 0.41 | 1 | 10
86 | 135 | CONCLUIDO | 3.6247 | 27.59 | 24.03 | 102.98 | 1.31 | 14 | 306.31 | 59.89 | 22.5 | 12 | 88.92 | 38012.07 | 406.57 | 453.38 | 74.37 | 57.26 | 6435.3 | 0.77 | 0.88 | 6.82 | 0.39 | 1 | 10
87 | 135 | CONCLUIDO | 3.6262 | 27.58 | 24.02 | 102.93 | 1.32 | 14 | 306.84 | 59.89 | 22.75 | 12 | 89.21 | 38078.42 | 406.87 | 453.36 | 74.29 | 57.26 | 6394.08 | 0.77 | 0.88 | 6.81 | 0.38 | 1 | 10
88 | 135 | CONCLUIDO | 3.6272 | 27.57 | 24.01 | 102.89 | 1.33 | 14 | 307.38 | 59.89 | 23 | 12 | 89.5 | 38144.9 | 407.1 | 453.36 | 74.11 | 57.26 | 6303.41 | 0.77 | 0.88 | 6.81 | 0.37 | 1 | 10
89 | 135 | CONCLUIDO | 3.6272 | 27.57 | 24.01 | 102.9 | 1.35 | 14 | 307.92 | 59.89 | 23.25 | 12 | 89.79 | 38211.5 | 407.15 | 453.36 | 73.98 | 57.26 | 6237.37 | 0.77 | 0.88 | 6.81 | 0.37 | 1 | 10
90 | 135 | CONCLUIDO | 3.6274 | 27.57 | 24.01 | 102.89 | 1.36 | 14 | 308.46 | 59.89 | 23.5 | 12 | 90.08 | 38278.23 | 407.05 | 453.41 | 73.81 | 57.26 | 6154.37 | 0.78 | 0.88 | 6.82 | 0.37 | 1 | 10
91 | 135 | CONCLUIDO | 3.6282 | 27.56 | 24 | 102.86 | 1.37 | 14 | 309.01 | 59.89 | 23.75 | 12 | 90.37 | 38345.09 | 406.87 | 453.38 | 73.83 | 57.26 | 6162.95 | 0.78 | 0.88 | 6.81 | 0.36 | 1 | 10
92 | 135 | CONCLUIDO | 3.6276 | 27.57 | 24.01 | 102.88 | 1.38 | 14 | 309.55 | 59.89 | 24 | 12 | 90.66 | 38412.07 | 406.31 | 453.46 | 73.81 | 57.26 | 6152.21 | 0.78 | 0.88 | 6.81 | 0.36 | 1 | 10
93 | 135 | CONCLUIDO | 3.6359 | 27.5 | 23.99 | 110.74 | 1.39 | 13 | 310.09 | 59.89 | 24.25 | 11 | 90.96 | 38479.19 | 406.03 | 453.36 | 73.34 | 57.26 | 5924.81 | 0.78 | 0.88 | 6.82 | 0.35 | 1 | 10
94 | 135 | CONCLUIDO | 3.6359 | 27.5 | 23.99 | 110.74 | 1.41 | 13 | 310.64 | 59.89 | 24.5 | 11 | 91.25 | 38546.43 | 406.5 | 453.38 | 73.47 | 57.26 | 5985.86 | 0.78 | 0.88 | 6.81 | 0.35 | 1 | 10
95 | 135 | CONCLUIDO | 3.6354 | 27.51 | 24 | 110.75 | 1.42 | 13 | 311.19 | 59.89 | 24.75 | 11 | 91.55 | 38613.8 | 406.71 | 453.36 | 73.54 | 57.26 | 6023.19 | 0.78 | 0.88 | 6.82 | 0.36 | 1 | 10
96 | 135 | CONCLUIDO | 3.6361 | 27.5 | 23.99 | 110.73 | 1.43 | 13 | 311.73 | 59.89 | 25 | 11 | 91.85 | 38681.31 | 406.67 | 453.37 | 73.45 | 57.26 | 5979.92 | 0.78 | 0.88 | 6.81 | 0.35 | 1 | 10
97 | 135 | CONCLUIDO | 3.6354 | 27.51 | 24 | 110.76 | 1.44 | 13 | 312.28 | 59.89 | 25.25 | 11 | 92.15 | 38749.07 | 407.18 | 453.37 | 73.63 | 57.26 | 6068.64 | 0.78 | 0.88 | 6.81 | 0.36 | 1 | 10
98 | 135 | CONCLUIDO | 3.6368 | 27.5 | 23.99 | 110.71 | 1.45 | 13 | 312.83 | 59.89 | 25.5 | 11 | 92.44 | 38816.85 | 407.08 | 453.36 | 73.23 | 57.26 | 5869.38 | 0.78 | 0.88 | 6.81 | 0.35 | 1 | 10
99 | 135 | CONCLUIDO | 3.6384 | 27.48 | 23.97 | 110.65 | 1.46 | 13 | 313.38 | 59.89 | 25.75 | 11 | 92.75 | 38884.75 | 406.92 | 453.4 | 72.86 | 57.26 | 5680.85 | 0.79 | 0.88 | 6.81 | 0.33 | 1 | 10
100 | 135 | CONCLUIDO | 3.6372 | 27.49 | 23.98 | 110.69 | 1.48 | 13 | 313.93 | 59.89 | 26 | 11 | 93.05 | 38952.8 | 407.01 | 453.36 | 73.21 | 57.26 | 5855.88 | 0.78 | 0.88 | 6.81 | 0.34 | 1 | 10
101 | 135 | CONCLUIDO | 3.6365 | 27.5 | 23.99 | 110.72 | 1.49 | 13 | 314.49 | 59.89 | 26.25 | 11 | 93.35 | 39020.97 | 406.76 | 453.38 | 73.29 | 57.26 | 5898.44 | 0.78 | 0.88 | 6.81 | 0.35 | 1 | 10
102 | 135 | CONCLUIDO | 3.6491 | 27.4 | 23.94 | 119.72 | 1.5 | 12 | 315.04 | 59.89 | 26.5 | 10 | 93.65 | 39089.29 | 405.66 | 453.38 | 71.91 | 57.26 | 5214.77 | 0.8 | 0.88 | 6.81 | 0.3 | 1 | 10
103 | 135 | CONCLUIDO | 3.6482 | 27.41 | 23.95 | 119.76 | 1.51 | 12 | 315.6 | 59.89 | 26.75 | 10 | 93.96 | 39157.74 | 406.01 | 453.39 | 72.13 | 57.26 | 5322.14 | 0.79 | 0.88 | 6.81 | 0.31 | 1 | 10
104 | 135 | CONCLUIDO | 3.6476 | 27.42 | 23.96 | 119.78 | 1.52 | 12 | 316.15 | 59.89 | 27 | 10 | 94.26 | 39226.32 | 406.31 | 453.37 | 72.27 | 57.26 | 5392.57 | 0.79 | 0.88 | 6.81 | 0.31 | 1 | 10
105 | 135 | CONCLUIDO | 3.647 | 27.42 | 23.96 | 119.8 | 1.53 | 12 | 316.71 | 59.89 | 27.25 | 10 | 94.57 | 39295.05 | 406.69 | 453.37 | 72.52 | 57.26 | 5519.11 | 0.79 | 0.88 | 6.81 | 0.32 | 1 | 10
106 | 135 | CONCLUIDO | 3.6479 | 27.41 | 23.95 | 119.77 | 1.54 | 12 | 317.27 | 59.89 | 27.5 | 10 | 94.88 | 39363.91 | 406.38 | 453.4 | 72.22 | 57.26 | 5367.55 | 0.79 | 0.88 | 6.81 | 0.31 | 1 | 10
107 | 135 | CONCLUIDO | 3.6467 | 27.42 | 23.96 | 119.81 | 1.56 | 12 | 317.83 | 59.89 | 27.75 | 10 | 95.19 | 39432.92 | 406.83 | 453.36 | 72.41 | 57.26 | 5462.42 | 0.79 | 0.88 | 6.81 | 0.32 | 1 | 10
108 | 135 | CONCLUIDO | 3.6481 | 27.41 | 23.95 | 119.76 | 1.57 | 12 | 318.39 | 59.89 | 28 | 10 | 95.5 | 39502.07 | 406.5 | 453.39 | 72.09 | 57.26 | 5303.56 | 0.79 | 0.88 | 6.81 | 0.31 | 1 | 10
109 | 135 | CONCLUIDO | 3.647 | 27.42 | 23.96 | 119.8 | 1.58 | 12 | 318.95 | 59.89 | 28.25 | 10 | 95.81 | 39571.36 | 406.75 | 453.38 | 72.28 | 57.26 | 5396.54 | 0.79 | 0.88 | 6.81 | 0.32 | 1 | 10
110 | 135 | CONCLUIDO | 3.6476 | 27.42 | 23.96 | 119.78 | 1.59 | 12 | 319.51 | 59.89 | 28.5 | 10 | 96.13 | 39640.79 | 406.59 | 453.36 | 72.21 | 57.26 | 5361.97 | 0.79 | 0.88 | 6.81 | 0.32 | 1 | 10
111 | 135 | CONCLUIDO | 3.6478 | 27.41 | 23.95 | 119.77 | 1.6 | 12 | 320.08 | 59.89 | 28.75 | 10 | 96.44 | 39710.36 | 406.14 | 453.42 | 72.18 | 57.26 | 5348.92 | 0.79 | 0.88 | 6.81 | 0.31 | 1 | 10
112 | 135 | CONCLUIDO | 3.6596 | 27.33 | 23.92 | 130.45 | 1.61 | 11 | 320.64 | 59.89 | 29 | 9 | 96.75 | 39780.08 | 405.28 | 453.37 | 71 | 57.26 | 4761.49 | 0.81 | 0.88 | 6.81 | 0.28 | 1 | 10
113 | 135 | CONCLUIDO | 3.6599 | 27.32 | 23.91 | 130.44 | 1.62 | 11 | 321.21 | 59.89 | 29.25 | 9 | 97.07 | 39849.95 | 405.74 | 453.37 | 70.86 | 57.26 | 4690.91 | 0.81 | 0.88 | 6.81 | 0.27 | 1 | 10
114 | 135 | CONCLUIDO | 3.6614 | 27.31 | 23.9 | 130.38 | 1.63 | 11 | 321.78 | 59.89 | 29.5 | 9 | 97.39 | 39919.96 | 406.2 | 453.37 | 70.61 | 57.26 | 4567.59 | 0.81 | 0.88 | 6.8 | 0.26 | 1 | 10
115 | 135 | CONCLUIDO | 3.6581 | 27.34 | 23.93 | 130.51 | 1.64 | 11 | 322.34 | 59.89 | 29.75 | 9 | 97.71 | 39990.12 | 406.87 | 453.38 | 71.31 | 57.26 | 4916.36 | 0.8 | 0.88 | 6.81 | 0.29 | 1 | 10
116 | 135 | CONCLUIDO | 3.6578 | 27.34 | 23.93 | 130.52 | 1.66 | 11 | 322.91 | 59.89 | 30 | 9 | 98.03 | 40060.43 | 407.23 | 453.39 | 71.43 | 57.26 | 4978.84 | 0.8 | 0.88 | 6.81 | 0.29 | 1 | 10
117 | 135 | CONCLUIDO | 3.6584 | 27.33 | 23.93 | 130.5 | 1.67 | 11 | 323.49 | 59.89 | 30.25 | 9 | 98.35 | 40131.01 | 407.5 | 453.38 | 71.36 | 57.26 | 4943.56 | 0.8 | 0.88 | 6.81 | 0.28 | 1 | 10
118 | 135 | CONCLUIDO | 3.6584 | 27.33 | 23.93 | 130.5 | 1.68 | 11 | 324.06 | 59.89 | 30.5 | 9 | 98.67 | 40201.62 | 407.47 | 453.38 | 71.27 | 57.26 | 4898.54 | 0.8 | 0.88 | 6.81 | 0.28 | 1 | 10
119 | 135 | CONCLUIDO | 3.6591 | 27.33 | 23.92 | 130.47 | 1.69 | 11 | 324.63 | 59.89 | 30.75 | 9 | 99 | 40272.38 | 407.52 | 453.39 | 71.12 | 57.26 | 4821.97 | 0.81 | 0.88 | 6.81 | 0.28 | 1 | 10
120 | 135 | CONCLUIDO | 3.6589 | 27.33 | 23.92 | 130.48 | 1.7 | 11 | 325.21 | 59.89 | 31 | 9 | 99.32 | 40343.29 | 407.2 | 453.36 | 71.12 | 57.26 | 4821.96 | 0.81 | 0.88 | 6.81 | 0.28 | 1 | 10
121 | 135 | CONCLUIDO | 3.6592 | 27.33 | 23.92 | 130.47 | 1.71 | 11 | 325.78 | 59.89 | 31.25 | 9 | 99.65 | 40414.36 | 407.3 | 453.36 | 71.08 | 57.26 | 4803.96 | 0.81 | 0.88 | 6.81 | 0.28 | 1 | 10
122 | 135 | CONCLUIDO | 3.6591 | 27.33 | 23.92 | 130.47 | 1.72 | 11 | 326.36 | 59.89 | 31.5 | 9 | 99.97 | 40485.58 | 407.01 | 453.39 | 70.97 | 57.26 | 4746.09 | 0.81 | 0.88 | 6.81 | 0.28 | 1 | 10
123 | 135 | CONCLUIDO | 3.6591 | 27.33 | 23.92 | 130.47 | 1.73 | 11 | 326.94 | 59.89 | 31.75 | 9 | 100.3 | 40556.96 | 406.55 | 453.45 | 71.18 | 57.26 | 4854.96 | 0.8 | 0.88 | 6.8 | 0.28 | 1 | 10
124 | 135 | CONCLUIDO | 3.6581 | 27.34 | 23.93 | 130.51 | 1.74 | 11 | 327.52 | 59.89 | 32 | 9 | 100.63 | 40628.49 | 405.82 | 453.37 | 71.32 | 57.26 | 4925.23 | 0.8 | 0.88 | 6.81 | 0.29 | 1 | 10
125 | 135 | CONCLUIDO | 3.6673 | 27.27 | 23.91 | 143.45 | 1.75 | 10 | 328.1 | 59.89 | 32.25 | 8 | 100.96 | 40700.18 | 405.23 | 453.36 | 70.75 | 57.26 | 4645.17 | 0.81 | 0.88 | 6.81 | 0.27 | 1 | 10
126 | 135 | CONCLUIDO | 3.6688 | 27.26 | 23.9 | 143.39 | 1.76 | 10 | 328.68 | 59.89 | 32.5 | 8 | 101.3 | 40772.03 | 405.74 | 453.36 | 70.47 | 57.26 | 4500.95 | 0.81 | 0.88 | 6.81 | 0.26 | 1 | 10
127 | 135 | CONCLUIDO | 3.6682 | 27.26 | 23.9 | 143.42 | 1.77 | 10 | 329.27 | 59.89 | 32.75 | 8 | 101.63 | 40844.03 | 406.15 | 453.38 | 70.47 | 57.26 | 4502.51 | 0.81 | 0.88 | 6.81 | 0.26 | 1 | 10
128 | 135 | CONCLUIDO | 3.6702 | 27.25 | 23.89 | 143.32 | 1.78 | 10 | 329.85 | 59.89 | 33 | 8 | 101.97 | 40916.2 | 406.28 | 453.36 | 70.04 | 57.26 | 4290.33 | 0.82 | 0.89 | 6.81 | 0.25 | 1 | 10
129 | 135 | CONCLUIDO | 3.6706 | 27.24 | 23.89 | 143.31 | 1.79 | 10 | 330.44 | 59.89 | 33.25 | 8 | 102.3 | 40988.53 | 406.34 | 453.39 | 70.06 | 57.26 | 4296.28 | 0.82 | 0.89 | 6.8 | 0.24 | 1 | 10
130 | 135 | CONCLUIDO | 3.6695 | 27.25 | 23.89 | 143.36 | 1.8 | 10 | 331.03 | 59.89 | 33.5 | 8 | 102.64 | 41061.02 | 406.97 | 453.37 | 70.09 | 57.26 | 4313.34 | 0.82 | 0.89 | 6.81 | 0.25 | 1 | 10
131 | 135 | CONCLUIDO | 3.6685 | 27.26 | 23.9 | 143.4 | 1.81 | 10 | 331.62 | 59.89 | 33.75 | 8 | 102.98 | 41133.67 | 407.46 | 453.39 | 70.41 | 57.26 | 4471.51 | 0.81 | 0.88 | 6.81 | 0.26 | 1 | 10
132 | 135 | CONCLUIDO | 3.6692 | 27.25 | 23.9 | 143.37 | 1.82 | 10 | 332.21 | 59.89 | 34 | 8 | 103.32 | 41206.49 | 407.55 | 453.37 | 70.33 | 57.26 | 4434.64 | 0.81 | 0.89 | 6.8 | 0.26 | 1 | 10
133 | 135 | CONCLUIDO | 3.6698 | 27.25 | 23.89 | 143.34 | 1.83 | 10 | 332.8 | 59.89 | 34.25 | 8 | 103.66 | 41279.48 | 407.71 | 453.36 | 70.09 | 57.26 | 4313.47 | 0.82 | 0.89 | 6.81 | 0.25 | 1 | 10
134 | 135 | CONCLUIDO | 3.6693 | 27.25 | 23.89 | 143.37 | 1.84 | 10 | 333.39 | 59.89 | 34.5 | 8 | 104.01 | 41352.63 | 407.88 | 453.38 | 70.37 | 57.26 | 4454.86 | 0.81 | 0.89 | 6.8 | 0.25 | 1 | 10
135 | 135 | CONCLUIDO | 3.6675 | 27.27 | 23.91 | 143.45 | 1.85 | 10 | 333.99 | 59.89 | 34.75 | 8 | 104.35 | 41426.07 | 408.25 | 453.36 | 70.79 | 57.26 | 4665.4 | 0.81 | 0.88 | 6.8 | 0.27 | 1 | 10
136 | 135 | CONCLUIDO | 3.6657 | 27.28 | 23.92 | 143.53 | 1.86 | 10 | 334.58 | 59.89 | 35 | 8 | 104.7 | 41499.57 | 408.41 | 453.37 | 71.05 | 57.26 | 4791.45 | 0.81 | 0.88 | 6.81 | 0.28 | 1 | 10
137 | 135 | CONCLUIDO | 3.669 | 27.26 | 23.9 | 143.38 | 1.87 | 10 | 335.18 | 59.89 | 35.25 | 8 | 105.04 | 41573.23 | 407.86 | 453.36 | 70.26 | 57.26 | 4396.08 | 0.81 | 0.89 | 6.81 | 0.26 | 1 | 10
138 | 135 | CONCLUIDO | 3.6703 | 27.25 | 23.89 | 143.32 | 1.88 | 10 | 335.78 | 59.89 | 35.5 | 8 | 105.39 | 41647.07 | 407.35 | 453.37 | 70.09 | 57.26 | 4310.95 | 0.82 | 0.89 | 6.8 | 0.25 | 1 | 10
139 | 135 | CONCLUIDO | 3.6701 | 27.25 | 23.89 | 143.33 | 1.89 | 10 | 336.38 | 59.89 | 35.75 | 8 | 105.74 | 41721.08 | 407.51 | 453.4 | 70.04 | 57.26 | 4289.7 | 0.82 | 0.89 | 6.81 | 0.25 | 1 | 10
140 | 135 | CONCLUIDO | 3.6701 | 27.25 | 23.89 | 143.33 | 1.9 | 10 | 336.98 | 59.89 | 36 | 8 | 106.09 | 41795.26 | 407.15 | 453.4 | 69.96 | 57.26 | 4246.51 | 0.82 | 0.89 | 6.81 | 0.25 | 1 | 10
141 | 135 | CONCLUIDO | 3.6692 | 27.25 | 23.89 | 143.37 | 1.91 | 10 | 337.58 | 59.89 | 36.25 | 8 | 106.45 | 41869.62 | 406.94 | 453.37 | 70.15 | 57.26 | 4342.77 | 0.82 | 0.89 | 6.81 | 0.25 | 1 | 10
142 | 135 | CONCLUIDO | 3.681 | 27.17 | 23.86 | 159.06 | 1.92 | 9 | 338.19 | 59.89 | 36.5 | 7 | 106.8 | 41944.15 | 406.76 | 453.36 | 69.17 | 57.26 | 3859.39 | 0.83 | 0.89 | 6.8 | 0.22 | 1 | 10
143 | 135 | CONCLUIDO | 3.6797 | 27.18 | 23.87 | 159.12 | 1.93 | 9 | 338.79 | 59.89 | 36.75 | 7 | 107.16 | 42018.86 | 407.48 | 453.36 | 69.34 | 57.26 | 3944.6 | 0.83 | 0.89 | 6.81 | 0.23 | 1 | 10
144 | 135 | CONCLUIDO | 3.6797 | 27.18 | 23.87 | 159.12 | 1.94 | 9 | 339.4 | 59.89 | 37 | 7 | 107.51 | 42093.75 | 407.9 | 453.39 | 69.4 | 57.26 | 3975.45 | 0.82 | 0.89 | 6.8 | 0.23 | 1 | 10
145 | 135 | CONCLUIDO | 3.6792 | 27.18 | 23.87 | 159.14 | 1.95 | 9 | 340.01 | 59.89 | 37.25 | 7 | 107.87 | 42168.82 | 408.1 | 453.39 | 69.54 | 57.26 | 4044.55 | 0.82 | 0.89 | 6.8 | 0.23 | 1 | 10
146 | 135 | CONCLUIDO | 3.6795 | 27.18 | 23.87 | 159.13 | 1.96 | 9 | 340.62 | 59.89 | 37.5 | 7 | 108.23 | 42244.08 | 408.48 | 453.36 | 69.45 | 57.26 | 4000.75 | 0.82 | 0.89 | 6.81 | 0.23 | 1 | 10
147 | 135 | CONCLUIDO | 3.6792 | 27.18 | 23.87 | 159.14 | 1.97 | 9 | 341.23 | 59.89 | 37.75 | 7 | 108.59 | 42319.51 | 408.83 | 453.36 | 69.59 | 57.26 | 4067.39 | 0.82 | 0.89 | 6.8 | 0.23 | 1 | 10
148 | 135 | CONCLUIDO | 3.6797 | 27.18 | 23.87 | 159.12 | 1.98 | 9 | 341.84 | 59.89 | 38 | 7 | 108.96 | 42395.13 | 409.22 | 453.36 | 69.54 | 57.26 | 4044.27 | 0.82 | 0.89 | 6.8 | 0.23 | 1 | 10
149 | 135 | CONCLUIDO | 3.6805 | 27.17 | 23.86 | 159.08 | 1.99 | 9 | 342.46 | 59.89 | 38.25 | 7 | 109.32 | 42470.94 | 409.26 | 453.36 | 69.17 | 57.26 | 3859.64 | 0.83 | 0.89 | 6.81 | 0.22 | 1 | 10
150 | 135 | CONCLUIDO | 3.6805 | 27.17 | 23.86 | 159.08 | 2 | 9 | 343.08 | 59.89 | 38.5 | 7 | 109.69 | 42546.93 | 409.71 | 453.36 | 69.12 | 57.26 | 3834.97 | 0.83 | 0.89 | 6.81 | 0.22 | 1 | 10
151 | 135 | CONCLUIDO | 3.6804 | 27.17 | 23.86 | 159.09 | 2.01 | 9 | 343.69 | 59.89 | 38.75 | 7 | 110.06 | 42623.24 | 409.66 | 453.38 | 69.27 | 57.26 | 3909.62 | 0.83 | 0.89 | 6.8 | 0.22 | 1 | 10
152 | 135 | CONCLUIDO | 3.6788 | 27.18 | 23.87 | 159.16 | 2.02 | 9 | 344.31 | 59.89 | 39 | 7 | 110.43 | 42699.62 | 409.93 | 453.38 | 69.66 | 57.26 | 4101.8 | 0.82 | 0.89 | 6.8 | 0.23 | 1 | 10
153 | 135 | CONCLUIDO | 3.6793 | 27.18 | 23.87 | 159.14 | 2.03 | 9 | 344.93 | 59.89 | 39.25 | 7 | 110.8 | 42776.18 | 410.26 | 453.36 | 69.63 | 57.26 | 4088.45 | 0.82 | 0.89 | 6.8 | 0.23 | 1 | 10
154 | 135 | CONCLUIDO | 3.6809 | 27.17 | 23.86 | 159.06 | 2.04 | 9 | 345.56 | 59.89 | 39.5 | 7 | 111.17 | 42852.94 | 410.07 | 453.39 | 69.12 | 57.26 | 3833.81 | 0.83 | 0.89 | 6.8 | 0.22 | 1 | 10
155 | 135 | CONCLUIDO | 3.6798 | 27.18 | 23.87 | 159.11 | 2.05 | 9 | 346.18 | 59.89 | 39.75 | 7 | 111.54 | 42929.9 | 410.16 | 453.37 | 69.49 | 57.26 | 4018.99 | 0.82 | 0.89 | 6.8 | 0.23 | 1 | 10
156 | 135 | CONCLUIDO | 3.6792 | 27.18 | 23.87 | 159.14 | 2.06 | 9 | 346.81 | 59.89 | 40 | 7 | 111.92 | 43007.05 | 409.85 | 453.36 | 69.59 | 57.26 | 4066 | 0.82 | 0.89 | 6.8 | 0.23 | 1 | 10
0 | 80 | CONCLUIDO | 2.2797 | 43.86 | 32.23 | 6.69 | 0.11 | 289 | 159.12 | 50.28 | 1 | 287 | 27.84 | 19859.16 | 399.02 | 453.91 | 341.55 | 57.26 | 138650.6 | 0.17 | 0.66 | 7.28 | 8.57 | 1 | 10
1 | 80 | CONCLUIDO | 2.5516 | 39.19 | 29.94 | 8.35 | 0.14 | 215 | 159.48 | 50.28 | 1.25 | 213 | 27.95 | 19902.91 | 370.46 | 454.06 | 267.24 | 57.26 | 101862.64 | 0.21 | 0.71 | 7.13 | 6.28 | 1 | 10
2 | 80 | CONCLUIDO | 2.7415 | 36.48 | 28.64 | 10.05 | 0.17 | 171 | 159.83 | 50.28 | 1.5 | 169 | 28.05 | 19946.71 | 354.1 | 453.77 | 224.14 | 57.26 | 80532.92 | 0.26 | 0.74 | 7.09 | 4.99 | 1 | 10
3 | 80 | CONCLUIDO | 2.8847 | 34.67 | 27.77 | 11.73 | 0.19 | 142 | 160.19 | 50.28 | 1.75 | 140 | 28.16 | 19990.53 | 342.98 | 453.67 | 196.01 | 57.26 | 66612.47 | 0.29 | 0.76 | 7.03 | 4.12 | 1 | 10
4 | 80 | CONCLUIDO | 2.9922 | 33.42 | 27.16 | 13.36 | 0.22 | 122 | 160.54 | 50.28 | 2 | 120 | 28.26 | 20034.4 | 335.22 | 453.66 | 176.57 | 57.26 | 56994.1 | 0.32 | 0.78 | 6.99 | 3.52 | 1 | 10
5 | 80 | CONCLUIDO | 3.0821 | 32.45 | 26.71 | 15.12 | 0.25 | 106 | 160.9 | 50.28 | 2.25 | 104 | 28.37 | 20078.3 | 329.2 | 453.74 | 161.3 | 57.26 | 49440.09 | 0.35 | 0.79 | 6.97 | 3.06 | 1 | 10
6 | 80 | CONCLUIDO | 3.1485 | 31.76 | 26.38 | 16.66 | 0.27 | 95 | 161.26 | 50.28 | 2.5 | 93 | 28.48 | 20122.23 | 324.77 | 453.58 | 150.64 | 57.26 | 44165.17 | 0.38 | 0.8 | 6.95 | 2.73 | 1 | 10
7 | 80 | CONCLUIDO | 3.211 | 31.14 | 26.08 | 18.41 | 0.3 | 85 | 161.61 | 50.28 | 2.75 | 83 | 28.58 | 20166.2 | 320.83 | 453.61 | 141.35 | 57.26 | 39569.65 | 0.41 | 0.81 | 6.93 | 2.43 | 1 | 10
8 | 80 | CONCLUIDO | 3.2629 | 30.65 | 25.84 | 20.14 | 0.33 | 77 | 161.97 | 50.28 | 3 | 75 | 28.69 | 20210.21 | 317.54 | 453.59 | 133.67 | 57.26 | 35769.12 | 0.43 | 0.82 | 6.91 | 2.2 | 1 | 10
9 | 80 | CONCLUIDO | 3.3065 | 30.24 | 25.63 | 21.66 | 0.35 | 71 | 162.33 | 50.28 | 3.25 | 69 | 28.8 | 20254.26 | 314.52 | 453.47 | 126.84 | 57.26 | 32382.22 | 0.45 | 0.83 | 6.9 | 1.99 | 1 | 10
10 | 80 | CONCLUIDO | 3.3429 | 29.91 | 25.5 | 23.53 | 0.38 | 65 | 162.68 | 50.28 | 3.5 | 63 | 28.9 | 20298.34 | 312.52 | 453.62 | 122.51 | 57.26 | 30248.08 | 0.47 | 0.83 | 6.89 | 1.85 | 1 | 10
11 | 80 | CONCLUIDO | 3.373 | 29.65 | 25.36 | 24.94 | 0.41 | 61 | 163.04 | 50.28 | 3.75 | 59 | 29.01 | 20342.46 | 310.48 | 453.47 | 117.8 | 57.26 | 27913.76 | 0.49 | 0.83 | 6.89 | 1.71 | 1 | 10
12 | 80 | CONCLUIDO | 3.3973 | 29.44 | 25.27 | 26.6 | 0.43 | 57 | 163.4 | 50.28 | 4 | 55 | 29.12 | 20386.62 | 309.16 | 453.53 | 114.78 | 57.26 | 26422.08 | 0.5 | 0.84 | 6.89 | 1.63 | 1 | 10
13 | 80 | CONCLUIDO | 3.4254 | 29.19 | 25.16 | 28.48 | 0.46 | 53 | 163.76 | 50.28 | 4.25 | 51 | 29.23 | 20430.81 | 307.37 | 453.53 | 111.22 | 57.26 | 24661.48 | 0.51 | 0.84 | 6.88 | 1.52 | 1 | 10
14 | 80 | CONCLUIDO | 3.4498 | 28.99 | 25.05 | 30.06 | 0.49 | 50 | 164.12 | 50.28 | 4.5 | 48 | 29.34 | 20475.04 | 305.76 | 453.47 | 107.71 | 57.26 | 22924.16 | 0.53 | 0.84 | 6.88 | 1.41 | 1 | 10
15 | 80 | CONCLUIDO | 3.4683 | 28.83 | 24.99 | 31.91 | 0.51 | 47 | 164.48 | 50.28 | 4.75 | 45 | 29.45 | 20519.3 | 304.57 | 453.45 | 106.01 | 57.26 | 22086.08 | 0.54 | 0.85 | 6.87 | 1.35 | 1 | 10
16 | 80 | CONCLUIDO | 3.4881 | 28.67 | 24.89 | 33.19 | 0.54 | 45 | 164.83 | 50.28 | 5 | 43 | 29.55 | 20563.61 | 303.06 | 453.43 | 102.92 | 57.26 | 20553.07 | 0.56 | 0.85 | 6.86 | 1.25 | 1 | 10
17 | 80 | CONCLUIDO | 3.503 | 28.55 | 24.84 | 34.66 | 0.56 | 43 | 165.19 | 50.28 | 5.25 | 41 | 29.66 | 20607.95 | 302 | 453.44 | 100.66 | 57.26 | 19434.31 | 0.57 | 0.85 | 6.87 | 1.19 | 1 | 10
18 | 80 | CONCLUIDO | 3.5158 | 28.44 | 24.8 | 36.29 | 0.59 | 41 | 165.55 | 50.28 | 5.5 | 39 | 29.77 | 20652.33 | 301.07 | 453.57 | 99.83 | 57.26 | 19028.16 | 0.57 | 0.85 | 6.85 | 1.16 | 1 | 10
19 | 80 | CONCLUIDO | 3.5338 | 28.3 | 24.72 | 38.03 | 0.61 | 39 | 165.91 | 50.28 | 5.75 | 37 | 29.88 | 20696.74 | 299.77 | 453.47 | 97.24 | 57.26 | 17743.47 | 0.59 | 0.86 | 6.85 | 1.07 | 1 | 10
20 | 80 | CONCLUIDO | 3.5455 | 28.2 | 24.69 | 40.03 | 0.64 | 37 | 166.27 | 50.28 | 6 | 35 | 29.99 | 20741.2 | 299.17 | 453.37 | 95.93 | 57.26 | 17098.23 | 0.6 | 0.86 | 6.86 | 1.05 | 1 | 10
21 | 80 | CONCLUIDO | 3.5563 | 28.12 | 24.64 | 41.06 | 0.66 | 36 | 166.64 | 50.28 | 6.25 | 34 | 30.11 | 20785.69 | 298.05 | 453.43 | 94.41 | 57.26 | 16344.48 | 0.61 | 0.86 | 6.85 | 0.99 | 1 | 10
22 | 80 | CONCLUIDO | 3.5715 | 28 | 24.58 | 43.38 | 0.69 | 34 | 167 | 50.28 | 6.5 | 32 | 30.22 | 20830.22 | 297.08 | 453.46 | 92.52 | 57.26 | 15409.75 | 0.62 | 0.86 | 6.84 | 0.94 | 1 | 10
23 | 80 | CONCLUIDO | 3.5785 | 27.94 | 24.56 | 44.65 | 0.71 | 33 | 167.36 | 50.28 | 6.75 | 31 | 30.33 | 20874.78 | 296.54 | 453.39 | 91.76 | 57.26 | 15034.46 | 0.62 | 0.86 | 6.85 | 0.92 | 1 | 10
24 | 80 | CONCLUIDO | 3.5848 | 27.9 | 24.54 | 46.01 | 0.74 | 32 | 167.72 | 50.28 | 7 | 30 | 30.44 | 20919.39 | 295.89 | 453.43 | 91.28 | 57.26 | 14797.99 | 0.63 | 0.86 | 6.84 | 0.9 | 1 | 10
25 | 80 | CONCLUIDO | 3.5915 | 27.84 | 24.52 | 47.46 | 0.76 | 31 | 168.08 | 50.28 | 7.25 | 29 | 30.55 | 20964.03 | 295.38 | 453.42 | 90.24 | 57.26 | 14285.21 | 0.63 | 0.86 | 6.85 | 0.88 | 1 | 10
26 | 80 | CONCLUIDO | 3.6014 | 27.77 | 24.48 | 48.95 | 0.79 | 30 | 168.44 | 50.28 | 7.5 | 28 | 30.66 | 21008.71 | 294.46 | 453.41 | 89.2 | 57.26 | 13766.94 | 0.64 | 0.86 | 6.84 | 0.83 | 1 | 10
27 | 80 | CONCLUIDO | 3.6076 | 27.72 | 24.46 | 50.61 | 0.81 | 29 | 168.81 | 50.28 | 7.75 | 27 | 30.78 | 21053.43 | 293.68 | 453.38 | 88.76 | 57.26 | 13553.26 | 0.65 | 0.86 | 6.84 | 0.82 | 1 | 10
28 | 80 | CONCLUIDO | 3.6181 | 27.64 | 24.41 | 52.31 | 0.84 | 28 | 169.17 | 50.28 | 8 | 26 | 30.89 | 21098.19 | 292.84 | 453.45 | 86.92 | 57.26 | 12635.84 | 0.66 | 0.87 | 6.84 | 0.77 | 1 | 10
29 | 80 | CONCLUIDO | 3.6238 | 27.6 | 24.4 | 54.22 | 0.86 | 27 | 169.53 | 50.28 | 8.25 | 25 | 31 | 21142.98 | 292.54 | 453.39 | 86.55 | 57.26 | 12456.77 | 0.66 | 0.87 | 6.84 | 0.76 | 1 | 10
30 | 80 | CONCLUIDO | 3.6354 | 27.51 | 24.34 | 56.18 | 0.89 | 26 | 169.9 | 50.28 | 8.5 | 24 | 31.12 | 21187.82 | 291.26 | 453.42 | 84.84 | 57.26 | 11606.99 | 0.67 | 0.87 | 6.83 | 0.7 | 1 | 10
31 | 80 | CONCLUIDO | 3.6409 | 27.47 | 24.34 | 58.41 | 0.91 | 25 | 170.26 | 50.28 | 8.75 | 23 | 31.23 | 21232.69 | 290.96 | 453.37 | 84.5 | 57.26 | 11444.36 | 0.68 | 0.87 | 6.84 | 0.69 | 1 | 10
32 | 80 | CONCLUIDO | 3.6427 | 27.45 | 24.32 | 58.37 | 0.94 | 25 | 170.62 | 50.28 | 9 | 23 | 31.34 | 21277.6 | 290.38 | 453.44 | 84.2 | 57.26 | 11293.38 | 0.68 | 0.87 | 6.83 | 0.68 | 1 | 10
33 | 80 | CONCLUIDO | 3.65 | 27.4 | 24.3 | 60.75 | 0.96 | 24 | 170.99 | 50.28 | 9.25 | 22 | 31.46 | 21322.55 | 290.11 | 453.44 | 83.39 | 57.26 | 10895.49 | 0.69 | 0.87 | 6.83 | 0.66 | 1 | 10
34 | 80 | CONCLUIDO | 3.6582 | 27.34 | 24.27 | 63.31 | 0.98 | 23 | 171.35 | 50.28 | 9.5 | 21 | 31.57 | 21367.54 | 288.94 | 453.4 | 82.58 | 57.26 | 10494.37 | 0.69 | 0.87 | 6.83 | 0.63 | 1 | 10
35 | 80 | CONCLUIDO | 3.6586 | 27.33 | 24.27 | 63.31 | 1.01 | 23 | 171.72 | 50.28 | 9.75 | 21 | 31.69 | 21412.57 | 288.69 | 453.39 | 82.61 | 57.26 | 10508 | 0.69 | 0.87 | 6.82 | 0.63 | 1 | 10
36 | 80 | CONCLUIDO | 3.6653 | 27.28 | 24.25 | 66.13 | 1.03 | 22 | 172.08 | 50.28 | 10 | 20 | 31.8 | 21457.64 | 288.31 | 453.39 | 81.67 | 57.26 | 10043.41 | 0.7 | 0.87 | 6.83 | 0.61 | 1 | 10
37 | 80 | CONCLUIDO | 3.6665 | 27.27 | 24.24 | 66.11 | 1.05 | 22 | 172.45 | 50.28 | 10.25 | 20 | 31.92 | 21502.75 | 287.72 | 453.4 | 81.4 | 57.26 | 9910.11 | 0.7 | 0.87 | 6.83 | 0.6 | 1 | 10
38 | 80 | CONCLUIDO | 3.674 | 27.22 | 24.22 | 69.19 | 1.08 | 21 | 172.82 | 50.28 | 10.5 | 19 | 32.04 | 21547.89 | 287 | 453.37 | 80.81 | 57.26 | 9616.55 | 0.71 | 0.87 | 6.82 | 0.58 | 1 | 10
39 | 80 | CONCLUIDO | 3.6729 | 27.23 | 24.23 | 69.22 | 1.1 | 21 | 173.18 | 50.28 | 10.75 | 19 | 32.15 | 21593.08 | 286.95 | 453.45 | 80.91 | 57.26 | 9669.19 | 0.71 | 0.87 | 6.83 | 0.58 | 1 | 10
40 | 80 | CONCLUIDO | 3.684 | 27.14 | 24.18 | 72.53 | 1.12 | 20 | 173.55 | 50.28 | 11 | 18 | 32.27 | 21638.31 | 286.23 | 453.36 | 79.32 | 57.26 | 8876.53 | 0.72 | 0.87 | 6.82 | 0.53 | 1 | 10
41 | 80 | CONCLUIDO | 3.6812 | 27.17 | 24.2 | 72.59 | 1.15 | 20 | 173.92 | 50.28 | 11.25 | 18 | 32.39 | 21683.57 | 285.49 | 453.44 | 80.19 | 57.26 | 9313.94 | 0.71 | 0.87 | 6.82 | 0.56 | 1 | 10
42 | 80 | CONCLUIDO | 3.691 | 27.09 | 24.16 | 76.28 | 1.17 | 19 | 174.28 | 50.28 | 11.5 | 17 | 32.5 | 21728.87 | 284.91 | 453.41 | 78.97 | 57.26 | 8708.32 | 0.73 | 0.88 | 6.82 | 0.52 | 1 | 10
43 | 80 | CONCLUIDO | 3.6917 | 27.09 | 24.15 | 76.27 | 1.19 | 19 | 174.65 | 50.28 | 11.75 | 17 | 32.62 | 21774.22 | 284.39 | 453.42 | 78.61 | 57.26 | 8529.42 | 0.73 | 0.88 | 6.82 | 0.51 | 1 | 10
44 | 80 | CONCLUIDO | 3.7019 | 27.01 | 24.11 | 80.36 | 1.22 | 18 | 175.02 | 50.28 | 12 | 16 | 32.74 | 21819.6 | 283.34 | 453.38 | 77.38 | 57.26 | 7920.76 | 0.74 | 0.88 | 6.81 | 0.47 | 1 | 10
45 | 80 | CONCLUIDO | 3.6977 | 27.04 | 24.14 | 80.46 | 1.24 | 18 | 175.39 | 50.28 | 12.25 | 16 | 32.86 | 21865.03 | 283.89 | 453.36 | 78.33 | 57.26 | 8391.91 | 0.73 | 0.88 | 6.82 | 0.5 | 1 | 10
46 | 80 | CONCLUIDO | 3.6997 | 27.03 | 24.12 | 80.41 | 1.26 | 18 | 175.76 | 50.28 | 12.5 | 16 | 32.98 | 21910.49 | 283.02 | 453.44 | 77.45 | 57.26 | 7952.2 | 0.74 | 0.88 | 6.83 | 0.48 | 1 | 10
47 | 80 | CONCLUIDO | 3.7077 | 26.97 | 24.1 | 85.05 | 1.28 | 17 | 176.12 | 50.28 | 12.75 | 15 | 33.09 | 21956 | 282.5 | 453.39 | 76.99 | 57.26 | 7730.21 | 0.74 | 0.88 | 6.82 | 0.46 | 1 | 10
48 | 80 | CONCLUIDO | 3.7082 | 26.97 | 24.09 | 85.04 | 1.31 | 17 | 176.49 | 50.28 | 13 | 15 | 33.21 | 22001.54 | 282.21 | 453.4 | 76.87 | 57.26 | 7670.58 | 0.74 | 0.88 | 6.82 | 0.45 | 1 | 10
49 | 80 | CONCLUIDO | 3.707 | 26.98 | 24.1 | 85.07 | 1.33 | 17 | 176.86 | 50.28 | 13.25 | 15 | 33.33 | 22047.13 | 281.68 | 453.39 | 76.98 | 57.26 | 7724.48 | 0.74 | 0.88 | 6.82 | 0.46 | 1 | 10
50 | 80 | CONCLUIDO | 3.7161 | 26.91 | 24.07 | 90.26 | 1.35 | 16 | 177.23 | 50.28 | 13.5 | 14 | 33.45 | 22092.76 | 280.92 | 453.36 | 75.98 | 57.26 | 7226.96 | 0.75 | 0.88 | 6.82 | 0.43 | 1 | 10
51 | 80 | CONCLUIDO | 3.718 | 26.9 | 24.06 | 90.21 | 1.37 | 16 | 177.6 | 50.28 | 13.75 | 14 | 33.57 | 22138.42 | 280.88 | 453.38 | 75.65 | 57.26 | 7064.6 | 0.76 | 0.88 | 6.81 | 0.42 | 1 | 10
52 | 80 | CONCLUIDO | 3.7144 | 26.92 | 24.08 | 90.31 | 1.4 | 16 | 177.97 | 50.28 | 14 | 14 | 33.69 | 22184.13 | 280.95 | 453.45 | 76.5 | 57.26 | 7485.9 | 0.75 | 0.88 | 6.81 | 0.44 | 1 | 10
53 | 80 | CONCLUIDO | 3.7161 | 26.91 | 24.07 | 90.26 | 1.42 | 16 | 178.34 | 50.28 | 14.25 | 14 | 33.82 | 22229.88 | 279.64 | 453.37 | 75.97 | 57.26 | 7222.94 | 0.75 | 0.88 | 6.82 | 0.43 | 1 | 10
54 | 80 | CONCLUIDO | 3.7277 | 26.83 | 24.02 | 96.07 | 1.44 | 15 | 178.72 | 50.28 | 14.5 | 13 | 33.94 | 22275.67 | 279.19 | 453.39 | 74.22 | 57.26 | 6354.99 | 0.77 | 0.88 | 6.81 | 0.38 | 1 | 10
55 | 80 | CONCLUIDO | 3.7233 | 26.86 | 24.05 | 96.2 | 1.46 | 15 | 179.09 | 50.28 | 14.75 | 13 | 34.06 | 22321.5 | 279.23 | 453.45 | 75.29 | 57.26 | 6886.7 | 0.76 | 0.88 | 6.82 | 0.41 | 1 | 10
56 | 80 | CONCLUIDO | 3.7244 | 26.85 | 24.04 | 96.17 | 1.48 | 15 | 179.46 | 50.28 | 15 | 13 | 34.18 | 22367.38 | 278.3 | 453.38 | 74.97 | 57.26 | 6727.12 | 0.76 | 0.88 | 6.82 | 0.4 | 1 | 10
57 | 80 | CONCLUIDO | 3.7327 | 26.79 | 24.01 | 102.92 | 1.5 | 14 | 179.83 | 50.28 | 15.25 | 12 | 34.3 | 22413.29 | 277.03 | 453.42 | 74.18 | 57.26 | 6339.49 | 0.77 | 0.88 | 6.81 | 0.37 | 1 | 10
58 | 80 | CONCLUIDO | 3.7326 | 26.79 | 24.02 | 102.92 | 1.53 | 14 | 180.2 | 50.28 | 15.5 | 12 | 34.43 | 22459.24 | 277.46 | 453.39 | 74.3 | 57.26 | 6397.54 | 0.77 | 0.88 | 6.81 | 0.38 | 1 | 10
59 | 80 | CONCLUIDO | 3.7335 | 26.78 | 24.01 | 102.9 | 1.55 | 14 | 180.58 | 50.28 | 15.75 | 12 | 34.55 | 22505.24 | 277.44 | 453.38 | 73.96 | 57.26 | 6229.15 | 0.77 | 0.88 | 6.81 | 0.37 | 1 | 10
60 | 80 | CONCLUIDO | 3.7349 | 26.77 | 24 | 102.85 | 1.57 | 14 | 180.95 | 50.28 | 16 | 12 | 34.67 | 22551.28 | 277.07 | 453.38 | 73.65 | 57.26 | 6070.97 | 0.78 | 0.88 | 6.81 | 0.36 | 1 | 10
61 | 80 | CONCLUIDO | 3.734 | 26.78 | 24.01 | 102.88 | 1.59 | 14 | 181.32 | 50.28 | 16.25 | 12 | 34.79 | 22597.36 | 275.92 | 453.37 | 73.76 | 57.26 | 6125.81 | 0.78 | 0.88 | 6.82 | 0.37 | 1 | 10
62 | 80 | CONCLUIDO | 3.74 | 26.74 | 23.99 | 110.74 | 1.61 | 13 | 181.7 | 50.28 | 16.5 | 11 | 34.92 | 22643.61 | 275.51 | 453.39 | 73.56 | 57.26 | 6032.79 | 0.78 | 0.88 | 6.81 | 0.35 | 1 | 10
63 | 80 | CONCLUIDO | 3.741 | 26.73 | 23.99 | 110.71 | 1.63 | 13 | 182.07 | 50.28 | 16.75 | 11 | 35.04 | 22689.77 | 275.34 | 453.44 | 73.32 | 57.26 | 5914.17 | 0.78 | 0.88 | 6.81 | 0.35 | 1 | 10
64 | 80 | CONCLUIDO | 3.7406 | 26.73 | 23.99 | 110.72 | 1.65 | 13 | 182.45 | 50.28 | 17 | 11 | 35.17 | 22735.98 | 275.24 | 453.37 | 73.42 | 57.26 | 5965.52 | 0.78 | 0.88 | 6.81 | 0.35 | 1 | 10
65 | 80 | CONCLUIDO | 3.7413 | 26.73 | 23.98 | 110.7 | 1.67 | 13 | 182.82 | 50.28 | 17.25 | 11 | 35.29 | 22782.23 | 275.32 | 453.41 | 72.97 | 57.26 | 5736.24 | 0.78 | 0.88 | 6.82 | 0.34 | 1 | 10
66 | 80 | CONCLUIDO | 3.7412 | 26.73 | 23.99 | 110.71 | 1.69 | 13 | 183.2 | 50.28 | 17.5 | 11 | 35.42 | 22828.53 | 274.82 | 453.37 | 73.18 | 57.26 | 5843.06 | 0.78 | 0.88 | 6.81 | 0.35 | 1 | 10
67 | 80 | CONCLUIDO | 3.742 | 26.72 | 23.98 | 110.68 | 1.72 | 13 | 183.57 | 50.28 | 17.75 | 11 | 35.54 | 22874.86 | 273.6 | 453.4 | 73.13 | 57.26 | 5816.94 | 0.78 | 0.88 | 6.81 | 0.34 | 1 | 10
68 | 80 | CONCLUIDO | 3.7518 | 26.65 | 23.94 | 119.71 | 1.74 | 12 | 183.95 | 50.28 | 18 | 10 | 35.67 | 22921.24 | 272.77 | 453.39 | 71.91 | 57.26 | 5214.91 | 0.8 | 0.88 | 6.81 | 0.3 | 1 | 10
69 | 80 | CONCLUIDO | 3.7489 | 26.67 | 23.96 | 119.82 | 1.76 | 12 | 184.33 | 50.28 | 18.25 | 10 | 35.8 | 22967.66 | 273.09 | 453.42 | 72.56 | 57.26 | 5539.6 | 0.79 | 0.88 | 6.81 | 0.32 | 1 | 10
70 | 80 | CONCLUIDO | 3.7504 | 26.66 | 23.95 | 119.76 | 1.78 | 12 | 184.7 | 50.28 | 18.5 | 10 | 35.92 | 23014.13 | 272.59 | 453.38 | 72.24 | 57.26 | 5380.1 | 0.79 | 0.88 | 6.81 | 0.31 | 1 | 10
71 | 80 | CONCLUIDO | 3.7507 | 26.66 | 23.95 | 119.75 | 1.8 | 12 | 185.08 | 50.28 | 18.75 | 10 | 36.05 | 23060.64 | 272 | 453.38 | 72.1 | 57.26 | 5310.52 | 0.79 | 0.88 | 6.81 | 0.31 | 1 | 10
72 | 80 | CONCLUIDO | 3.7497 | 26.67 | 23.96 | 119.79 | 1.82 | 12 | 185.46 | 50.28 | 19 | 10 | 36.18 | 23107.19 | 271.84 | 453.36 | 72.26 | 57.26 | 5389.71 | 0.79 | 0.88 | 6.81 | 0.32 | 1 | 10
73 | 80 | CONCLUIDO | 3.7513 | 26.66 | 23.95 | 119.73 | 1.84 | 12 | 185.84 | 50.28 | 19.25 | 10 | 36.31 | 23153.78 | 270.71 | 453.38 | 72.02 | 57.26 | 5266.63 | 0.8 | 0.88 | 6.81 | 0.31 | 1 | 10
74 | 80 | CONCLUIDO | 3.7605 | 26.59 | 23.91 | 130.44 | 1.86 | 11 | 186.21 | 50.28 | 19.5 | 9 | 36.43 | 23200.42 | 270.41 | 453.39 | 70.8 | 57.26 | 4660.85 | 0.81 | 0.88 | 6.81 | 0.27 | 1 | 10
75 | 80 | CONCLUIDO | 3.7596 | 26.6 | 23.92 | 130.47 | 1.88 | 11 | 186.59 | 50.28 | 19.75 | 9 | 36.56 | 23247.1 | 270.88 | 453.38 | 71.13 | 57.26 | 4828.79 | 0.8 | 0.88 | 6.81 | 0.28 | 1 | 10
76 | 80 | CONCLUIDO | 3.7571 | 26.62 | 23.94 | 130.57 | 1.9 | 11 | 186.97 | 50.28 | 20 | 9 | 36.69 | 23293.82 | 271.15 | 453.41 | 71.54 | 57.26 | 5031.05 | 0.8 | 0.88 | 6.81 | 0.3 | 1 | 10
77 | 80 | CONCLUIDO | 3.7595 | 26.6 | 23.92 | 130.48 | 1.92 | 11 | 187.35 | 50.28 | 20.25 | 9 | 36.82 | 23340.59 | 270.86 | 453.36 | 71.08 | 57.26 | 4804.72 | 0.81 | 0.88 | 6.81 | 0.28 | 1 | 10
78 | 80 | CONCLUIDO | 3.7588 | 26.6 | 23.93 | 130.5 | 1.94 | 11 | 187.73 | 50.28 | 20.5 | 9 | 36.95 | 23387.4 | 269.88 | 453.37 | 71.17 | 57.26 | 4847.45 | 0.8 | 0.88 | 6.81 | 0.28 | 1 | 10
79 | 80 | CONCLUIDO | 3.7603 | 26.59 | 23.91 | 130.44 | 1.96 | 11 | 188.11 | 50.28 | 20.75 | 9 | 37.08 | 23434.26 | 269.24 | 453.36 | 70.95 | 57.26 | 4738.51 | 0.81 | 0.88 | 6.81 | 0.27 | 1 | 10
80 | 80 | CONCLUIDO | 3.7588 | 26.6 | 23.93 | 130.5 | 1.98 | 11 | 188.49 | 50.28 | 21 | 9 | 37.21 | 23481.16 | 267.62 | 453.37 | 71.24 | 57.26 | 4885.42 | 0.8 | 0.88 | 6.81 | 0.28 | 1 | 10
81 | 80 | CONCLUIDO | 3.7657 | 26.56 | 23.91 | 143.45 | 2 | 10 | 188.87 | 50.28 | 21.25 | 8 | 37.34 | 23528.1 | 266.41 | 453.39 | 70.67 | 57.26 | 4603.66 | 0.81 | 0.88 | 6.81 | 0.27 | 1 | 10
82 | 80 | CONCLUIDO | 3.7672 | 26.54 | 23.9 | 143.39 | 2.02 | 10 | 189.25 | 50.28 | 21.5 | 8 | 37.47 | 23575.09 | 266.74 | 453.39 | 70.44 | 57.26 | 4487.02 | 0.81 | 0.88 | 6.81 | 0.26 | 1 | 10
83 | 80 | CONCLUIDO | 3.7687 | 26.53 | 23.89 | 143.32 | 2.04 | 10 | 189.63 | 50.28 | 21.75 | 8 | 37.6 | 23622.13 | 266.67 | 453.37 | 70.08 | 57.26 | 4306.12 | 0.82 | 0.89 | 6.8 | 0.25 | 1 | 10
84 | 80 | CONCLUIDO | 3.7677 | 26.54 | 23.89 | 143.37 | 2.05 | 10 | 190.01 | 50.28 | 22 | 8 | 37.74 | 23669.2 | 267.03 | 453.38 | 70.23 | 57.26 | 4384.37 | 0.82 | 0.89 | 6.81 | 0.25 | 1 | 10
85 | 80 | CONCLUIDO | 3.7678 | 26.54 | 23.89 | 143.36 | 2.07 | 10 | 190.4 | 50.28 | 22.25 | 8 | 37.87 | 23716.33 | 266.88 | 453.36 | 70.24 | 57.26 | 4389.24 | 0.82 | 0.89 | 6.81 | 0.25 | 1 | 10
86 | 80 | CONCLUIDO | 3.7672 | 26.54 | 23.9 | 143.39 | 2.09 | 10 | 190.78 | 50.28 | 22.5 | 8 | 38 | 23763.49 | 266.82 | 453.36 | 70.36 | 57.26 | 4450.01 | 0.81 | 0.88 | 6.81 | 0.26 | 1 | 10
87 | 80 | CONCLUIDO | 3.7649 | 26.56 | 23.91 | 143.49 | 2.11 | 10 | 191.16 | 50.28 | 22.75 | 8 | 38.13 | 23810.71 | 266.59 | 453.39 | 70.93 | 57.26 | 4732.17 | 0.81 | 0.88 | 6.81 | 0.27 | 1 | 10
88 | 80 | CONCLUIDO | 3.7684 | 26.54 | 23.89 | 143.34 | 2.13 | 10 | 191.55 | 50.28 | 23 | 8 | 38.27 | 23857.96 | 265.32 | 453.37 | 70.18 | 57.26 | 4358.25 | 0.82 | 0.89 | 6.81 | 0.25 | 1 | 10
89 | 80 | CONCLUIDO | 3.7688 | 26.53 | 23.89 | 143.32 | 2.15 | 10 | 191.93 | 50.28 | 23.25 | 8 | 38.4 | 23905.27 | 264.51 | 453.37 | 70.04 | 57.26 | 4288.15 | 0.82 | 0.89 | 6.8 | 0.25 | 1 | 10
90 | 80 | CONCLUIDO | 3.7673 | 26.54 | 23.9 | 143.38 | 2.17 | 10 | 192.31 | 50.28 | 23.5 | 8 | 38.53 | 23952.62 | 263.7 | 453.39 | 70.29 | 57.26 | 4414.83 | 0.81 | 0.89 | 6.81 | 0.26 | 1 | 10
91 | 80 | CONCLUIDO | 3.7768 | 26.48 | 23.86 | 159.09 | 2.19 | 9 | 192.7 | 50.28 | 23.75 | 7 | 38.67 | 24000.01 | 263.77 | 453.37 | 69.34 | 57.26 | 3943.18 | 0.83 | 0.89 | 6.8 | 0.22 | 1 | 10
92 | 80 | CONCLUIDO | 3.775 | 26.49 | 23.88 | 159.17 | 2.21 | 9 | 193.08 | 50.28 | 24 | 7 | 38.8 | 24047.45 | 263.9 | 453.36 | 69.6 | 57.26 | 4071.92 | 0.82 | 0.89 | 6.81 | 0.24 | 1 | 10
93 | 80 | CONCLUIDO | 3.7752 | 26.49 | 23.87 | 159.16 | 2.22 | 9 | 193.47 | 50.28 | 24.25 | 7 | 38.94 | 24094.93 | 263.93 | 453.37 | 69.48 | 57.26 | 4014.68 | 0.82 | 0.89 | 6.81 | 0.23 | 1 | 10
94 | 80 | CONCLUIDO | 3.7777 | 26.47 | 23.86 | 159.04 | 2.24 | 9 | 193.85 | 50.28 | 24.5 | 7 | 39.07 | 24142.46 | 263.74 | 453.36 | 69.07 | 57.26 | 3808.35 | 0.83 | 0.89 | 6.8 | 0.22 | 1 | 10
95 | 80 | CONCLUIDO | 3.7766 | 26.48 | 23.86 | 159.09 | 2.26 | 9 | 194.24 | 50.28 | 24.75 | 7 | 39.21 | 24190.04 | 263.96 | 453.36 | 69.23 | 57.26 | 3886.2 | 0.83 | 0.89 | 6.81 | 0.22 | 1 | 10
96 | 80 | CONCLUIDO | 3.7759 | 26.48 | 23.87 | 159.13 | 2.28 | 9 | 194.62 | 50.28 | 25 | 7 | 39.34 | 24237.67 | 263.39 | 453.37 | 69.54 | 57.26 | 4044.76 | 0.82 | 0.89 | 6.8 | 0.23 | 1 | 10
97 | 80 | CONCLUIDO | 3.7771 | 26.48 | 23.86 | 159.07 | 2.3 | 9 | 195.01 | 50.28 | 25.25 | 7 | 39.48 | 24285.33 | 263.16 | 453.4 | 69.14 | 57.26 | 3845.08 | 0.83 | 0.89 | 6.8 | 0.22 | 1 | 10
98 | 80 | CONCLUIDO | 3.7761 | 26.48 | 23.87 | 159.12 | 2.32 | 9 | 195.4 | 50.28 | 25.5 | 7 | 39.62 | 24333.05 | 261.85 | 453.36 | 69.46 | 57.26 | 4001.77 | 0.82 | 0.89 | 6.8 | 0.23 | 1 | 10
99 | 80 | CONCLUIDO | 3.7759 | 26.48 | 23.87 | 159.13 | 2.33 | 9 | 195.78 | 50.28 | 25.75 | 7 | 39.75 | 24380.81 | 260.72 | 453.37 | 69.57 | 57.26 | 4060.11 | 0.82 | 0.89 | 6.8 | 0.23 | 1 | 10
100 | 80 | CONCLUIDO | 3.7746 | 26.49 | 23.88 | 159.19 | 2.35 | 9 | 196.17 | 50.28 | 26 | 7 | 39.89 | 24428.62 | 260.6 | 453.36 | 69.82 | 57.26 | 4182.03 | 0.82 | 0.89 | 6.8 | 0.24 | 1 | 10
101 | 80 | CONCLUIDO | 3.775 | 26.49 | 23.88 | 159.17 | 2.37 | 9 | 196.56 | 50.28 | 26.25 | 7 | 40.03 | 24476.48 | 259.52 | 453.36 | 69.72 | 57.26 | 4132.18 | 0.82 | 0.89 | 6.8 | 0.23 | 1 | 10
102 | 80 | CONCLUIDO | 3.7854 | 26.42 | 23.84 | 178.76 | 2.39 | 8 | 196.95 | 50.28 | 26.5 | 6 | 40.17 | 24524.38 | 258.55 | 453.37 | 68.31 | 57.26 | 3431.87 | 0.84 | 0.89 | 6.8 | 0.19 | 1 | 10
103 | 80 | CONCLUIDO | 3.7857 | 26.42 | 23.83 | 178.75 | 2.41 | 8 | 197.34 | 50.28 | 26.75 | 6 | 40.31 | 24572.33 | 258.7 | 453.37 | 68.23 | 57.26 | 3394.19 | 0.84 | 0.89 | 6.8 | 0.19 | 1 | 10
104 | 80 | CONCLUIDO | 3.7856 | 26.42 | 23.83 | 178.75 | 2.42 | 8 | 197.73 | 50.28 | 27 | 6 | 40.45 | 24620.33 | 259.19 | 453.42 | 68.27 | 57.26 | 3414.86 | 0.84 | 0.89 | 6.8 | 0.19 | 1 | 10
105 | 80 | CONCLUIDO | 3.7857 | 26.42 | 23.83 | 178.75 | 2.44 | 8 | 198.12 | 50.28 | 27.25 | 6 | 40.59 | 24668.37 | 258.89 | 453.36 | 68.31 | 57.26 | 3432.51 | 0.84 | 0.89 | 6.8 | 0.19 | 1 | 10
106 | 80 | CONCLUIDO | 3.7848 | 26.42 | 23.84 | 178.8 | 2.46 | 8 | 198.51 | 50.28 | 27.5 | 6 | 40.73 | 24716.47 | 259.07 | 453.36 | 68.48 | 57.26 | 3518.64 | 0.84 | 0.89 | 6.8 | 0.2 | 1 | 10
107 | 80 | CONCLUIDO | 3.7857 | 26.42 | 23.83 | 178.75 | 2.48 | 8 | 198.9 | 50.28 | 27.75 | 6 | 40.87 | 24764.61 | 258.54 | 453.38 | 68.17 | 57.26 | 3364.26 | 0.84 | 0.89 | 6.81 | 0.19 | 1 | 10
108 | 80 | CONCLUIDO | 3.7857 | 26.42 | 23.83 | 178.75 | 2.49 | 8 | 199.29 | 50.28 | 28 | 6 | 41.01 | 24812.8 | 258.33 | 453.36 | 68.28 | 57.26 | 3417.15 | 0.84 | 0.89 | 6.8 | 0.19 | 1 | 10
109 | 80 | CONCLUIDO | 3.7851 | 26.42 | 23.84 | 178.78 | 2.51 | 8 | 199.68 | 50.28 | 28.25 | 6 | 41.15 | 24861.03 | 258.06 | 453.36 | 68.27 | 57.26 | 3411.34 | 0.84 | 0.89 | 6.81 | 0.2 | 1 | 10
110 | 80 | CONCLUIDO | 3.7839 | 26.43 | 23.85 | 178.84 | 2.53 | 8 | 200.07 | 50.28 | 28.5 | 6 | 41.29 | 24909.32 | 258.14 | 453.38 | 68.64 | 57.26 | 3597.47 | 0.83 | 0.89 | 6.81 | 0.21 | 1 | 10
111 | 80 | CONCLUIDO | 3.7842 | 26.43 | 23.84 | 178.83 | 2.55 | 8 | 200.46 | 50.28 | 28.75 | 6 | 41.43 | 24957.65 | 258.19 | 453.37 | 68.62 | 57.26 | 3590.37 | 0.83 | 0.89 | 6.8 | 0.2 | 1 | 10
112 | 80 | CONCLUIDO | 3.7854 | 26.42 | 23.84 | 178.76 | 2.56 | 8 | 200.85 | 50.28 | 29 | 6 | 41.57 | 25006.03 | 257.18 | 453.36 | 68.39 | 57.26 | 3475.39 | 0.84 | 0.89 | 6.8 | 0.2 | 1 | 10
113 | 80 | CONCLUIDO | 3.7853 | 26.42 | 23.84 | 178.77 | 2.58 | 8 | 201.25 | 50.28 | 29.25 | 6 | 41.72 | 25054.46 | 255.99 | 453.36 | 68.29 | 57.26 | 3423.19 | 0.84 | 0.89 | 6.8 | 0.2 | 1 | 10
114 | 80 | CONCLUIDO | 3.7856 | 26.42 | 23.83 | 178.75 | 2.6 | 8 | 201.64 | 50.28 | 29.5 | 6 | 41.86 | 25102.94 | 255.81 | 453.37 | 68.3 | 57.26 | 3430.43 | 0.84 | 0.89 | 6.8 | 0.19 | 1 | 10
115 | 80 | CONCLUIDO | 3.7833 | 26.43 | 23.85 | 178.87 | 2.61 | 8 | 202.03 | 50.28 | 29.75 | 6 | 42 | 25151.46 | 254.04 | 453.36 | 68.74 | 57.26 | 3647.39 | 0.83 | 0.89 | 6.81 | 0.21 | 1 | 10
116 | 80 | CONCLUIDO | 3.7918 | 26.37 | 23.82 | 204.19 | 2.63 | 7 | 202.43 | 50.28 | 30 | 5 | 42.15 | 25200.04 | 251.53 | 453.36 | 67.96 | 57.26 | 3261.15 | 0.84 | 0.89 | 6.8 | 0.18 | 1 | 10
117 | 80 | CONCLUIDO | 3.7908 | 26.38 | 23.83 | 204.26 | 2.65 | 7 | 202.82 | 50.28 | 30.25 | 4 | 42.29 | 25248.79 | 252.3 | 453.39 | 68.08 | 57.26 | 3323.52 | 0.84 | 0.89 | 6.81 | 0.19 | 1 | 10
118 | 80 | CONCLUIDO | 3.7916 | 26.37 | 23.82 | 204.2 | 2.67 | 7 | 203.22 | 50.28 | 30.5 | 4 | 42.44 | 25297.46 | 252.39 | 453.36 | 68.05 | 57.26 | 3305.79 | 0.84 | 0.89 | 6.8 | 0.18 | 1 | 10
119 | 80 | CONCLUIDO | 3.7927 | 26.37 | 23.82 | 204.14 | 2.68 | 7 | 203.61 | 50.28 | 30.75 | 3 | 42.58 | 25346.19 | 252.39 | 453.42 | 67.65 | 57.26 | 3109.29 | 0.85 | 0.89 | 6.8 | 0.18 | 1 | 10
120 | 80 | CONCLUIDO | 3.7927 | 26.37 | 23.82 | 204.14 | 2.7 | 7 | 204.01 | 50.28 | 31 | 3 | 42.73 | 25394.96 | 252.66 | 453.39 | 67.72 | 57.26 | 3145.45 | 0.85 | 0.89 | 6.8 | 0.18 | 1 | 10
121 | 80 | CONCLUIDO | 3.7919 | 26.37 | 23.82 | 204.19 | 2.72 | 7 | 204.4 | 50.28 | 31.25 | 2 | 42.87 | 25443.79 | 252.89 | 453.39 | 67.83 | 57.26 | 3199.22 | 0.84 | 0.89 | 6.81 | 0.18 | 1 | 10
122 | 80 | CONCLUIDO | 3.7913 | 26.38 | 23.83 | 204.22 | 2.73 | 7 | 204.8 | 50.28 | 31.5 | 2 | 43.02 | 25492.67 | 253.29 | 453.41 | 67.92 | 57.26 | 3244.25 | 0.84 | 0.89 | 6.81 | 0.19 | 1 | 10
123 | 80 | CONCLUIDO | 3.7915 | 26.38 | 23.82 | 204.21 | 2.75 | 7 | 205.2 | 50.28 | 31.75 | 2 | 43.17 | 25541.59 | 253.7 | 453.38 | 67.92 | 57.26 | 3243.52 | 0.84 | 0.89 | 6.81 | 0.18 | 1 | 10
124 | 80 | CONCLUIDO | 3.7913 | 26.38 | 23.83 | 204.22 | 2.76 | 7 | 205.59 | 50.28 | 32 | 2 | 43.31 | 25590.57 | 253.86 | 453.39 | 68 | 57.26 | 3283 | 0.84 | 0.89 | 6.8 | 0.19 | 1 | 10
125 | 80 | CONCLUIDO | 3.7919 | 26.37 | 23.82 | 204.19 | 2.78 | 7 | 205.99 | 50.28 | 32.25 | 2 | 43.46 | 25639.59 | 254.4 | 453.42 | 67.86 | 57.26 | 3215.68 | 0.84 | 0.89 | 6.8 | 0.18 | 1 | 10
126 | 80 | CONCLUIDO | 3.7932 | 26.36 | 23.81 | 204.11 | 2.8 | 7 | 206.39 | 50.28 | 32.5 | 0 | 43.61 | 25688.67 | 254.26 | 453.43 | 67.35 | 57.26 | 2957.89 | 0.85 | 0.89 | 6.81 | 0.17 | 1 | 10
0 | 115 | CONCLUIDO | 1.7979 | 55.62 | 35.58 | 5.39 | 0.08 | 396 | 222.93 | 56.94 | 1 | 394 | 49.99 | 27728.69 | 545.74 | 454.47 | 451.54 | 57.26 | 193109.85 | 0.13 | 0.6 | 7.44 | 11.91 | 1 | 10
1 | 115 | CONCLUIDO | 2.1161 | 47.26 | 32.09 | 6.76 | 0.1 | 285 | 223.35 | 56.94 | 1.25 | 283 | 50.15 | 27780.03 | 492.25 | 454.1 | 337.12 | 57.26 | 136453.2 | 0.17 | 0.66 | 7.27 | 8.43 | 1 | 10
2 | 115 | CONCLUIDO | 2.341 | 42.72 | 30.22 | 8.1 | 0.12 | 224 | 223.76 | 56.94 | 1.5 | 222 | 50.32 | 27831.42 | 463.65 | 453.94 | 276.43 | 57.26 | 106411.61 | 0.21 | 0.7 | 7.16 | 6.57 | 1 | 10
3 | 115 | CONCLUIDO | 2.5154 | 39.76 | 29.02 | 9.46 | 0.14 | 184 | 224.18 | 56.94 | 1.75 | 182 | 50.49 | 27882.87 | 445.11 | 453.87 | 236.77 | 57.26 | 86782.42 | 0.24 | 0.73 | 7.1 | 5.37 | 1 | 10
4 | 115 | CONCLUIDO | 2.6482 | 37.76 | 28.21 | 10.78 | 0.16 | 157 | 224.6 | 56.94 | 2 | 155 | 50.65 | 27934.37 | 432.61 | 453.73 | 210.57 | 57.26 | 73817.76 | 0.27 | 0.75 | 7.05 | 4.56 | 1 | 10
5 | 115 | CONCLUIDO | 2.7609 | 36.22 | 27.59 | 12.17 | 0.18 | 136 | 225.01 | 56.94 | 2.25 | 134 | 50.82 | 27985.94 | 422.88 | 453.83 | 190.4 | 57.26 | 63835.98 | 0.3 | 0.77 | 7.02 | 3.94 | 1 | 10
6 | 115 | CONCLUIDO | 2.8458 | 35.14 | 27.17 | 13.47 | 0.2 | 121 | 225.43 | 56.94 | 2.5 | 119 | 50.99 | 28037.57 | 416.34 | 453.67 | 176.13 | 57.26 | 56780.06 | 0.33 | 0.78 | 7.01 | 3.52 | 1 | 10
7 | 115 | CONCLUIDO | 2.928 | 34.15 | 26.75 | 14.86 | 0.22 | 108 | 225.85 | 56.94 | 2.75 | 106 | 51.16 | 28089.25 | 409.73 | 453.59 | 162.79 | 57.26 | 50174.64 | 0.35 | 0.79 | 6.98 | 3.11 | 1 | 10
8 | 115 | CONCLUIDO | 2.9921 | 33.42 | 26.46 | 16.2 | 0.24 | 98 | 226.27 | 56.94 | 3 | 96 | 51.33 | 28140.99 | 405.19 | 453.64 | 153.54 | 57.26 | 45596.73 | 0.37 | 0.8 | 6.95 | 2.81 | 1 | 10
9 | 115 | CONCLUIDO | 3.045 | 32.84 | 26.23 | 17.49 | 0.25 | 90 | 226.69 | 56.94 | 3.25 | 88 | 51.5 | 28192.8 | 401.57 | 453.55 | 145.77 | 57.26 | 41754.77 | 0.39 | 0.81 | 6.95 | 2.58 | 1 | 10
10 | 115 | CONCLUIDO | 3.0948 | 32.31 | 26.01 | 18.8 | 0.27 | 83 | 227.11 | 56.94 | 3.5 | 81 | 51.67 | 28244.66 | 398.01 | 453.62 | 139.09 | 57.26 | 38449.26 | 0.41 | 0.81 | 6.92 | 2.36 | 1 | 10
11 | 115 | CONCLUIDO | 3.1353 | 31.89 | 25.85 | 20.15 | 0.29 | 77 | 227.53 | 56.94 | 3.75 | 75 | 51.84 | 28296.58 | 395.5 | 453.61 | 133.96 | 57.26 | 35913.94 | 0.43 | 0.82 | 6.92 | 2.21 | 1 | 10
12 | 115 | CONCLUIDO | 3.1751 | 31.49 | 25.67 | 21.39 | 0.31 | 72 | 227.95 | 56.94 | 4 | 70 | 52.01 | 28348.56 | 392.6 | 453.57 | 128.24 | 57.26 | 33077.41 | 0.45 | 0.82 | 6.9 | 2.03 | 1 | 10
13 | 115 | CONCLUIDO | 3.2085 | 31.17 | 25.57 | 22.9 | 0.33 | 67 | 228.38 | 56.94 | 4.25 | 65 | 52.18 | 28400.61 | 390.78 | 453.48 | 124.61 | 57.26 | 31290.37 | 0.46 | 0.83 | 6.9 | 1.92 | 1 | 10
14 | 115 | CONCLUIDO | 3.2392 | 30.87 | 25.45 | 24.23 | 0.35 | 63 | 228.8 | 56.94 | 4.5 | 61 | 52.36 | 28452.71 | 388.8 | 453.46 | 120.92 | 57.26 | 29460.81 | 0.47 | 0.83 | 6.89 | 1.8 | 1 | 10
15 | 115 | CONCLUIDO | 3.264 | 30.64 | 25.34 | 25.34 | 0.37 | 60 | 229.22 | 56.94 | 4.75 | 58 | 52.53 | 28504.87 | 386.97 | 453.47 | 117.54 | 57.26 | 27786.41 | 0.49 | 0.83 | 6.88 | 1.7 | 1 | 10
16 | 115 | CONCLUIDO | 3.2857 | 30.43 | 25.27 | 26.6 | 0.39 | 57 | 229.65 | 56.94 | 5 | 55 | 52.7 | 28557.1 | 385.81 | 453.51 | 114.93 | 57.26 | 26496.46 | 0.5 | 0.84 | 6.89 | 1.63 | 1 | 10
17 | 115 | CONCLUIDO | 3.3096 | 30.21 | 25.18 | 27.98 | 0.41 | 54 | 230.07 | 56.94 | 5.25 | 52 | 52.88 | 28609.38 | 384.37 | 453.53 | 111.99 | 57.26 | 25044.4 | 0.51 | 0.84 | 6.88 | 1.54 | 1 | 10
18 | 115 | CONCLUIDO | 3.3367 | 29.97 | 25.07 | 29.49 | 0.42 | 51 | 230.49 | 56.94 | 5.5 | 49 | 53.05 | 28661.73 | 382.33 | 453.4 | 108.31 | 57.26 | 23219 | 0.53 | 0.84 | 6.88 | 1.43 | 1 | 10
19 | 115 | CONCLUIDO | 3.3564 | 29.79 | 24.98 | 30.59 | 0.44 | 49 | 230.92 | 56.94 | 5.75 | 47 | 53.23 | 28714.14 | 380.86 | 453.44 | 106.23 | 57.26 | 22186.86 | 0.54 | 0.85 | 6.85 | 1.34 | 1 | 10
20 | 115 | CONCLUIDO | 3.3713 | 29.66 | 24.94 | 31.84 | 0.46 | 47 | 231.34 | 56.94 | 6 | 45 | 53.4 | 28766.61 | 380 | 453.42 | 104.18 | 57.26 | 21173.05 | 0.55 | 0.85 | 6.87 | 1.3 | 1 | 10
21 | 115 | CONCLUIDO | 3.3853 | 29.54 | 24.9 | 33.2 | 0.48 | 45 | 231.77 | 56.94 | 6.25 | 43 | 53.58 | 28819.14 | 379.38 | 453.42 | 102.94 | 57.26 | 20561.19 | 0.56 | 0.85 | 6.87 | 1.26 | 1 | 10
22 | 115 | CONCLUIDO | 3.4031 | 29.38 | 24.84 | 34.66 | 0.5 | 43 | 232.2 | 56.94 | 6.5 | 41 | 53.75 | 28871.74 | 378.21 | 453.44 | 100.85 | 57.26 | 19528.02 | 0.57 | 0.85 | 6.86 | 1.2 | 1 | 10
23 | 115 | CONCLUIDO | 3.4202 | 29.24 | 24.78 | 36.26 | 0.52 | 41 | 232.62 | 56.94 | 6.75 | 39 | 53.93 | 28924.39 | 377.07 | 453.45 | 98.86 | 57.26 | 18545.05 | 0.58 | 0.85 | 6.86 | 1.14 | 1 | 10
24 | 115 | CONCLUIDO | 3.4249 | 29.2 | 24.78 | 37.17 | 0.53 | 40 | 233.05 | 56.94 | 7 | 38 | 54.11 | 28977.11 | 377.18 | 453.54 | 99.15 | 57.26 | 18695.41 | 0.58 | 0.85 | 6.86 | 1.14 | 1 | 10
25 | 115 | CONCLUIDO | 3.4406 | 29.06 | 24.69 | 37.99 | 0.55 | 39 | 233.48 | 56.94 | 7.25 | 37 | 54.29 | 29029.89 | 375.45 | 453.44 | 96.46 | 57.26 | 17353.36 | 0.59 | 0.86 | 6.84 | 1.05 | 1 | 10
26 | 115 | CONCLUIDO | 3.4508 | 28.98 | 24.69 | 40.04 | 0.57 | 37 | 233.91 | 56.94 | 7.5 | 35 | 54.46 | 29082.74 | 375.44 | 453.5 | 96.21 | 57.26 | 17240.56 | 0.6 | 0.86 | 6.85 | 1.05 | 1 | 10
27 | 115 | CONCLUIDO | 3.4602 | 28.9 | 24.66 | 41.1 | 0.59 | 36 | 234.34 | 56.94 | 7.75 | 34 | 54.64 | 29135.65 | 374.7 | 453.48 | 94.76 | 57.26 | 16519.99 | 0.6 | 0.86 | 6.86 | 1.02 | 1 | 10
28 | 115 | CONCLUIDO | 3.4683 | 28.83 | 24.64 | 42.23 | 0.61 | 35 | 234.77 | 56.94 | 8 | 33 | 54.82 | 29188.62 | 374.24 | 453.45 | 94.62 | 57.26 | 16455.08 | 0.61 | 0.86 | 6.84 | 0.99 | 1 | 10
29 | 115 | CONCLUIDO | 3.4804 | 28.73 | 24.58 | 43.38 | 0.62 | 34 | 235.2 | 56.94 | 8.25 | 32 | 55 | 29241.66 | 373.18 | 453.51 | 92.52 | 57.26 | 15407.45 | 0.62 | 0.86 | 6.85 | 0.94 | 1 | 10
30 | 115 | CONCLUIDO | 3.4876 | 28.67 | 24.56 | 44.66 | 0.64 | 33 | 235.63 | 56.94 | 8.5 | 31 | 55.18 | 29294.76 | 372.93 | 453.38 | 91.86 | 57.26 | 15082.54 | 0.62 | 0.86 | 6.85 | 0.92 | 1 | 10
31 | 115 | CONCLUIDO | 3.4973 | 28.59 | 24.53 | 45.99 | 0.66 | 32 | 236.06 | 56.94 | 8.75 | 30 | 55.36 | 29347.92 | 372.27 | 453.39 | 90.6 | 57.26 | 14460.12 | 0.63 | 0.86 | 6.85 | 0.89 | 1 | 10
32 | 115 | CONCLUIDO | 3.5064 | 28.52 | 24.5 | 47.42 | 0.68 | 31 | 236.49 | 56.94 | 9 | 29 | 55.55 | 29401.15 | 371.69 | 453.46 | 89.93 | 57.26 | 14126.75 | 0.64 | 0.86 | 6.84 | 0.86 | 1 | 10
33 | 115 | CONCLUIDO | 3.5135 | 28.46 | 24.48 | 48.97 | 0.69 | 30 | 236.92 | 56.94 | 9.25 | 28 | 55.73 | 29454.44 | 371.14 | 453.47 | 89.17 | 57.26 | 13751.58 | 0.64 | 0.86 | 6.85 | 0.84 | 1 | 10
34 | 115 | CONCLUIDO | 3.5234 | 28.38 | 24.45 | 50.58 | 0.71 | 29 | 237.35 | 56.94 | 9.5 | 27 | 55.91 | 29507.8 | 370.56 | 453.43 | 88.27 | 57.26 | 13306.73 | 0.65 | 0.87 | 6.84 | 0.81 | 1 | 10
35 | 115 | CONCLUIDO | 3.5215 | 28.4 | 24.46 | 50.61 | 0.73 | 29 | 237.79 | 56.94 | 9.75 | 27 | 56.09 | 29561.22 | 370.64 | 453.42 | 88.97 | 57.26 | 13658.41 | 0.64 | 0.86 | 6.83 | 0.82 | 1 | 10
36 | 115 | CONCLUIDO | 3.5354 | 28.29 | 24.4 | 52.28 | 0.75 | 28 | 238.22 | 56.94 | 10 | 26 | 56.28 | 29614.71 | 369.24 | 453.45 | 86.75 | 57.26 | 12552.2 | 0.66 | 0.87 | 6.83 | 0.75 | 1 | 10
37 | 115 | CONCLUIDO | 3.5415 | 28.24 | 24.39 | 54.2 | 0.76 | 27 | 238.66 | 56.94 | 10.25 | 25 | 56.46 | 29668.27 | 369.17 | 453.46 | 86.35 | 57.26 | 12357.87 | 0.66 | 0.87 | 6.84 | 0.75 | 1 | 10
38 | 115 | CONCLUIDO | 3.5417 | 28.23 | 24.39 | 54.2 | 0.78 | 27 | 239.09 | 56.94 | 10.5 | 25 | 56.65 | 29721.89 | 368.91 | 453.41 | 86.53 | 57.26 | 12446.3 | 0.66 | 0.87 | 6.83 | 0.75 | 1 | 10
39 | 115 | CONCLUIDO | 3.5533 | 28.14 | 24.34 | 56.17 | 0.8 | 26 | 239.53 | 56.94 | 10.75 | 24 | 56.83 | 29775.57 | 368.07 | 453.46 | 84.88 | 57.26 | 11627.42 | 0.67 | 0.87 | 6.83 | 0.7 | 1 | 10
40 | 115 | CONCLUIDO | 3.5596 | 28.09 | 24.33 | 58.4 | 0.82 | 25 | 239.96 | 56.94 | 11 | 23 | 57.02 | 29829.32 | 367.77 | 453.43 | 84.5 | 57.26 | 11445.38 | 0.68 | 0.87 | 6.83 | 0.69 | 1 | 10
41 | 115 | CONCLUIDO | 3.5604 | 28.09 | 24.33 | 58.39 | 0.83 | 25 | 240.4 | 56.94 | 11.25 | 23 | 57.21 | 29883.27 | 367.62 | 453.36 | 84.48 | 57.26 | 11435.24 | 0.68 | 0.87 | 6.83 | 0.69 | 1 | 10
42 | 115 | CONCLUIDO | 3.5706 | 28.01 | 24.29 | 60.73 | 0.85 | 24 | 240.84 | 56.94 | 11.5 | 22 | 57.39 | 29937.16 | 366.93 | 453.44 | 83.12 | 57.26 | 10757.5 | 0.69 | 0.87 | 6.83 | 0.65 | 1 | 10
43 | 115 | CONCLUIDO | 3.5688 | 28.02 | 24.31 | 60.77 | 0.87 | 24 | 241.27 | 56.94 | 11.75 | 22 | 57.58 | 29991.11 | 367.38 | 453.42 | 83.6 | 57.26 | 10998.32 | 0.68 | 0.87 | 6.83 | 0.67 | 1 | 10
44 | 115 | CONCLUIDO | 3.579 | 27.94 | 24.27 | 63.31 | 0.88 | 23 | 241.71 | 56.94 | 12 | 21 | 57.77 | 30045.13 | 366.19 | 453.39 | 82.32 | 57.26 | 10362.56 | 0.7 | 0.87 | 6.83 | 0.63 | 1 | 10
45 | 115 | CONCLUIDO | 3.578 | 27.95 | 24.28 | 63.33 | 0.9 | 23 | 242.15 | 56.94 | 12.25 | 21 | 57.96 | 30099.23 | 366.63 | 453.43 | 82.78 | 57.26 | 10593.03 | 0.69 | 0.87 | 6.83 | 0.64 | 1 | 10
46 | 115 | CONCLUIDO | 3.5892 | 27.86 | 24.23 | 66.09 | 0.92 | 22 | 242.59 | 56.94 | 12.5 | 20 | 58.15 | 30153.38 | 365.66 | 453.39 | 81.36 | 57.26 | 9889.92 | 0.7 | 0.87 | 6.82 | 0.59 | 1 | 10
47 | 115 | CONCLUIDO | 3.588 | 27.87 | 24.24 | 66.12 | 0.93 | 22 | 243.03 | 56.94 | 12.75 | 20 | 58.34 | 30207.61 | 365.86 | 453.43 | 81.58 | 57.26 | 9998.25 | 0.7 | 0.87 | 6.83 | 0.6 | 1 | 10
48 | 115 | CONCLUIDO | 3.589 | 27.86 | 24.24 | 66.1 | 0.95 | 22 | 243.47 | 56.94 | 13 | 20 | 58.53 | 30261.91 | 365.37 | 453.38 | 81.4 | 57.26 | 9907.44 | 0.7 | 0.87 | 6.83 | 0.6 | 1 | 10
49 | 115 | CONCLUIDO | 3.6007 | 27.77 | 24.19 | 69.11 | 0.97 | 21 | 243.91 | 56.94 | 13.25 | 19 | 58.72 | 30316.27 | 364.6 | 453.43 | 79.86 | 57.26 | 9145.56 | 0.72 | 0.87 | 6.82 | 0.55 | 1 | 10
50 | 115 | CONCLUIDO | 3.596 | 27.81 | 24.23 | 69.22 | 0.98 | 21 | 244.35 | 56.94 | 13.5 | 19 | 58.91 | 30370.7 | 365.03 | 453.44 | 81.13 | 57.26 | 9778.74 | 0.71 | 0.87 | 6.82 | 0.58 | 1 | 10
51 | 115 | CONCLUIDO | 3.6065 | 27.73 | 24.19 | 72.57 | 1 | 20 | 244.79 | 56.94 | 13.75 | 18 | 59.1 | 30425.2 | 364.45 | 453.39 | 79.68 | 57.26 | 9057.89 | 0.72 | 0.87 | 6.83 | 0.55 | 1 | 10
52 | 115 | CONCLUIDO | 3.6083 | 27.71 | 24.18 | 72.53 | 1.02 | 20 | 245.23 | 56.94 | 14 | 18 | 59.29 | 30479.78 | 364.29 | 453.38 | 79.37 | 57.26 | 8901.76 | 0.72 | 0.87 | 6.82 | 0.53 | 1 | 10
53 | 115 | CONCLUIDO | 3.6066 | 27.73 | 24.19 | 72.57 | 1.03 | 20 | 245.68 | 56.94 | 14.25 | 18 | 59.48 | 30534.42 | 364.08 | 453.4 | 79.87 | 57.26 | 9151.4 | 0.72 | 0.87 | 6.82 | 0.55 | 1 | 10
54 | 115 | CONCLUIDO | 3.6154 | 27.66 | 24.16 | 76.31 | 1.05 | 19 | 246.12 | 56.94 | 14.5 | 17 | 59.68 | 30589.13 | 363.2 | 453.38 | 79.3 | 57.26 | 8870.83 | 0.72 | 0.88 | 6.82 | 0.52 | 1 | 10
55 | 115 | CONCLUIDO | 3.6181 | 27.64 | 24.14 | 76.24 | 1.06 | 19 | 246.57 | 56.94 | 14.75 | 17 | 59.87 | 30643.91 | 363.15 | 453.37 | 78.36 | 57.26 | 8401.7 | 0.73 | 0.88 | 6.82 | 0.5 | 1 | 10
56 | 115 | CONCLUIDO | 3.6173 | 27.65 | 24.15 | 76.26 | 1.08 | 19 | 247.01 | 56.94 | 15 | 17 | 60.07 | 30698.76 | 362.97 | 453.45 | 78.64 | 57.26 | 8545.31 | 0.73 | 0.88 | 6.82 | 0.51 | 1 | 10
57 | 115 | CONCLUIDO | 3.626 | 27.58 | 24.13 | 80.43 | 1.1 | 18 | 247.46 | 56.94 | 15.25 | 16 | 60.26 | 30753.68 | 362.07 | 453.39 | 77.72 | 57.26 | 8089.46 | 0.74 | 0.88 | 6.82 | 0.49 | 1 | 10
58 | 115 | CONCLUIDO | 3.6244 | 27.59 | 24.14 | 80.47 | 1.11 | 18 | 247.9 | 56.94 | 15.5 | 16 | 60.46 | 30808.68 | 362.7 | 453.41 | 78.23 | 57.26 | 8342.28 | 0.73 | 0.88 | 6.82 | 0.5 | 1 | 10
59 | 115 | CONCLUIDO | 3.6265 | 27.57 | 24.12 | 80.41 | 1.13 | 18 | 248.35 | 56.94 | 15.75 | 16 | 60.66 | 30863.74 | 362.39 | 453.36 | 77.72 | 57.26 | 8086.77 | 0.74 | 0.88 | 6.82 | 0.48 | 1 | 10
60 | 115 | CONCLUIDO | 3.6264 | 27.58 | 24.12 | 80.41 | 1.14 | 18 | 248.79 | 56.94 | 16 | 16 | 60.85 | 30918.88 | 362.01 | 453.37 | 77.46 | 57.26 | 7956.42 | 0.74 | 0.88 | 6.83 | 0.48 | 1 | 10
61 | 115 | CONCLUIDO | 3.6346 | 27.51 | 24.11 | 85.08 | 1.16 | 17 | 249.24 | 56.94 | 16.25 | 15 | 61.05 | 30974.09 | 361.73 | 453.37 | 77.28 | 57.26 | 7871.32 | 0.74 | 0.88 | 6.82 | 0.47 | 1 | 10
62 | 115 | CONCLUIDO | 3.6346 | 27.51 | 24.11 | 85.08 | 1.18 | 17 | 249.69 | 56.94 | 16.5 | 15 | 61.25 | 31029.37 | 361.77 | 453.37 | 77.03 | 57.26 | 7750.06 | 0.74 | 0.88 | 6.82 | 0.47 | 1 | 10
63 | 115 | CONCLUIDO | 3.6352 | 27.51 | 24.1 | 85.07 | 1.19 | 17 | 250.14 | 56.94 | 16.75 | 15 | 61.45 | 31084.72 | 361.73 | 453.39 | 76.97 | 57.26 | 7716.84 | 0.74 | 0.88 | 6.82 | 0.46 | 1 | 10
64 | 115 | CONCLUIDO | 3.6351 | 27.51 | 24.1 | 85.07 | 1.21 | 17 | 250.59 | 56.94 | 17 | 15 | 61.65 | 31140.15 | 361.2 | 453.39 | 76.93 | 57.26 | 7697.84 | 0.74 | 0.88 | 6.82 | 0.46 | 1 | 10
65 | 115 | CONCLUIDO | 3.6433 | 27.45 | 24.08 | 90.32 | 1.22 | 16 | 251.04 | 56.94 | 17.25 | 14 | 61.85 | 31195.65 | 360.43 | 453.41 | 76.27 | 57.26 | 7371.87 | 0.75 | 0.88 | 6.82 | 0.44 | 1 | 10
66 | 115 | CONCLUIDO | 3.6465 | 27.42 | 24.06 | 90.23 | 1.24 | 16 | 251.49 | 56.94 | 17.5 | 14 | 62.05 | 31251.22 | 360.68 | 453.44 | 75.62 | 57.26 | 7050.1 | 0.76 | 0.88 | 6.82 | 0.42 | 1 | 10
67 | 115 | CONCLUIDO | 3.645 | 27.44 | 24.07 | 90.27 | 1.25 | 16 | 251.94 | 56.94 | 17.75 | 14 | 62.25 | 31306.86 | 360.8 | 453.41 | 76.06 | 57.26 | 7269.14 | 0.75 | 0.88 | 6.81 | 0.43 | 1 | 10
68 | 115 | CONCLUIDO | 3.6437 | 27.44 | 24.08 | 90.31 | 1.27 | 16 | 252.39 | 56.94 | 18 | 14 | 62.45 | 31362.58 | 360.95 | 453.42 | 76.46 | 57.26 | 7469.42 | 0.75 | 0.88 | 6.81 | 0.44 | 1 | 10
69 | 115 | CONCLUIDO | 3.6452 | 27.43 | 24.07 | 90.26 | 1.28 | 16 | 252.84 | 56.94 | 18.25 | 14 | 62.65 | 31418.38 | 360.19 | 453.44 | 76 | 57.26 | 7239.8 | 0.75 | 0.88 | 6.82 | 0.43 | 1 | 10
70 | 115 | CONCLUIDO | 3.6547 | 27.36 | 24.04 | 96.17 | 1.3 | 15 | 253.3 | 56.94 | 18.5 | 13 | 62.86 | 31474.25 | 359.86 | 453.39 | 74.94 | 57.26 | 6712.91 | 0.76 | 0.88 | 6.82 | 0.4 | 1 | 10
71 | 115 | CONCLUIDO | 3.6562 | 27.35 | 24.03 | 96.13 | 1.31 | 15 | 253.75 | 56.94 | 18.75 | 13 | 63.06 | 31530.19 | 359.63 | 453.36 | 74.61 | 57.26 | 6550.21 | 0.77 | 0.88 | 6.82 | 0.39 | 1 | 10
72 | 115 | CONCLUIDO | 3.6546 | 27.36 | 24.04 | 96.17 | 1.33 | 15 | 254.21 | 56.94 | 19 | 13 | 63.26 | 31586.21 | 359.72 | 453.4 | 75.3 | 57.26 | 6891.06 | 0.76 | 0.88 | 6.81 | 0.4 | 1 | 10
73 | 115 | CONCLUIDO | 3.654 | 27.37 | 24.05 | 96.19 | 1.34 | 15 | 254.66 | 56.94 | 19.25 | 13 | 63.47 | 31642.3 | 359.49 | 453.39 | 75.27 | 57.26 | 6879.97 | 0.76 | 0.88 | 6.82 | 0.41 | 1 | 10
74 | 115 | CONCLUIDO | 3.6552 | 27.36 | 24.04 | 96.16 | 1.36 | 15 | 255.12 | 56.94 | 19.5 | 13 | 63.67 | 31698.47 | 358.62 | 453.42 | 75.02 | 57.26 | 6755.1 | 0.76 | 0.88 | 6.81 | 0.4 | 1 | 10
75 | 115 | CONCLUIDO | 3.6646 | 27.29 | 24.01 | 102.91 | 1.37 | 14 | 255.57 | 56.94 | 19.75 | 12 | 63.88 | 31754.72 | 358.04 | 453.36 | 73.96 | 57.26 | 6229.63 | 0.77 | 0.88 | 6.82 | 0.37 | 1 | 10
76 | 115 | CONCLUIDO | 3.6632 | 27.3 | 24.02 | 102.96 | 1.39 | 14 | 256.03 | 56.94 | 20 | 12 | 64.09 | 31811.04 | 358.58 | 453.37 | 74.48 | 57.26 | 6487.2 | 0.77 | 0.88 | 6.81 | 0.38 | 1 | 10
77 | 115 | CONCLUIDO | 3.6649 | 27.29 | 24.01 | 102.9 | 1.4 | 14 | 256.49 | 56.94 | 20.25 | 12 | 64.29 | 31867.44 | 358.71 | 453.38 | 74.12 | 57.26 | 6306.87 | 0.77 | 0.88 | 6.81 | 0.37 | 1 | 10
78 | 115 | CONCLUIDO | 3.6652 | 27.28 | 24.01 | 102.89 | 1.42 | 14 | 256.94 | 56.94 | 20.5 | 12 | 64.5 | 31924.04 | 358.41 | 453.39 | 73.93 | 57.26 | 6214.99 | 0.77 | 0.88 | 6.82 | 0.37 | 1 | 10
79 | 115 | CONCLUIDO | 3.666 | 27.28 | 24 | 102.87 | 1.43 | 14 | 257.4 | 56.94 | 20.75 | 12 | 64.71 | 31980.59 | 358.49 | 453.39 | 73.59 | 57.26 | 6045.31 | 0.78 | 0.88 | 6.82 | 0.36 | 1 | 10
80 | 115 | CONCLUIDO | 3.6665 | 27.27 | 24 | 102.85 | 1.45 | 14 | 257.86 | 56.94 | 21 | 12 | 64.92 | 32037.22 | 357.64 | 453.37 | 73.79 | 57.26 | 6144.56 | 0.78 | 0.88 | 6.81 | 0.36 | 1 | 10
81 | 115 | CONCLUIDO | 3.6641 | 27.29 | 24.02 | 102.93 | 1.46 | 14 | 258.32 | 56.94 | 21.25 | 12 | 65.13 | 32093.94 | 357.31 | 453.38 | 74.14 | 57.26 | 6316.75 | 0.77 | 0.88 | 6.82 | 0.38 | 1 | 10
82 | 115 | CONCLUIDO | 3.6733 | 27.22 | 23.99 | 110.73 | 1.48 | 13 | 258.78 | 56.94 | 21.5 | 11 | 65.34 | 32150.72 | 357.44 | 453.37 | 73.46 | 57.26 | 5984.63 | 0.78 | 0.88 | 6.81 | 0.35 | 1 | 10
83 | 115 | CONCLUIDO | 3.6729 | 27.23 | 24 | 110.75 | 1.49 | 13 | 259.24 | 56.94 | 21.75 | 11 | 65.55 | 32207.59 | 357.54 | 453.36 | 73.51 | 57.26 | 6007.06 | 0.78 | 0.88 | 6.81 | 0.35 | 1 | 10
84 | 115 | CONCLUIDO | 3.6735 | 27.22 | 23.99 | 110.72 | 1.51 | 13 | 259.71 | 56.94 | 22 | 11 | 65.76 | 32264.54 | 357.41 | 453.36 | 73.46 | 57.26 | 5985.36 | 0.78 | 0.88 | 6.81 | 0.35 | 1 | 10
85 | 115 | CONCLUIDO | 3.6739 | 27.22 | 23.99 | 110.71 | 1.52 | 13 | 260.17 | 56.94 | 22.25 | 11 | 65.98 | 32321.56 | 357.5 | 453.38 | 73.36 | 57.26 | 5932.58 | 0.78 | 0.88 | 6.81 | 0.35 | 1 | 10
86 | 115 | CONCLUIDO | 3.6749 | 27.21 | 23.98 | 110.68 | 1.54 | 13 | 260.63 | 56.94 | 22.5 | 11 | 66.19 | 32378.67 | 357.5 | 453.39 | 72.91 | 57.26 | 5710.29 | 0.79 | 0.88 | 6.82 | 0.34 | 1 | 10
87 | 115 | CONCLUIDO | 3.6735 | 27.22 | 23.99 | 110.72 | 1.55 | 13 | 261.09 | 56.94 | 22.75 | 11 | 66.4 | 32435.86 | 357.42 | 453.37 | 73.25 | 57.26 | 5878.8 | 0.78 | 0.88 | 6.82 | 0.35 | 1 | 10
88 | 115 | CONCLUIDO | 3.6729 | 27.23 | 24 | 110.75 | 1.56 | 13 | 261.56 | 56.94 | 23 | 11 | 66.62 | 32493.12 | 357.14 | 453.39 | 73.37 | 57.26 | 5938.66 | 0.78 | 0.88 | 6.82 | 0.35 | 1 | 10
89 | 115 | CONCLUIDO | 3.6858 | 27.13 | 23.94 | 119.72 | 1.58 | 12 | 262.02 | 56.94 | 23.25 | 10 | 66.83 | 32550.47 | 355.72 | 453.4 | 71.9 | 57.26 | 5207.16 | 0.8 | 0.88 | 6.81 | 0.3 | 1 | 10
90 | 115 | CONCLUIDO | 3.6861 | 27.13 | 23.94 | 119.71 | 1.59 | 12 | 262.49 | 56.94 | 23.5 | 10 | 67.05 | 32607.89 | 355.78 | 453.38 | 71.91 | 57.26 | 5214.41 | 0.8 | 0.88 | 6.81 | 0.3 | 1 | 10
91 | 115 | CONCLUIDO | 3.6838 | 27.15 | 23.96 | 119.79 | 1.61 | 12 | 262.96 | 56.94 | 23.75 | 10 | 67.26 | 32665.4 | 356.34 | 453.36 | 72.42 | 57.26 | 5466.4 | 0.79 | 0.88 | 6.81 | 0.32 | 1 | 10
92 | 115 | CONCLUIDO | 3.6842 | 27.14 | 23.96 | 119.78 | 1.62 | 12 | 263.42 | 56.94 | 24 | 10 | 67.48 | 32722.99 | 356.11 | 453.38 | 72.32 | 57.26 | 5418.6 | 0.79 | 0.88 | 6.81 | 0.32 | 1 | 10
93 | 115 | CONCLUIDO | 3.6838 | 27.15 | 23.96 | 119.79 | 1.64 | 12 | 263.89 | 56.94 | 24.25 | 10 | 67.7 | 32780.66 | 356.16 | 453.38 | 72.43 | 57.26 | 5473.79 | 0.79 | 0.88 | 6.81 | 0.32 | 1 | 10
94 | 115 | CONCLUIDO | 3.6843 | 27.14 | 23.95 | 119.77 | 1.65 | 12 | 264.36 | 56.94 | 24.5 | 10 | 67.92 | 32838.42 | 355.88 | 453.36 | 72.1 | 57.26 | 5309.44 | 0.79 | 0.88 | 6.81 | 0.31 | 1 | 10
95 | 115 | CONCLUIDO | 3.6836 | 27.15 | 23.96 | 119.8 | 1.66 | 12 | 264.83 | 56.94 | 24.75 | 10 | 68.13 | 32896.26 | 355.86 | 453.38 | 72.33 | 57.26 | 5424.22 | 0.79 | 0.88 | 6.81 | 0.32 | 1 | 10
96 | 115 | CONCLUIDO | 3.684 | 27.14 | 23.96 | 119.78 | 1.68 | 12 | 265.3 | 56.94 | 25 | 10 | 68.35 | 32954.18 | 355.61 | 453.37 | 72.33 | 57.26 | 5423.3 | 0.79 | 0.88 | 6.81 | 0.32 | 1 | 10
97 | 115 | CONCLUIDO | 3.6855 | 27.13 | 23.95 | 119.73 | 1.69 | 12 | 265.77 | 56.94 | 25.25 | 10 | 68.57 | 33012.18 | 354.86 | 453.39 | 72.02 | 57.26 | 5269.96 | 0.79 | 0.88 | 6.81 | 0.31 | 1 | 10
98 | 115 | CONCLUIDO | 3.6953 | 27.06 | 23.92 | 130.46 | 1.7 | 11 | 266.24 | 56.94 | 25.5 | 9 | 68.8 | 33070.26 | 354.42 | 453.37 | 70.99 | 57.26 | 4758.08 | 0.81 | 0.88 | 6.81 | 0.28 | 1 | 10
99 | 115 | CONCLUIDO | 3.6965 | 27.05 | 23.91 | 130.41 | 1.72 | 11 | 266.71 | 56.94 | 25.75 | 9 | 69.02 | 33128.44 | 354.93 | 453.45 | 70.64 | 57.26 | 4581.97 | 0.81 | 0.88 | 6.81 | 0.27 | 1 | 10
100 | 115 | CONCLUIDO | 3.6948 | 27.06 | 23.92 | 130.48 | 1.73 | 11 | 267.18 | 56.94 | 26 | 9 | 69.24 | 33186.69 | 355.36 | 453.37 | 71.23 | 57.26 | 4878.22 | 0.8 | 0.88 | 6.81 | 0.28 | 1 | 10
101 | 115 | CONCLUIDO | 3.6937 | 27.07 | 23.93 | 130.53 | 1.75 | 11 | 267.66 | 56.94 | 26.25 | 9 | 69.46 | 33245.03 | 355.64 | 453.38 | 71.46 | 57.26 | 4991.22 | 0.8 | 0.88 | 6.81 | 0.29 | 1 | 10
102 | 115 | CONCLUIDO | 3.6941 | 27.07 | 23.93 | 130.51 | 1.76 | 11 | 268.13 | 56.94 | 26.5 | 9 | 69.69 | 33303.46 | 355.64 | 453.36 | 71.38 | 57.26 | 4951.55 | 0.8 | 0.88 | 6.81 | 0.29 | 1 | 10
103 | 115 | CONCLUIDO | 3.6948 | 27.07 | 23.92 | 130.48 | 1.77 | 11 | 268.6 | 56.94 | 26.75 | 9 | 69.91 | 33361.97 | 355.71 | 453.37 | 71.03 | 57.26 | 4776.25 | 0.81 | 0.88 | 6.81 | 0.28 | 1 | 10
104 | 115 | CONCLUIDO | 3.6954 | 27.06 | 23.92 | 130.46 | 1.79 | 11 | 269.08 | 56.94 | 27 | 9 | 70.14 | 33420.56 | 355.05 | 453.36 | 71.13 | 57.26 | 4829.6 | 0.8 | 0.88 | 6.8 | 0.28 | 1 | 10
105 | 115 | CONCLUIDO | 3.6959 | 27.06 | 23.91 | 130.44 | 1.8 | 11 | 269.55 | 56.94 | 27.25 | 9 | 70.36 | 33479.25 | 354.82 | 453.36 | 70.95 | 57.26 | 4738.89 | 0.81 | 0.88 | 6.8 | 0.27 | 1 | 10
106 | 115 | CONCLUIDO | 3.6958 | 27.06 | 23.91 | 130.44 | 1.81 | 11 | 270.03 | 56.94 | 27.5 | 9 | 70.59 | 33538.02 | 354.4 | 453.42 | 70.89 | 57.26 | 4710.31 | 0.81 | 0.88 | 6.81 | 0.27 | 1 | 10
107 | 115 | CONCLUIDO | 3.6947 | 27.07 | 23.92 | 130.49 | 1.83 | 11 | 270.51 | 56.94 | 27.75 | 9 | 70.82 | 33596.87 | 353.42 | 453.36 | 71.22 | 57.26 | 4875.16 | 0.8 | 0.88 | 6.81 | 0.28 | 1 | 10
108 | 115 | CONCLUIDO | 3.7028 | 27.01 | 23.91 | 143.44 | 1.84 | 10 | 270.99 | 56.94 | 28 | 8 | 71.04 | 33655.82 | 352.22 | 453.38 | 70.65 | 57.26 | 4595.26 | 0.81 | 0.88 | 6.81 | 0.27 | 1 | 10
109 | 115 | CONCLUIDO | 3.7039 | 27 | 23.9 | 143.39 | 1.85 | 10 | 271.46 | 56.94 | 28.25 | 8 | 71.27 | 33714.85 | 352.77 | 453.39 | 70.45 | 57.26 | 4494.74 | 0.81 | 0.88 | 6.81 | 0.26 | 1 | 10
110 | 115 | CONCLUIDO | 3.7042 | 27 | 23.9 | 143.38 | 1.87 | 10 | 271.94 | 56.94 | 28.5 | 8 | 71.5 | 33773.97 | 352.99 | 453.36 | 70.4 | 57.26 | 4467.12 | 0.81 | 0.89 | 6.8 | 0.26 | 1 | 10
111 | 115 | CONCLUIDO | 3.7058 | 26.98 | 23.89 | 143.31 | 1.88 | 10 | 272.43 | 56.94 | 28.75 | 8 | 71.73 | 33833.3 | 353.04 | 453.36 | 69.93 | 57.26 | 4233.45 | 0.82 | 0.89 | 6.81 | 0.24 | 1 | 10
112 | 115 | CONCLUIDO | 3.7053 | 26.99 | 23.89 | 143.33 | 1.89 | 10 | 272.91 | 56.94 | 29 | 8 | 71.96 | 33892.61 | 353.3 | 453.4 | 70.08 | 57.26 | 4308.89 | 0.82 | 0.89 | 6.81 | 0.25 | 1 | 10
113 | 115 | CONCLUIDO | 3.7043 | 27 | 23.9 | 143.38 | 1.9 | 10 | 273.39 | 56.94 | 29.25 | 8 | 72.19 | 33952 | 353.77 | 453.36 | 70.31 | 57.26 | 4425.17 | 0.81 | 0.89 | 6.81 | 0.26 | 1 | 10
114 | 115 | CONCLUIDO | 3.704 | 27 | 23.9 | 143.39 | 1.92 | 10 | 273.87 | 56.94 | 29.5 | 8 | 72.43 | 34011.48 | 353.82 | 453.37 | 70.34 | 57.26 | 4436.73 | 0.81 | 0.89 | 6.81 | 0.26 | 1 | 10
115 | 115 | CONCLUIDO | 3.7051 | 26.99 | 23.89 | 143.34 | 1.93 | 10 | 274.35 | 56.94 | 29.75 | 8 | 72.66 | 34071.05 | 353.67 | 453.4 | 70.12 | 57.26 | 4328.58 | 0.82 | 0.89 | 6.81 | 0.25 | 1 | 10
116 | 115 | CONCLUIDO | 3.7043 | 27 | 23.9 | 143.38 | 1.94 | 10 | 274.84 | 56.94 | 30 | 8 | 72.89 | 34130.71 | 353.91 | 453.36 | 70.35 | 57.26 | 4444.78 | 0.81 | 0.89 | 6.81 | 0.26 | 1 | 10
117 | 115 | CONCLUIDO | 3.7032 | 27 | 23.9 | 143.43 | 1.96 | 10 | 275.32 | 56.94 | 30.25 | 8 | 73.13 | 34190.46 | 353.89 | 453.36 | 70.75 | 57.26 | 4642.81 | 0.81 | 0.88 | 6.8 | 0.26 | 1 | 10
118 | 115 | CONCLUIDO | 3.705 | 26.99 | 23.89 | 143.34 | 1.97 | 10 | 275.81 | 56.94 | 30.5 | 8 | 73.36 | 34250.31 | 353.31 | 453.36 | 70.2 | 57.26 | 4369.29 | 0.82 | 0.89 | 6.8 | 0.25 | 1 | 10
119 | 115 | CONCLUIDO | 3.7045 | 26.99 | 23.89 | 143.37 | 1.98 | 10 | 276.29 | 56.94 | 30.75 | 8 | 73.6 | 34310.24 | 352.76 | 453.39 | 70.12 | 57.26 | 4328.04 | 0.82 | 0.89 | 6.81 | 0.25 | 1 | 10
120 | 115 | CONCLUIDO | 3.7058 | 26.98 | 23.88 | 143.31 | 1.99 | 10 | 276.78 | 56.94 | 31 | 8 | 73.84 | 34370.27 | 352.38 | 453.38 | 69.97 | 57.26 | 4255.52 | 0.82 | 0.89 | 6.8 | 0.24 | 1 | 10
121 | 115 | CONCLUIDO | 3.7053 | 26.99 | 23.89 | 143.33 | 2.01 | 10 | 277.27 | 56.94 | 31.25 | 8 | 74.07 | 34430.39 | 351.78 | 453.4 | 70.01 | 57.26 | 4272.33 | 0.82 | 0.89 | 6.81 | 0.25 | 1 | 10
122 | 115 | CONCLUIDO | 3.7155 | 26.91 | 23.86 | 159.06 | 2.02 | 9 | 277.75 | 56.94 | 31.5 | 7 | 74.31 | 34490.61 | 351.59 | 453.39 | 69.08 | 57.26 | 3813.87 | 0.83 | 0.89 | 6.8 | 0.22 | 1 | 10
123 | 115 | CONCLUIDO | 3.7144 | 26.92 | 23.87 | 159.11 | 2.03 | 9 | 278.24 | 56.94 | 31.75 | 7 | 74.55 | 34550.91 | 352.14 | 453.4 | 69.31 | 57.26 | 3928.15 | 0.83 | 0.89 | 6.81 | 0.23 | 1 | 10
124 | 115 | CONCLUIDO | 3.7146 | 26.92 | 23.86 | 159.1 | 2.04 | 9 | 278.73 | 56.94 | 32 | 7 | 74.79 | 34611.32 | 352.37 | 453.36 | 69.37 | 57.26 | 3957.5 | 0.83 | 0.89 | 6.8 | 0.23 | 1 | 10
125 | 115 | CONCLUIDO | 3.7139 | 26.93 | 23.87 | 159.13 | 2.06 | 9 | 279.22 | 56.94 | 32.25 | 7 | 75.03 | 34671.81 | 352.7 | 453.36 | 69.47 | 57.26 | 4009 | 0.82 | 0.89 | 6.8 | 0.23 | 1 | 10
126 | 115 | CONCLUIDO | 3.713 | 26.93 | 23.88 | 159.18 | 2.07 | 9 | 279.72 | 56.94 | 32.5 | 7 | 75.27 | 34732.41 | 352.81 | 453.39 | 69.55 | 57.26 | 4047.74 | 0.82 | 0.89 | 6.81 | 0.24 | 1 | 10
127 | 115 | CONCLUIDO | 3.7137 | 26.93 | 23.87 | 159.14 | 2.08 | 9 | 280.21 | 56.94 | 32.75 | 7 | 75.51 | 34793.09 | 353.16 | 453.41 | 69.57 | 57.26 | 4057.19 | 0.82 | 0.89 | 6.8 | 0.23 | 1 | 10
128 | 115 | CONCLUIDO | 3.7143 | 26.92 | 23.87 | 159.11 | 2.09 | 9 | 280.7 | 56.94 | 33 | 7 | 75.76 | 34853.88 | 353.15 | 453.39 | 69.24 | 57.26 | 3892.7 | 0.83 | 0.89 | 6.81 | 0.23 | 1 | 10
129 | 115 | CONCLUIDO | 3.7154 | 26.91 | 23.86 | 159.06 | 2.11 | 9 | 281.19 | 56.94 | 33.25 | 7 | 76 | 34914.76 | 353.03 | 453.36 | 69.2 | 57.26 | 3874.06 | 0.83 | 0.89 | 6.8 | 0.22 | 1 | 10
130 | 115 | CONCLUIDO | 3.7135 | 26.93 | 23.87 | 159.15 | 2.12 | 9 | 281.69 | 56.94 | 33.5 | 7 | 76.25 | 34975.73 | 353.15 | 453.37 | 69.62 | 57.26 | 4085.02 | 0.82 | 0.89 | 6.8 | 0.23 | 1 | 10
131 | 115 | CONCLUIDO | 3.7132 | 26.93 | 23.88 | 159.17 | 2.13 | 9 | 282.18 | 56.94 | 33.75 | 7 | 76.49 | 35036.81 | 353.41 | 453.36 | 69.62 | 57.26 | 4083.24 | 0.82 | 0.89 | 6.81 | 0.24 | 1 | 10
132 | 115 | CONCLUIDO | 3.7155 | 26.91 | 23.86 | 159.06 | 2.14 | 9 | 282.68 | 56.94 | 34 | 7 | 76.74 | 35097.98 | 353 | 453.36 | 69.11 | 57.26 | 3828.31 | 0.83 | 0.89 | 6.8 | 0.22 | 1 | 10
133 | 115 | CONCLUIDO | 3.7136 | 26.93 | 23.87 | 159.15 | 2.15 | 9 | 283.18 | 56.94 | 34.25 | 7 | 76.98 | 35159.25 | 352.77 | 453.43 | 69.61 | 57.26 | 4075.88 | 0.82 | 0.89 | 6.8 | 0.23 | 1 | 10
134 | 115 | CONCLUIDO | 3.7139 | 26.93 | 23.87 | 159.13 | 2.17 | 9 | 283.67 | 56.94 | 34.5 | 7 | 77.23 | 35220.61 | 351.73 | 453.36 | 69.6 | 57.26 | 4075.76 | 0.82 | 0.89 | 6.8 | 0.23 | 1 | 10
135 | 115 | CONCLUIDO | 3.7132 | 26.93 | 23.88 | 159.17 | 2.18 | 9 | 284.17 | 56.94 | 34.75 | 7 | 77.48 | 35282.08 | 351.63 | 453.4 | 69.55 | 57.26 | 4050.31 | 0.82 | 0.89 | 6.81 | 0.23 | 1 | 10
136 | 115 | CONCLUIDO | 3.7126 | 26.94 | 23.88 | 159.2 | 2.19 | 9 | 284.67 | 56.94 | 35 | 7 | 77.73 | 35343.65 | 351.81 | 453.4 | 69.8 | 57.26 | 4173.19 | 0.82 | 0.89 | 6.81 | 0.24 | 1 | 10
137 | 115 | CONCLUIDO | 3.7124 | 26.94 | 23.88 | 159.21 | 2.2 | 9 | 285.17 | 56.94 | 35.25 | 7 | 77.98 | 35405.32 | 351.19 | 453.4 | 69.59 | 57.26 | 4070.48 | 0.82 | 0.89 | 6.81 | 0.24 | 1 | 10
138 | 115 | CONCLUIDO | 3.7135 | 26.93 | 23.87 | 159.15 | 2.21 | 9 | 285.67 | 56.94 | 35.5 | 7 | 78.23 | 35467.08 | 350.7 | 453.38 | 69.63 | 57.26 | 4088.56 | 0.82 | 0.89 | 6.8 | 0.23 | 1 | 10
139 | 115 | CONCLUIDO | 3.7242 | 26.85 | 23.84 | 178.79 | 2.22 | 8 | 286.17 | 56.94 | 35.75 | 6 | 78.48 | 35528.95 | 349.51 | 453.37 | 68.34 | 57.26 | 3449.53 | 0.84 | 0.89 | 6.81 | 0.2 | 1 | 10
140 | 115 | CONCLUIDO | 3.7256 | 26.84 | 23.83 | 178.72 | 2.24 | 8 | 286.68 | 56.94 | 36 | 6 | 78.73 | 35591.05 | 350.08 | 453.37 | 68.17 | 57.26 | 3363.53 | 0.84 | 0.89 | 6.8 | 0.19 | 1 | 10
141 | 115 | CONCLUIDO | 3.725 | 26.85 | 23.83 | 178.75 | 2.25 | 8 | 287.18 | 56.94 | 36.25 | 6 | 78.99 | 35653.12 | 350.37 | 453.36 | 68.19 | 57.26 | 3371.7 | 0.84 | 0.89 | 6.81 | 0.19 | 1 | 10
142 | 115 | CONCLUIDO | 3.7254 | 26.84 | 23.83 | 178.73 | 2.26 | 8 | 287.68 | 56.94 | 36.5 | 6 | 79.24 | 35715.3 | 350.84 | 453.36 | 68.19 | 57.26 | 3371.01 | 0.84 | 0.89 | 6.8 | 0.19 | 1 | 10
143 | 115 | CONCLUIDO | 3.7244 | 26.85 | 23.84 | 178.78 | 2.27 | 8 | 288.19 | 56.94 | 36.75 | 6 | 79.5 | 35777.58 | 351.22 | 453.36 | 68.46 | 57.26 | 3508.32 | 0.84 | 0.89 | 6.8 | 0.2 | 1 | 10
144 | 115 | CONCLUIDO | 3.7246 | 26.85 | 23.84 | 178.77 | 2.28 | 8 | 288.7 | 56.94 | 37 | 6 | 79.75 | 35839.97 | 351.27 | 453.37 | 68.36 | 57.26 | 3457.39 | 0.84 | 0.89 | 6.8 | 0.2 | 1 | 10
145 | 115 | CONCLUIDO | 3.7245 | 26.85 | 23.84 | 178.78 | 2.29 | 8 | 289.2 | 56.94 | 37.25 | 6 | 80.01 | 35902.46 | 351.25 | 453.41 | 68.3 | 57.26 | 3428.97 | 0.84 | 0.89 | 6.81 | 0.2 | 1 | 10
146 | 115 | CONCLUIDO | 3.7242 | 26.85 | 23.84 | 178.8 | 2.31 | 8 | 289.71 | 56.94 | 37.5 | 6 | 80.27 | 35965.05 | 351.7 | 453.4 | 68.49 | 57.26 | 3524.83 | 0.84 | 0.89 | 6.8 | 0.2 | 1 | 10
147 | 115 | CONCLUIDO | 3.7264 | 26.84 | 23.82 | 178.68 | 2.32 | 8 | 290.22 | 56.94 | 37.75 | 6 | 80.52 | 36027.75 | 351.49 | 453.36 | 68.07 | 57.26 | 3314.93 | 0.84 | 0.89 | 6.8 | 0.18 | 1 | 10
148 | 115 | CONCLUIDO | 3.7252 | 26.84 | 23.83 | 178.74 | 2.33 | 8 | 290.73 | 56.94 | 38 | 6 | 80.78 | 36090.56 | 351.44 | 453.37 | 68.19 | 57.26 | 3373.14 | 0.84 | 0.89 | 6.8 | 0.19 | 1 | 10
149 | 115 | CONCLUIDO | 3.725 | 26.85 | 23.83 | 178.75 | 2.34 | 8 | 291.24 | 56.94 | 38.25 | 6 | 81.04 | 36153.47 | 351.65 | 453.38 | 68.31 | 57.26 | 3435.64 | 0.84 | 0.89 | 6.8 | 0.19 | 1 | 10
150 | 115 | CONCLUIDO | 3.7251 | 26.84 | 23.83 | 178.75 | 2.35 | 8 | 291.75 | 56.94 | 38.5 | 6 | 81.31 | 36216.49 | 351.76 | 453.36 | 68.14 | 57.26 | 3346.35 | 0.84 | 0.89 | 6.81 | 0.19 | 1 | 10
151 | 115 | CONCLUIDO | 3.7245 | 26.85 | 23.84 | 178.78 | 2.36 | 8 | 292.26 | 56.94 | 38.75 | 6 | 81.57 | 36279.61 | 351.61 | 453.36 | 68.43 | 57.26 | 3493.55 | 0.84 | 0.89 | 6.8 | 0.2 | 1 | 10
152 | 115 | CONCLUIDO | 3.7237 | 26.85 | 23.84 | 178.82 | 2.37 | 8 | 292.77 | 56.94 | 39 | 6 | 81.83 | 36342.85 | 351.95 | 453.36 | 68.61 | 57.26 | 3584.83 | 0.83 | 0.89 | 6.8 | 0.2 | 1 | 10
153 | 115 | CONCLUIDO | 3.7238 | 26.85 | 23.84 | 178.82 | 2.38 | 8 | 293.29 | 56.94 | 39.25 | 6 | 82.09 | 36406.19 | 352.24 | 453.36 | 68.62 | 57.26 | 3587.99 | 0.83 | 0.89 | 6.8 | 0.2 | 1 | 10
154 | 115 | CONCLUIDO | 3.7239 | 26.85 | 23.84 | 178.81 | 2.39 | 8 | 293.8 | 56.94 | 39.5 | 6 | 82.36 | 36469.64 | 352.39 | 453.36 | 68.63 | 57.26 | 3595.7 | 0.83 | 0.89 | 6.8 | 0.2 | 1 | 10
155 | 115 | CONCLUIDO | 3.7247 | 26.85 | 23.84 | 178.77 | 2.41 | 8 | 294.32 | 56.94 | 39.75 | 6 | 82.62 | 36533.2 | 351.91 | 453.36 | 68.45 | 57.26 | 3503.05 | 0.84 | 0.89 | 6.8 | 0.2 | 1 | 10
156 | 115 | CONCLUIDO | 3.7241 | 26.85 | 23.84 | 178.8 | 2.42 | 8 | 294.83 | 56.94 | 40 | 6 | 82.89 | 36596.87 | 351.05 | 453.41 | 68.46 | 57.26 | 3509.28 | 0.84 | 0.89 | 6.8 | 0.2 | 1 | 10
0 | 35 | CONCLUIDO | 3.0239 | 33.07 | 28.39 | 10.51 | 0.22 | 162 | 80.84 | 35.1 | 1 | 160 | 9.74 | 10204.21 | 222.98 | 453.89 | 215.97 | 57.26 | 76492.42 | 0.27 | 0.75 | 7.07 | 4.74 | 1 | 10
1 | 35 | CONCLUIDO | 3.1984 | 31.27 | 27.24 | 13.18 | 0.27 | 124 | 81.14 | 35.1 | 1.25 | 122 | 9.79 | 10241.25 | 213.04 | 453.73 | 179.01 | 57.26 | 58203.05 | 0.32 | 0.78 | 6.99 | 3.59 | 1 | 10
2 | 35 | CONCLUIDO | 3.3193 | 30.13 | 26.51 | 15.91 | 0.32 | 100 | 81.44 | 35.1 | 1.5 | 98 | 9.84 | 10278.32 | 206.43 | 453.65 | 155.34 | 57.26 | 46487.88 | 0.37 | 0.8 | 6.96 | 2.87 | 1 | 10
3 | 35 | CONCLUIDO | 3.4012 | 29.4 | 26.06 | 18.62 | 0.38 | 84 | 81.74 | 35.1 | 1.75 | 82 | 9.89 | 10315.41 | 201.98 | 453.57 | 140.8 | 57.26 | 39296.62 | 0.41 | 0.81 | 6.93 | 2.42 | 1 | 10
4 | 35 | CONCLUIDO | 3.4629 | 28.88 | 25.73 | 21.15 | 0.43 | 73 | 82.04 | 35.1 | 2 | 71 | 9.94 | 10352.53 | 198.52 | 453.62 | 129.65 | 57.26 | 33779.19 | 0.44 | 0.82 | 6.92 | 2.08 | 1 | 10
5 | 35 | CONCLUIDO | 3.5129 | 28.47 | 25.47 | 23.88 | 0.48 | 64 | 82.34 | 35.1 | 2.25 | 62 | 9.99 | 10389.66 | 195.6 | 453.53 | 121.39 | 57.26 | 29691.63 | 0.47 | 0.83 | 6.9 | 1.83 | 1 | 10
6 | 35 | CONCLUIDO | 3.5525 | 28.15 | 25.28 | 26.61 | 0.53 | 57 | 82.65 | 35.1 | 2.5 | 55 | 10.04 | 10426.82 | 193.21 | 453.57 | 114.83 | 57.26 | 26449.65 | 0.5 | 0.84 | 6.89 | 1.63 | 1 | 10
7 | 35 | CONCLUIDO | 3.5923 | 27.84 | 25.07 | 29.49 | 0.58 | 51 | 82.95 | 35.1 | 2.75 | 49 | 10.1 | 10463.99 | 190.66 | 453.44 | 108.45 | 57.26 | 23288.59 | 0.53 | 0.84 | 6.87 | 1.42 | 1 | 10
8 | 35 | CONCLUIDO | 3.6233 | 27.6 | 24.91 | 32.5 | 0.63 | 46 | 83.25 | 35.1 | 3 | 44 | 10.15 | 10501.19 | 188.47 | 453.47 | 103.6 | 57.26 | 20890.13 | 0.55 | 0.85 | 6.86 | 1.27 | 1 | 10
9 | 35 | CONCLUIDO | 3.641 | 27.46 | 24.83 | 34.65 | 0.68 | 43 | 83.55 | 35.1 | 3.25 | 41 | 10.2 | 10538.42 | 186.85 | 453.48 | 100.77 | 57.26 | 19487.16 | 0.57 | 0.85 | 6.86 | 1.19 | 1 | 10
10 | 35 | CONCLUIDO | 3.6635 | 27.3 | 24.73 | 38.05 | 0.73 | 39 | 83.85 | 35.1 | 3.5 | 37 | 10.25 | 10575.66 | 185.2 | 453.52 | 97.78 | 57.26 | 18014.33 | 0.59 | 0.86 | 6.84 | 1.09 | 1 | 10
11 | 35 | CONCLUIDO | 3.6753 | 27.21 | 24.68 | 40.02 | 0.78 | 37 | 84.15 | 35.1 | 3.75 | 35 | 10.3 | 10612.93 | 183.72 | 453.47 | 95.44 | 57.26 | 16854.1 | 0.6 | 0.86 | 6.86 | 1.04 | 1 | 10
12 | 35 | CONCLUIDO | 3.696 | 27.06 | 24.58 | 43.37 | 0.83 | 34 | 84.46 | 35.1 | 4 | 32 | 10.36 | 10650.22 | 181.91 | 453.42 | 92.5 | 57.26 | 15396.37 | 0.62 | 0.86 | 6.85 | 0.94 | 1 | 10
13 | 35 | CONCLUIDO | 3.7077 | 26.97 | 24.53 | 45.99 | 0.88 | 32 | 84.76 | 35.1 | 4.25 | 30 | 10.41 | 10687.53 | 180.87 | 453.53 | 90.67 | 57.26 | 14493.89 | 0.63 | 0.86 | 6.84 | 0.89 | 1 | 10
14 | 35 | CONCLUIDO | 3.7194 | 26.89 | 24.48 | 48.95 | 0.93 | 30 | 85.06 | 35.1 | 4.5 | 28 | 10.46 | 10724.86 | 179.51 | 453.38 | 89.1 | 57.26 | 13718.31 | 0.64 | 0.86 | 6.84 | 0.84 | 1 | 10
15 | 35 | CONCLUIDO | 3.7315 | 26.8 | 24.42 | 52.34 | 0.98 | 28 | 85.36 | 35.1 | 4.75 | 26 | 10.51 | 10762.22 | 177.96 | 453.43 | 87.54 | 57.26 | 12947.75 | 0.65 | 0.87 | 6.83 | 0.78 | 1 | 10
16 | 35 | CONCLUIDO | 3.7389 | 26.75 | 24.39 | 54.2 | 1.02 | 27 | 85.67 | 35.1 | 5 | 25 | 10.57 | 10799.59 | 176.89 | 453.42 | 86.35 | 57.26 | 12357.04 | 0.66 | 0.87 | 6.83 | 0.75 | 1 | 10
17 | 35 | CONCLUIDO | 3.7511 | 26.66 | 24.34 | 58.41 | 1.07 | 25 | 85.97 | 35.1 | 5.25 | 23 | 10.62 | 10836.99 | 175.35 | 453.44 | 84.55 | 57.26 | 11466.38 | 0.68 | 0.87 | 6.83 | 0.69 | 1 | 10
18 | 35 | CONCLUIDO | 3.7619 | 26.58 | 24.28 | 60.69 | 1.12 | 24 | 86.27 | 35.1 | 5.5 | 22 | 10.67 | 10874.42 | 174.13 | 453.42 | 82.78 | 57.26 | 10590 | 0.69 | 0.87 | 6.82 | 0.64 | 1 | 10
19 | 35 | CONCLUIDO | 3.7649 | 26.56 | 24.27 | 63.32 | 1.16 | 23 | 86.58 | 35.1 | 5.75 | 21 | 10.73 | 10911.86 | 173.06 | 453.46 | 82.61 | 57.26 | 10505.85 | 0.69 | 0.87 | 6.83 | 0.63 | 1 | 10
20 | 35 | CONCLUIDO | 3.7714 | 26.52 | 24.24 | 66.12 | 1.21 | 22 | 86.88 | 35.1 | 6 | 20 | 10.78 | 10949.33 | 171.95 | 453.46 | 81.46 | 57.26 | 9939.62 | 0.7 | 0.87 | 6.83 | 0.6 | 1 | 10
21 | 35 | CONCLUIDO | 3.7772 | 26.47 | 24.22 | 69.2 | 1.26 | 21 | 87.19 | 35.1 | 6.25 | 19 | 10.83 | 10986.82 | 170.17 | 453.39 | 80.82 | 57.26 | 9625.66 | 0.71 | 0.87 | 6.83 | 0.58 | 1 | 10
22 | 35 | CONCLUIDO | 3.7861 | 26.41 | 24.18 | 72.53 | 1.3 | 20 | 87.49 | 35.1 | 6.5 | 18 | 10.89 | 11024.33 | 169.33 | 453.4 | 79.39 | 57.26 | 8913.14 | 0.72 | 0.87 | 6.82 | 0.54 | 1 | 10
23 | 35 | CONCLUIDO | 3.7911 | 26.38 | 24.16 | 76.29 | 1.35 | 19 | 87.79 | 35.1 | 6.75 | 17 | 10.94 | 11061.87 | 167.67 | 453.38 | 79.05 | 57.26 | 8748.24 | 0.72 | 0.88 | 6.82 | 0.52 | 1 | 10
24 | 35 | CONCLUIDO | 3.8006 | 26.31 | 24.11 | 80.37 | 1.39 | 18 | 88.1 | 35.1 | 7 | 16 | 11 | 11099.43 | 165.75 | 453.41 | 77.34 | 57.26 | 7900.25 | 0.74 | 0.88 | 6.82 | 0.47 | 1 | 10
25 | 35 | CONCLUIDO | 3.7998 | 26.32 | 24.11 | 80.38 | 1.44 | 18 | 88.4 | 35.1 | 7.25 | 16 | 11.05 | 11137.01 | 165.25 | 453.4 | 77.34 | 57.26 | 7896.96 | 0.74 | 0.88 | 6.82 | 0.47 | 1 | 10
26 | 35 | CONCLUIDO | 3.8054 | 26.28 | 24.09 | 85.04 | 1.48 | 17 | 88.71 | 35.1 | 7.5 | 15 | 11.11 | 11174.61 | 164.07 | 453.36 | 76.77 | 57.26 | 7619.9 | 0.75 | 0.88 | 6.82 | 0.45 | 1 | 10
27 | 35 | CONCLUIDO | 3.8107 | 26.24 | 24.07 | 90.28 | 1.53 | 16 | 89.01 | 35.1 | 7.75 | 14 | 11.16 | 11212.24 | 161.95 | 453.46 | 76.35 | 57.26 | 7413.78 | 0.75 | 0.88 | 6.81 | 0.43 | 1 | 10
28 | 35 | CONCLUIDO | 3.8119 | 26.23 | 24.07 | 90.25 | 1.57 | 16 | 89.32 | 35.1 | 8 | 14 | 11.22 | 11249.89 | 161.85 | 453.38 | 75.94 | 57.26 | 7209.69 | 0.75 | 0.88 | 6.81 | 0.43 | 1 | 10
29 | 35 | CONCLUIDO | 3.8173 | 26.2 | 24.05 | 96.18 | 1.62 | 15 | 89.62 | 35.1 | 8.25 | 11 | 11.27 | 11287.56 | 160.59 | 453.37 | 75.12 | 57.26 | 6800.96 | 0.76 | 0.88 | 6.82 | 0.41 | 1 | 10
30 | 35 | CONCLUIDO | 3.8156 | 26.21 | 24.06 | 96.23 | 1.66 | 15 | 89.93 | 35.1 | 8.5 | 7 | 11.33 | 11325.25 | 159.67 | 453.49 | 75.26 | 57.26 | 6873.77 | 0.76 | 0.88 | 6.83 | 0.42 | 1 | 10
31 | 35 | CONCLUIDO | 3.8181 | 26.19 | 24.04 | 96.16 | 1.7 | 15 | 90.24 | 35.1 | 8.75 | 5 | 11.38 | 11362.97 | 158.06 | 453.4 | 74.64 | 57.26 | 6562.43 | 0.77 | 0.88 | 6.83 | 0.4 | 1 | 10
32 | 35 | CONCLUIDO | 3.8161 | 26.2 | 24.05 | 96.22 | 1.75 | 15 | 90.54 | 35.1 | 9 | 3 | 11.44 | 11400.71 | 158.13 | 453.42 | 75.1 | 57.26 | 6795.31 | 0.76 | 0.88 | 6.83 | 0.41 | 1 | 10
33 | 35 | CONCLUIDO | 3.8226 | 26.16 | 24.03 | 102.97 | 1.79 | 14 | 90.85 | 35.1 | 9.25 | 1 | 11.5 | 11438.48 | 158.15 | 453.54 | 74.17 | 57.26 | 6331.51 | 0.77 | 0.88 | 6.82 | 0.38 | 1 | 10
34 | 35 | CONCLUIDO | 3.8219 | 26.17 | 24.03 | 103 | 1.83 | 14 | 91.15 | 35.1 | 9.5 | 0 | 11.55 | 11476.26 | 158.71 | 453.56 | 74.14 | 57.26 | 6318.83 | 0.77 | 0.88 | 6.83 | 0.39 | 1 | 10
0 | 50 | CONCLUIDO | 2.7594 | 36.24 | 29.65 | 8.68 | 0.16 | 205 | 107.41 | 41.65 | 1 | 203 | 14.77 | 13481.73 | 283.38 | 453.72 | 257.52 | 57.26 | 97055.3 | 0.22 | 0.71 | 7.13 | 5.99 | 1 | 10
1 | 50 | CONCLUIDO | 2.9676 | 33.7 | 28.2 | 10.84 | 0.2 | 156 | 107.73 | 41.65 | 1.25 | 154 | 14.83 | 13520.81 | 268.91 | 454.01 | 210.08 | 57.26 | 73578.99 | 0.27 | 0.75 | 7.05 | 4.54 | 1 | 10
2 | 50 | CONCLUIDO | 3.1104 | 32.15 | 27.31 | 13.01 | 0.24 | 126 | 108.05 | 41.65 | 1.5 | 124 | 14.9 | 13559.91 | 259.89 | 453.93 | 181.47 | 57.26 | 59421.95 | 0.32 | 0.77 | 7 | 3.66 | 1 | 10
3 | 50 | CONCLUIDO | 3.2223 | 31.03 | 26.66 | 15.24 | 0.28 | 105 | 108.37 | 41.65 | 1.75 | 103 | 14.97 | 13599.17 | 253.15 | 453.54 | 160.52 | 57.26 | 49054.84 | 0.36 | 0.79 | 6.96 | 3.02 | 1 | 10
4 | 50 | CONCLUIDO | 3.3064 | 30.24 | 26.21 | 17.47 | 0.32 | 90 | 108.68 | 41.65 | 2 | 88 | 15.03 | 13638.32 | 248.14 | 453.54 | 145.4 | 57.26 | 41569.35 | 0.39 | 0.81 | 6.94 | 2.56 | 1 | 10
5 | 50 | CONCLUIDO | 3.3673 | 29.7 | 25.91 | 19.67 | 0.36 | 79 | 109 | 41.65 | 2.25 | 77 | 15.1 | 13677.51 | 244.58 | 453.62 | 135.66 | 57.26 | 36755.08 | 0.42 | 0.82 | 6.92 | 2.26 | 1 | 10
6 | 50 | CONCLUIDO | 3.4181 | 29.26 | 25.64 | 21.67 | 0.4 | 71 | 109.32 | 41.65 | 2.5 | 69 | 15.17 | 13716.72 | 241.42 | 453.56 | 127.17 | 57.26 | 32550.71 | 0.45 | 0.83 | 6.9 | 2 | 1 | 10
7 | 50 | CONCLUIDO | 3.4584 | 28.92 | 25.46 | 23.87 | 0.44 | 64 | 109.64 | 41.65 | 2.75 | 62 | 15.24 | 13755.95 | 239.07 | 453.47 | 121.26 | 57.26 | 29628.38 | 0.47 | 0.83 | 6.89 | 1.81 | 1 | 10
8 | 50 | CONCLUIDO | 3.4957 | 28.61 | 25.28 | 26.15 | 0.48 | 58 | 109.96 | 41.65 | 3 | 56 | 15.31 | 13795.21 | 236.74 | 453.63 | 115.26 | 57.26 | 26660.1 | 0.5 | 0.84 | 6.89 | 1.64 | 1 | 10
9 | 50 | CONCLUIDO | 3.5243 | 28.37 | 25.16 | 28.48 | 0.52 | 53 | 110.27 | 41.65 | 3.25 | 51 | 15.37 | 13834.5 | 235 | 453.52 | 111.28 | 57.26 | 24693.58 | 0.51 | 0.84 | 6.88 | 1.52 | 1 | 10
10 | 50 | CONCLUIDO | 3.5534 | 28.14 | 25.02 | 30.63 | 0.56 | 49 | 110.59 | 41.65 | 3.5 | 47 | 15.44 | 13873.81 | 232.9 | 453.51 | 106.39 | 57.26 | 22266.31 | 0.54 | 0.85 | 6.88 | 1.37 | 1 | 10
11 | 50 | CONCLUIDO | 3.5754 | 27.97 | 24.91 | 32.49 | 0.6 | 46 | 110.91 | 41.65 | 3.75 | 44 | 15.51 | 13913.15 | 231.36 | 453.45 | 103.26 | 57.26 | 20719.86 | 0.55 | 0.85 | 6.86 | 1.27 | 1 | 10
12 | 50 | CONCLUIDO | 3.5936 | 27.83 | 24.84 | 34.65 | 0.63 | 43 | 111.23 | 41.65 | 4 | 41 | 15.58 | 13952.52 | 229.93 | 453.49 | 100.82 | 57.26 | 19511.24 | 0.57 | 0.85 | 6.86 | 1.19 | 1 | 10
13 | 50 | CONCLUIDO | 3.6092 | 27.71 | 24.78 | 37.17 | 0.67 | 40 | 111.55 | 41.65 | 4.25 | 38 | 15.65 | 13991.91 | 229 | 453.49 | 99.04 | 57.26 | 18639.32 | 0.58 | 0.85 | 6.86 | 1.14 | 1 | 10
14 | 50 | CONCLUIDO | 3.6232 | 27.6 | 24.72 | 39.03 | 0.71 | 38 | 111.87 | 41.65 | 4.5 | 36 | 15.72 | 14031.33 | 227.25 | 453.45 | 97.14 | 57.26 | 17699.86 | 0.59 | 0.86 | 6.85 | 1.08 | 1 | 10
15 | 50 | CONCLUIDO | 3.6402 | 27.47 | 24.63 | 41.06 | 0.75 | 36 | 112.19 | 41.65 | 4.75 | 34 | 15.79 | 14070.77 | 225.99 | 453.45 | 94.28 | 57.26 | 16276.77 | 0.61 | 0.86 | 6.85 | 0.99 | 1 | 10
16 | 50 | CONCLUIDO | 3.6522 | 27.38 | 24.59 | 43.39 | 0.78 | 34 | 112.51 | 41.65 | 5 | 32 | 15.86 | 14110.24 | 225.13 | 453.47 | 92.67 | 57.26 | 15485.42 | 0.62 | 0.86 | 6.85 | 0.95 | 1 | 10
17 | 50 | CONCLUIDO | 3.6667 | 27.27 | 24.53 | 45.98 | 0.82 | 32 | 112.83 | 41.65 | 5.25 | 30 | 15.93 | 14149.74 | 223.95 | 453.42 | 90.89 | 57.26 | 14601.31 | 0.63 | 0.86 | 6.84 | 0.88 | 1 | 10
18 | 50 | CONCLUIDO | 3.6783 | 27.19 | 24.48 | 48.97 | 0.86 | 30 | 113.15 | 41.65 | 5.5 | 28 | 16 | 14189.26 | 222.84 | 453.44 | 89.49 | 57.26 | 13912.83 | 0.64 | 0.86 | 6.84 | 0.84 | 1 | 10
19 | 50 | CONCLUIDO | 3.6884 | 27.11 | 24.43 | 50.55 | 0.89 | 29 | 113.47 | 41.65 | 5.75 | 27 | 16.07 | 14228.81 | 221.75 | 453.36 | 87.82 | 57.26 | 13080.85 | 0.65 | 0.87 | 6.83 | 0.79 | 1 | 10
20 | 50 | CONCLUIDO | 3.6948 | 27.06 | 24.41 | 52.3 | 0.93 | 28 | 113.79 | 41.65 | 6 | 26 | 16.14 | 14268.39 | 220.49 | 453.45 | 86.9 | 57.26 | 12629.97 | 0.66 | 0.87 | 6.83 | 0.76 | 1 | 10
21 | 50 | CONCLUIDO | 3.7001 | 27.03 | 24.39 | 54.2 | 0.97 | 27 | 114.11 | 41.65 | 6.25 | 25 | 16.21 | 14307.99 | 219.73 | 453.46 | 86.5 | 57.26 | 12432.37 | 0.66 | 0.87 | 6.83 | 0.75 | 1 | 10
22 | 50 | CONCLUIDO | 3.7069 | 26.98 | 24.36 | 56.22 | 1 | 26 | 114.44 | 41.65 | 6.5 | 24 | 16.29 | 14347.62 | 218.82 | 453.51 | 85.33 | 57.26 | 11854.44 | 0.67 | 0.87 | 6.84 | 0.72 | 1 | 10
23 | 50 | CONCLUIDO | 3.7156 | 26.91 | 24.32 | 58.37 | 1.04 | 25 | 114.76 | 41.65 | 6.75 | 23 | 16.36 | 14387.27 | 217.95 | 453.4 | 84.13 | 57.26 | 11257.02 | 0.68 | 0.87 | 6.83 | 0.68 | 1 | 10
24 | 50 | CONCLUIDO | 3.7225 | 26.86 | 24.29 | 60.74 | 1.07 | 24 | 115.08 | 41.65 | 7 | 22 | 16.43 | 14426.96 | 217.06 | 453.44 | 83.28 | 57.26 | 10839.36 | 0.69 | 0.87 | 6.83 | 0.65 | 1 | 10
25 | 50 | CONCLUIDO | 3.7273 | 26.83 | 24.28 | 63.34 | 1.11 | 23 | 115.4 | 41.65 | 7.25 | 21 | 16.5 | 14466.67 | 216.51 | 453.48 | 82.82 | 57.26 | 10613.76 | 0.69 | 0.87 | 6.83 | 0.64 | 1 | 10
26 | 50 | CONCLUIDO | 3.7367 | 26.76 | 24.24 | 66.1 | 1.14 | 22 | 115.72 | 41.65 | 7.5 | 20 | 16.57 | 14506.4 | 215.44 | 453.4 | 81.56 | 57.26 | 9989.46 | 0.7 | 0.87 | 6.82 | 0.6 | 1 | 10
27 | 50 | CONCLUIDO | 3.7451 | 26.7 | 24.2 | 69.14 | 1.18 | 21 | 116.05 | 41.65 | 7.75 | 19 | 16.65 | 14546.17 | 214.13 | 453.38 | 80.18 | 57.26 | 9303.28 | 0.71 | 0.87 | 6.82 | 0.56 | 1 | 10
28 | 50 | CONCLUIDO | 3.7417 | 26.73 | 24.22 | 69.21 | 1.21 | 21 | 116.37 | 41.65 | 8 | 19 | 16.72 | 14585.96 | 214.01 | 453.42 | 81.01 | 57.26 | 9715.96 | 0.71 | 0.87 | 6.82 | 0.58 | 1 | 10
29 | 50 | CONCLUIDO | 3.752 | 26.65 | 24.17 | 72.52 | 1.25 | 20 | 116.69 | 41.65 | 8.25 | 18 | 16.79 | 14625.77 | 212.87 | 453.41 | 79.27 | 57.26 | 8854.27 | 0.72 | 0.87 | 6.82 | 0.53 | 1 | 10
30 | 50 | CONCLUIDO | 3.7555 | 26.63 | 24.17 | 76.32 | 1.28 | 19 | 117.01 | 41.65 | 8.5 | 17 | 16.86 | 14665.62 | 211.88 | 453.45 | 79.17 | 57.26 | 8806.31 | 0.72 | 0.88 | 6.82 | 0.53 | 1 | 10
31 | 50 | CONCLUIDO | 3.7567 | 26.62 | 24.16 | 76.3 | 1.32 | 19 | 117.34 | 41.65 | 8.75 | 17 | 16.94 | 14705.49 | 210.56 | 453.39 | 78.88 | 57.26 | 8663.9 | 0.73 | 0.88 | 6.82 | 0.52 | 1 | 10
32 | 50 | CONCLUIDO | 3.7631 | 26.57 | 24.14 | 80.46 | 1.35 | 18 | 117.66 | 41.65 | 9 | 16 | 17.01 | 14745.39 | 210.19 | 453.37 | 78.19 | 57.26 | 8321.19 | 0.73 | 0.88 | 6.82 | 0.5 | 1 | 10
33 | 50 | CONCLUIDO | 3.7653 | 26.56 | 24.12 | 80.41 | 1.38 | 18 | 117.98 | 41.65 | 9.25 | 16 | 17.08 | 14785.31 | 209.15 | 453.46 | 77.52 | 57.26 | 7988.33 | 0.74 | 0.88 | 6.82 | 0.48 | 1 | 10
34 | 50 | CONCLUIDO | 3.7705 | 26.52 | 24.11 | 85.09 | 1.42 | 17 | 118.31 | 41.65 | 9.5 | 15 | 17.16 | 14825.26 | 208.55 | 453.42 | 77.15 | 57.26 | 7805.78 | 0.74 | 0.88 | 6.82 | 0.47 | 1 | 10
35 | 50 | CONCLUIDO | 3.7716 | 26.51 | 24.1 | 85.06 | 1.45 | 17 | 118.63 | 41.65 | 9.75 | 15 | 17.23 | 14865.24 | 207.41 | 453.42 | 76.97 | 57.26 | 7720.26 | 0.74 | 0.88 | 6.82 | 0.46 | 1 | 10
36 | 50 | CONCLUIDO | 3.7813 | 26.45 | 24.05 | 90.2 | 1.48 | 16 | 118.96 | 41.65 | 10 | 14 | 17.31 | 14905.25 | 206.71 | 453.44 | 75.57 | 57.26 | 7022.67 | 0.76 | 0.88 | 6.81 | 0.41 | 1 | 10
37 | 50 | CONCLUIDO | 3.7773 | 26.47 | 24.08 | 90.31 | 1.52 | 16 | 119.28 | 41.65 | 10.25 | 14 | 17.38 | 14945.29 | 206.27 | 453.44 | 76.43 | 57.26 | 7454.63 | 0.75 | 0.88 | 6.82 | 0.44 | 1 | 10
38 | 50 | CONCLUIDO | 3.786 | 26.41 | 24.04 | 96.18 | 1.55 | 15 | 119.61 | 41.65 | 10.5 | 13 | 17.46 | 14985.35 | 205.04 | 453.36 | 75.05 | 57.26 | 6768.1 | 0.76 | 0.88 | 6.82 | 0.4 | 1 | 10
39 | 50 | CONCLUIDO | 3.7862 | 26.41 | 24.04 | 96.17 | 1.58 | 15 | 119.93 | 41.65 | 10.75 | 13 | 17.53 | 15025.44 | 204.34 | 453.39 | 75.17 | 57.26 | 6828.98 | 0.76 | 0.88 | 6.81 | 0.4 | 1 | 10
40 | 50 | CONCLUIDO | 3.7864 | 26.41 | 24.04 | 96.16 | 1.61 | 15 | 120.26 | 41.65 | 11 | 13 | 17.61 | 15065.56 | 202.68 | 453.38 | 74.98 | 57.26 | 6735.64 | 0.76 | 0.88 | 6.82 | 0.4 | 1 | 10
41 | 50 | CONCLUIDO | 3.792 | 26.37 | 24.02 | 102.96 | 1.65 | 14 | 120.58 | 41.65 | 11.25 | 12 | 17.68 | 15105.7 | 202.05 | 453.4 | 74.45 | 57.26 | 6474.08 | 0.77 | 0.88 | 6.82 | 0.38 | 1 | 10
42 | 50 | CONCLUIDO | 3.794 | 26.36 | 24.01 | 102.9 | 1.68 | 14 | 120.91 | 41.65 | 11.5 | 12 | 17.76 | 15145.88 | 201.51 | 453.39 | 74.01 | 57.26 | 6251.42 | 0.77 | 0.88 | 6.81 | 0.37 | 1 | 10
43 | 50 | CONCLUIDO | 3.7946 | 26.35 | 24.01 | 102.88 | 1.71 | 14 | 121.23 | 41.65 | 11.75 | 12 | 17.83 | 15186.08 | 200.4 | 453.38 | 73.74 | 57.26 | 6120.75 | 0.78 | 0.88 | 6.82 | 0.36 | 1 | 10
44 | 50 | CONCLUIDO | 3.7998 | 26.32 | 23.99 | 110.73 | 1.74 | 13 | 121.56 | 41.65 | 12 | 11 | 17.91 | 15226.31 | 199.82 | 453.42 | 73.49 | 57.26 | 5997.96 | 0.78 | 0.88 | 6.81 | 0.35 | 1 | 10
45 | 50 | CONCLUIDO | 3.8004 | 26.31 | 23.99 | 110.71 | 1.77 | 13 | 121.89 | 41.65 | 12.25 | 11 | 17.99 | 15266.56 | 198.99 | 453.4 | 73.43 | 57.26 | 5966.88 | 0.78 | 0.88 | 6.81 | 0.35 | 1 | 10
46 | 50 | CONCLUIDO | 3.8026 | 26.3 | 23.97 | 110.64 | 1.81 | 13 | 122.21 | 41.65 | 12.5 | 11 | 18.06 | 15306.85 | 198.84 | 453.41 | 72.74 | 57.26 | 5624.97 | 0.79 | 0.88 | 6.81 | 0.33 | 1 | 10
47 | 50 | CONCLUIDO | 3.8013 | 26.31 | 23.98 | 110.68 | 1.84 | 13 | 122.54 | 41.65 | 12.75 | 11 | 18.14 | 15347.16 | 197.33 | 453.37 | 73.19 | 57.26 | 5849.03 | 0.78 | 0.88 | 6.81 | 0.34 | 1 | 10
48 | 50 | CONCLUIDO | 3.8088 | 26.25 | 23.95 | 119.76 | 1.87 | 12 | 122.87 | 41.65 | 13 | 10 | 18.22 | 15387.5 | 196.4 | 453.36 | 72.21 | 57.26 | 5361.72 | 0.79 | 0.88 | 6.81 | 0.31 | 1 | 10
49 | 50 | CONCLUIDO | 3.8084 | 26.26 | 23.95 | 119.77 | 1.9 | 12 | 123.19 | 41.65 | 13.25 | 10 | 18.29 | 15427.87 | 195.62 | 453.39 | 72.3 | 57.26 | 5410.27 | 0.79 | 0.88 | 6.81 | 0.31 | 1 | 10
50 | 50 | CONCLUIDO | 3.8088 | 26.26 | 23.95 | 119.76 | 1.93 | 12 | 123.52 | 41.65 | 13.5 | 10 | 18.37 | 15468.27 | 194.86 | 453.36 | 72.31 | 57.26 | 5415.62 | 0.79 | 0.88 | 6.81 | 0.31 | 1 | 10
51 | 50 | CONCLUIDO | 3.8089 | 26.25 | 23.95 | 119.76 | 1.96 | 12 | 123.85 | 41.65 | 13.75 | 10 | 18.45 | 15508.69 | 193.49 | 453.36 | 72.14 | 57.26 | 5325.92 | 0.79 | 0.88 | 6.81 | 0.31 | 1 | 10
52 | 50 | CONCLUIDO | 3.8178 | 26.19 | 23.91 | 130.43 | 1.99 | 11 | 124.18 | 41.65 | 14 | 9 | 18.53 | 15549.15 | 193.21 | 453.38 | 70.86 | 57.26 | 4691.08 | 0.81 | 0.88 | 6.81 | 0.27 | 1 | 10
53 | 50 | CONCLUIDO | 3.8153 | 26.21 | 23.93 | 130.52 | 2.02 | 11 | 124.51 | 41.65 | 14.25 | 9 | 18.61 | 15589.63 | 193.43 | 453.36 | 71.48 | 57.26 | 5005.32 | 0.8 | 0.88 | 6.81 | 0.29 | 1 | 10
54 | 50 | CONCLUIDO | 3.8161 | 26.2 | 23.92 | 130.49 | 2.05 | 11 | 124.83 | 41.65 | 14.5 | 8 | 18.68 | 15630.14 | 192.5 | 453.39 | 71.21 | 57.26 | 4868.04 | 0.8 | 0.88 | 6.81 | 0.28 | 1 | 10
55 | 50 | CONCLUIDO | 3.8162 | 26.2 | 23.92 | 130.49 | 2.08 | 11 | 125.16 | 41.65 | 14.75 | 6 | 18.76 | 15670.68 | 191.66 | 453.4 | 71.14 | 57.26 | 4833.83 | 0.8 | 0.88 | 6.81 | 0.28 | 1 | 10
56 | 50 | CONCLUIDO | 3.8169 | 26.2 | 23.92 | 130.47 | 2.11 | 11 | 125.49 | 41.65 | 15 | 5 | 18.84 | 15711.24 | 190.79 | 453.44 | 70.83 | 57.26 | 4678.24 | 0.81 | 0.88 | 6.81 | 0.28 | 1 | 10
57 | 50 | CONCLUIDO | 3.8157 | 26.21 | 23.93 | 130.51 | 2.14 | 11 | 125.82 | 41.65 | 15.25 | 3 | 18.92 | 15751.84 | 190.69 | 453.42 | 71 | 57.26 | 4764.18 | 0.81 | 0.88 | 6.82 | 0.29 | 1 | 10
58 | 50 | CONCLUIDO | 3.8161 | 26.2 | 23.92 | 130.5 | 2.17 | 11 | 126.15 | 41.65 | 15.5 | 1 | 19 | 15792.46 | 190.55 | 453.45 | 70.91 | 57.26 | 4720.5 | 0.81 | 0.88 | 6.82 | 0.28 | 1 | 10
59 | 50 | CONCLUIDO | 3.816 | 26.21 | 23.92 | 130.5 | 2.2 | 11 | 126.48 | 41.65 | 15.75 | 1 | 19.08 | 15833.12 | 190.87 | 453.45 | 70.9 | 57.26 | 4713.85 | 0.81 | 0.88 | 6.82 | 0.28 | 1 | 10
60 | 50 | CONCLUIDO | 3.8151 | 26.21 | 23.93 | 130.53 | 2.23 | 11 | 126.81 | 41.65 | 16 | 0 | 19.16 | 15873.8 | 191.3 | 453.46 | 71.09 | 57.26 | 4806.74 | 0.81 | 0.88 | 6.82 | 0.29 | 1 | 10
0 | 25 | CONCLUIDO | 3.2327 | 30.93 | 27.36 | 12.83 | 0.28 | 128 | 61.76 | 28.92 | 1 | 126 | 6.84 | 7851.41 | 176.59 | 453.7 | 182.59 | 57.26 | 59974.02 | 0.31 | 0.77 | 7.01 | 3.71 | 1 | 10
1 | 25 | CONCLUIDO | 3.371 | 29.66 | 26.49 | 16.06 | 0.35 | 99 | 62.05 | 28.92 | 1.25 | 97 | 6.88 | 7887.12 | 169.82 | 453.72 | 154.37 | 57.26 | 46008.57 | 0.37 | 0.8 | 6.96 | 2.85 | 1 | 10
2 | 25 | CONCLUIDO | 3.4699 | 28.82 | 25.91 | 19.43 | 0.42 | 80 | 62.34 | 28.92 | 1.5 | 78 | 6.92 | 7922.85 | 164.73 | 453.61 | 135.89 | 57.26 | 36861.23 | 0.42 | 0.82 | 6.92 | 2.27 | 1 | 10
3 | 25 | CONCLUIDO | 3.5303 | 28.33 | 25.59 | 22.58 | 0.49 | 68 | 62.63 | 28.92 | 1.75 | 66 | 6.96 | 7958.6 | 161.46 | 453.61 | 125.1 | 57.26 | 31530.37 | 0.46 | 0.83 | 6.91 | 1.94 | 1 | 10
4 | 25 | CONCLUIDO | 3.5847 | 27.9 | 25.3 | 26.17 | 0.55 | 58 | 62.92 | 28.92 | 2 | 56 | 7 | 7994.37 | 158.21 | 453.52 | 115.53 | 57.26 | 26794.08 | 0.5 | 0.84 | 6.89 | 1.65 | 1 | 10
5 | 25 | CONCLUIDO | 3.6257 | 27.58 | 25.08 | 29.5 | 0.62 | 51 | 63.21 | 28.92 | 2.25 | 49 | 7.04 | 8030.17 | 155.61 | 453.46 | 108.78 | 57.26 | 23451.4 | 0.53 | 0.84 | 6.87 | 1.43 | 1 | 10
6 | 25 | CONCLUIDO | 3.6599 | 27.32 | 24.9 | 33.2 | 0.69 | 45 | 63.5 | 28.92 | 2.5 | 43 | 7.08 | 8065.98 | 153.04 | 453.54 | 103.02 | 57.26 | 20603.55 | 0.56 | 0.85 | 6.86 | 1.26 | 1 | 10
7 | 25 | CONCLUIDO | 3.6814 | 27.16 | 24.8 | 36.29 | 0.75 | 41 | 63.79 | 28.92 | 2.75 | 39 | 7.12 | 8101.81 | 151.19 | 453.42 | 99.73 | 57.26 | 18979.56 | 0.57 | 0.85 | 6.86 | 1.16 | 1 | 10
8 | 25 | CONCLUIDO | 3.7053 | 26.99 | 24.68 | 40.02 | 0.81 | 37 | 64.08 | 28.92 | 3 | 35 | 7.16 | 8137.65 | 149.1 | 453.42 | 95.8 | 57.26 | 17032.7 | 0.6 | 0.86 | 6.85 | 1.04 | 1 | 10
9 | 25 | CONCLUIDO | 3.725 | 26.85 | 24.58 | 43.37 | 0.88 | 34 | 64.38 | 28.92 | 3.25 | 32 | 7.2 | 8173.52 | 146.92 | 453.47 | 92.23 | 57.26 | 15261.54 | 0.62 | 0.86 | 6.85 | 0.94 | 1 | 10
10 | 25 | CONCLUIDO | 3.7428 | 26.72 | 24.49 | 47.4 | 0.94 | 31 | 64.67 | 28.92 | 3.5 | 29 | 7.24 | 8209.41 | 145.12 | 453.45 | 89.66 | 57.26 | 13994.67 | 0.64 | 0.86 | 6.84 | 0.85 | 1 | 10
11 | 25 | CONCLUIDO | 3.7511 | 26.66 | 24.46 | 50.61 | 1.01 | 29 | 64.96 | 28.92 | 3.75 | 27 | 7.28 | 8245.32 | 143.48 | 453.39 | 88.69 | 57.26 | 13520.26 | 0.65 | 0.86 | 6.84 | 0.82 | 1 | 10
12 | 25 | CONCLUIDO | 3.7653 | 26.56 | 24.39 | 54.2 | 1.07 | 27 | 65.25 | 28.92 | 4 | 25 | 7.33 | 8281.25 | 141.57 | 453.37 | 86.29 | 57.26 | 12327.3 | 0.66 | 0.87 | 6.83 | 0.75 | 1 | 10
13 | 25 | CONCLUIDO | 3.7768 | 26.48 | 24.33 | 58.4 | 1.13 | 25 | 65.54 | 28.92 | 4.25 | 23 | 7.37 | 8317.2 | 139.59 | 453.4 | 84.28 | 57.26 | 11334.96 | 0.68 | 0.87 | 6.84 | 0.69 | 1 | 10
14 | 25 | CONCLUIDO | 3.7894 | 26.39 | 24.27 | 63.32 | 1.19 | 23 | 65.83 | 28.92 | 4.5 | 21 | 7.41 | 8353.17 | 137.44 | 453.4 | 82.47 | 57.26 | 10436.2 | 0.69 | 0.87 | 6.83 | 0.63 | 1 | 10
15 | 25 | CONCLUIDO | 3.7969 | 26.34 | 24.24 | 66.1 | 1.25 | 22 | 66.12 | 28.92 | 4.75 | 20 | 7.45 | 8389.16 | 136.31 | 453.39 | 81.53 | 57.26 | 9971.1 | 0.7 | 0.87 | 6.82 | 0.6 | 1 | 10
16 | 25 | CONCLUIDO | 3.7987 | 26.32 | 24.24 | 69.25 | 1.31 | 21 | 66.42 | 28.92 | 5 | 15 | 7.49 | 8425.16 | 134.86 | 453.43 | 81.14 | 57.26 | 9781.29 | 0.71 | 0.87 | 6.83 | 0.6 | 1 | 10
17 | 25 | CONCLUIDO | 3.8085 | 26.26 | 24.18 | 72.55 | 1.37 | 20 | 66.71 | 28.92 | 5.25 | 8 | 7.54 | 8461.19 | 133.87 | 453.53 | 79.24 | 57.26 | 8839.39 | 0.72 | 0.87 | 6.83 | 0.54 | 1 | 10
18 | 25 | CONCLUIDO | 3.8061 | 26.27 | 24.2 | 72.6 | 1.43 | 20 | 67 | 28.92 | 5.5 | 5 | 7.58 | 8497.24 | 133.81 | 453.45 | 79.78 | 57.26 | 9109.54 | 0.72 | 0.87 | 6.84 | 0.56 | 1 | 10
19 | 25 | CONCLUIDO | 3.8041 | 26.29 | 24.21 | 72.64 | 1.49 | 20 | 67.29 | 28.92 | 5.75 | 0 | 7.62 | 8533.31 | 134.14 | 453.46 | 79.95 | 57.26 | 9192.61 | 0.72 | 0.87 | 6.84 | 0.57 | 1 | 10
0 | 85 | CONCLUIDO | 2.2092 | 45.26 | 32.62 | 6.46 | 0.11 | 303 | 167.88 | 51.39 | 1 | 301 | 30.49 | 20939.59 | 418.06 | 454.09 | 355.32 | 57.26 | 145465.71 | 0.16 | 0.65 | 7.27 | 8.96 | 1 | 10
1 | 85 | CONCLUIDO | 2.4884 | 40.19 | 30.22 | 8.1 | 0.13 | 224 | 168.25 | 51.39 | 1.25 | 222 | 30.6 | 20984.25 | 387.11 | 454 | 276.49 | 57.26 | 106443.6 | 0.21 | 0.7 | 7.15 | 6.57 | 1 | 10
2 | 85 | CONCLUIDO | 2.6863 | 37.23 | 28.82 | 9.71 | 0.16 | 178 | 168.61 | 51.39 | 1.5 | 176 | 30.71 | 21028.94 | 368.92 | 453.66 | 230.2 | 57.26 | 83529.22 | 0.25 | 0.73 | 7.09 | 5.17 | 1 | 10
3 | 85 | CONCLUIDO | 2.8312 | 35.32 | 27.93 | 11.32 | 0.18 | 148 | 168.97 | 51.39 | 1.75 | 146 | 30.83 | 21073.68 | 357.3 | 453.76 | 201.25 | 57.26 | 69202.92 | 0.28 | 0.76 | 7.04 | 4.28 | 1 | 10
4 | 85 | CONCLUIDO | 2.9426 | 33.98 | 27.31 | 12.9 | 0.21 | 127 | 169.33 | 51.39 | 2 | 125 | 30.94 | 21118.46 | 348.96 | 453.75 | 181.09 | 57.26 | 59226.54 | 0.32 | 0.77 | 7 | 3.66 | 1 | 10
5 | 85 | CONCLUIDO | 3.0342 | 32.96 | 26.82 | 14.5 | 0.24 | 111 | 169.7 | 51.39 | 2.25 | 109 | 31.05 | 21163.27 | 342.48 | 453.63 | 165.38 | 57.26 | 51455.4 | 0.35 | 0.79 | 6.97 | 3.18 | 1 | 10
6 | 85 | CONCLUIDO | 3.1088 | 32.17 | 26.47 | 16.21 | 0.26 | 98 | 170.06 | 51.39 | 2.5 | 96 | 31.17 | 21208.12 | 337.7 | 453.64 | 153.44 | 57.26 | 45546.79 | 0.37 | 0.8 | 6.97 | 2.83 | 1 | 10
7 | 85 | CONCLUIDO | 3.1714 | 31.53 | 26.18 | 17.85 | 0.29 | 88 | 170.42 | 51.39 | 2.75 | 86 | 31.28 | 21253.01 | 333.64 | 453.76 | 144.3 | 57.26 | 41027.47 | 0.4 | 0.81 | 6.94 | 2.53 | 1 | 10
8 | 85 | CONCLUIDO | 3.2242 | 31.02 | 25.93 | 19.45 | 0.31 | 80 | 170.79 | 51.39 | 3 | 78 | 31.4 | 21297.94 | 330.15 | 453.59 | 136.2 | 57.26 | 37018.79 | 0.42 | 0.82 | 6.93 | 2.29 | 1 | 10
9 | 85 | CONCLUIDO | 3.2637 | 30.64 | 25.76 | 20.89 | 0.34 | 74 | 171.15 | 51.39 | 3.25 | 72 | 31.51 | 21342.91 | 327.73 | 453.55 | 130.98 | 57.26 | 34439.33 | 0.44 | 0.82 | 6.91 | 2.12 | 1 | 10
10 | 85 | CONCLUIDO | 3.3052 | 30.26 | 25.58 | 22.57 | 0.36 | 68 | 171.52 | 51.39 | 3.5 | 66 | 31.63 | 21387.92 | 324.98 | 453.68 | 124.88 | 57.26 | 31415.99 | 0.46 | 0.83 | 6.9 | 1.93 | 1 | 10
11 | 85 | CONCLUIDO | 3.338 | 29.96 | 25.45 | 24.24 | 0.39 | 63 | 171.88 | 51.39 | 3.75 | 61 | 31.74 | 21432.96 | 323.22 | 453.52 | 120.53 | 57.26 | 29266.01 | 0.48 | 0.83 | 6.9 | 1.81 | 1 | 10
12 | 85 | CONCLUIDO | 3.3679 | 29.69 | 25.32 | 25.75 | 0.41 | 59 | 172.25 | 51.39 | 4 | 57 | 31.86 | 21478.05 | 321.13 | 453.49 | 116.42 | 57.26 | 27233.39 | 0.49 | 0.84 | 6.89 | 1.68 | 1 | 10
13 | 85 | CONCLUIDO | 3.3967 | 29.44 | 25.2 | 27.49 | 0.44 | 55 | 172.61 | 51.39 | 4.25 | 53 | 31.97 | 21523.17 | 319.26 | 453.48 | 112.4 | 57.26 | 25242.01 | 0.51 | 0.84 | 6.89 | 1.56 | 1 | 10
14 | 85 | CONCLUIDO | 3.4204 | 29.24 | 25.1 | 28.96 | 0.46 | 52 | 172.98 | 51.39 | 4.5 | 50 | 32.09 | 21568.34 | 317.67 | 453.5 | 109.55 | 57.26 | 23832.93 | 0.52 | 0.84 | 6.87 | 1.46 | 1 | 10
15 | 85 | CONCLUIDO | 3.4433 | 29.04 | 25.01 | 30.62 | 0.49 | 49 | 173.35 | 51.39 | 4.75 | 47 | 32.2 | 21613.54 | 316.07 | 453.51 | 106.5 | 57.26 | 22325.61 | 0.54 | 0.85 | 6.87 | 1.37 | 1 | 10
16 | 85 | CONCLUIDO | 3.4566 | 28.93 | 24.96 | 31.87 | 0.51 | 47 | 173.71 | 51.39 | 5 | 45 | 32.32 | 21658.78 | 315.27 | 453.5 | 104.78 | 57.26 | 21472.38 | 0.55 | 0.85 | 6.87 | 1.32 | 1 | 10
17 | 85 | CONCLUIDO | 3.4785 | 28.75 | 24.88 | 33.93 | 0.53 | 44 | 174.08 | 51.39 | 5.25 | 42 | 32.44 | 21704.07 | 314.07 | 453.53 | 102.21 | 57.26 | 20202 | 0.56 | 0.85 | 6.87 | 1.24 | 1 | 10
18 | 85 | CONCLUIDO | 3.4927 | 28.63 | 24.84 | 35.48 | 0.56 | 42 | 174.45 | 51.39 | 5.5 | 40 | 32.56 | 21749.39 | 312.96 | 453.49 | 100.55 | 57.26 | 19385.67 | 0.57 | 0.85 | 6.87 | 1.19 | 1 | 10
19 | 85 | CONCLUIDO | 3.5066 | 28.52 | 24.79 | 37.18 | 0.58 | 40 | 174.82 | 51.39 | 5.75 | 38 | 32.67 | 21794.75 | 312.1 | 453.43 | 99.43 | 57.26 | 18833.52 | 0.58 | 0.85 | 6.86 | 1.15 | 1 | 10
20 | 85 | CONCLUIDO | 3.5215 | 28.4 | 24.7 | 38 | 0.61 | 39 | 175.18 | 51.39 | 6 | 37 | 32.79 | 21840.16 | 310.57 | 453.45 | 96.53 | 57.26 | 17388.66 | 0.59 | 0.86 | 6.85 | 1.06 | 1 | 10
21 | 85 | CONCLUIDO | 3.5319 | 28.31 | 24.69 | 40.03 | 0.63 | 37 | 175.55 | 51.39 | 6.25 | 35 | 32.91 | 21885.6 | 310.31 | 453.46 | 95.86 | 57.26 | 17064.06 | 0.6 | 0.86 | 6.86 | 1.05 | 1 | 10
22 | 85 | CONCLUIDO | 3.551 | 28.16 | 24.6 | 42.18 | 0.66 | 35 | 175.92 | 51.39 | 6.5 | 33 | 33.03 | 21931.08 | 308.58 | 453.45 | 93.12 | 57.26 | 15703.48 | 0.61 | 0.86 | 6.85 | 0.96 | 1 | 10
23 | 85 | CONCLUIDO | 3.5581 | 28.1 | 24.58 | 43.38 | 0.68 | 34 | 176.29 | 51.39 | 6.75 | 32 | 33.15 | 21976.61 | 308.16 | 453.45 | 92.41 | 57.26 | 15354.48 | 0.62 | 0.86 | 6.85 | 0.94 | 1 | 10
24 | 85 | CONCLUIDO | 3.5649 | 28.05 | 24.56 | 44.66 | 0.7 | 33 | 176.66 | 51.39 | 7 | 31 | 33.27 | 22022.17 | 307.68 | 453.4 | 91.76 | 57.26 | 15034.63 | 0.62 | 0.86 | 6.85 | 0.92 | 1 | 10
25 | 85 | CONCLUIDO | 3.5738 | 27.98 | 24.52 | 45.98 | 0.73 | 32 | 177.03 | 51.39 | 7.25 | 30 | 33.39 | 22067.77 | 306.86 | 453.36 | 91.04 | 57.26 | 14676.74 | 0.63 | 0.86 | 6.84 | 0.88 | 1 | 10
26 | 85 | CONCLUIDO | 3.5806 | 27.93 | 24.51 | 47.43 | 0.75 | 31 | 177.4 | 51.39 | 7.5 | 29 | 33.51 | 22113.42 | 306.45 | 453.47 | 89.84 | 57.26 | 14080.83 | 0.64 | 0.86 | 6.85 | 0.86 | 1 | 10
27 | 85 | CONCLUIDO | 3.5887 | 27.87 | 24.48 | 48.95 | 0.77 | 30 | 177.77 | 51.39 | 7.75 | 28 | 33.63 | 22159.1 | 305.68 | 453.38 | 89.28 | 57.26 | 13807.28 | 0.64 | 0.86 | 6.84 | 0.83 | 1 | 10
28 | 85 | CONCLUIDO | 3.5945 | 27.82 | 24.47 | 50.62 | 0.8 | 29 | 178.14 | 51.39 | 8 | 27 | 33.75 | 22204.83 | 305.31 | 453.36 | 88.72 | 57.26 | 13535.04 | 0.65 | 0.86 | 6.84 | 0.82 | 1 | 10
29 | 85 | CONCLUIDO | 3.6064 | 27.73 | 24.41 | 52.3 | 0.82 | 28 | 178.51 | 51.39 | 8.25 | 26 | 33.87 | 22250.6 | 303.81 | 453.37 | 86.94 | 57.26 | 12649.42 | 0.66 | 0.87 | 6.84 | 0.77 | 1 | 10
30 | 85 | CONCLUIDO | 3.6119 | 27.69 | 24.4 | 54.22 | 0.84 | 27 | 178.88 | 51.39 | 8.5 | 25 | 33.99 | 22296.41 | 303.69 | 453.39 | 86.51 | 57.26 | 12436.71 | 0.66 | 0.87 | 6.84 | 0.76 | 1 | 10
31 | 85 | CONCLUIDO | 3.6226 | 27.6 | 24.35 | 56.19 | 0.87 | 26 | 179.26 | 51.39 | 8.75 | 24 | 34.11 | 22342.26 | 302.69 | 453.52 | 84.69 | 57.26 | 11531 | 0.68 | 0.87 | 6.84 | 0.71 | 1 | 10
32 | 85 | CONCLUIDO | 3.6206 | 27.62 | 24.37 | 56.23 | 0.89 | 26 | 179.63 | 51.39 | 9 | 24 | 34.24 | 22388.15 | 302.47 | 453.43 | 85.35 | 57.26 | 11862.73 | 0.67 | 0.87 | 6.84 | 0.72 | 1 | 10
33 | 85 | CONCLUIDO | 3.6303 | 27.55 | 24.33 | 58.38 | 0.91 | 25 | 180 | 51.39 | 9.25 | 23 | 34.36 | 22434.08 | 301.73 | 453.45 | 84.42 | 57.26 | 11403.06 | 0.68 | 0.87 | 6.83 | 0.68 | 1 | 10
34 | 85 | CONCLUIDO | 3.6396 | 27.48 | 24.29 | 60.72 | 0.93 | 24 | 180.37 | 51.39 | 9.5 | 22 | 34.48 | 22480.05 | 301.28 | 453.44 | 83.12 | 57.26 | 10758.53 | 0.69 | 0.87 | 6.83 | 0.65 | 1 | 10
35 | 85 | CONCLUIDO | 3.6384 | 27.48 | 24.3 | 60.75 | 0.96 | 24 | 180.75 | 51.39 | 9.75 | 22 | 34.6 | 22526.07 | 300.71 | 453.41 | 83.29 | 57.26 | 10840.78 | 0.69 | 0.87 | 6.83 | 0.66 | 1 | 10
36 | 85 | CONCLUIDO | 3.6471 | 27.42 | 24.27 | 63.31 | 0.98 | 23 | 181.12 | 51.39 | 10 | 21 | 34.73 | 22572.13 | 300.37 | 453.42 | 82.51 | 57.26 | 10459.3 | 0.69 | 0.87 | 6.82 | 0.63 | 1 | 10
37 | 85 | CONCLUIDO | 3.6557 | 27.35 | 24.24 | 66.1 | 1 | 22 | 181.49 | 51.39 | 10.25 | 20 | 34.85 | 22618.23 | 299.58 | 453.46 | 81.17 | 57.26 | 9792.76 | 0.71 | 0.87 | 6.83 | 0.59 | 1 | 10
38 | 85 | CONCLUIDO | 3.6552 | 27.36 | 24.24 | 66.11 | 1.02 | 22 | 181.87 | 51.39 | 10.5 | 20 | 34.98 | 22664.49 | 299.49 | 453.39 | 81.59 | 57.26 | 10002.22 | 0.7 | 0.87 | 6.82 | 0.6 | 1 | 10
39 | 85 | CONCLUIDO | 3.6648 | 27.29 | 24.2 | 69.15 | 1.05 | 21 | 182.24 | 51.39 | 10.75 | 19 | 35.1 | 22710.68 | 298.28 | 453.37 | 79.99 | 57.26 | 9207.4 | 0.72 | 0.87 | 6.83 | 0.56 | 1 | 10
40 | 85 | CONCLUIDO | 3.6613 | 27.31 | 24.23 | 69.22 | 1.07 | 21 | 182.62 | 51.39 | 11 | 19 | 35.22 | 22756.91 | 298.36 | 453.41 | 81.12 | 57.26 | 9774.28 | 0.71 | 0.87 | 6.82 | 0.59 | 1 | 10
41 | 85 | CONCLUIDO | 3.6715 | 27.24 | 24.19 | 72.56 | 1.09 | 20 | 182.99 | 51.39 | 11.25 | 18 | 35.35 | 22803.18 | 297.83 | 453.43 | 79.7 | 57.26 | 9070.02 | 0.72 | 0.87 | 6.82 | 0.55 | 1 | 10
42 | 85 | CONCLUIDO | 3.6744 | 27.22 | 24.17 | 72.5 | 1.11 | 20 | 183.37 | 51.39 | 11.5 | 18 | 35.48 | 22849.49 | 297.35 | 453.44 | 79.07 | 57.26 | 8755.72 | 0.72 | 0.88 | 6.82 | 0.52 | 1 | 10
43 | 85 | CONCLUIDO | 3.6682 | 27.26 | 24.21 | 72.63 | 1.13 | 20 | 183.74 | 51.39 | 11.75 | 18 | 35.6 | 22895.85 | 296.69 | 453.39 | 80.48 | 57.26 | 9456.78 | 0.71 | 0.87 | 6.83 | 0.57 | 1 | 10
44 | 85 | CONCLUIDO | 3.6809 | 27.17 | 24.15 | 76.26 | 1.16 | 19 | 184.12 | 51.39 | 12 | 17 | 35.73 | 22942.24 | 296.25 | 453.39 | 78.71 | 57.26 | 8576.89 | 0.73 | 0.88 | 6.82 | 0.51 | 1 | 10
45 | 85 | CONCLUIDO | 3.6815 | 27.16 | 24.15 | 76.25 | 1.18 | 19 | 184.5 | 51.39 | 12.25 | 17 | 35.85 | 22988.69 | 295.63 | 453.48 | 78.33 | 57.26 | 8388.67 | 0.73 | 0.88 | 6.82 | 0.5 | 1 | 10
46 | 85 | CONCLUIDO | 3.6898 | 27.1 | 24.12 | 80.4 | 1.2 | 18 | 184.87 | 51.39 | 12.5 | 16 | 35.98 | 23035.17 | 294.95 | 453.42 | 77.5 | 57.26 | 7978.98 | 0.74 | 0.88 | 6.82 | 0.48 | 1 | 10
47 | 85 | CONCLUIDO | 3.6878 | 27.12 | 24.13 | 80.45 | 1.22 | 18 | 185.25 | 51.39 | 12.75 | 16 | 36.11 | 23081.7 | 295.21 | 453.37 | 78.16 | 57.26 | 8309.89 | 0.73 | 0.88 | 6.82 | 0.49 | 1 | 10
48 | 85 | CONCLUIDO | 3.6896 | 27.1 | 24.12 | 80.4 | 1.24 | 18 | 185.63 | 51.39 | 13 | 16 | 36.24 | 23128.27 | 294.4 | 453.39 | 77.44 | 57.26 | 7947.29 | 0.74 | 0.88 | 6.82 | 0.48 | 1 | 10
49 | 85 | CONCLUIDO | 3.6972 | 27.05 | 24.1 | 85.06 | 1.26 | 17 | 186.01 | 51.39 | 13.25 | 15 | 36.36 | 23174.88 | 293.92 | 453.36 | 77.06 | 57.26 | 7761.93 | 0.74 | 0.88 | 6.81 | 0.46 | 1 | 10
50 | 85 | CONCLUIDO | 3.6978 | 27.04 | 24.09 | 85.04 | 1.29 | 17 | 186.38 | 51.39 | 13.5 | 15 | 36.49 | 23221.54 | 293.77 | 453.4 | 76.91 | 57.26 | 7687.53 | 0.74 | 0.88 | 6.81 | 0.45 | 1 | 10
51 | 85 | CONCLUIDO | 3.6972 | 27.05 | 24.1 | 85.06 | 1.31 | 17 | 186.76 | 51.39 | 13.75 | 15 | 36.62 | 23268.24 | 293.15 | 453.36 | 76.96 | 57.26 | 7711.98 | 0.74 | 0.88 | 6.82 | 0.46 | 1 | 10
52 | 85 | CONCLUIDO | 3.705 | 26.99 | 24.08 | 90.28 | 1.33 | 16 | 187.14 | 51.39 | 14 | 14 | 36.75 | 23314.98 | 292.31 | 453.44 | 76.23 | 57.26 | 7353.97 | 0.75 | 0.88 | 6.81 | 0.43 | 1 | 10
53 | 85 | CONCLUIDO | 3.707 | 26.98 | 24.06 | 90.23 | 1.35 | 16 | 187.52 | 51.39 | 14.25 | 14 | 36.88 | 23361.77 | 292.8 | 453.4 | 75.76 | 57.26 | 7116.46 | 0.76 | 0.88 | 6.81 | 0.42 | 1 | 10
54 | 85 | CONCLUIDO | 3.705 | 26.99 | 24.08 | 90.28 | 1.37 | 16 | 187.9 | 51.39 | 14.5 | 14 | 37.01 | 23408.6 | 292.41 | 453.39 | 76.08 | 57.26 | 7277.14 | 0.75 | 0.88 | 6.82 | 0.43 | 1 | 10
55 | 85 | CONCLUIDO | 3.7055 | 26.99 | 24.07 | 90.27 | 1.39 | 16 | 188.28 | 51.39 | 14.75 | 14 | 37.14 | 23455.48 | 291.7 | 453.38 | 75.97 | 57.26 | 7221.64 | 0.75 | 0.88 | 6.82 | 0.43 | 1 | 10
56 | 85 | CONCLUIDO | 3.7154 | 26.92 | 24.03 | 96.14 | 1.41 | 15 | 188.66 | 51.39 | 15 | 13 | 37.27 | 23502.4 | 291 | 453.42 | 74.77 | 57.26 | 6626.62 | 0.77 | 0.88 | 6.82 | 0.39 | 1 | 10
57 | 85 | CONCLUIDO | 3.7139 | 26.93 | 24.04 | 96.18 | 1.43 | 15 | 189.04 | 51.39 | 15.25 | 13 | 37.4 | 23549.36 | 291.26 | 453.44 | 75.11 | 57.26 | 6796.41 | 0.76 | 0.88 | 6.82 | 0.4 | 1 | 10
58 | 85 | CONCLUIDO | 3.714 | 26.93 | 24.04 | 96.18 | 1.45 | 15 | 189.42 | 51.39 | 15.5 | 13 | 37.53 | 23596.37 | 290.51 | 453.4 | 75.09 | 57.26 | 6789.98 | 0.76 | 0.88 | 6.82 | 0.4 | 1 | 10
59 | 85 | CONCLUIDO | 3.715 | 26.92 | 24.04 | 96.15 | 1.47 | 15 | 189.81 | 51.39 | 15.75 | 13 | 37.66 | 23643.43 | 289.42 | 453.36 | 75.03 | 57.26 | 6760.5 | 0.76 | 0.88 | 6.81 | 0.4 | 1 | 10
60 | 85 | CONCLUIDO | 3.7224 | 26.86 | 24.02 | 102.93 | 1.49 | 14 | 190.19 | 51.39 | 16 | 12 | 37.79 | 23690.52 | 288.94 | 453.38 | 74.41 | 57.26 | 6453.62 | 0.77 | 0.88 | 6.81 | 0.38 | 1 | 10
61 | 85 | CONCLUIDO | 3.7228 | 26.86 | 24.01 | 102.92 | 1.51 | 14 | 190.57 | 51.39 | 16.25 | 12 | 37.93 | 23737.67 | 289.31 | 453.37 | 74.12 | 57.26 | 6310.71 | 0.77 | 0.88 | 6.82 | 0.37 | 1 | 10
62 | 85 | CONCLUIDO | 3.7237 | 26.85 | 24.01 | 102.89 | 1.53 | 14 | 190.95 | 51.39 | 16.5 | 12 | 38.06 | 23784.85 | 288.83 | 453.37 | 73.97 | 57.26 | 6232.33 | 0.77 | 0.88 | 6.81 | 0.37 | 1 | 10
63 | 85 | CONCLUIDO | 3.725 | 26.85 | 24 | 102.85 | 1.55 | 14 | 191.34 | 51.39 | 16.75 | 12 | 38.19 | 23832.09 | 288.63 | 453.39 | 73.63 | 57.26 | 6062.43 | 0.78 | 0.88 | 6.81 | 0.36 | 1 | 10
64 | 85 | CONCLUIDO | 3.7237 | 26.86 | 24.01 | 102.89 | 1.57 | 14 | 191.72 | 51.39 | 17 | 12 | 38.33 | 23879.37 | 287.34 | 453.43 | 74.03 | 57.26 | 6262.32 | 0.77 | 0.88 | 6.81 | 0.37 | 1 | 10
65 | 85 | CONCLUIDO | 3.7306 | 26.8 | 23.99 | 110.73 | 1.59 | 13 | 192.1 | 51.39 | 17.25 | 11 | 38.46 | 23926.69 | 287.41 | 453.36 | 73.41 | 57.26 | 5957.48 | 0.78 | 0.88 | 6.81 | 0.35 | 1 | 10
66 | 85 | CONCLUIDO | 3.732 | 26.8 | 23.98 | 110.69 | 1.61 | 13 | 192.49 | 51.39 | 17.5 | 11 | 38.59 | 23974.06 | 287.08 | 453.43 | 73.14 | 57.26 | 5821.98 | 0.78 | 0.88 | 6.81 | 0.34 | 1 | 10
67 | 85 | CONCLUIDO | 3.7303 | 26.81 | 23.99 | 110.74 | 1.63 | 13 | 192.87 | 51.39 | 17.75 | 11 | 38.73 | 24021.47 | 287.13 | 453.36 | 73.46 | 57.26 | 5981.87 | 0.78 | 0.88 | 6.82 | 0.35 | 1 | 10
68 | 85 | CONCLUIDO | 3.7323 | 26.79 | 23.98 | 110.68 | 1.65 | 13 | 193.26 | 51.39 | 18 | 11 | 38.86 | 24068.93 | 287.1 | 453.43 | 72.95 | 57.26 | 5729.45 | 0.78 | 0.88 | 6.81 | 0.34 | 1 | 10
69 | 85 | CONCLUIDO | 3.7312 | 26.8 | 23.99 | 110.71 | 1.67 | 13 | 193.64 | 51.39 | 18.25 | 11 | 39 | 24116.44 | 286.72 | 453.38 | 73.2 | 57.26 | 5855.77 | 0.78 | 0.88 | 6.82 | 0.35 | 1 | 10
70 | 85 | CONCLUIDO | 3.7313 | 26.8 | 23.99 | 110.71 | 1.69 | 13 | 194.03 | 51.39 | 18.5 | 11 | 39.13 | 24163.99 | 285.8 | 453.42 | 73.25 | 57.26 | 5876.8 | 0.78 | 0.88 | 6.81 | 0.35 | 1 | 10
71 | 85 | CONCLUIDO | 3.7412 | 26.73 | 23.95 | 119.75 | 1.71 | 12 | 194.41 | 51.39 | 18.75 | 10 | 39.27 | 24211.59 | 284.87 | 453.38 | 72.05 | 57.26 | 5284.94 | 0.79 | 0.88 | 6.81 | 0.31 | 1 | 10
72 | 85 | CONCLUIDO | 3.739 | 26.74 | 23.97 | 119.83 | 1.73 | 12 | 194.8 | 51.39 | 19 | 10 | 39.41 | 24259.23 | 285.22 | 453.36 | 72.52 | 57.26 | 5517.51 | 0.79 | 0.88 | 6.81 | 0.33 | 1 | 10
73 | 85 | CONCLUIDO | 3.741 | 26.73 | 23.95 | 119.76 | 1.75 | 12 | 195.19 | 51.39 | 19.25 | 10 | 39.54 | 24306.92 | 284.42 | 453.36 | 72.15 | 57.26 | 5334.91 | 0.79 | 0.88 | 6.81 | 0.31 | 1 | 10
74 | 85 | CONCLUIDO | 3.7403 | 26.74 | 23.96 | 119.78 | 1.77 | 12 | 195.57 | 51.39 | 19.5 | 10 | 39.68 | 24354.66 | 284.29 | 453.37 | 72.17 | 57.26 | 5345.7 | 0.79 | 0.88 | 6.81 | 0.32 | 1 | 10
75 | 85 | CONCLUIDO | 3.7407 | 26.73 | 23.95 | 119.77 | 1.79 | 12 | 195.96 | 51.39 | 19.75 | 10 | 39.82 | 24402.44 | 284.02 | 453.4 | 72.26 | 57.26 | 5389.93 | 0.79 | 0.88 | 6.81 | 0.31 | 1 | 10
76 | 85 | CONCLUIDO | 3.7407 | 26.73 | 23.95 | 119.77 | 1.81 | 12 | 196.35 | 51.39 | 20 | 10 | 39.96 | 24450.27 | 283.22 | 453.37 | 72.23 | 57.26 | 5374.23 | 0.79 | 0.88 | 6.81 | 0.31 | 1 | 10
77 | 85 | CONCLUIDO | 3.7498 | 26.67 | 23.92 | 130.49 | 1.83 | 11 | 196.74 | 51.39 | 20.25 | 9 | 40.09 | 24498.15 | 282.15 | 453.39 | 71.09 | 57.26 | 4808.02 | 0.81 | 0.88 | 6.81 | 0.28 | 1 | 10
78 | 85 | CONCLUIDO | 3.7525 | 26.65 | 23.9 | 130.38 | 1.85 | 11 | 197.12 | 51.39 | 20.5 | 9 | 40.23 | 24546.08 | 282.71 | 453.43 | 70.6 | 57.26 | 4562.54 | 0.81 | 0.88 | 6.81 | 0.26 | 1 | 10
79 | 85 | CONCLUIDO | 3.7495 | 26.67 | 23.93 | 130.5 | 1.87 | 11 | 197.51 | 51.39 | 20.75 | 9 | 40.37 | 24594.05 | 283.02 | 453.36 | 71.23 | 57.26 | 4880.3 | 0.8 | 0.88 | 6.81 | 0.28 | 1 | 10
80 | 85 | CONCLUIDO | 3.7495 | 26.67 | 23.93 | 130.5 | 1.88 | 11 | 197.9 | 51.39 | 21 | 9 | 40.51 | 24642.07 | 283.05 | 453.37 | 71.34 | 57.26 | 4935.2 | 0.8 | 0.88 | 6.81 | 0.28 | 1 | 10
81 | 85 | CONCLUIDO | 3.7493 | 26.67 | 23.93 | 130.51 | 1.9 | 11 | 198.29 | 51.39 | 21.25 | 9 | 40.65 | 24690.13 | 282.99 | 453.45 | 71.03 | 57.26 | 4775.9 | 0.81 | 0.88 | 6.82 | 0.29 | 1 | 10
82 | 85 | CONCLUIDO | 3.7503 | 26.66 | 23.92 | 130.47 | 1.92 | 11 | 198.68 | 51.39 | 21.5 | 9 | 40.79 | 24738.25 | 281.92 | 453.37 | 71.14 | 57.26 | 4834.4 | 0.8 | 0.88 | 6.81 | 0.28 | 1 | 10
83 | 85 | CONCLUIDO | 3.751 | 26.66 | 23.91 | 130.44 | 1.94 | 11 | 199.07 | 51.39 | 21.75 | 9 | 40.93 | 24786.41 | 281.38 | 453.41 | 70.96 | 57.26 | 4745.76 | 0.81 | 0.88 | 6.81 | 0.27 | 1 | 10
84 | 85 | CONCLUIDO | 3.7493 | 26.67 | 23.93 | 130.51 | 1.96 | 11 | 199.46 | 51.39 | 22 | 9 | 41.07 | 24834.62 | 279.59 | 453.38 | 71.26 | 57.26 | 4891.58 | 0.8 | 0.88 | 6.81 | 0.29 | 1 | 10
85 | 85 | CONCLUIDO | 3.7575 | 26.61 | 23.9 | 143.41 | 1.98 | 10 | 199.86 | 51.39 | 22.25 | 8 | 41.21 | 24882.88 | 278.79 | 453.36 | 70.62 | 57.26 | 4578.12 | 0.81 | 0.88 | 6.8 | 0.26 | 1 | 10
86 | 85 | CONCLUIDO | 3.7579 | 26.61 | 23.9 | 143.39 | 2 | 10 | 200.25 | 51.39 | 22.5 | 8 | 41.35 | 24931.18 | 279.09 | 453.39 | 70.43 | 57.26 | 4481.28 | 0.81 | 0.88 | 6.81 | 0.26 | 1 | 10
87 | 85 | CONCLUIDO | 3.7595 | 26.6 | 23.89 | 143.33 | 2.01 | 10 | 200.64 | 51.39 | 22.75 | 8 | 41.5 | 24979.54 | 279.02 | 453.41 | 70.1 | 57.26 | 4319.61 | 0.82 | 0.89 | 6.8 | 0.25 | 1 | 10
88 | 85 | CONCLUIDO | 3.7595 | 26.6 | 23.89 | 143.33 | 2.03 | 10 | 201.03 | 51.39 | 23 | 8 | 41.64 | 25027.94 | 279.26 | 453.38 | 70.13 | 57.26 | 4334.2 | 0.82 | 0.89 | 6.8 | 0.25 | 1 | 10
89 | 85 | CONCLUIDO | 3.7585 | 26.61 | 23.89 | 143.37 | 2.05 | 10 | 201.42 | 51.39 | 23.25 | 8 | 41.78 | 25076.39 | 279.31 | 453.36 | 70.31 | 57.26 | 4423.09 | 0.81 | 0.89 | 6.81 | 0.26 | 1 | 10
90 | 85 | CONCLUIDO | 3.758 | 26.61 | 23.9 | 143.39 | 2.07 | 10 | 201.82 | 51.39 | 23.5 | 8 | 41.93 | 25124.89 | 279.23 | 453.36 | 70.36 | 57.26 | 4449.16 | 0.81 | 0.88 | 6.81 | 0.26 | 1 | 10
91 | 85 | CONCLUIDO | 3.7565 | 26.62 | 23.91 | 143.45 | 2.09 | 10 | 202.21 | 51.39 | 23.75 | 8 | 42.07 | 25173.44 | 279.28 | 453.36 | 70.77 | 57.26 | 4652.64 | 0.81 | 0.88 | 6.81 | 0.27 | 1 | 10
92 | 85 | CONCLUIDO | 3.7586 | 26.61 | 23.89 | 143.36 | 2.1 | 10 | 202.61 | 51.39 | 24 | 8 | 42.21 | 25222.04 | 278.29 | 453.36 | 70.19 | 57.26 | 4360.94 | 0.82 | 0.89 | 6.81 | 0.25 | 1 | 10
93 | 85 | CONCLUIDO | 3.7594 | 26.6 | 23.89 | 143.33 | 2.12 | 10 | 203 | 51.39 | 24.25 | 8 | 42.36 | 25270.81 | 277.5 | 453.36 | 70.13 | 57.26 | 4333.66 | 0.82 | 0.89 | 6.8 | 0.25 | 1 | 10
94 | 85 | CONCLUIDO | 3.7597 | 26.6 | 23.89 | 143.32 | 2.14 | 10 | 203.4 | 51.39 | 24.5 | 8 | 42.5 | 25319.51 | 276.31 | 453.39 | 69.92 | 57.26 | 4227.78 | 0.82 | 0.89 | 6.81 | 0.25 | 1 | 10
95 | 85 | CONCLUIDO | 3.7675 | 26.54 | 23.87 | 159.1 | 2.16 | 9 | 203.79 | 51.39 | 24.75 | 7 | 42.65 | 25368.26 | 276.11 | 453.36 | 69.26 | 57.26 | 3903.91 | 0.83 | 0.89 | 6.81 | 0.23 | 1 | 10
96 | 85 | CONCLUIDO | 3.7669 | 26.55 | 23.87 | 159.13 | 2.17 | 9 | 204.19 | 51.39 | 25 | 7 | 42.79 | 25417.05 | 276.68 | 453.37 | 69.35 | 57.26 | 3947.1 | 0.83 | 0.89 | 6.81 | 0.23 | 1 | 10
97 | 85 | CONCLUIDO | 3.7671 | 26.55 | 23.87 | 159.12 | 2.19 | 9 | 204.58 | 51.39 | 25.25 | 7 | 42.94 | 25465.9 | 276.51 | 453.4 | 69.44 | 57.26 | 3995.59 | 0.82 | 0.89 | 6.8 | 0.23 | 1 | 10
98 | 85 | CONCLUIDO | 3.7664 | 26.55 | 23.87 | 159.15 | 2.21 | 9 | 204.98 | 51.39 | 25.5 | 7 | 43.09 | 25514.8 | 276.64 | 453.36 | 69.59 | 57.26 | 4066.41 | 0.82 | 0.89 | 6.81 | 0.23 | 1 | 10
99 | 85 | CONCLUIDO | 3.7688 | 26.53 | 23.86 | 159.04 | 2.23 | 9 | 205.38 | 51.39 | 25.75 | 7 | 43.23 | 25563.75 | 276.45 | 453.38 | 69.14 | 57.26 | 3844.07 | 0.83 | 0.89 | 6.8 | 0.22 | 1 | 10
100 | 85 | CONCLUIDO | 3.767 | 26.55 | 23.87 | 159.12 | 2.24 | 9 | 205.77 | 51.39 | 26 | 7 | 43.38 | 25612.75 | 276.32 | 453.37 | 69.4 | 57.26 | 3971.17 | 0.83 | 0.89 | 6.81 | 0.23 | 1 | 10
101 | 85 | CONCLUIDO | 3.7666 | 26.55 | 23.87 | 159.14 | 2.26 | 9 | 206.17 | 51.39 | 26.25 | 7 | 43.53 | 25661.8 | 276.19 | 453.38 | 69.54 | 57.26 | 4041.61 | 0.82 | 0.89 | 6.8 | 0.23 | 1 | 10
102 | 85 | CONCLUIDO | 3.7683 | 26.54 | 23.86 | 159.06 | 2.28 | 9 | 206.57 | 51.39 | 26.5 | 7 | 43.68 | 25710.89 | 275.84 | 453.39 | 69.16 | 57.26 | 3855.57 | 0.83 | 0.89 | 6.8 | 0.22 | 1 | 10
103 | 85 | CONCLUIDO | 3.767 | 26.55 | 23.87 | 159.13 | 2.3 | 9 | 206.97 | 51.39 | 26.75 | 7 | 43.82 | 25760.05 | 274.72 | 453.37 | 69.47 | 57.26 | 4009.35 | 0.82 | 0.89 | 6.8 | 0.23 | 1 | 10
104 | 85 | CONCLUIDO | 3.7668 | 26.55 | 23.87 | 159.13 | 2.31 | 9 | 207.37 | 51.39 | 27 | 7 | 43.97 | 25809.25 | 273.65 | 453.36 | 69.51 | 57.26 | 4026.95 | 0.82 | 0.89 | 6.8 | 0.23 | 1 | 10
105 | 85 | CONCLUIDO | 3.766 | 26.55 | 23.88 | 159.17 | 2.33 | 9 | 207.77 | 51.39 | 27.25 | 7 | 44.12 | 25858.5 | 273.75 | 453.36 | 69.73 | 57.26 | 4139.27 | 0.82 | 0.89 | 6.8 | 0.24 | 1 | 10
106 | 85 | CONCLUIDO | 3.7665 | 26.55 | 23.87 | 159.15 | 2.35 | 9 | 208.17 | 51.39 | 27.5 | 7 | 44.27 | 25907.8 | 272.84 | 453.36 | 69.55 | 57.26 | 4045.87 | 0.82 | 0.89 | 6.8 | 0.23 | 1 | 10
107 | 85 | CONCLUIDO | 3.777 | 26.48 | 23.83 | 178.75 | 2.36 | 8 | 208.57 | 51.39 | 27.75 | 6 | 44.42 | 25957.16 | 271.21 | 453.36 | 68.28 | 57.26 | 3418.38 | 0.84 | 0.89 | 6.8 | 0.19 | 1 | 10
108 | 85 | CONCLUIDO | 3.777 | 26.48 | 23.83 | 178.74 | 2.38 | 8 | 208.97 | 51.39 | 28 | 6 | 44.57 | 26006.56 | 271.47 | 453.38 | 68.12 | 57.26 | 3337.86 | 0.84 | 0.89 | 6.81 | 0.19 | 1 | 10
109 | 85 | CONCLUIDO | 3.7769 | 26.48 | 23.83 | 178.75 | 2.4 | 8 | 209.37 | 51.39 | 28.25 | 6 | 44.72 | 26056.02 | 271.98 | 453.36 | 68.23 | 57.26 | 3395.42 | 0.84 | 0.89 | 6.8 | 0.19 | 1 | 10
110 | 85 | CONCLUIDO | 3.7766 | 26.48 | 23.84 | 178.77 | 2.41 | 8 | 209.77 | 51.39 | 28.5 | 6 | 44.88 | 26105.53 | 272.02 | 453.37 | 68.4 | 57.26 | 3478.18 | 0.84 | 0.89 | 6.8 | 0.2 | 1 | 10
111 | 85 | CONCLUIDO | 3.7768 | 26.48 | 23.83 | 178.75 | 2.43 | 8 | 210.17 | 51.39 | 28.75 | 6 | 45.03 | 26155.09 | 271.69 | 453.36 | 68.36 | 57.26 | 3457.97 | 0.84 | 0.89 | 6.8 | 0.19 | 1 | 10
112 | 85 | CONCLUIDO | 3.7766 | 26.48 | 23.84 | 178.77 | 2.45 | 8 | 210.57 | 51.39 | 29 | 6 | 45.18 | 26204.71 | 272.08 | 453.37 | 68.37 | 57.26 | 3465.01 | 0.84 | 0.89 | 6.8 | 0.2 | 1 | 10
113 | 85 | CONCLUIDO | 3.7778 | 26.47 | 23.83 | 178.7 | 2.46 | 8 | 210.98 | 51.39 | 29.25 | 6 | 45.33 | 26254.37 | 271.37 | 453.38 | 68.14 | 57.26 | 3350.45 | 0.84 | 0.89 | 6.8 | 0.19 | 1 | 10
114 | 85 | CONCLUIDO | 3.777 | 26.48 | 23.83 | 178.75 | 2.48 | 8 | 211.38 | 51.39 | 29.5 | 6 | 45.49 | 26304.09 | 271.51 | 453.36 | 68.26 | 57.26 | 3410.18 | 0.84 | 0.89 | 6.8 | 0.19 | 1 | 10
115 | 85 | CONCLUIDO | 3.7765 | 26.48 | 23.84 | 178.77 | 2.5 | 8 | 211.78 | 51.39 | 29.75 | 6 | 45.64 | 26353.87 | 271.08 | 453.38 | 68.35 | 57.26 | 3451.38 | 0.84 | 0.89 | 6.8 | 0.2 | 1 | 10
116 | 85 | CONCLUIDO | 3.7752 | 26.49 | 23.84 | 178.84 | 2.51 | 8 | 212.19 | 51.39 | 30 | 6 | 45.79 | 26403.69 | 271.31 | 453.36 | 68.67 | 57.26 | 3613.45 | 0.83 | 0.89 | 6.8 | 0.2 | 1 | 10
117 | 85 | CONCLUIDO | 3.775 | 26.49 | 23.85 | 178.85 | 2.53 | 8 | 212.59 | 51.39 | 30.25 | 6 | 45.95 | 26453.57 | 271.43 | 453.4 | 68.64 | 57.26 | 3595.86 | 0.83 | 0.89 | 6.8 | 0.21 | 1 | 10
118 | 85 | CONCLUIDO | 3.7761 | 26.48 | 23.84 | 178.79 | 2.54 | 8 | 213 | 51.39 | 30.5 | 6 | 46.1 | 26503.5 | 270.67 | 453.37 | 68.47 | 57.26 | 3513.26 | 0.84 | 0.89 | 6.8 | 0.2 | 1 | 10
119 | 85 | CONCLUIDO | 3.7761 | 26.48 | 23.84 | 178.79 | 2.56 | 8 | 213.4 | 51.39 | 30.75 | 6 | 46.26 | 26553.48 | 269.42 | 453.37 | 68.37 | 57.26 | 3463.64 | 0.84 | 0.89 | 6.81 | 0.2 | 1 | 10
120 | 85 | CONCLUIDO | 3.7767 | 26.48 | 23.83 | 178.76 | 2.58 | 8 | 213.81 | 51.39 | 31 | 6 | 46.41 | 26603.52 | 269.21 | 453.36 | 68.37 | 57.26 | 3461.14 | 0.84 | 0.89 | 6.8 | 0.19 | 1 | 10
121 | 85 | CONCLUIDO | 3.7763 | 26.48 | 23.84 | 178.78 | 2.59 | 8 | 214.21 | 51.39 | 31.25 | 6 | 46.57 | 26653.61 | 268.05 | 453.4 | 68.53 | 57.26 | 3541.19 | 0.84 | 0.89 | 6.8 | 0.2 | 1 | 10
122 | 85 | CONCLUIDO | 3.7745 | 26.49 | 23.85 | 178.88 | 2.61 | 8 | 214.62 | 51.39 | 31.5 | 6 | 46.73 | 26703.76 | 265.65 | 453.36 | 68.89 | 57.26 | 3721.7 | 0.83 | 0.89 | 6.8 | 0.21 | 1 | 10
123 | 85 | CONCLUIDO | 3.7829 | 26.43 | 23.82 | 204.21 | 2.62 | 7 | 215.03 | 51.39 | 31.75 | 5 | 46.88 | 26753.96 | 265.35 | 453.36 | 68.15 | 57.26 | 3359.65 | 0.84 | 0.89 | 6.8 | 0.18 | 1 | 10
124 | 85 | CONCLUIDO | 3.783 | 26.43 | 23.82 | 204.21 | 2.64 | 7 | 215.43 | 51.39 | 32 | 5 | 47.04 | 26804.21 | 265.65 | 453.36 | 67.99 | 57.26 | 3278.6 | 0.84 | 0.89 | 6.8 | 0.18 | 1 | 10
125 | 85 | CONCLUIDO | 3.7847 | 26.42 | 23.81 | 204.11 | 2.65 | 7 | 215.84 | 51.39 | 32.25 | 5 | 47.2 | 26854.52 | 265.49 | 453.36 | 67.64 | 57.26 | 3102.01 | 0.85 | 0.89 | 6.8 | 0.17 | 1 | 10
126 | 85 | CONCLUIDO | 3.783 | 26.43 | 23.82 | 204.21 | 2.67 | 7 | 216.25 | 51.39 | 32.5 | 5 | 47.36 | 26904.88 | 265.68 | 453.37 | 67.97 | 57.26 | 3270.45 | 0.84 | 0.89 | 6.8 | 0.18 | 1 | 10
127 | 85 | CONCLUIDO | 3.7837 | 26.43 | 23.82 | 204.16 | 2.69 | 7 | 216.66 | 51.39 | 32.75 | 5 | 47.52 | 26955.3 | 265.74 | 453.36 | 67.87 | 57.26 | 3217.4 | 0.84 | 0.89 | 6.8 | 0.18 | 1 | 10
128 | 85 | CONCLUIDO | 3.7844 | 26.42 | 23.81 | 204.13 | 2.7 | 7 | 217.07 | 51.39 | 33 | 5 | 47.68 | 27005.77 | 266.03 | 453.37 | 67.7 | 57.26 | 3134.38 | 0.85 | 0.89 | 6.8 | 0.17 | 1 | 10
129 | 85 | CONCLUIDO | 3.786 | 26.41 | 23.8 | 204.03 | 2.72 | 7 | 217.48 | 51.39 | 33.25 | 5 | 47.83 | 27056.3 | 266.19 | 453.36 | 67.36 | 57.26 | 2964.98 | 0.85 | 0.89 | 6.8 | 0.16 | 1 | 10
130 | 85 | CONCLUIDO | 3.7844 | 26.42 | 23.81 | 204.12 | 2.73 | 7 | 217.89 | 51.39 | 33.5 | 4 | 47.99 | 27106.88 | 266.57 | 453.37 | 67.65 | 57.26 | 3108.5 | 0.85 | 0.89 | 6.8 | 0.17 | 1 | 10
131 | 85 | CONCLUIDO | 3.7835 | 26.43 | 23.82 | 204.18 | 2.75 | 7 | 218.3 | 51.39 | 33.75 | 4 | 48.16 | 27157.52 | 266.51 | 453.37 | 67.84 | 57.26 | 3201.22 | 0.84 | 0.89 | 6.8 | 0.18 | 1 | 10
132 | 85 | CONCLUIDO | 3.783 | 26.43 | 23.82 | 204.21 | 2.76 | 7 | 218.71 | 51.39 | 34 | 3 | 48.32 | 27208.22 | 266.41 | 453.36 | 67.9 | 57.26 | 3231.77 | 0.84 | 0.89 | 6.8 | 0.18 | 1 | 10
133 | 85 | CONCLUIDO | 3.783 | 26.43 | 23.82 | 204.21 | 2.78 | 7 | 219.12 | 51.39 | 34.25 | 3 | 48.48 | 27258.97 | 266.51 | 453.44 | 67.85 | 57.26 | 3206.97 | 0.84 | 0.89 | 6.81 | 0.18 | 1 | 10
134 | 85 | CONCLUIDO | 3.7841 | 26.43 | 23.82 | 204.15 | 2.79 | 7 | 219.53 | 51.39 | 34.5 | 3 | 48.64 | 27309.77 | 266.33 | 453.36 | 67.62 | 57.26 | 3095.47 | 0.85 | 0.89 | 6.81 | 0.18 | 1 | 10
135 | 85 | CONCLUIDO | 3.7844 | 26.42 | 23.81 | 204.12 | 2.81 | 7 | 219.94 | 51.39 | 34.75 | 3 | 48.8 | 27360.64 | 266.19 | 453.37 | 67.68 | 57.26 | 3121.41 | 0.85 | 0.89 | 6.8 | 0.17 | 1 | 10
136 | 85 | CONCLUIDO | 3.7839 | 26.43 | 23.82 | 204.16 | 2.82 | 7 | 220.36 | 51.39 | 35 | 3 | 48.97 | 27411.55 | 266 | 453.38 | 67.68 | 57.26 | 3121.64 | 0.85 | 0.89 | 6.81 | 0.18 | 1 | 10
137 | 85 | CONCLUIDO | 3.7843 | 26.42 | 23.82 | 204.13 | 2.84 | 7 | 220.77 | 51.39 | 35.25 | 2 | 49.13 | 27462.53 | 266.03 | 453.38 | 67.64 | 57.26 | 3103.14 | 0.85 | 0.89 | 6.8 | 0.17 | 1 | 10
138 | 85 | CONCLUIDO | 3.7833 | 26.43 | 23.82 | 204.19 | 2.85 | 7 | 221.18 | 51.39 | 35.5 | 2 | 49.29 | 27513.56 | 265.98 | 453.37 | 67.74 | 57.26 | 3151.49 | 0.85 | 0.89 | 6.81 | 0.18 | 1 | 10
139 | 85 | CONCLUIDO | 3.783 | 26.43 | 23.82 | 204.21 | 2.87 | 7 | 221.6 | 51.39 | 35.75 | 2 | 49.46 | 27564.65 | 266.01 | 453.36 | 67.76 | 57.26 | 3163.71 | 0.84 | 0.89 | 6.81 | 0.18 | 1 | 10
140 | 85 | CONCLUIDO | 3.7836 | 26.43 | 23.82 | 204.17 | 2.88 | 7 | 222.01 | 51.39 | 36 | 1 | 49.62 | 27615.8 | 266.11 | 453.36 | 67.75 | 57.26 | 3158.24 | 0.85 | 0.89 | 6.81 | 0.18 | 1 | 10
141 | 85 | CONCLUIDO | 3.7831 | 26.43 | 23.82 | 204.2 | 2.9 | 7 | 222.43 | 51.39 | 36.25 | 0 | 49.79 | 27667.13 | 266.57 | 453.38 | 67.76 | 57.26 | 3164.71 | 0.84 | 0.89 | 6.81 | 0.18 | 1 | 10
0 | 20 | CONCLUIDO | 3.3496 | 29.85 | 26.77 | 14.74 | 0.34 | 109 | 51.33 | 24.83 | 1 | 107 | 5.51 | 6564.78 | 149.83 | 453.71 | 163.71 | 57.26 | 50627.37 | 0.35 | 0.79 | 6.97 | 3.13 | 1 | 10
1 | 20 | CONCLUIDO | 3.4667 | 28.85 | 26.07 | 18.62 | 0.42 | 84 | 51.62 | 24.83 | 1.25 | 82 | 5.54 | 6599.8 | 144.15 | 453.59 | 140.81 | 57.26 | 39305.7 | 0.41 | 0.81 | 6.93 | 2.42 | 1 | 10
2 | 20 | CONCLUIDO | 3.5492 | 28.18 | 25.6 | 22.58 | 0.5 | 68 | 51.9 | 24.83 | 1.5 | 66 | 5.57 | 6634.84 | 140.06 | 453.62 | 125.33 | 57.26 | 31641.18 | 0.46 | 0.83 | 6.91 | 1.95 | 1 | 10
3 | 20 | CONCLUIDO | 3.6121 | 27.68 | 25.24 | 26.57 | 0.58 | 57 | 52.19 | 24.83 | 1.75 | 55 | 5.61 | 6670.02 | 136.46 | 453.51 | 114.03 | 57.26 | 26046.9 | 0.5 | 0.84 | 6.88 | 1.6 | 1 | 10
4 | 20 | CONCLUIDO | 3.6543 | 27.36 | 25.02 | 30.63 | 0.66 | 49 | 52.47 | 24.83 | 2 | 47 | 5.64 | 6705.1 | 133.39 | 453.46 | 106.75 | 57.26 | 22450.23 | 0.54 | 0.85 | 6.87 | 1.38 | 1 | 10
5 | 20 | CONCLUIDO | 3.6896 | 27.1 | 24.83 | 34.65 | 0.74 | 43 | 52.75 | 24.83 | 2.25 | 41 | 5.68 | 6740.19 | 130.86 | 453.46 | 100.48 | 57.26 | 19342.96 | 0.57 | 0.85 | 6.86 | 1.19 | 1 | 10
6 | 20 | CONCLUIDO | 3.7162 | 26.91 | 24.7 | 39 | 0.82 | 38 | 53.04 | 24.83 | 2.5 | 36 | 5.71 | 6775.31 | 127.98 | 453.44 | 96.15 | 57.26 | 17204.55 | 0.6 | 0.86 | 6.86 | 1.06 | 1 | 10
7 | 20 | CONCLUIDO | 3.7384 | 26.75 | 24.59 | 43.39 | 0.89 | 34 | 53.32 | 24.83 | 2.75 | 32 | 5.75 | 6810.44 | 125.93 | 453.45 | 92.58 | 57.26 | 15438.05 | 0.62 | 0.86 | 6.85 | 0.94 | 1 | 10
8 | 20 | CONCLUIDO | 3.7557 | 26.63 | 24.5 | 47.42 | 0.97 | 31 | 53.61 | 24.83 | 3 | 29 | 5.78 | 6845.59 | 123.93 | 453.38 | 90.01 | 57.26 | 14165.83 | 0.64 | 0.86 | 6.84 | 0.86 | 1 | 10
9 | 20 | CONCLUIDO | 3.773 | 26.5 | 24.41 | 52.32 | 1.04 | 28 | 53.89 | 24.83 | 3.25 | 26 | 5.82 | 6880.77 | 121.39 | 453.44 | 87.31 | 57.26 | 12831.47 | 0.66 | 0.87 | 6.83 | 0.77 | 1 | 10
10 | 20 | CONCLUIDO | 3.7878 | 26.4 | 24.34 | 56.16 | 1.12 | 26 | 54.18 | 24.83 | 3.5 | 22 | 5.85 | 6915.96 | 118.92 | 453.47 | 84.52 | 57.26 | 11445.88 | 0.68 | 0.87 | 6.83 | 0.69 | 1 | 10
11 | 20 | CONCLUIDO | 3.789 | 26.39 | 24.34 | 58.41 | 1.19 | 25 | 54.46 | 24.83 | 3.75 | 8 | 5.89 | 6951.16 | 118.04 | 453.57 | 83.98 | 57.26 | 11185.44 | 0.68 | 0.87 | 6.85 | 0.7 | 1 | 10
12 | 20 | CONCLUIDO | 3.7949 | 26.35 | 24.31 | 60.78 | 1.27 | 24 | 54.75 | 24.83 | 4 | 1 | 5.92 | 6986.39 | 117.97 | 453.57 | 82.83 | 57.26 | 10612.79 | 0.69 | 0.87 | 6.86 | 0.67 | 1 | 10
13 | 20 | CONCLUIDO | 3.7933 | 26.36 | 24.32 | 60.8 | 1.34 | 24 | 55.04 | 24.83 | 4.25 | 0 | 5.96 | 7021.64 | 118.57 | 453.55 | 83.06 | 57.26 | 10729.31 | 0.69 | 0.87 | 6.86 | 0.68 | 1 | 10
0 | 120 | CONCLUIDO | 1.7382 | 57.53 | 36.05 | 5.25 | 0.08 | 412 | 232.68 | 57.72 | 1 | 410 | 53.95 | 28931.02 | 568.09 | 454.55 | 467.18 | 57.26 | 200850.48 | 0.12 | 0.59 | 7.48 | 12.39 | 1 | 10
1 | 120 | CONCLUIDO | 2.0569 | 48.62 | 32.42 | 6.57 | 0.1 | 296 | 233.1 | 57.72 | 1.25 | 294 | 54.13 | 28983.75 | 510.98 | 454.24 | 348.12 | 57.26 | 141900.73 | 0.16 | 0.65 | 7.28 | 8.76 | 1 | 10
2 | 120 | CONCLUIDO | 2.2855 | 43.75 | 30.48 | 7.88 | 0.11 | 232 | 233.53 | 57.72 | 1.5 | 230 | 54.31 | 29036.54 | 480.28 | 454 | 284.85 | 57.26 | 110582.65 | 0.2 | 0.69 | 7.16 | 6.82 | 1 | 10
3 | 120 | CONCLUIDO | 2.4587 | 40.67 | 29.26 | 9.19 | 0.13 | 191 | 233.96 | 57.72 | 1.75 | 189 | 54.49 | 29089.39 | 461.13 | 453.89 | 244.32 | 57.26 | 90520.97 | 0.23 | 0.72 | 7.12 | 5.61 | 1 | 10
4 | 120 | CONCLUIDO | 2.6 | 38.46 | 28.37 | 10.51 | 0.15 | 162 | 234.39 | 57.72 | 2 | 160 | 54.67 | 29142.31 | 447.07 | 453.78 | 215.32 | 57.26 | 76167.22 | 0.27 | 0.75 | 7.08 | 4.72 | 1 | 10
5 | 120 | CONCLUIDO | 2.7113 | 36.88 | 27.75 | 11.81 | 0.17 | 141 | 234.82 | 57.72 | 2.25 | 139 | 54.85 | 29195.29 | 437.13 | 453.72 | 195.04 | 57.26 | 66134.72 | 0.29 | 0.76 | 7.04 | 4.1 | 1 | 10
6 | 120 | CONCLUIDO | 2.8036 | 35.67 | 27.26 | 13.09 | 0.19 | 125 | 235.25 | 57.72 | 2.5 | 123 | 55.03 | 29248.33 | 429.34 | 453.68 | 179.58 | 57.26 | 58484.65 | 0.32 | 0.78 | 7 | 3.62 | 1 | 10
7 | 120 | CONCLUIDO | 2.8847 | 34.67 | 26.85 | 14.39 | 0.21 | 112 | 235.68 | 57.72 | 2.75 | 110 | 55.21 | 29301.44 | 422.78 | 453.72 | 166.57 | 57.26 | 52043.55 | 0.34 | 0.79 | 6.97 | 3.21 | 1 | 10
8 | 120 | CONCLUIDO | 2.9539 | 33.85 | 26.54 | 15.77 | 0.23 | 101 | 236.11 | 57.72 | 3 | 99 | 55.39 | 29354.61 | 417.73 | 453.53 | 156.33 | 57.26 | 46975.79 | 0.37 | 0.8 | 6.96 | 2.9 | 1 | 10
9 | 120 | CONCLUIDO | 3.0065 | 33.26 | 26.32 | 16.98 | 0.24 | 93 | 236.54 | 57.72 | 3.25 | 91 | 55.57 | 29407.85 | 414.04 | 453.57 | 148.57 | 57.26 | 43136.4 | 0.39 | 0.8 | 6.96 | 2.67 | 1 | 10
10 | 120 | CONCLUIDO | 3.0523 | 32.76 | 26.14 | 18.23 | 0.26 | 86 | 236.98 | 57.72 | 3.5 | 84 | 55.75 | 29461.15 | 411.05 | 453.61 | 142.81 | 57.26 | 40292.13 | 0.4 | 0.81 | 6.94 | 2.49 | 1 | 10
11 | 120 | CONCLUIDO | 3.1059 | 32.2 | 25.89 | 19.66 | 0.28 | 79 | 237.41 | 57.72 | 3.75 | 77 | 55.93 | 29514.51 | 407.07 | 453.5 | 135.57 | 57.26 | 36707.89 | 0.42 | 0.82 | 6.91 | 2.24 | 1 | 10
12 | 120 | CONCLUIDO | 3.1417 | 31.83 | 25.75 | 20.88 | 0.3 | 74 | 237.84 | 57.72 | 4 | 72 | 56.12 | 29567.95 | 404.8 | 453.64 | 130.52 | 57.26 | 34207.75 | 0.44 | 0.82 | 6.91 | 2.1 | 1 | 10
13 | 120 | CONCLUIDO | 3.1794 | 31.45 | 25.6 | 22.26 | 0.32 | 69 | 238.28 | 57.72 | 4.25 | 67 | 56.3 | 29621.44 | 402.24 | 453.49 | 125.48 | 57.26 | 31715.44 | 0.46 | 0.83 | 6.91 | 1.96 | 1 | 10
14 | 120 | CONCLUIDO | 3.212 | 31.13 | 25.46 | 23.5 | 0.34 | 65 | 238.71 | 57.72 | 4.5 | 63 | 56.49 | 29675.01 | 400 | 453.62 | 121.83 | 57.26 | 29906.44 | 0.47 | 0.83 | 6.88 | 1.82 | 1 | 10
15 | 120 | CONCLUIDO | 3.2334 | 30.93 | 25.39 | 24.57 | 0.35 | 62 | 239.14 | 57.72 | 4.75 | 60 | 56.67 | 29728.63 | 398.75 | 453.43 | 119.09 | 57.26 | 28553.95 | 0.48 | 0.83 | 6.89 | 1.75 | 1 | 10
16 | 120 | CONCLUIDO | 3.267 | 30.61 | 25.26 | 26.13 | 0.37 | 58 | 239.58 | 57.72 | 5 | 56 | 56.86 | 29782.33 | 396.41 | 453.52 | 114.54 | 57.26 | 26298.96 | 0.5 | 0.84 | 6.88 | 1.61 | 1 | 10
17 | 120 | CONCLUIDO | 3.2897 | 30.4 | 25.18 | 27.47 | 0.39 | 55 | 240.02 | 57.72 | 5.25 | 53 | 57.04 | 29836.09 | 395.12 | 453.46 | 111.88 | 57.26 | 24984.08 | 0.51 | 0.84 | 6.89 | 1.54 | 1 | 10
18 | 120 | CONCLUIDO | 3.3042 | 30.26 | 25.14 | 28.46 | 0.41 | 53 | 240.45 | 57.72 | 5.5 | 51 | 57.23 | 29890.04 | 394.42 | 453.49 | 110.78 | 57.26 | 24445.05 | 0.52 | 0.84 | 6.88 | 1.5 | 1 | 10
19 | 120 | CONCLUIDO | 3.3294 | 30.04 | 25.05 | 30.06 | 0.42 | 50 | 240.89 | 57.72 | 5.75 | 48 | 57.42 | 29943.94 | 392.84 | 453.59 | 107.8 | 57.26 | 22968.18 | 0.53 | 0.84 | 6.87 | 1.4 | 1 | 10
20 | 120 | CONCLUIDO | 3.3462 | 29.88 | 24.99 | 31.24 | 0.44 | 48 | 241.33 | 57.72 | 6 | 46 | 57.6 | 29997.9 | 391.74 | 453.44 | 106.05 | 57.26 | 22102.93 | 0.54 | 0.85 | 6.86 | 1.35 | 1 | 10
21 | 120 | CONCLUIDO | 3.3614 | 29.75 | 24.95 | 32.54 | 0.46 | 46 | 241.77 | 57.72 | 6.25 | 44 | 57.79 | 30051.93 | 390.98 | 453.47 | 103.84 | 57.26 | 21009.45 | 0.55 | 0.85 | 6.88 | 1.3 | 1 | 10
22 | 120 | CONCLUIDO | 3.3794 | 29.59 | 24.88 | 33.92 | 0.48 | 44 | 242.2 | 57.72 | 6.5 | 42 | 57.98 | 30106.03 | 389.82 | 453.5 | 102.22 | 57.26 | 20210.14 | 0.56 | 0.85 | 6.86 | 1.24 | 1 | 10
23 | 120 | CONCLUIDO | 3.3907 | 29.49 | 24.82 | 34.64 | 0.49 | 43 | 242.64 | 57.72 | 6.75 | 41 | 58.17 | 30160.2 | 388.84 | 453.41 | 100.59 | 57.26 | 19400.54 | 0.57 | 0.85 | 6.85 | 1.18 | 1 | 10
24 | 120 | CONCLUIDO | 3.4063 | 29.36 | 24.78 | 36.26 | 0.51 | 41 | 243.08 | 57.72 | 7 | 39 | 58.36 | 30214.44 | 388.01 | 453.48 | 98.99 | 57.26 | 18606.57 | 0.58 | 0.85 | 6.86 | 1.14 | 1 | 10
25 | 120 | CONCLUIDO | 3.4126 | 29.3 | 24.77 | 37.16 | 0.53 | 40 | 243.52 | 57.72 | 7.25 | 38 | 58.55 | 30268.74 | 387.93 | 453.42 | 98.39 | 57.26 | 18311.88 | 0.58 | 0.85 | 6.87 | 1.13 | 1 | 10
26 | 120 | CONCLUIDO | 3.431 | 29.15 | 24.71 | 39.01 | 0.55 | 38 | 243.96 | 57.72 | 7.5 | 36 | 58.74 | 30323.11 | 386.46 | 453.43 | 96.51 | 57.26 | 17380.89 | 0.59 | 0.86 | 6.86 | 1.06 | 1 | 10
27 | 120 | CONCLUIDO | 3.4387 | 29.08 | 24.69 | 40.03 | 0.56 | 37 | 244.41 | 57.72 | 7.75 | 35 | 58.93 | 30377.55 | 386.2 | 453.43 | 95.96 | 57.26 | 17113.33 | 0.6 | 0.86 | 6.85 | 1.04 | 1 | 10
28 | 120 | CONCLUIDO | 3.4474 | 29.01 | 24.66 | 41.1 | 0.58 | 36 | 244.85 | 57.72 | 8 | 34 | 59.12 | 30432.06 | 385.47 | 453.43 | 94.93 | 57.26 | 16602.84 | 0.6 | 0.86 | 6.86 | 1.02 | 1 | 10
29 | 120 | CONCLUIDO | 3.4548 | 28.95 | 24.64 | 42.24 | 0.6 | 35 | 245.29 | 57.72 | 8.25 | 33 | 59.32 | 30486.64 | 385.26 | 453.41 | 94.65 | 57.26 | 16467.59 | 0.6 | 0.86 | 6.85 | 1 | 1 | 10
30 | 120 | CONCLUIDO | 3.4677 | 28.84 | 24.58 | 43.38 | 0.62 | 34 | 245.73 | 57.72 | 8.5 | 32 | 59.51 | 30541.29 | 384.06 | 453.5 | 92.37 | 57.26 | 15333.8 | 0.62 | 0.86 | 6.85 | 0.94 | 1 | 10
31 | 120 | CONCLUIDO | 3.4758 | 28.77 | 24.56 | 44.65 | 0.63 | 33 | 246.18 | 57.72 | 8.75 | 31 | 59.7 | 30596.01 | 383.71 | 453.43 | 91.92 | 57.26 | 15112.92 | 0.62 | 0.86 | 6.84 | 0.92 | 1 | 10
32 | 120 | CONCLUIDO | 3.4856 | 28.69 | 24.52 | 45.98 | 0.65 | 32 | 246.62 | 57.72 | 9 | 30 | 59.9 | 30650.8 | 383.05 | 453.44 | 90.58 | 57.26 | 14448.66 | 0.63 | 0.86 | 6.84 | 0.88 | 1 | 10
33 | 120 | CONCLUIDO | 3.4938 | 28.62 | 24.5 | 47.42 | 0.67 | 31 | 247.07 | 57.72 | 9.25 | 29 | 60.09 | 30705.66 | 382.6 | 453.42 | 89.83 | 57.26 | 14080.01 | 0.64 | 0.86 | 6.84 | 0.86 | 1 | 10
34 | 120 | CONCLUIDO | 3.5029 | 28.55 | 24.47 | 48.95 | 0.68 | 30 | 247.51 | 57.72 | 9.5 | 28 | 60.29 | 30760.6 | 381.84 | 453.43 | 89.06 | 57.26 | 13696.72 | 0.64 | 0.86 | 6.84 | 0.83 | 1 | 10
35 | 120 | CONCLUIDO | 3.5111 | 28.48 | 24.45 | 50.59 | 0.7 | 29 | 247.96 | 57.72 | 9.75 | 27 | 60.48 | 30815.6 | 381.42 | 453.4 | 88.3 | 57.26 | 13325.62 | 0.65 | 0.87 | 6.84 | 0.81 | 1 | 10
36 | 120 | CONCLUIDO | 3.5091 | 28.5 | 24.47 | 50.62 | 0.72 | 29 | 248.4 | 57.72 | 10 | 27 | 60.68 | 30870.67 | 381.78 | 453.52 | 88.62 | 57.26 | 13484.09 | 0.65 | 0.86 | 6.84 | 0.82 | 1 | 10
37 | 120 | CONCLUIDO | 3.5196 | 28.41 | 24.43 | 52.35 | 0.73 | 28 | 248.85 | 57.72 | 10.25 | 26 | 60.88 | 30925.82 | 380.9 | 453.4 | 87.54 | 57.26 | 12949.15 | 0.65 | 0.87 | 6.84 | 0.79 | 1 | 10
38 | 120 | CONCLUIDO | 3.5301 | 28.33 | 24.39 | 54.2 | 0.75 | 27 | 249.3 | 57.72 | 10.5 | 25 | 61.07 | 30981.04 | 380.12 | 453.42 | 86.17 | 57.26 | 12269.32 | 0.66 | 0.87 | 6.84 | 0.75 | 1 | 10
39 | 120 | CONCLUIDO | 3.5299 | 28.33 | 24.39 | 54.2 | 0.77 | 27 | 249.75 | 57.72 | 10.75 | 25 | 61.27 | 31036.33 | 380.2 | 453.42 | 86.47 | 57.26 | 12416.85 | 0.66 | 0.87 | 6.83 | 0.75 | 1 | 10
40 | 120 | CONCLUIDO | 3.5411 | 28.24 | 24.35 | 56.18 | 0.78 | 26 | 250.2 | 57.72 | 11 | 24 | 61.47 | 31091.69 | 379.21 | 453.43 | 84.74 | 57.26 | 11557.93 | 0.68 | 0.87 | 6.84 | 0.7 | 1 | 10
41 | 120 | CONCLUIDO | 3.5403 | 28.25 | 24.35 | 56.2 | 0.8 | 26 | 250.65 | 57.72 | 11.25 | 24 | 61.67 | 31147.12 | 379.02 | 453.45 | 85.17 | 57.26 | 11774.41 | 0.67 | 0.87 | 6.83 | 0.71 | 1 | 10
42 | 120 | CONCLUIDO | 3.5469 | 28.19 | 24.35 | 58.43 | 0.81 | 25 | 251.1 | 57.72 | 11.5 | 23 | 61.87 | 31202.63 | 378.97 | 453.45 | 84.76 | 57.26 | 11573.36 | 0.68 | 0.87 | 6.84 | 0.7 | 1 | 10
43 | 120 | CONCLUIDO | 3.5509 | 28.16 | 24.31 | 58.35 | 0.83 | 25 | 251.55 | 57.72 | 11.75 | 23 | 62.07 | 31258.21 | 378.25 | 453.39 | 84.07 | 57.26 | 11229.76 | 0.68 | 0.87 | 6.83 | 0.67 | 1 | 10
44 | 120 | CONCLUIDO | 3.5595 | 28.09 | 24.29 | 60.73 | 0.85 | 24 | 252 | 57.72 | 12 | 22 | 62.27 | 31313.87 | 378.18 | 453.4 | 83.22 | 57.26 | 10810.62 | 0.69 | 0.87 | 6.83 | 0.65 | 1 | 10
45 | 120 | CONCLUIDO | 3.5595 | 28.09 | 24.29 | 60.73 | 0.86 | 24 | 252.45 | 57.72 | 12.25 | 22 | 62.48 | 31369.6 | 377.74 | 453.38 | 83.34 | 57.26 | 10870.67 | 0.69 | 0.87 | 6.82 | 0.65 | 1 | 10
46 | 120 | CONCLUIDO | 3.5679 | 28.03 | 24.27 | 63.32 | 0.88 | 23 | 252.9 | 57.72 | 12.5 | 21 | 62.68 | 31425.4 | 377.46 | 453.42 | 82.54 | 57.26 | 10471.24 | 0.69 | 0.87 | 6.83 | 0.63 | 1 | 10
47 | 120 | CONCLUIDO | 3.568 | 28.03 | 24.27 | 63.31 | 0.9 | 23 | 253.35 | 57.72 | 12.75 | 21 | 62.88 | 31481.28 | 377.26 | 453.38 | 82.64 | 57.26 | 10522.36 | 0.69 | 0.87 | 6.82 | 0.63 | 1 | 10
48 | 120 | CONCLUIDO | 3.5782 | 27.95 | 24.24 | 66.1 | 0.91 | 22 | 253.81 | 57.72 | 13 | 20 | 63.08 | 31537.23 | 376.71 | 453.4 | 81.41 | 57.26 | 9911.78 | 0.7 | 0.87 | 6.82 | 0.59 | 1 | 10
49 | 120 | CONCLUIDO | 3.5769 | 27.96 | 24.25 | 66.12 | 0.93 | 22 | 254.26 | 57.72 | 13.25 | 20 | 63.29 | 31593.26 | 376.96 | 453.39 | 81.77 | 57.26 | 10094.15 | 0.7 | 0.87 | 6.82 | 0.6 | 1 | 10
50 | 120 | CONCLUIDO | 3.5893 | 27.86 | 24.2 | 69.13 | 0.94 | 21 | 254.72 | 57.72 | 13.5 | 19 | 63.49 | 31649.36 | 375.68 | 453.43 | 80.07 | 57.26 | 9248.89 | 0.72 | 0.87 | 6.82 | 0.55 | 1 | 10
51 | 120 | CONCLUIDO | 3.5868 | 27.88 | 24.21 | 69.18 | 0.96 | 21 | 255.17 | 57.72 | 13.75 | 19 | 63.7 | 31705.54 | 376.01 | 453.4 | 80.78 | 57.26 | 9603.53 | 0.71 | 0.87 | 6.82 | 0.57 | 1 | 10
52 | 120 | CONCLUIDO | 3.586 | 27.89 | 24.22 | 69.2 | 0.97 | 21 | 255.63 | 57.72 | 14 | 19 | 63.91 | 31761.8 | 376.27 | 453.38 | 80.9 | 57.26 | 9662.43 | 0.71 | 0.87 | 6.82 | 0.58 | 1 | 10
53 | 120 | CONCLUIDO | 3.5967 | 27.8 | 24.18 | 72.55 | 0.99 | 20 | 256.09 | 57.72 | 14.25 | 18 | 64.11 | 31818.13 | 375.57 | 453.4 | 79.66 | 57.26 | 9049.44 | 0.72 | 0.87 | 6.82 | 0.54 | 1 | 10
54 | 120 | CONCLUIDO | 3.598 | 27.79 | 24.17 | 72.52 | 1.01 | 20 | 256.54 | 57.72 | 14.5 | 18 | 64.32 | 31874.54 | 375.26 | 453.4 | 79.12 | 57.26 | 8777.87 | 0.72 | 0.87 | 6.83 | 0.53 | 1 | 10
55 | 120 | CONCLUIDO | 3.5951 | 27.82 | 24.2 | 72.59 | 1.02 | 20 | 257 | 57.72 | 14.75 | 18 | 64.53 | 31931.15 | 375.28 | 453.38 | 79.95 | 57.26 | 9195.6 | 0.72 | 0.87 | 6.83 | 0.55 | 1 | 10
56 | 120 | CONCLUIDO | 3.6052 | 27.74 | 24.16 | 76.31 | 1.04 | 19 | 257.46 | 57.72 | 15 | 17 | 64.74 | 31987.71 | 374.65 | 453.38 | 79.01 | 57.26 | 8729.05 | 0.72 | 0.88 | 6.82 | 0.52 | 1 | 10
57 | 120 | CONCLUIDO | 3.6075 | 27.72 | 24.15 | 76.25 | 1.05 | 19 | 257.92 | 57.72 | 15.25 | 17 | 64.95 | 32044.35 | 374.37 | 453.43 | 78.28 | 57.26 | 8363.18 | 0.73 | 0.88 | 6.82 | 0.5 | 1 | 10
58 | 120 | CONCLUIDO | 3.6079 | 27.72 | 24.14 | 76.24 | 1.07 | 19 | 258.38 | 57.72 | 15.5 | 17 | 65.16 | 32101.07 | 374.03 | 453.42 | 78.38 | 57.26 | 8414.78 | 0.73 | 0.88 | 6.82 | 0.5 | 1 | 10
59 | 120 | CONCLUIDO | 3.6175 | 27.64 | 24.11 | 80.38 | 1.08 | 18 | 258.84 | 57.72 | 15.75 | 16 | 65.37 | 32157.87 | 373.22 | 453.4 | 77.43 | 57.26 | 7944.96 | 0.74 | 0.88 | 6.82 | 0.47 | 1 | 10
60 | 120 | CONCLUIDO | 3.6146 | 27.67 | 24.14 | 80.45 | 1.1 | 18 | 259.3 | 57.72 | 16 | 16 | 65.58 | 32214.75 | 373.97 | 453.38 | 78.23 | 57.26 | 8341.35 | 0.73 | 0.88 | 6.82 | 0.5 | 1 | 10
61 | 120 | CONCLUIDO | 3.6162 | 27.65 | 24.12 | 80.41 | 1.11 | 18 | 259.76 | 57.72 | 16.25 | 16 | 65.79 | 32271.71 | 373.74 | 453.37 | 77.72 | 57.26 | 8087.4 | 0.74 | 0.88 | 6.82 | 0.48 | 1 | 10
62 | 120 | CONCLUIDO | 3.6163 | 27.65 | 24.12 | 80.41 | 1.13 | 18 | 260.23 | 57.72 | 16.5 | 16 | 66 | 32328.74 | 373.42 | 453.36 | 77.46 | 57.26 | 7960.23 | 0.74 | 0.88 | 6.83 | 0.48 | 1 | 10
63 | 120 | CONCLUIDO | 3.624 | 27.59 | 24.11 | 85.1 | 1.14 | 17 | 260.69 | 57.72 | 16.75 | 15 | 66.21 | 32385.86 | 373.22 | 453.45 | 77.15 | 57.26 | 7806.59 | 0.74 | 0.88 | 6.82 | 0.47 | 1 | 10
64 | 120 | CONCLUIDO | 3.6241 | 27.59 | 24.11 | 85.09 | 1.16 | 17 | 261.15 | 57.72 | 17 | 15 | 66.43 | 32443.05 | 373.29 | 453.37 | 77.12 | 57.26 | 7793.69 | 0.74 | 0.88 | 6.82 | 0.47 | 1 | 10
65 | 120 | CONCLUIDO | 3.6247 | 27.59 | 24.11 | 85.08 | 1.17 | 17 | 261.62 | 57.72 | 17.25 | 15 | 66.64 | 32500.33 | 373.28 | 453.38 | 77.1 | 57.26 | 7781.12 | 0.74 | 0.88 | 6.82 | 0.46 | 1 | 10
66 | 120 | CONCLUIDO | 3.6254 | 27.58 | 24.1 | 85.06 | 1.19 | 17 | 262.08 | 57.72 | 17.5 | 15 | 66.86 | 32557.69 | 372.64 | 453.37 | 76.93 | 57.26 | 7699.99 | 0.74 | 0.88 | 6.82 | 0.46 | 1 | 10
67 | 120 | CONCLUIDO | 3.6341 | 27.52 | 24.08 | 90.3 | 1.2 | 16 | 262.55 | 57.72 | 17.75 | 14 | 67.07 | 32615.12 | 371.86 | 453.38 | 76.45 | 57.26 | 7463.46 | 0.75 | 0.88 | 6.81 | 0.44 | 1 | 10
68 | 120 | CONCLUIDO | 3.6379 | 27.49 | 24.05 | 90.19 | 1.22 | 16 | 263.01 | 57.72 | 18 | 14 | 67.29 | 32672.64 | 372.04 | 453.38 | 75.4 | 57.26 | 6938.56 | 0.76 | 0.88 | 6.81 | 0.41 | 1 | 10
69 | 120 | CONCLUIDO | 3.6365 | 27.5 | 24.06 | 90.23 | 1.23 | 16 | 263.48 | 57.72 | 18.25 | 14 | 67.51 | 32730.24 | 372.26 | 453.4 | 75.58 | 57.26 | 7030.23 | 0.76 | 0.88 | 6.82 | 0.42 | 1 | 10
70 | 120 | CONCLUIDO | 3.6341 | 27.52 | 24.08 | 90.3 | 1.25 | 16 | 263.95 | 57.72 | 18.5 | 14 | 67.72 | 32787.92 | 372.45 | 453.39 | 76.18 | 57.26 | 7328.72 | 0.75 | 0.88 | 6.82 | 0.44 | 1 | 10
71 | 120 | CONCLUIDO | 3.6351 | 27.51 | 24.07 | 90.27 | 1.26 | 16 | 264.42 | 57.72 | 18.75 | 14 | 67.94 | 32845.69 | 371.95 | 453.37 | 76 | 57.26 | 7240.35 | 0.75 | 0.88 | 6.82 | 0.43 | 1 | 10
72 | 120 | CONCLUIDO | 3.6446 | 27.44 | 24.05 | 96.18 | 1.28 | 15 | 264.89 | 57.72 | 19 | 13 | 68.16 | 32903.54 | 371.32 | 453.37 | 75.12 | 57.26 | 6804.18 | 0.76 | 0.88 | 6.82 | 0.41 | 1 | 10
73 | 120 | CONCLUIDO | 3.6482 | 27.41 | 24.02 | 96.07 | 1.29 | 15 | 265.36 | 57.72 | 19.25 | 13 | 68.38 | 32961.47 | 371.2 | 453.41 | 74.24 | 57.26 | 6363.9 | 0.77 | 0.88 | 6.81 | 0.38 | 1 | 10
74 | 120 | CONCLUIDO | 3.6449 | 27.44 | 24.04 | 96.17 | 1.31 | 15 | 265.83 | 57.72 | 19.5 | 13 | 68.6 | 33019.48 | 371.6 | 453.43 | 75.19 | 57.26 | 6837.51 | 0.76 | 0.88 | 6.81 | 0.4 | 1 | 10
75 | 120 | CONCLUIDO | 3.6453 | 27.43 | 24.04 | 96.16 | 1.32 | 15 | 266.3 | 57.72 | 19.75 | 13 | 68.82 | 33077.58 | 371.13 | 453.4 | 74.96 | 57.26 | 6721.98 | 0.76 | 0.88 | 6.82 | 0.4 | 1 | 10
76 | 120 | CONCLUIDO | 3.646 | 27.43 | 24.04 | 96.14 | 1.33 | 15 | 266.77 | 57.72 | 20 | 13 | 69.05 | 33135.76 | 370.68 | 453.4 | 74.96 | 57.26 | 6720.91 | 0.76 | 0.88 | 6.81 | 0.39 | 1 | 10
77 | 120 | CONCLUIDO | 3.6441 | 27.44 | 24.05 | 96.2 | 1.35 | 15 | 267.24 | 57.72 | 20.25 | 13 | 69.27 | 33194.02 | 370.3 | 453.39 | 75.17 | 57.26 | 6829.19 | 0.76 | 0.88 | 6.82 | 0.41 | 1 | 10
78 | 120 | CONCLUIDO | 3.6535 | 27.37 | 24.02 | 102.96 | 1.36 | 14 | 267.71 | 57.72 | 20.5 | 12 | 69.49 | 33252.37 | 370.1 | 453.4 | 74.45 | 57.26 | 6470.88 | 0.77 | 0.88 | 6.81 | 0.38 | 1 | 10
79 | 120 | CONCLUIDO | 3.6544 | 27.36 | 24.02 | 102.93 | 1.38 | 14 | 268.19 | 57.72 | 20.75 | 12 | 69.71 | 33310.81 | 370.42 | 453.36 | 74.15 | 57.26 | 6323.57 | 0.77 | 0.88 | 6.82 | 0.38 | 1 | 10
80 | 120 | CONCLUIDO | 3.6554 | 27.36 | 24.01 | 102.9 | 1.39 | 14 | 268.66 | 57.72 | 21 | 12 | 69.94 | 33369.33 | 370.56 | 453.36 | 74.05 | 57.26 | 6271.16 | 0.77 | 0.88 | 6.81 | 0.37 | 1 | 10
81 | 120 | CONCLUIDO | 3.6563 | 27.35 | 24 | 102.87 | 1.41 | 14 | 269.14 | 57.72 | 21.25 | 12 | 70.16 | 33427.94 | 370.14 | 453.39 | 73.89 | 57.26 | 6195.58 | 0.77 | 0.88 | 6.81 | 0.36 | 1 | 10
82 | 120 | CONCLUIDO | 3.6569 | 27.35 | 24 | 102.85 | 1.42 | 14 | 269.61 | 57.72 | 21.5 | 12 | 70.39 | 33486.63 | 370.18 | 453.37 | 73.58 | 57.26 | 6037.04 | 0.78 | 0.88 | 6.81 | 0.36 | 1 | 10
83 | 120 | CONCLUIDO | 3.6555 | 27.36 | 24.01 | 102.9 | 1.43 | 14 | 270.09 | 57.72 | 21.75 | 12 | 70.62 | 33545.41 | 369.53 | 453.38 | 73.86 | 57.26 | 6180.51 | 0.78 | 0.88 | 6.82 | 0.37 | 1 | 10
84 | 120 | CONCLUIDO | 3.6648 | 27.29 | 23.99 | 110.7 | 1.45 | 13 | 270.57 | 57.72 | 22 | 11 | 70.84 | 33604.28 | 368.76 | 453.39 | 73.17 | 57.26 | 5839.68 | 0.78 | 0.88 | 6.81 | 0.34 | 1 | 10
85 | 120 | CONCLUIDO | 3.6633 | 27.3 | 24 | 110.75 | 1.46 | 13 | 271.05 | 57.72 | 22.25 | 11 | 71.07 | 33663.24 | 369.46 | 453.37 | 73.57 | 57.26 | 6037.62 | 0.78 | 0.88 | 6.81 | 0.36 | 1 | 10
86 | 120 | CONCLUIDO | 3.6645 | 27.29 | 23.99 | 110.71 | 1.47 | 13 | 271.52 | 57.72 | 22.5 | 11 | 71.3 | 33722.28 | 369.37 | 453.39 | 73.37 | 57.26 | 5940.09 | 0.78 | 0.88 | 6.81 | 0.35 | 1 | 10
87 | 120 | CONCLUIDO | 3.6638 | 27.29 | 23.99 | 110.74 | 1.49 | 13 | 272 | 57.72 | 22.75 | 11 | 71.53 | 33781.41 | 369.45 | 453.42 | 73.46 | 57.26 | 5984.65 | 0.78 | 0.88 | 6.81 | 0.35 | 1 | 10
88 | 120 | CONCLUIDO | 3.6639 | 27.29 | 23.99 | 110.73 | 1.5 | 13 | 272.49 | 57.72 | 23 | 11 | 71.76 | 33840.76 | 369.6 | 453.37 | 73.38 | 57.26 | 5942.85 | 0.78 | 0.88 | 6.81 | 0.35 | 1 | 10
89 | 120 | CONCLUIDO | 3.6667 | 27.27 | 23.97 | 110.64 | 1.52 | 13 | 272.97 | 57.72 | 23.25 | 11 | 71.99 | 33900.07 | 369.36 | 453.43 | 72.88 | 57.26 | 5694.82 | 0.79 | 0.88 | 6.81 | 0.33 | 1 | 10
90 | 120 | CONCLUIDO | 3.664 | 27.29 | 23.99 | 110.73 | 1.53 | 13 | 273.45 | 57.72 | 23.5 | 11 | 72.22 | 33959.47 | 369.52 | 453.41 | 73.26 | 57.26 | 5884.66 | 0.78 | 0.88 | 6.82 | 0.35 | 1 | 10
91 | 120 | CONCLUIDO | 3.6643 | 27.29 | 23.99 | 110.72 | 1.54 | 13 | 273.93 | 57.72 | 23.75 | 11 | 72.46 | 34018.96 | 369.19 | 453.4 | 73.37 | 57.26 | 5936.96 | 0.78 | 0.88 | 6.81 | 0.35 | 1 | 10
92 | 120 | CONCLUIDO | 3.6762 | 27.2 | 23.95 | 119.73 | 1.56 | 12 | 274.41 | 57.72 | 24 | 10 | 72.69 | 34078.55 | 367.93 | 453.4 | 72.01 | 57.26 | 5263.53 | 0.8 | 0.88 | 6.81 | 0.31 | 1 | 10
93 | 120 | CONCLUIDO | 3.6752 | 27.21 | 23.95 | 119.77 | 1.57 | 12 | 274.9 | 57.72 | 24.25 | 10 | 72.92 | 34138.22 | 368.15 | 453.44 | 72.14 | 57.26 | 5328.29 | 0.79 | 0.88 | 6.81 | 0.31 | 1 | 10
94 | 120 | CONCLUIDO | 3.6745 | 27.21 | 23.96 | 119.8 | 1.58 | 12 | 275.38 | 57.72 | 24.5 | 10 | 73.16 | 34197.98 | 368.46 | 453.37 | 72.31 | 57.26 | 5414.94 | 0.79 | 0.88 | 6.81 | 0.32 | 1 | 10
95 | 120 | CONCLUIDO | 3.674 | 27.22 | 23.96 | 119.81 | 1.6 | 12 | 275.87 | 57.72 | 24.75 | 10 | 73.39 | 34257.84 | 368.65 | 453.39 | 72.42 | 57.26 | 5469.38 | 0.79 | 0.88 | 6.81 | 0.32 | 1 | 10
96 | 120 | CONCLUIDO | 3.6751 | 27.21 | 23.95 | 119.77 | 1.61 | 12 | 276.35 | 57.72 | 25 | 10 | 73.63 | 34317.79 | 368.23 | 453.37 | 72.26 | 57.26 | 5386.3 | 0.79 | 0.88 | 6.81 | 0.31 | 1 | 10
97 | 120 | CONCLUIDO | 3.6753 | 27.21 | 23.95 | 119.77 | 1.62 | 12 | 276.84 | 57.72 | 25.25 | 10 | 73.87 | 34377.83 | 368.18 | 453.36 | 72.13 | 57.26 | 5323.17 | 0.79 | 0.88 | 6.81 | 0.31 | 1 | 10
98 | 120 | CONCLUIDO | 3.6746 | 27.21 | 23.96 | 119.79 | 1.64 | 12 | 277.33 | 57.72 | 25.5 | 10 | 74.1 | 34437.96 | 368.09 | 453.41 | 72.31 | 57.26 | 5413.68 | 0.79 | 0.88 | 6.81 | 0.32 | 1 | 10
99 | 120 | CONCLUIDO | 3.6746 | 27.21 | 23.96 | 119.79 | 1.65 | 12 | 277.82 | 57.72 | 25.75 | 10 | 74.34 | 34498.19 | 368.03 | 453.42 | 72.26 | 57.26 | 5388.44 | 0.79 | 0.88 | 6.81 | 0.32 | 1 | 10
100 | 120 | CONCLUIDO | 3.6753 | 27.21 | 23.95 | 119.77 | 1.66 | 12 | 278.31 | 57.72 | 26 | 10 | 74.58 | 34558.51 | 367.43 | 453.38 | 72.17 | 57.26 | 5341.45 | 0.79 | 0.88 | 6.81 | 0.31 | 1 | 10
101 | 120 | CONCLUIDO | 3.6862 | 27.13 | 23.92 | 130.46 | 1.68 | 11 | 278.79 | 57.72 | 26.25 | 9 | 74.82 | 34618.92 | 366.62 | 453.37 | 71.06 | 57.26 | 4791.06 | 0.81 | 0.88 | 6.81 | 0.28 | 1 | 10
102 | 120 | CONCLUIDO | 3.6871 | 27.12 | 23.91 | 130.43 | 1.69 | 11 | 279.29 | 57.72 | 26.5 | 9 | 75.06 | 34679.43 | 367.02 | 453.4 | 70.8 | 57.26 | 4661.16 | 0.81 | 0.88 | 6.81 | 0.27 | 1 | 10
103 | 120 | CONCLUIDO | 3.6859 | 27.13 | 23.92 | 130.47 | 1.7 | 11 | 279.78 | 57.72 | 26.75 | 9 | 75.3 | 34740.03 | 367.53 | 453.39 | 71.04 | 57.26 | 4783.97 | 0.81 | 0.88 | 6.81 | 0.28 | 1 | 10
104 | 120 | CONCLUIDO | 3.6852 | 27.14 | 23.93 | 130.5 | 1.72 | 11 | 280.27 | 57.72 | 27 | 9 | 75.54 | 34800.73 | 367.85 | 453.38 | 71.27 | 57.26 | 4897.71 | 0.8 | 0.88 | 6.81 | 0.29 | 1 | 10
105 | 120 | CONCLUIDO | 3.6844 | 27.14 | 23.93 | 130.54 | 1.73 | 11 | 280.76 | 57.72 | 27.25 | 9 | 75.79 | 34861.53 | 368.31 | 453.38 | 71.57 | 57.26 | 5046.19 | 0.8 | 0.88 | 6.81 | 0.29 | 1 | 10
106 | 120 | CONCLUIDO | 3.6847 | 27.14 | 23.93 | 130.52 | 1.74 | 11 | 281.26 | 57.72 | 27.5 | 9 | 76.03 | 34922.42 | 368.27 | 453.41 | 71.42 | 57.26 | 4973.31 | 0.8 | 0.88 | 6.81 | 0.29 | 1 | 10
107 | 120 | CONCLUIDO | 3.686 | 27.13 | 23.92 | 130.47 | 1.75 | 11 | 281.75 | 57.72 | 27.75 | 9 | 76.28 | 34983.41 | 368.06 | 453.37 | 71.11 | 57.26 | 4820.73 | 0.81 | 0.88 | 6.81 | 0.28 | 1 | 10
108 | 120 | CONCLUIDO | 3.6856 | 27.13 | 23.92 | 130.49 | 1.77 | 11 | 282.25 | 57.72 | 28 | 9 | 76.52 | 35044.49 | 367.52 | 453.37 | 71.14 | 57.26 | 4832.76 | 0.8 | 0.88 | 6.81 | 0.28 | 1 | 10
109 | 120 | CONCLUIDO | 3.6859 | 27.13 | 23.92 | 130.48 | 1.78 | 11 | 282.74 | 57.72 | 28.25 | 9 | 76.77 | 35105.68 | 367.47 | 453.36 | 70.96 | 57.26 | 4745.5 | 0.81 | 0.88 | 6.81 | 0.28 | 1 | 10
110 | 120 | CONCLUIDO | 3.6866 | 27.13 | 23.92 | 130.45 | 1.79 | 11 | 283.24 | 57.72 | 28.5 | 9 | 77.01 | 35166.96 | 366.94 | 453.42 | 70.97 | 57.26 | 4749.11 | 0.81 | 0.88 | 6.81 | 0.27 | 1 | 10
111 | 120 | CONCLUIDO | 3.6853 | 27.13 | 23.92 | 130.5 | 1.8 | 11 | 283.74 | 57.72 | 28.75 | 9 | 77.26 | 35228.34 | 366.12 | 453.37 | 71.22 | 57.26 | 4871.49 | 0.8 | 0.88 | 6.81 | 0.28 | 1 | 10
112 | 120 | CONCLUIDO | 3.694 | 27.07 | 23.91 | 143.44 | 1.82 | 10 | 284.23 | 57.72 | 29 | 8 | 77.51 | 35289.82 | 364.89 | 453.36 | 70.63 | 57.26 | 4583.71 | 0.81 | 0.88 | 6.81 | 0.27 | 1 | 10
113 | 120 | CONCLUIDO | 3.6949 | 27.06 | 23.9 | 143.4 | 1.83 | 10 | 284.73 | 57.72 | 29.25 | 8 | 77.76 | 35351.4 | 365.41 | 453.36 | 70.43 | 57.26 | 4484.51 | 0.81 | 0.88 | 6.81 | 0.26 | 1 | 10
114 | 120 | CONCLUIDO | 3.6951 | 27.06 | 23.9 | 143.39 | 1.84 | 10 | 285.23 | 57.72 | 29.5 | 8 | 78.01 | 35413.08 | 365.73 | 453.42 | 70.41 | 57.26 | 4472.08 | 0.81 | 0.89 | 6.81 | 0.26 | 1 | 10
115 | 120 | CONCLUIDO | 3.6969 | 27.05 | 23.89 | 143.31 | 1.85 | 10 | 285.73 | 57.72 | 29.75 | 8 | 78.26 | 35474.86 | 365.82 | 453.37 | 69.92 | 57.26 | 4226.82 | 0.82 | 0.89 | 6.81 | 0.24 | 1 | 10
116 | 120 | CONCLUIDO | 3.6961 | 27.06 | 23.89 | 143.35 | 1.87 | 10 | 286.24 | 57.72 | 30 | 8 | 78.51 | 35536.74 | 366.02 | 453.36 | 70.17 | 57.26 | 4354.07 | 0.82 | 0.89 | 6.81 | 0.25 | 1 | 10
117 | 120 | CONCLUIDO | 3.696 | 27.06 | 23.89 | 143.35 | 1.88 | 10 | 286.74 | 57.72 | 30.25 | 8 | 78.77 | 35598.85 | 366.44 | 453.39 | 70.2 | 57.26 | 4367.89 | 0.82 | 0.89 | 6.81 | 0.25 | 1 | 10
118 | 120 | CONCLUIDO | 3.6951 | 27.06 | 23.9 | 143.39 | 1.89 | 10 | 287.24 | 57.72 | 30.5 | 8 | 79.02 | 35660.94 | 366.77 | 453.39 | 70.43 | 57.26 | 4482.36 | 0.81 | 0.88 | 6.81 | 0.26 | 1 | 10
119 | 120 | CONCLUIDO | 3.6959 | 27.06 | 23.89 | 143.35 | 1.9 | 10 | 287.75 | 57.72 | 30.75 | 8 | 79.27 | 35723.13 | 366.78 | 453.4 | 70.25 | 57.26 | 4393.49 | 0.82 | 0.89 | 6.8 | 0.25 | 1 | 10
120 | 120 | CONCLUIDO | 3.6955 | 27.06 | 23.9 | 143.38 | 1.92 | 10 | 288.25 | 57.72 | 31 | 8 | 79.53 | 35785.42 | 366.84 | 453.36 | 70.4 | 57.26 | 4468.27 | 0.81 | 0.89 | 6.8 | 0.26 | 1 | 10
121 | 120 | CONCLUIDO | 3.6931 | 27.08 | 23.91 | 143.48 | 1.93 | 10 | 288.76 | 57.72 | 31.25 | 8 | 79.78 | 35847.82 | 367.11 | 453.36 | 70.82 | 57.26 | 4677.92 | 0.81 | 0.88 | 6.81 | 0.27 | 1 | 10
122 | 120 | CONCLUIDO | 3.6926 | 27.08 | 23.92 | 143.5 | 1.94 | 10 | 289.27 | 57.72 | 31.5 | 8 | 80.04 | 35910.33 | 366.9 | 453.43 | 71.04 | 57.26 | 4788.38 | 0.81 | 0.88 | 6.81 | 0.28 | 1 | 10
123 | 120 | CONCLUIDO | 3.6955 | 27.06 | 23.9 | 143.37 | 1.95 | 10 | 289.77 | 57.72 | 31.75 | 8 | 80.3 | 35972.93 | 366.21 | 453.38 | 70.32 | 57.26 | 4429.13 | 0.81 | 0.89 | 6.81 | 0.26 | 1 | 10
124 | 120 | CONCLUIDO | 3.6964 | 27.05 | 23.89 | 143.33 | 1.96 | 10 | 290.28 | 57.72 | 32 | 8 | 80.56 | 36035.65 | 365.87 | 453.36 | 70.08 | 57.26 | 4309.05 | 0.82 | 0.89 | 6.81 | 0.25 | 1 | 10
125 | 120 | CONCLUIDO | 3.6965 | 27.05 | 23.89 | 143.33 | 1.97 | 10 | 290.79 | 57.72 | 32.25 | 8 | 80.82 | 36098.46 | 365.32 | 453.46 | 70.03 | 57.26 | 4281.08 | 0.82 | 0.89 | 6.81 | 0.25 | 1 | 10
126 | 120 | CONCLUIDO | 3.6962 | 27.06 | 23.89 | 143.34 | 1.99 | 10 | 291.3 | 57.72 | 32.5 | 8 | 81.08 | 36161.39 | 364.96 | 453.41 | 70.16 | 57.26 | 4350.75 | 0.82 | 0.89 | 6.8 | 0.25 | 1 | 10
127 | 120 | CONCLUIDO | 3.7059 | 26.98 | 23.87 | 159.1 | 2 | 9 | 291.81 | 57.72 | 32.75 | 7 | 81.34 | 36224.42 | 364.95 | 453.4 | 69.22 | 57.26 | 3883.13 | 0.83 | 0.89 | 6.81 | 0.23 | 1 | 10
128 | 120 | CONCLUIDO | 3.7053 | 26.99 | 23.87 | 159.13 | 2.01 | 9 | 292.32 | 57.72 | 33 | 7 | 81.6 | 36287.56 | 365.46 | 453.36 | 69.36 | 57.26 | 3954.07 | 0.83 | 0.89 | 6.81 | 0.23 | 1 | 10
129 | 120 | CONCLUIDO | 3.7056 | 26.99 | 23.87 | 159.11 | 2.02 | 9 | 292.84 | 57.72 | 33.25 | 7 | 81.86 | 36350.81 | 365.58 | 453.37 | 69.5 | 57.26 | 4023.26 | 0.82 | 0.89 | 6.8 | 0.23 | 1 | 10
130 | 120 | CONCLUIDO | 3.7058 | 26.98 | 23.87 | 159.11 | 2.03 | 9 | 293.35 | 57.72 | 33.5 | 7 | 82.13 | 36414.16 | 365.86 | 453.37 | 69.41 | 57.26 | 3979.36 | 0.82 | 0.89 | 6.8 | 0.23 | 1 | 10
131 | 120 | CONCLUIDO | 3.7045 | 26.99 | 23.88 | 159.17 | 2.05 | 9 | 293.87 | 57.72 | 33.75 | 7 | 82.39 | 36477.63 | 366.13 | 453.36 | 69.54 | 57.26 | 4041 | 0.82 | 0.89 | 6.81 | 0.24 | 1 | 10
132 | 120 | CONCLUIDO | 3.7051 | 26.99 | 23.87 | 159.14 | 2.06 | 9 | 294.38 | 57.72 | 34 | 7 | 82.66 | 36541.2 | 366.52 | 453.36 | 69.56 | 57.26 | 4052.17 | 0.82 | 0.89 | 6.8 | 0.23 | 1 | 10
133 | 120 | CONCLUIDO | 3.7059 | 26.98 | 23.87 | 159.1 | 2.07 | 9 | 294.9 | 57.72 | 34.25 | 7 | 82.92 | 36604.89 | 366.44 | 453.38 | 69.22 | 57.26 | 3883.94 | 0.83 | 0.89 | 6.81 | 0.22 | 1 | 10
134 | 120 | CONCLUIDO | 3.7068 | 26.98 | 23.86 | 159.06 | 2.08 | 9 | 295.41 | 57.72 | 34.5 | 7 | 83.19 | 36668.68 | 366.44 | 453.37 | 69.17 | 57.26 | 3860.71 | 0.83 | 0.89 | 6.8 | 0.22 | 1 | 10
135 | 120 | CONCLUIDO | 3.7055 | 26.99 | 23.87 | 159.12 | 2.09 | 9 | 295.93 | 57.72 | 34.75 | 7 | 83.46 | 36732.59 | 366.48 | 453.39 | 69.54 | 57.26 | 4042.35 | 0.82 | 0.89 | 6.8 | 0.23 | 1 | 10
136 | 120 | CONCLUIDO | 3.7045 | 26.99 | 23.88 | 159.17 | 2.1 | 9 | 296.45 | 57.72 | 35 | 7 | 83.73 | 36796.61 | 366.92 | 453.4 | 69.58 | 57.26 | 4065.49 | 0.82 | 0.89 | 6.81 | 0.24 | 1 | 10
137 | 120 | CONCLUIDO | 3.7074 | 26.97 | 23.85 | 159.03 | 2.11 | 9 | 296.97 | 57.72 | 35.25 | 7 | 84 | 36860.74 | 366.4 | 453.37 | 69.1 | 57.26 | 3825.57 | 0.83 | 0.89 | 6.8 | 0.21 | 1 | 10
138 | 120 | CONCLUIDO | 3.7058 | 26.98 | 23.87 | 159.11 | 2.13 | 9 | 297.49 | 57.72 | 35.5 | 7 | 84.27 | 36924.99 | 366.42 | 453.37 | 69.43 | 57.26 | 3986.99 | 0.82 | 0.89 | 6.8 | 0.23 | 1 | 10
139 | 120 | CONCLUIDO | 3.7052 | 26.99 | 23.87 | 159.14 | 2.14 | 9 | 298.01 | 57.72 | 35.75 | 7 | 84.54 | 36989.35 | 365.79 | 453.38 | 69.44 | 57.26 | 3993.58 | 0.82 | 0.89 | 6.81 | 0.23 | 1 | 10
140 | 120 | CONCLUIDO | 3.7048 | 26.99 | 23.87 | 159.16 | 2.15 | 9 | 298.54 | 57.72 | 36 | 7 | 84.81 | 37053.82 | 365.36 | 453.38 | 69.6 | 57.26 | 4071.77 | 0.82 | 0.89 | 6.8 | 0.23 | 1 | 10
141 | 120 | CONCLUIDO | 3.7044 | 27 | 23.88 | 159.17 | 2.16 | 9 | 299.06 | 57.72 | 36.25 | 7 | 85.09 | 37118.41 | 365.24 | 453.37 | 69.71 | 57.26 | 4126.49 | 0.82 | 0.89 | 6.8 | 0.24 | 1 | 10
142 | 120 | CONCLUIDO | 3.7042 | 27 | 23.88 | 159.18 | 2.17 | 9 | 299.59 | 57.72 | 36.5 | 7 | 85.36 | 37183.24 | 365.26 | 453.38 | 69.78 | 57.26 | 4160.91 | 0.82 | 0.89 | 6.8 | 0.24 | 1 | 10
143 | 120 | CONCLUIDO | 3.7051 | 26.99 | 23.87 | 159.14 | 2.18 | 9 | 300.11 | 57.72 | 36.75 | 7 | 85.64 | 37248.06 | 364.79 | 453.37 | 69.51 | 57.26 | 4029.71 | 0.82 | 0.89 | 6.8 | 0.23 | 1 | 10
144 | 120 | CONCLUIDO | 3.705 | 26.99 | 23.87 | 159.14 | 2.19 | 9 | 300.64 | 57.72 | 37 | 7 | 85.91 | 37313 | 364.12 | 453.4 | 69.57 | 57.26 | 4058.55 | 0.82 | 0.89 | 6.8 | 0.23 | 1 | 10
145 | 120 | CONCLUIDO | 3.7165 | 26.91 | 23.83 | 178.75 | 2.2 | 8 | 301.17 | 57.72 | 37.25 | 6 | 86.19 | 37378.06 | 363.67 | 453.39 | 68.3 | 57.26 | 3428.48 | 0.84 | 0.89 | 6.8 | 0.19 | 1 | 10
146 | 120 | CONCLUIDO | 3.7173 | 26.9 | 23.83 | 178.71 | 2.21 | 8 | 301.69 | 57.72 | 37.5 | 6 | 86.47 | 37443.23 | 363.98 | 453.36 | 68.09 | 57.26 | 3321.91 | 0.84 | 0.89 | 6.8 | 0.19 | 1 | 10
147 | 120 | CONCLUIDO | 3.7165 | 26.91 | 23.83 | 178.75 | 2.22 | 8 | 302.22 | 57.72 | 37.75 | 6 | 86.75 | 37508.53 | 364.46 | 453.42 | 68.28 | 57.26 | 3417.72 | 0.84 | 0.89 | 6.8 | 0.19 | 1 | 10
148 | 120 | CONCLUIDO | 3.7166 | 26.91 | 23.83 | 178.75 | 2.24 | 8 | 302.75 | 57.72 | 38 | 6 | 87.03 | 37573.94 | 364.92 | 453.37 | 68.24 | 57.26 | 3397.7 | 0.84 | 0.89 | 6.8 | 0.19 | 1 | 10
149 | 120 | CONCLUIDO | 3.7154 | 26.92 | 23.84 | 178.81 | 2.25 | 8 | 303.29 | 57.72 | 38.25 | 6 | 87.31 | 37639.48 | 365.31 | 453.36 | 68.46 | 57.26 | 3507.29 | 0.84 | 0.89 | 6.81 | 0.2 | 1 | 10
150 | 120 | CONCLUIDO | 3.7161 | 26.91 | 23.84 | 178.77 | 2.26 | 8 | 303.82 | 57.72 | 38.5 | 6 | 87.59 | 37705.13 | 365.26 | 453.36 | 68.38 | 57.26 | 3469.5 | 0.84 | 0.89 | 6.8 | 0.2 | 1 | 10
151 | 120 | CONCLUIDO | 3.7161 | 26.91 | 23.84 | 178.78 | 2.27 | 8 | 304.35 | 57.72 | 38.75 | 6 | 87.88 | 37770.91 | 365.3 | 453.38 | 68.29 | 57.26 | 3425.7 | 0.84 | 0.89 | 6.8 | 0.2 | 1 | 10
152 | 120 | CONCLUIDO | 3.7154 | 26.91 | 23.84 | 178.81 | 2.28 | 8 | 304.89 | 57.72 | 39 | 6 | 88.16 | 37836.81 | 365.82 | 453.36 | 68.48 | 57.26 | 3518.96 | 0.84 | 0.89 | 6.81 | 0.2 | 1 | 10
153 | 120 | CONCLUIDO | 3.7162 | 26.91 | 23.84 | 178.77 | 2.29 | 8 | 305.42 | 57.72 | 39.25 | 6 | 88.45 | 37902.83 | 365.94 | 453.39 | 68.29 | 57.26 | 3424.21 | 0.84 | 0.89 | 6.8 | 0.19 | 1 | 10
154 | 120 | CONCLUIDO | 3.7172 | 26.9 | 23.83 | 178.72 | 2.3 | 8 | 305.96 | 57.72 | 39.5 | 6 | 88.73 | 37968.98 | 365.63 | 453.36 | 68.21 | 57.26 | 3385.02 | 0.84 | 0.89 | 6.8 | 0.19 | 1 | 10
155 | 120 | CONCLUIDO | 3.717 | 26.9 | 23.83 | 178.72 | 2.31 | 8 | 306.49 | 57.72 | 39.75 | 6 | 89.02 | 38035.25 | 365.76 | 453.38 | 68.25 | 57.26 | 3402.55 | 0.84 | 0.89 | 6.8 | 0.19 | 1 | 10
156 | 120 | CONCLUIDO | 3.7171 | 26.9 | 23.83 | 178.72 | 2.32 | 8 | 307.03 | 57.72 | 40 | 6 | 89.31 | 38101.64 | 366.01 | 453.37 | 68.18 | 57.26 | 3370.49 | 0.84 | 0.89 | 6.8 | 0.19 | 1 | 10
0 | 145 | CONCLUIDO | 1.4351 | 69.68 | 39.25 | 4.62 | 0.06 | 510 | 285.18 | 61.2 | 1 | 508 | 77.98 | 35406.83 | 701.89 | 454.75 | 571.24 | 57.26 | 252387.02 | 0.1 | 0.54 | 7.65 | 15.57 | 1 | 10
1 | 145 | CONCLUIDO | 1.7716 | 56.44 | 34.31 | 5.78 | 0.08 | 356 | 285.68 | 61.2 | 1.25 | 354 | 78.24 | 35468.6 | 613.95 | 454.36 | 409.61 | 57.26 | 172342.03 | 0.14 | 0.62 | 7.39 | 10.65 | 1 | 10
2 | 145 | CONCLUIDO | 2.0177 | 49.56 | 31.79 | 6.94 | 0.09 | 275 | 286.19 | 61.2 | 1.5 | 273 | 78.49 | 35530.47 | 569.09 | 453.85 | 327.43 | 57.26 | 131658.18 | 0.17 | 0.67 | 7.25 | 8.14 | 1 | 10
3 | 145 | CONCLUIDO | 2.2101 | 45.25 | 30.23 | 8.1 | 0.11 | 224 | 286.69 | 61.2 | 1.75 | 222 | 78.74 | 35592.57 | 541.15 | 453.99 | 276.46 | 57.26 | 106426.86 | 0.21 | 0.7 | 7.16 | 6.57 | 1 | 10
4 | 145 | CONCLUIDO | 2.3635 | 42.31 | 29.18 | 9.26 | 0.12 | 189 | 287.19 | 61.2 | 2 | 187 | 78.99 | 35654.65 | 522.37 | 454.06 | 241.78 | 57.26 | 89261.19 | 0.24 | 0.73 | 7.1 | 5.52 | 1 | 10
5 | 145 | CONCLUIDO | 2.4881 | 40.19 | 28.4 | 10.39 | 0.14 | 164 | 287.7 | 61.2 | 2.25 | 162 | 79.25 | 35716.83 | 508.65 | 453.82 | 217.19 | 57.26 | 77093.03 | 0.26 | 0.75 | 7.05 | 4.75 | 1 | 10
6 | 145 | CONCLUIDO | 2.5874 | 38.65 | 27.89 | 11.54 | 0.15 | 145 | 288.2 | 61.2 | 2.5 | 143 | 79.5 | 35779.11 | 499.42 | 453.91 | 199.33 | 57.26 | 68258.3 | 0.29 | 0.76 | 7.05 | 4.23 | 1 | 10
7 | 145 | CONCLUIDO | 2.6837 | 37.26 | 27.36 | 12.73 | 0.17 | 129 | 288.71 | 61.2 | 2.75 | 127 | 79.76 | 35841.5 | 489.99 | 453.81 | 182.78 | 57.26 | 60061.02 | 0.31 | 0.77 | 7 | 3.71 | 1 | 10
8 | 145 | CONCLUIDO | 2.7578 | 36.26 | 27.01 | 13.85 | 0.18 | 117 | 289.21 | 61.2 | 3 | 115 | 80.02 | 35903.99 | 483.64 | 453.65 | 171.53 | 57.26 | 54497.4 | 0.33 | 0.78 | 6.98 | 3.36 | 1 | 10
9 | 145 | CONCLUIDO | 2.8195 | 35.47 | 26.75 | 15 | 0.2 | 107 | 289.72 | 61.2 | 3.25 | 105 | 80.27 | 35966.59 | 479.07 | 453.73 | 162.91 | 57.26 | 50236.2 | 0.35 | 0.79 | 6.98 | 3.1 | 1 | 10
10 | 145 | CONCLUIDO | 2.8758 | 34.77 | 26.49 | 16.05 | 0.21 | 99 | 290.23 | 61.2 | 3.5 | 97 | 80.53 | 36029.29 | 474.4 | 453.66 | 154.88 | 57.26 | 46264.87 | 0.37 | 0.8 | 6.94 | 2.84 | 1 | 10
11 | 145 | CONCLUIDO | 2.932 | 34.11 | 26.25 | 17.31 | 0.23 | 91 | 290.74 | 61.2 | 3.75 | 89 | 80.79 | 36092.1 | 470.18 | 453.62 | 146.67 | 57.26 | 42197.4 | 0.39 | 0.81 | 6.95 | 2.61 | 1 | 10
12 | 145 | CONCLUIDO | 2.9761 | 33.6 | 26.07 | 18.4 | 0.24 | 85 | 291.25 | 61.2 | 4 | 83 | 81.05 | 36155.02 | 466.93 | 453.54 | 141.05 | 57.26 | 39416.44 | 0.41 | 0.81 | 6.92 | 2.42 | 1 | 10
13 | 145 | CONCLUIDO | 3.0137 | 33.18 | 25.92 | 19.44 | 0.26 | 80 | 291.76 | 61.2 | 4.25 | 78 | 81.31 | 36218.04 | 464.24 | 453.57 | 136.03 | 57.26 | 36935.02 | 0.42 | 0.82 | 6.92 | 2.28 | 1 | 10
14 | 145 | CONCLUIDO | 3.0509 | 32.78 | 25.79 | 20.63 | 0.27 | 75 | 292.27 | 61.2 | 4.5 | 73 | 81.57 | 36281.16 | 461.8 | 453.62 | 131.27 | 57.26 | 34575.81 | 0.44 | 0.82 | 6.92 | 2.14 | 1 | 10
15 | 145 | CONCLUIDO | 3.084 | 32.43 | 25.65 | 21.68 | 0.29 | 71 | 292.79 | 61.2 | 4.75 | 69 | 81.84 | 36344.4 | 459.34 | 453.48 | 126.77 | 57.26 | 32350.59 | 0.45 | 0.82 | 6.92 | 2.01 | 1 | 10
16 | 145 | CONCLUIDO | 3.1164 | 32.09 | 25.53 | 22.86 | 0.3 | 67 | 293.3 | 61.2 | 5 | 65 | 82.1 | 36407.75 | 457.22 | 453.49 | 123.74 | 57.26 | 30855.28 | 0.46 | 0.83 | 6.89 | 1.89 | 1 | 10
17 | 145 | CONCLUIDO | 3.1377 | 31.87 | 25.47 | 23.88 | 0.32 | 64 | 293.81 | 61.2 | 5.25 | 62 | 82.36 | 36471.2 | 456.14 | 453.64 | 121.61 | 57.26 | 29802.11 | 0.47 | 0.83 | 6.9 | 1.83 | 1 | 10
18 | 145 | CONCLUIDO | 3.1653 | 31.59 | 25.36 | 24.94 | 0.33 | 61 | 294.33 | 61.2 | 5.5 | 59 | 82.63 | 36534.76 | 454.05 | 453.49 | 117.86 | 57.26 | 27941.47 | 0.49 | 0.83 | 6.89 | 1.71 | 1 | 10
19 | 145 | CONCLUIDO | 3.1886 | 31.36 | 25.29 | 26.16 | 0.35 | 58 | 294.84 | 61.2 | 5.75 | 56 | 82.9 | 36598.44 | 452.87 | 453.53 | 115.68 | 57.26 | 26866.52 | 0.49 | 0.84 | 6.88 | 1.64 | 1 | 10
20 | 145 | CONCLUIDO | 3.2154 | 31.1 | 25.19 | 27.48 | 0.36 | 55 | 295.36 | 61.2 | 6 | 53 | 83.16 | 36662.22 | 451.03 | 453.57 | 112.14 | 57.26 | 25114.53 | 0.51 | 0.84 | 6.88 | 1.54 | 1 | 10
21 | 145 | CONCLUIDO | 3.2295 | 30.96 | 25.16 | 28.48 | 0.38 | 53 | 295.88 | 61.2 | 6.25 | 51 | 83.43 | 36726.12 | 450.52 | 453.44 | 111.14 | 57.26 | 24624.53 | 0.52 | 0.84 | 6.89 | 1.52 | 1 | 10
22 | 145 | CONCLUIDO | 3.2495 | 30.77 | 25.08 | 29.5 | 0.39 | 51 | 296.4 | 61.2 | 6.5 | 49 | 83.7 | 36790.13 | 449.14 | 453.44 | 108.7 | 57.26 | 23414.02 | 0.53 | 0.84 | 6.87 | 1.43 | 1 | 10
23 | 145 | CONCLUIDO | 3.2679 | 30.6 | 25.01 | 30.63 | 0.4 | 49 | 296.92 | 61.2 | 6.75 | 47 | 83.97 | 36854.25 | 447.87 | 453.43 | 106.5 | 57.26 | 22321.89 | 0.54 | 0.85 | 6.87 | 1.37 | 1 | 10
24 | 145 | CONCLUIDO | 3.2844 | 30.45 | 24.97 | 31.87 | 0.42 | 47 | 297.44 | 61.2 | 7 | 45 | 84.24 | 36918.48 | 447.14 | 453.45 | 104.82 | 57.26 | 21492.28 | 0.55 | 0.85 | 6.87 | 1.32 | 1 | 10
25 | 145 | CONCLUIDO | 3.3052 | 30.26 | 24.88 | 33.18 | 0.43 | 45 | 297.96 | 61.2 | 7.25 | 43 | 84.51 | 36982.83 | 445.51 | 453.47 | 102.32 | 57.26 | 20251.34 | 0.56 | 0.85 | 6.86 | 1.24 | 1 | 10
26 | 145 | CONCLUIDO | 3.3125 | 30.19 | 24.87 | 33.91 | 0.45 | 44 | 298.48 | 61.2 | 7.5 | 42 | 84.79 | 37047.29 | 445.32 | 453.43 | 102.35 | 57.26 | 20271.05 | 0.56 | 0.85 | 6.85 | 1.23 | 1 | 10
27 | 145 | CONCLUIDO | 3.3221 | 30.1 | 24.83 | 34.65 | 0.46 | 43 | 299.01 | 61.2 | 7.75 | 41 | 85.06 | 37111.87 | 444.61 | 453.48 | 101.06 | 57.26 | 19631.66 | 0.57 | 0.85 | 6.85 | 1.19 | 1 | 10
28 | 145 | CONCLUIDO | 3.3398 | 29.94 | 24.78 | 36.27 | 0.48 | 41 | 299.53 | 61.2 | 8 | 39 | 85.33 | 37176.68 | 443.82 | 453.5 | 98.84 | 57.26 | 18531.65 | 0.58 | 0.85 | 6.87 | 1.14 | 1 | 10
29 | 145 | CONCLUIDO | 3.3476 | 29.87 | 24.77 | 37.15 | 0.49 | 40 | 300.06 | 61.2 | 8.25 | 38 | 85.61 | 37241.49 | 443.68 | 453.51 | 98.78 | 57.26 | 18509.13 | 0.58 | 0.85 | 6.85 | 1.12 | 1 | 10
30 | 145 | CONCLUIDO | 3.3591 | 29.77 | 24.72 | 38.03 | 0.5 | 39 | 300.59 | 61.2 | 8.5 | 37 | 85.89 | 37306.42 | 442.68 | 453.46 | 97.07 | 57.26 | 17657.27 | 0.59 | 0.86 | 6.85 | 1.08 | 1 | 10
31 | 145 | CONCLUIDO | 3.3653 | 29.72 | 24.72 | 39.03 | 0.52 | 38 | 301.11 | 61.2 | 8.75 | 36 | 86.16 | 37371.47 | 442.39 | 453.42 | 96.87 | 57.26 | 17561.37 | 0.59 | 0.86 | 6.86 | 1.08 | 1 | 10
32 | 145 | CONCLUIDO | 3.3791 | 29.59 | 24.65 | 39.97 | 0.53 | 37 | 301.64 | 61.2 | 9 | 35 | 86.44 | 37436.63 | 441.48 | 453.49 | 95.01 | 57.26 | 16639.36 | 0.6 | 0.86 | 6.84 | 1.01 | 1 | 10
33 | 145 | CONCLUIDO | 3.3868 | 29.53 | 24.64 | 41.06 | 0.55 | 36 | 302.17 | 61.2 | 9.25 | 34 | 86.72 | 37501.91 | 441.22 | 453.45 | 94.42 | 57.26 | 16346.04 | 0.61 | 0.86 | 6.85 | 1 | 1 | 10
34 | 145 | CONCLUIDO | 3.3927 | 29.48 | 24.64 | 42.24 | 0.56 | 35 | 302.7 | 61.2 | 9.5 | 33 | 87 | 37567.32 | 441.41 | 453.42 | 94.67 | 57.26 | 16479.06 | 0.6 | 0.86 | 6.84 | 1 | 1 | 10
35 | 145 | CONCLUIDO | 3.4065 | 29.36 | 24.57 | 43.37 | 0.57 | 34 | 303.23 | 61.2 | 9.75 | 32 | 87.28 | 37632.84 | 440.1 | 453.42 | 92.26 | 57.26 | 15278.31 | 0.62 | 0.86 | 6.85 | 0.93 | 1 | 10
36 | 145 | CONCLUIDO | 3.4143 | 29.29 | 24.56 | 44.66 | 0.59 | 33 | 303.76 | 61.2 | 10 | 31 | 87.57 | 37698.48 | 439.94 | 453.42 | 91.94 | 57.26 | 15121.39 | 0.62 | 0.86 | 6.84 | 0.92 | 1 | 10
37 | 145 | CONCLUIDO | 3.425 | 29.2 | 24.52 | 45.98 | 0.6 | 32 | 304.3 | 61.2 | 10.25 | 30 | 87.85 | 37764.25 | 439.35 | 453.43 | 90.75 | 57.26 | 14535.11 | 0.63 | 0.86 | 6.84 | 0.88 | 1 | 10
38 | 145 | CONCLUIDO | 3.4333 | 29.13 | 24.51 | 47.43 | 0.61 | 31 | 304.83 | 61.2 | 10.5 | 29 | 88.13 | 37830.13 | 438.93 | 453.4 | 90.32 | 57.26 | 14324.77 | 0.63 | 0.86 | 6.84 | 0.87 | 1 | 10
39 | 145 | CONCLUIDO | 3.4345 | 29.12 | 24.5 | 47.41 | 0.63 | 31 | 305.37 | 61.2 | 10.75 | 29 | 88.42 | 37896.14 | 438.87 | 453.39 | 89.71 | 57.26 | 14018.98 | 0.64 | 0.86 | 6.84 | 0.86 | 1 | 10
40 | 145 | CONCLUIDO | 3.4429 | 29.04 | 24.48 | 48.96 | 0.64 | 30 | 305.9 | 61.2 | 11 | 28 | 88.7 | 37962.28 | 438.55 | 453.38 | 89.01 | 57.26 | 13672.12 | 0.64 | 0.86 | 6.85 | 0.84 | 1 | 10
41 | 145 | CONCLUIDO | 3.4531 | 28.96 | 24.45 | 50.58 | 0.65 | 29 | 306.44 | 61.2 | 11.25 | 27 | 88.99 | 38028.53 | 438.05 | 453.42 | 88.13 | 57.26 | 13239.32 | 0.65 | 0.87 | 6.84 | 0.81 | 1 | 10
42 | 145 | CONCLUIDO | 3.451 | 28.98 | 24.46 | 50.62 | 0.67 | 29 | 306.98 | 61.2 | 11.5 | 27 | 89.28 | 38094.91 | 438.39 | 453.47 | 88.78 | 57.26 | 13561.39 | 0.64 | 0.86 | 6.84 | 0.82 | 1 | 10
43 | 145 | CONCLUIDO | 3.4613 | 28.89 | 24.43 | 52.36 | 0.68 | 28 | 307.52 | 61.2 | 11.75 | 26 | 89.57 | 38161.42 | 437.73 | 453.37 | 87.83 | 57.26 | 13093.63 | 0.65 | 0.87 | 6.84 | 0.79 | 1 | 10
44 | 145 | CONCLUIDO | 3.4638 | 28.87 | 24.41 | 52.31 | 0.69 | 28 | 308.06 | 61.2 | 12 | 26 | 89.86 | 38228.06 | 437.2 | 453.5 | 87.06 | 57.26 | 12705.93 | 0.66 | 0.87 | 6.84 | 0.77 | 1 | 10
45 | 145 | CONCLUIDO | 3.4713 | 28.81 | 24.4 | 54.23 | 0.71 | 27 | 308.6 | 61.2 | 12.25 | 25 | 90.15 | 38294.82 | 437.28 | 453.44 | 86.59 | 57.26 | 12478.16 | 0.66 | 0.87 | 6.84 | 0.76 | 1 | 10
46 | 145 | CONCLUIDO | 3.4821 | 28.72 | 24.37 | 56.23 | 0.72 | 26 | 309.14 | 61.2 | 12.5 | 24 | 90.44 | 38361.7 | 436.3 | 453.41 | 85.71 | 57.26 | 12041.53 | 0.67 | 0.87 | 6.83 | 0.73 | 1 | 10
47 | 145 | CONCLUIDO | 3.4844 | 28.7 | 24.35 | 56.19 | 0.73 | 26 | 309.68 | 61.2 | 12.75 | 24 | 90.74 | 38428.72 | 436.23 | 453.42 | 84.98 | 57.26 | 11677.61 | 0.67 | 0.87 | 6.83 | 0.71 | 1 | 10
48 | 145 | CONCLUIDO | 3.4934 | 28.62 | 24.33 | 58.39 | 0.75 | 25 | 310.23 | 61.2 | 13 | 23 | 91.03 | 38495.87 | 435.78 | 453.42 | 84.33 | 57.26 | 11359.76 | 0.68 | 0.87 | 6.83 | 0.69 | 1 | 10
49 | 145 | CONCLUIDO | 3.4923 | 28.63 | 24.34 | 58.41 | 0.76 | 25 | 310.77 | 61.2 | 13.25 | 23 | 91.33 | 38563.14 | 436.11 | 453.38 | 84.81 | 57.26 | 11598.49 | 0.68 | 0.87 | 6.83 | 0.7 | 1 | 10
50 | 145 | CONCLUIDO | 3.4942 | 28.62 | 24.32 | 58.37 | 0.77 | 25 | 311.32 | 61.2 | 13.5 | 23 | 91.62 | 38630.55 | 435.85 | 453.39 | 84.17 | 57.26 | 11279.88 | 0.68 | 0.87 | 6.83 | 0.68 | 1 | 10
51 | 145 | CONCLUIDO | 3.5045 | 28.53 | 24.29 | 60.73 | 0.79 | 24 | 311.87 | 61.2 | 13.75 | 22 | 91.92 | 38698.21 | 435.62 | 453.45 | 83.11 | 57.26 | 10753.54 | 0.69 | 0.87 | 6.83 | 0.65 | 1 | 10
52 | 145 | CONCLUIDO | 3.5056 | 28.53 | 24.28 | 60.71 | 0.8 | 24 | 312.42 | 61.2 | 14 | 22 | 92.22 | 38765.89 | 435.33 | 453.44 | 83.05 | 57.26 | 10723.08 | 0.69 | 0.87 | 6.82 | 0.64 | 1 | 10
53 | 145 | CONCLUIDO | 3.5141 | 28.46 | 24.27 | 63.31 | 0.81 | 23 | 312.97 | 61.2 | 14.25 | 21 | 92.52 | 38833.69 | 434.82 | 453.37 | 82.31 | 57.26 | 10356.57 | 0.7 | 0.87 | 6.83 | 0.63 | 1 | 10
54 | 145 | CONCLUIDO | 3.5148 | 28.45 | 24.26 | 63.29 | 0.82 | 23 | 313.52 | 61.2 | 14.5 | 21 | 92.82 | 38901.63 | 435.14 | 453.42 | 82.47 | 57.26 | 10439.41 | 0.69 | 0.87 | 6.82 | 0.62 | 1 | 10
55 | 145 | CONCLUIDO | 3.5136 | 28.46 | 24.27 | 63.32 | 0.84 | 23 | 314.07 | 61.2 | 14.75 | 21 | 93.12 | 38969.71 | 435.03 | 453.4 | 82.47 | 57.26 | 10435.96 | 0.69 | 0.87 | 6.83 | 0.63 | 1 | 10
56 | 145 | CONCLUIDO | 3.5247 | 28.37 | 24.24 | 66.1 | 0.85 | 22 | 314.62 | 61.2 | 15 | 20 | 93.43 | 39037.92 | 434.6 | 453.39 | 81.38 | 57.26 | 9897.82 | 0.7 | 0.87 | 6.83 | 0.6 | 1 | 10
57 | 145 | CONCLUIDO | 3.5237 | 28.38 | 24.24 | 66.12 | 0.86 | 22 | 315.18 | 61.2 | 15.25 | 20 | 93.73 | 39106.27 | 434.97 | 453.38 | 81.58 | 57.26 | 9997.38 | 0.7 | 0.87 | 6.83 | 0.6 | 1 | 10
58 | 145 | CONCLUIDO | 3.525 | 28.37 | 24.23 | 66.09 | 0.87 | 22 | 315.73 | 61.2 | 15.5 | 20 | 94.03 | 39174.75 | 434.53 | 453.43 | 81.28 | 57.26 | 9850.07 | 0.7 | 0.87 | 6.83 | 0.59 | 1 | 10
59 | 145 | CONCLUIDO | 3.537 | 28.27 | 24.19 | 69.12 | 0.89 | 21 | 316.29 | 61.2 | 15.75 | 19 | 94.34 | 39243.37 | 433.9 | 453.41 | 80 | 57.26 | 9213.92 | 0.72 | 0.87 | 6.82 | 0.55 | 1 | 10
60 | 145 | CONCLUIDO | 3.5341 | 28.3 | 24.22 | 69.19 | 0.9 | 21 | 316.85 | 61.2 | 16 | 19 | 94.65 | 39312.13 | 434.32 | 453.44 | 80.82 | 57.26 | 9622.83 | 0.71 | 0.87 | 6.82 | 0.57 | 1 | 10
61 | 145 | CONCLUIDO | 3.5338 | 28.3 | 24.22 | 69.19 | 0.91 | 21 | 317.41 | 61.2 | 16.25 | 19 | 94.96 | 39381.03 | 434.58 | 453.43 | 80.92 | 57.26 | 9671.26 | 0.71 | 0.87 | 6.82 | 0.58 | 1 | 10
62 | 145 | CONCLUIDO | 3.5439 | 28.22 | 24.19 | 72.57 | 0.92 | 20 | 317.97 | 61.2 | 16.5 | 18 | 95.27 | 39450.07 | 434.18 | 453.39 | 79.71 | 57.26 | 9074.81 | 0.72 | 0.87 | 6.83 | 0.55 | 1 | 10
63 | 145 | CONCLUIDO | 3.5464 | 28.2 | 24.17 | 72.51 | 0.94 | 20 | 318.53 | 61.2 | 16.75 | 18 | 95.58 | 39519.26 | 433.9 | 453.41 | 79.21 | 57.26 | 8824 | 0.72 | 0.88 | 6.82 | 0.53 | 1 | 10
64 | 145 | CONCLUIDO | 3.5446 | 28.21 | 24.19 | 72.56 | 0.95 | 20 | 319.09 | 61.2 | 17 | 18 | 95.89 | 39588.58 | 434.05 | 453.4 | 79.82 | 57.26 | 9129.38 | 0.72 | 0.87 | 6.82 | 0.54 | 1 | 10
65 | 145 | CONCLUIDO | 3.5535 | 28.14 | 24.17 | 76.32 | 0.96 | 19 | 319.65 | 61.2 | 17.25 | 17 | 96.2 | 39658.05 | 433.22 | 453.4 | 79.15 | 57.26 | 8797.9 | 0.72 | 0.88 | 6.82 | 0.53 | 1 | 10
66 | 145 | CONCLUIDO | 3.5537 | 28.14 | 24.17 | 76.32 | 0.97 | 19 | 320.22 | 61.2 | 17.5 | 17 | 96.52 | 39727.66 | 433.77 | 453.37 | 79.05 | 57.26 | 8748.89 | 0.72 | 0.88 | 6.82 | 0.53 | 1 | 10
67 | 145 | CONCLUIDO | 3.5552 | 28.13 | 24.16 | 76.28 | 0.99 | 19 | 320.78 | 61.2 | 17.75 | 17 | 96.83 | 39797.41 | 433.44 | 453.41 | 78.67 | 57.26 | 8560.65 | 0.73 | 0.88 | 6.82 | 0.51 | 1 | 10
68 | 145 | CONCLUIDO | 3.5549 | 28.13 | 24.16 | 76.29 | 1 | 19 | 321.35 | 61.2 | 18 | 17 | 97.15 | 39867.32 | 433.49 | 453.41 | 78.68 | 57.26 | 8561.57 | 0.73 | 0.88 | 6.82 | 0.52 | 1 | 10
69 | 145 | CONCLUIDO | 3.5669 | 28.04 | 24.12 | 80.39 | 1.01 | 18 | 321.92 | 61.2 | 18.25 | 16 | 97.47 | 39937.36 | 432.55 | 453.41 | 77.53 | 57.26 | 7995.35 | 0.74 | 0.88 | 6.82 | 0.47 | 1 | 10
70 | 145 | CONCLUIDO | 3.5647 | 28.05 | 24.13 | 80.45 | 1.02 | 18 | 322.49 | 61.2 | 18.5 | 16 | 97.79 | 40007.56 | 433.34 | 453.43 | 78.05 | 57.26 | 8252.56 | 0.73 | 0.88 | 6.82 | 0.49 | 1 | 10
71 | 145 | CONCLUIDO | 3.5638 | 28.06 | 24.14 | 80.47 | 1.03 | 18 | 323.06 | 61.2 | 18.75 | 16 | 98.11 | 40077.9 | 433.77 | 453.42 | 78.36 | 57.26 | 8407.5 | 0.73 | 0.88 | 6.82 | 0.5 | 1 | 10
72 | 145 | CONCLUIDO | 3.5676 | 28.03 | 24.11 | 80.37 | 1.05 | 18 | 323.63 | 61.2 | 19 | 16 | 98.43 | 40148.52 | 433.17 | 453.37 | 77.38 | 57.26 | 7916.66 | 0.74 | 0.88 | 6.82 | 0.47 | 1 | 10
73 | 145 | CONCLUIDO | 3.5669 | 28.04 | 24.12 | 80.39 | 1.06 | 18 | 324.2 | 61.2 | 19.25 | 16 | 98.75 | 40219.17 | 433.19 | 453.41 | 77.6 | 57.26 | 8028.16 | 0.74 | 0.88 | 6.82 | 0.47 | 1 | 10
74 | 145 | CONCLUIDO | 3.5745 | 27.98 | 24.11 | 85.1 | 1.07 | 17 | 324.78 | 61.2 | 19.5 | 15 | 99.08 | 40289.97 | 433.2 | 453.38 | 77.25 | 57.26 | 7858.53 | 0.74 | 0.88 | 6.82 | 0.47 | 1 | 10
75 | 145 | CONCLUIDO | 3.5748 | 27.97 | 24.11 | 85.09 | 1.08 | 17 | 325.35 | 61.2 | 19.75 | 15 | 99.4 | 40360.92 | 433.38 | 453.41 | 77.06 | 57.26 | 7765.29 | 0.74 | 0.88 | 6.82 | 0.47 | 1 | 10
76 | 145 | CONCLUIDO | 3.5759 | 27.97 | 24.1 | 85.06 | 1.09 | 17 | 325.93 | 61.2 | 20 | 15 | 99.73 | 40432.03 | 433.27 | 453.41 | 76.8 | 57.26 | 7634.45 | 0.75 | 0.88 | 6.82 | 0.46 | 1 | 10
77 | 145 | CONCLUIDO | 3.5758 | 27.97 | 24.1 | 85.06 | 1.11 | 17 | 326.51 | 61.2 | 20.25 | 15 | 100.06 | 40503.29 | 433.31 | 453.36 | 76.91 | 57.26 | 7689.1 | 0.74 | 0.88 | 6.82 | 0.46 | 1 | 10
78 | 145 | CONCLUIDO | 3.5769 | 27.96 | 24.09 | 85.03 | 1.12 | 17 | 327.08 | 61.2 | 20.5 | 15 | 100.39 | 40574.7 | 432.76 | 453.38 | 76.82 | 57.26 | 7643.94 | 0.75 | 0.88 | 6.81 | 0.45 | 1 | 10
79 | 145 | CONCLUIDO | 3.5868 | 27.88 | 24.07 | 90.26 | 1.13 | 16 | 327.66 | 61.2 | 20.75 | 14 | 100.72 | 40646.27 | 432.49 | 453.38 | 76.06 | 57.26 | 7269.81 | 0.75 | 0.88 | 6.81 | 0.43 | 1 | 10
80 | 145 | CONCLUIDO | 3.588 | 27.87 | 24.06 | 90.22 | 1.14 | 16 | 328.25 | 61.2 | 21 | 14 | 101.05 | 40718 | 432.87 | 453.39 | 75.65 | 57.26 | 7062.5 | 0.76 | 0.88 | 6.82 | 0.42 | 1 | 10
81 | 145 | CONCLUIDO | 3.5875 | 27.87 | 24.06 | 90.24 | 1.15 | 16 | 328.83 | 61.2 | 21.25 | 14 | 101.38 | 40789.89 | 433.14 | 453.42 | 75.65 | 57.26 | 7061.78 | 0.76 | 0.88 | 6.82 | 0.42 | 1 | 10
82 | 145 | CONCLUIDO | 3.5868 | 27.88 | 24.07 | 90.26 | 1.16 | 16 | 329.41 | 61.2 | 21.5 | 14 | 101.71 | 40861.93 | 433.25 | 453.37 | 76.1 | 57.26 | 7290.28 | 0.75 | 0.88 | 6.81 | 0.43 | 1 | 10
83 | 145 | CONCLUIDO | 3.5868 | 27.88 | 24.07 | 90.26 | 1.17 | 16 | 330 | 61.2 | 21.75 | 14 | 102.05 | 40934.14 | 433.29 | 453.42 | 75.9 | 57.26 | 7189.75 | 0.75 | 0.88 | 6.82 | 0.43 | 1 | 10
84 | 145 | CONCLUIDO | 3.5866 | 27.88 | 24.07 | 90.26 | 1.19 | 16 | 330.59 | 61.2 | 22 | 14 | 102.39 | 41006.51 | 432.98 | 453.41 | 75.94 | 57.26 | 7208.83 | 0.75 | 0.88 | 6.82 | 0.43 | 1 | 10
85 | 145 | CONCLUIDO | 3.5974 | 27.8 | 24.04 | 96.16 | 1.2 | 15 | 331.17 | 61.2 | 22.25 | 13 | 102.72 | 41079.04 | 432.8 | 453.36 | 74.96 | 57.26 | 6722.52 | 0.76 | 0.88 | 6.82 | 0.4 | 1 | 10
86 | 145 | CONCLUIDO | 3.5996 | 27.78 | 24.02 | 96.09 | 1.21 | 15 | 331.76 | 61.2 | 22.5 | 13 | 103.06 | 41151.74 | 432.61 | 453.37 | 74.27 | 57.26 | 6379 | 0.77 | 0.88 | 6.82 | 0.38 | 1 | 10
87 | 145 | CONCLUIDO | 3.5972 | 27.8 | 24.04 | 96.17 | 1.22 | 15 | 332.35 | 61.2 | 22.75 | 13 | 103.41 | 41224.6 | 433.28 | 453.37 | 75.21 | 57.26 | 6849.56 | 0.76 | 0.88 | 6.81 | 0.4 | 1 | 10
88 | 145 | CONCLUIDO | 3.5968 | 27.8 | 24.04 | 96.18 | 1.23 | 15 | 332.95 | 61.2 | 23 | 13 | 103.75 | 41297.62 | 433.17 | 453.38 | 75.11 | 57.26 | 6798.94 | 0.76 | 0.88 | 6.82 | 0.4 | 1 | 10
89 | 145 | CONCLUIDO | 3.5972 | 27.8 | 24.04 | 96.17 | 1.24 | 15 | 333.54 | 61.2 | 23.25 | 13 | 104.09 | 41370.82 | 433.06 | 453.42 | 75.15 | 57.26 | 6818.18 | 0.76 | 0.88 | 6.81 | 0.4 | 1 | 10
90 | 145 | CONCLUIDO | 3.5981 | 27.79 | 24.04 | 96.14 | 1.25 | 15 | 334.14 | 61.2 | 23.5 | 13 | 104.44 | 41444.3 | 432.52 | 453.38 | 74.9 | 57.26 | 6693.36 | 0.76 | 0.88 | 6.81 | 0.39 | 1 | 10
91 | 145 | CONCLUIDO | 3.5964 | 27.81 | 24.05 | 96.19 | 1.26 | 15 | 334.73 | 61.2 | 23.75 | 13 | 104.78 | 41517.84 | 432.61 | 453.37 | 75.32 | 57.26 | 6903.24 | 0.76 | 0.88 | 6.81 | 0.41 | 1 | 10
92 | 145 | CONCLUIDO | 3.6067 | 27.73 | 24.02 | 102.95 | 1.28 | 14 | 335.33 | 61.2 | 24 | 12 | 105.13 | 41591.55 | 432.47 | 453.38 | 74.43 | 57.26 | 6460.8 | 0.77 | 0.88 | 6.81 | 0.38 | 1 | 10
93 | 145 | CONCLUIDO | 3.6079 | 27.72 | 24.01 | 102.91 | 1.29 | 14 | 335.93 | 61.2 | 24.25 | 12 | 105.48 | 41665.42 | 432.87 | 453.42 | 74.1 | 57.26 | 6297.45 | 0.77 | 0.88 | 6.81 | 0.37 | 1 | 10
94 | 145 | CONCLUIDO | 3.6075 | 27.72 | 24.02 | 102.93 | 1.3 | 14 | 336.53 | 61.2 | 24.5 | 12 | 105.83 | 41739.48 | 433.43 | 453.39 | 74.22 | 57.26 | 6360.76 | 0.77 | 0.88 | 6.81 | 0.38 | 1 | 10
95 | 145 | CONCLUIDO | 3.6084 | 27.71 | 24.01 | 102.9 | 1.31 | 14 | 337.13 | 61.2 | 24.75 | 12 | 106.18 | 41813.7 | 433.34 | 453.38 | 74.01 | 57.26 | 6254.23 | 0.77 | 0.88 | 6.81 | 0.37 | 1 | 10
96 | 145 | CONCLUIDO | 3.6088 | 27.71 | 24.01 | 102.89 | 1.32 | 14 | 337.73 | 61.2 | 25 | 12 | 106.53 | 41888.1 | 433.28 | 453.37 | 73.82 | 57.26 | 6158.73 | 0.78 | 0.88 | 6.82 | 0.37 | 1 | 10
97 | 145 | CONCLUIDO | 3.6088 | 27.71 | 24.01 | 102.88 | 1.33 | 14 | 338.34 | 61.2 | 25.25 | 12 | 106.89 | 41962.68 | 433.43 | 453.42 | 73.84 | 57.26 | 6166.22 | 0.78 | 0.88 | 6.81 | 0.37 | 1 | 10
98 | 145 | CONCLUIDO | 3.6083 | 27.71 | 24.01 | 102.9 | 1.34 | 14 | 338.94 | 61.2 | 25.5 | 12 | 107.25 | 42037.44 | 432.86 | 453.4 | 73.83 | 57.26 | 6161.66 | 0.78 | 0.88 | 6.82 | 0.37 | 1 | 10
99 | 145 | CONCLUIDO | 3.6074 | 27.72 | 24.02 | 102.93 | 1.35 | 14 | 339.55 | 61.2 | 25.75 | 12 | 107.6 | 42112.37 | 432.79 | 453.41 | 74.17 | 57.26 | 6331.63 | 0.77 | 0.88 | 6.82 | 0.38 | 1 | 10
100 | 145 | CONCLUIDO | 3.6177 | 27.64 | 23.99 | 110.73 | 1.36 | 13 | 340.16 | 61.2 | 26 | 11 | 107.96 | 42187.49 | 433.03 | 453.38 | 73.5 | 57.26 | 6004.48 | 0.78 | 0.88 | 6.81 | 0.35 | 1 | 10
101 | 145 | CONCLUIDO | 3.6179 | 27.64 | 23.99 | 110.73 | 1.37 | 13 | 340.77 | 61.2 | 26.25 | 11 | 108.32 | 42262.79 | 433.27 | 453.37 | 73.48 | 57.26 | 5994.56 | 0.78 | 0.88 | 6.81 | 0.35 | 1 | 10
102 | 145 | CONCLUIDO | 3.619 | 27.63 | 23.98 | 110.69 | 1.38 | 13 | 341.38 | 61.2 | 26.5 | 11 | 108.68 | 42338.27 | 433.17 | 453.43 | 73.17 | 57.26 | 5837.72 | 0.78 | 0.88 | 6.81 | 0.34 | 1 | 10
103 | 145 | CONCLUIDO | 3.6177 | 27.64 | 23.99 | 110.73 | 1.39 | 13 | 342 | 61.2 | 26.75 | 11 | 109.05 | 42413.94 | 433.61 | 453.38 | 73.49 | 57.26 | 6000.12 | 0.78 | 0.88 | 6.81 | 0.35 | 1 | 10
104 | 145 | CONCLUIDO | 3.6185 | 27.64 | 23.99 | 110.71 | 1.4 | 13 | 342.61 | 61.2 | 27 | 11 | 109.41 | 42489.79 | 433.79 | 453.4 | 73.33 | 57.26 | 5916.19 | 0.78 | 0.88 | 6.81 | 0.35 | 1 | 10
105 | 145 | CONCLUIDO | 3.6194 | 27.63 | 23.98 | 110.67 | 1.42 | 13 | 343.23 | 61.2 | 27.25 | 11 | 109.78 | 42565.83 | 433.99 | 453.36 | 73.01 | 57.26 | 5756.31 | 0.78 | 0.88 | 6.81 | 0.34 | 1 | 10
106 | 145 | CONCLUIDO | 3.6199 | 27.63 | 23.98 | 110.66 | 1.43 | 13 | 343.85 | 61.2 | 27.5 | 11 | 110.15 | 42642.18 | 433.88 | 453.39 | 72.88 | 57.26 | 5694.55 | 0.79 | 0.88 | 6.81 | 0.33 | 1 | 10
107 | 145 | CONCLUIDO | 3.6185 | 27.64 | 23.99 | 110.71 | 1.44 | 13 | 344.47 | 61.2 | 27.75 | 11 | 110.52 | 42718.61 | 434.13 | 453.38 | 73.24 | 57.26 | 5874.75 | 0.78 | 0.88 | 6.81 | 0.35 | 1 | 10
108 | 145 | CONCLUIDO | 3.6186 | 27.63 | 23.98 | 110.7 | 1.45 | 13 | 345.09 | 61.2 | 28 | 11 | 110.89 | 42795.22 | 433.89 | 453.4 | 73.26 | 57.26 | 5880.81 | 0.78 | 0.88 | 6.81 | 0.34 | 1 | 10
109 | 145 | CONCLUIDO | 3.6307 | 27.54 | 23.95 | 119.74 | 1.46 | 12 | 345.71 | 61.2 | 28.25 | 10 | 111.26 | 42872.03 | 432.97 | 453.4 | 72.03 | 57.26 | 5274.08 | 0.79 | 0.88 | 6.81 | 0.31 | 1 | 10
110 | 145 | CONCLUIDO | 3.6298 | 27.55 | 23.95 | 119.77 | 1.47 | 12 | 346.34 | 61.2 | 28.5 | 10 | 111.64 | 42949.03 | 433.3 | 453.36 | 72.19 | 57.26 | 5351.28 | 0.79 | 0.88 | 6.81 | 0.31 | 1 | 10
111 | 145 | CONCLUIDO | 3.6298 | 27.55 | 23.95 | 119.77 | 1.48 | 12 | 346.96 | 61.2 | 28.75 | 10 | 112.01 | 43026.23 | 433.59 | 453.39 | 72.05 | 57.26 | 5284.49 | 0.79 | 0.88 | 6.81 | 0.31 | 1 | 10
112 | 145 | CONCLUIDO | 3.6284 | 27.56 | 23.96 | 119.82 | 1.49 | 12 | 347.59 | 61.2 | 29 | 10 | 112.39 | 43103.63 | 434.2 | 453.36 | 72.5 | 57.26 | 5509.84 | 0.79 | 0.88 | 6.81 | 0.32 | 1 | 10
113 | 145 | CONCLUIDO | 3.6303 | 27.55 | 23.95 | 119.75 | 1.5 | 12 | 348.22 | 61.2 | 29.25 | 10 | 112.77 | 43181.22 | 434.03 | 453.37 | 72.2 | 57.26 | 5356.81 | 0.79 | 0.88 | 6.81 | 0.31 | 1 | 10
114 | 145 | CONCLUIDO | 3.6297 | 27.55 | 23.95 | 119.77 | 1.51 | 12 | 348.85 | 61.2 | 29.5 | 10 | 113.15 | 43259.02 | 434.18 | 453.37 | 72.23 | 57.26 | 5371.4 | 0.79 | 0.88 | 6.81 | 0.31 | 1 | 10
115 | 145 | CONCLUIDO | 3.6302 | 27.55 | 23.95 | 119.76 | 1.52 | 12 | 349.48 | 61.2 | 29.75 | 10 | 113.53 | 43337.02 | 434.32 | 453.38 | 72.19 | 57.26 | 5351.27 | 0.79 | 0.88 | 6.81 | 0.31 | 1 | 10
116 | 145 | CONCLUIDO | 3.6297 | 27.55 | 23.95 | 119.77 | 1.53 | 12 | 350.12 | 61.2 | 30 | 10 | 113.92 | 43415.22 | 434.33 | 453.43 | 72.17 | 57.26 | 5345.28 | 0.79 | 0.88 | 6.81 | 0.31 | 1 | 10
117 | 145 | CONCLUIDO | 3.6288 | 27.56 | 23.96 | 119.81 | 1.54 | 12 | 350.75 | 61.2 | 30.25 | 10 | 114.3 | 43493.63 | 434.64 | 453.36 | 72.33 | 57.26 | 5425.09 | 0.79 | 0.88 | 6.81 | 0.32 | 1 | 10
118 | 145 | CONCLUIDO | 3.6293 | 27.55 | 23.96 | 119.79 | 1.55 | 12 | 351.39 | 61.2 | 30.5 | 10 | 114.69 | 43572.25 | 434.64 | 453.36 | 72.28 | 57.26 | 5399.66 | 0.79 | 0.88 | 6.81 | 0.32 | 1 | 10
119 | 145 | CONCLUIDO | 3.6294 | 27.55 | 23.96 | 119.78 | 1.56 | 12 | 352.03 | 61.2 | 30.75 | 10 | 115.08 | 43651.07 | 434.33 | 453.37 | 72.2 | 57.26 | 5359.94 | 0.79 | 0.88 | 6.81 | 0.32 | 1 | 10
120 | 145 | CONCLUIDO | 3.6306 | 27.54 | 23.95 | 119.74 | 1.57 | 12 | 352.67 | 61.2 | 31 | 10 | 115.47 | 43730.1 | 434.08 | 453.4 | 72.15 | 57.26 | 5331.02 | 0.79 | 0.88 | 6.81 | 0.31 | 1 | 10
121 | 145 | CONCLUIDO | 3.6416 | 27.46 | 23.92 | 130.47 | 1.58 | 11 | 353.31 | 61.2 | 31.25 | 9 | 115.86 | 43809.48 | 433.96 | 453.4 | 70.98 | 57.26 | 4752.1 | 0.81 | 0.88 | 6.81 | 0.28 | 1 | 10
122 | 145 | CONCLUIDO | 3.643 | 27.45 | 23.91 | 130.41 | 1.59 | 11 | 353.96 | 61.2 | 31.5 | 9 | 116.26 | 43888.94 | 434.47 | 453.37 | 70.73 | 57.26 | 4629.04 | 0.81 | 0.88 | 6.81 | 0.27 | 1 | 10
123 | 145 | CONCLUIDO | 3.6414 | 27.46 | 23.92 | 130.47 | 1.6 | 11 | 354.6 | 61.2 | 31.75 | 9 | 116.65 | 43968.62 | 435.01 | 453.39 | 71.14 | 57.26 | 4831.45 | 0.8 | 0.88 | 6.81 | 0.28 | 1 | 10
124 | 145 | CONCLUIDO | 3.6406 | 27.47 | 23.93 | 130.51 | 1.61 | 11 | 355.25 | 61.2 | 32 | 9 | 117.05 | 44048.52 | 435.52 | 453.38 | 71.3 | 57.26 | 4911.45 | 0.8 | 0.88 | 6.81 | 0.29 | 1 | 10
125 | 145 | CONCLUIDO | 3.6406 | 27.47 | 23.93 | 130.51 | 1.62 | 11 | 355.9 | 61.2 | 32.25 | 9 | 117.45 | 44128.64 | 435.93 | 453.38 | 71.46 | 57.26 | 4995.26 | 0.8 | 0.88 | 6.8 | 0.29 | 1 | 10
126 | 145 | CONCLUIDO | 3.6412 | 27.46 | 23.92 | 130.48 | 1.63 | 11 | 356.55 | 61.2 | 32.5 | 9 | 117.85 | 44208.97 | 436.07 | 453.36 | 71.29 | 57.26 | 4907.02 | 0.8 | 0.88 | 6.8 | 0.28 | 1 | 10
127 | 145 | CONCLUIDO | 3.6414 | 27.46 | 23.92 | 130.47 | 1.63 | 11 | 357.2 | 61.2 | 32.75 | 9 | 118.26 | 44289.53 | 436.32 | 453.36 | 71.14 | 57.26 | 4833.58 | 0.8 | 0.88 | 6.81 | 0.28 | 1 | 10
128 | 145 | CONCLUIDO | 3.6413 | 27.46 | 23.92 | 130.48 | 1.64 | 11 | 357.86 | 61.2 | 33 | 9 | 118.66 | 44370.32 | 436.41 | 453.36 | 71.14 | 57.26 | 4832.94 | 0.8 | 0.88 | 6.81 | 0.28 | 1 | 10
129 | 145 | CONCLUIDO | 3.6408 | 27.47 | 23.92 | 130.5 | 1.65 | 11 | 358.52 | 61.2 | 33.25 | 9 | 119.07 | 44451.33 | 436.17 | 453.38 | 71.17 | 57.26 | 4847.32 | 0.8 | 0.88 | 6.81 | 0.28 | 1 | 10
130 | 145 | CONCLUIDO | 3.6417 | 27.46 | 23.92 | 130.46 | 1.66 | 11 | 359.17 | 61.2 | 33.5 | 9 | 119.48 | 44532.57 | 436.37 | 453.36 | 71.04 | 57.26 | 4785.72 | 0.81 | 0.88 | 6.81 | 0.28 | 1 | 10
131 | 145 | CONCLUIDO | 3.6419 | 27.46 | 23.92 | 130.45 | 1.67 | 11 | 359.84 | 61.2 | 33.75 | 9 | 119.89 | 44614.04 | 436.13 | 453.36 | 70.94 | 57.26 | 4730.82 | 0.81 | 0.88 | 6.81 | 0.28 | 1 | 10
132 | 145 | CONCLUIDO | 3.6409 | 27.47 | 23.92 | 130.5 | 1.68 | 11 | 360.5 | 61.2 | 34 | 9 | 120.3 | 44695.75 | 435.98 | 453.38 | 71.11 | 57.26 | 4816.36 | 0.81 | 0.88 | 6.81 | 0.28 | 1 | 10
133 | 145 | CONCLUIDO | 3.641 | 27.47 | 23.92 | 130.49 | 1.69 | 11 | 361.16 | 61.2 | 34.25 | 9 | 120.71 | 44777.68 | 435.44 | 453.38 | 71.18 | 57.26 | 4853.74 | 0.8 | 0.88 | 6.81 | 0.28 | 1 | 10
134 | 145 | CONCLUIDO | 3.6391 | 27.48 | 23.94 | 130.57 | 1.7 | 11 | 361.83 | 61.2 | 34.5 | 9 | 121.13 | 44859.98 | 435.29 | 453.42 | 71.67 | 57.26 | 5099.8 | 0.8 | 0.88 | 6.81 | 0.3 | 1 | 10
135 | 145 | CONCLUIDO | 3.6509 | 27.39 | 23.9 | 143.41 | 1.71 | 10 | 362.5 | 61.2 | 34.75 | 8 | 121.55 | 44942.4 | 435.03 | 453.36 | 70.64 | 57.26 | 4589.99 | 0.81 | 0.88 | 6.8 | 0.26 | 1 | 10
136 | 145 | CONCLUIDO | 3.65 | 27.4 | 23.91 | 143.45 | 1.72 | 10 | 363.17 | 61.2 | 35 | 8 | 121.97 | 45025.06 | 435.89 | 453.38 | 70.56 | 57.26 | 4550.39 | 0.81 | 0.88 | 6.81 | 0.27 | 1 | 10
137 | 145 | CONCLUIDO | 3.6515 | 27.39 | 23.9 | 143.39 | 1.73 | 10 | 363.84 | 61.2 | 35.25 | 8 | 122.39 | 45107.96 | 435.99 | 453.36 | 70.46 | 57.26 | 4499.33 | 0.81 | 0.88 | 6.8 | 0.26 | 1 | 10
138 | 145 | CONCLUIDO | 3.6534 | 27.37 | 23.88 | 143.3 | 1.74 | 10 | 364.51 | 61.2 | 35.5 | 8 | 122.82 | 45191.1 | 436.19 | 453.38 | 69.91 | 57.26 | 4224.64 | 0.82 | 0.89 | 6.8 | 0.24 | 1 | 10
139 | 145 | CONCLUIDO | 3.6524 | 27.38 | 23.89 | 143.35 | 1.75 | 10 | 365.19 | 61.2 | 35.75 | 8 | 123.24 | 45274.49 | 436.56 | 453.36 | 70.11 | 57.26 | 4323.76 | 0.82 | 0.89 | 6.81 | 0.25 | 1 | 10
140 | 145 | CONCLUIDO | 3.6524 | 27.38 | 23.89 | 143.34 | 1.75 | 10 | 365.87 | 61.2 | 36 | 8 | 123.67 | 45358.13 | 437.11 | 453.38 | 70.08 | 57.26 | 4309.88 | 0.82 | 0.89 | 6.81 | 0.25 | 1 | 10
141 | 145 | CONCLUIDO | 3.6518 | 27.38 | 23.9 | 143.37 | 1.76 | 10 | 366.55 | 61.2 | 36.25 | 8 | 124.1 | 45442.03 | 437.62 | 453.36 | 70.36 | 57.26 | 4447.67 | 0.81 | 0.89 | 6.81 | 0.26 | 1 | 10
142 | 145 | CONCLUIDO | 3.652 | 27.38 | 23.89 | 143.37 | 1.77 | 10 | 367.23 | 61.2 | 36.5 | 8 | 124.53 | 45526.17 | 437.91 | 453.36 | 70.35 | 57.26 | 4444.31 | 0.81 | 0.89 | 6.8 | 0.25 | 1 | 10
143 | 145 | CONCLUIDO | 3.6515 | 27.39 | 23.9 | 143.39 | 1.78 | 10 | 367.92 | 61.2 | 36.75 | 8 | 124.97 | 45610.57 | 438.3 | 453.36 | 70.33 | 57.26 | 4431.35 | 0.81 | 0.88 | 6.81 | 0.26 | 1 | 10
144 | 145 | CONCLUIDO | 3.6519 | 27.38 | 23.89 | 143.37 | 1.79 | 10 | 368.6 | 61.2 | 37 | 8 | 125.4 | 45695.24 | 438.33 | 453.37 | 70.31 | 57.26 | 4424 | 0.81 | 0.89 | 6.81 | 0.25 | 1 | 10
145 | 145 | CONCLUIDO | 3.6516 | 27.38 | 23.9 | 143.38 | 1.8 | 10 | 369.29 | 61.2 | 37.25 | 8 | 125.84 | 45780.16 | 438.74 | 453.36 | 70.37 | 57.26 | 4453.89 | 0.81 | 0.89 | 6.81 | 0.26 | 1 | 10
146 | 145 | CONCLUIDO | 3.6503 | 27.4 | 23.91 | 143.44 | 1.81 | 10 | 369.98 | 61.2 | 37.5 | 8 | 126.28 | 45865.47 | 439.08 | 453.4 | 70.72 | 57.26 | 4630.53 | 0.81 | 0.88 | 6.81 | 0.27 | 1 | 10
147 | 145 | CONCLUIDO | 3.6492 | 27.4 | 23.92 | 143.49 | 1.82 | 10 | 370.67 | 61.2 | 37.75 | 8 | 126.73 | 45950.92 | 439.24 | 453.37 | 71.04 | 57.26 | 4789.68 | 0.81 | 0.88 | 6.81 | 0.28 | 1 | 10
148 | 145 | CONCLUIDO | 3.652 | 27.38 | 23.89 | 143.37 | 1.82 | 10 | 371.37 | 61.2 | 38 | 8 | 127.17 | 46036.65 | 438.88 | 453.36 | 70.32 | 57.26 | 4427.53 | 0.81 | 0.89 | 6.81 | 0.25 | 1 | 10
149 | 145 | CONCLUIDO | 3.6523 | 27.38 | 23.89 | 143.35 | 1.83 | 10 | 372.07 | 61.2 | 38.25 | 8 | 127.62 | 46122.64 | 438.59 | 453.36 | 70.11 | 57.26 | 4320.86 | 0.82 | 0.89 | 6.81 | 0.25 | 1 | 10
150 | 145 | CONCLUIDO | 3.6526 | 27.38 | 23.89 | 143.34 | 1.84 | 10 | 372.77 | 61.2 | 38.5 | 8 | 128.07 | 46208.91 | 438.78 | 453.38 | 70.03 | 57.26 | 4285.47 | 0.82 | 0.89 | 6.81 | 0.25 | 1 | 10
151 | 145 | CONCLUIDO | 3.6524 | 27.38 | 23.89 | 143.35 | 1.85 | 10 | 373.47 | 61.2 | 38.75 | 8 | 128.52 | 46295.45 | 438.55 | 453.36 | 70.01 | 57.26 | 4271.28 | 0.82 | 0.89 | 6.81 | 0.25 | 1 | 10
152 | 145 | CONCLUIDO | 3.653 | 27.37 | 23.89 | 143.32 | 1.86 | 10 | 374.17 | 61.2 | 39 | 8 | 128.97 | 46382.28 | 438.23 | 453.38 | 70.03 | 57.26 | 4283.94 | 0.82 | 0.89 | 6.8 | 0.25 | 1 | 10
153 | 145 | CONCLUIDO | 3.6635 | 27.3 | 23.86 | 159.08 | 1.87 | 9 | 374.88 | 61.2 | 39.25 | 7 | 129.43 | 46469.38 | 438.26 | 453.36 | 69.09 | 57.26 | 3819.61 | 0.83 | 0.89 | 6.81 | 0.22 | 1 | 10
154 | 145 | CONCLUIDO | 3.6632 | 27.3 | 23.86 | 159.1 | 1.88 | 9 | 375.59 | 61.2 | 39.5 | 7 | 129.89 | 46556.77 | 439.08 | 453.37 | 69.31 | 57.26 | 3927.35 | 0.83 | 0.89 | 6.8 | 0.22 | 1 | 10
155 | 145 | CONCLUIDO | 3.6627 | 27.3 | 23.87 | 159.12 | 1.88 | 9 | 376.3 | 61.2 | 39.75 | 7 | 130.35 | 46644.44 | 439.53 | 453.37 | 69.39 | 57.26 | 3968.38 | 0.83 | 0.89 | 6.81 | 0.23 | 1 | 10
156 | 145 | CONCLUIDO | 3.663 | 27.3 | 23.87 | 159.1 | 1.89 | 9 | 377.01 | 61.2 | 40 | 7 | 130.81 | 46732.41 | 439.89 | 453.37 | 69.39 | 57.26 | 3969.63 | 0.83 | 0.89 | 6.8 | 0.23 | 1 | 10
0 | 65 | CONCLUIDO | 2.5101 | 39.84 | 30.93 | 7.51 | 0.13 | 247 | 133.21 | 46.47 | 1 | 245 | 20.75 | 16663.42 | 341.21 | 454.23 | 299.06 | 57.26 | 117613.53 | 0.19 | 0.68 | 7.21 | 7.27 | 1 | 10
1 | 65 | CONCLUIDO | 2.759 | 36.25 | 29.03 | 9.41 | 0.17 | 185 | 133.55 | 46.47 | 1.25 | 183 | 20.83 | 16704.7 | 319.76 | 453.7 | 237.6 | 57.26 | 87193.08 | 0.24 | 0.73 | 7.09 | 5.38 | 1 | 10
2 | 65 | CONCLUIDO | 2.9243 | 34.2 | 27.96 | 11.26 | 0.2 | 149 | 133.88 | 46.47 | 1.5 | 147 | 20.91 | 16746.01 | 307.56 | 453.64 | 202.36 | 57.26 | 69754.47 | 0.28 | 0.76 | 7.04 | 4.31 | 1 | 10
3 | 65 | CONCLUIDO | 3.0474 | 32.81 | 27.26 | 13.19 | 0.23 | 124 | 134.22 | 46.47 | 1.75 | 122 | 21 | 16787.35 | 299.43 | 453.76 | 179.09 | 57.26 | 58241.43 | 0.32 | 0.78 | 7.01 | 3.61 | 1 | 10
4 | 65 | CONCLUIDO | 3.1413 | 31.83 | 26.74 | 15 | 0.26 | 107 | 134.55 | 46.47 | 2 | 105 | 21.09 | 16828.84 | 293.32 | 453.67 | 162.61 | 57.26 | 50088.98 | 0.35 | 0.79 | 6.98 | 3.1 | 1 | 10
5 | 65 | CONCLUIDO | 3.2236 | 31.02 | 26.31 | 16.97 | 0.29 | 93 | 134.89 | 46.47 | 2.25 | 91 | 21.17 | 16870.25 | 288.09 | 453.63 | 148.28 | 57.26 | 42995.74 | 0.39 | 0.8 | 6.95 | 2.66 | 1 | 10
6 | 65 | CONCLUIDO | 3.2845 | 30.45 | 26.01 | 18.8 | 0.33 | 83 | 135.22 | 46.47 | 2.5 | 81 | 21.26 | 16911.68 | 284.36 | 453.53 | 139 | 57.26 | 38405.7 | 0.41 | 0.81 | 6.92 | 2.36 | 1 | 10
7 | 65 | CONCLUIDO | 3.3328 | 30 | 25.78 | 20.63 | 0.36 | 75 | 135.56 | 46.47 | 2.75 | 73 | 21.34 | 16953.14 | 281.35 | 453.57 | 131.67 | 57.26 | 34776.47 | 0.43 | 0.82 | 6.91 | 2.14 | 1 | 10
8 | 65 | CONCLUIDO | 3.3776 | 29.61 | 25.58 | 22.57 | 0.39 | 68 | 135.9 | 46.47 | 3 | 66 | 21.43 | 16994.64 | 278.6 | 453.56 | 124.87 | 57.26 | 31412.25 | 0.46 | 0.83 | 6.9 | 1.93 | 1 | 10
9 | 65 | CONCLUIDO | 3.4163 | 29.27 | 25.4 | 24.58 | 0.42 | 62 | 136.23 | 46.47 | 3.25 | 60 | 21.52 | 17036.16 | 276.31 | 453.53 | 119.09 | 57.26 | 28550.92 | 0.48 | 0.83 | 6.9 | 1.76 | 1 | 10
10 | 65 | CONCLUIDO | 3.444 | 29.04 | 25.28 | 26.15 | 0.45 | 58 | 136.57 | 46.47 | 3.5 | 56 | 21.6 | 17077.72 | 274.4 | 453.47 | 115.23 | 57.26 | 26642.58 | 0.5 | 0.84 | 6.88 | 1.63 | 1 | 10
11 | 65 | CONCLUIDO | 3.4665 | 28.85 | 25.2 | 28 | 0.48 | 54 | 136.91 | 46.47 | 3.75 | 52 | 21.69 | 17119.3 | 273.09 | 453.4 | 112.28 | 57.26 | 25187.22 | 0.51 | 0.84 | 6.89 | 1.55 | 1 | 10
12 | 65 | CONCLUIDO | 3.4985 | 28.58 | 25.04 | 30.05 | 0.52 | 50 | 137.25 | 46.47 | 4 | 48 | 21.78 | 17160.92 | 271.02 | 453.51 | 107.95 | 57.26 | 23045.59 | 0.53 | 0.84 | 6.86 | 1.4 | 1 | 10
13 | 65 | CONCLUIDO | 3.5212 | 28.4 | 24.94 | 31.84 | 0.55 | 47 | 137.58 | 46.47 | 4.25 | 45 | 21.87 | 17202.57 | 269.26 | 453.42 | 104.15 | 57.26 | 21157.85 | 0.55 | 0.85 | 6.87 | 1.3 | 1 | 10
14 | 65 | CONCLUIDO | 3.5399 | 28.25 | 24.87 | 33.92 | 0.58 | 44 | 137.92 | 46.47 | 4.5 | 42 | 21.95 | 17244.24 | 268.13 | 453.47 | 102.06 | 57.26 | 20129.21 | 0.56 | 0.85 | 6.86 | 1.23 | 1 | 10
15 | 65 | CONCLUIDO | 3.5555 | 28.13 | 24.8 | 35.43 | 0.61 | 42 | 138.26 | 46.47 | 4.75 | 40 | 22.04 | 17285.95 | 267.01 | 453.48 | 99.55 | 57.26 | 18883.77 | 0.58 | 0.85 | 6.86 | 1.16 | 1 | 10
16 | 65 | CONCLUIDO | 3.5655 | 28.05 | 24.78 | 37.17 | 0.64 | 40 | 138.6 | 46.47 | 5 | 38 | 22.13 | 17327.69 | 266.24 | 453.4 | 98.73 | 57.26 | 18485.05 | 0.58 | 0.85 | 6.86 | 1.14 | 1 | 10
17 | 65 | CONCLUIDO | 3.5796 | 27.94 | 24.72 | 39.03 | 0.67 | 38 | 138.94 | 46.47 | 5.25 | 36 | 22.22 | 17369.47 | 264.82 | 453.39 | 97.17 | 57.26 | 17711.78 | 0.59 | 0.86 | 6.85 | 1.08 | 1 | 10
18 | 65 | CONCLUIDO | 3.5953 | 27.81 | 24.65 | 41.09 | 0.7 | 36 | 139.28 | 46.47 | 5.5 | 34 | 22.31 | 17411.27 | 263.78 | 453.46 | 94.91 | 57.26 | 16594.5 | 0.6 | 0.86 | 6.85 | 1.01 | 1 | 10
19 | 65 | CONCLUIDO | 3.6123 | 27.68 | 24.58 | 43.37 | 0.73 | 34 | 139.61 | 46.47 | 5.75 | 32 | 22.4 | 17453.1 | 262.52 | 453.52 | 92.37 | 57.26 | 15331.74 | 0.62 | 0.86 | 6.85 | 0.93 | 1 | 10
20 | 65 | CONCLUIDO | 3.6174 | 27.64 | 24.57 | 44.67 | 0.76 | 33 | 139.95 | 46.47 | 6 | 31 | 22.49 | 17494.97 | 261.91 | 453.43 | 91.99 | 57.26 | 15148.25 | 0.62 | 0.86 | 6.85 | 0.92 | 1 | 10
21 | 65 | CONCLUIDO | 3.6327 | 27.53 | 24.5 | 47.43 | 0.79 | 31 | 140.29 | 46.47 | 6.25 | 29 | 22.58 | 17536.87 | 260.86 | 453.39 | 90.14 | 57.26 | 14233.15 | 0.64 | 0.86 | 6.84 | 0.86 | 1 | 10
22 | 65 | CONCLUIDO | 3.6407 | 27.47 | 24.47 | 48.94 | 0.82 | 30 | 140.63 | 46.47 | 6.5 | 28 | 22.67 | 17578.8 | 259.89 | 453.43 | 88.77 | 57.26 | 13553.92 | 0.64 | 0.86 | 6.84 | 0.83 | 1 | 10
23 | 65 | CONCLUIDO | 3.647 | 27.42 | 24.45 | 50.59 | 0.85 | 29 | 140.97 | 46.47 | 6.75 | 27 | 22.76 | 17620.76 | 259.34 | 453.37 | 88.36 | 57.26 | 13353.72 | 0.65 | 0.87 | 6.84 | 0.81 | 1 | 10
24 | 65 | CONCLUIDO | 3.6565 | 27.35 | 24.41 | 52.3 | 0.88 | 28 | 141.31 | 46.47 | 7 | 26 | 22.85 | 17662.75 | 258.01 | 453.43 | 86.83 | 57.26 | 12595.34 | 0.66 | 0.87 | 6.84 | 0.76 | 1 | 10
25 | 65 | CONCLUIDO | 3.6622 | 27.31 | 24.39 | 54.2 | 0.91 | 27 | 141.66 | 46.47 | 7.25 | 25 | 22.94 | 17704.77 | 257.78 | 453.45 | 86.49 | 57.26 | 12426.2 | 0.66 | 0.87 | 6.83 | 0.75 | 1 | 10
26 | 65 | CONCLUIDO | 3.6723 | 27.23 | 24.34 | 56.18 | 0.93 | 26 | 142 | 46.47 | 7.5 | 24 | 23.03 | 17746.83 | 256.59 | 453.46 | 85 | 57.26 | 11689.98 | 0.67 | 0.87 | 6.83 | 0.7 | 1 | 10
27 | 65 | CONCLUIDO | 3.6765 | 27.2 | 24.34 | 58.41 | 0.96 | 25 | 142.34 | 46.47 | 7.75 | 23 | 23.12 | 17788.92 | 255.99 | 453.39 | 84.88 | 57.26 | 11632.35 | 0.67 | 0.87 | 6.83 | 0.7 | 1 | 10
28 | 65 | CONCLUIDO | 3.6861 | 27.13 | 24.3 | 60.74 | 0.99 | 24 | 142.68 | 46.47 | 8 | 22 | 23.21 | 17831.04 | 255.11 | 453.5 | 83.14 | 57.26 | 10769.07 | 0.69 | 0.87 | 6.83 | 0.65 | 1 | 10
29 | 65 | CONCLUIDO | 3.6851 | 27.14 | 24.3 | 60.76 | 1.02 | 24 | 143.02 | 46.47 | 8.25 | 22 | 23.3 | 17873.19 | 254.74 | 453.51 | 83.51 | 57.26 | 10952.82 | 0.69 | 0.87 | 6.83 | 0.66 | 1 | 10
30 | 65 | CONCLUIDO | 3.6923 | 27.08 | 24.28 | 63.33 | 1.05 | 23 | 143.36 | 46.47 | 8.5 | 21 | 23.4 | 17915.37 | 254.32 | 453.47 | 82.66 | 57.26 | 10534.51 | 0.69 | 0.87 | 6.83 | 0.64 | 1 | 10
31 | 65 | CONCLUIDO | 3.7027 | 27.01 | 24.23 | 66.08 | 1.08 | 22 | 143.7 | 46.47 | 8.75 | 20 | 23.49 | 17957.59 | 253.26 | 453.37 | 81.24 | 57.26 | 9829.68 | 0.7 | 0.87 | 6.82 | 0.59 | 1 | 10
32 | 65 | CONCLUIDO | 3.701 | 27.02 | 24.24 | 66.11 | 1.11 | 22 | 144.05 | 46.47 | 9 | 20 | 23.58 | 17999.83 | 252.72 | 453.36 | 81.39 | 57.26 | 9902.76 | 0.7 | 0.87 | 6.83 | 0.6 | 1 | 10
33 | 65 | CONCLUIDO | 3.7083 | 26.97 | 24.21 | 69.18 | 1.13 | 21 | 144.39 | 46.47 | 9.25 | 19 | 23.67 | 18042.12 | 251.75 | 453.38 | 80.82 | 57.26 | 9625.47 | 0.71 | 0.87 | 6.82 | 0.57 | 1 | 10
34 | 65 | CONCLUIDO | 3.7152 | 26.92 | 24.19 | 72.57 | 1.16 | 20 | 144.73 | 46.47 | 9.5 | 18 | 23.77 | 18084.43 | 251.52 | 453.41 | 79.72 | 57.26 | 9078.58 | 0.72 | 0.87 | 6.83 | 0.55 | 1 | 10
35 | 65 | CONCLUIDO | 3.7166 | 26.91 | 24.18 | 72.55 | 1.19 | 20 | 145.08 | 46.47 | 9.75 | 18 | 23.86 | 18126.77 | 250.95 | 453.39 | 79.44 | 57.26 | 8935.82 | 0.72 | 0.87 | 6.83 | 0.54 | 1 | 10
36 | 65 | CONCLUIDO | 3.722 | 26.87 | 24.17 | 76.32 | 1.22 | 19 | 145.42 | 46.47 | 10 | 17 | 23.95 | 18169.15 | 249.88 | 453.4 | 79.08 | 57.26 | 8762.18 | 0.72 | 0.88 | 6.83 | 0.53 | 1 | 10
37 | 65 | CONCLUIDO | 3.7232 | 26.86 | 24.16 | 76.3 | 1.24 | 19 | 145.76 | 46.47 | 10.25 | 17 | 24.05 | 18211.56 | 249.22 | 453.41 | 78.71 | 57.26 | 8577.63 | 0.73 | 0.88 | 6.83 | 0.52 | 1 | 10
38 | 65 | CONCLUIDO | 3.7335 | 26.78 | 24.11 | 80.38 | 1.27 | 18 | 146.11 | 46.47 | 10.5 | 16 | 24.14 | 18254.01 | 248.09 | 453.39 | 77.37 | 57.26 | 7912.78 | 0.74 | 0.88 | 6.82 | 0.47 | 1 | 10
39 | 65 | CONCLUIDO | 3.7314 | 26.8 | 24.13 | 80.43 | 1.3 | 18 | 146.45 | 46.47 | 10.75 | 16 | 24.24 | 18296.48 | 248.31 | 453.44 | 77.89 | 57.26 | 8175.23 | 0.74 | 0.88 | 6.82 | 0.49 | 1 | 10
40 | 65 | CONCLUIDO | 3.7323 | 26.79 | 24.12 | 80.41 | 1.33 | 18 | 146.8 | 46.47 | 11 | 16 | 24.33 | 18338.99 | 247.46 | 453.42 | 77.71 | 57.26 | 8083.91 | 0.74 | 0.88 | 6.82 | 0.48 | 1 | 10
41 | 65 | CONCLUIDO | 3.7379 | 26.75 | 24.11 | 85.09 | 1.35 | 17 | 147.14 | 46.47 | 11.25 | 15 | 24.43 | 18381.53 | 247.09 | 453.39 | 77.13 | 57.26 | 7796.57 | 0.74 | 0.88 | 6.82 | 0.47 | 1 | 10
42 | 65 | CONCLUIDO | 3.7397 | 26.74 | 24.1 | 85.05 | 1.38 | 17 | 147.49 | 46.47 | 11.5 | 15 | 24.52 | 18424.11 | 246.36 | 453.38 | 76.91 | 57.26 | 7688.62 | 0.74 | 0.88 | 6.82 | 0.46 | 1 | 10
43 | 65 | CONCLUIDO | 3.7468 | 26.69 | 24.07 | 90.28 | 1.41 | 16 | 147.83 | 46.47 | 11.75 | 14 | 24.62 | 18466.71 | 245.2 | 453.37 | 76.07 | 57.26 | 7275.71 | 0.75 | 0.88 | 6.82 | 0.43 | 1 | 10
44 | 65 | CONCLUIDO | 3.7488 | 26.68 | 24.06 | 90.22 | 1.43 | 16 | 148.18 | 46.47 | 12 | 14 | 24.71 | 18509.36 | 245.22 | 453.36 | 75.65 | 57.26 | 7060.79 | 0.76 | 0.88 | 6.82 | 0.42 | 1 | 10
45 | 65 | CONCLUIDO | 3.7471 | 26.69 | 24.07 | 90.27 | 1.46 | 16 | 148.52 | 46.47 | 12.25 | 14 | 24.81 | 18552.03 | 244.73 | 453.37 | 76.09 | 57.26 | 7283.14 | 0.75 | 0.88 | 6.82 | 0.43 | 1 | 10
46 | 65 | CONCLUIDO | 3.7554 | 26.63 | 24.04 | 96.16 | 1.49 | 15 | 148.87 | 46.47 | 12.5 | 13 | 24.9 | 18594.74 | 243.79 | 453.38 | 75.12 | 57.26 | 6805.05 | 0.76 | 0.88 | 6.81 | 0.4 | 1 | 10
47 | 65 | CONCLUIDO | 3.7544 | 26.64 | 24.05 | 96.19 | 1.51 | 15 | 149.22 | 46.47 | 12.75 | 13 | 25 | 18637.48 | 243.73 | 453.36 | 75.13 | 57.26 | 6805.84 | 0.76 | 0.88 | 6.82 | 0.41 | 1 | 10
48 | 65 | CONCLUIDO | 3.7547 | 26.63 | 24.04 | 96.18 | 1.54 | 15 | 149.56 | 46.47 | 13 | 13 | 25.1 | 18680.25 | 242.66 | 453.4 | 75.18 | 57.26 | 6833.14 | 0.76 | 0.88 | 6.81 | 0.4 | 1 | 10
49 | 65 | CONCLUIDO | 3.7547 | 26.63 | 24.04 | 96.18 | 1.56 | 15 | 149.91 | 46.47 | 13.25 | 13 | 25.19 | 18723.06 | 241.25 | 453.38 | 75.33 | 57.26 | 6907.74 | 0.76 | 0.88 | 6.81 | 0.4 | 1 | 10
50 | 65 | CONCLUIDO | 3.7627 | 26.58 | 24.02 | 102.92 | 1.59 | 14 | 150.26 | 46.47 | 13.5 | 12 | 25.29 | 18765.9 | 241.29 | 453.36 | 74.21 | 57.26 | 6351.83 | 0.77 | 0.88 | 6.81 | 0.38 | 1 | 10
51 | 65 | CONCLUIDO | 3.7634 | 26.57 | 24.01 | 102.9 | 1.62 | 14 | 150.61 | 46.47 | 13.75 | 12 | 25.39 | 18808.78 | 240.73 | 453.37 | 73.91 | 57.26 | 6204.74 | 0.77 | 0.88 | 6.82 | 0.37 | 1 | 10
52 | 65 | CONCLUIDO | 3.7642 | 26.57 | 24 | 102.88 | 1.64 | 14 | 150.95 | 46.47 | 14 | 12 | 25.49 | 18851.69 | 240.35 | 453.41 | 73.91 | 57.26 | 6205.38 | 0.77 | 0.88 | 6.81 | 0.36 | 1 | 10
53 | 65 | CONCLUIDO | 3.7697 | 26.53 | 23.99 | 110.74 | 1.67 | 13 | 151.3 | 46.47 | 14.25 | 11 | 25.59 | 18894.63 | 238.77 | 453.53 | 73.39 | 57.26 | 5946.21 | 0.78 | 0.88 | 6.81 | 0.35 | 1 | 10
54 | 65 | CONCLUIDO | 3.7698 | 26.53 | 23.99 | 110.74 | 1.69 | 13 | 151.65 | 46.47 | 14.5 | 11 | 25.68 | 18937.61 | 239 | 453.37 | 73.55 | 57.26 | 6029.8 | 0.78 | 0.88 | 6.81 | 0.35 | 1 | 10
55 | 65 | CONCLUIDO | 3.77 | 26.53 | 23.99 | 110.73 | 1.72 | 13 | 152 | 46.47 | 14.75 | 11 | 25.78 | 18980.62 | 238.69 | 453.39 | 73.54 | 57.26 | 6025.37 | 0.78 | 0.88 | 6.81 | 0.35 | 1 | 10
56 | 65 | CONCLUIDO | 3.7728 | 26.51 | 23.97 | 110.64 | 1.74 | 13 | 152.35 | 46.47 | 15 | 11 | 25.88 | 19023.66 | 238.37 | 453.36 | 72.78 | 57.26 | 5645.21 | 0.79 | 0.88 | 6.81 | 0.33 | 1 | 10
57 | 65 | CONCLUIDO | 3.7698 | 26.53 | 23.99 | 110.73 | 1.77 | 13 | 152.7 | 46.47 | 15.25 | 11 | 25.98 | 19066.74 | 237.78 | 453.41 | 73.45 | 57.26 | 5979.51 | 0.78 | 0.88 | 6.81 | 0.35 | 1 | 10
58 | 65 | CONCLUIDO | 3.78 | 26.46 | 23.95 | 119.74 | 1.79 | 12 | 153.05 | 46.47 | 15.5 | 10 | 26.08 | 19109.85 | 235.99 | 453.36 | 72.07 | 57.26 | 5294.47 | 0.79 | 0.88 | 6.81 | 0.31 | 1 | 10
59 | 65 | CONCLUIDO | 3.7784 | 26.47 | 23.96 | 119.8 | 1.82 | 12 | 153.4 | 46.47 | 15.75 | 10 | 26.18 | 19153 | 236.13 | 453.39 | 72.57 | 57.26 | 5545.08 | 0.79 | 0.88 | 6.81 | 0.32 | 1 | 10
60 | 65 | CONCLUIDO | 3.7783 | 26.47 | 23.96 | 119.8 | 1.84 | 12 | 153.75 | 46.47 | 16 | 10 | 26.28 | 19196.18 | 235.58 | 453.36 | 72.38 | 57.26 | 5450.68 | 0.79 | 0.88 | 6.81 | 0.32 | 1 | 10
61 | 65 | CONCLUIDO | 3.7791 | 26.46 | 23.95 | 119.77 | 1.87 | 12 | 154.1 | 46.47 | 16.25 | 10 | 26.38 | 19239.4 | 234.85 | 453.39 | 72.3 | 57.26 | 5410.14 | 0.79 | 0.88 | 6.81 | 0.31 | 1 | 10
62 | 65 | CONCLUIDO | 3.779 | 26.46 | 23.96 | 119.78 | 1.89 | 12 | 154.45 | 46.47 | 16.5 | 10 | 26.48 | 19282.65 | 234.08 | 453.37 | 72.22 | 57.26 | 5369.19 | 0.79 | 0.88 | 6.81 | 0.32 | 1 | 10
63 | 65 | CONCLUIDO | 3.7885 | 26.4 | 23.92 | 130.45 | 1.92 | 11 | 154.8 | 46.47 | 16.75 | 9 | 26.58 | 19325.94 | 232.99 | 453.37 | 70.95 | 57.26 | 4737.88 | 0.81 | 0.88 | 6.81 | 0.28 | 1 | 10
64 | 65 | CONCLUIDO | 3.7881 | 26.4 | 23.92 | 130.47 | 1.94 | 11 | 155.15 | 46.47 | 17 | 9 | 26.68 | 19369.26 | 233.47 | 453.43 | 71.08 | 57.26 | 4804.77 | 0.81 | 0.88 | 6.81 | 0.28 | 1 | 10
65 | 65 | CONCLUIDO | 3.7853 | 26.42 | 23.94 | 130.57 | 1.96 | 11 | 155.5 | 46.47 | 17.25 | 9 | 26.79 | 19412.61 | 233.89 | 453.4 | 71.64 | 57.26 | 5085.04 | 0.8 | 0.88 | 6.81 | 0.3 | 1 | 10
66 | 65 | CONCLUIDO | 3.7874 | 26.4 | 23.92 | 130.49 | 1.99 | 11 | 155.85 | 46.47 | 17.5 | 9 | 26.89 | 19456 | 233.25 | 453.38 | 71.09 | 57.26 | 4807.43 | 0.81 | 0.88 | 6.81 | 0.28 | 1 | 10
67 | 65 | CONCLUIDO | 3.7889 | 26.39 | 23.91 | 130.44 | 2.01 | 11 | 156.21 | 46.47 | 17.75 | 9 | 26.99 | 19499.43 | 232.02 | 453.38 | 70.89 | 57.26 | 4710.63 | 0.81 | 0.88 | 6.81 | 0.27 | 1 | 10
68 | 65 | CONCLUIDO | 3.7872 | 26.4 | 23.93 | 130.5 | 2.04 | 11 | 156.56 | 46.47 | 18 | 9 | 27.09 | 19542.89 | 229.95 | 453.45 | 71.26 | 57.26 | 4895.05 | 0.8 | 0.88 | 6.81 | 0.28 | 1 | 10
69 | 65 | CONCLUIDO | 3.7945 | 26.35 | 23.9 | 143.41 | 2.06 | 10 | 156.91 | 46.47 | 18.25 | 8 | 27.19 | 19586.39 | 228.64 | 453.44 | 70.49 | 57.26 | 4515.33 | 0.81 | 0.88 | 6.81 | 0.26 | 1 | 10
70 | 65 | CONCLUIDO | 3.796 | 26.34 | 23.89 | 143.35 | 2.08 | 10 | 157.26 | 46.47 | 18.5 | 8 | 27.3 | 19629.92 | 228.74 | 453.36 | 70.11 | 57.26 | 4325.4 | 0.82 | 0.89 | 6.81 | 0.25 | 1 | 10
71 | 65 | CONCLUIDO | 3.7963 | 26.34 | 23.89 | 143.34 | 2.11 | 10 | 157.62 | 46.47 | 18.75 | 8 | 27.4 | 19673.48 | 228.79 | 453.38 | 70.05 | 57.26 | 4292.23 | 0.82 | 0.89 | 6.81 | 0.25 | 1 | 10
72 | 65 | CONCLUIDO | 3.7952 | 26.35 | 23.9 | 143.38 | 2.13 | 10 | 157.97 | 46.47 | 19 | 8 | 27.5 | 19717.08 | 228.76 | 453.38 | 70.32 | 57.26 | 4425.91 | 0.81 | 0.89 | 6.81 | 0.26 | 1 | 10
73 | 65 | CONCLUIDO | 3.7953 | 26.35 | 23.9 | 143.38 | 2.15 | 10 | 158.32 | 46.47 | 19.25 | 8 | 27.61 | 19760.72 | 228.5 | 453.37 | 70.3 | 57.26 | 4418.67 | 0.81 | 0.89 | 6.81 | 0.26 | 1 | 10
74 | 65 | CONCLUIDO | 3.7933 | 26.36 | 23.91 | 143.46 | 2.18 | 10 | 158.68 | 46.47 | 19.5 | 8 | 27.71 | 19804.39 | 227.95 | 453.36 | 70.88 | 57.26 | 4706.78 | 0.81 | 0.88 | 6.8 | 0.27 | 1 | 10
75 | 65 | CONCLUIDO | 3.7956 | 26.35 | 23.89 | 143.36 | 2.2 | 10 | 159.03 | 46.47 | 19.75 | 8 | 27.82 | 19848.23 | 226.75 | 453.36 | 70.16 | 57.26 | 4349.23 | 0.82 | 0.89 | 6.81 | 0.25 | 1 | 10
76 | 65 | CONCLUIDO | 3.7968 | 26.34 | 23.89 | 143.31 | 2.22 | 10 | 159.39 | 46.47 | 20 | 8 | 27.92 | 19891.97 | 225.18 | 453.36 | 69.99 | 57.26 | 4264.56 | 0.82 | 0.89 | 6.81 | 0.25 | 1 | 10
77 | 65 | CONCLUIDO | 3.8034 | 26.29 | 23.87 | 159.11 | 2.25 | 9 | 159.74 | 46.47 | 20.25 | 7 | 28.03 | 19935.76 | 225.31 | 453.36 | 69.37 | 57.26 | 3960.17 | 0.83 | 0.89 | 6.81 | 0.23 | 1 | 10
78 | 65 | CONCLUIDO | 3.8033 | 26.29 | 23.87 | 159.12 | 2.27 | 9 | 160.1 | 46.47 | 20.5 | 7 | 28.13 | 19979.57 | 225.18 | 453.36 | 69.52 | 57.26 | 4031.52 | 0.82 | 0.89 | 6.8 | 0.23 | 1 | 10
79 | 65 | CONCLUIDO | 3.8021 | 26.3 | 23.88 | 159.17 | 2.29 | 9 | 160.45 | 46.47 | 20.75 | 7 | 28.24 | 20023.43 | 225.22 | 453.36 | 69.52 | 57.26 | 4031.56 | 0.82 | 0.89 | 6.81 | 0.24 | 1 | 10
80 | 65 | CONCLUIDO | 3.8034 | 26.29 | 23.87 | 159.11 | 2.31 | 9 | 160.81 | 46.47 | 21 | 7 | 28.34 | 20067.32 | 225.11 | 453.39 | 69.3 | 57.26 | 3924.58 | 0.83 | 0.89 | 6.81 | 0.23 | 1 | 10
81 | 65 | CONCLUIDO | 3.8026 | 26.3 | 23.87 | 159.15 | 2.34 | 9 | 161.17 | 46.47 | 21.25 | 7 | 28.45 | 20111.25 | 224.35 | 453.38 | 69.54 | 57.26 | 4043.2 | 0.82 | 0.89 | 6.81 | 0.23 | 1 | 10
82 | 65 | CONCLUIDO | 3.8033 | 26.29 | 23.87 | 159.12 | 2.36 | 9 | 161.52 | 46.47 | 21.5 | 5 | 28.56 | 20155.21 | 224.34 | 453.38 | 69.27 | 57.26 | 3910.55 | 0.83 | 0.89 | 6.81 | 0.23 | 1 | 10
83 | 65 | CONCLUIDO | 3.8021 | 26.3 | 23.88 | 159.17 | 2.38 | 9 | 161.88 | 46.47 | 21.75 | 5 | 28.66 | 20199.21 | 223.41 | 453.38 | 69.5 | 57.26 | 4022.49 | 0.82 | 0.89 | 6.81 | 0.24 | 1 | 10
84 | 65 | CONCLUIDO | 3.8019 | 26.3 | 23.88 | 159.18 | 2.4 | 9 | 162.24 | 46.47 | 22 | 4 | 28.77 | 20243.25 | 222.16 | 453.39 | 69.58 | 57.26 | 4064.33 | 0.82 | 0.89 | 6.81 | 0.24 | 1 | 10
85 | 65 | CONCLUIDO | 3.8012 | 26.31 | 23.88 | 159.21 | 2.42 | 9 | 162.59 | 46.47 | 22.25 | 4 | 28.88 | 20287.32 | 221.75 | 453.39 | 69.61 | 57.26 | 4080.4 | 0.82 | 0.89 | 6.81 | 0.24 | 1 | 10
86 | 65 | CONCLUIDO | 3.8018 | 26.3 | 23.88 | 159.19 | 2.45 | 9 | 162.95 | 46.47 | 22.5 | 3 | 28.98 | 20331.43 | 221.05 | 453.4 | 69.55 | 57.26 | 4046.62 | 0.82 | 0.89 | 6.81 | 0.24 | 1 | 10
87 | 65 | CONCLUIDO | 3.8016 | 26.3 | 23.88 | 159.19 | 2.47 | 9 | 163.31 | 46.47 | 22.75 | 2 | 29.09 | 20375.57 | 220.6 | 453.38 | 69.55 | 57.26 | 4047.57 | 0.82 | 0.89 | 6.81 | 0.24 | 1 | 10
88 | 65 | CONCLUIDO | 3.8008 | 26.31 | 23.89 | 159.23 | 2.49 | 9 | 163.67 | 46.47 | 23 | 2 | 29.2 | 20419.76 | 220.39 | 453.37 | 69.68 | 57.26 | 4112.22 | 0.82 | 0.89 | 6.81 | 0.24 | 1 | 10
89 | 65 | CONCLUIDO | 3.8092 | 26.25 | 23.85 | 178.9 | 2.51 | 8 | 164.03 | 46.47 | 23.25 | 1 | 29.31 | 20463.98 | 220.45 | 453.36 | 68.62 | 57.26 | 3586.59 | 0.83 | 0.89 | 6.81 | 0.21 | 1 | 10
90 | 65 | CONCLUIDO | 3.8094 | 26.25 | 23.85 | 178.9 | 2.53 | 8 | 164.39 | 46.47 | 23.5 | 0 | 29.42 | 20508.24 | 220.84 | 453.37 | 68.56 | 57.26 | 3555.98 | 0.84 | 0.89 | 6.81 | 0.21 | 1 | 10
0 | 130 | CONCLUIDO | 1.6118 | 62.04 | 37.28 | 4.98 | 0.07 | 449 | 252.85 | 59.19 | 1 | 447 | 62.65 | 31418.63 | 618.78 | 454.26 | 507.03 | 57.26 | 220587.07 | 0.11 | 0.57 | 7.55 | 13.62 | 1 | 10
1 | 130 | CONCLUIDO | 1.9389 | 51.58 | 33.18 | 6.24 | 0.09 | 319 | 253.3 | 59.19 | 1.25 | 317 | 62.86 | 31474.5 | 550.79 | 454.24 | 372.36 | 57.26 | 153901.72 | 0.15 | 0.64 | 7.32 | 9.51 | 1 | 10
2 | 130 | CONCLUIDO | 2.1787 | 45.9 | 30.97 | 7.49 | 0.11 | 248 | 253.75 | 59.19 | 1.5 | 246 | 63.06 | 31530.44 | 514.24 | 453.98 | 300.04 | 57.26 | 118097.64 | 0.19 | 0.68 | 7.22 | 7.31 | 1 | 10
3 | 130 | CONCLUIDO | 2.3631 | 42.32 | 29.59 | 8.75 | 0.12 | 203 | 254.21 | 59.19 | 1.75 | 201 | 63.26 | 31586.46 | 491.3 | 453.85 | 255.5 | 57.26 | 96053.71 | 0.22 | 0.72 | 7.13 | 5.93 | 1 | 10
4 | 130 | CONCLUIDO | 2.5022 | 39.97 | 28.7 | 9.95 | 0.14 | 173 | 254.66 | 59.19 | 2 | 171 | 63.47 | 31642.55 | 476.58 | 453.73 | 226.2 | 57.26 | 81552.04 | 0.25 | 0.74 | 7.09 | 5.05 | 1 | 10
5 | 130 | CONCLUIDO | 2.623 | 38.12 | 27.99 | 11.19 | 0.16 | 150 | 255.12 | 59.19 | 2.25 | 148 | 63.67 | 31698.72 | 464.59 | 453.76 | 203.71 | 57.26 | 70424.55 | 0.28 | 0.76 | 7.03 | 4.34 | 1 | 10
6 | 130 | CONCLUIDO | 2.7241 | 36.71 | 27.45 | 12.48 | 0.17 | 132 | 255.57 | 59.19 | 2.5 | 130 | 63.88 | 31754.97 | 455.71 | 453.69 | 185.5 | 57.26 | 61409.56 | 0.31 | 0.77 | 7.02 | 3.8 | 1 | 10
7 | 130 | CONCLUIDO | 2.8016 | 35.69 | 27.07 | 13.65 | 0.19 | 119 | 256.03 | 59.19 | 2.75 | 117 | 64.09 | 31811.29 | 449.34 | 453.64 | 173.34 | 57.26 | 55393.47 | 0.33 | 0.78 | 6.99 | 3.43 | 1 | 10
8 | 130 | CONCLUIDO | 2.8689 | 34.86 | 26.77 | 14.87 | 0.21 | 108 | 256.49 | 59.19 | 3 | 106 | 64.29 | 31867.69 | 444.27 | 453.58 | 163.95 | 57.26 | 50751.35 | 0.35 | 0.79 | 6.97 | 3.13 | 1 | 10
9 | 130 | CONCLUIDO | 2.9368 | 34.05 | 26.45 | 16.2 | 0.23 | 98 | 256.95 | 59.19 | 3.25 | 96 | 64.5 | 31924.29 | 438.96 | 453.62 | 153.52 | 57.26 | 45588.22 | 0.37 | 0.8 | 6.95 | 2.81 | 1 | 10
10 | 130 | CONCLUIDO | 2.9856 | 33.49 | 26.24 | 17.3 | 0.24 | 91 | 257.41 | 59.19 | 3.5 | 89 | 64.71 | 31980.84 | 435.32 | 453.54 | 146.36 | 57.26 | 42045.64 | 0.39 | 0.81 | 6.94 | 2.59 | 1 | 10
11 | 130 | CONCLUIDO | 3.0331 | 32.97 | 26.06 | 18.61 | 0.26 | 84 | 257.86 | 59.19 | 3.75 | 82 | 64.92 | 32037.48 | 432.15 | 453.53 | 140.74 | 57.26 | 39266.12 | 0.41 | 0.81 | 6.92 | 2.41 | 1 | 10
12 | 130 | CONCLUIDO | 3.0769 | 32.5 | 25.88 | 19.91 | 0.28 | 78 | 258.32 | 59.19 | 4 | 76 | 65.13 | 32094.19 | 429.21 | 453.54 | 134.85 | 57.26 | 36353.83 | 0.42 | 0.82 | 6.92 | 2.24 | 1 | 10
13 | 130 | CONCLUIDO | 3.116 | 32.09 | 25.72 | 21.14 | 0.29 | 73 | 258.78 | 59.19 | 4.25 | 71 | 65.34 | 32150.98 | 426.38 | 453.51 | 129.72 | 57.26 | 33811.97 | 0.44 | 0.82 | 6.91 | 2.07 | 1 | 10
14 | 130 | CONCLUIDO | 3.1467 | 31.78 | 25.6 | 22.26 | 0.31 | 69 | 259.25 | 59.19 | 4.5 | 67 | 65.55 | 32207.85 | 424.33 | 453.6 | 125.57 | 57.26 | 31759.7 | 0.46 | 0.83 | 6.9 | 1.95 | 1 | 10
15 | 130 | CONCLUIDO | 3.1779 | 31.47 | 25.48 | 23.52 | 0.33 | 65 | 259.71 | 59.19 | 4.75 | 63 | 65.76 | 32264.79 | 422.42 | 453.56 | 121.84 | 57.26 | 29912.78 | 0.47 | 0.83 | 6.9 | 1.84 | 1 | 10
16 | 130 | CONCLUIDO | 3.2002 | 31.25 | 25.41 | 24.59 | 0.34 | 62 | 260.17 | 59.19 | 5 | 60 | 65.98 | 32321.82 | 421.15 | 453.54 | 119.35 | 57.26 | 28681.66 | 0.48 | 0.83 | 6.9 | 1.77 | 1 | 10
17 | 130 | CONCLUIDO | 3.2247 | 31.01 | 25.32 | 25.75 | 0.36 | 59 | 260.63 | 59.19 | 5.25 | 57 | 66.19 | 32378.93 | 419.47 | 453.47 | 116.33 | 57.26 | 27186.36 | 0.49 | 0.84 | 6.9 | 1.68 | 1 | 10
18 | 130 | CONCLUIDO | 3.2485 | 30.78 | 25.24 | 27.04 | 0.37 | 56 | 261.1 | 59.19 | 5.5 | 54 | 66.4 | 32436.11 | 418.06 | 453.45 | 114.01 | 57.26 | 26043.06 | 0.5 | 0.84 | 6.88 | 1.6 | 1 | 10
19 | 130 | CONCLUIDO | 3.2735 | 30.55 | 25.15 | 28.47 | 0.39 | 53 | 261.56 | 59.19 | 5.75 | 51 | 66.62 | 32493.38 | 416.5 | 453.5 | 111.11 | 57.26 | 24605.96 | 0.52 | 0.84 | 6.88 | 1.51 | 1 | 10
20 | 130 | CONCLUIDO | 3.2937 | 30.36 | 25.06 | 29.49 | 0.41 | 51 | 262.03 | 59.19 | 6 | 49 | 66.83 | 32550.72 | 415.04 | 453.45 | 108.46 | 57.26 | 23291.69 | 0.53 | 0.84 | 6.87 | 1.42 | 1 | 10
21 | 130 | CONCLUIDO | 3.3111 | 30.2 | 25 | 30.61 | 0.42 | 49 | 262.49 | 59.19 | 6.25 | 47 | 67.05 | 32608.15 | 413.87 | 453.48 | 106.26 | 57.26 | 22202.74 | 0.54 | 0.85 | 6.87 | 1.36 | 1 | 10
22 | 130 | CONCLUIDO | 3.3265 | 30.06 | 24.96 | 31.86 | 0.44 | 47 | 262.96 | 59.19 | 6.5 | 45 | 67.26 | 32665.66 | 413.13 | 453.58 | 104.43 | 57.26 | 21296.7 | 0.55 | 0.85 | 6.88 | 1.31 | 1 | 10
23 | 130 | CONCLUIDO | 3.3434 | 29.91 | 24.9 | 33.21 | 0.46 | 45 | 263.42 | 59.19 | 6.75 | 43 | 67.48 | 32723.25 | 412.11 | 453.46 | 103.04 | 57.26 | 20613.12 | 0.56 | 0.85 | 6.87 | 1.26 | 1 | 10
24 | 130 | CONCLUIDO | 3.3514 | 29.84 | 24.88 | 33.93 | 0.47 | 44 | 263.89 | 59.19 | 7 | 42 | 67.7 | 32780.92 | 411.58 | 453.52 | 102.31 | 57.26 | 20255.12 | 0.56 | 0.85 | 6.86 | 1.24 | 1 | 10
25 | 130 | CONCLUIDO | 3.3686 | 29.69 | 24.83 | 35.47 | 0.49 | 42 | 264.36 | 59.19 | 7.25 | 40 | 67.92 | 32838.68 | 410.75 | 453.45 | 100.46 | 57.26 | 19337.33 | 0.57 | 0.85 | 6.86 | 1.18 | 1 | 10
26 | 130 | CONCLUIDO | 3.3771 | 29.61 | 24.8 | 36.29 | 0.5 | 41 | 264.83 | 59.19 | 7.5 | 39 | 68.14 | 32896.51 | 410.09 | 453.47 | 99.74 | 57.26 | 18982.18 | 0.57 | 0.85 | 6.86 | 1.16 | 1 | 10
27 | 130 | CONCLUIDO | 3.3951 | 29.45 | 24.74 | 38.07 | 0.52 | 39 | 265.3 | 59.19 | 7.75 | 37 | 68.36 | 32954.43 | 409.1 | 453.52 | 97.73 | 57.26 | 17990.64 | 0.59 | 0.85 | 6.86 | 1.1 | 1 | 10
28 | 130 | CONCLUIDO | 3.4052 | 29.37 | 24.7 | 39.01 | 0.54 | 38 | 265.77 | 59.19 | 8 | 36 | 68.58 | 33012.44 | 408.26 | 453.75 | 96.5 | 57.26 | 17379.49 | 0.59 | 0.86 | 6.85 | 1.06 | 1 | 10
29 | 130 | CONCLUIDO | 3.4149 | 29.28 | 24.67 | 40 | 0.55 | 37 | 266.24 | 59.19 | 8.25 | 35 | 68.8 | 33070.52 | 407.91 | 453.43 | 95.39 | 57.26 | 16829.9 | 0.6 | 0.86 | 6.85 | 1.03 | 1 | 10
30 | 130 | CONCLUIDO | 3.4222 | 29.22 | 24.66 | 41.09 | 0.57 | 36 | 266.71 | 59.19 | 8.5 | 34 | 69.02 | 33128.7 | 407.43 | 453.52 | 94.86 | 57.26 | 16567.42 | 0.6 | 0.86 | 6.85 | 1.01 | 1 | 10
31 | 130 | CONCLUIDO | 3.4284 | 29.17 | 24.65 | 42.26 | 0.58 | 35 | 267.18 | 59.19 | 8.75 | 33 | 69.24 | 33186.95 | 407.49 | 453.43 | 94.89 | 57.26 | 16586.32 | 0.6 | 0.86 | 6.85 | 1.01 | 1 | 10
32 | 130 | CONCLUIDO | 3.4441 | 29.04 | 24.57 | 43.36 | 0.6 | 34 | 267.66 | 59.19 | 9 | 32 | 69.46 | 33245.29 | 405.9 | 453.49 | 92.13 | 57.26 | 15215.09 | 0.62 | 0.86 | 6.84 | 0.93 | 1 | 10
33 | 130 | CONCLUIDO | 3.4504 | 28.98 | 24.56 | 44.66 | 0.61 | 33 | 268.13 | 59.19 | 9.25 | 31 | 69.69 | 33303.72 | 405.82 | 453.38 | 91.86 | 57.26 | 15085.45 | 0.62 | 0.86 | 6.85 | 0.92 | 1 | 10
34 | 130 | CONCLUIDO | 3.4619 | 28.89 | 24.52 | 45.97 | 0.63 | 32 | 268.61 | 59.19 | 9.5 | 30 | 69.91 | 33362.23 | 404.94 | 453.43 | 90.66 | 57.26 | 14487.58 | 0.63 | 0.86 | 6.83 | 0.87 | 1 | 10
35 | 130 | CONCLUIDO | 3.471 | 28.81 | 24.49 | 47.4 | 0.64 | 31 | 269.08 | 59.19 | 9.75 | 29 | 70.14 | 33420.83 | 404.44 | 453.44 | 89.66 | 57.26 | 13994.62 | 0.64 | 0.86 | 6.84 | 0.85 | 1 | 10
36 | 130 | CONCLUIDO | 3.4779 | 28.75 | 24.48 | 48.96 | 0.66 | 30 | 269.56 | 59.19 | 10 | 28 | 70.36 | 33479.51 | 404.21 | 453.44 | 89.28 | 57.26 | 13809.31 | 0.64 | 0.86 | 6.84 | 0.84 | 1 | 10
37 | 130 | CONCLUIDO | 3.4782 | 28.75 | 24.48 | 48.96 | 0.68 | 30 | 270.03 | 59.19 | 10.25 | 28 | 70.59 | 33538.28 | 404.15 | 453.39 | 89.19 | 57.26 | 13763.17 | 0.64 | 0.86 | 6.84 | 0.84 | 1 | 10
38 | 130 | CONCLUIDO | 3.4865 | 28.68 | 24.46 | 50.6 | 0.69 | 29 | 270.51 | 59.19 | 10.5 | 27 | 70.82 | 33597.14 | 403.7 | 453.4 | 88.29 | 57.26 | 13316.88 | 0.65 | 0.86 | 6.85 | 0.82 | 1 | 10
39 | 130 | CONCLUIDO | 3.4968 | 28.6 | 24.42 | 52.34 | 0.71 | 28 | 270.99 | 59.19 | 10.75 | 26 | 71.04 | 33656.08 | 402.93 | 453.41 | 87.46 | 57.26 | 12909.64 | 0.65 | 0.87 | 6.84 | 0.78 | 1 | 10
40 | 130 | CONCLUIDO | 3.4989 | 28.58 | 24.41 | 52.3 | 0.72 | 28 | 271.47 | 59.19 | 11 | 26 | 71.27 | 33715.11 | 402.59 | 453.48 | 86.87 | 57.26 | 12612.6 | 0.66 | 0.87 | 6.84 | 0.76 | 1 | 10
41 | 130 | CONCLUIDO | 3.5082 | 28.5 | 24.38 | 54.18 | 0.74 | 27 | 271.95 | 59.19 | 11.25 | 25 | 71.5 | 33774.23 | 402.22 | 453.41 | 86.26 | 57.26 | 12314.69 | 0.66 | 0.87 | 6.83 | 0.74 | 1 | 10
42 | 130 | CONCLUIDO | 3.5154 | 28.45 | 24.37 | 56.24 | 0.75 | 26 | 272.43 | 59.19 | 11.5 | 24 | 71.73 | 33833.57 | 401.64 | 453.45 | 85.7 | 57.26 | 12038.92 | 0.67 | 0.87 | 6.83 | 0.73 | 1 | 10
43 | 130 | CONCLUIDO | 3.518 | 28.43 | 24.35 | 56.19 | 0.77 | 26 | 272.91 | 59.19 | 11.75 | 24 | 71.96 | 33892.87 | 401.48 | 453.38 | 85 | 57.26 | 11688.5 | 0.67 | 0.87 | 6.83 | 0.71 | 1 | 10
44 | 130 | CONCLUIDO | 3.5263 | 28.36 | 24.33 | 58.39 | 0.78 | 25 | 273.39 | 59.19 | 12 | 23 | 72.2 | 33952.26 | 401.05 | 453.41 | 84.51 | 57.26 | 11448.62 | 0.68 | 0.87 | 6.83 | 0.69 | 1 | 10
45 | 130 | CONCLUIDO | 3.528 | 28.34 | 24.32 | 58.36 | 0.8 | 25 | 273.87 | 59.19 | 12.25 | 23 | 72.43 | 34011.74 | 400.86 | 453.46 | 84.07 | 57.26 | 11228.65 | 0.68 | 0.87 | 6.83 | 0.68 | 1 | 10
46 | 130 | CONCLUIDO | 3.538 | 28.26 | 24.29 | 60.71 | 0.81 | 24 | 274.35 | 59.19 | 12.5 | 22 | 72.66 | 34071.31 | 400.12 | 453.39 | 83.06 | 57.26 | 10728.5 | 0.69 | 0.87 | 6.83 | 0.65 | 1 | 10
47 | 130 | CONCLUIDO | 3.5359 | 28.28 | 24.3 | 60.76 | 0.83 | 24 | 274.84 | 59.19 | 12.75 | 22 | 72.89 | 34130.98 | 400.85 | 453.46 | 83.32 | 57.26 | 10858.68 | 0.69 | 0.87 | 6.84 | 0.66 | 1 | 10
48 | 130 | CONCLUIDO | 3.5474 | 28.19 | 24.26 | 63.29 | 0.84 | 23 | 275.32 | 59.19 | 13 | 21 | 73.13 | 34190.73 | 399.64 | 453.46 | 82.15 | 57.26 | 10280.12 | 0.7 | 0.87 | 6.83 | 0.62 | 1 | 10
49 | 130 | CONCLUIDO | 3.5449 | 28.21 | 24.28 | 63.34 | 0.86 | 23 | 275.81 | 59.19 | 13.25 | 21 | 73.36 | 34250.57 | 400.09 | 453.43 | 82.58 | 57.26 | 10492.84 | 0.69 | 0.87 | 6.83 | 0.64 | 1 | 10
50 | 130 | CONCLUIDO | 3.546 | 28.2 | 24.27 | 63.32 | 0.87 | 23 | 276.29 | 59.19 | 13.5 | 21 | 73.6 | 34310.51 | 399.86 | 453.46 | 82.56 | 57.26 | 10482.23 | 0.69 | 0.87 | 6.83 | 0.63 | 1 | 10
51 | 130 | CONCLUIDO | 3.5558 | 28.12 | 24.24 | 66.12 | 0.88 | 22 | 276.78 | 59.19 | 13.75 | 20 | 73.84 | 34370.54 | 399.39 | 453.39 | 81.29 | 57.26 | 9853.39 | 0.7 | 0.87 | 6.83 | 0.6 | 1 | 10
52 | 130 | CONCLUIDO | 3.5564 | 28.12 | 24.24 | 66.1 | 0.9 | 22 | 277.27 | 59.19 | 14 | 20 | 74.07 | 34430.66 | 399.45 | 453.39 | 81.55 | 57.26 | 9982.01 | 0.7 | 0.87 | 6.82 | 0.6 | 1 | 10
53 | 130 | CONCLUIDO | 3.5567 | 28.12 | 24.24 | 66.1 | 0.91 | 22 | 277.76 | 59.19 | 14.25 | 20 | 74.31 | 34490.87 | 399 | 453.37 | 81.37 | 57.26 | 9895.55 | 0.7 | 0.87 | 6.83 | 0.59 | 1 | 10
54 | 130 | CONCLUIDO | 3.5671 | 28.03 | 24.2 | 69.15 | 0.93 | 21 | 278.25 | 59.19 | 14.5 | 19 | 74.55 | 34551.18 | 398.55 | 453.44 | 80.12 | 57.26 | 9270.96 | 0.71 | 0.87 | 6.83 | 0.56 | 1 | 10
55 | 130 | CONCLUIDO | 3.5641 | 28.06 | 24.23 | 69.22 | 0.94 | 21 | 278.74 | 59.19 | 14.75 | 19 | 74.79 | 34611.59 | 398.94 | 453.43 | 81.13 | 57.26 | 9777.84 | 0.71 | 0.87 | 6.82 | 0.58 | 1 | 10
56 | 130 | CONCLUIDO | 3.576 | 27.96 | 24.18 | 72.55 | 0.96 | 20 | 279.23 | 59.19 | 15 | 18 | 75.03 | 34672.08 | 398.17 | 453.41 | 79.62 | 57.26 | 9026.48 | 0.72 | 0.87 | 6.82 | 0.54 | 1 | 10
57 | 130 | CONCLUIDO | 3.5755 | 27.97 | 24.19 | 72.56 | 0.97 | 20 | 279.72 | 59.19 | 15.25 | 18 | 75.27 | 34732.68 | 398.27 | 453.53 | 79.69 | 57.26 | 9062.7 | 0.72 | 0.87 | 6.82 | 0.54 | 1 | 10
58 | 130 | CONCLUIDO | 3.5768 | 27.96 | 24.18 | 72.53 | 0.98 | 20 | 280.21 | 59.19 | 15.5 | 18 | 75.52 | 34793.36 | 398.12 | 453.4 | 79.38 | 57.26 | 8907.15 | 0.72 | 0.87 | 6.82 | 0.53 | 1 | 10
59 | 130 | CONCLUIDO | 3.5733 | 27.99 | 24.2 | 72.61 | 1 | 20 | 280.7 | 59.19 | 15.75 | 18 | 75.76 | 34854.15 | 397.9 | 453.44 | 80.35 | 57.26 | 9390.81 | 0.71 | 0.87 | 6.82 | 0.56 | 1 | 10
60 | 130 | CONCLUIDO | 3.583 | 27.91 | 24.18 | 76.34 | 1.01 | 19 | 281.2 | 59.19 | 16 | 17 | 76 | 34915.03 | 397.89 | 453.37 | 79.27 | 57.26 | 8856.82 | 0.72 | 0.87 | 6.83 | 0.54 | 1 | 10
61 | 130 | CONCLUIDO | 3.5863 | 27.88 | 24.15 | 76.26 | 1.03 | 19 | 281.69 | 59.19 | 16.25 | 17 | 76.25 | 34976 | 397.26 | 453.39 | 78.6 | 57.26 | 8523.07 | 0.73 | 0.88 | 6.82 | 0.51 | 1 | 10
62 | 130 | CONCLUIDO | 3.5858 | 27.89 | 24.15 | 76.28 | 1.04 | 19 | 282.19 | 59.19 | 16.5 | 17 | 76.49 | 35037.08 | 397.17 | 453.36 | 78.83 | 57.26 | 8638.36 | 0.73 | 0.88 | 6.82 | 0.51 | 1 | 10
63 | 130 | CONCLUIDO | 3.5978 | 27.8 | 24.11 | 80.37 | 1.06 | 18 | 282.68 | 59.19 | 16.75 | 16 | 76.74 | 35098.25 | 396.24 | 453.42 | 77.32 | 57.26 | 7885.82 | 0.74 | 0.88 | 6.82 | 0.47 | 1 | 10
64 | 130 | CONCLUIDO | 3.5956 | 27.81 | 24.13 | 80.42 | 1.07 | 18 | 283.18 | 59.19 | 17 | 16 | 76.98 | 35159.52 | 396.91 | 453.37 | 78.09 | 57.26 | 8272.93 | 0.73 | 0.88 | 6.81 | 0.49 | 1 | 10
65 | 130 | CONCLUIDO | 3.5964 | 27.81 | 24.12 | 80.4 | 1.08 | 18 | 283.68 | 59.19 | 17.25 | 16 | 77.23 | 35220.89 | 396.85 | 453.42 | 77.71 | 57.26 | 8083.5 | 0.74 | 0.88 | 6.82 | 0.48 | 1 | 10
66 | 130 | CONCLUIDO | 3.5965 | 27.8 | 24.12 | 80.4 | 1.1 | 18 | 284.17 | 59.19 | 17.5 | 16 | 77.48 | 35282.36 | 396.56 | 453.4 | 77.49 | 57.26 | 7974.8 | 0.74 | 0.88 | 6.82 | 0.48 | 1 | 10
67 | 130 | CONCLUIDO | 3.6054 | 27.74 | 24.1 | 85.06 | 1.11 | 17 | 284.67 | 59.19 | 17.75 | 15 | 77.73 | 35343.92 | 396.19 | 453.44 | 76.97 | 57.26 | 7716.23 | 0.74 | 0.88 | 6.82 | 0.46 | 1 | 10
68 | 130 | CONCLUIDO | 3.6061 | 27.73 | 24.09 | 85.04 | 1.12 | 17 | 285.17 | 59.19 | 18 | 15 | 77.98 | 35405.59 | 396.46 | 453.38 | 76.93 | 57.26 | 7699.36 | 0.74 | 0.88 | 6.81 | 0.45 | 1 | 10
69 | 130 | CONCLUIDO | 3.605 | 27.74 | 24.1 | 85.07 | 1.14 | 17 | 285.67 | 59.19 | 18.25 | 15 | 78.23 | 35467.36 | 396.49 | 453.43 | 76.97 | 57.26 | 7716.82 | 0.74 | 0.88 | 6.82 | 0.46 | 1 | 10
70 | 130 | CONCLUIDO | 3.6061 | 27.73 | 24.09 | 85.04 | 1.15 | 17 | 286.18 | 59.19 | 18.5 | 15 | 78.48 | 35529.23 | 396.3 | 453.38 | 76.76 | 57.26 | 7614.05 | 0.75 | 0.88 | 6.82 | 0.45 | 1 | 10
71 | 130 | CONCLUIDO | 3.6056 | 27.74 | 24.1 | 85.05 | 1.16 | 17 | 286.68 | 59.19 | 18.75 | 15 | 78.74 | 35591.33 | 395.77 | 453.36 | 76.85 | 57.26 | 7658.79 | 0.75 | 0.88 | 6.82 | 0.46 | 1 | 10
72 | 130 | CONCLUIDO | 3.6155 | 27.66 | 24.07 | 90.27 | 1.18 | 16 | 287.18 | 59.19 | 19 | 14 | 78.99 | 35653.4 | 395.51 | 453.41 | 76.05 | 57.26 | 7262.62 | 0.75 | 0.88 | 6.82 | 0.43 | 1 | 10
73 | 130 | CONCLUIDO | 3.6154 | 27.66 | 24.07 | 90.27 | 1.19 | 16 | 287.69 | 59.19 | 19.25 | 14 | 79.24 | 35715.58 | 396 | 453.36 | 75.91 | 57.26 | 7195.11 | 0.75 | 0.88 | 6.82 | 0.43 | 1 | 10
74 | 130 | CONCLUIDO | 3.6153 | 27.66 | 24.07 | 90.28 | 1.2 | 16 | 288.19 | 59.19 | 19.5 | 14 | 79.5 | 35777.86 | 395.97 | 453.39 | 76.16 | 57.26 | 7318.56 | 0.75 | 0.88 | 6.82 | 0.43 | 1 | 10
75 | 130 | CONCLUIDO | 3.6142 | 27.67 | 24.08 | 90.31 | 1.22 | 16 | 288.7 | 59.19 | 19.75 | 14 | 79.75 | 35840.25 | 396.12 | 453.42 | 76.49 | 57.26 | 7480.9 | 0.75 | 0.88 | 6.81 | 0.44 | 1 | 10
76 | 130 | CONCLUIDO | 3.6153 | 27.66 | 24.07 | 90.27 | 1.23 | 16 | 289.2 | 59.19 | 20 | 14 | 80.01 | 35902.74 | 395.52 | 453.42 | 75.98 | 57.26 | 7230.43 | 0.75 | 0.88 | 6.82 | 0.43 | 1 | 10
77 | 130 | CONCLUIDO | 3.6257 | 27.58 | 24.04 | 96.17 | 1.24 | 15 | 289.71 | 59.19 | 20.25 | 13 | 80.27 | 35965.33 | 395.06 | 453.36 | 75.07 | 57.26 | 6776.99 | 0.76 | 0.88 | 6.82 | 0.4 | 1 | 10
78 | 130 | CONCLUIDO | 3.6294 | 27.55 | 24.01 | 96.06 | 1.26 | 15 | 290.22 | 59.19 | 20.5 | 13 | 80.53 | 36028.03 | 394.79 | 453.38 | 74.13 | 57.26 | 6309.91 | 0.77 | 0.88 | 6.81 | 0.37 | 1 | 10
79 | 130 | CONCLUIDO | 3.6254 | 27.58 | 24.05 | 96.18 | 1.27 | 15 | 290.73 | 59.19 | 20.75 | 13 | 80.79 | 36090.84 | 395.46 | 453.42 | 75.18 | 57.26 | 6832.77 | 0.76 | 0.88 | 6.81 | 0.4 | 1 | 10
80 | 130 | CONCLUIDO | 3.6263 | 27.58 | 24.04 | 96.15 | 1.28 | 15 | 291.24 | 59.19 | 21 | 13 | 81.05 | 36153.75 | 395.03 | 453.4 | 74.98 | 57.26 | 6734.64 | 0.76 | 0.88 | 6.81 | 0.4 | 1 | 10
81 | 130 | CONCLUIDO | 3.626 | 27.58 | 24.04 | 96.16 | 1.3 | 15 | 291.75 | 59.19 | 21.25 | 13 | 81.31 | 36216.77 | 394.88 | 453.41 | 75.03 | 57.26 | 6758.79 | 0.76 | 0.88 | 6.81 | 0.4 | 1 | 10
82 | 130 | CONCLUIDO | 3.6257 | 27.58 | 24.04 | 96.17 | 1.31 | 15 | 292.26 | 59.19 | 21.5 | 13 | 81.57 | 36279.9 | 394.36 | 453.39 | 75.03 | 57.26 | 6756.2 | 0.76 | 0.88 | 6.82 | 0.4 | 1 | 10
83 | 130 | CONCLUIDO | 3.637 | 27.5 | 24.01 | 102.88 | 1.32 | 14 | 292.77 | 59.19 | 21.75 | 12 | 81.83 | 36343.13 | 393.63 | 453.42 | 74.01 | 57.26 | 6254.08 | 0.77 | 0.88 | 6.81 | 0.36 | 1 | 10
84 | 130 | CONCLUIDO | 3.6348 | 27.51 | 24.02 | 102.95 | 1.34 | 14 | 293.29 | 59.19 | 22 | 12 | 82.09 | 36406.47 | 394.41 | 453.37 | 74.47 | 57.26 | 6483.7 | 0.77 | 0.88 | 6.81 | 0.38 | 1 | 10
85 | 130 | CONCLUIDO | 3.6351 | 27.51 | 24.02 | 102.94 | 1.35 | 14 | 293.8 | 59.19 | 22.25 | 12 | 82.36 | 36469.92 | 394.77 | 453.39 | 74.19 | 57.26 | 6342.34 | 0.77 | 0.88 | 6.82 | 0.38 | 1 | 10
86 | 130 | CONCLUIDO | 3.6364 | 27.5 | 24.01 | 102.9 | 1.36 | 14 | 294.32 | 59.19 | 22.5 | 12 | 82.62 | 36533.49 | 394.73 | 453.38 | 73.99 | 57.26 | 6242.92 | 0.77 | 0.88 | 6.81 | 0.37 | 1 | 10
87 | 130 | CONCLUIDO | 3.6374 | 27.49 | 24 | 102.87 | 1.37 | 14 | 294.83 | 59.19 | 22.75 | 12 | 82.89 | 36597.16 | 394.46 | 453.38 | 73.79 | 57.26 | 6142.94 | 0.78 | 0.88 | 6.81 | 0.36 | 1 | 10
88 | 130 | CONCLUIDO | 3.6378 | 27.49 | 24 | 102.86 | 1.39 | 14 | 295.35 | 59.19 | 23 | 12 | 83.16 | 36660.94 | 394.36 | 453.4 | 73.76 | 57.26 | 6127.43 | 0.78 | 0.88 | 6.81 | 0.36 | 1 | 10
89 | 130 | CONCLUIDO | 3.6371 | 27.49 | 24 | 102.88 | 1.4 | 14 | 295.87 | 59.19 | 23.25 | 12 | 83.43 | 36724.83 | 393.69 | 453.46 | 73.81 | 57.26 | 6152.44 | 0.78 | 0.88 | 6.81 | 0.36 | 1 | 10
90 | 130 | CONCLUIDO | 3.6453 | 27.43 | 23.99 | 110.73 | 1.41 | 13 | 296.39 | 59.19 | 23.5 | 11 | 83.69 | 36788.84 | 393.38 | 453.36 | 73.33 | 57.26 | 5916.66 | 0.78 | 0.88 | 6.82 | 0.35 | 1 | 10
91 | 130 | CONCLUIDO | 3.6455 | 27.43 | 23.99 | 110.73 | 1.42 | 13 | 296.91 | 59.19 | 23.75 | 11 | 83.96 | 36852.96 | 393.83 | 453.36 | 73.46 | 57.26 | 5981.28 | 0.78 | 0.88 | 6.81 | 0.35 | 1 | 10
92 | 130 | CONCLUIDO | 3.646 | 27.43 | 23.99 | 110.71 | 1.44 | 13 | 297.43 | 59.19 | 24 | 11 | 84.24 | 36917.19 | 393.87 | 453.36 | 73.34 | 57.26 | 5921.86 | 0.78 | 0.88 | 6.81 | 0.35 | 1 | 10
93 | 130 | CONCLUIDO | 3.6452 | 27.43 | 23.99 | 110.74 | 1.45 | 13 | 297.95 | 59.19 | 24.25 | 11 | 84.51 | 36981.53 | 393.97 | 453.36 | 73.42 | 57.26 | 5965.53 | 0.78 | 0.88 | 6.81 | 0.35 | 1 | 10
94 | 130 | CONCLUIDO | 3.6464 | 27.42 | 23.98 | 110.69 | 1.46 | 13 | 298.47 | 59.19 | 24.5 | 11 | 84.78 | 37045.99 | 394.09 | 453.36 | 73.38 | 57.26 | 5942.57 | 0.78 | 0.88 | 6.81 | 0.34 | 1 | 10
95 | 130 | CONCLUIDO | 3.6466 | 27.42 | 23.98 | 110.69 | 1.47 | 13 | 299 | 59.19 | 24.75 | 11 | 85.05 | 37110.57 | 394.35 | 453.39 | 72.98 | 57.26 | 5743.02 | 0.78 | 0.88 | 6.82 | 0.34 | 1 | 10
96 | 130 | CONCLUIDO | 3.6468 | 27.42 | 23.98 | 110.68 | 1.49 | 13 | 299.52 | 59.19 | 25 | 11 | 85.33 | 37175.38 | 394.1 | 453.41 | 73.06 | 57.26 | 5781.06 | 0.78 | 0.88 | 6.81 | 0.34 | 1 | 10
97 | 130 | CONCLUIDO | 3.6458 | 27.43 | 23.99 | 110.71 | 1.5 | 13 | 300.05 | 59.19 | 25.25 | 11 | 85.6 | 37240.19 | 394.27 | 453.38 | 73.31 | 57.26 | 5908.12 | 0.78 | 0.88 | 6.81 | 0.35 | 1 | 10
98 | 130 | CONCLUIDO | 3.6454 | 27.43 | 23.99 | 110.73 | 1.51 | 13 | 300.57 | 59.19 | 25.5 | 11 | 85.88 | 37305.12 | 393.77 | 453.36 | 73.37 | 57.26 | 5940.27 | 0.78 | 0.88 | 6.81 | 0.35 | 1 | 10
99 | 130 | CONCLUIDO | 3.6572 | 27.34 | 23.95 | 119.76 | 1.52 | 12 | 301.1 | 59.19 | 25.75 | 10 | 86.16 | 37370.16 | 392.94 | 453.38 | 71.93 | 57.26 | 5221.88 | 0.8 | 0.88 | 6.81 | 0.31 | 1 | 10
100 | 130 | CONCLUIDO | 3.6576 | 27.34 | 23.95 | 119.74 | 1.54 | 12 | 301.63 | 59.19 | 26 | 10 | 86.44 | 37435.32 | 393.04 | 453.38 | 72.04 | 57.26 | 5279.73 | 0.79 | 0.88 | 6.81 | 0.31 | 1 | 10
101 | 130 | CONCLUIDO | 3.6561 | 27.35 | 23.96 | 119.8 | 1.55 | 12 | 302.16 | 59.19 | 26.25 | 10 | 86.72 | 37500.6 | 393.6 | 453.43 | 72.46 | 57.26 | 5489.11 | 0.79 | 0.88 | 6.81 | 0.32 | 1 | 10
102 | 130 | CONCLUIDO | 3.6578 | 27.34 | 23.95 | 119.74 | 1.56 | 12 | 302.69 | 59.19 | 26.5 | 10 | 87 | 37566 | 393.33 | 453.37 | 72.21 | 57.26 | 5361.57 | 0.79 | 0.88 | 6.8 | 0.31 | 1 | 10
103 | 130 | CONCLUIDO | 3.6573 | 27.34 | 23.95 | 119.75 | 1.57 | 12 | 303.22 | 59.19 | 26.75 | 10 | 87.28 | 37631.52 | 393.45 | 453.4 | 72.23 | 57.26 | 5372.79 | 0.79 | 0.88 | 6.81 | 0.31 | 1 | 10
104 | 130 | CONCLUIDO | 3.6563 | 27.35 | 23.96 | 119.79 | 1.58 | 12 | 303.75 | 59.19 | 27 | 10 | 87.56 | 37697.16 | 393.43 | 453.37 | 72.14 | 57.26 | 5328.84 | 0.79 | 0.88 | 6.82 | 0.32 | 1 | 10
105 | 130 | CONCLUIDO | 3.6563 | 27.35 | 23.96 | 119.79 | 1.6 | 12 | 304.29 | 59.19 | 27.25 | 10 | 87.84 | 37762.92 | 393.34 | 453.37 | 72.31 | 57.26 | 5415.47 | 0.79 | 0.88 | 6.81 | 0.32 | 1 | 10
106 | 130 | CONCLUIDO | 3.6572 | 27.34 | 23.95 | 119.76 | 1.61 | 12 | 304.82 | 59.19 | 27.5 | 10 | 88.13 | 37828.81 | 393.28 | 453.42 | 72.16 | 57.26 | 5338.8 | 0.79 | 0.88 | 6.81 | 0.31 | 1 | 10
107 | 130 | CONCLUIDO | 3.6567 | 27.35 | 23.96 | 119.78 | 1.62 | 12 | 305.36 | 59.19 | 27.75 | 10 | 88.41 | 37894.82 | 393.04 | 453.36 | 72.23 | 57.26 | 5373.48 | 0.79 | 0.88 | 6.81 | 0.32 | 1 | 10
108 | 130 | CONCLUIDO | 3.6566 | 27.35 | 23.96 | 119.78 | 1.63 | 12 | 305.89 | 59.19 | 28 | 10 | 88.7 | 37960.95 | 392.82 | 453.38 | 72.11 | 57.26 | 5312.18 | 0.79 | 0.88 | 6.81 | 0.32 | 1 | 10
109 | 130 | CONCLUIDO | 3.6688 | 27.26 | 23.91 | 130.44 | 1.64 | 11 | 306.43 | 59.19 | 28.25 | 9 | 88.99 | 38027.2 | 392.36 | 453.36 | 70.96 | 57.26 | 4744.58 | 0.81 | 0.88 | 6.81 | 0.27 | 1 | 10
110 | 130 | CONCLUIDO | 3.6699 | 27.25 | 23.91 | 130.4 | 1.65 | 11 | 306.97 | 59.19 | 28.5 | 9 | 89.27 | 38093.58 | 392.83 | 453.38 | 70.71 | 57.26 | 4617.19 | 0.81 | 0.88 | 6.81 | 0.27 | 1 | 10
111 | 130 | CONCLUIDO | 3.668 | 27.26 | 23.92 | 130.47 | 1.67 | 11 | 307.51 | 59.19 | 28.75 | 9 | 89.56 | 38160.09 | 393.32 | 453.36 | 71.26 | 57.26 | 4893.05 | 0.8 | 0.88 | 6.8 | 0.28 | 1 | 10
112 | 130 | CONCLUIDO | 3.6669 | 27.27 | 23.93 | 130.52 | 1.68 | 11 | 308.05 | 59.19 | 29 | 9 | 89.85 | 38226.72 | 393.75 | 453.37 | 71.45 | 57.26 | 4989.57 | 0.8 | 0.88 | 6.81 | 0.29 | 1 | 10
113 | 130 | CONCLUIDO | 3.6671 | 27.27 | 23.93 | 130.51 | 1.69 | 11 | 308.59 | 59.19 | 29.25 | 9 | 90.14 | 38293.47 | 394.05 | 453.36 | 71.38 | 57.26 | 4952.86 | 0.8 | 0.88 | 6.81 | 0.29 | 1 | 10
114 | 130 | CONCLUIDO | 3.6676 | 27.27 | 23.92 | 130.49 | 1.7 | 11 | 309.13 | 59.19 | 29.5 | 9 | 90.44 | 38360.36 | 393.97 | 453.36 | 71.26 | 57.26 | 4894.06 | 0.8 | 0.88 | 6.81 | 0.28 | 1 | 10
115 | 130 | CONCLUIDO | 3.6674 | 27.27 | 23.92 | 130.5 | 1.71 | 11 | 309.67 | 59.19 | 29.75 | 9 | 90.73 | 38427.37 | 394.04 | 453.37 | 71.13 | 57.26 | 4830.56 | 0.8 | 0.88 | 6.81 | 0.28 | 1 | 10
116 | 130 | CONCLUIDO | 3.6679 | 27.26 | 23.92 | 130.48 | 1.72 | 11 | 310.22 | 59.19 | 30 | 9 | 91.02 | 38494.52 | 393.52 | 453.41 | 71.15 | 57.26 | 4836.84 | 0.8 | 0.88 | 6.81 | 0.28 | 1 | 10
117 | 130 | CONCLUIDO | 3.6683 | 27.26 | 23.92 | 130.46 | 1.73 | 11 | 310.76 | 59.19 | 30.25 | 9 | 91.32 | 38561.79 | 393.51 | 453.36 | 71.02 | 57.26 | 4771.66 | 0.81 | 0.88 | 6.81 | 0.28 | 1 | 10
118 | 130 | CONCLUIDO | 3.6691 | 27.25 | 23.91 | 130.43 | 1.75 | 11 | 311.31 | 59.19 | 30.5 | 9 | 91.62 | 38629.19 | 393.17 | 453.36 | 70.85 | 57.26 | 4687.8 | 0.81 | 0.88 | 6.81 | 0.27 | 1 | 10
119 | 130 | CONCLUIDO | 3.6672 | 27.27 | 23.93 | 130.51 | 1.76 | 11 | 311.86 | 59.19 | 30.75 | 9 | 91.91 | 38696.85 | 392.64 | 453.41 | 71.34 | 57.26 | 4932 | 0.8 | 0.88 | 6.81 | 0.29 | 1 | 10
120 | 130 | CONCLUIDO | 3.6661 | 27.28 | 23.93 | 130.55 | 1.77 | 11 | 312.41 | 59.19 | 31 | 9 | 92.21 | 38764.53 | 391.91 | 453.4 | 71.6 | 57.26 | 5064.24 | 0.8 | 0.88 | 6.81 | 0.29 | 1 | 10
121 | 130 | CONCLUIDO | 3.6761 | 27.2 | 23.91 | 143.45 | 1.78 | 10 | 312.96 | 59.19 | 31.25 | 8 | 92.51 | 38832.33 | 391.52 | 453.39 | 70.71 | 57.26 | 4624.44 | 0.81 | 0.88 | 6.81 | 0.27 | 1 | 10
122 | 130 | CONCLUIDO | 3.6767 | 27.2 | 23.9 | 143.43 | 1.79 | 10 | 313.51 | 59.19 | 31.5 | 8 | 92.81 | 38900.27 | 392.17 | 453.39 | 70.57 | 57.26 | 4553.18 | 0.81 | 0.88 | 6.81 | 0.26 | 1 | 10
123 | 130 | CONCLUIDO | 3.6784 | 27.19 | 23.89 | 143.35 | 1.8 | 10 | 314.06 | 59.19 | 31.75 | 8 | 93.12 | 38968.34 | 392.19 | 453.4 | 70.23 | 57.26 | 4381.73 | 0.82 | 0.89 | 6.8 | 0.25 | 1 | 10
124 | 130 | CONCLUIDO | 3.6788 | 27.18 | 23.89 | 143.33 | 1.81 | 10 | 314.61 | 59.19 | 32 | 8 | 93.42 | 39036.55 | 392.46 | 453.38 | 70.05 | 57.26 | 4294.61 | 0.82 | 0.89 | 6.81 | 0.25 | 1 | 10
125 | 130 | CONCLUIDO | 3.6788 | 27.18 | 23.89 | 143.33 | 1.82 | 10 | 315.17 | 59.19 | 32.25 | 8 | 93.72 | 39104.89 | 392.7 | 453.38 | 70.09 | 57.26 | 4310.98 | 0.82 | 0.89 | 6.81 | 0.25 | 1 | 10
126 | 130 | CONCLUIDO | 3.6782 | 27.19 | 23.89 | 143.36 | 1.83 | 10 | 315.72 | 59.19 | 32.5 | 8 | 94.03 | 39173.37 | 393.24 | 453.39 | 70.24 | 57.26 | 4388.49 | 0.82 | 0.89 | 6.81 | 0.25 | 1 | 10
127 | 130 | CONCLUIDO | 3.6774 | 27.19 | 23.9 | 143.4 | 1.84 | 10 | 316.28 | 59.19 | 32.75 | 8 | 94.33 | 39241.99 | 393.53 | 453.38 | 70.45 | 57.26 | 4491.77 | 0.81 | 0.88 | 6.81 | 0.26 | 1 | 10
128 | 130 | CONCLUIDO | 3.6774 | 27.19 | 23.9 | 143.4 | 1.86 | 10 | 316.84 | 59.19 | 33 | 8 | 94.64 | 39310.75 | 393.71 | 453.39 | 70.32 | 57.26 | 4427.99 | 0.81 | 0.88 | 6.81 | 0.26 | 1 | 10
129 | 130 | CONCLUIDO | 3.6776 | 27.19 | 23.9 | 143.39 | 1.87 | 10 | 317.39 | 59.19 | 33.25 | 8 | 94.95 | 39379.65 | 393.72 | 453.4 | 70.35 | 57.26 | 4443.41 | 0.81 | 0.89 | 6.81 | 0.26 | 1 | 10
130 | 130 | CONCLUIDO | 3.6767 | 27.2 | 23.9 | 143.43 | 1.88 | 10 | 317.95 | 59.19 | 33.5 | 8 | 95.26 | 39448.69 | 393.94 | 453.36 | 70.67 | 57.26 | 4601.72 | 0.81 | 0.88 | 6.81 | 0.26 | 1 | 10
131 | 130 | CONCLUIDO | 3.6755 | 27.21 | 23.91 | 143.48 | 1.89 | 10 | 318.52 | 59.19 | 33.75 | 8 | 95.57 | 39517.87 | 394.01 | 453.39 | 70.95 | 57.26 | 4744.7 | 0.81 | 0.88 | 6.81 | 0.27 | 1 | 10
132 | 130 | CONCLUIDO | 3.6783 | 27.19 | 23.89 | 143.36 | 1.9 | 10 | 319.08 | 59.19 | 34 | 8 | 95.88 | 39587.19 | 393.48 | 453.37 | 70.25 | 57.26 | 4390.79 | 0.82 | 0.89 | 6.81 | 0.25 | 1 | 10
133 | 130 | CONCLUIDO | 3.6789 | 27.18 | 23.89 | 143.33 | 1.91 | 10 | 319.64 | 59.19 | 34.25 | 8 | 96.2 | 39656.65 | 393.02 | 453.37 | 70.07 | 57.26 | 4304.91 | 0.82 | 0.89 | 6.81 | 0.25 | 1 | 10
134 | 130 | CONCLUIDO | 3.6785 | 27.19 | 23.89 | 143.35 | 1.92 | 10 | 320.21 | 59.19 | 34.5 | 8 | 96.51 | 39726.26 | 393.1 | 453.37 | 70.09 | 57.26 | 4314.26 | 0.82 | 0.89 | 6.81 | 0.25 | 1 | 10
135 | 130 | CONCLUIDO | 3.679 | 27.18 | 23.89 | 143.33 | 1.93 | 10 | 320.77 | 59.19 | 34.75 | 8 | 96.83 | 39796.01 | 392.64 | 453.36 | 69.98 | 57.26 | 4258.12 | 0.82 | 0.89 | 6.81 | 0.25 | 1 | 10
136 | 130 | CONCLUIDO | 3.6783 | 27.19 | 23.89 | 143.35 | 1.94 | 10 | 321.34 | 59.19 | 35 | 8 | 97.14 | 39865.91 | 392.29 | 453.37 | 70.24 | 57.26 | 4389.23 | 0.82 | 0.89 | 6.8 | 0.25 | 1 | 10
137 | 130 | CONCLUIDO | 3.6893 | 27.11 | 23.86 | 159.07 | 1.95 | 9 | 321.91 | 59.19 | 35.25 | 7 | 97.46 | 39935.96 | 392.52 | 453.42 | 69.21 | 57.26 | 3877.19 | 0.83 | 0.89 | 6.8 | 0.22 | 1 | 10
138 | 130 | CONCLUIDO | 3.688 | 27.11 | 23.87 | 159.13 | 1.96 | 9 | 322.47 | 59.19 | 35.5 | 7 | 97.78 | 40006.15 | 393.01 | 453.38 | 69.35 | 57.26 | 3950.73 | 0.83 | 0.89 | 6.81 | 0.23 | 1 | 10
139 | 130 | CONCLUIDO | 3.6883 | 27.11 | 23.87 | 159.12 | 1.97 | 9 | 323.04 | 59.19 | 35.75 | 7 | 98.1 | 40076.49 | 393.26 | 453.36 | 69.41 | 57.26 | 3976.49 | 0.82 | 0.89 | 6.81 | 0.23 | 1 | 10
140 | 130 | CONCLUIDO | 3.688 | 27.11 | 23.87 | 159.13 | 1.98 | 9 | 323.62 | 59.19 | 36 | 7 | 98.42 | 40147.11 | 393.65 | 453.36 | 69.53 | 57.26 | 4037.27 | 0.82 | 0.89 | 6.8 | 0.23 | 1 | 10
141 | 130 | CONCLUIDO | 3.6883 | 27.11 | 23.87 | 159.12 | 1.99 | 9 | 324.19 | 59.19 | 36.25 | 7 | 98.75 | 40217.75 | 393.74 | 453.36 | 69.49 | 57.26 | 4017.59 | 0.82 | 0.89 | 6.8 | 0.23 | 1 | 10
142 | 130 | CONCLUIDO | 3.6878 | 27.12 | 23.87 | 159.14 | 2 | 9 | 324.76 | 59.19 | 36.5 | 7 | 99.07 | 40288.55 | 394.28 | 453.36 | 69.51 | 57.26 | 4025.79 | 0.82 | 0.89 | 6.81 | 0.23 | 1 | 10
143 | 130 | CONCLUIDO | 3.6898 | 27.1 | 23.86 | 159.04 | 2.01 | 9 | 325.34 | 59.19 | 36.75 | 7 | 99.4 | 40359.5 | 394.19 | 453.37 | 69.08 | 57.26 | 3815.24 | 0.83 | 0.89 | 6.8 | 0.22 | 1 | 10
144 | 130 | CONCLUIDO | 3.6887 | 27.11 | 23.86 | 159.1 | 2.02 | 9 | 325.92 | 59.19 | 37 | 7 | 99.72 | 40430.6 | 394.76 | 453.38 | 69.27 | 57.26 | 3908.31 | 0.83 | 0.89 | 6.81 | 0.23 | 1 | 10
145 | 130 | CONCLUIDO | 3.6889 | 27.11 | 23.86 | 159.09 | 2.03 | 9 | 326.49 | 59.19 | 37.25 | 7 | 100.05 | 40501.85 | 394.63 | 453.36 | 69.29 | 57.26 | 3920.02 | 0.83 | 0.89 | 6.81 | 0.22 | 1 | 10
146 | 130 | CONCLUIDO | 3.6869 | 27.12 | 23.88 | 159.19 | 2.04 | 9 | 327.07 | 59.19 | 37.5 | 7 | 100.38 | 40573.27 | 394.93 | 453.37 | 69.65 | 57.26 | 4097.4 | 0.82 | 0.89 | 6.81 | 0.24 | 1 | 10
147 | 130 | CONCLUIDO | 3.688 | 27.12 | 23.87 | 159.14 | 2.05 | 9 | 327.65 | 59.19 | 37.75 | 7 | 100.71 | 40644.83 | 395.1 | 453.39 | 69.58 | 57.26 | 4061.06 | 0.82 | 0.89 | 6.8 | 0.23 | 1 | 10
148 | 130 | CONCLUIDO | 3.6898 | 27.1 | 23.86 | 159.05 | 2.06 | 9 | 328.23 | 59.19 | 38 | 7 | 101.04 | 40716.56 | 394.82 | 453.36 | 69.1 | 57.26 | 3823.37 | 0.83 | 0.89 | 6.8 | 0.22 | 1 | 10
149 | 130 | CONCLUIDO | 3.6876 | 27.12 | 23.87 | 159.15 | 2.07 | 9 | 328.82 | 59.19 | 38.25 | 7 | 101.37 | 40788.44 | 395.05 | 453.41 | 69.54 | 57.26 | 4043.4 | 0.82 | 0.89 | 6.81 | 0.23 | 1 | 10
150 | 130 | CONCLUIDO | 3.6878 | 27.12 | 23.87 | 159.14 | 2.08 | 9 | 329.4 | 59.19 | 38.5 | 7 | 101.71 | 40860.49 | 394.58 | 453.37 | 69.59 | 57.26 | 4069.01 | 0.82 | 0.89 | 6.8 | 0.23 | 1 | 10
151 | 130 | CONCLUIDO | 3.6867 | 27.12 | 23.88 | 159.2 | 2.09 | 9 | 329.99 | 59.19 | 38.75 | 7 | 102.04 | 40932.69 | 394.31 | 453.38 | 69.69 | 57.26 | 4120.53 | 0.82 | 0.89 | 6.81 | 0.24 | 1 | 10
152 | 130 | CONCLUIDO | 3.6874 | 27.12 | 23.87 | 159.16 | 2.1 | 9 | 330.57 | 59.19 | 39 | 7 | 102.38 | 41005.06 | 394.09 | 453.38 | 69.6 | 57.26 | 4074.67 | 0.82 | 0.89 | 6.81 | 0.23 | 1 | 10
153 | 130 | CONCLUIDO | 3.6866 | 27.13 | 23.88 | 159.2 | 2.11 | 9 | 331.16 | 59.19 | 39.25 | 7 | 102.72 | 41077.58 | 394.38 | 453.39 | 69.81 | 57.26 | 4179.87 | 0.82 | 0.89 | 6.81 | 0.24 | 1 | 10
154 | 130 | CONCLUIDO | 3.6878 | 27.12 | 23.87 | 159.14 | 2.12 | 9 | 331.75 | 59.19 | 39.5 | 7 | 103.06 | 41150.28 | 393.8 | 453.36 | 69.56 | 57.26 | 4055.77 | 0.82 | 0.89 | 6.8 | 0.23 | 1 | 10
155 | 130 | CONCLUIDO | 3.6873 | 27.12 | 23.88 | 159.17 | 2.13 | 9 | 332.34 | 59.19 | 39.75 | 7 | 103.4 | 41223.13 | 393.84 | 453.37 | 69.56 | 57.26 | 4055.63 | 0.82 | 0.89 | 6.81 | 0.23 | 1 | 10
156 | 130 | CONCLUIDO | 3.6883 | 27.11 | 23.87 | 159.12 | 2.14 | 9 | 332.93 | 59.19 | 40 | 7 | 103.74 | 41296.16 | 392.96 | 453.36 | 69.44 | 57.26 | 3995.26 | 0.82 | 0.89 | 6.8 | 0.23 | 1 | 10
0 | 75 | CONCLUIDO | 2.3538 | 42.48 | 31.8 | 6.94 | 0.12 | 275 | 150.44 | 49.1 | 1 | 273 | 25.34 | 18787.76 | 379.76 | 454.14 | 327.44 | 57.26 | 131664.35 | 0.17 | 0.67 | 7.26 | 8.15 | 1 | 10
1 | 75 | CONCLUIDO | 2.6193 | 38.18 | 29.64 | 8.67 | 0.15 | 205 | 150.78 | 49.1 | 1.25 | 203 | 25.44 | 18830.65 | 353.58 | 453.92 | 257.41 | 57.26 | 96998.06 | 0.22 | 0.71 | 7.12 | 5.98 | 1 | 10
2 | 75 | CONCLUIDO | 2.8018 | 35.69 | 28.4 | 10.39 | 0.18 | 164 | 151.13 | 49.1 | 1.5 | 162 | 25.54 | 18873.58 | 338.52 | 453.89 | 217.17 | 57.26 | 77083.74 | 0.26 | 0.75 | 7.05 | 4.75 | 1 | 10
3 | 75 | CONCLUIDO | 2.9399 | 34.01 | 27.58 | 12.17 | 0.2 | 136 | 151.48 | 49.1 | 1.75 | 134 | 25.64 | 18916.54 | 328.41 | 453.65 | 189.88 | 57.26 | 63579 | 0.3 | 0.77 | 7.02 | 3.93 | 1 | 10
4 | 75 | CONCLUIDO | 3.0416 | 32.88 | 27.03 | 13.86 | 0.23 | 117 | 151.83 | 49.1 | 2 | 115 | 25.73 | 18959.54 | 321.43 | 453.55 | 171.94 | 57.26 | 54703.23 | 0.33 | 0.78 | 6.99 | 3.38 | 1 | 10
5 | 75 | CONCLUIDO | 3.1273 | 31.98 | 26.58 | 15.64 | 0.26 | 102 | 152.18 | 49.1 | 2.25 | 100 | 25.83 | 19002.56 | 315.79 | 453.58 | 157.62 | 57.26 | 47616.32 | 0.36 | 0.8 | 6.96 | 2.94 | 1 | 10
6 | 75 | CONCLUIDO | 3.1941 | 31.31 | 26.25 | 17.31 | 0.29 | 91 | 152.53 | 49.1 | 2.5 | 89 | 25.93 | 19045.63 | 311.42 | 453.68 | 146.18 | 57.26 | 41954.72 | 0.39 | 0.81 | 6.96 | 2.6 | 1 | 10
7 | 75 | CONCLUIDO | 3.2494 | 30.78 | 25.99 | 19.02 | 0.32 | 82 | 152.88 | 49.1 | 2.75 | 80 | 26.03 | 19088.72 | 307.98 | 453.6 | 138.52 | 57.26 | 38170.19 | 0.41 | 0.81 | 6.92 | 2.35 | 1 | 10
8 | 75 | CONCLUIDO | 3.3019 | 30.29 | 25.75 | 20.88 | 0.35 | 74 | 153.23 | 49.1 | 3 | 72 | 26.13 | 19131.85 | 304.67 | 453.53 | 130.37 | 57.26 | 34134.85 | 0.44 | 0.82 | 6.91 | 2.1 | 1 | 10
9 | 75 | CONCLUIDO | 3.3403 | 29.94 | 25.58 | 22.57 | 0.37 | 68 | 153.58 | 49.1 | 3.25 | 66 | 26.23 | 19175.02 | 302.3 | 453.57 | 124.95 | 57.26 | 31455.22 | 0.46 | 0.83 | 6.91 | 1.94 | 1 | 10
10 | 75 | CONCLUIDO | 3.3749 | 29.63 | 25.43 | 24.22 | 0.4 | 63 | 153.93 | 49.1 | 3.5 | 61 | 26.33 | 19218.22 | 300.15 | 453.55 | 120.15 | 57.26 | 29077.41 | 0.48 | 0.83 | 6.89 | 1.78 | 1 | 10
11 | 75 | CONCLUIDO | 3.4113 | 29.31 | 25.27 | 26.14 | 0.43 | 58 | 154.28 | 49.1 | 3.75 | 56 | 26.43 | 19261.45 | 297.72 | 453.48 | 114.79 | 57.26 | 26421.38 | 0.5 | 0.84 | 6.88 | 1.62 | 1 | 10
12 | 75 | CONCLUIDO | 3.4399 | 29.07 | 25.14 | 27.94 | 0.46 | 54 | 154.63 | 49.1 | 4 | 52 | 26.53 | 19304.72 | 295.81 | 453.42 | 110.99 | 57.26 | 24544.2 | 0.52 | 0.84 | 6.87 | 1.5 | 1 | 10
13 | 75 | CONCLUIDO | 3.4595 | 28.91 | 25.07 | 29.5 | 0.49 | 51 | 154.98 | 49.1 | 4.25 | 49 | 26.63 | 19348.03 | 294.73 | 453.49 | 108.56 | 57.26 | 23342.7 | 0.53 | 0.84 | 6.87 | 1.43 | 1 | 10
14 | 75 | CONCLUIDO | 3.4789 | 28.74 | 25 | 31.25 | 0.51 | 48 | 155.33 | 49.1 | 4.5 | 46 | 26.74 | 19391.36 | 293.52 | 453.5 | 106.12 | 57.26 | 22137.04 | 0.54 | 0.85 | 6.87 | 1.36 | 1 | 10
15 | 75 | CONCLUIDO | 3.5047 | 28.53 | 24.88 | 33.18 | 0.54 | 45 | 155.68 | 49.1 | 4.75 | 43 | 26.84 | 19434.74 | 291.71 | 453.45 | 102.44 | 57.26 | 20313.53 | 0.56 | 0.85 | 6.86 | 1.24 | 1 | 10
16 | 75 | CONCLUIDO | 3.5174 | 28.43 | 24.84 | 34.66 | 0.57 | 43 | 156.03 | 49.1 | 5 | 41 | 26.94 | 19478.15 | 290.83 | 453.51 | 100.7 | 57.26 | 19454.93 | 0.57 | 0.85 | 6.86 | 1.2 | 1 | 10
17 | 75 | CONCLUIDO | 3.5317 | 28.32 | 24.79 | 36.27 | 0.59 | 41 | 156.39 | 49.1 | 5.25 | 39 | 27.04 | 19521.59 | 289.9 | 453.43 | 99.29 | 57.26 | 18756.18 | 0.58 | 0.85 | 6.86 | 1.14 | 1 | 10
18 | 75 | CONCLUIDO | 3.5448 | 28.21 | 24.74 | 38.06 | 0.62 | 39 | 156.74 | 49.1 | 5.5 | 37 | 27.14 | 19565.07 | 288.91 | 453.51 | 98 | 57.26 | 18121.04 | 0.58 | 0.85 | 6.85 | 1.1 | 1 | 10
19 | 75 | CONCLUIDO | 3.5581 | 28.1 | 24.7 | 40.05 | 0.65 | 37 | 157.09 | 49.1 | 5.75 | 35 | 27.25 | 19608.58 | 287.99 | 453.48 | 96.17 | 57.26 | 17217.76 | 0.6 | 0.86 | 6.86 | 1.06 | 1 | 10
20 | 75 | CONCLUIDO | 3.5687 | 28.02 | 24.64 | 41.07 | 0.67 | 36 | 157.44 | 49.1 | 6 | 34 | 27.35 | 19652.13 | 286.85 | 453.5 | 94.6 | 57.26 | 16437.29 | 0.61 | 0.86 | 6.85 | 1 | 1 | 10
21 | 75 | CONCLUIDO | 3.5842 | 27.9 | 24.58 | 43.38 | 0.7 | 34 | 157.8 | 49.1 | 6.25 | 32 | 27.45 | 19695.71 | 285.87 | 453.4 | 92.58 | 57.26 | 15436.99 | 0.62 | 0.86 | 6.85 | 0.94 | 1 | 10
22 | 75 | CONCLUIDO | 3.5916 | 27.84 | 24.56 | 44.65 | 0.73 | 33 | 158.15 | 49.1 | 6.5 | 31 | 27.56 | 19739.33 | 285.29 | 453.41 | 91.82 | 57.26 | 15061.32 | 0.62 | 0.86 | 6.85 | 0.92 | 1 | 10
23 | 75 | CONCLUIDO | 3.5966 | 27.8 | 24.55 | 46.03 | 0.75 | 32 | 158.51 | 49.1 | 6.75 | 30 | 27.66 | 19782.99 | 284.64 | 453.41 | 91.52 | 57.26 | 14916.61 | 0.63 | 0.86 | 6.84 | 0.91 | 1 | 10
24 | 75 | CONCLUIDO | 3.6121 | 27.68 | 24.49 | 48.98 | 0.78 | 30 | 158.86 | 49.1 | 7 | 28 | 27.77 | 19826.68 | 283.63 | 453.43 | 89.49 | 57.26 | 13913.08 | 0.64 | 0.86 | 6.85 | 0.85 | 1 | 10
25 | 75 | CONCLUIDO | 3.6214 | 27.61 | 24.45 | 50.59 | 0.81 | 29 | 159.22 | 49.1 | 7.25 | 27 | 27.87 | 19870.53 | 282.83 | 453.41 | 88.24 | 57.26 | 13292.26 | 0.65 | 0.87 | 6.84 | 0.81 | 1 | 10
26 | 75 | CONCLUIDO | 3.6289 | 27.56 | 24.42 | 52.34 | 0.83 | 28 | 159.57 | 49.1 | 7.5 | 26 | 27.98 | 19914.3 | 281.98 | 453.44 | 87.75 | 57.26 | 13054.63 | 0.65 | 0.87 | 6.83 | 0.78 | 1 | 10
27 | 75 | CONCLUIDO | 3.6389 | 27.48 | 24.38 | 54.18 | 0.86 | 27 | 159.92 | 49.1 | 7.75 | 25 | 28.08 | 19958.1 | 280.99 | 453.39 | 86.11 | 57.26 | 12236.01 | 0.66 | 0.87 | 6.83 | 0.74 | 1 | 10
28 | 75 | CONCLUIDO | 3.6358 | 27.5 | 24.4 | 54.23 | 0.88 | 27 | 160.28 | 49.1 | 8 | 25 | 28.19 | 20001.93 | 280.87 | 453.38 | 86.64 | 57.26 | 12501.3 | 0.66 | 0.87 | 6.84 | 0.76 | 1 | 10
29 | 75 | CONCLUIDO | 3.6482 | 27.41 | 24.34 | 56.17 | 0.91 | 26 | 160.64 | 49.1 | 8.25 | 24 | 28.29 | 20045.81 | 279.69 | 453.43 | 84.82 | 57.26 | 11595.93 | 0.68 | 0.87 | 6.83 | 0.7 | 1 | 10
30 | 75 | CONCLUIDO | 3.6518 | 27.38 | 24.34 | 58.42 | 0.94 | 25 | 160.99 | 49.1 | 8.5 | 23 | 28.4 | 20089.72 | 279.46 | 453.43 | 84.85 | 57.26 | 11618.64 | 0.67 | 0.87 | 6.83 | 0.7 | 1 | 10
31 | 75 | CONCLUIDO | 3.6626 | 27.3 | 24.29 | 60.73 | 0.96 | 24 | 161.35 | 49.1 | 8.75 | 22 | 28.5 | 20133.66 | 278.71 | 453.43 | 83.05 | 57.26 | 10722.26 | 0.69 | 0.87 | 6.83 | 0.65 | 1 | 10
32 | 75 | CONCLUIDO | 3.6612 | 27.31 | 24.3 | 60.76 | 0.99 | 24 | 161.71 | 49.1 | 9 | 22 | 28.61 | 20177.64 | 278.23 | 453.41 | 83.51 | 57.26 | 10950.8 | 0.69 | 0.87 | 6.83 | 0.66 | 1 | 10
33 | 75 | CONCLUIDO | 3.6695 | 27.25 | 24.27 | 63.32 | 1.01 | 23 | 162.06 | 49.1 | 9.25 | 21 | 28.72 | 20221.66 | 277.78 | 453.49 | 82.43 | 57.26 | 10420.53 | 0.69 | 0.87 | 6.83 | 0.63 | 1 | 10
34 | 75 | CONCLUIDO | 3.6782 | 27.19 | 24.24 | 66.11 | 1.04 | 22 | 162.42 | 49.1 | 9.5 | 20 | 28.82 | 20265.72 | 276.73 | 453.41 | 81.29 | 57.26 | 9852.88 | 0.7 | 0.87 | 6.83 | 0.6 | 1 | 10
35 | 75 | CONCLUIDO | 3.6775 | 27.19 | 24.24 | 66.12 | 1.06 | 22 | 162.78 | 49.1 | 9.75 | 20 | 28.93 | 20309.81 | 276.56 | 453.38 | 81.71 | 57.26 | 10062.35 | 0.7 | 0.87 | 6.82 | 0.6 | 1 | 10
36 | 75 | CONCLUIDO | 3.6897 | 27.1 | 24.18 | 69.1 | 1.09 | 21 | 163.13 | 49.1 | 10 | 19 | 29.04 | 20353.94 | 275.34 | 453.43 | 79.82 | 57.26 | 9121.9 | 0.72 | 0.87 | 6.82 | 0.54 | 1 | 10
37 | 75 | CONCLUIDO | 3.6858 | 27.13 | 24.21 | 69.18 | 1.11 | 21 | 163.49 | 49.1 | 10.25 | 19 | 29.15 | 20398.1 | 275.54 | 453.4 | 80.8 | 57.26 | 9614.47 | 0.71 | 0.87 | 6.82 | 0.57 | 1 | 10
38 | 75 | CONCLUIDO | 3.6935 | 27.07 | 24.19 | 72.56 | 1.14 | 20 | 163.85 | 49.1 | 10.5 | 18 | 29.26 | 20442.3 | 274.69 | 453.37 | 79.63 | 57.26 | 9031.35 | 0.72 | 0.87 | 6.83 | 0.55 | 1 | 10
39 | 75 | CONCLUIDO | 3.6922 | 27.08 | 24.2 | 72.59 | 1.16 | 20 | 164.21 | 49.1 | 10.75 | 18 | 29.36 | 20486.54 | 274.31 | 453.41 | 79.99 | 57.26 | 9212.15 | 0.72 | 0.87 | 6.83 | 0.56 | 1 | 10
40 | 75 | CONCLUIDO | 3.6996 | 27.03 | 24.17 | 76.34 | 1.18 | 19 | 164.57 | 49.1 | 11 | 17 | 29.47 | 20530.82 | 273.71 | 453.43 | 79.27 | 57.26 | 8856.71 | 0.72 | 0.87 | 6.82 | 0.53 | 1 | 10
41 | 75 | CONCLUIDO | 3.7022 | 27.01 | 24.15 | 76.28 | 1.21 | 19 | 164.93 | 49.1 | 11.25 | 17 | 29.58 | 20575.13 | 272.92 | 453.43 | 78.62 | 57.26 | 8532.69 | 0.73 | 0.88 | 6.82 | 0.51 | 1 | 10
42 | 75 | CONCLUIDO | 3.7119 | 26.94 | 24.11 | 80.38 | 1.23 | 18 | 165.29 | 49.1 | 11.5 | 16 | 29.69 | 20619.48 | 271.84 | 453.47 | 77.33 | 57.26 | 7894.25 | 0.74 | 0.88 | 6.82 | 0.47 | 1 | 10
43 | 75 | CONCLUIDO | 3.7098 | 26.96 | 24.13 | 80.43 | 1.26 | 18 | 165.65 | 49.1 | 11.75 | 16 | 29.8 | 20663.87 | 272.13 | 453.36 | 78.15 | 57.26 | 8304.15 | 0.73 | 0.88 | 6.81 | 0.49 | 1 | 10
44 | 75 | CONCLUIDO | 3.7116 | 26.94 | 24.12 | 80.39 | 1.28 | 18 | 166.01 | 49.1 | 12 | 16 | 29.91 | 20708.3 | 271.31 | 453.39 | 77.51 | 57.26 | 7984.58 | 0.74 | 0.88 | 6.82 | 0.48 | 1 | 10
45 | 75 | CONCLUIDO | 3.7179 | 26.9 | 24.1 | 85.06 | 1.3 | 17 | 166.37 | 49.1 | 12.25 | 15 | 30.02 | 20752.76 | 270.95 | 453.4 | 77.02 | 57.26 | 7743.35 | 0.74 | 0.88 | 6.82 | 0.46 | 1 | 10
46 | 75 | CONCLUIDO | 3.7176 | 26.9 | 24.1 | 85.07 | 1.33 | 17 | 166.73 | 49.1 | 12.5 | 15 | 30.13 | 20797.26 | 270.79 | 453.39 | 77.03 | 57.26 | 7746.19 | 0.74 | 0.88 | 6.82 | 0.46 | 1 | 10
47 | 75 | CONCLUIDO | 3.7187 | 26.89 | 24.1 | 85.04 | 1.35 | 17 | 167.09 | 49.1 | 12.75 | 15 | 30.25 | 20841.8 | 269.61 | 453.4 | 76.74 | 57.26 | 7601.71 | 0.75 | 0.88 | 6.82 | 0.45 | 1 | 10
48 | 75 | CONCLUIDO | 3.7291 | 26.82 | 24.05 | 90.19 | 1.38 | 16 | 167.45 | 49.1 | 13 | 14 | 30.36 | 20886.38 | 269.16 | 453.38 | 75.29 | 57.26 | 6882.12 | 0.76 | 0.88 | 6.82 | 0.41 | 1 | 10
49 | 75 | CONCLUIDO | 3.7253 | 26.84 | 24.08 | 90.29 | 1.4 | 16 | 167.81 | 49.1 | 13.25 | 14 | 30.47 | 20930.99 | 269.32 | 453.42 | 76.19 | 57.26 | 7333.19 | 0.75 | 0.88 | 6.82 | 0.44 | 1 | 10
50 | 75 | CONCLUIDO | 3.7272 | 26.83 | 24.06 | 90.24 | 1.42 | 16 | 168.18 | 49.1 | 13.5 | 14 | 30.58 | 20975.64 | 268.79 | 453.37 | 75.83 | 57.26 | 7155.16 | 0.76 | 0.88 | 6.81 | 0.42 | 1 | 10
51 | 75 | CONCLUIDO | 3.7345 | 26.78 | 24.04 | 96.17 | 1.45 | 15 | 168.54 | 49.1 | 13.75 | 13 | 30.69 | 21020.34 | 267.96 | 453.46 | 75.05 | 57.26 | 6770.32 | 0.76 | 0.88 | 6.81 | 0.4 | 1 | 10
52 | 75 | CONCLUIDO | 3.7349 | 26.77 | 24.04 | 96.16 | 1.47 | 15 | 168.9 | 49.1 | 14 | 13 | 30.81 | 21065.06 | 267.72 | 453.42 | 74.89 | 57.26 | 6687.64 | 0.76 | 0.88 | 6.82 | 0.4 | 1 | 10
53 | 75 | CONCLUIDO | 3.7342 | 26.78 | 24.04 | 96.18 | 1.49 | 15 | 169.26 | 49.1 | 14.25 | 13 | 30.92 | 21109.83 | 267.07 | 453.41 | 75.12 | 57.26 | 6801.58 | 0.76 | 0.88 | 6.82 | 0.4 | 1 | 10
54 | 75 | CONCLUIDO | 3.7346 | 26.78 | 24.04 | 96.17 | 1.52 | 15 | 169.63 | 49.1 | 14.5 | 13 | 31.03 | 21154.64 | 265.79 | 453.41 | 74.97 | 57.26 | 6727.67 | 0.76 | 0.88 | 6.82 | 0.4 | 1 | 10
55 | 75 | CONCLUIDO | 3.741 | 26.73 | 24.03 | 102.97 | 1.54 | 14 | 169.99 | 49.1 | 14.75 | 12 | 31.15 | 21199.48 | 265.42 | 453.37 | 74.59 | 57.26 | 6541.56 | 0.77 | 0.88 | 6.81 | 0.39 | 1 | 10
56 | 75 | CONCLUIDO | 3.7426 | 26.72 | 24.02 | 102.92 | 1.56 | 14 | 170.35 | 49.1 | 15 | 12 | 31.26 | 21244.37 | 265.81 | 453.39 | 74.17 | 57.26 | 6331.63 | 0.77 | 0.88 | 6.81 | 0.38 | 1 | 10
57 | 75 | CONCLUIDO | 3.744 | 26.71 | 24.01 | 102.88 | 1.58 | 14 | 170.72 | 49.1 | 15.25 | 12 | 31.37 | 21289.29 | 265.2 | 453.39 | 73.7 | 57.26 | 6096.87 | 0.78 | 0.88 | 6.82 | 0.37 | 1 | 10
58 | 75 | CONCLUIDO | 3.7445 | 26.71 | 24 | 102.87 | 1.61 | 14 | 171.08 | 49.1 | 15.5 | 12 | 31.49 | 21334.25 | 264.09 | 453.36 | 73.77 | 57.26 | 6133.99 | 0.78 | 0.88 | 6.81 | 0.36 | 1 | 10
59 | 75 | CONCLUIDO | 3.7509 | 26.66 | 23.99 | 110.71 | 1.63 | 13 | 171.45 | 49.1 | 15.75 | 11 | 31.6 | 21379.25 | 263.28 | 453.37 | 73.44 | 57.26 | 5972.82 | 0.78 | 0.88 | 6.81 | 0.35 | 1 | 10
60 | 75 | CONCLUIDO | 3.7499 | 26.67 | 23.99 | 110.74 | 1.65 | 13 | 171.81 | 49.1 | 16 | 11 | 31.72 | 21424.29 | 263.54 | 453.39 | 73.49 | 57.26 | 6000.13 | 0.78 | 0.88 | 6.81 | 0.35 | 1 | 10
61 | 75 | CONCLUIDO | 3.7497 | 26.67 | 24 | 110.75 | 1.67 | 13 | 172.18 | 49.1 | 16.25 | 11 | 31.83 | 21469.36 | 263.24 | 453.46 | 73.5 | 57.26 | 6002.61 | 0.78 | 0.88 | 6.81 | 0.35 | 1 | 10
62 | 75 | CONCLUIDO | 3.7514 | 26.66 | 23.98 | 110.69 | 1.7 | 13 | 172.54 | 49.1 | 16.5 | 11 | 31.95 | 21514.48 | 263.27 | 453.41 | 72.98 | 57.26 | 5742.87 | 0.78 | 0.88 | 6.82 | 0.34 | 1 | 10
63 | 75 | CONCLUIDO | 3.7519 | 26.65 | 23.98 | 110.68 | 1.72 | 13 | 172.91 | 49.1 | 16.75 | 11 | 32.07 | 21559.64 | 262.65 | 453.38 | 73.14 | 57.26 | 5824 | 0.78 | 0.88 | 6.81 | 0.34 | 1 | 10
64 | 75 | CONCLUIDO | 3.7614 | 26.59 | 23.94 | 119.71 | 1.74 | 12 | 173.28 | 49.1 | 17 | 10 | 32.18 | 21604.83 | 260.97 | 453.38 | 71.93 | 57.26 | 5222.23 | 0.8 | 0.88 | 6.81 | 0.3 | 1 | 10
65 | 75 | CONCLUIDO | 3.7605 | 26.59 | 23.95 | 119.74 | 1.76 | 12 | 173.64 | 49.1 | 17.25 | 10 | 32.3 | 21650.07 | 260.86 | 453.41 | 71.94 | 57.26 | 5229.76 | 0.8 | 0.88 | 6.81 | 0.31 | 1 | 10
66 | 75 | CONCLUIDO | 3.759 | 26.6 | 23.96 | 119.8 | 1.78 | 12 | 174.01 | 49.1 | 17.5 | 10 | 32.42 | 21695.35 | 260.88 | 453.37 | 72.36 | 57.26 | 5438.22 | 0.79 | 0.88 | 6.81 | 0.32 | 1 | 10
67 | 75 | CONCLUIDO | 3.7591 | 26.6 | 23.96 | 119.8 | 1.8 | 12 | 174.38 | 49.1 | 17.75 | 10 | 32.53 | 21740.66 | 260.49 | 453.39 | 72.26 | 57.26 | 5389.2 | 0.79 | 0.88 | 6.81 | 0.32 | 1 | 10
68 | 75 | CONCLUIDO | 3.7595 | 26.6 | 23.96 | 119.78 | 1.83 | 12 | 174.75 | 49.1 | 18 | 10 | 32.65 | 21786.02 | 259.91 | 453.38 | 72.36 | 57.26 | 5437.84 | 0.79 | 0.88 | 6.81 | 0.32 | 1 | 10
69 | 75 | CONCLUIDO | 3.759 | 26.6 | 23.96 | 119.8 | 1.85 | 12 | 175.11 | 49.1 | 18.25 | 10 | 32.77 | 21831.41 | 259.09 | 453.37 | 72.31 | 57.26 | 5415.24 | 0.79 | 0.88 | 6.81 | 0.32 | 1 | 10
70 | 75 | CONCLUIDO | 3.7686 | 26.54 | 23.92 | 130.49 | 1.87 | 11 | 175.48 | 49.1 | 18.5 | 9 | 32.89 | 21876.85 | 257.86 | 453.37 | 71.13 | 57.26 | 4829.19 | 0.8 | 0.88 | 6.81 | 0.28 | 1 | 10
71 | 75 | CONCLUIDO | 3.7703 | 26.52 | 23.91 | 130.42 | 1.89 | 11 | 175.85 | 49.1 | 18.75 | 9 | 33.01 | 21922.32 | 258.48 | 453.4 | 70.74 | 57.26 | 4633.25 | 0.81 | 0.88 | 6.81 | 0.27 | 1 | 10
72 | 75 | CONCLUIDO | 3.7679 | 26.54 | 23.93 | 130.51 | 1.91 | 11 | 176.22 | 49.1 | 19 | 9 | 33.13 | 21967.84 | 258.63 | 453.42 | 71.46 | 57.26 | 4991 | 0.8 | 0.88 | 6.8 | 0.29 | 1 | 10
73 | 75 | CONCLUIDO | 3.7674 | 26.54 | 23.93 | 130.53 | 1.93 | 11 | 176.59 | 49.1 | 19.25 | 9 | 33.24 | 22013.39 | 258.66 | 453.39 | 71.6 | 57.26 | 5062.75 | 0.8 | 0.88 | 6.81 | 0.29 | 1 | 10
74 | 75 | CONCLUIDO | 3.7677 | 26.54 | 23.93 | 130.52 | 1.95 | 11 | 176.96 | 49.1 | 19.5 | 9 | 33.36 | 22058.99 | 257.92 | 453.37 | 71.32 | 57.26 | 4922.32 | 0.8 | 0.88 | 6.81 | 0.29 | 1 | 10
75 | 75 | CONCLUIDO | 3.7702 | 26.52 | 23.91 | 130.42 | 1.98 | 11 | 177.33 | 49.1 | 19.75 | 9 | 33.48 | 22104.63 | 256.88 | 453.37 | 70.88 | 57.26 | 4703.98 | 0.81 | 0.88 | 6.81 | 0.27 | 1 | 10
76 | 75 | CONCLUIDO | 3.7677 | 26.54 | 23.93 | 130.52 | 2 | 11 | 177.7 | 49.1 | 20 | 9 | 33.61 | 22150.3 | 255.43 | 453.36 | 71.27 | 57.26 | 4896.8 | 0.8 | 0.88 | 6.81 | 0.29 | 1 | 10
77 | 75 | CONCLUIDO | 3.7753 | 26.49 | 23.91 | 143.44 | 2.02 | 10 | 178.07 | 49.1 | 20.25 | 8 | 33.73 | 22196.02 | 253.96 | 453.37 | 70.68 | 57.26 | 4606.03 | 0.81 | 0.88 | 6.81 | 0.27 | 1 | 10
78 | 75 | CONCLUIDO | 3.7764 | 26.48 | 23.9 | 143.39 | 2.04 | 10 | 178.44 | 49.1 | 20.5 | 8 | 33.85 | 22241.78 | 254.26 | 453.37 | 70.42 | 57.26 | 4479.51 | 0.81 | 0.89 | 6.8 | 0.26 | 1 | 10
79 | 75 | CONCLUIDO | 3.7781 | 26.47 | 23.89 | 143.32 | 2.06 | 10 | 178.81 | 49.1 | 20.75 | 8 | 33.97 | 22287.58 | 254.11 | 453.38 | 70.05 | 57.26 | 4294.84 | 0.82 | 0.89 | 6.8 | 0.25 | 1 | 10
80 | 75 | CONCLUIDO | 3.7764 | 26.48 | 23.9 | 143.39 | 2.08 | 10 | 179.18 | 49.1 | 21 | 8 | 34.09 | 22333.43 | 254.62 | 453.36 | 70.38 | 57.26 | 4457.32 | 0.81 | 0.88 | 6.81 | 0.26 | 1 | 10
81 | 75 | CONCLUIDO | 3.7764 | 26.48 | 23.9 | 143.39 | 2.1 | 10 | 179.56 | 49.1 | 21.25 | 8 | 34.21 | 22379.31 | 254.43 | 453.37 | 70.31 | 57.26 | 4425.61 | 0.81 | 0.88 | 6.81 | 0.26 | 1 | 10
82 | 75 | CONCLUIDO | 3.7764 | 26.48 | 23.9 | 143.39 | 2.12 | 10 | 179.93 | 49.1 | 21.5 | 8 | 34.33 | 22425.23 | 254.24 | 453.38 | 70.42 | 57.26 | 4479.55 | 0.81 | 0.88 | 6.81 | 0.26 | 1 | 10
83 | 75 | CONCLUIDO | 3.7751 | 26.49 | 23.91 | 143.44 | 2.14 | 10 | 180.3 | 49.1 | 21.75 | 8 | 34.46 | 22471.2 | 253.77 | 453.38 | 70.78 | 57.26 | 4658.65 | 0.81 | 0.88 | 6.8 | 0.27 | 1 | 10
84 | 75 | CONCLUIDO | 3.7774 | 26.47 | 23.89 | 143.35 | 2.16 | 10 | 180.67 | 49.1 | 22 | 8 | 34.58 | 22517.21 | 252.49 | 453.36 | 70.09 | 57.26 | 4314.77 | 0.82 | 0.89 | 6.81 | 0.25 | 1 | 10
85 | 75 | CONCLUIDO | 3.7783 | 26.47 | 23.89 | 143.31 | 2.18 | 10 | 181.05 | 49.1 | 22.25 | 8 | 34.7 | 22563.26 | 251.31 | 453.37 | 70 | 57.26 | 4266.3 | 0.82 | 0.89 | 6.8 | 0.24 | 1 | 10
86 | 75 | CONCLUIDO | 3.7849 | 26.42 | 23.87 | 159.13 | 2.2 | 9 | 181.42 | 49.1 | 22.5 | 7 | 34.83 | 22609.35 | 251.01 | 453.36 | 69.33 | 57.26 | 3940.17 | 0.83 | 0.89 | 6.81 | 0.23 | 1 | 10
87 | 75 | CONCLUIDO | 3.7852 | 26.42 | 23.87 | 159.12 | 2.22 | 9 | 181.8 | 49.1 | 22.75 | 7 | 34.95 | 22655.61 | 251.35 | 453.4 | 69.45 | 57.26 | 4000.71 | 0.82 | 0.89 | 6.8 | 0.23 | 1 | 10
88 | 75 | CONCLUIDO | 3.7851 | 26.42 | 23.87 | 159.12 | 2.24 | 9 | 182.17 | 49.1 | 23 | 7 | 35.08 | 22701.78 | 251.17 | 453.36 | 69.52 | 57.26 | 4033.55 | 0.82 | 0.89 | 6.8 | 0.23 | 1 | 10
89 | 75 | CONCLUIDO | 3.7849 | 26.42 | 23.87 | 159.13 | 2.26 | 9 | 182.55 | 49.1 | 23.25 | 7 | 35.2 | 22748 | 251.31 | 453.36 | 69.46 | 57.26 | 4003.87 | 0.82 | 0.89 | 6.81 | 0.23 | 1 | 10
90 | 75 | CONCLUIDO | 3.7856 | 26.42 | 23.86 | 159.1 | 2.28 | 9 | 182.92 | 49.1 | 23.5 | 7 | 35.33 | 22794.27 | 251.37 | 453.36 | 69.19 | 57.26 | 3866.34 | 0.83 | 0.89 | 6.81 | 0.23 | 1 | 10
91 | 75 | CONCLUIDO | 3.7845 | 26.42 | 23.87 | 159.15 | 2.3 | 9 | 183.3 | 49.1 | 23.75 | 7 | 35.45 | 22840.57 | 250.5 | 453.41 | 69.59 | 57.26 | 4069.09 | 0.82 | 0.89 | 6.8 | 0.23 | 1 | 10
92 | 75 | CONCLUIDO | 3.7866 | 26.41 | 23.86 | 159.05 | 2.32 | 9 | 183.67 | 49.1 | 24 | 7 | 35.58 | 22886.92 | 250.29 | 453.37 | 69.14 | 57.26 | 3843.87 | 0.83 | 0.89 | 6.8 | 0.22 | 1 | 10
93 | 75 | CONCLUIDO | 3.7846 | 26.42 | 23.87 | 159.14 | 2.34 | 9 | 184.05 | 49.1 | 24.25 | 7 | 35.7 | 22933.31 | 248.85 | 453.37 | 69.54 | 57.26 | 4042.92 | 0.82 | 0.89 | 6.8 | 0.23 | 1 | 10
94 | 75 | CONCLUIDO | 3.7837 | 26.43 | 23.88 | 159.19 | 2.36 | 9 | 184.42 | 49.1 | 24.5 | 7 | 35.83 | 22979.74 | 247.79 | 453.37 | 69.7 | 57.26 | 4122.05 | 0.82 | 0.89 | 6.81 | 0.24 | 1 | 10
95 | 75 | CONCLUIDO | 3.7845 | 26.42 | 23.87 | 159.15 | 2.38 | 9 | 184.8 | 49.1 | 24.75 | 7 | 35.96 | 23026.22 | 247.17 | 453.38 | 69.61 | 57.26 | 4079.66 | 0.82 | 0.89 | 6.8 | 0.23 | 1 | 10
96 | 75 | CONCLUIDO | 3.7846 | 26.42 | 23.87 | 159.14 | 2.4 | 9 | 185.18 | 49.1 | 25 | 7 | 36.08 | 23072.73 | 245.66 | 453.36 | 69.54 | 57.26 | 4043.52 | 0.82 | 0.89 | 6.81 | 0.23 | 1 | 10
97 | 75 | CONCLUIDO | 3.795 | 26.35 | 23.83 | 178.72 | 2.41 | 8 | 185.56 | 49.1 | 25.25 | 6 | 36.21 | 23119.3 | 245.61 | 453.36 | 68.14 | 57.26 | 3348.56 | 0.84 | 0.89 | 6.8 | 0.19 | 1 | 10
98 | 75 | CONCLUIDO | 3.7946 | 26.35 | 23.83 | 178.74 | 2.43 | 8 | 185.93 | 49.1 | 25.5 | 6 | 36.34 | 23165.9 | 245.87 | 453.36 | 68.18 | 57.26 | 3369.24 | 0.84 | 0.89 | 6.8 | 0.19 | 1 | 10
99 | 75 | CONCLUIDO | 3.7947 | 26.35 | 23.83 | 178.74 | 2.45 | 8 | 186.31 | 49.1 | 25.75 | 6 | 36.47 | 23212.55 | 245.87 | 453.36 | 68.31 | 57.26 | 3433.1 | 0.84 | 0.89 | 6.8 | 0.19 | 1 | 10
100 | 75 | CONCLUIDO | 3.7935 | 26.36 | 23.84 | 178.8 | 2.47 | 8 | 186.69 | 49.1 | 26 | 6 | 36.6 | 23259.24 | 245.79 | 453.36 | 68.49 | 57.26 | 3521.36 | 0.84 | 0.89 | 6.8 | 0.2 | 1 | 10
101 | 75 | CONCLUIDO | 3.7955 | 26.35 | 23.83 | 178.7 | 2.49 | 8 | 187.07 | 49.1 | 26.25 | 6 | 36.72 | 23305.98 | 245.56 | 453.36 | 68.04 | 57.26 | 3300.74 | 0.84 | 0.89 | 6.8 | 0.19 | 1 | 10
102 | 75 | CONCLUIDO | 3.7946 | 26.35 | 23.83 | 178.74 | 2.51 | 8 | 187.45 | 49.1 | 26.5 | 6 | 36.85 | 23352.76 | 245.08 | 453.41 | 68.27 | 57.26 | 3412.21 | 0.84 | 0.89 | 6.8 | 0.19 | 1 | 10
103 | 75 | CONCLUIDO | 3.7949 | 26.35 | 23.83 | 178.73 | 2.53 | 8 | 187.83 | 49.1 | 26.75 | 6 | 36.98 | 23399.58 | 244.81 | 453.36 | 68.15 | 57.26 | 3351.76 | 0.84 | 0.89 | 6.8 | 0.19 | 1 | 10
104 | 75 | CONCLUIDO | 3.7929 | 26.37 | 23.84 | 178.83 | 2.55 | 8 | 188.21 | 49.1 | 27 | 6 | 37.11 | 23446.45 | 244.74 | 453.36 | 68.64 | 57.26 | 3599 | 0.83 | 0.89 | 6.8 | 0.2 | 1 | 10
105 | 75 | CONCLUIDO | 3.7933 | 26.36 | 23.84 | 178.81 | 2.56 | 8 | 188.59 | 49.1 | 27.25 | 5 | 37.24 | 23493.36 | 244.85 | 453.37 | 68.6 | 57.26 | 3576.36 | 0.83 | 0.89 | 6.8 | 0.2 | 1 | 10
106 | 75 | CONCLUIDO | 3.7929 | 26.36 | 23.84 | 178.83 | 2.58 | 8 | 188.97 | 49.1 | 27.5 | 4 | 37.37 | 23540.32 | 245.06 | 453.37 | 68.56 | 57.26 | 3559.03 | 0.84 | 0.89 | 6.81 | 0.2 | 1 | 10
107 | 75 | CONCLUIDO | 3.7925 | 26.37 | 23.85 | 178.85 | 2.6 | 8 | 189.35 | 49.1 | 27.75 | 4 | 37.51 | 23587.32 | 244.46 | 453.41 | 68.5 | 57.26 | 3528.21 | 0.84 | 0.89 | 6.81 | 0.21 | 1 | 10
108 | 75 | CONCLUIDO | 3.7925 | 26.37 | 23.85 | 178.85 | 2.62 | 8 | 189.73 | 49.1 | 28 | 4 | 37.64 | 23634.36 | 243.79 | 453.36 | 68.63 | 57.26 | 3592.65 | 0.83 | 0.89 | 6.81 | 0.21 | 1 | 10
109 | 75 | CONCLUIDO | 3.7929 | 26.36 | 23.84 | 178.83 | 2.64 | 8 | 190.11 | 49.1 | 28.25 | 4 | 37.77 | 23681.45 | 243.34 | 453.36 | 68.54 | 57.26 | 3550.36 | 0.84 | 0.89 | 6.81 | 0.2 | 1 | 10
110 | 75 | CONCLUIDO | 3.7929 | 26.36 | 23.84 | 178.83 | 2.66 | 8 | 190.5 | 49.1 | 28.5 | 3 | 37.9 | 23728.59 | 242.86 | 453.36 | 68.5 | 57.26 | 3529.84 | 0.84 | 0.89 | 6.81 | 0.2 | 1 | 10
111 | 75 | CONCLUIDO | 3.7924 | 26.37 | 23.85 | 178.86 | 2.67 | 8 | 190.88 | 49.1 | 28.75 | 3 | 38.03 | 23775.77 | 242.37 | 453.38 | 68.46 | 57.26 | 3510.57 | 0.84 | 0.89 | 6.81 | 0.21 | 1 | 10
112 | 75 | CONCLUIDO | 3.7935 | 26.36 | 23.84 | 178.8 | 2.69 | 8 | 191.26 | 49.1 | 29 | 2 | 38.17 | 23822.99 | 242 | 453.36 | 68.45 | 57.26 | 3502.27 | 0.84 | 0.89 | 6.81 | 0.2 | 1 | 10
113 | 75 | CONCLUIDO | 3.7919 | 26.37 | 23.85 | 178.88 | 2.71 | 8 | 191.64 | 49.1 | 29.25 | 1 | 38.3 | 23870.26 | 242.06 | 453.36 | 68.73 | 57.26 | 3641.94 | 0.83 | 0.89 | 6.81 | 0.21 | 1 | 10
114 | 75 | CONCLUIDO | 3.791 | 26.38 | 23.86 | 178.93 | 2.73 | 8 | 192.03 | 49.1 | 29.5 | 1 | 38.43 | 23917.57 | 242.32 | 453.38 | 68.86 | 57.26 | 3706.61 | 0.83 | 0.89 | 6.81 | 0.22 | 1 | 10
115 | 75 | CONCLUIDO | 3.7906 | 26.38 | 23.86 | 178.95 | 2.74 | 8 | 192.41 | 49.1 | 29.75 | 0 | 38.57 | 23964.93 | 242.29 | 453.4 | 69.03 | 57.26 | 3795.14 | 0.83 | 0.89 | 6.81 | 0.22 | 1 | 10
0 | 95 | CONCLUIDO | 2.0679 | 48.36 | 33.53 | 6.06 | 0.1 | 332 | 185.69 | 53.44 | 1 | 330 | 36.26 | 23136.14 | 458.26 | 454.34 | 385.01 | 57.26 | 160162.38 | 0.15 | 0.63 | 7.31 | 9.86 | 1 | 10
1 | 95 | CONCLUIDO | 2.3588 | 42.39 | 30.84 | 7.58 | 0.12 | 244 | 186.07 | 53.44 | 1.25 | 242 | 36.39 | 23182.76 | 421.43 | 454.09 | 296.45 | 57.26 | 116322.96 | 0.19 | 0.69 | 7.19 | 7.19 | 1 | 10
2 | 95 | CONCLUIDO | 2.5691 | 38.92 | 29.27 | 9.1 | 0.14 | 193 | 186.45 | 53.44 | 1.5 | 191 | 36.51 | 23229.42 | 399.77 | 453.88 | 245.55 | 57.26 | 91126.25 | 0.23 | 0.72 | 7.09 | 5.62 | 1 | 10
3 | 95 | CONCLUIDO | 2.7235 | 36.72 | 28.29 | 10.61 | 0.17 | 160 | 186.83 | 53.44 | 1.75 | 158 | 36.64 | 23276.13 | 386.28 | 453.9 | 213.81 | 57.26 | 75425.03 | 0.27 | 0.75 | 7.04 | 4.64 | 1 | 10
4 | 95 | CONCLUIDO | 2.8416 | 35.19 | 27.62 | 12.1 | 0.19 | 137 | 187.21 | 53.44 | 2 | 135 | 36.77 | 23322.88 | 376.8 | 453.77 | 191.27 | 57.26 | 64267 | 0.3 | 0.77 | 7.02 | 3.97 | 1 | 10
5 | 95 | CONCLUIDO | 2.9457 | 33.95 | 27.05 | 13.64 | 0.21 | 119 | 187.59 | 53.44 | 2.25 | 117 | 36.9 | 23369.68 | 368.79 | 453.7 | 172.66 | 57.26 | 55055.46 | 0.33 | 0.78 | 6.99 | 3.4 | 1 | 10
6 | 95 | CONCLUIDO | 3.0217 | 33.09 | 26.68 | 15.1 | 0.24 | 106 | 187.97 | 53.44 | 2.5 | 104 | 37.03 | 23416.52 | 363.56 | 453.62 | 161.05 | 57.26 | 49313 | 0.36 | 0.79 | 6.96 | 3.03 | 1 | 10
7 | 95 | CONCLUIDO | 3.0911 | 32.35 | 26.35 | 16.64 | 0.26 | 95 | 188.35 | 53.44 | 2.75 | 93 | 37.16 | 23463.4 | 358.74 | 453.66 | 150.05 | 57.26 | 43867.88 | 0.38 | 0.8 | 6.94 | 2.7 | 1 | 10
8 | 95 | CONCLUIDO | 3.1465 | 31.78 | 26.11 | 18.22 | 0.28 | 86 | 188.73 | 53.44 | 3 | 84 | 37.29 | 23510.33 | 355.3 | 453.52 | 141.75 | 57.26 | 39762.87 | 0.4 | 0.81 | 6.95 | 2.47 | 1 | 10
9 | 95 | CONCLUIDO | 3.194 | 31.31 | 25.9 | 19.67 | 0.3 | 79 | 189.11 | 53.44 | 3.25 | 77 | 37.42 | 23557.3 | 352.1 | 453.56 | 135.42 | 57.26 | 36635.15 | 0.42 | 0.82 | 6.92 | 2.25 | 1 | 10
10 | 95 | CONCLUIDO | 3.237 | 30.89 | 25.71 | 21.13 | 0.33 | 73 | 189.49 | 53.44 | 3.5 | 71 | 37.55 | 23604.32 | 349.14 | 453.56 | 129.44 | 57.26 | 33670.98 | 0.44 | 0.82 | 6.9 | 2.06 | 1 | 10
11 | 95 | CONCLUIDO | 3.2704 | 30.58 | 25.58 | 22.57 | 0.35 | 68 | 189.87 | 53.44 | 3.75 | 66 | 37.69 | 23651.38 | 347.19 | 453.53 | 124.94 | 57.26 | 31448.87 | 0.46 | 0.83 | 6.9 | 1.93 | 1 | 10
12 | 95 | CONCLUIDO | 3.3044 | 30.26 | 25.45 | 24.24 | 0.37 | 63 | 190.25 | 53.44 | 4 | 61 | 37.82 | 23698.48 | 345.27 | 453.43 | 120.84 | 57.26 | 29425.7 | 0.47 | 0.83 | 6.89 | 1.81 | 1 | 10
13 | 95 | CONCLUIDO | 3.3366 | 29.97 | 25.31 | 25.74 | 0.4 | 59 | 190.63 | 53.44 | 4.25 | 57 | 37.95 | 23745.63 | 342.95 | 453.58 | 116.08 | 57.26 | 27063.62 | 0.49 | 0.84 | 6.89 | 1.66 | 1 | 10
14 | 95 | CONCLUIDO | 3.3556 | 29.8 | 25.25 | 27.05 | 0.42 | 56 | 191.02 | 53.44 | 4.5 | 54 | 38.08 | 23792.83 | 341.88 | 453.52 | 114.15 | 57.26 | 26113.74 | 0.5 | 0.84 | 6.89 | 1.6 | 1 | 10
15 | 95 | CONCLUIDO | 3.3795 | 29.59 | 25.15 | 28.47 | 0.44 | 53 | 191.4 | 53.44 | 4.75 | 51 | 38.22 | 23840.07 | 340.31 | 453.47 | 110.98 | 57.26 | 24545.58 | 0.52 | 0.84 | 6.88 | 1.5 | 1 | 10
16 | 95 | CONCLUIDO | 3.4053 | 29.37 | 25.04 | 30.04 | 0.46 | 50 | 191.78 | 53.44 | 5 | 48 | 38.35 | 23887.36 | 338.63 | 453.42 | 107.92 | 57.26 | 23029.22 | 0.53 | 0.84 | 6.86 | 1.39 | 1 | 10
17 | 95 | CONCLUIDO | 3.4162 | 29.27 | 25.02 | 31.27 | 0.48 | 48 | 192.17 | 53.44 | 5.25 | 46 | 38.48 | 23934.69 | 338.02 | 453.57 | 106.69 | 57.26 | 22421.05 | 0.54 | 0.85 | 6.87 | 1.37 | 1 | 10
18 | 95 | CONCLUIDO | 3.4426 | 29.05 | 24.9 | 33.21 | 0.51 | 45 | 192.55 | 53.44 | 5.5 | 43 | 38.62 | 23982.06 | 336.2 | 453.5 | 102.91 | 57.26 | 20548.95 | 0.56 | 0.85 | 6.87 | 1.26 | 1 | 10
19 | 95 | CONCLUIDO | 3.4591 | 28.91 | 24.84 | 34.66 | 0.53 | 43 | 192.94 | 53.44 | 5.75 | 41 | 38.75 | 24029.48 | 335.09 | 453.45 | 101.1 | 57.26 | 19655.56 | 0.57 | 0.85 | 6.86 | 1.2 | 1 | 10
20 | 95 | CONCLUIDO | 3.4763 | 28.77 | 24.77 | 36.25 | 0.55 | 41 | 193.32 | 53.44 | 6 | 39 | 38.89 | 24076.95 | 333.88 | 453.44 | 98.69 | 57.26 | 18456.88 | 0.58 | 0.85 | 6.86 | 1.13 | 1 | 10
21 | 95 | CONCLUIDO | 3.4807 | 28.73 | 24.77 | 37.16 | 0.57 | 40 | 193.71 | 53.44 | 6.25 | 38 | 39.02 | 24124.47 | 333.92 | 453.49 | 98.47 | 57.26 | 18352.21 | 0.58 | 0.85 | 6.87 | 1.13 | 1 | 10
22 | 95 | CONCLUIDO | 3.4978 | 28.59 | 24.71 | 39.01 | 0.59 | 38 | 194.09 | 53.44 | 6.5 | 36 | 39.16 | 24172.03 | 332.39 | 453.38 | 96.55 | 57.26 | 17404.7 | 0.59 | 0.86 | 6.86 | 1.06 | 1 | 10
23 | 95 | CONCLUIDO | 3.5091 | 28.5 | 24.65 | 39.98 | 0.62 | 37 | 194.48 | 53.44 | 6.75 | 35 | 39.29 | 24219.63 | 331.59 | 453.45 | 94.88 | 57.26 | 16574.55 | 0.6 | 0.86 | 6.85 | 1.01 | 1 | 10
24 | 95 | CONCLUIDO | 3.5234 | 28.38 | 24.61 | 42.19 | 0.64 | 35 | 194.86 | 53.44 | 7 | 33 | 39.43 | 24267.28 | 330.62 | 453.5 | 93.39 | 57.26 | 15836.52 | 0.61 | 0.86 | 6.85 | 0.97 | 1 | 10
25 | 95 | CONCLUIDO | 3.5325 | 28.31 | 24.57 | 43.37 | 0.66 | 34 | 195.25 | 53.44 | 7.25 | 32 | 39.57 | 24314.98 | 329.85 | 453.44 | 92.27 | 57.26 | 15283.46 | 0.62 | 0.86 | 6.85 | 0.93 | 1 | 10
26 | 95 | CONCLUIDO | 3.5389 | 28.26 | 24.56 | 44.66 | 0.68 | 33 | 195.64 | 53.44 | 7.5 | 31 | 39.7 | 24362.73 | 329.6 | 453.45 | 91.71 | 57.26 | 15010.75 | 0.62 | 0.86 | 6.85 | 0.92 | 1 | 10
27 | 95 | CONCLUIDO | 3.5484 | 28.18 | 24.52 | 45.98 | 0.7 | 32 | 196.03 | 53.44 | 7.75 | 30 | 39.84 | 24410.52 | 328.85 | 453.47 | 90.65 | 57.26 | 14482.02 | 0.63 | 0.86 | 6.84 | 0.88 | 1 | 10
28 | 95 | CONCLUIDO | 3.556 | 28.12 | 24.5 | 47.42 | 0.72 | 31 | 196.41 | 53.44 | 8 | 29 | 39.98 | 24458.36 | 328.43 | 453.46 | 89.96 | 57.26 | 14144.21 | 0.64 | 0.86 | 6.84 | 0.86 | 1 | 10
29 | 95 | CONCLUIDO | 3.5633 | 28.06 | 24.48 | 48.96 | 0.74 | 30 | 196.8 | 53.44 | 8.25 | 28 | 40.12 | 24506.24 | 327.71 | 453.43 | 88.95 | 57.26 | 13643.9 | 0.64 | 0.86 | 6.85 | 0.84 | 1 | 10
30 | 95 | CONCLUIDO | 3.5721 | 27.99 | 24.45 | 50.58 | 0.77 | 29 | 197.19 | 53.44 | 8.5 | 27 | 40.26 | 24554.18 | 326.94 | 453.47 | 88.19 | 57.26 | 13266.25 | 0.65 | 0.87 | 6.84 | 0.8 | 1 | 10
31 | 95 | CONCLUIDO | 3.5788 | 27.94 | 24.43 | 52.35 | 0.79 | 28 | 197.58 | 53.44 | 8.75 | 26 | 40.39 | 24602.15 | 326.5 | 453.41 | 87.73 | 57.26 | 13042.74 | 0.65 | 0.87 | 6.84 | 0.79 | 1 | 10
32 | 95 | CONCLUIDO | 3.5892 | 27.86 | 24.39 | 54.2 | 0.81 | 27 | 197.97 | 53.44 | 9 | 25 | 40.53 | 24650.18 | 325.68 | 453.4 | 86.3 | 57.26 | 12335.06 | 0.66 | 0.87 | 6.83 | 0.75 | 1 | 10
33 | 95 | CONCLUIDO | 3.5892 | 27.86 | 24.39 | 54.2 | 0.83 | 27 | 198.36 | 53.44 | 9.25 | 25 | 40.67 | 24698.26 | 325.31 | 453.38 | 86.42 | 57.26 | 12395.25 | 0.66 | 0.87 | 6.83 | 0.75 | 1 | 10
34 | 95 | CONCLUIDO | 3.5989 | 27.79 | 24.35 | 56.19 | 0.85 | 26 | 198.75 | 53.44 | 9.5 | 24 | 40.81 | 24746.38 | 324.55 | 453.4 | 85.05 | 57.26 | 11711.46 | 0.67 | 0.87 | 6.83 | 0.71 | 1 | 10
35 | 95 | CONCLUIDO | 3.6062 | 27.73 | 24.33 | 58.39 | 0.87 | 25 | 199.14 | 53.44 | 9.75 | 23 | 40.95 | 24794.55 | 324.18 | 453.36 | 84.49 | 57.26 | 11439.9 | 0.68 | 0.87 | 6.83 | 0.69 | 1 | 10
36 | 95 | CONCLUIDO | 3.6075 | 27.72 | 24.32 | 58.37 | 0.89 | 25 | 199.53 | 53.44 | 10 | 23 | 41.1 | 24842.77 | 323.57 | 453.4 | 84.05 | 57.26 | 11219.91 | 0.68 | 0.87 | 6.83 | 0.68 | 1 | 10
37 | 95 | CONCLUIDO | 3.6163 | 27.65 | 24.29 | 60.73 | 0.91 | 24 | 199.92 | 53.44 | 10.25 | 22 | 41.24 | 24891.03 | 323.3 | 453.36 | 83.21 | 57.26 | 10801.15 | 0.69 | 0.87 | 6.83 | 0.65 | 1 | 10
38 | 95 | CONCLUIDO | 3.6237 | 27.6 | 24.27 | 63.32 | 0.93 | 23 | 200.31 | 53.44 | 10.5 | 21 | 41.38 | 24939.35 | 322.44 | 453.46 | 82.44 | 57.26 | 10421.04 | 0.69 | 0.87 | 6.83 | 0.63 | 1 | 10
39 | 95 | CONCLUIDO | 3.6237 | 27.6 | 24.27 | 63.32 | 0.95 | 23 | 200.71 | 53.44 | 10.75 | 21 | 41.52 | 24987.71 | 322.59 | 453.43 | 82.42 | 57.26 | 10413.18 | 0.69 | 0.87 | 6.83 | 0.63 | 1 | 10
40 | 95 | CONCLUIDO | 3.6338 | 27.52 | 24.23 | 66.09 | 0.97 | 22 | 201.1 | 53.44 | 11 | 20 | 41.66 | 25036.12 | 321.66 | 453.41 | 81.22 | 57.26 | 9820.24 | 0.7 | 0.87 | 6.83 | 0.59 | 1 | 10
41 | 95 | CONCLUIDO | 3.6316 | 27.54 | 24.25 | 66.13 | 0.99 | 22 | 201.49 | 53.44 | 11.25 | 20 | 41.81 | 25084.58 | 321.85 | 453.46 | 81.6 | 57.26 | 10007.2 | 0.7 | 0.87 | 6.83 | 0.61 | 1 | 10
42 | 95 | CONCLUIDO | 3.6426 | 27.45 | 24.2 | 69.15 | 1.01 | 21 | 201.88 | 53.44 | 11.5 | 19 | 41.95 | 25133.09 | 320.51 | 453.42 | 80.32 | 57.26 | 9373.69 | 0.71 | 0.87 | 6.82 | 0.56 | 1 | 10
43 | 95 | CONCLUIDO | 3.641 | 27.47 | 24.21 | 69.19 | 1.03 | 21 | 202.28 | 53.44 | 11.75 | 19 | 42.09 | 25181.64 | 320.59 | 453.41 | 80.77 | 57.26 | 9597.38 | 0.71 | 0.87 | 6.82 | 0.57 | 1 | 10
44 | 95 | CONCLUIDO | 3.64 | 27.47 | 24.22 | 69.21 | 1.05 | 21 | 202.67 | 53.44 | 12 | 19 | 42.24 | 25230.25 | 320.71 | 453.4 | 80.91 | 57.26 | 9667.56 | 0.71 | 0.87 | 6.82 | 0.58 | 1 | 10
45 | 95 | CONCLUIDO | 3.6502 | 27.4 | 24.18 | 72.55 | 1.07 | 20 | 203.07 | 53.44 | 12.25 | 18 | 42.38 | 25279.03 | 319.88 | 453.4 | 79.72 | 57.26 | 9076.49 | 0.72 | 0.87 | 6.82 | 0.54 | 1 | 10
46 | 95 | CONCLUIDO | 3.6503 | 27.4 | 24.18 | 72.55 | 1.09 | 20 | 203.46 | 53.44 | 12.5 | 18 | 42.53 | 25327.74 | 319.54 | 453.47 | 79.8 | 57.26 | 9118.24 | 0.72 | 0.87 | 6.82 | 0.54 | 1 | 10
47 | 95 | CONCLUIDO | 3.6568 | 27.35 | 24.17 | 76.33 | 1.11 | 19 | 203.86 | 53.44 | 12.75 | 17 | 42.67 | 25376.49 | 318.95 | 453.44 | 79.13 | 57.26 | 8789.67 | 0.72 | 0.88 | 6.83 | 0.53 | 1 | 10
48 | 95 | CONCLUIDO | 3.6604 | 27.32 | 24.14 | 76.24 | 1.13 | 19 | 204.25 | 53.44 | 13 | 17 | 42.82 | 25425.3 | 318.34 | 453.38 | 78.45 | 57.26 | 8447.78 | 0.73 | 0.88 | 6.82 | 0.5 | 1 | 10
49 | 95 | CONCLUIDO | 3.6584 | 27.33 | 24.16 | 76.29 | 1.15 | 19 | 204.65 | 53.44 | 13.25 | 17 | 42.96 | 25474.16 | 317.99 | 453.38 | 78.77 | 57.26 | 8609.76 | 0.73 | 0.88 | 6.82 | 0.52 | 1 | 10
50 | 95 | CONCLUIDO | 3.6682 | 27.26 | 24.12 | 80.41 | 1.17 | 18 | 205.05 | 53.44 | 13.5 | 16 | 43.11 | 25523.06 | 317.56 | 453.5 | 77.52 | 57.26 | 7988.22 | 0.74 | 0.88 | 6.82 | 0.48 | 1 | 10
51 | 95 | CONCLUIDO | 3.668 | 27.26 | 24.12 | 80.41 | 1.19 | 18 | 205.44 | 53.44 | 13.75 | 16 | 43.26 | 25572.02 | 317.59 | 453.4 | 77.92 | 57.26 | 8186.68 | 0.73 | 0.88 | 6.82 | 0.48 | 1 | 10
52 | 95 | CONCLUIDO | 3.6684 | 27.26 | 24.12 | 80.4 | 1.21 | 18 | 205.84 | 53.44 | 14 | 16 | 43.4 | 25621.03 | 317.01 | 453.4 | 77.43 | 57.26 | 7942.17 | 0.74 | 0.88 | 6.82 | 0.48 | 1 | 10
53 | 95 | CONCLUIDO | 3.6743 | 27.22 | 24.11 | 85.11 | 1.23 | 17 | 206.24 | 53.44 | 14.25 | 15 | 43.55 | 25670.09 | 316.87 | 453.37 | 77.37 | 57.26 | 7916.73 | 0.74 | 0.88 | 6.82 | 0.47 | 1 | 10
54 | 95 | CONCLUIDO | 3.6766 | 27.2 | 24.1 | 85.05 | 1.25 | 17 | 206.64 | 53.44 | 14.5 | 15 | 43.7 | 25719.19 | 316.49 | 453.39 | 76.7 | 57.26 | 7583.64 | 0.75 | 0.88 | 6.82 | 0.46 | 1 | 10
55 | 95 | CONCLUIDO | 3.678 | 27.19 | 24.09 | 85.01 | 1.27 | 17 | 207.03 | 53.44 | 14.75 | 15 | 43.85 | 25768.35 | 316.21 | 453.42 | 76.64 | 57.26 | 7555.02 | 0.75 | 0.88 | 6.81 | 0.45 | 1 | 10
56 | 95 | CONCLUIDO | 3.6761 | 27.2 | 24.1 | 85.06 | 1.28 | 17 | 207.43 | 53.44 | 15 | 15 | 44 | 25817.56 | 315.4 | 453.38 | 77.08 | 57.26 | 7770.95 | 0.74 | 0.88 | 6.82 | 0.46 | 1 | 10
57 | 95 | CONCLUIDO | 3.6881 | 27.11 | 24.05 | 90.19 | 1.3 | 16 | 207.83 | 53.44 | 15.25 | 14 | 44.15 | 25866.82 | 315.21 | 453.38 | 75.45 | 57.26 | 6965.24 | 0.76 | 0.88 | 6.81 | 0.41 | 1 | 10
58 | 95 | CONCLUIDO | 3.6847 | 27.14 | 24.07 | 90.28 | 1.32 | 16 | 208.23 | 53.44 | 15.5 | 14 | 44.3 | 25916.13 | 315.31 | 453.39 | 76.02 | 57.26 | 7245.84 | 0.75 | 0.88 | 6.82 | 0.43 | 1 | 10
59 | 95 | CONCLUIDO | 3.6846 | 27.14 | 24.08 | 90.28 | 1.34 | 16 | 208.63 | 53.44 | 15.75 | 14 | 44.45 | 25965.5 | 315.25 | 453.38 | 76.08 | 57.26 | 7276.76 | 0.75 | 0.88 | 6.82 | 0.43 | 1 | 10
60 | 95 | CONCLUIDO | 3.6852 | 27.14 | 24.07 | 90.27 | 1.36 | 16 | 209.03 | 53.44 | 16 | 14 | 44.6 | 26014.91 | 314.24 | 453.4 | 75.92 | 57.26 | 7199.89 | 0.75 | 0.88 | 6.82 | 0.43 | 1 | 10
61 | 95 | CONCLUIDO | 3.6972 | 27.05 | 24.02 | 96.08 | 1.38 | 15 | 209.43 | 53.44 | 16.25 | 13 | 44.75 | 26064.38 | 313.88 | 453.39 | 74.38 | 57.26 | 6432.35 | 0.77 | 0.88 | 6.81 | 0.38 | 1 | 10
62 | 95 | CONCLUIDO | 3.6938 | 27.07 | 24.05 | 96.18 | 1.4 | 15 | 209.84 | 53.44 | 16.5 | 13 | 44.9 | 26113.9 | 314.05 | 453.37 | 75.3 | 57.26 | 6893.7 | 0.76 | 0.88 | 6.81 | 0.41 | 1 | 10
63 | 95 | CONCLUIDO | 3.6942 | 27.07 | 24.04 | 96.17 | 1.42 | 15 | 210.24 | 53.44 | 16.75 | 13 | 45.05 | 26163.47 | 313.48 | 453.39 | 75.13 | 57.26 | 6805.99 | 0.76 | 0.88 | 6.81 | 0.4 | 1 | 10
64 | 95 | CONCLUIDO | 3.6939 | 27.07 | 24.04 | 96.18 | 1.43 | 15 | 210.64 | 53.44 | 17 | 13 | 45.21 | 26213.09 | 312.63 | 453.41 | 75.1 | 57.26 | 6794.93 | 0.76 | 0.88 | 6.82 | 0.4 | 1 | 10
65 | 95 | CONCLUIDO | 3.7028 | 27.01 | 24.02 | 102.93 | 1.45 | 14 | 211.04 | 53.44 | 17.25 | 12 | 45.36 | 26262.77 | 311.95 | 453.39 | 74.23 | 57.26 | 6364.33 | 0.77 | 0.88 | 6.81 | 0.38 | 1 | 10
66 | 95 | CONCLUIDO | 3.703 | 27.01 | 24.02 | 102.92 | 1.47 | 14 | 211.45 | 53.44 | 17.5 | 12 | 45.51 | 26312.5 | 312.35 | 453.36 | 74.21 | 57.26 | 6353.16 | 0.77 | 0.88 | 6.81 | 0.38 | 1 | 10
67 | 95 | CONCLUIDO | 3.704 | 27 | 24.01 | 102.89 | 1.49 | 14 | 211.85 | 53.44 | 17.75 | 12 | 45.67 | 26362.28 | 312.34 | 453.4 | 74.01 | 57.26 | 6253.78 | 0.77 | 0.88 | 6.81 | 0.37 | 1 | 10
68 | 95 | CONCLUIDO | 3.7048 | 26.99 | 24 | 102.87 | 1.51 | 14 | 212.25 | 53.44 | 18 | 12 | 45.82 | 26412.11 | 311.97 | 453.37 | 73.75 | 57.26 | 6122.74 | 0.78 | 0.88 | 6.81 | 0.36 | 1 | 10
69 | 95 | CONCLUIDO | 3.7049 | 26.99 | 24 | 102.86 | 1.52 | 14 | 212.66 | 53.44 | 18.25 | 12 | 45.97 | 26462 | 311.22 | 453.38 | 73.76 | 57.26 | 6129.75 | 0.78 | 0.88 | 6.81 | 0.36 | 1 | 10
70 | 95 | CONCLUIDO | 3.7127 | 26.93 | 23.98 | 110.69 | 1.54 | 13 | 213.06 | 53.44 | 18.5 | 11 | 46.13 | 26511.94 | 310.14 | 453.38 | 73.15 | 57.26 | 5828.59 | 0.78 | 0.88 | 6.81 | 0.34 | 1 | 10
71 | 95 | CONCLUIDO | 3.7115 | 26.94 | 23.99 | 110.73 | 1.56 | 13 | 213.47 | 53.44 | 18.75 | 11 | 46.28 | 26561.93 | 310.73 | 453.36 | 73.55 | 57.26 | 6026.14 | 0.78 | 0.88 | 6.81 | 0.35 | 1 | 10
72 | 95 | CONCLUIDO | 3.7126 | 26.94 | 23.98 | 110.69 | 1.58 | 13 | 213.87 | 53.44 | 19 | 11 | 46.44 | 26611.98 | 310.3 | 453.37 | 73.05 | 57.26 | 5776.15 | 0.78 | 0.88 | 6.81 | 0.34 | 1 | 10
73 | 95 | CONCLUIDO | 3.7111 | 26.95 | 23.99 | 110.74 | 1.6 | 13 | 214.28 | 53.44 | 19.25 | 11 | 46.6 | 26662.08 | 310.78 | 453.42 | 73.63 | 57.26 | 6068.45 | 0.78 | 0.88 | 6.81 | 0.35 | 1 | 10
74 | 95 | CONCLUIDO | 3.713 | 26.93 | 23.98 | 110.68 | 1.61 | 13 | 214.69 | 53.44 | 19.5 | 11 | 46.75 | 26712.23 | 310.5 | 453.36 | 72.93 | 57.26 | 5719.5 | 0.79 | 0.88 | 6.82 | 0.34 | 1 | 10
75 | 95 | CONCLUIDO | 3.7116 | 26.94 | 23.99 | 110.72 | 1.63 | 13 | 215.09 | 53.44 | 19.75 | 11 | 46.91 | 26762.44 | 310.22 | 453.41 | 73.21 | 57.26 | 5859.57 | 0.78 | 0.88 | 6.82 | 0.35 | 1 | 10
76 | 95 | CONCLUIDO | 3.7127 | 26.93 | 23.98 | 110.69 | 1.65 | 13 | 215.5 | 53.44 | 20 | 11 | 47.07 | 26812.71 | 309.44 | 453.39 | 73.19 | 57.26 | 5848.75 | 0.78 | 0.88 | 6.81 | 0.34 | 1 | 10
77 | 95 | CONCLUIDO | 3.722 | 26.87 | 23.95 | 119.76 | 1.67 | 12 | 215.91 | 53.44 | 20.25 | 10 | 47.23 | 26863.02 | 308.59 | 453.36 | 72.19 | 57.26 | 5351.22 | 0.79 | 0.88 | 6.81 | 0.31 | 1 | 10
78 | 95 | CONCLUIDO | 3.7212 | 26.87 | 23.96 | 119.79 | 1.68 | 12 | 216.32 | 53.44 | 20.5 | 10 | 47.38 | 26913.4 | 308.75 | 453.36 | 72.28 | 57.26 | 5397.99 | 0.79 | 0.88 | 6.81 | 0.32 | 1 | 10
79 | 95 | CONCLUIDO | 3.7222 | 26.87 | 23.95 | 119.75 | 1.7 | 12 | 216.73 | 53.44 | 20.75 | 10 | 47.54 | 26963.82 | 308.52 | 453.36 | 72.21 | 57.26 | 5362.88 | 0.79 | 0.88 | 6.81 | 0.31 | 1 | 10
80 | 95 | CONCLUIDO | 3.7204 | 26.88 | 23.96 | 119.82 | 1.72 | 12 | 217.14 | 53.44 | 21 | 10 | 47.7 | 27014.3 | 308.5 | 453.37 | 72.45 | 57.26 | 5483.44 | 0.79 | 0.88 | 6.81 | 0.32 | 1 | 10
81 | 95 | CONCLUIDO | 3.7216 | 26.87 | 23.95 | 119.78 | 1.74 | 12 | 217.55 | 53.44 | 21.25 | 10 | 47.86 | 27064.84 | 307.87 | 453.42 | 72.16 | 57.26 | 5338.95 | 0.79 | 0.88 | 6.81 | 0.31 | 1 | 10
82 | 95 | CONCLUIDO | 3.7223 | 26.86 | 23.95 | 119.75 | 1.75 | 12 | 217.96 | 53.44 | 21.5 | 10 | 48.02 | 27115.43 | 307.64 | 453.36 | 72.2 | 57.26 | 5359.22 | 0.79 | 0.88 | 6.81 | 0.31 | 1 | 10
83 | 95 | CONCLUIDO | 3.7223 | 26.86 | 23.95 | 119.75 | 1.77 | 12 | 218.37 | 53.44 | 21.75 | 10 | 48.18 | 27166.08 | 306.83 | 453.39 | 72.09 | 57.26 | 5303.84 | 0.79 | 0.88 | 6.81 | 0.31 | 1 | 10
84 | 95 | CONCLUIDO | 3.7318 | 26.8 | 23.92 | 130.47 | 1.79 | 11 | 218.78 | 53.44 | 22 | 9 | 48.34 | 27216.79 | 306.15 | 453.38 | 71.01 | 57.26 | 4767.52 | 0.81 | 0.88 | 6.81 | 0.28 | 1 | 10
85 | 95 | CONCLUIDO | 3.7342 | 26.78 | 23.9 | 130.37 | 1.8 | 11 | 219.19 | 53.44 | 22.25 | 9 | 48.51 | 27267.55 | 306.69 | 453.38 | 70.57 | 57.26 | 4550.23 | 0.81 | 0.88 | 6.8 | 0.26 | 1 | 10
86 | 95 | CONCLUIDO | 3.7308 | 26.8 | 23.93 | 130.51 | 1.82 | 11 | 219.6 | 53.44 | 22.5 | 9 | 48.67 | 27318.36 | 307.07 | 453.43 | 71.22 | 57.26 | 4874.92 | 0.8 | 0.88 | 6.81 | 0.28 | 1 | 10
87 | 95 | CONCLUIDO | 3.7301 | 26.81 | 23.93 | 130.53 | 1.84 | 11 | 220.01 | 53.44 | 22.75 | 9 | 48.83 | 27369.23 | 307.36 | 453.36 | 71.47 | 57.26 | 4997.14 | 0.8 | 0.88 | 6.81 | 0.29 | 1 | 10
88 | 95 | CONCLUIDO | 3.7317 | 26.8 | 23.92 | 130.47 | 1.85 | 11 | 220.43 | 53.44 | 23 | 9 | 48.99 | 27420.16 | 307.1 | 453.36 | 71.11 | 57.26 | 4820.69 | 0.81 | 0.88 | 6.81 | 0.28 | 1 | 10
89 | 95 | CONCLUIDO | 3.7308 | 26.8 | 23.93 | 130.5 | 1.87 | 11 | 220.84 | 53.44 | 23.25 | 9 | 49.16 | 27471.15 | 306.44 | 453.36 | 71.34 | 57.26 | 4932.49 | 0.8 | 0.88 | 6.81 | 0.29 | 1 | 10
90 | 95 | CONCLUIDO | 3.7329 | 26.79 | 23.91 | 130.42 | 1.89 | 11 | 221.25 | 53.44 | 23.5 | 9 | 49.32 | 27522.19 | 305.83 | 453.36 | 70.95 | 57.26 | 4740.51 | 0.81 | 0.88 | 6.8 | 0.27 | 1 | 10
91 | 95 | CONCLUIDO | 3.7314 | 26.8 | 23.92 | 130.48 | 1.9 | 11 | 221.67 | 53.44 | 23.75 | 9 | 49.48 | 27573.29 | 305.01 | 453.36 | 71.11 | 57.26 | 4816.34 | 0.81 | 0.88 | 6.81 | 0.28 | 1 | 10
92 | 95 | CONCLUIDO | 3.7299 | 26.81 | 23.93 | 130.54 | 1.92 | 11 | 222.08 | 53.44 | 24 | 9 | 49.65 | 27624.44 | 303.56 | 453.38 | 71.57 | 57.26 | 5048.03 | 0.8 | 0.88 | 6.81 | 0.29 | 1 | 10
93 | 95 | CONCLUIDO | 3.7403 | 26.74 | 23.9 | 143.37 | 1.94 | 10 | 222.5 | 53.44 | 24.25 | 8 | 49.81 | 27675.78 | 303.22 | 453.37 | 70.4 | 57.26 | 4467.49 | 0.81 | 0.89 | 6.8 | 0.25 | 1 | 10
94 | 95 | CONCLUIDO | 3.7399 | 26.74 | 23.9 | 143.39 | 1.95 | 10 | 222.92 | 53.44 | 24.5 | 8 | 49.98 | 27727.05 | 303.55 | 453.41 | 70.42 | 57.26 | 4478.43 | 0.81 | 0.89 | 6.81 | 0.26 | 1 | 10
95 | 95 | CONCLUIDO | 3.7412 | 26.73 | 23.89 | 143.33 | 1.97 | 10 | 223.33 | 53.44 | 24.75 | 8 | 50.15 | 27778.39 | 303.58 | 453.36 | 70.14 | 57.26 | 4339.05 | 0.82 | 0.89 | 6.8 | 0.25 | 1 | 10
96 | 95 | CONCLUIDO | 3.7408 | 26.73 | 23.89 | 143.35 | 1.99 | 10 | 223.75 | 53.44 | 25 | 8 | 50.31 | 27829.77 | 303.8 | 453.38 | 70.08 | 57.26 | 4309.75 | 0.82 | 0.89 | 6.81 | 0.25 | 1 | 10
97 | 95 | CONCLUIDO | 3.74 | 26.74 | 23.9 | 143.38 | 2 | 10 | 224.17 | 53.44 | 25.25 | 8 | 50.48 | 27881.22 | 304.06 | 453.39 | 70.43 | 57.26 | 4485.11 | 0.81 | 0.89 | 6.8 | 0.26 | 1 | 10
98 | 95 | CONCLUIDO | 3.7409 | 26.73 | 23.89 | 143.34 | 2.02 | 10 | 224.58 | 53.44 | 25.5 | 8 | 50.65 | 27932.73 | 303.83 | 453.37 | 70.11 | 57.26 | 4325.32 | 0.82 | 0.89 | 6.81 | 0.25 | 1 | 10
99 | 95 | CONCLUIDO | 3.7398 | 26.74 | 23.9 | 143.39 | 2.03 | 10 | 225 | 53.44 | 25.75 | 8 | 50.82 | 27984.29 | 303.9 | 453.39 | 70.42 | 57.26 | 4478.1 | 0.81 | 0.89 | 6.81 | 0.26 | 1 | 10
100 | 95 | CONCLUIDO | 3.7369 | 26.76 | 23.92 | 143.52 | 2.05 | 10 | 225.42 | 53.44 | 26 | 8 | 50.98 | 28035.92 | 303.7 | 453.36 | 71.07 | 57.26 | 4803.55 | 0.81 | 0.88 | 6.81 | 0.28 | 1 | 10
101 | 95 | CONCLUIDO | 3.7411 | 26.73 | 23.89 | 143.34 | 2.07 | 10 | 225.84 | 53.44 | 26.25 | 8 | 51.15 | 28087.6 | 302.55 | 453.37 | 70.2 | 57.26 | 4369.45 | 0.82 | 0.89 | 6.8 | 0.25 | 1 | 10
102 | 95 | CONCLUIDO | 3.7415 | 26.73 | 23.89 | 143.32 | 2.08 | 10 | 226.26 | 53.44 | 26.5 | 8 | 51.32 | 28139.34 | 302.21 | 453.36 | 70.07 | 57.26 | 4304.72 | 0.82 | 0.89 | 6.8 | 0.25 | 1 | 10
103 | 95 | CONCLUIDO | 3.7409 | 26.73 | 23.89 | 143.34 | 2.1 | 10 | 226.68 | 53.44 | 26.75 | 8 | 51.49 | 28191.14 | 301.18 | 453.43 | 69.98 | 57.26 | 4260.65 | 0.82 | 0.89 | 6.81 | 0.25 | 1 | 10
104 | 95 | CONCLUIDO | 3.7502 | 26.67 | 23.86 | 159.08 | 2.11 | 9 | 227.1 | 53.44 | 27 | 7 | 51.66 | 28243 | 301.01 | 453.37 | 69.25 | 57.26 | 3897.41 | 0.83 | 0.89 | 6.8 | 0.22 | 1 | 10
105 | 95 | CONCLUIDO | 3.7497 | 26.67 | 23.86 | 159.1 | 2.13 | 9 | 227.52 | 53.44 | 27.25 | 7 | 51.83 | 28294.92 | 301.6 | 453.38 | 69.37 | 57.26 | 3957.8 | 0.83 | 0.89 | 6.8 | 0.22 | 1 | 10
106 | 95 | CONCLUIDO | 3.7482 | 26.68 | 23.88 | 159.17 | 2.14 | 9 | 227.94 | 53.44 | 27.5 | 7 | 52.01 | 28346.9 | 301.57 | 453.38 | 69.55 | 57.26 | 4048.45 | 0.82 | 0.89 | 6.81 | 0.24 | 1 | 10
107 | 95 | CONCLUIDO | 3.7483 | 26.68 | 23.88 | 159.17 | 2.16 | 9 | 228.36 | 53.44 | 27.75 | 7 | 52.18 | 28398.94 | 301.67 | 453.4 | 69.54 | 57.26 | 4041.77 | 0.82 | 0.89 | 6.81 | 0.23 | 1 | 10
108 | 95 | CONCLUIDO | 3.7497 | 26.67 | 23.87 | 159.1 | 2.18 | 9 | 228.79 | 53.44 | 28 | 7 | 52.35 | 28451.04 | 301.83 | 453.39 | 69.33 | 57.26 | 3937.99 | 0.83 | 0.89 | 6.8 | 0.22 | 1 | 10
109 | 95 | CONCLUIDO | 3.7507 | 26.66 | 23.86 | 159.05 | 2.19 | 9 | 229.21 | 53.44 | 28.25 | 7 | 52.52 | 28503.21 | 301.8 | 453.36 | 69.21 | 57.26 | 3880.53 | 0.83 | 0.89 | 6.8 | 0.22 | 1 | 10
110 | 95 | CONCLUIDO | 3.7498 | 26.67 | 23.86 | 159.09 | 2.21 | 9 | 229.63 | 53.44 | 28.5 | 7 | 52.7 | 28555.43 | 301.49 | 453.36 | 69.28 | 57.26 | 3915.69 | 0.83 | 0.89 | 6.8 | 0.22 | 1 | 10
111 | 95 | CONCLUIDO | 3.7491 | 26.67 | 23.87 | 159.13 | 2.22 | 9 | 230.06 | 53.44 | 28.75 | 7 | 52.87 | 28607.71 | 301.64 | 453.36 | 69.58 | 57.26 | 4061.54 | 0.82 | 0.89 | 6.8 | 0.23 | 1 | 10
112 | 95 | CONCLUIDO | 3.7502 | 26.67 | 23.86 | 159.08 | 2.24 | 9 | 230.48 | 53.44 | 29 | 7 | 53.05 | 28660.06 | 301.16 | 453.36 | 69.18 | 57.26 | 3861.94 | 0.83 | 0.89 | 6.8 | 0.22 | 1 | 10
113 | 95 | CONCLUIDO | 3.7488 | 26.68 | 23.87 | 159.14 | 2.25 | 9 | 230.91 | 53.44 | 29.25 | 7 | 53.22 | 28712.46 | 300.3 | 453.36 | 69.56 | 57.26 | 4054.08 | 0.82 | 0.89 | 6.8 | 0.23 | 1 | 10
114 | 95 | CONCLUIDO | 3.7486 | 26.68 | 23.87 | 159.16 | 2.27 | 9 | 231.33 | 53.44 | 29.5 | 7 | 53.4 | 28764.93 | 299.38 | 453.38 | 69.61 | 57.26 | 4075.81 | 0.82 | 0.89 | 6.8 | 0.23 | 1 | 10
115 | 95 | CONCLUIDO | 3.747 | 26.69 | 23.88 | 159.23 | 2.28 | 9 | 231.76 | 53.44 | 29.75 | 7 | 53.57 | 28817.46 | 299.54 | 453.36 | 69.8 | 57.26 | 4173.4 | 0.82 | 0.89 | 6.81 | 0.24 | 1 | 10
116 | 95 | CONCLUIDO | 3.7491 | 26.67 | 23.87 | 159.13 | 2.3 | 9 | 232.18 | 53.44 | 30 | 7 | 53.75 | 28870.05 | 298.51 | 453.41 | 69.57 | 57.26 | 4056.34 | 0.82 | 0.89 | 6.8 | 0.23 | 1 | 10
117 | 95 | CONCLUIDO | 3.7491 | 26.67 | 23.87 | 159.13 | 2.31 | 9 | 232.61 | 53.44 | 30.25 | 7 | 53.93 | 28922.71 | 297.41 | 453.36 | 69.56 | 57.26 | 4055.67 | 0.82 | 0.89 | 6.8 | 0.23 | 1 | 10
118 | 95 | CONCLUIDO | 3.7585 | 26.61 | 23.84 | 178.8 | 2.33 | 8 | 233.04 | 53.44 | 30.5 | 6 | 54.1 | 28975.43 | 297.34 | 453.4 | 68.41 | 57.26 | 3483.72 | 0.84 | 0.89 | 6.8 | 0.2 | 1 | 10
119 | 95 | CONCLUIDO | 3.7596 | 26.6 | 23.83 | 178.74 | 2.34 | 8 | 233.47 | 53.44 | 30.75 | 6 | 54.28 | 29028.21 | 297.38 | 453.37 | 68.17 | 57.26 | 3360.82 | 0.84 | 0.89 | 6.8 | 0.19 | 1 | 10
120 | 95 | CONCLUIDO | 3.7598 | 26.6 | 23.83 | 178.73 | 2.36 | 8 | 233.89 | 53.44 | 31 | 6 | 54.46 | 29081.05 | 297.86 | 453.37 | 68.29 | 57.26 | 3421.78 | 0.84 | 0.89 | 6.8 | 0.19 | 1 | 10
121 | 95 | CONCLUIDO | 3.7597 | 26.6 | 23.83 | 178.74 | 2.37 | 8 | 234.32 | 53.44 | 31.25 | 6 | 54.64 | 29133.96 | 297.9 | 453.37 | 68.38 | 57.26 | 3468.92 | 0.84 | 0.89 | 6.8 | 0.19 | 1 | 10
122 | 95 | CONCLUIDO | 3.7594 | 26.6 | 23.83 | 178.75 | 2.39 | 8 | 234.75 | 53.44 | 31.5 | 6 | 54.82 | 29186.93 | 297.7 | 453.37 | 68.32 | 57.26 | 3437.49 | 0.84 | 0.89 | 6.8 | 0.19 | 1 | 10
123 | 95 | CONCLUIDO | 3.7583 | 26.61 | 23.84 | 178.81 | 2.4 | 8 | 235.18 | 53.44 | 31.75 | 6 | 55 | 29239.96 | 298.13 | 453.4 | 68.53 | 57.26 | 3543.64 | 0.84 | 0.89 | 6.8 | 0.2 | 1 | 10
124 | 95 | CONCLUIDO | 3.7605 | 26.59 | 23.83 | 178.7 | 2.41 | 8 | 235.61 | 53.44 | 32 | 6 | 55.18 | 29293.06 | 297.73 | 453.37 | 68.1 | 57.26 | 3326.95 | 0.84 | 0.89 | 6.8 | 0.19 | 1 | 10
125 | 95 | CONCLUIDO | 3.7592 | 26.6 | 23.84 | 178.76 | 2.43 | 8 | 236.04 | 53.44 | 32.25 | 6 | 55.36 | 29346.22 | 297.64 | 453.38 | 68.27 | 57.26 | 3410.96 | 0.84 | 0.89 | 6.8 | 0.19 | 1 | 10
126 | 95 | CONCLUIDO | 3.7605 | 26.59 | 23.83 | 178.69 | 2.44 | 8 | 236.48 | 53.44 | 32.5 | 6 | 55.54 | 29399.45 | 297.64 | 453.36 | 68.13 | 57.26 | 3345.51 | 0.84 | 0.89 | 6.8 | 0.19 | 1 | 10
127 | 95 | CONCLUIDO | 3.758 | 26.61 | 23.84 | 178.82 | 2.46 | 8 | 236.91 | 53.44 | 32.75 | 6 | 55.72 | 29452.74 | 297.51 | 453.36 | 68.62 | 57.26 | 3587.41 | 0.83 | 0.89 | 6.8 | 0.2 | 1 | 10
128 | 95 | CONCLUIDO | 3.7581 | 26.61 | 23.84 | 178.82 | 2.47 | 8 | 237.34 | 53.44 | 33 | 6 | 55.91 | 29506.09 | 297.73 | 453.36 | 68.64 | 57.26 | 3596.74 | 0.83 | 0.89 | 6.8 | 0.2 | 1 | 10
129 | 95 | CONCLUIDO | 3.758 | 26.61 | 23.84 | 178.83 | 2.49 | 8 | 237.77 | 53.44 | 33.25 | 6 | 56.09 | 29559.51 | 297.75 | 453.44 | 68.6 | 57.26 | 3579.9 | 0.83 | 0.89 | 6.8 | 0.2 | 1 | 10
130 | 95 | CONCLUIDO | 3.7589 | 26.6 | 23.84 | 178.78 | 2.5 | 8 | 238.21 | 53.44 | 33.5 | 6 | 56.27 | 29613 | 297.17 | 453.37 | 68.44 | 57.26 | 3498.85 | 0.84 | 0.89 | 6.8 | 0.2 | 1 | 10
131 | 95 | CONCLUIDO | 3.7584 | 26.61 | 23.84 | 178.8 | 2.51 | 8 | 238.64 | 53.44 | 33.75 | 6 | 56.46 | 29666.55 | 296.02 | 453.36 | 68.44 | 57.26 | 3496.81 | 0.84 | 0.89 | 6.81 | 0.2 | 1 | 10
132 | 95 | CONCLUIDO | 3.7586 | 26.61 | 23.84 | 178.8 | 2.53 | 8 | 239.08 | 53.44 | 34 | 6 | 56.64 | 29720.17 | 295.83 | 453.37 | 68.52 | 57.26 | 3539.51 | 0.84 | 0.89 | 6.8 | 0.2 | 1 | 10
133 | 95 | CONCLUIDO | 3.7596 | 26.6 | 23.83 | 178.74 | 2.54 | 8 | 239.51 | 53.44 | 34.25 | 6 | 56.83 | 29773.85 | 295.29 | 453.36 | 68.37 | 57.26 | 3461.35 | 0.84 | 0.89 | 6.8 | 0.19 | 1 | 10
134 | 95 | CONCLUIDO | 3.7572 | 26.62 | 23.85 | 178.87 | 2.56 | 8 | 239.95 | 53.44 | 34.5 | 6 | 57.01 | 29827.61 | 293.97 | 453.36 | 68.74 | 57.26 | 3649.17 | 0.83 | 0.89 | 6.81 | 0.21 | 1 | 10
135 | 95 | CONCLUIDO | 3.757 | 26.62 | 23.85 | 178.88 | 2.57 | 8 | 240.38 | 53.44 | 34.75 | 6 | 57.2 | 29881.55 | 292.11 | 453.45 | 68.96 | 57.26 | 3757.57 | 0.83 | 0.89 | 6.8 | 0.21 | 1 | 10
136 | 95 | CONCLUIDO | 3.7661 | 26.55 | 23.82 | 204.2 | 2.58 | 7 | 240.82 | 53.44 | 35 | 5 | 57.39 | 29935.43 | 292.39 | 453.39 | 68.1 | 57.26 | 3332.06 | 0.84 | 0.89 | 6.8 | 0.18 | 1 | 10
137 | 95 | CONCLUIDO | 3.7657 | 26.56 | 23.83 | 204.23 | 2.6 | 7 | 241.26 | 53.44 | 35.25 | 5 | 57.57 | 29989.39 | 292.7 | 453.37 | 68.07 | 57.26 | 3316.68 | 0.84 | 0.89 | 6.8 | 0.19 | 1 | 10
138 | 95 | CONCLUIDO | 3.7678 | 26.54 | 23.81 | 204.1 | 2.61 | 7 | 241.7 | 53.44 | 35.5 | 5 | 57.76 | 30043.41 | 292.35 | 453.36 | 67.65 | 57.26 | 3110.46 | 0.85 | 0.89 | 6.8 | 0.17 | 1 | 10
139 | 95 | CONCLUIDO | 3.7666 | 26.55 | 23.82 | 204.17 | 2.63 | 7 | 242.14 | 53.44 | 35.75 | 5 | 57.95 | 30097.5 | 292.82 | 453.36 | 67.84 | 57.26 | 3203.01 | 0.84 | 0.89 | 6.8 | 0.18 | 1 | 10
140 | 95 | CONCLUIDO | 3.7655 | 26.56 | 23.83 | 204.24 | 2.64 | 7 | 242.57 | 53.44 | 36 | 5 | 58.14 | 30151.65 | 293.1 | 453.36 | 68.05 | 57.26 | 3307.16 | 0.84 | 0.89 | 6.81 | 0.19 | 1 | 10
141 | 95 | CONCLUIDO | 3.7666 | 26.55 | 23.82 | 204.17 | 2.65 | 7 | 243.01 | 53.44 | 36.25 | 5 | 58.33 | 30205.88 | 293.12 | 453.36 | 67.79 | 57.26 | 3178.27 | 0.84 | 0.89 | 6.8 | 0.18 | 1 | 10
142 | 95 | CONCLUIDO | 3.7677 | 26.54 | 23.81 | 204.11 | 2.67 | 7 | 243.45 | 53.44 | 36.5 | 5 | 58.52 | 30260.17 | 293.4 | 453.36 | 67.59 | 57.26 | 3076.2 | 0.85 | 0.89 | 6.8 | 0.17 | 1 | 10
143 | 95 | CONCLUIDO | 3.7686 | 26.54 | 23.81 | 204.05 | 2.68 | 7 | 243.89 | 53.44 | 36.75 | 5 | 58.71 | 30314.53 | 293.62 | 453.42 | 67.36 | 57.26 | 2965.27 | 0.85 | 0.89 | 6.8 | 0.17 | 1 | 10
144 | 95 | CONCLUIDO | 3.7675 | 26.54 | 23.81 | 204.12 | 2.69 | 7 | 244.34 | 53.44 | 37 | 5 | 58.9 | 30368.96 | 293.77 | 453.36 | 67.66 | 57.26 | 3114.2 | 0.85 | 0.89 | 6.8 | 0.17 | 1 | 10
145 | 95 | CONCLUIDO | 3.7676 | 26.54 | 23.81 | 204.11 | 2.71 | 7 | 244.78 | 53.44 | 37.25 | 5 | 59.09 | 30423.46 | 293.9 | 453.38 | 67.72 | 57.26 | 3141.41 | 0.85 | 0.89 | 6.8 | 0.17 | 1 | 10
146 | 95 | CONCLUIDO | 3.7667 | 26.55 | 23.82 | 204.17 | 2.72 | 7 | 245.22 | 53.44 | 37.5 | 5 | 59.29 | 30478.03 | 293.66 | 453.37 | 67.9 | 57.26 | 3232.33 | 0.84 | 0.89 | 6.8 | 0.18 | 1 | 10
147 | 95 | CONCLUIDO | 3.7675 | 26.54 | 23.81 | 204.11 | 2.73 | 7 | 245.66 | 53.44 | 37.75 | 5 | 59.48 | 30532.67 | 293.46 | 453.36 | 67.61 | 57.26 | 3089.04 | 0.85 | 0.89 | 6.8 | 0.17 | 1 | 10
148 | 95 | CONCLUIDO | 3.767 | 26.55 | 23.82 | 204.15 | 2.75 | 7 | 246.11 | 53.44 | 38 | 5 | 59.67 | 30587.38 | 293.15 | 453.36 | 67.71 | 57.26 | 3135.8 | 0.85 | 0.89 | 6.8 | 0.18 | 1 | 10
149 | 95 | CONCLUIDO | 3.7684 | 26.54 | 23.81 | 204.06 | 2.76 | 7 | 246.55 | 53.44 | 38.25 | 5 | 59.87 | 30642.16 | 292.65 | 453.38 | 67.53 | 57.26 | 3045.8 | 0.85 | 0.89 | 6.8 | 0.17 | 1 | 10
150 | 95 | CONCLUIDO | 3.7671 | 26.55 | 23.82 | 204.14 | 2.77 | 7 | 247 | 53.44 | 38.5 | 5 | 60.06 | 30697.01 | 292.45 | 453.37 | 67.74 | 57.26 | 3155.2 | 0.85 | 0.89 | 6.8 | 0.18 | 1 | 10
151 | 95 | CONCLUIDO | 3.7684 | 26.54 | 23.81 | 204.06 | 2.79 | 7 | 247.44 | 53.44 | 38.75 | 5 | 60.26 | 30751.93 | 291.69 | 453.37 | 67.49 | 57.26 | 3025.88 | 0.85 | 0.89 | 6.8 | 0.17 | 1 | 10
152 | 95 | CONCLUIDO | 3.7685 | 26.54 | 23.81 | 204.05 | 2.8 | 7 | 247.89 | 53.44 | 39 | 5 | 60.45 | 30806.92 | 291.09 | 453.36 | 67.39 | 57.26 | 2975.9 | 0.85 | 0.89 | 6.8 | 0.17 | 1 | 10
153 | 95 | CONCLUIDO | 3.7683 | 26.54 | 23.81 | 204.07 | 2.81 | 7 | 248.33 | 53.44 | 39.25 | 5 | 60.65 | 30861.98 | 290.58 | 453.36 | 67.5 | 57.26 | 3033.01 | 0.85 | 0.89 | 6.8 | 0.17 | 1 | 10
154 | 95 | CONCLUIDO | 3.7678 | 26.54 | 23.81 | 204.1 | 2.82 | 7 | 248.78 | 53.44 | 39.5 | 5 | 60.85 | 30917.12 | 289.97 | 453.36 | 67.46 | 57.26 | 3014.75 | 0.85 | 0.89 | 6.8 | 0.17 | 1 | 10
155 | 95 | CONCLUIDO | 3.7684 | 26.54 | 23.81 | 204.06 | 2.84 | 7 | 249.23 | 53.44 | 39.75 | 5 | 61.04 | 30972.32 | 289.56 | 453.36 | 67.48 | 57.26 | 3021.49 | 0.85 | 0.89 | 6.8 | 0.17 | 1 | 10
156 | 95 | CONCLUIDO | 3.7673 | 26.54 | 23.82 | 204.13 | 2.85 | 7 | 249.68 | 53.44 | 40 | 5 | 61.24 | 31027.6 | 289.15 | 453.36 | 67.73 | 57.26 | 3149.36 | 0.85 | 0.89 | 6.8 | 0.18 | 1 | 10
0 | 55 | CONCLUIDO | 2.6757 | 37.37 | 30.06 | 8.23 | 0.15 | 219 | 116.05 | 43.4 | 1 | 217 | 16.65 | 14546.17 | 302.58 | 453.9 | 270.98 | 57.26 | 103713.07 | 0.21 | 0.7 | 7.15 | 6.4 | 1 | 10
1 | 55 | CONCLUIDO | 2.8955 | 34.54 | 28.49 | 10.3 | 0.19 | 166 | 116.37 | 43.4 | 1.25 | 164 | 16.72 | 14585.96 | 286.3 | 453.91 | 219.01 | 57.26 | 77993.61 | 0.26 | 0.74 | 7.08 | 4.83 | 1 | 10
2 | 55 | CONCLUIDO | 3.0534 | 32.75 | 27.49 | 12.4 | 0.23 | 133 | 116.69 | 43.4 | 1.5 | 131 | 16.79 | 14625.77 | 275.73 | 453.86 | 186.92 | 57.26 | 62113.15 | 0.31 | 0.77 | 7.01 | 3.84 | 1 | 10
3 | 55 | CONCLUIDO | 3.1624 | 31.62 | 26.86 | 14.39 | 0.26 | 112 | 117.01 | 43.4 | 1.75 | 110 | 16.86 | 14665.62 | 268.86 | 453.76 | 166.78 | 57.26 | 52148.16 | 0.34 | 0.79 | 6.97 | 3.21 | 1 | 10
4 | 55 | CONCLUIDO | 3.2485 | 30.78 | 26.41 | 16.5 | 0.3 | 96 | 117.34 | 43.4 | 2 | 94 | 16.94 | 14705.49 | 263.77 | 453.69 | 152.17 | 57.26 | 44922.45 | 0.38 | 0.8 | 6.94 | 2.76 | 1 | 10
5 | 55 | CONCLUIDO | 3.316 | 30.16 | 26.07 | 18.62 | 0.34 | 84 | 117.66 | 43.4 | 2.25 | 82 | 17.01 | 14745.39 | 259.72 | 453.54 | 140.6 | 57.26 | 39199.25 | 0.41 | 0.81 | 6.93 | 2.42 | 1 | 10
6 | 55 | CONCLUIDO | 3.372 | 29.66 | 25.78 | 20.62 | 0.37 | 75 | 117.98 | 43.4 | 2.5 | 73 | 17.08 | 14785.31 | 256.33 | 453.47 | 131.06 | 57.26 | 34470.8 | 0.44 | 0.82 | 6.93 | 2.14 | 1 | 10
7 | 55 | CONCLUIDO | 3.4149 | 29.28 | 25.57 | 22.57 | 0.41 | 68 | 118.31 | 43.4 | 2.75 | 66 | 17.16 | 14825.26 | 253.75 | 453.59 | 124.86 | 57.26 | 31408.79 | 0.46 | 0.83 | 6.9 | 1.93 | 1 | 10
8 | 55 | CONCLUIDO | 3.4617 | 28.89 | 25.35 | 24.93 | 0.45 | 61 | 118.63 | 43.4 | 3 | 59 | 17.23 | 14865.24 | 250.77 | 453.53 | 117.65 | 57.26 | 27836.33 | 0.49 | 0.83 | 6.88 | 1.7 | 1 | 10
9 | 55 | CONCLUIDO | 3.4888 | 28.66 | 25.24 | 27.04 | 0.48 | 56 | 118.96 | 43.4 | 3.25 | 54 | 17.31 | 14905.25 | 249.22 | 453.52 | 113.81 | 57.26 | 25942.73 | 0.5 | 0.84 | 6.89 | 1.6 | 1 | 10
10 | 55 | CONCLUIDO | 3.5169 | 28.43 | 25.11 | 28.97 | 0.52 | 52 | 119.28 | 43.4 | 3.5 | 50 | 17.38 | 14945.29 | 247.35 | 453.47 | 109.45 | 57.26 | 23785.15 | 0.52 | 0.84 | 6.88 | 1.46 | 1 | 10
11 | 55 | CONCLUIDO | 3.5438 | 28.22 | 24.99 | 31.23 | 0.55 | 48 | 119.61 | 43.4 | 3.75 | 46 | 17.46 | 14985.35 | 245.44 | 453.5 | 105.79 | 57.26 | 21971.75 | 0.54 | 0.85 | 6.87 | 1.34 | 1 | 10
12 | 55 | CONCLUIDO | 3.5632 | 28.06 | 24.91 | 33.21 | 0.59 | 45 | 119.93 | 43.4 | 4 | 43 | 17.53 | 15025.44 | 244.15 | 453.51 | 103.07 | 57.26 | 20630.64 | 0.56 | 0.85 | 6.87 | 1.26 | 1 | 10
13 | 55 | CONCLUIDO | 3.5846 | 27.9 | 24.81 | 35.44 | 0.62 | 42 | 120.26 | 43.4 | 4.25 | 40 | 17.61 | 15065.56 | 242.41 | 453.46 | 100.2 | 57.26 | 19208.44 | 0.57 | 0.85 | 6.85 | 1.17 | 1 | 10
14 | 55 | CONCLUIDO | 3.5967 | 27.8 | 24.76 | 37.14 | 0.66 | 40 | 120.58 | 43.4 | 4.5 | 38 | 17.68 | 15105.7 | 241.76 | 453.5 | 98.54 | 57.26 | 18389.24 | 0.58 | 0.85 | 6.85 | 1.12 | 1 | 10
15 | 55 | CONCLUIDO | 3.6089 | 27.71 | 24.72 | 39.03 | 0.69 | 38 | 120.91 | 43.4 | 4.75 | 36 | 17.76 | 15145.88 | 240.18 | 453.45 | 96.85 | 57.26 | 17554.67 | 0.59 | 0.86 | 6.86 | 1.07 | 1 | 10
16 | 55 | CONCLUIDO | 3.6244 | 27.59 | 24.65 | 41.08 | 0.73 | 36 | 121.23 | 43.4 | 5 | 34 | 17.83 | 15186.08 | 239.13 | 453.44 | 94.59 | 57.26 | 16431.7 | 0.61 | 0.86 | 6.85 | 1 | 1 | 10
17 | 55 | CONCLUIDO | 3.6407 | 27.47 | 24.57 | 43.36 | 0.76 | 34 | 121.56 | 43.4 | 5.25 | 32 | 17.91 | 15226.31 | 237.83 | 453.46 | 92.26 | 57.26 | 15277.08 | 0.62 | 0.86 | 6.84 | 0.93 | 1 | 10
18 | 55 | CONCLUIDO | 3.651 | 27.39 | 24.54 | 46.01 | 0.8 | 32 | 121.89 | 43.4 | 5.5 | 30 | 17.99 | 15266.56 | 237.35 | 453.43 | 91.1 | 57.26 | 14709.28 | 0.63 | 0.86 | 6.85 | 0.9 | 1 | 10
19 | 55 | CONCLUIDO | 3.6604 | 27.32 | 24.49 | 47.41 | 0.83 | 31 | 122.21 | 43.4 | 5.75 | 29 | 18.06 | 15306.85 | 236.26 | 453.43 | 89.97 | 57.26 | 14148.85 | 0.64 | 0.86 | 6.84 | 0.85 | 1 | 10
20 | 55 | CONCLUIDO | 3.6646 | 27.29 | 24.49 | 48.97 | 0.86 | 30 | 122.54 | 43.4 | 6 | 28 | 18.14 | 15347.16 | 235.35 | 453.44 | 89.45 | 57.26 | 13894.95 | 0.64 | 0.86 | 6.84 | 0.84 | 1 | 10
21 | 55 | CONCLUIDO | 3.6798 | 27.18 | 24.42 | 52.33 | 0.9 | 28 | 122.87 | 43.4 | 6.25 | 26 | 18.22 | 15387.5 | 234.04 | 453.42 | 87.53 | 57.26 | 12941.87 | 0.65 | 0.87 | 6.83 | 0.78 | 1 | 10
22 | 55 | CONCLUIDO | 3.688 | 27.11 | 24.39 | 54.19 | 0.93 | 27 | 123.19 | 43.4 | 6.5 | 25 | 18.29 | 15427.87 | 233.28 | 453.38 | 86.32 | 57.26 | 12341.5 | 0.66 | 0.87 | 6.83 | 0.74 | 1 | 10
23 | 55 | CONCLUIDO | 3.6961 | 27.06 | 24.35 | 56.19 | 0.96 | 26 | 123.52 | 43.4 | 6.75 | 24 | 18.37 | 15468.27 | 232.05 | 453.42 | 85.06 | 57.26 | 11717.79 | 0.67 | 0.87 | 6.83 | 0.71 | 1 | 10
24 | 55 | CONCLUIDO | 3.7004 | 27.02 | 24.34 | 58.42 | 1 | 25 | 123.85 | 43.4 | 7 | 23 | 18.45 | 15508.69 | 231.34 | 453.43 | 84.86 | 57.26 | 11624.29 | 0.67 | 0.87 | 6.83 | 0.7 | 1 | 10
25 | 55 | CONCLUIDO | 3.7111 | 26.95 | 24.29 | 60.72 | 1.03 | 24 | 124.18 | 43.4 | 7.25 | 22 | 18.53 | 15549.15 | 230.71 | 453.39 | 82.9 | 57.26 | 10647.54 | 0.69 | 0.87 | 6.83 | 0.65 | 1 | 10
26 | 55 | CONCLUIDO | 3.7185 | 26.89 | 24.26 | 63.28 | 1.06 | 23 | 124.51 | 43.4 | 7.5 | 21 | 18.61 | 15589.63 | 229.24 | 453.4 | 82.21 | 57.26 | 10310.77 | 0.7 | 0.87 | 6.82 | 0.62 | 1 | 10
27 | 55 | CONCLUIDO | 3.7161 | 26.91 | 24.28 | 63.33 | 1.1 | 23 | 124.83 | 43.4 | 7.75 | 21 | 18.68 | 15630.14 | 229.05 | 453.43 | 82.52 | 57.26 | 10462.61 | 0.69 | 0.87 | 6.83 | 0.63 | 1 | 10
28 | 55 | CONCLUIDO | 3.7244 | 26.85 | 24.24 | 66.11 | 1.13 | 22 | 125.16 | 43.4 | 8 | 20 | 18.76 | 15670.68 | 228.45 | 453.44 | 81.54 | 57.26 | 9978.83 | 0.7 | 0.87 | 6.83 | 0.6 | 1 | 10
29 | 55 | CONCLUIDO | 3.7343 | 26.78 | 24.19 | 69.12 | 1.16 | 21 | 125.49 | 43.4 | 8.25 | 19 | 18.84 | 15711.24 | 226.99 | 453.43 | 80.03 | 57.26 | 9230.75 | 0.72 | 0.87 | 6.82 | 0.55 | 1 | 10
30 | 55 | CONCLUIDO | 3.7295 | 26.81 | 24.23 | 69.22 | 1.19 | 21 | 125.82 | 43.4 | 8.5 | 19 | 18.92 | 15751.84 | 227.02 | 453.5 | 80.92 | 57.26 | 9672.75 | 0.71 | 0.87 | 6.83 | 0.58 | 1 | 10
31 | 55 | CONCLUIDO | 3.7413 | 26.73 | 24.17 | 72.5 | 1.22 | 20 | 126.15 | 43.4 | 8.75 | 18 | 19 | 15792.46 | 225.96 | 453.49 | 79.1 | 57.26 | 8768.22 | 0.72 | 0.88 | 6.82 | 0.53 | 1 | 10
32 | 55 | CONCLUIDO | 3.7449 | 26.7 | 24.16 | 76.31 | 1.26 | 19 | 126.48 | 43.4 | 9 | 17 | 19.08 | 15833.12 | 224.88 | 453.36 | 79.02 | 57.26 | 8731.37 | 0.72 | 0.88 | 6.82 | 0.53 | 1 | 10
33 | 55 | CONCLUIDO | 3.7475 | 26.68 | 24.15 | 76.25 | 1.29 | 19 | 126.81 | 43.4 | 9.25 | 17 | 19.16 | 15873.8 | 224.01 | 453.36 | 78.51 | 57.26 | 8477.94 | 0.73 | 0.88 | 6.82 | 0.51 | 1 | 10
34 | 55 | CONCLUIDO | 3.7536 | 26.64 | 24.13 | 80.42 | 1.32 | 18 | 127.14 | 43.4 | 9.5 | 16 | 19.24 | 15914.51 | 223.24 | 453.4 | 77.83 | 57.26 | 8141.24 | 0.74 | 0.88 | 6.82 | 0.48 | 1 | 10
35 | 55 | CONCLUIDO | 3.7547 | 26.63 | 24.12 | 80.4 | 1.35 | 18 | 127.47 | 43.4 | 9.75 | 16 | 19.32 | 15955.25 | 222.73 | 453.4 | 77.44 | 57.26 | 7949.55 | 0.74 | 0.88 | 6.82 | 0.48 | 1 | 10
36 | 55 | CONCLUIDO | 3.7605 | 26.59 | 24.1 | 85.06 | 1.38 | 17 | 127.8 | 43.4 | 10 | 15 | 19.4 | 15996.02 | 221.89 | 453.39 | 76.98 | 57.26 | 7725.33 | 0.74 | 0.88 | 6.82 | 0.46 | 1 | 10
37 | 55 | CONCLUIDO | 3.7609 | 26.59 | 24.1 | 85.06 | 1.41 | 17 | 128.13 | 43.4 | 10.25 | 15 | 19.48 | 16036.82 | 221.56 | 453.38 | 76.99 | 57.26 | 7725.82 | 0.74 | 0.88 | 6.82 | 0.46 | 1 | 10
38 | 55 | CONCLUIDO | 3.7668 | 26.55 | 24.08 | 90.31 | 1.44 | 16 | 128.46 | 43.4 | 10.5 | 14 | 19.56 | 16077.65 | 219.79 | 453.41 | 76.49 | 57.26 | 7484.27 | 0.75 | 0.88 | 6.81 | 0.44 | 1 | 10
39 | 55 | CONCLUIDO | 3.7694 | 26.53 | 24.06 | 90.24 | 1.47 | 16 | 128.79 | 43.4 | 10.75 | 14 | 19.64 | 16118.5 | 219.99 | 453.37 | 75.65 | 57.26 | 7063.04 | 0.76 | 0.88 | 6.82 | 0.42 | 1 | 10
40 | 55 | CONCLUIDO | 3.7681 | 26.54 | 24.07 | 90.27 | 1.5 | 16 | 129.13 | 43.4 | 11 | 14 | 19.73 | 16159.39 | 219.37 | 453.43 | 76 | 57.26 | 7240.13 | 0.75 | 0.88 | 6.82 | 0.43 | 1 | 10
41 | 55 | CONCLUIDO | 3.777 | 26.48 | 24.03 | 96.13 | 1.54 | 15 | 129.46 | 43.4 | 11.25 | 13 | 19.81 | 16200.3 | 218.15 | 453.37 | 74.74 | 57.26 | 6611.51 | 0.77 | 0.88 | 6.82 | 0.39 | 1 | 10
42 | 55 | CONCLUIDO | 3.7754 | 26.49 | 24.04 | 96.18 | 1.57 | 15 | 129.79 | 43.4 | 11.5 | 13 | 19.89 | 16241.25 | 217.67 | 453.39 | 75.3 | 57.26 | 6890.79 | 0.76 | 0.88 | 6.81 | 0.4 | 1 | 10
43 | 55 | CONCLUIDO | 3.7765 | 26.48 | 24.04 | 96.15 | 1.6 | 15 | 130.12 | 43.4 | 11.75 | 13 | 19.97 | 16282.22 | 216.02 | 453.37 | 74.95 | 57.26 | 6719.88 | 0.76 | 0.88 | 6.81 | 0.4 | 1 | 10
44 | 55 | CONCLUIDO | 3.7817 | 26.44 | 24.02 | 102.96 | 1.63 | 14 | 130.45 | 43.4 | 12 | 12 | 20.05 | 16323.22 | 215.58 | 453.39 | 74.55 | 57.26 | 6524.38 | 0.77 | 0.88 | 6.81 | 0.38 | 1 | 10
45 | 55 | CONCLUIDO | 3.7839 | 26.43 | 24.01 | 102.9 | 1.65 | 14 | 130.79 | 43.4 | 12.25 | 12 | 20.14 | 16364.25 | 215.53 | 453.37 | 73.9 | 57.26 | 6200.69 | 0.77 | 0.88 | 6.82 | 0.37 | 1 | 10
46 | 55 | CONCLUIDO | 3.7845 | 26.42 | 24.01 | 102.88 | 1.68 | 14 | 131.12 | 43.4 | 12.5 | 12 | 20.22 | 16405.32 | 214.59 | 453.36 | 73.92 | 57.26 | 6208.42 | 0.77 | 0.88 | 6.81 | 0.36 | 1 | 10
47 | 55 | CONCLUIDO | 3.7899 | 26.39 | 23.99 | 110.73 | 1.71 | 13 | 131.45 | 43.4 | 12.75 | 11 | 20.3 | 16446.41 | 213.08 | 453.36 | 73.51 | 57.26 | 6006.7 | 0.78 | 0.88 | 6.81 | 0.35 | 1 | 10
48 | 55 | CONCLUIDO | 3.7912 | 26.38 | 23.98 | 110.69 | 1.74 | 13 | 131.79 | 43.4 | 13 | 11 | 20.39 | 16487.53 | 212.64 | 453.37 | 73.09 | 57.26 | 5800.06 | 0.78 | 0.88 | 6.81 | 0.34 | 1 | 10
49 | 55 | CONCLUIDO | 3.7903 | 26.38 | 23.99 | 110.72 | 1.77 | 13 | 132.12 | 43.4 | 13.25 | 11 | 20.47 | 16528.68 | 212.75 | 453.36 | 73.4 | 57.26 | 5952.92 | 0.78 | 0.88 | 6.81 | 0.35 | 1 | 10
50 | 55 | CONCLUIDO | 3.7904 | 26.38 | 23.99 | 110.71 | 1.8 | 13 | 132.45 | 43.4 | 13.5 | 11 | 20.55 | 16569.86 | 212.15 | 453.38 | 73.24 | 57.26 | 5874.01 | 0.78 | 0.88 | 6.81 | 0.35 | 1 | 10
51 | 55 | CONCLUIDO | 3.799 | 26.32 | 23.95 | 119.76 | 1.83 | 12 | 132.79 | 43.4 | 13.75 | 10 | 20.64 | 16611.07 | 210.19 | 453.37 | 72.06 | 57.26 | 5287.95 | 0.79 | 0.88 | 6.81 | 0.31 | 1 | 10
52 | 55 | CONCLUIDO | 3.7978 | 26.33 | 23.96 | 119.8 | 1.86 | 12 | 133.12 | 43.4 | 14 | 10 | 20.72 | 16652.31 | 209.97 | 453.38 | 72.61 | 57.26 | 5563.38 | 0.79 | 0.88 | 6.8 | 0.32 | 1 | 10
53 | 55 | CONCLUIDO | 3.7985 | 26.33 | 23.96 | 119.78 | 1.89 | 12 | 133.46 | 43.4 | 14.25 | 10 | 20.81 | 16693.59 | 209.28 | 453.36 | 72.22 | 57.26 | 5369.71 | 0.79 | 0.88 | 6.81 | 0.32 | 1 | 10
54 | 55 | CONCLUIDO | 3.7988 | 26.32 | 23.95 | 119.77 | 1.92 | 12 | 133.79 | 43.4 | 14.5 | 10 | 20.89 | 16734.89 | 208.62 | 453.39 | 72.24 | 57.26 | 5379.89 | 0.79 | 0.88 | 6.81 | 0.31 | 1 | 10
55 | 55 | CONCLUIDO | 3.7989 | 26.32 | 23.95 | 119.76 | 1.94 | 12 | 134.13 | 43.4 | 14.75 | 10 | 20.98 | 16776.22 | 207.33 | 453.36 | 72.16 | 57.26 | 5338.15 | 0.79 | 0.88 | 6.81 | 0.31 | 1 | 10
56 | 55 | CONCLUIDO | 3.8084 | 26.26 | 23.91 | 130.42 | 1.97 | 11 | 134.46 | 43.4 | 15 | 9 | 21.06 | 16817.7 | 207.09 | 453.38 | 70.77 | 57.26 | 4647.22 | 0.81 | 0.88 | 6.81 | 0.27 | 1 | 10
57 | 55 | CONCLUIDO | 3.8057 | 26.28 | 23.93 | 130.52 | 2 | 11 | 134.8 | 43.4 | 15.25 | 9 | 21.15 | 16859.1 | 207.28 | 453.39 | 71.56 | 57.26 | 5045.54 | 0.8 | 0.88 | 6.8 | 0.29 | 1 | 10
58 | 55 | CONCLUIDO | 3.8069 | 26.27 | 23.92 | 130.48 | 2.03 | 11 | 135.13 | 43.4 | 15.5 | 9 | 21.23 | 16900.52 | 206.64 | 453.36 | 71.1 | 57.26 | 4815.57 | 0.81 | 0.88 | 6.81 | 0.28 | 1 | 10
59 | 55 | CONCLUIDO | 3.8076 | 26.26 | 23.92 | 130.45 | 2.06 | 11 | 135.47 | 43.4 | 15.75 | 9 | 21.32 | 16941.98 | 205.04 | 453.38 | 70.89 | 57.26 | 4708.03 | 0.81 | 0.88 | 6.81 | 0.28 | 1 | 10
60 | 55 | CONCLUIDO | 3.8051 | 26.28 | 23.93 | 130.55 | 2.08 | 11 | 135.81 | 43.4 | 16 | 9 | 21.41 | 16983.46 | 202.07 | 453.38 | 71.63 | 57.26 | 5080.61 | 0.8 | 0.88 | 6.81 | 0.29 | 1 | 10
61 | 55 | CONCLUIDO | 3.8134 | 26.22 | 23.9 | 143.4 | 2.11 | 10 | 136.14 | 43.4 | 16.25 | 8 | 21.49 | 17024.98 | 202.06 | 453.37 | 70.44 | 57.26 | 4487.8 | 0.81 | 0.88 | 6.81 | 0.26 | 1 | 10
62 | 55 | CONCLUIDO | 3.8145 | 26.22 | 23.89 | 143.35 | 2.14 | 10 | 136.48 | 43.4 | 16.5 | 7 | 21.58 | 17066.53 | 201.9 | 453.37 | 70.08 | 57.26 | 4309.23 | 0.82 | 0.89 | 6.81 | 0.25 | 1 | 10
63 | 55 | CONCLUIDO | 3.8124 | 26.23 | 23.91 | 143.44 | 2.16 | 10 | 136.82 | 43.4 | 16.75 | 5 | 21.67 | 17108.1 | 202.42 | 453.36 | 70.59 | 57.26 | 4561.55 | 0.81 | 0.88 | 6.81 | 0.27 | 1 | 10
64 | 55 | CONCLUIDO | 3.8142 | 26.22 | 23.89 | 143.37 | 2.19 | 10 | 137.15 | 43.4 | 17 | 5 | 21.75 | 17149.71 | 201.63 | 453.36 | 70.15 | 57.26 | 4343.13 | 0.82 | 0.89 | 6.81 | 0.26 | 1 | 10
65 | 55 | CONCLUIDO | 3.8127 | 26.23 | 23.91 | 143.43 | 2.22 | 10 | 137.49 | 43.4 | 17.25 | 5 | 21.84 | 17191.35 | 201.73 | 453.36 | 70.56 | 57.26 | 4545.86 | 0.81 | 0.88 | 6.81 | 0.27 | 1 | 10
66 | 55 | CONCLUIDO | 3.8119 | 26.23 | 23.91 | 143.46 | 2.24 | 10 | 137.83 | 43.4 | 17.5 | 4 | 21.93 | 17233.02 | 201.92 | 453.36 | 70.73 | 57.26 | 4631.56 | 0.81 | 0.88 | 6.81 | 0.27 | 1 | 10
67 | 55 | CONCLUIDO | 3.8118 | 26.23 | 23.91 | 143.47 | 2.27 | 10 | 138.17 | 43.4 | 17.75 | 1 | 22.02 | 17274.72 | 201.67 | 453.39 | 70.67 | 57.26 | 4604.45 | 0.81 | 0.88 | 6.81 | 0.27 | 1 | 10
68 | 55 | CONCLUIDO | 3.8121 | 26.23 | 23.91 | 143.46 | 2.3 | 10 | 138.51 | 43.4 | 18 | 1 | 22.11 | 17316.45 | 201.61 | 453.39 | 70.62 | 57.26 | 4576.82 | 0.81 | 0.88 | 6.81 | 0.27 | 1 | 10
69 | 55 | CONCLUIDO | 3.8112 | 26.24 | 23.92 | 143.49 | 2.32 | 10 | 138.85 | 43.4 | 18.25 | 0 | 22.2 | 17358.22 | 202.02 | 453.41 | 70.69 | 57.26 | 4614.1 | 0.81 | 0.88 | 6.82 | 0.28 | 1 | 10

## gráficos
Selecione o eixo X:
Selecione o eixo Y:
Selecione o eixo Z:
Eixo X | Eixo Y | Eixo Z
0 | 0 | 0
0 | 0 | 0
0 | 0 | 0
0 | 0 | 0
0 | 0 | 0
0 | 0 | 0
0 | 0 | 0
0 | 0 | 0
0 | 0 | 0
0 | 0 | 0
0 | 0 | 0
0 | 0 | 0
0 | 0 | 0
0 | 0 | 0
0 | 0 | 0
0 | 0 | 0
0 | 0 | 0
0 | 0 | 0
0 | 0 | 0
0 | 0 | 0
0 | 0 | 0
0 | 0 | 0
0 | 0 | 0
0 | 0 | 0
0 | 0 | 0
0 | 0 | 0
0 | 0 | 0
0 | 0 | 0
0 | 0 | 0
0 | 0 | 0
0 | 0 | 0
0 | 0 | 0
0 | 0 | 0
0 | 0 | 0
0 | 0 | 0
0 | 0 | 0
0 | 0 | 0
0 | 0 | 0
0 | 0 | 0
0 | 0 | 0
0 | 0 | 0
0 | 0 | 0
0 | 0 | 0
0 | 0 | 0
0 | 0 | 0
0 | 0 | 0
0 | 0 | 0
0 | 0 | 0
0 | 0 | 0
0 | 0 | 0
0 | 0 | 0
0 | 0 | 0
0 | 0 | 0
0 | 0 | 0
0 | 0 | 0
0 | 0 | 0
0 | 0 | 0
0 | 0 | 0
0 | 0 | 0
0 | 0 | 0
0 | 0 | 0
0 | 0 | 0
0 | 0 | 0
0 | 0 | 0
0 | 0 | 0
0 | 0 | 0
0 | 0 | 0
0 | 0 | 0
0 | 0 | 0
0 | 0 | 0
0 | 0 | 0
0 | 0 | 0
0 | 0 | 0
0 | 0 | 0
0 | 0 | 0
0 | 0 | 0
0 | 0 | 0
0 | 0 | 0
0 | 0 | 0
0 | 0 | 0
0 | 0 | 0
0 | 0 | 0
0 | 0 | 0
0 | 0 | 0
0 | 0 | 0
0 | 0 | 0
0 | 0 | 0
0 | 0 | 0
0 | 0 | 0
0 | 0 | 0
0 | 0 | 0
0 | 0 | 0
0 | 0 | 0
0 | 0 | 0
0 | 0 | 0
0 | 0 | 0
0 | 0 | 0
0 | 0 | 0
0 | 0 | 0
0 | 0 | 0
0 | 0 | 0
0 | 0 | 0
0 | 0 | 0
0 | 0 | 0
0 | 0 | 0
0 | 0 | 0
0 | 0 | 0
0 | 0 | 0
0 | 0 | 0
0 | 0 | 0
0 | 0 | 0
0 | 0 | 0
0 | 0 | 0
0 | 0 | 0
0 | 0 | 0
0 | 0 | 0
0 | 0 | 0
0 | 0 | 0
0 | 0 | 0
0 | 0 | 0
0 | 0 | 0
0 | 0 | 0
0 | 0 | 0
0 | 0 | 0
0 | 0 | 0
0 | 0 | 0
0 | 0 | 0
0 | 0 | 0
0 | 0 | 0
0 | 0 | 0
0 | 0 | 0
0 | 0 | 0
0 | 0 | 0
0 | 0 | 0
0 | 0 | 0
0 | 0 | 0
0 | 0 | 0
0 | 0 | 0
0 | 0 | 0
0 | 0 | 0
0 | 0 | 0
0 | 0 | 0
0 | 0 | 0
0 | 0 | 0
0 | 0 | 0
0 | 0 | 0
0 | 0 | 0
0 | 0 | 0
0 | 0 | 0
0 | 0 | 0
0 | 0 | 0
0 | 0 | 0
0 | 0 | 0
0 | 0 | 0
0 | 0 | 0
0 | 0 | 0
0 | 0 | 0
0 | 0 | 0
0 | 0 | 0
0 | 0 | 0
0 | 0 | 0
0 | 0 | 0
0 | 0 | 0
0 | 0 | 0
0 | 0 | 0
0 | 0 | 0
0 | 0 | 0
0 | 0 | 0
0 | 0 | 0
0 | 0 | 0
0 | 0 | 0
0 | 0 | 0
0 | 0 | 0
0 | 0 | 0
0 | 0 | 0
0 | 0 | 0
0 | 0 | 0
0 | 0 | 0
0 | 0 | 0
0 | 0 | 0
0 | 0 | 0
0 | 0 | 0
0 | 0 | 0
0 | 0 | 0
0 | 0 | 0
0 | 0 | 0
0 | 0 | 0
0 | 0 | 0
0 | 0 | 0
0 | 0 | 0
0 | 0 | 0
0 | 0 | 0
0 | 0 | 0
0 | 0 | 0
0 | 0 | 0
0 | 0 | 0
0 | 0 | 0
0 | 0 | 0
0 | 0 | 0
0 | 0 | 0
0 | 0 | 0
0 | 0 | 0
0 | 0 | 0
0 | 0 | 0
0 | 0 | 0
0 | 0 | 0
0 | 0 | 0
0 | 0 | 0
0 | 0 | 0
0 | 0 | 0
0 | 0 | 0
0 | 0 | 0
0 | 0 | 0
0 | 0 | 0
0 | 0 | 0
0 | 0 | 0
0 | 0 | 0
0 | 0 | 0
0 | 0 | 0
0 | 0 | 0
0 | 0 | 0
0 | 0 | 0
0 | 0 | 0
0 | 0 | 0
0 | 0 | 0
0 | 0 | 0
0 | 0 | 0
0 | 0 | 0
0 | 0 | 0
0 | 0 | 0
0 | 0 | 0
0 | 0 | 0
0 | 0 | 0
0 | 0 | 0
0 | 0 | 0
0 | 0 | 0
0 | 0 | 0
0 | 0 | 0
0 | 0 | 0
0 | 0 | 0
0 | 0 | 0
0 | 0 | 0
0 | 0 | 0
0 | 0 | 0
0 | 0 | 0
0 | 0 | 0
0 | 0 | 0
0 | 0 | 0
0 | 0 | 0
0 | 0 | 0
0 | 0 | 0
0 | 0 | 0
0 | 0 | 0
0 | 0 | 0
0 | 0 | 0
0 | 0 | 0
0 | 0 | 0
0 | 0 | 0
0 | 0 | 0
0 | 0 | 0
0 | 0 | 0
0 | 0 | 0
0 | 0 | 0
0 | 0 | 0
0 | 0 | 0
0 | 0 | 0
0 | 0 | 0
0 | 0 | 0
0 | 0 | 0
0 | 0 | 0
0 | 0 | 0
0 | 0 | 0
0 | 0 | 0
0 | 0 | 0
0 | 0 | 0
0 | 0 | 0
0 | 0 | 0
0 | 0 | 0
0 | 0 | 0
0 | 0 | 0
0 | 0 | 0
0 | 0 | 0
0 | 0 | 0
0 | 0 | 0
0 | 0 | 0
0 | 0 | 0
0 | 0 | 0
0 | 0 | 0
0 | 0 | 0
0 | 0 | 0
0 | 0 | 0
0 | 0 | 0
0 | 0 | 0
0 | 0 | 0
0 | 0 | 0
0 | 0 | 0
0 | 0 | 0
0 | 0 | 0
0 | 0 | 0
0 | 0 | 0
0 | 0 | 0
0 | 0 | 0
0 | 0 | 0
0 | 0 | 0
0 | 0 | 0
0 | 0 | 0
0 | 0 | 0
0 | 0 | 0
0 | 0 | 0
0 | 0 | 0
0 | 0 | 0
0 | 0 | 0
0 | 0 | 0
0 | 0 | 0
0 | 0 | 0
0 | 0 | 0
0 | 0 | 0
0 | 0 | 0
0 | 0 | 0
0 | 0 | 0
0 | 0 | 0
0 | 0 | 0
0 | 0 | 0
0 | 0 | 0
0 | 0 | 0
0 | 0 | 0
0 | 0 | 0
0 | 0 | 0
0 | 0 | 0
0 | 0 | 0
0 | 0 | 0
0 | 0 | 0
0 | 0 | 0
0 | 0 | 0
0 | 0 | 0
0 | 0 | 0
0 | 0 | 0
0 | 0 | 0
0 | 0 | 0
0 | 0 | 0
0 | 0 | 0
0 | 0 | 0
0 | 0 | 0
0 | 0 | 0
0 | 0 | 0
0 | 0 | 0
0 | 0 | 0
0 | 0 | 0
0 | 0 | 0
0 | 0 | 0
0 | 0 | 0
0 | 0 | 0
0 | 0 | 0
0 | 0 | 0
0 | 0 | 0
0 | 0 | 0
0 | 0 | 0
0 | 0 | 0
0 | 0 | 0
0 | 0 | 0
0 | 0 | 0
0 | 0 | 0
0 | 0 | 0
0 | 0 | 0
0 | 0 | 0
0 | 0 | 0
0 | 0 | 0
0 | 0 | 0
0 | 0 | 0
0 | 0 | 0
0 | 0 | 0
0 | 0 | 0
0 | 0 | 0
0 | 0 | 0
0 | 0 | 0
0 | 0 | 0
0 | 0 | 0
0 | 0 | 0
0 | 0 | 0
0 | 0 | 0
0 | 0 | 0
0 | 0 | 0
0 | 0 | 0
0 | 0 | 0
0 | 0 | 0
0 | 0 | 0
0 | 0 | 0
0 | 0 | 0
0 | 0 | 0
0 | 0 | 0
0 | 0 | 0
0 | 0 | 0
0 | 0 | 0
0 | 0 | 0
0 | 0 | 0
0 | 0 | 0
0 | 0 | 0
0 | 0 | 0
0 | 0 | 0
0 | 0 | 0
0 | 0 | 0
0 | 0 | 0
0 | 0 | 0
0 | 0 | 0
0 | 0 | 0
0 | 0 | 0
0 | 0 | 0
0 | 0 | 0
0 | 0 | 0
0 | 0 | 0
0 | 0 | 0
0 | 0 | 0
0 | 0 | 0
0 | 0 | 0
0 | 0 | 0
0 | 0 | 0
0 | 0 | 0
0 | 0 | 0
0 | 0 | 0
0 | 0 | 0
0 | 0 | 0
0 | 0 | 0
0 | 0 | 0
0 | 0 | 0
0 | 0 | 0
0 | 0 | 0
0 | 0 | 0
0 | 0 | 0
0 | 0 | 0
0 | 0 | 0
0 | 0 | 0
0 | 0 | 0
0 | 0 | 0
0 | 0 | 0
0 | 0 | 0
0 | 0 | 0
0 | 0 | 0
0 | 0 | 0
0 | 0 | 0
0 | 0 | 0
0 | 0 | 0
0 | 0 | 0
0 | 0 | 0
0 | 0 | 0
0 | 0 | 0
0 | 0 | 0
0 | 0 | 0
0 | 0 | 0
0 | 0 | 0
0 | 0 | 0
0 | 0 | 0
0 | 0 | 0
0 | 0 | 0
0 | 0 | 0
0 | 0 | 0
0 | 0 | 0
0 | 0 | 0
0 | 0 | 0
0 | 0 | 0
0 | 0 | 0
0 | 0 | 0
0 | 0 | 0
0 | 0 | 0
0 | 0 | 0
0 | 0 | 0
0 | 0 | 0
0 | 0 | 0
0 | 0 | 0
0 | 0 | 0
0 | 0 | 0
0 | 0 | 0
0 | 0 | 0
0 | 0 | 0
0 | 0 | 0
0 | 0 | 0
0 | 0 | 0
0 | 0 | 0
0 | 0 | 0
0 | 0 | 0
0 | 0 | 0
0 | 0 | 0
0 | 0 | 0
0 | 0 | 0
0 | 0 | 0
0 | 0 | 0
0 | 0 | 0
0 | 0 | 0
0 | 0 | 0
0 | 0 | 0
0 | 0 | 0
0 | 0 | 0
0 | 0 | 0
0 | 0 | 0
0 | 0 | 0
0 | 0 | 0
0 | 0 | 0
0 | 0 | 0
0 | 0 | 0
0 | 0 | 0
0 | 0 | 0
0 | 0 | 0
0 | 0 | 0
0 | 0 | 0
0 | 0 | 0
0 | 0 | 0
0 | 0 | 0
0 | 0 | 0
0 | 0 | 0
0 | 0 | 0
0 | 0 | 0
0 | 0 | 0
0 | 0 | 0
0 | 0 | 0
0 | 0 | 0
0 | 0 | 0
0 | 0 | 0
0 | 0 | 0
0 | 0 | 0
0 | 0 | 0
0 | 0 | 0
0 | 0 | 0
0 | 0 | 0
0 | 0 | 0
0 | 0 | 0
0 | 0 | 0
0 | 0 | 0
0 | 0 | 0
0 | 0 | 0
0 | 0 | 0
0 | 0 | 0
0 | 0 | 0
0 | 0 | 0
0 | 0 | 0
0 | 0 | 0
0 | 0 | 0
0 | 0 | 0
0 | 0 | 0
0 | 0 | 0
0 | 0 | 0
0 | 0 | 0
0 | 0 | 0
0 | 0 | 0
0 | 0 | 0
0 | 0 | 0
0 | 0 | 0
0 | 0 | 0
0 | 0 | 0
0 | 0 | 0
0 | 0 | 0
0 | 0 | 0
0 | 0 | 0
0 | 0 | 0
0 | 0 | 0
0 | 0 | 0
0 | 0 | 0
0 | 0 | 0
0 | 0 | 0
0 | 0 | 0
0 | 0 | 0
0 | 0 | 0
0 | 0 | 0
0 | 0 | 0
0 | 0 | 0
0 | 0 | 0
0 | 0 | 0
0 | 0 | 0
0 | 0 | 0
0 | 0 | 0
0 | 0 | 0
0 | 0 | 0
0 | 0 | 0
0 | 0 | 0
0 | 0 | 0
0 | 0 | 0
0 | 0 | 0
0 | 0 | 0
0 | 0 | 0
0 | 0 | 0
0 | 0 | 0
0 | 0 | 0
0 | 0 | 0
0 | 0 | 0
0 | 0 | 0
0 | 0 | 0
0 | 0 | 0
0 | 0 | 0
0 | 0 | 0
0 | 0 | 0
0 | 0 | 0
0 | 0 | 0
0 | 0 | 0
0 | 0 | 0
0 | 0 | 0
0 | 0 | 0
0 | 0 | 0
0 | 0 | 0
0 | 0 | 0
0 | 0 | 0
0 | 0 | 0
0 | 0 | 0
0 | 0 | 0
0 | 0 | 0
0 | 0 | 0
0 | 0 | 0
0 | 0 | 0
0 | 0 | 0
0 | 0 | 0
0 | 0 | 0
0 | 0 | 0
0 | 0 | 0
0 | 0 | 0
0 | 0 | 0
0 | 0 | 0
0 | 0 | 0
0 | 0 | 0
0 | 0 | 0
0 | 0 | 0
0 | 0 | 0
0 | 0 | 0
0 | 0 | 0
0 | 0 | 0
0 | 0 | 0
0 | 0 | 0
0 | 0 | 0
0 | 0 | 0
0 | 0 | 0
0 | 0 | 0
0 | 0 | 0
0 | 0 | 0
0 | 0 | 0
0 | 0 | 0
0 | 0 | 0
0 | 0 | 0
0 | 0 | 0
0 | 0 | 0
0 | 0 | 0
0 | 0 | 0
0 | 0 | 0
0 | 0 | 0
0 | 0 | 0
0 | 0 | 0
0 | 0 | 0
0 | 0 | 0
0 | 0 | 0
0 | 0 | 0
0 | 0 | 0
0 | 0 | 0
0 | 0 | 0
0 | 0 | 0
0 | 0 | 0
0 | 0 | 0
0 | 0 | 0
0 | 0 | 0
0 | 0 | 0
0 | 0 | 0
0 | 0 | 0
0 | 0 | 0
0 | 0 | 0
0 | 0 | 0
0 | 0 | 0
0 | 0 | 0
0 | 0 | 0
0 | 0 | 0
0 | 0 | 0
0 | 0 | 0
0 | 0 | 0
0 | 0 | 0
0 | 0 | 0
0 | 0 | 0
0 | 0 | 0
0 | 0 | 0
0 | 0 | 0
0 | 0 | 0
0 | 0 | 0
0 | 0 | 0
0 | 0 | 0
0 | 0 | 0
0 | 0 | 0
0 | 0 | 0
0 | 0 | 0
0 | 0 | 0
0 | 0 | 0
0 | 0 | 0
0 | 0 | 0
0 | 0 | 0
0 | 0 | 0
0 | 0 | 0
0 | 0 | 0
0 | 0 | 0
0 | 0 | 0
0 | 0 | 0
0 | 0 | 0
0 | 0 | 0
0 | 0 | 0
0 | 0 | 0
0 | 0 | 0
0 | 0 | 0
0 | 0 | 0
0 | 0 | 0
0 | 0 | 0
0 | 0 | 0
0 | 0 | 0
0 | 0 | 0
0 | 0 | 0
0 | 0 | 0
0 | 0 | 0
0 | 0 | 0
0 | 0 | 0
0 | 0 | 0
0 | 0 | 0
0 | 0 | 0
0 | 0 | 0
0 | 0 | 0
0 | 0 | 0
0 | 0 | 0
0 | 0 | 0
0 | 0 | 0
0 | 0 | 0
0 | 0 | 0
0 | 0 | 0
0 | 0 | 0
0 | 0 | 0
0 | 0 | 0
0 | 0 | 0
0 | 0 | 0
0 | 0 | 0
0 | 0 | 0
0 | 0 | 0
0 | 0 | 0
0 | 0 | 0
0 | 0 | 0
0 | 0 | 0
0 | 0 | 0
0 | 0 | 0
0 | 0 | 0
0 | 0 | 0
0 | 0 | 0
0 | 0 | 0
0 | 0 | 0
0 | 0 | 0
0 | 0 | 0
0 | 0 | 0
0 | 0 | 0
0 | 0 | 0
0 | 0 | 0
0 | 0 | 0
0 | 0 | 0
0 | 0 | 0
0 | 0 | 0
0 | 0 | 0
0 | 0 | 0
0 | 0 | 0
0 | 0 | 0
0 | 0 | 0
0 | 0 | 0
0 | 0 | 0
0 | 0 | 0
0 | 0 | 0
0 | 0 | 0
0 | 0 | 0
0 | 0 | 0
0 | 0 | 0
0 | 0 | 0
0 | 0 | 0
0 | 0 | 0
0 | 0 | 0
0 | 0 | 0
0 | 0 | 0
0 | 0 | 0
0 | 0 | 0
0 | 0 | 0
0 | 0 | 0
0 | 0 | 0
0 | 0 | 0
0 | 0 | 0
0 | 0 | 0
0 | 0 | 0
0 | 0 | 0
0 | 0 | 0
0 | 0 | 0
0 | 0 | 0
0 | 0 | 0
0 | 0 | 0
0 | 0 | 0
0 | 0 | 0
0 | 0 | 0
0 | 0 | 0
0 | 0 | 0
0 | 0 | 0
0 | 0 | 0
0 | 0 | 0
0 | 0 | 0
0 | 0 | 0
0 | 0 | 0
0 | 0 | 0
0 | 0 | 0
0 | 0 | 0
0 | 0 | 0
0 | 0 | 0
0 | 0 | 0
0 | 0 | 0
0 | 0 | 0
0 | 0 | 0
0 | 0 | 0
0 | 0 | 0
0 | 0 | 0
0 | 0 | 0
0 | 0 | 0
0 | 0 | 0
0 | 0 | 0
0 | 0 | 0
0 | 0 | 0
0 | 0 | 0
0 | 0 | 0
0 | 0 | 0
0 | 0 | 0
0 | 0 | 0
0 | 0 | 0
0 | 0 | 0
0 | 0 | 0
0 | 0 | 0
0 | 0 | 0
0 | 0 | 0
0 | 0 | 0
0 | 0 | 0
0 | 0 | 0
0 | 0 | 0
0 | 0 | 0
0 | 0 | 0
0 | 0 | 0
0 | 0 | 0
0 | 0 | 0
0 | 0 | 0
0 | 0 | 0
0 | 0 | 0
0 | 0 | 0
0 | 0 | 0
0 | 0 | 0
0 | 0 | 0
0 | 0 | 0
0 | 0 | 0
0 | 0 | 0
0 | 0 | 0
0 | 0 | 0
0 | 0 | 0
0 | 0 | 0
0 | 0 | 0
0 | 0 | 0
0 | 0 | 0
0 | 0 | 0
0 | 0 | 0
0 | 0 | 0
0 | 0 | 0
0 | 0 | 0
0 | 0 | 0
0 | 0 | 0
0 | 0 | 0
0 | 0 | 0
0 | 0 | 0
0 | 0 | 0
0 | 0 | 0
0 | 0 | 0
0 | 0 | 0
0 | 0 | 0
0 | 0 | 0
0 | 0 | 0
0 | 0 | 0
0 | 0 | 0
0 | 0 | 0
0 | 0 | 0
0 | 0 | 0
0 | 0 | 0
0 | 0 | 0
0 | 0 | 0
0 | 0 | 0
0 | 0 | 0
0 | 0 | 0
0 | 0 | 0
0 | 0 | 0
0 | 0 | 0
0 | 0 | 0
0 | 0 | 0
0 | 0 | 0
0 | 0 | 0
0 | 0 | 0
0 | 0 | 0
0 | 0 | 0
0 | 0 | 0
0 | 0 | 0
0 | 0 | 0
0 | 0 | 0
0 | 0 | 0
0 | 0 | 0
0 | 0 | 0
0 | 0 | 0
0 | 0 | 0
0 | 0 | 0
0 | 0 | 0
0 | 0 | 0
0 | 0 | 0
0 | 0 | 0
0 | 0 | 0
0 | 0 | 0
0 | 0 | 0
0 | 0 | 0
0 | 0 | 0
0 | 0 | 0
0 | 0 | 0
0 | 0 | 0
0 | 0 | 0
0 | 0 | 0
0 | 0 | 0
0 | 0 | 0
0 | 0 | 0
0 | 0 | 0
0 | 0 | 0
0 | 0 | 0
0 | 0 | 0
0 | 0 | 0
0 | 0 | 0
0 | 0 | 0
0 | 0 | 0
0 | 0 | 0
0 | 0 | 0
0 | 0 | 0
0 | 0 | 0
0 | 0 | 0
0 | 0 | 0
0 | 0 | 0
0 | 0 | 0
0 | 0 | 0
0 | 0 | 0
0 | 0 | 0
0 | 0 | 0
0 | 0 | 0
0 | 0 | 0
0 | 0 | 0
0 | 0 | 0
0 | 0 | 0
0 | 0 | 0
0 | 0 | 0
0 | 0 | 0
0 | 0 | 0
0 | 0 | 0
0 | 0 | 0
0 | 0 | 0
0 | 0 | 0
0 | 0 | 0
0 | 0 | 0
0 | 0 | 0
0 | 0 | 0
0 | 0 | 0
0 | 0 | 0
0 | 0 | 0
0 | 0 | 0
0 | 0 | 0
0 | 0 | 0
0 | 0 | 0
0 | 0 | 0
0 | 0 | 0
0 | 0 | 0
0 | 0 | 0
0 | 0 | 0
0 | 0 | 0
0 | 0 | 0
0 | 0 | 0
0 | 0 | 0
0 | 0 | 0
0 | 0 | 0
0 | 0 | 0
0 | 0 | 0
0 | 0 | 0
0 | 0 | 0
0 | 0 | 0
0 | 0 | 0
0 | 0 | 0
0 | 0 | 0
0 | 0 | 0
0 | 0 | 0
0 | 0 | 0
0 | 0 | 0
0 | 0 | 0
0 | 0 | 0
0 | 0 | 0
0 | 0 | 0
0 | 0 | 0
0 | 0 | 0
0 | 0 | 0
0 | 0 | 0
0 | 0 | 0
0 | 0 | 0
0 | 0 | 0
0 | 0 | 0
0 | 0 | 0
0 | 0 | 0
0 | 0 | 0
0 | 0 | 0
0 | 0 | 0
0 | 0 | 0
0 | 0 | 0
0 | 0 | 0
0 | 0 | 0
0 | 0 | 0
0 | 0 | 0
0 | 0 | 0
0 | 0 | 0
0 | 0 | 0
0 | 0 | 0
0 | 0 | 0
0 | 0 | 0
0 | 0 | 0
0 | 0 | 0
0 | 0 | 0
0 | 0 | 0
0 | 0 | 0
0 | 0 | 0
0 | 0 | 0
0 | 0 | 0
0 | 0 | 0
0 | 0 | 0
0 | 0 | 0
0 | 0 | 0
0 | 0 | 0
0 | 0 | 0
0 | 0 | 0
0 | 0 | 0
0 | 0 | 0
0 | 0 | 0
0 | 0 | 0
0 | 0 | 0
0 | 0 | 0
0 | 0 | 0
0 | 0 | 0
0 | 0 | 0
0 | 0 | 0
0 | 0 | 0
0 | 0 | 0
0 | 0 | 0
0 | 0 | 0
0 | 0 | 0
0 | 0 | 0
0 | 0 | 0
0 | 0 | 0
0 | 0 | 0
0 | 0 | 0
0 | 0 | 0
0 | 0 | 0
0 | 0 | 0
0 | 0 | 0
0 | 0 | 0
0 | 0 | 0
0 | 0 | 0
0 | 0 | 0
0 | 0 | 0
0 | 0 | 0
0 | 0 | 0
0 | 0 | 0
0 | 0 | 0
0 | 0 | 0
0 | 0 | 0
0 | 0 | 0
0 | 0 | 0
0 | 0 | 0
0 | 0 | 0
0 | 0 | 0
0 | 0 | 0
0 | 0 | 0
0 | 0 | 0
0 | 0 | 0
0 | 0 | 0
0 | 0 | 0
0 | 0 | 0
0 | 0 | 0
0 | 0 | 0
0 | 0 | 0
0 | 0 | 0
0 | 0 | 0
0 | 0 | 0
0 | 0 | 0
0 | 0 | 0
0 | 0 | 0
0 | 0 | 0
0 | 0 | 0
0 | 0 | 0
0 | 0 | 0
0 | 0 | 0
0 | 0 | 0
0 | 0 | 0
0 | 0 | 0
0 | 0 | 0
0 | 0 | 0
0 | 0 | 0
0 | 0 | 0
0 | 0 | 0
0 | 0 | 0
0 | 0 | 0
0 | 0 | 0
0 | 0 | 0
0 | 0 | 0
0 | 0 | 0
0 | 0 | 0
0 | 0 | 0
0 | 0 | 0
0 | 0 | 0
0 | 0 | 0
0 | 0 | 0
0 | 0 | 0
0 | 0 | 0
0 | 0 | 0
0 | 0 | 0
0 | 0 | 0
0 | 0 | 0
0 | 0 | 0
0 | 0 | 0
0 | 0 | 0
0 | 0 | 0
0 | 0 | 0
0 | 0 | 0
0 | 0 | 0
0 | 0 | 0
0 | 0 | 0
0 | 0 | 0
0 | 0 | 0
0 | 0 | 0
0 | 0 | 0
0 | 0 | 0
0 | 0 | 0
0 | 0 | 0
0 | 0 | 0
0 | 0 | 0
0 | 0 | 0
0 | 0 | 0
0 | 0 | 0
0 | 0 | 0
0 | 0 | 0
0 | 0 | 0
0 | 0 | 0
0 | 0 | 0
0 | 0 | 0
0 | 0 | 0
0 | 0 | 0
0 | 0 | 0
0 | 0 | 0
0 | 0 | 0
0 | 0 | 0
0 | 0 | 0
0 | 0 | 0
0 | 0 | 0
0 | 0 | 0
0 | 0 | 0
0 | 0 | 0
0 | 0 | 0
0 | 0 | 0
0 | 0 | 0
0 | 0 | 0
0 | 0 | 0
0 | 0 | 0
0 | 0 | 0
0 | 0 | 0
0 | 0 | 0
0 | 0 | 0
0 | 0 | 0
0 | 0 | 0
0 | 0 | 0
0 | 0 | 0
0 | 0 | 0
0 | 0 | 0
0 | 0 | 0
0 | 0 | 0
0 | 0 | 0
0 | 0 | 0
0 | 0 | 0
0 | 0 | 0
0 | 0 | 0
0 | 0 | 0
0 | 0 | 0
0 | 0 | 0
0 | 0 | 0
0 | 0 | 0
0 | 0 | 0
0 | 0 | 0
0 | 0 | 0
0 | 0 | 0
0 | 0 | 0
0 | 0 | 0
0 | 0 | 0
0 | 0 | 0
0 | 0 | 0
0 | 0 | 0
0 | 0 | 0
0 | 0 | 0
0 | 0 | 0
0 | 0 | 0
0 | 0 | 0
0 | 0 | 0
0 | 0 | 0
0 | 0 | 0
0 | 0 | 0
0 | 0 | 0
0 | 0 | 0
0 | 0 | 0
0 | 0 | 0
0 | 0 | 0
0 | 0 | 0
0 | 0 | 0
0 | 0 | 0
0 | 0 | 0
0 | 0 | 0
0 | 0 | 0
0 | 0 | 0
0 | 0 | 0
0 | 0 | 0
0 | 0 | 0
0 | 0 | 0
0 | 0 | 0
0 | 0 | 0
0 | 0 | 0
0 | 0 | 0
0 | 0 | 0
0 | 0 | 0
0 | 0 | 0
0 | 0 | 0
0 | 0 | 0
0 | 0 | 0
0 | 0 | 0
0 | 0 | 0
0 | 0 | 0
0 | 0 | 0
0 | 0 | 0
0 | 0 | 0
0 | 0 | 0
0 | 0 | 0
0 | 0 | 0
0 | 0 | 0
0 | 0 | 0
0 | 0 | 0
0 | 0 | 0
0 | 0 | 0
0 | 0 | 0
0 | 0 | 0
0 | 0 | 0
0 | 0 | 0
0 | 0 | 0
0 | 0 | 0
0 | 0 | 0
0 | 0 | 0
0 | 0 | 0
0 | 0 | 0
0 | 0 | 0
0 | 0 | 0
0 | 0 | 0
0 | 0 | 0
0 | 0 | 0
0 | 0 | 0
0 | 0 | 0
0 | 0 | 0
0 | 0 | 0
0 | 0 | 0
0 | 0 | 0
0 | 0 | 0
0 | 0 | 0
0 | 0 | 0
0 | 0 | 0
0 | 0 | 0
0 | 0 | 0
0 | 0 | 0
0 | 0 | 0
0 | 0 | 0
0 | 0 | 0
0 | 0 | 0
0 | 0 | 0
0 | 0 | 0
0 | 0 | 0
0 | 0 | 0
0 | 0 | 0
0 | 0 | 0
0 | 0 | 0
0 | 0 | 0
0 | 0 | 0
0 | 0 | 0
0 | 0 | 0
0 | 0 | 0
0 | 0 | 0
0 | 0 | 0
0 | 0 | 0
0 | 0 | 0
0 | 0 | 0
0 | 0 | 0
0 | 0 | 0
0 | 0 | 0
0 | 0 | 0
0 | 0 | 0
0 | 0 | 0
0 | 0 | 0
0 | 0 | 0
0 | 0 | 0
0 | 0 | 0
0 | 0 | 0
0 | 0 | 0
0 | 0 | 0
0 | 0 | 0
0 | 0 | 0
0 | 0 | 0
0 | 0 | 0
0 | 0 | 0
0 | 0 | 0
0 | 0 | 0
0 | 0 | 0
0 | 0 | 0
0 | 0 | 0
0 | 0 | 0
0 | 0 | 0
0 | 0 | 0
0 | 0 | 0
0 | 0 | 0
0 | 0 | 0
0 | 0 | 0
0 | 0 | 0
0 | 0 | 0
0 | 0 | 0
0 | 0 | 0
0 | 0 | 0
0 | 0 | 0
0 | 0 | 0
0 | 0 | 0
0 | 0 | 0
0 | 0 | 0
0 | 0 | 0
0 | 0 | 0
0 | 0 | 0
0 | 0 | 0
0 | 0 | 0
0 | 0 | 0
0 | 0 | 0
0 | 0 | 0
0 | 0 | 0
0 | 0 | 0
0 | 0 | 0
0 | 0 | 0
0 | 0 | 0
0 | 0 | 0
0 | 0 | 0
0 | 0 | 0
0 | 0 | 0
0 | 0 | 0
0 | 0 | 0
0 | 0 | 0
0 | 0 | 0
0 | 0 | 0
0 | 0 | 0
0 | 0 | 0
0 | 0 | 0
0 | 0 | 0
0 | 0 | 0
0 | 0 | 0
0 | 0 | 0
0 | 0 | 0
0 | 0 | 0
0 | 0 | 0
0 | 0 | 0
0 | 0 | 0
0 | 0 | 0
0 | 0 | 0
0 | 0 | 0
0 | 0 | 0
0 | 0 | 0
0 | 0 | 0
0 | 0 | 0
0 | 0 | 0
0 | 0 | 0
0 | 0 | 0
0 | 0 | 0
0 | 0 | 0
0 | 0 | 0
0 | 0 | 0
0 | 0 | 0
0 | 0 | 0
0 | 0 | 0
0 | 0 | 0
0 | 0 | 0
0 | 0 | 0
0 | 0 | 0
0 | 0 | 0
0 | 0 | 0
0 | 0 | 0
0 | 0 | 0
0 | 0 | 0
0 | 0 | 0
0 | 0 | 0
0 | 0 | 0
0 | 0 | 0
0 | 0 | 0
0 | 0 | 0
0 | 0 | 0
0 | 0 | 0
0 | 0 | 0
0 | 0 | 0
0 | 0 | 0
0 | 0 | 0
0 | 0 | 0
0 | 0 | 0
0 | 0 | 0
0 | 0 | 0
0 | 0 | 0
0 | 0 | 0
0 | 0 | 0
0 | 0 | 0
0 | 0 | 0
0 | 0 | 0
0 | 0 | 0
0 | 0 | 0
0 | 0 | 0
0 | 0 | 0
0 | 0 | 0
0 | 0 | 0
0 | 0 | 0
0 | 0 | 0
0 | 0 | 0
0 | 0 | 0
0 | 0 | 0
0 | 0 | 0
0 | 0 | 0
0 | 0 | 0
0 | 0 | 0
0 | 0 | 0
0 | 0 | 0
0 | 0 | 0
0 | 0 | 0
0 | 0 | 0
0 | 0 | 0
0 | 0 | 0
0 | 0 | 0
0 | 0 | 0
0 | 0 | 0
0 | 0 | 0
0 | 0 | 0
0 | 0 | 0
0 | 0 | 0
0 | 0 | 0
0 | 0 | 0
0 | 0 | 0
0 | 0 | 0
0 | 0 | 0
0 | 0 | 0
0 | 0 | 0
0 | 0 | 0
0 | 0 | 0
0 | 0 | 0
0 | 0 | 0
0 | 0 | 0
0 | 0 | 0
0 | 0 | 0
0 | 0 | 0
0 | 0 | 0
0 | 0 | 0
0 | 0 | 0
0 | 0 | 0
0 | 0 | 0
0 | 0 | 0
0 | 0 | 0
0 | 0 | 0
0 | 0 | 0
0 | 0 | 0
0 | 0 | 0
0 | 0 | 0
0 | 0 | 0
0 | 0 | 0
0 | 0 | 0
0 | 0 | 0
0 | 0 | 0
0 | 0 | 0
0 | 0 | 0
0 | 0 | 0
0 | 0 | 0
0 | 0 | 0
0 | 0 | 0
0 | 0 | 0
0 | 0 | 0
0 | 0 | 0
0 | 0 | 0
0 | 0 | 0
0 | 0 | 0
0 | 0 | 0
0 | 0 | 0
0 | 0 | 0
0 | 0 | 0
0 | 0 | 0
0 | 0 | 0
0 | 0 | 0
0 | 0 | 0
0 | 0 | 0
0 | 0 | 0
0 | 0 | 0
0 | 0 | 0
0 | 0 | 0
0 | 0 | 0
0 | 0 | 0
0 | 0 | 0
0 | 0 | 0
0 | 0 | 0
0 | 0 | 0
0 | 0 | 0
0 | 0 | 0
0 | 0 | 0
0 | 0 | 0
0 | 0 | 0
0 | 0 | 0
0 | 0 | 0
0 | 0 | 0
0 | 0 | 0
0 | 0 | 0
0 | 0 | 0
0 | 0 | 0
0 | 0 | 0
0 | 0 | 0
0 | 0 | 0
0 | 0 | 0
0 | 0 | 0
0 | 0 | 0
0 | 0 | 0
0 | 0 | 0
0 | 0 | 0
0 | 0 | 0
0 | 0 | 0
0 | 0 | 0
0 | 0 | 0
0 | 0 | 0
0 | 0 | 0
0 | 0 | 0
0 | 0 | 0
0 | 0 | 0
0 | 0 | 0
0 | 0 | 0
0 | 0 | 0
0 | 0 | 0
0 | 0 | 0
0 | 0 | 0
0 | 0 | 0
0 | 0 | 0
0 | 0 | 0
0 | 0 | 0
0 | 0 | 0
0 | 0 | 0
0 | 0 | 0
0 | 0 | 0
0 | 0 | 0
0 | 0 | 0
0 | 0 | 0
0 | 0 | 0
0 | 0 | 0
0 | 0 | 0
0 | 0 | 0
0 | 0 | 0
0 | 0 | 0
0 | 0 | 0
0 | 0 | 0
0 | 0 | 0
0 | 0 | 0
0 | 0 | 0
0 | 0 | 0
0 | 0 | 0
0 | 0 | 0
0 | 0 | 0
0 | 0 | 0
0 | 0 | 0
0 | 0 | 0
0 | 0 | 0
0 | 0 | 0
0 | 0 | 0
0 | 0 | 0
0 | 0 | 0
0 | 0 | 0
0 | 0 | 0
0 | 0 | 0
0 | 0 | 0
0 | 0 | 0
0 | 0 | 0
0 | 0 | 0
0 | 0 | 0
0 | 0 | 0
0 | 0 | 0
0 | 0 | 0
0 | 0 | 0
0 | 0 | 0
0 | 0 | 0
0 | 0 | 0
0 | 0 | 0
0 | 0 | 0
0 | 0 | 0
0 | 0 | 0
0 | 0 | 0
0 | 0 | 0
0 | 0 | 0
0 | 0 | 0
0 | 0 | 0
0 | 0 | 0
0 | 0 | 0
0 | 0 | 0
0 | 0 | 0
0 | 0 | 0
0 | 0 | 0
0 | 0 | 0
0 | 0 | 0
0 | 0 | 0
0 | 0 | 0
0 | 0 | 0
0 | 0 | 0
0 | 0 | 0
0 | 0 | 0
0 | 0 | 0
0 | 0 | 0
0 | 0 | 0
0 | 0 | 0
0 | 0 | 0
0 | 0 | 0
0 | 0 | 0
0 | 0 | 0
0 | 0 | 0
0 | 0 | 0
0 | 0 | 0
0 | 0 | 0
0 | 0 | 0
0 | 0 | 0
0 | 0 | 0
0 | 0 | 0
0 | 0 | 0
0 | 0 | 0
0 | 0 | 0
0 | 0 | 0
0 | 0 | 0
0 | 0 | 0
0 | 0 | 0
0 | 0 | 0
0 | 0 | 0
0 | 0 | 0
0 | 0 | 0
0 | 0 | 0
0 | 0 | 0
0 | 0 | 0
0 | 0 | 0
0 | 0 | 0
0 | 0 | 0
0 | 0 | 0
0 | 0 | 0
0 | 0 | 0
0 | 0 | 0
0 | 0 | 0
0 | 0 | 0
0 | 0 | 0
0 | 0 | 0
0 | 0 | 0
0 | 0 | 0
0 | 0 | 0
0 | 0 | 0
0 | 0 | 0
0 | 0 | 0
0 | 0 | 0
0 | 0 | 0
0 | 0 | 0
0 | 0 | 0
0 | 0 | 0
0 | 0 | 0
0 | 0 | 0
0 | 0 | 0
0 | 0 | 0
0 | 0 | 0
0 | 0 | 0
0 | 0 | 0
0 | 0 | 0
0 | 0 | 0
0 | 0 | 0
0 | 0 | 0
0 | 0 | 0
0 | 0 | 0
0 | 0 | 0
0 | 0 | 0
0 | 0 | 0
0 | 0 | 0
0 | 0 | 0
0 | 0 | 0
0 | 0 | 0
0 | 0 | 0
0 | 0 | 0
0 | 0 | 0
0 | 0 | 0
0 | 0 | 0
0 | 0 | 0
0 | 0 | 0
0 | 0 | 0
0 | 0 | 0
0 | 0 | 0
0 | 0 | 0
0 | 0 | 0
0 | 0 | 0
0 | 0 | 0
0 | 0 | 0
0 | 0 | 0
0 | 0 | 0
0 | 0 | 0
0 | 0 | 0
0 | 0 | 0
0 | 0 | 0
0 | 0 | 0
0 | 0 | 0
0 | 0 | 0
0 | 0 | 0
0 | 0 | 0
0 | 0 | 0
0 | 0 | 0
0 | 0 | 0
0 | 0 | 0
0 | 0 | 0
0 | 0 | 0
0 | 0 | 0
0 | 0 | 0
0 | 0 | 0
0 | 0 | 0
0 | 0 | 0
0 | 0 | 0
0 | 0 | 0
0 | 0 | 0
0 | 0 | 0
0 | 0 | 0
0 | 0 | 0
0 | 0 | 0
0 | 0 | 0
0 | 0 | 0
0 | 0 | 0
0 | 0 | 0
0 | 0 | 0
0 | 0 | 0
0 | 0 | 0
0 | 0 | 0
0 | 0 | 0
0 | 0 | 0
0 | 0 | 0
0 | 0 | 0
0 | 0 | 0
0 | 0 | 0
0 | 0 | 0
0 | 0 | 0
0 | 0 | 0
0 | 0 | 0
0 | 0 | 0
0 | 0 | 0
0 | 0 | 0
0 | 0 | 0
0 | 0 | 0
0 | 0 | 0
0 | 0 | 0
0 | 0 | 0
0 | 0 | 0
0 | 0 | 0
0 | 0 | 0
0 | 0 | 0
0 | 0 | 0
0 | 0 | 0
0 | 0 | 0
0 | 0 | 0
0 | 0 | 0
0 | 0 | 0
0 | 0 | 0
0 | 0 | 0
0 | 0 | 0
0 | 0 | 0
0 | 0 | 0
0 | 0 | 0
0 | 0 | 0
0 | 0 | 0
0 | 0 | 0
0 | 0 | 0
0 | 0 | 0
0 | 0 | 0
0 | 0 | 0
0 | 0 | 0
0 | 0 | 0
0 | 0 | 0
0 | 0 | 0
0 | 0 | 0
0 | 0 | 0
0 | 0 | 0
0 | 0 | 0
0 | 0 | 0
0 | 0 | 0
0 | 0 | 0
0 | 0 | 0
0 | 0 | 0
0 | 0 | 0
0 | 0 | 0
0 | 0 | 0
0 | 0 | 0
0 | 0 | 0
0 | 0 | 0
0 | 0 | 0
0 | 0 | 0
0 | 0 | 0
0 | 0 | 0
0 | 0 | 0
0 | 0 | 0
0 | 0 | 0
0 | 0 | 0
0 | 0 | 0
0 | 0 | 0
0 | 0 | 0
0 | 0 | 0
0 | 0 | 0
0 | 0 | 0
0 | 0 | 0
0 | 0 | 0
0 | 0 | 0
0 | 0 | 0
0 | 0 | 0
0 | 0 | 0
0 | 0 | 0
0 | 0 | 0
0 | 0 | 0
0 | 0 | 0
0 | 0 | 0
0 | 0 | 0
0 | 0 | 0
0 | 0 | 0
0 | 0 | 0
0 | 0 | 0
0 | 0 | 0
0 | 0 | 0
0 | 0 | 0
0 | 0 | 0
0 | 0 | 0
0 | 0 | 0
0 | 0 | 0
0 | 0 | 0
0 | 0 | 0
0 | 0 | 0
0 | 0 | 0
0 | 0 | 0
0 | 0 | 0
0 | 0 | 0
0 | 0 | 0
0 | 0 | 0
0 | 0 | 0
0 | 0 | 0
0 | 0 | 0
0 | 0 | 0
0 | 0 | 0
0 | 0 | 0
0 | 0 | 0
0 | 0 | 0
0 | 0 | 0
0 | 0 | 0
0 | 0 | 0
0 | 0 | 0
0 | 0 | 0
0 | 0 | 0
0 | 0 | 0
0 | 0 | 0
0 | 0 | 0
0 | 0 | 0
0 | 0 | 0
0 | 0 | 0
0 | 0 | 0
0 | 0 | 0
0 | 0 | 0
0 | 0 | 0
0 | 0 | 0
0 | 0 | 0
0 | 0 | 0
0 | 0 | 0
0 | 0 | 0
0 | 0 | 0
0 | 0 | 0
0 | 0 | 0
0 | 0 | 0
0 | 0 | 0
0 | 0 | 0
0 | 0 | 0
0 | 0 | 0
0 | 0 | 0
0 | 0 | 0
0 | 0 | 0
0 | 0 | 0
0 | 0 | 0
0 | 0 | 0
0 | 0 | 0
0 | 0 | 0
0 | 0 | 0
0 | 0 | 0
0 | 0 | 0
0 | 0 | 0
0 | 0 | 0
0 | 0 | 0
0 | 0 | 0
0 | 0 | 0
0 | 0 | 0
0 | 0 | 0
0 | 0 | 0
0 | 0 | 0
0 | 0 | 0
0 | 0 | 0
0 | 0 | 0
0 | 0 | 0
0 | 0 | 0
0 | 0 | 0
0 | 0 | 0
0 | 0 | 0
0 | 0 | 0
0 | 0 | 0
0 | 0 | 0
0 | 0 | 0
0 | 0 | 0
0 | 0 | 0
0 | 0 | 0
0 | 0 | 0
0 | 0 | 0
0 | 0 | 0
0 | 0 | 0
0 | 0 | 0
0 | 0 | 0
0 | 0 | 0
0 | 0 | 0
0 | 0 | 0
0 | 0 | 0
0 | 0 | 0
0 | 0 | 0
0 | 0 | 0
0 | 0 | 0
0 | 0 | 0
0 | 0 | 0
0 | 0 | 0
0 | 0 | 0
0 | 0 | 0
0 | 0 | 0
0 | 0 | 0
0 | 0 | 0
0 | 0 | 0
0 | 0 | 0
0 | 0 | 0
0 | 0 | 0
0 | 0 | 0
0 | 0 | 0
0 | 0 | 0
0 | 0 | 0
0 | 0 | 0
0 | 0 | 0
0 | 0 | 0
0 | 0 | 0
0 | 0 | 0
0 | 0 | 0
0 | 0 | 0
0 | 0 | 0
0 | 0 | 0
0 | 0 | 0
0 | 0 | 0
0 | 0 | 0
0 | 0 | 0
0 | 0 | 0
0 | 0 | 0
0 | 0 | 0
0 | 0 | 0
0 | 0 | 0
0 | 0 | 0
0 | 0 | 0
0 | 0 | 0
0 | 0 | 0
0 | 0 | 0
0 | 0 | 0
0 | 0 | 0
0 | 0 | 0
0 | 0 | 0
0 | 0 | 0
0 | 0 | 0
0 | 0 | 0
0 | 0 | 0
0 | 0 | 0
0 | 0 | 0
0 | 0 | 0
0 | 0 | 0
0 | 0 | 0
0 | 0 | 0
0 | 0 | 0
0 | 0 | 0
0 | 0 | 0
0 | 0 | 0
0 | 0 | 0
0 | 0 | 0
0 | 0 | 0
0 | 0 | 0
0 | 0 | 0
0 | 0 | 0
0 | 0 | 0
0 | 0 | 0
0 | 0 | 0
0 | 0 | 0
0 | 0 | 0
0 | 0 | 0
0 | 0 | 0
0 | 0 | 0
0 | 0 | 0
0 | 0 | 0
0 | 0 | 0
0 | 0 | 0
0 | 0 | 0
0 | 0 | 0
0 | 0 | 0
0 | 0 | 0
0 | 0 | 0
0 | 0 | 0
0 | 0 | 0
0 | 0 | 0
0 | 0 | 0
0 | 0 | 0
0 | 0 | 0
0 | 0 | 0
0 | 0 | 0
0 | 0 | 0
0 | 0 | 0
0 | 0 | 0
0 | 0 | 0
0 | 0 | 0
0 | 0 | 0
0 | 0 | 0
0 | 0 | 0
0 | 0 | 0
0 | 0 | 0
0 | 0 | 0
0 | 0 | 0
0 | 0 | 0
0 | 0 | 0
0 | 0 | 0
0 | 0 | 0
0 | 0 | 0
0 | 0 | 0
0 | 0 | 0
0 | 0 | 0
0 | 0 | 0
0 | 0 | 0
0 | 0 | 0
0 | 0 | 0
0 | 0 | 0
0 | 0 | 0
0 | 0 | 0
0 | 0 | 0
0 | 0 | 0
0 | 0 | 0
0 | 0 | 0
0 | 0 | 0
0 | 0 | 0
0 | 0 | 0
0 | 0 | 0
0 | 0 | 0
0 | 0 | 0
0 | 0 | 0
0 | 0 | 0
0 | 0 | 0
0 | 0 | 0
0 | 0 | 0
0 | 0 | 0
0 | 0 | 0
0 | 0 | 0
0 | 0 | 0
0 | 0 | 0
0 | 0 | 0
0 | 0 | 0
0 | 0 | 0
0 | 0 | 0
0 | 0 | 0
0 | 0 | 0
0 | 0 | 0
0 | 0 | 0
0 | 0 | 0
0 | 0 | 0
0 | 0 | 0
0 | 0 | 0
0 | 0 | 0
0 | 0 | 0
0 | 0 | 0
0 | 0 | 0
0 | 0 | 0
0 | 0 | 0
0 | 0 | 0
0 | 0 | 0
0 | 0 | 0
0 | 0 | 0
0 | 0 | 0
0 | 0 | 0
0 | 0 | 0
0 | 0 | 0
0 | 0 | 0
0 | 0 | 0
0 | 0 | 0
0 | 0 | 0
0 | 0 | 0
0 | 0 | 0
0 | 0 | 0
0 | 0 | 0
0 | 0 | 0
0 | 0 | 0
0 | 0 | 0
0 | 0 | 0
0 | 0 | 0
0 | 0 | 0
0 | 0 | 0
0 | 0 | 0
0 | 0 | 0
0 | 0 | 0
0 | 0 | 0
0 | 0 | 0
0 | 0 | 0
0 | 0 | 0
0 | 0 | 0
0 | 0 | 0
0 | 0 | 0
0 | 0 | 0
0 | 0 | 0
0 | 0 | 0
0 | 0 | 0
0 | 0 | 0
0 | 0 | 0
0 | 0 | 0
0 | 0 | 0
0 | 0 | 0
0 | 0 | 0
0 | 0 | 0
0 | 0 | 0
0 | 0 | 0
0 | 0 | 0
0 | 0 | 0
0 | 0 | 0
0 | 0 | 0
0 | 0 | 0
0 | 0 | 0
0 | 0 | 0
0 | 0 | 0
0 | 0 | 0
0 | 0 | 0
0 | 0 | 0
0 | 0 | 0
0 | 0 | 0
0 | 0 | 0
0 | 0 | 0
0 | 0 | 0
0 | 0 | 0
0 | 0 | 0
0 | 0 | 0
0 | 0 | 0
0 | 0 | 0
0 | 0 | 0
0 | 0 | 0
0 | 0 | 0
0 | 0 | 0
0 | 0 | 0
0 | 0 | 0
0 | 0 | 0
0 | 0 | 0
0 | 0 | 0
0 | 0 | 0
0 | 0 | 0
0 | 0 | 0
0 | 0 | 0
0 | 0 | 0
0 | 0 | 0
0 | 0 | 0
0 | 0 | 0
0 | 0 | 0
0 | 0 | 0
0 | 0 | 0
0 | 0 | 0
0 | 0 | 0
0 | 0 | 0
0 | 0 | 0
0 | 0 | 0
0 | 0 | 0
0 | 0 | 0
0 | 0 | 0
0 | 0 | 0
0 | 0 | 0
0 | 0 | 0
0 | 0 | 0
0 | 0 | 0
0 | 0 | 0
0 | 0 | 0
0 | 0 | 0
0 | 0 | 0
0 | 0 | 0
0 | 0 | 0
0 | 0 | 0
0 | 0 | 0
0 | 0 | 0
0 | 0 | 0
0 | 0 | 0
0 | 0 | 0
0 | 0 | 0
0 | 0 | 0
0 | 0 | 0
0 | 0 | 0
0 | 0 | 0
0 | 0 | 0
0 | 0 | 0
0 | 0 | 0
0 | 0 | 0
0 | 0 | 0
0 | 0 | 0
0 | 0 | 0
0 | 0 | 0
0 | 0 | 0
0 | 0 | 0
0 | 0 | 0
0 | 0 | 0
0 | 0 | 0
0 | 0 | 0
0 | 0 | 0
0 | 0 | 0
0 | 0 | 0
0 | 0 | 0
0 | 0 | 0
0 | 0 | 0
0 | 0 | 0
0 | 0 | 0
0 | 0 | 0
0 | 0 | 0
0 | 0 | 0
0 | 0 | 0
0 | 0 | 0
0 | 0 | 0
0 | 0 | 0
0 | 0 | 0
0 | 0 | 0
0 | 0 | 0
0 | 0 | 0
0 | 0 | 0
0 | 0 | 0
0 | 0 | 0
0 | 0 | 0
0 | 0 | 0
0 | 0 | 0
0 | 0 | 0
0 | 0 | 0
0 | 0 | 0
0 | 0 | 0
0 | 0 | 0
0 | 0 | 0
0 | 0 | 0
0 | 0 | 0
0 | 0 | 0
0 | 0 | 0
0 | 0 | 0
0 | 0 | 0
0 | 0 | 0
0 | 0 | 0
0 | 0 | 0
0 | 0 | 0
0 | 0 | 0
0 | 0 | 0
0 | 0 | 0
0 | 0 | 0
0 | 0 | 0
0 | 0 | 0
0 | 0 | 0
0 | 0 | 0
0 | 0 | 0
0 | 0 | 0
0 | 0 | 0
0 | 0 | 0
0 | 0 | 0
0 | 0 | 0
0 | 0 | 0
0 | 0 | 0
0 | 0 | 0
0 | 0 | 0
0 | 0 | 0
0 | 0 | 0
0 | 0 | 0
0 | 0 | 0
0 | 0 | 0
0 | 0 | 0
0 | 0 | 0
0 | 0 | 0
0 | 0 | 0
0 | 0 | 0
0 | 0 | 0
0 | 0 | 0
0 | 0 | 0
0 | 0 | 0
0 | 0 | 0
0 | 0 | 0
0 | 0 | 0
0 | 0 | 0
0 | 0 | 0
0 | 0 | 0
0 | 0 | 0
0 | 0 | 0
0 | 0 | 0
0 | 0 | 0
0 | 0 | 0
0 | 0 | 0
0 | 0 | 0
0 | 0 | 0
0 | 0 | 0
0 | 0 | 0
0 | 0 | 0
0 | 0 | 0
0 | 0 | 0
0 | 0 | 0
0 | 0 | 0
0 | 0 | 0
0 | 0 | 0
0 | 0 | 0
0 | 0 | 0
0 | 0 | 0
0 | 0 | 0
0 | 0 | 0
0 | 0 | 0
0 | 0 | 0
0 | 0 | 0
0 | 0 | 0
0 | 0 | 0
0 | 0 | 0
0 | 0 | 0
0 | 0 | 0
0 | 0 | 0
0 | 0 | 0
0 | 0 | 0
0 | 0 | 0
0 | 0 | 0
0 | 0 | 0
0 | 0 | 0
0 | 0 | 0
0 | 0 | 0
0 | 0 | 0
0 | 0 | 0
0 | 0 | 0
0 | 0 | 0
0 | 0 | 0
0 | 0 | 0
0 | 0 | 0
0 | 0 | 0
0 | 0 | 0
0 | 0 | 0
0 | 0 | 0
0 | 0 | 0
0 | 0 | 0
0 | 0 | 0
0 | 0 | 0
0 | 0 | 0
0 | 0 | 0
0 | 0 | 0
0 | 0 | 0
0 | 0 | 0
0 | 0 | 0
0 | 0 | 0
0 | 0 | 0
0 | 0 | 0
0 | 0 | 0
0 | 0 | 0
0 | 0 | 0
0 | 0 | 0
0 | 0 | 0
0 | 0 | 0
0 | 0 | 0
0 | 0 | 0
0 | 0 | 0
0 | 0 | 0
0 | 0 | 0
0 | 0 | 0
0 | 0 | 0
0 | 0 | 0
0 | 0 | 0
0 | 0 | 0
0 | 0 | 0
0 | 0 | 0
0 | 0 | 0
0 | 0 | 0
0 | 0 | 0
0 | 0 | 0
0 | 0 | 0
0 | 0 | 0
0 | 0 | 0
0 | 0 | 0
0 | 0 | 0
0 | 0 | 0
0 | 0 | 0
0 | 0 | 0
0 | 0 | 0
0 | 0 | 0
0 | 0 | 0
0 | 0 | 0
0 | 0 | 0
0 | 0 | 0
0 | 0 | 0
0 | 0 | 0
0 | 0 | 0
0 | 0 | 0
0 | 0 | 0
0 | 0 | 0
0 | 0 | 0
0 | 0 | 0
0 | 0 | 0
0 | 0 | 0
0 | 0 | 0
0 | 0 | 0
0 | 0 | 0
0 | 0 | 0
0 | 0 | 0
0 | 0 | 0
0 | 0 | 0
0 | 0 | 0
0 | 0 | 0
0 | 0 | 0
0 | 0 | 0
0 | 0 | 0
0 | 0 | 0
0 | 0 | 0
0 | 0 | 0
0 | 0 | 0
0 | 0 | 0
0 | 0 | 0
0 | 0 | 0
0 | 0 | 0
0 | 0 | 0
0 | 0 | 0
0 | 0 | 0
0 | 0 | 0
0 | 0 | 0
0 | 0 | 0
0 | 0 | 0
0 | 0 | 0
0 | 0 | 0
0 | 0 | 0
0 | 0 | 0
0 | 0 | 0
0 | 0 | 0
0 | 0 | 0
0 | 0 | 0
0 | 0 | 0
0 | 0 | 0
0 | 0 | 0
0 | 0 | 0
0 | 0 | 0
0 | 0 | 0
0 | 0 | 0
0 | 0 | 0
0 | 0 | 0
0 | 0 | 0
0 | 0 | 0
0 | 0 | 0
0 | 0 | 0
0 | 0 | 0
0 | 0 | 0
0 | 0 | 0
0 | 0 | 0
0 | 0 | 0
0 | 0 | 0
0 | 0 | 0
0 | 0 | 0
0 | 0 | 0
0 | 0 | 0
0 | 0 | 0
0 | 0 | 0
0 | 0 | 0
0 | 0 | 0
0 | 0 | 0
0 | 0 | 0
0 | 0 | 0
0 | 0 | 0
0 | 0 | 0
0 | 0 | 0
0 | 0 | 0
0 | 0 | 0
0 | 0 | 0
0 | 0 | 0
0 | 0 | 0
0 | 0 | 0
0 | 0 | 0
0 | 0 | 0
0 | 0 | 0
0 | 0 | 0
0 | 0 | 0
0 | 0 | 0
0 | 0 | 0
0 | 0 | 0
0 | 0 | 0
0 | 0 | 0
0 | 0 | 0
0 | 0 | 0
0 | 0 | 0
0 | 0 | 0
0 | 0 | 0
0 | 0 | 0
0 | 0 | 0
0 | 0 | 0
0 | 0 | 0
0 | 0 | 0
0 | 0 | 0
0 | 0 | 0
0 | 0 | 0
0 | 0 | 0
0 | 0 | 0
0 | 0 | 0
0 | 0 | 0
0 | 0 | 0
0 | 0 | 0
0 | 0 | 0
0 | 0 | 0
0 | 0 | 0
0 | 0 | 0
0 | 0 | 0
0 | 0 | 0
0 | 0 | 0
0 | 0 | 0
0 | 0 | 0
0 | 0 | 0
0 | 0 | 0
0 | 0 | 0
0 | 0 | 0
0 | 0 | 0
0 | 0 | 0
0 | 0 | 0
0 | 0 | 0
0 | 0 | 0
0 | 0 | 0
0 | 0 | 0
0 | 0 | 0
0 | 0 | 0
0 | 0 | 0
0 | 0 | 0
0 | 0 | 0
0 | 0 | 0
0 | 0 | 0
0 | 0 | 0
0 | 0 | 0
0 | 0 | 0
0 | 0 | 0
0 | 0 | 0
0 | 0 | 0
0 | 0 | 0
0 | 0 | 0
0 | 0 | 0
0 | 0 | 0
0 | 0 | 0
0 | 0 | 0
0 | 0 | 0
0 | 0 | 0
0 | 0 | 0
0 | 0 | 0
0 | 0 | 0
0 | 0 | 0
0 | 0 | 0
0 | 0 | 0
0 | 0 | 0
0 | 0 | 0
0 | 0 | 0
0 | 0 | 0
0 | 0 | 0
0 | 0 | 0
0 | 0 | 0
0 | 0 | 0
0 | 0 | 0
0 | 0 | 0
0 | 0 | 0
0 | 0 | 0
0 | 0 | 0
0 | 0 | 0
0 | 0 | 0
0 | 0 | 0
0 | 0 | 0
0 | 0 | 0
0 | 0 | 0
0 | 0 | 0
0 | 0 | 0
0 | 0 | 0
0 | 0 | 0
0 | 0 | 0
0 | 0 | 0
0 | 0 | 0
0 | 0 | 0
0 | 0 | 0
0 | 0 | 0
0 | 0 | 0
0 | 0 | 0
0 | 0 | 0
0 | 0 | 0
0 | 0 | 0
0 | 0 | 0
0 | 0 | 0
0 | 0 | 0
0 | 0 | 0
0 | 0 | 0
0 | 0 | 0
0 | 0 | 0
0 | 0 | 0
0 | 0 | 0
0 | 0 | 0
0 | 0 | 0
0 | 0 | 0
0 | 0 | 0
0 | 0 | 0
0 | 0 | 0
0 | 0 | 0
0 | 0 | 0
0 | 0 | 0
0 | 0 | 0
0 | 0 | 0
0 | 0 | 0
0 | 0 | 0
0 | 0 | 0
0 | 0 | 0
0 | 0 | 0
0 | 0 | 0
0 | 0 | 0
0 | 0 | 0
0 | 0 | 0
0 | 0 | 0
0 | 0 | 0
0 | 0 | 0
0 | 0 | 0
0 | 0 | 0
0 | 0 | 0
0 | 0 | 0
0 | 0 | 0
0 | 0 | 0
0 | 0 | 0
0 | 0 | 0
0 | 0 | 0
0 | 0 | 0
0 | 0 | 0
0 | 0 | 0
0 | 0 | 0
0 | 0 | 0
0 | 0 | 0
0 | 0 | 0
0 | 0 | 0
0 | 0 | 0
0 | 0 | 0
0 | 0 | 0
0 | 0 | 0
0 | 0 | 0
0 | 0 | 0
0 | 0 | 0
0 | 0 | 0
0 | 0 | 0
0 | 0 | 0
0 | 0 | 0
0 | 0 | 0
0 | 0 | 0
0 | 0 | 0
0 | 0 | 0
0 | 0 | 0
0 | 0 | 0
0 | 0 | 0
0 | 0 | 0
0 | 0 | 0
0 | 0 | 0
0 | 0 | 0
0 | 0 | 0
0 | 0 | 0
0 | 0 | 0
0 | 0 | 0
0 | 0 | 0
0 | 0 | 0
0 | 0 | 0
0 | 0 | 0
0 | 0 | 0
0 | 0 | 0
0 | 0 | 0
0 | 0 | 0
0 | 0 | 0
0 | 0 | 0
0 | 0 | 0
0 | 0 | 0
0 | 0 | 0
0 | 0 | 0
0 | 0 | 0
0 | 0 | 0
0 | 0 | 0
0 | 0 | 0
0 | 0 | 0
0 | 0 | 0
0 | 0 | 0
0 | 0 | 0
0 | 0 | 0
0 | 0 | 0
0 | 0 | 0
0 | 0 | 0
0 | 0 | 0
0 | 0 | 0
0 | 0 | 0
0 | 0 | 0
0 | 0 | 0
0 | 0 | 0
0 | 0 | 0
0 | 0 | 0
0 | 0 | 0
0 | 0 | 0
0 | 0 | 0
0 | 0 | 0
0 | 0 | 0
0 | 0 | 0
0 | 0 | 0
0 | 0 | 0
0 | 0 | 0
0 | 0 | 0
0 | 0 | 0
0 | 0 | 0
0 | 0 | 0
0 | 0 | 0
0 | 0 | 0
0 | 0 | 0
0 | 0 | 0
0 | 0 | 0
0 | 0 | 0
0 | 0 | 0
0 | 0 | 0
0 | 0 | 0
0 | 0 | 0
0 | 0 | 0
0 | 0 | 0
0 | 0 | 0
0 | 0 | 0
0 | 0 | 0
0 | 0 | 0
0 | 0 | 0
0 | 0 | 0
0 | 0 | 0
0 | 0 | 0
0 | 0 | 0
0 | 0 | 0
0 | 0 | 0
0 | 0 | 0
0 | 0 | 0
0 | 0 | 0
0 | 0 | 0
0 | 0 | 0
0 | 0 | 0
0 | 0 | 0
0 | 0 | 0
0 | 0 | 0
0 | 0 | 0
0 | 0 | 0
0 | 0 | 0
0 | 0 | 0
0 | 0 | 0
0 | 0 | 0
0 | 0 | 0
0 | 0 | 0
0 | 0 | 0
0 | 0 | 0
0 | 0 | 0
0 | 0 | 0
0 | 0 | 0
0 | 0 | 0
0 | 0 | 0
0 | 0 | 0
0 | 0 | 0
0 | 0 | 0
0 | 0 | 0
0 | 0 | 0
0 | 0 | 0
0 | 0 | 0
0 | 0 | 0
0 | 0 | 0
0 | 0 | 0
0 | 0 | 0
0 | 0 | 0
0 | 0 | 0
0 | 0 | 0
0 | 0 | 0
0 | 0 | 0
0 | 0 | 0
0 | 0 | 0
0 | 0 | 0
0 | 0 | 0
0 | 0 | 0
0 | 0 | 0
0 | 0 | 0
0 | 0 | 0
0 | 0 | 0
0 | 0 | 0
0 | 0 | 0
0 | 0 | 0
0 | 0 | 0
0 | 0 | 0
0 | 0 | 0
0 | 0 | 0
0 | 0 | 0
0 | 0 | 0
0 | 0 | 0
0 | 0 | 0
0 | 0 | 0
0 | 0 | 0
0 | 0 | 0
0 | 0 | 0
0 | 0 | 0
0 | 0 | 0
0 | 0 | 0
0 | 0 | 0
0 | 0 | 0
0 | 0 | 0
0 | 0 | 0
0 | 0 | 0
0 | 0 | 0
0 | 0 | 0
0 | 0 | 0
0 | 0 | 0
0 | 0 | 0
0 | 0 | 0
0 | 0 | 0
0 | 0 | 0
0 | 0 | 0
0 | 0 | 0
0 | 0 | 0
0 | 0 | 0
0 | 0 | 0
0 | 0 | 0
0 | 0 | 0
0 | 0 | 0
0 | 0 | 0
0 | 0 | 0
0 | 0 | 0
0 | 0 | 0
0 | 0 | 0
0 | 0 | 0
0 | 0 | 0
0 | 0 | 0
0 | 0 | 0
0 | 0 | 0
0 | 0 | 0
0 | 0 | 0
0 | 0 | 0
0 | 0 | 0
0 | 0 | 0
0 | 0 | 0
0 | 0 | 0
0 | 0 | 0
0 | 0 | 0
0 | 0 | 0
0 | 0 | 0
0 | 0 | 0
0 | 0 | 0
0 | 0 | 0
0 | 0 | 0
0 | 0 | 0
0 | 0 | 0
0 | 0 | 0
0 | 0 | 0
0 | 0 | 0
0 | 0 | 0
0 | 0 | 0
0 | 0 | 0
0 | 0 | 0
0 | 0 | 0
0 | 0 | 0
0 | 0 | 0
0 | 0 | 0
0 | 0 | 0
0 | 0 | 0
0 | 0 | 0
0 | 0 | 0
0 | 0 | 0
0 | 0 | 0
0 | 0 | 0
0 | 0 | 0
0 | 0 | 0
0 | 0 | 0
0 | 0 | 0
0 | 0 | 0
0 | 0 | 0
0 | 0 | 0
0 | 0 | 0
0 | 0 | 0
0 | 0 | 0
0 | 0 | 0
0 | 0 | 0
0 | 0 | 0
0 | 0 | 0
0 | 0 | 0
0 | 0 | 0
0 | 0 | 0
0 | 0 | 0
0 | 0 | 0
0 | 0 | 0
0 | 0 | 0
0 | 0 | 0
0 | 0 | 0
0 | 0 | 0
0 | 0 | 0
0 | 0 | 0
0 | 0 | 0
0 | 0 | 0
0 | 0 | 0
0 | 0 | 0
0 | 0 | 0
0 | 0 | 0
0 | 0 | 0
0 | 0 | 0
0 | 0 | 0
0 | 0 | 0
0 | 0 | 0
0 | 0 | 0
0 | 0 | 0
0 | 0 | 0
0 | 0 | 0
0 | 0 | 0
0 | 0 | 0
0 | 0 | 0
0 | 0 | 0
0 | 0 | 0
0 | 0 | 0
0 | 0 | 0
0 | 0 | 0
0 | 0 | 0
0 | 0 | 0
0 | 0 | 0
0 | 0 | 0
0 | 0 | 0
0 | 0 | 0
0 | 0 | 0
0 | 0 | 0
0 | 0 | 0
0 | 0 | 0
0 | 0 | 0
0 | 0 | 0
0 | 0 | 0
0 | 0 | 0
0 | 0 | 0
0 | 0 | 0
0 | 0 | 0
0 | 0 | 0
0 | 0 | 0
0 | 0 | 0
0 | 0 | 0
0 | 0 | 0
0 | 0 | 0
0 | 0 | 0
0 | 0 | 0
0 | 0 | 0
0 | 0 | 0
0 | 0 | 0
0 | 0 | 0
0 | 0 | 0
0 | 0 | 0
0 | 0 | 0
0 | 0 | 0
0 | 0 | 0
0 | 0 | 0
0 | 0 | 0
0 | 0 | 0
0 | 0 | 0
0 | 0 | 0
0 | 0 | 0
0 | 0 | 0
0 | 0 | 0
0 | 0 | 0
0 | 0 | 0
0 | 0 | 0
0 | 0 | 0
0 | 0 | 0
0 | 0 | 0
0 | 0 | 0
0 | 0 | 0
0 | 0 | 0
0 | 0 | 0
0 | 0 | 0
0 | 0 | 0
0 | 0 | 0
0 | 0 | 0
0 | 0 | 0
0 | 0 | 0
0 | 0 | 0
0 | 0 | 0
0 | 0 | 0
0 | 0 | 0
0 | 0 | 0
0 | 0 | 0
0 | 0 | 0
0 | 0 | 0
0 | 0 | 0
0 | 0 | 0
0 | 0 | 0
0 | 0 | 0
0 | 0 | 0
0 | 0 | 0
0 | 0 | 0
0 | 0 | 0
0 | 0 | 0
0 | 0 | 0
0 | 0 | 0
0 | 0 | 0
0 | 0 | 0
0 | 0 | 0
0 | 0 | 0
0 | 0 | 0
0 | 0 | 0
0 | 0 | 0
0 | 0 | 0
0 | 0 | 0
0 | 0 | 0
0 | 0 | 0
0 | 0 | 0
0 | 0 | 0
0 | 0 | 0
0 | 0 | 0
0 | 0 | 0
0 | 0 | 0
0 | 0 | 0
0 | 0 | 0
0 | 0 | 0
0 | 0 | 0
0 | 0 | 0
0 | 0 | 0
0 | 0 | 0
0 | 0 | 0
0 | 0 | 0
0 | 0 | 0
0 | 0 | 0
0 | 0 | 0
0 | 0 | 0
0 | 0 | 0
0 | 0 | 0
0 | 0 | 0
0 | 0 | 0
0 | 0 | 0
0 | 0 | 0
0 | 0 | 0
0 | 0 | 0
0 | 0 | 0
0 | 0 | 0
0 | 0 | 0
0 | 0 | 0
0 | 0 | 0
0 | 0 | 0
0 | 0 | 0
0 | 0 | 0
0 | 0 | 0

## hidden (hidden)
Unnamed: 0
Volume de calda [L]
STATUS
Capacidade operacional [ha/h]
Tempo de missao [h]
Tempo util [h]
Tempo por voo [min]
Autonomia Projetada [h]
N° Voos
MTOW [kg]
Massa Estrutura [kg]
Combustível [kg]
Abastecimentos
Massa gerador
Potência gerador [W]
Combustível consumido [L]
Calda cons [L]
Distância percorrida [km]
Distância Pulverizando [km]
RTL ACUMULADO[m]
EOC [km/km]
EOC [h/h]
Tempo de manobra [h]
Tempo rtl_rtw [h]
V pulv [m/s]
V desloc [m/s]