## RESULTADOS_18
Unnamed: 0 | Volume de calda [L] | STATUS | Capacidade operacional [ha/h] | Tempo de missao [h] | Tempo util [h] | Tempo por voo [min] | Autonomia Projetada [h] | N° Voos | MTOW [kg] | Massa Estrutura [kg] | Combustível [kg] | Abastecimentos | Massa gerador | Potência gerador [W] | Combustível consumido [L] | Calda cons [L] | Distância percorrida [km] | Distância Pulverizando [km] | RTL ACUMULADO[m] | EOC [km/km] | EOC [h/h] | Tempo de manobra [h] | Tempo rtl_rtw [h] | V pulv [m/s] | V desloc [m/s]
0 | 100 | CONCLUIDO | 0.9324 | 107.25 | 74.94 | 5.87 | 0.09 | 766 | 194.77 | 54.38 | 1 | 764 | 39.4 | 24256.19 | 1059.21 | 1348.7 | 854.24 | 103.31 | 370705.36 | 0.12 | 0.63 | 21.56 | 22.9 | 1 | 10
1 | 100 | CONCLUIDO | 1.078 | 92.76 | 68.51 | 7.35 | 0.11 | 559 | 195.16 | 54.38 | 1.25 | 557 | 39.53 | 24303.87 | 968.11 | 1347.84 | 644.35 | 103.31 | 266794.7 | 0.16 | 0.69 | 21.21 | 16.49 | 1 | 10
2 | 100 | CONCLUIDO | 1.1821 | 84.59 | 64.93 | 8.83 | 0.14 | 441 | 195.55 | 54.38 | 1.5 | 439 | 39.67 | 24351.61 | 917.09 | 1347.02 | 526.99 | 103.31 | 208703.27 | 0.2 | 0.73 | 21.04 | 12.92 | 1 | 10
3 | 100 | CONCLUIDO | 1.2612 | 79.29 | 62.62 | 10.32 | 0.16 | 364 | 195.93 | 54.38 | 1.75 | 362 | 39.81 | 24399.39 | 883.88 | 1346.54 | 451.69 | 103.31 | 171441.01 | 0.23 | 0.76 | 20.91 | 10.62 | 1 | 10
4 | 100 | CONCLUIDO | 1.3231 | 75.58 | 61.01 | 11.81 | 0.18 | 310 | 196.32 | 54.38 | 2 | 308 | 39.95 | 24447.22 | 860.47 | 1346.37 | 399.61 | 103.31 | 145668.14 | 0.26 | 0.78 | 20.82 | 9.02 | 1 | 10
5 | 100 | CONCLUIDO | 1.3735 | 72.81 | 59.79 | 13.29 | 0.2 | 270 | 196.71 | 54.38 | 2.25 | 268 | 40.08 | 24495.09 | 842.48 | 1346.18 | 360.84 | 103.31 | 126484.03 | 0.29 | 0.79 | 20.73 | 7.81 | 1 | 10
6 | 100 | CONCLUIDO | 1.4149 | 70.68 | 58.87 | 14.78 | 0.23 | 239 | 197.1 | 54.38 | 2.5 | 237 | 40.22 | 24543.01 | 828.8 | 1345.99 | 330.23 | 103.31 | 111332.94 | 0.31 | 0.8 | 20.69 | 6.89 | 1 | 10
7 | 100 | CONCLUIDO | 1.4479 | 69.06 | 58.19 | 16.24 | 0.25 | 215 | 197.49 | 54.38 | 2.75 | 213 | 40.36 | 24590.98 | 818.28 | 1346.18 | 308.36 | 103.31 | 100520.99 | 0.34 | 0.81 | 20.64 | 6.2 | 1 | 10
8 | 100 | CONCLUIDO | 1.477 | 67.7 | 57.6 | 17.72 | 0.27 | 195 | 197.88 | 54.38 | 3 | 193 | 40.5 | 24639 | 809.27 | 1345.86 | 289.1 | 103.31 | 90988.94 | 0.36 | 0.82 | 20.62 | 5.63 | 1 | 10
9 | 100 | CONCLUIDO | 1.5025 | 66.55 | 57.12 | 19.25 | 0.29 | 178 | 198.27 | 54.38 | 3.25 | 176 | 40.64 | 24687.06 | 801.54 | 1345.79 | 273 | 103.31 | 83021.74 | 0.38 | 0.83 | 20.6 | 5.14 | 1 | 10
10 | 100 | CONCLUIDO | 1.5248 | 65.58 | 56.69 | 20.74 | 0.31 | 164 | 198.66 | 54.38 | 3.5 | 162 | 40.78 | 24735.17 | 794.81 | 1345.85 | 259.41 | 103.31 | 76300.95 | 0.4 | 0.83 | 20.57 | 4.71 | 1 | 10
11 | 100 | CONCLUIDO | 1.5452 | 64.72 | 56.29 | 22.22 | 0.33 | 152 | 199.05 | 54.38 | 3.75 | 150 | 40.92 | 24783.33 | 788.44 | 1345.82 | 246.45 | 103.31 | 69879.27 | 0.42 | 0.84 | 20.54 | 4.32 | 1 | 10
12 | 100 | CONCLUIDO | 1.5603 | 64.09 | 56.05 | 23.68 | 0.36 | 142 | 199.44 | 54.38 | 4 | 140 | 41.06 | 24831.54 | 784.25 | 1345.58 | 238.11 | 103.31 | 65759.96 | 0.43 | 0.84 | 20.55 | 4.08 | 1 | 10
13 | 100 | CONCLUIDO | 1.5758 | 63.46 | 55.77 | 25.16 | 0.38 | 133 | 199.83 | 54.38 | 4.25 | 131 | 41.2 | 24879.79 | 779.51 | 1345.58 | 229.75 | 103.31 | 61622.18 | 0.45 | 0.85 | 20.51 | 3.8 | 1 | 10
14 | 100 | CONCLUIDO | 1.5902 | 62.88 | 55.51 | 26.64 | 0.4 | 125 | 200.22 | 54.38 | 4.5 | 123 | 41.35 | 24928.09 | 774.79 | 1345.64 | 221.4 | 103.31 | 57490.21 | 0.47 | 0.85 | 20.49 | 3.54 | 1 | 10
15 | 100 | CONCLUIDO | 1.601 | 62.46 | 55.36 | 28.15 | 0.42 | 118 | 200.61 | 54.38 | 4.75 | 116 | 41.49 | 24976.45 | 772.11 | 1345.43 | 216.04 | 103.31 | 54844.95 | 0.48 | 0.85 | 20.5 | 3.39 | 1 | 10
16 | 100 | CONCLUIDO | 1.6138 | 61.97 | 55.13 | 29.8 | 0.44 | 111 | 201.01 | 54.38 | 5 | 109 | 41.63 | 25024.84 | 767.86 | 1345.46 | 209.04 | 103.31 | 51377.66 | 0.49 | 0.86 | 20.47 | 3.16 | 1 | 10
17 | 100 | CONCLUIDO | 1.6221 | 61.65 | 55.01 | 31.14 | 0.46 | 106 | 201.4 | 54.38 | 5.25 | 104 | 41.77 | 25073.29 | 765.31 | 1345.47 | 204.44 | 103.31 | 49104.78 | 0.51 | 0.86 | 20.49 | 3.04 | 1 | 10
18 | 100 | CONCLUIDO | 1.6309 | 61.32 | 54.87 | 32.6 | 0.48 | 101 | 201.79 | 54.38 | 5.5 | 99 | 41.92 | 25121.79 | 762.64 | 1345.24 | 200.08 | 103.31 | 46950.17 | 0.52 | 0.86 | 20.47 | 2.9 | 1 | 10
19 | 100 | CONCLUIDO | 1.641 | 60.94 | 54.69 | 34.18 | 0.51 | 96 | 202.19 | 54.38 | 5.75 | 94 | 42.06 | 25170.34 | 759.33 | 1345.38 | 194.31 | 103.31 | 44087.45 | 0.53 | 0.86 | 20.46 | 2.72 | 1 | 10
20 | 100 | CONCLUIDO | 1.648 | 60.68 | 54.59 | 35.6 | 0.53 | 92 | 202.58 | 54.38 | 6 | 90 | 42.2 | 25218.93 | 757.01 | 1345.38 | 190.89 | 103.31 | 42397 | 0.54 | 0.87 | 20.45 | 2.62 | 1 | 10
21 | 100 | CONCLUIDO | 1.6556 | 60.4 | 54.46 | 37.13 | 0.55 | 88 | 202.98 | 54.38 | 6.25 | 86 | 42.35 | 25267.7 | 754.42 | 1345.26 | 187.12 | 103.31 | 40532.8 | 0.55 | 0.87 | 20.44 | 2.5 | 1 | 10
22 | 100 | CONCLUIDO | 1.6631 | 60.13 | 54.35 | 38.82 | 0.57 | 84 | 203.37 | 54.38 | 6.5 | 82 | 42.49 | 25316.39 | 751.78 | 1345.31 | 183.6 | 103.31 | 38796.19 | 0.56 | 0.87 | 20.43 | 2.38 | 1 | 10
23 | 100 | CONCLUIDO | 1.6688 | 59.92 | 54.26 | 40.19 | 0.59 | 81 | 203.77 | 54.38 | 6.75 | 79 | 42.64 | 25365.14 | 749.75 | 1345.23 | 180.7 | 103.31 | 37361.21 | 0.57 | 0.87 | 20.42 | 2.29 | 1 | 10
24 | 100 | CONCLUIDO | 1.6737 | 59.75 | 54.2 | 41.69 | 0.61 | 78 | 204.16 | 54.38 | 7 | 76 | 42.78 | 25413.94 | 748.03 | 1345.33 | 178.31 | 103.31 | 36177.44 | 0.58 | 0.87 | 20.43 | 2.23 | 1 | 10
25 | 100 | CONCLUIDO | 1.6796 | 59.54 | 54.11 | 43.29 | 0.63 | 75 | 204.56 | 54.38 | 7.25 | 73 | 42.93 | 25462.78 | 745.72 | 1345.34 | 175.39 | 103.31 | 34732.44 | 0.59 | 0.87 | 20.43 | 2.14 | 1 | 10
26 | 100 | CONCLUIDO | 1.6859 | 59.32 | 54 | 45 | 0.65 | 72 | 204.95 | 54.38 | 7.5 | 70 | 43.08 | 25511.67 | 743.47 | 1345.29 | 172.44 | 103.31 | 33275.43 | 0.6 | 0.88 | 20.41 | 2.04 | 1 | 10
27 | 100 | CONCLUIDO | 1.6901 | 59.17 | 53.93 | 46.23 | 0.67 | 70 | 205.35 | 54.38 | 7.75 | 68 | 43.22 | 25560.62 | 741.98 | 1345.16 | 169.92 | 103.31 | 32022.67 | 0.61 | 0.88 | 20.41 | 1.97 | 1 | 10
28 | 100 | CONCLUIDO | 1.693 | 59.07 | 53.91 | 47.56 | 0.69 | 68 | 205.75 | 54.38 | 8 | 66 | 43.37 | 25609.61 | 740.69 | 1345.37 | 168.7 | 103.31 | 31424.83 | 0.61 | 0.88 | 20.42 | 1.94 | 1 | 10
29 | 100 | CONCLUIDO | 1.6998 | 58.83 | 53.79 | 49.65 | 0.71 | 65 | 206.15 | 54.38 | 8.25 | 63 | 43.52 | 25658.66 | 737.65 | 1345.37 | 165.36 | 103.31 | 29767.23 | 0.62 | 0.88 | 20.4 | 1.82 | 1 | 10
30 | 100 | CONCLUIDO | 1.7033 | 58.71 | 53.74 | 51.18 | 0.73 | 63 | 206.54 | 54.38 | 8.5 | 61 | 43.67 | 25707.76 | 736.27 | 1345.25 | 163.66 | 103.31 | 28928.23 | 0.63 | 0.88 | 20.4 | 1.78 | 1 | 10
31 | 100 | CONCLUIDO | 1.7043 | 58.68 | 53.75 | 52.01 | 0.75 | 62 | 206.94 | 54.38 | 8.75 | 60 | 43.81 | 25756.9 | 735.92 | 1345.27 | 163.52 | 103.31 | 28862.09 | 0.63 | 0.88 | 20.42 | 1.78 | 1 | 10
32 | 100 | CONCLUIDO | 1.7089 | 58.52 | 53.67 | 53.67 | 0.77 | 60 | 207.34 | 54.38 | 9 | 58 | 43.96 | 25806.1 | 734.02 | 1345.18 | 161.7 | 103.31 | 27964.98 | 0.64 | 0.88 | 20.39 | 1.7 | 1 | 10
33 | 100 | CONCLUIDO | 1.7137 | 58.35 | 53.58 | 55.43 | 0.79 | 58 | 207.74 | 54.38 | 9.25 | 56 | 44.11 | 25855.35 | 732 | 1345.29 | 158.51 | 103.31 | 26378.71 | 0.65 | 0.88 | 20.39 | 1.62 | 1 | 10
34 | 100 | CONCLUIDO | 1.7169 | 58.25 | 53.55 | 57.38 | 0.81 | 56 | 208.14 | 54.38 | 9.5 | 54 | 44.26 | 25904.65 | 730.16 | 1345.17 | 157.79 | 103.31 | 26029.2 | 0.65 | 0.88 | 20.38 | 1.59 | 1 | 10
35 | 100 | CONCLUIDO | 1.7195 | 58.16 | 53.5 | 58.37 | 0.83 | 55 | 208.54 | 54.38 | 9.75 | 53 | 44.41 | 25954 | 728.92 | 1345.31 | 155.99 | 103.31 | 25132.82 | 0.66 | 0.88 | 20.38 | 1.54 | 1 | 10
36 | 100 | CONCLUIDO | 1.721 | 58.11 | 53.49 | 59.43 | 0.85 | 54 | 208.94 | 54.38 | 10 | 52 | 44.56 | 26003.41 | 727.47 | 1345.29 | 155.28 | 103.31 | 24785.09 | 0.67 | 0.88 | 20.39 | 1.53 | 1 | 10
37 | 100 | CONCLUIDO | 1.7249 | 57.97 | 53.44 | 61.66 | 0.87 | 52 | 209.34 | 54.38 | 10.25 | 50 | 44.71 | 26052.86 | 726.4 | 1345.12 | 153.83 | 103.31 | 24067.38 | 0.67 | 0.88 | 20.38 | 1.47 | 1 | 10
38 | 100 | CONCLUIDO | 1.7271 | 57.9 | 53.4 | 62.82 | 0.89 | 51 | 209.74 | 54.38 | 10.5 | 49 | 44.87 | 26102.37 | 725.19 | 1345.23 | 152.63 | 103.31 | 23471.34 | 0.68 | 0.89 | 20.38 | 1.44 | 1 | 10
39 | 100 | CONCLUIDO | 1.729 | 57.84 | 53.38 | 64.05 | 0.91 | 50 | 210.14 | 54.38 | 10.75 | 48 | 45.02 | 26151.93 | 723.44 | 1345.24 | 151.58 | 103.31 | 22951.98 | 0.68 | 0.89 | 20.39 | 1.41 | 1 | 10
40 | 100 | CONCLUIDO | 1.7342 | 57.66 | 53.28 | 66.6 | 0.93 | 48 | 210.55 | 54.38 | 11 | 46 | 45.17 | 26201.54 | 721.55 | 1345.2 | 148.9 | 103.31 | 21622.23 | 0.69 | 0.89 | 20.37 | 1.32 | 1 | 10
41 | 100 | CONCLUIDO | 1.7358 | 57.61 | 53.27 | 68 | 0.95 | 47 | 210.95 | 54.38 | 11.25 | 45 | 45.32 | 26251.2 | 720.24 | 1345.13 | 148.52 | 103.31 | 21440.26 | 0.7 | 0.89 | 20.37 | 1.3 | 1 | 10
42 | 100 | CONCLUIDO | 1.7372 | 57.56 | 53.26 | 69.47 | 0.97 | 46 | 211.35 | 54.38 | 11.5 | 44 | 45.48 | 26300.92 | 719.81 | 1345.2 | 148.06 | 103.31 | 21213.6 | 0.7 | 0.89 | 20.37 | 1.3 | 1 | 10
43 | 100 | CONCLUIDO | 1.7399 | 57.48 | 53.21 | 70.95 | 0.99 | 45 | 211.76 | 54.38 | 11.75 | 43 | 45.63 | 26350.68 | 718.22 | 1345.13 | 146.32 | 103.31 | 20348.51 | 0.71 | 0.89 | 20.37 | 1.25 | 1 | 10
44 | 100 | CONCLUIDO | 1.7415 | 57.42 | 53.19 | 72.54 | 1 | 44 | 212.16 | 54.38 | 12 | 42 | 45.78 | 26400.51 | 716.67 | 1345.17 | 145.77 | 103.31 | 20078.39 | 0.71 | 0.89 | 20.37 | 1.23 | 1 | 10
45 | 100 | CONCLUIDO | 1.7433 | 57.36 | 53.17 | 74.2 | 1.02 | 43 | 212.56 | 54.38 | 12.25 | 41 | 45.94 | 26450.38 | 715.94 | 1345.26 | 145.05 | 103.31 | 19725.22 | 0.71 | 0.89 | 20.37 | 1.21 | 1 | 10
46 | 100 | CONCLUIDO | 1.7462 | 57.27 | 53.12 | 75.88 | 1.04 | 42 | 212.97 | 54.38 | 12.5 | 40 | 46.09 | 26500.31 | 714.33 | 1345.2 | 143.64 | 103.31 | 19023.52 | 0.72 | 0.89 | 20.36 | 1.16 | 1 | 10
47 | 100 | CONCLUIDO | 1.7479 | 57.21 | 53.1 | 77.71 | 1.06 | 41 | 213.37 | 54.38 | 12.75 | 39 | 46.25 | 26550.29 | 712.79 | 1345.11 | 142.95 | 103.31 | 18686.15 | 0.72 | 0.89 | 20.36 | 1.14 | 1 | 10
48 | 100 | CONCLUIDO | 1.7477 | 57.22 | 53.11 | 77.72 | 1.08 | 41 | 213.78 | 54.38 | 13 | 39 | 46.4 | 26600.32 | 712.61 | 1345.09 | 142.85 | 103.31 | 18635.99 | 0.72 | 0.89 | 20.37 | 1.14 | 1 | 10
49 | 100 | CONCLUIDO | 1.7495 | 57.16 | 53.09 | 79.63 | 1.1 | 40 | 214.19 | 54.38 | 13.25 | 38 | 46.56 | 26650.41 | 712.08 | 1345.1 | 142.25 | 103.31 | 18338.47 | 0.73 | 0.89 | 20.37 | 1.13 | 1 | 10
50 | 100 | CONCLUIDO | 1.7522 | 57.07 | 53.04 | 81.6 | 1.12 | 39 | 214.59 | 54.38 | 13.5 | 37 | 46.72 | 26700.55 | 709.96 | 1345.17 | 140.61 | 103.31 | 17524.99 | 0.73 | 0.89 | 20.37 | 1.08 | 1 | 10
51 | 100 | CONCLUIDO | 1.7544 | 57 | 53 | 83.69 | 1.14 | 38 | 215 | 54.38 | 13.75 | 36 | 46.87 | 26750.75 | 708.49 | 1345.19 | 139.57 | 103.31 | 17008.87 | 0.74 | 0.89 | 20.36 | 1.04 | 1 | 10
52 | 100 | CONCLUIDO | 1.7531 | 57.04 | 53.05 | 83.76 | 1.15 | 38 | 215.41 | 54.38 | 14 | 36 | 47.03 | 26801 | 706.7 | 1345.15 | 141 | 103.31 | 17721.6 | 0.73 | 0.89 | 20.36 | 1.08 | 1 | 10
53 | 100 | CONCLUIDO | 1.7563 | 56.94 | 52.98 | 85.92 | 1.17 | 37 | 215.82 | 54.38 | 14.25 | 35 | 47.19 | 26851.31 | 706.74 | 1345.23 | 139.21 | 103.31 | 16834.62 | 0.74 | 0.89 | 20.35 | 1.02 | 1 | 10
54 | 100 | CONCLUIDO | 1.7586 | 56.86 | 52.95 | 88.24 | 1.19 | 36 | 216.22 | 54.38 | 14.5 | 34 | 47.35 | 26901.66 | 705.8 | 1345.11 | 137.79 | 103.31 | 16129.7 | 0.75 | 0.89 | 20.36 | 0.99 | 1 | 10
55 | 100 | CONCLUIDO | 1.7575 | 56.9 | 52.98 | 88.3 | 1.21 | 36 | 216.63 | 54.38 | 14.75 | 34 | 47.51 | 26952.08 | 704.91 | 1345.13 | 139.29 | 103.31 | 16879.86 | 0.74 | 0.89 | 20.35 | 1.02 | 1 | 10
56 | 100 | CONCLUIDO | 1.7594 | 56.84 | 52.96 | 90.79 | 1.23 | 35 | 217.04 | 54.38 | 15 | 33 | 47.66 | 27002.55 | 703.11 | 1345.17 | 138.27 | 103.31 | 16374.4 | 0.75 | 0.89 | 20.36 | 1 | 1 | 10
57 | 100 | CONCLUIDO | 1.7624 | 56.74 | 52.9 | 93.35 | 1.25 | 34 | 217.45 | 54.38 | 15.25 | 32 | 47.82 | 27053.07 | 701.63 | 1345.12 | 136.57 | 103.31 | 15529.44 | 0.76 | 0.89 | 20.35 | 0.94 | 1 | 10
58 | 100 | CONCLUIDO | 1.7625 | 56.74 | 52.9 | 93.35 | 1.26 | 34 | 217.86 | 54.38 | 15.5 | 32 | 47.98 | 27103.65 | 701.23 | 1345.07 | 136.26 | 103.31 | 15375.06 | 0.76 | 0.89 | 20.36 | 0.94 | 1 | 10
59 | 100 | CONCLUIDO | 1.7642 | 56.68 | 52.88 | 96.15 | 1.28 | 33 | 218.27 | 54.38 | 15.75 | 31 | 48.15 | 27154.29 | 700.2 | 1345.06 | 135.79 | 103.31 | 15142.01 | 0.76 | 0.89 | 20.36 | 0.92 | 1 | 10
60 | 100 | CONCLUIDO | 1.7645 | 56.67 | 52.87 | 96.14 | 1.3 | 33 | 218.68 | 54.38 | 16 | 31 | 48.31 | 27204.98 | 698.6 | 1345.06 | 135.75 | 103.31 | 15122.15 | 0.76 | 0.89 | 20.35 | 0.91 | 1 | 10
61 | 100 | CONCLUIDO | 1.7664 | 56.61 | 52.85 | 99.1 | 1.32 | 32 | 219.09 | 54.38 | 16.25 | 30 | 48.47 | 27255.72 | 697.72 | 1345.13 | 134.96 | 103.31 | 14732.21 | 0.77 | 0.89 | 20.35 | 0.89 | 1 | 10
62 | 100 | CONCLUIDO | 1.7667 | 56.6 | 52.84 | 99.08 | 1.34 | 32 | 219.51 | 54.38 | 16.5 | 30 | 48.63 | 27306.53 | 696.43 | 1345.17 | 134.5 | 103.31 | 14503.43 | 0.77 | 0.89 | 20.35 | 0.88 | 1 | 10
63 | 100 | CONCLUIDO | 1.7688 | 56.53 | 52.81 | 102.22 | 1.35 | 31 | 219.92 | 54.38 | 16.75 | 29 | 48.79 | 27357.38 | 695.38 | 1345.13 | 133.55 | 103.31 | 14032.21 | 0.77 | 0.9 | 20.35 | 0.85 | 1 | 10
64 | 100 | CONCLUIDO | 1.7686 | 56.54 | 52.82 | 102.23 | 1.37 | 31 | 220.33 | 54.38 | 17 | 29 | 48.95 | 27408.3 | 694.71 | 1345.12 | 133.96 | 103.31 | 14240.43 | 0.77 | 0.9 | 20.35 | 0.86 | 1 | 10
65 | 100 | CONCLUIDO | 1.7706 | 56.48 | 52.79 | 105.59 | 1.39 | 30 | 220.74 | 54.38 | 17.25 | 28 | 49.12 | 27459.27 | 693.45 | 1345.09 | 132.88 | 103.31 | 13701.58 | 0.78 | 0.9 | 20.35 | 0.83 | 1 | 10
66 | 100 | CONCLUIDO | 1.771 | 56.47 | 52.78 | 105.57 | 1.41 | 30 | 221.16 | 54.38 | 17.5 | 28 | 49.28 | 27510.3 | 692.28 | 1345.04 | 132.63 | 103.31 | 13576.53 | 0.78 | 0.9 | 20.35 | 0.82 | 1 | 10
67 | 100 | CONCLUIDO | 1.7728 | 56.41 | 52.76 | 109.17 | 1.42 | 29 | 221.57 | 54.38 | 17.75 | 27 | 49.45 | 27561.39 | 691.4 | 1345.13 | 131.93 | 103.31 | 13234.26 | 0.78 | 0.9 | 20.35 | 0.8 | 1 | 10
68 | 100 | CONCLUIDO | 1.7731 | 56.4 | 52.75 | 109.14 | 1.44 | 29 | 221.99 | 54.38 | 18 | 27 | 49.61 | 27612.53 | 690.45 | 1345.12 | 131.88 | 103.31 | 13207.32 | 0.78 | 0.9 | 20.34 | 0.79 | 1 | 10
69 | 100 | CONCLUIDO | 1.7753 | 56.33 | 52.72 | 112.98 | 1.46 | 28 | 222.4 | 54.38 | 18.25 | 26 | 49.78 | 27663.85 | 688.81 | 1345.14 | 130.45 | 103.31 | 12500.75 | 0.79 | 0.9 | 20.35 | 0.76 | 1 | 10
70 | 100 | CONCLUIDO | 1.7747 | 56.35 | 52.74 | 113.02 | 1.48 | 28 | 222.82 | 54.38 | 18.5 | 26 | 49.94 | 27715.11 | 688.52 | 1345.13 | 130.94 | 103.31 | 12746.21 | 0.79 | 0.9 | 20.35 | 0.78 | 1 | 10
71 | 100 | CONCLUIDO | 1.7753 | 56.33 | 52.72 | 112.98 | 1.49 | 28 | 223.23 | 54.38 | 18.75 | 26 | 50.11 | 27766.43 | 686.7 | 1345.15 | 130.72 | 103.31 | 12632.99 | 0.79 | 0.9 | 20.34 | 0.76 | 1 | 10
72 | 100 | CONCLUIDO | 1.7773 | 56.26 | 52.7 | 117.11 | 1.51 | 27 | 223.65 | 54.38 | 19 | 25 | 50.27 | 27817.81 | 686.42 | 1345.23 | 130.02 | 103.31 | 12286.8 | 0.79 | 0.9 | 20.34 | 0.74 | 1 | 10
73 | 100 | CONCLUIDO | 1.7768 | 56.28 | 52.72 | 117.14 | 1.53 | 27 | 224.07 | 54.38 | 19.25 | 25 | 50.44 | 27869.24 | 685.13 | 1345.11 | 130.45 | 103.31 | 12505.34 | 0.79 | 0.9 | 20.34 | 0.76 | 1 | 10
74 | 100 | CONCLUIDO | 1.7775 | 56.26 | 52.69 | 117.1 | 1.54 | 27 | 224.49 | 54.38 | 19.5 | 25 | 50.61 | 27920.73 | 683.22 | 1345.08 | 129.65 | 103.31 | 12103.95 | 0.8 | 0.9 | 20.34 | 0.73 | 1 | 10
75 | 100 | CONCLUIDO | 1.7793 | 56.2 | 52.67 | 121.56 | 1.56 | 26 | 224.9 | 54.38 | 19.75 | 24 | 50.78 | 27972.28 | 683.26 | 1345.17 | 128.97 | 103.31 | 11769.51 | 0.8 | 0.9 | 20.34 | 0.71 | 1 | 10
76 | 100 | CONCLUIDO | 1.7793 | 56.2 | 52.67 | 121.56 | 1.58 | 26 | 225.32 | 54.38 | 20 | 24 | 50.95 | 28023.89 | 682.38 | 1345.06 | 129.12 | 103.31 | 11845.27 | 0.8 | 0.9 | 20.34 | 0.72 | 1 | 10
77 | 100 | CONCLUIDO | 1.7816 | 56.13 | 52.64 | 126.34 | 1.59 | 25 | 225.74 | 54.38 | 20.25 | 23 | 51.11 | 28075.56 | 679.42 | 1345.06 | 127.94 | 103.31 | 11258.06 | 0.81 | 0.9 | 20.34 | 0.68 | 1 | 10
78 | 100 | CONCLUIDO | 1.7813 | 56.14 | 52.65 | 126.36 | 1.61 | 25 | 226.16 | 54.38 | 20.5 | 23 | 51.28 | 28127.29 | 680.74 | 1345.1 | 128.3 | 103.31 | 11441.09 | 0.81 | 0.9 | 20.34 | 0.69 | 1 | 10
79 | 100 | CONCLUIDO | 1.7813 | 56.14 | 52.65 | 126.36 | 1.63 | 25 | 226.58 | 54.38 | 20.75 | 23 | 51.45 | 28179.08 | 679.58 | 1345.15 | 128.38 | 103.31 | 11479.09 | 0.8 | 0.9 | 20.34 | 0.69 | 1 | 10
80 | 100 | CONCLUIDO | 1.7813 | 56.14 | 52.65 | 126.36 | 1.64 | 25 | 227 | 54.38 | 21 | 23 | 51.62 | 28230.92 | 677.12 | 1345.03 | 128.21 | 103.31 | 11391.92 | 0.81 | 0.9 | 20.34 | 0.69 | 1 | 10
81 | 100 | CONCLUIDO | 1.7841 | 56.05 | 52.6 | 131.5 | 1.66 | 24 | 227.42 | 54.38 | 21.25 | 22 | 51.8 | 28282.83 | 676.99 | 1345.13 | 126.78 | 103.31 | 10684.81 | 0.81 | 0.9 | 20.33 | 0.64 | 1 | 10
82 | 100 | CONCLUIDO | 1.7836 | 56.07 | 52.62 | 131.54 | 1.68 | 24 | 227.84 | 54.38 | 21.5 | 22 | 51.97 | 28334.8 | 677.54 | 1345.1 | 127.41 | 103.31 | 10998.95 | 0.81 | 0.9 | 20.33 | 0.66 | 1 | 10
83 | 100 | CONCLUIDO | 1.7827 | 56.09 | 52.64 | 131.61 | 1.69 | 24 | 228.27 | 54.38 | 21.75 | 22 | 52.14 | 28386.82 | 676.66 | 1345.14 | 128.06 | 103.31 | 11324.62 | 0.81 | 0.9 | 20.34 | 0.68 | 1 | 10
84 | 100 | CONCLUIDO | 1.7856 | 56 | 52.59 | 137.19 | 1.71 | 23 | 228.69 | 54.38 | 22 | 21 | 52.31 | 28438.91 | 673.46 | 1345.17 | 126.26 | 103.31 | 10429.36 | 0.82 | 0.9 | 20.34 | 0.63 | 1 | 10
85 | 100 | CONCLUIDO | 1.7853 | 56.01 | 52.6 | 137.23 | 1.73 | 23 | 229.11 | 54.38 | 22.25 | 21 | 52.48 | 28491.06 | 673.25 | 1345.06 | 126.72 | 103.31 | 10660.81 | 0.82 | 0.9 | 20.34 | 0.64 | 1 | 10
86 | 100 | CONCLUIDO | 1.7858 | 56 | 52.59 | 137.18 | 1.74 | 23 | 229.53 | 54.38 | 22.5 | 21 | 52.66 | 28543.27 | 672.6 | 1345.06 | 126.2 | 103.31 | 10397.1 | 0.82 | 0.9 | 20.34 | 0.63 | 1 | 10
87 | 100 | CONCLUIDO | 1.7855 | 56.01 | 52.6 | 137.21 | 1.76 | 23 | 229.96 | 54.38 | 22.75 | 21 | 52.83 | 28595.54 | 671.63 | 1345.1 | 126.46 | 103.31 | 10530.68 | 0.82 | 0.9 | 20.34 | 0.64 | 1 | 10
88 | 100 | CONCLUIDO | 1.7876 | 55.94 | 52.57 | 143.37 | 1.77 | 22 | 230.38 | 54.38 | 23 | 20 | 53 | 28647.87 | 670.18 | 1345.07 | 125.59 | 103.31 | 10098.46 | 0.82 | 0.9 | 20.33 | 0.61 | 1 | 10
89 | 100 | CONCLUIDO | 1.7876 | 55.94 | 52.57 | 143.37 | 1.79 | 22 | 230.81 | 54.38 | 23.25 | 20 | 53.18 | 28700.26 | 668.98 | 1345.04 | 125.56 | 103.31 | 10081.82 | 0.82 | 0.9 | 20.34 | 0.61 | 1 | 10
90 | 100 | CONCLUIDO | 1.7877 | 55.94 | 52.57 | 143.36 | 1.81 | 22 | 231.23 | 54.38 | 23.5 | 20 | 53.36 | 28752.71 | 668.65 | 1345.12 | 125.64 | 103.31 | 10123.53 | 0.82 | 0.9 | 20.33 | 0.6 | 1 | 10
91 | 100 | CONCLUIDO | 1.788 | 55.93 | 52.56 | 143.34 | 1.82 | 22 | 231.66 | 54.38 | 23.75 | 20 | 53.53 | 28805.23 | 666.37 | 1345.13 | 125.26 | 103.31 | 9935.91 | 0.82 | 0.9 | 20.33 | 0.6 | 1 | 10
92 | 100 | CONCLUIDO | 1.7908 | 55.84 | 52.51 | 150.02 | 1.84 | 21 | 232.08 | 54.38 | 24 | 19 | 53.71 | 28857.81 | 665.4 | 1345.03 | 123.7 | 103.31 | 9157.03 | 0.84 | 0.9 | 20.33 | 0.55 | 1 | 10
93 | 100 | CONCLUIDO | 1.7905 | 55.85 | 52.52 | 150.05 | 1.85 | 21 | 232.51 | 54.38 | 24.25 | 19 | 53.88 | 28910.45 | 665.42 | 1345.1 | 123.92 | 103.31 | 9269.76 | 0.83 | 0.9 | 20.33 | 0.56 | 1 | 10
94 | 100 | CONCLUIDO | 1.79 | 55.86 | 52.53 | 150.09 | 1.87 | 21 | 232.94 | 54.38 | 24.5 | 19 | 54.06 | 28963.15 | 664.94 | 1345.11 | 124.29 | 103.31 | 9455.22 | 0.83 | 0.9 | 20.34 | 0.57 | 1 | 10
95 | 100 | CONCLUIDO | 1.79 | 55.87 | 52.53 | 150.09 | 1.89 | 21 | 233.37 | 54.38 | 24.75 | 19 | 54.24 | 29015.91 | 664.47 | 1345.04 | 124.56 | 103.31 | 9589.36 | 0.83 | 0.9 | 20.33 | 0.57 | 1 | 10
96 | 100 | CONCLUIDO | 1.7919 | 55.81 | 52.51 | 157.53 | 1.9 | 20 | 233.79 | 54.38 | 25 | 18 | 54.42 | 29068.74 | 661.76 | 1345.11 | 123.51 | 103.31 | 9066.43 | 0.84 | 0.9 | 20.34 | 0.55 | 1 | 10
97 | 100 | CONCLUIDO | 1.7922 | 55.8 | 52.5 | 157.51 | 1.92 | 20 | 234.22 | 54.38 | 25.25 | 18 | 54.6 | 29121.63 | 661.88 | 1345.13 | 123.33 | 103.31 | 8977.76 | 0.84 | 0.9 | 20.34 | 0.54 | 1 | 10
98 | 100 | CONCLUIDO | 1.7923 | 55.79 | 52.5 | 157.5 | 1.93 | 20 | 234.65 | 54.38 | 25.5 | 18 | 54.78 | 29174.59 | 659.94 | 1345.11 | 123.28 | 103.31 | 8954.87 | 0.84 | 0.9 | 20.33 | 0.54 | 1 | 10
99 | 100 | CONCLUIDO | 1.7922 | 55.8 | 52.5 | 157.5 | 1.95 | 20 | 235.08 | 54.38 | 25.75 | 18 | 54.96 | 29227.61 | 657.61 | 1345.02 | 123.62 | 103.31 | 9122.62 | 0.84 | 0.9 | 20.33 | 0.54 | 1 | 10
100 | 100 | CONCLUIDO | 1.794 | 55.74 | 52.48 | 165.74 | 1.96 | 19 | 235.51 | 54.38 | 26 | 17 | 55.14 | 29280.69 | 654.26 | 1345.07 | 122.88 | 103.31 | 8760.97 | 0.84 | 0.9 | 20.33 | 0.52 | 1 | 10
101 | 100 | CONCLUIDO | 1.7946 | 55.72 | 52.47 | 165.69 | 1.98 | 19 | 235.94 | 54.38 | 26.25 | 17 | 55.32 | 29333.84 | 656.3 | 1345.04 | 122.54 | 103.31 | 8587.57 | 0.84 | 0.9 | 20.33 | 0.51 | 1 | 10
102 | 100 | CONCLUIDO | 1.794 | 55.74 | 52.49 | 165.74 | 1.99 | 19 | 236.37 | 54.38 | 26.5 | 17 | 55.5 | 29387.05 | 657.88 | 1345.09 | 122.9 | 103.31 | 8769.97 | 0.84 | 0.9 | 20.33 | 0.53 | 1 | 10
103 | 100 | CONCLUIDO | 1.7945 | 55.73 | 52.47 | 165.7 | 2.01 | 19 | 236.81 | 54.38 | 26.75 | 17 | 55.68 | 29440.33 | 656.64 | 1345.12 | 122.6 | 103.31 | 8621.17 | 0.84 | 0.9 | 20.33 | 0.51 | 1 | 10
104 | 100 | CONCLUIDO | 1.7948 | 55.72 | 52.46 | 165.67 | 2.02 | 19 | 237.24 | 54.38 | 27 | 17 | 55.86 | 29493.67 | 655.15 | 1345.05 | 122.18 | 103.31 | 8410.49 | 0.85 | 0.9 | 20.33 | 0.5 | 1 | 10
105 | 100 | CONCLUIDO | 1.7944 | 55.73 | 52.47 | 165.71 | 2.04 | 19 | 237.67 | 54.38 | 27.25 | 17 | 56.05 | 29547.07 | 652.86 | 1345.08 | 122.45 | 103.31 | 8542.86 | 0.84 | 0.9 | 20.33 | 0.51 | 1 | 10
106 | 100 | CONCLUIDO | 1.7964 | 55.67 | 52.45 | 174.83 | 2.05 | 18 | 238.11 | 54.38 | 27.5 | 16 | 56.23 | 29600.54 | 651.69 | 1345.05 | 121.87 | 103.31 | 8260.66 | 0.85 | 0.9 | 20.32 | 0.49 | 1 | 10
107 | 100 | CONCLUIDO | 1.7964 | 55.67 | 52.45 | 174.83 | 2.07 | 18 | 238.54 | 54.38 | 27.75 | 16 | 56.41 | 29654.08 | 651.42 | 1345.12 | 121.81 | 103.31 | 8226.69 | 0.85 | 0.9 | 20.33 | 0.49 | 1 | 10
108 | 100 | CONCLUIDO | 1.7963 | 55.67 | 52.45 | 174.84 | 2.08 | 18 | 238.97 | 54.38 | 28 | 16 | 56.6 | 29707.68 | 652.05 | 1345.05 | 121.84 | 103.31 | 8241.75 | 0.85 | 0.9 | 20.33 | 0.49 | 1 | 10
109 | 100 | CONCLUIDO | 1.7967 | 55.66 | 52.44 | 174.8 | 2.1 | 18 | 239.41 | 54.38 | 28.25 | 16 | 56.78 | 29761.35 | 650.59 | 1345.04 | 121.51 | 103.31 | 8079.17 | 0.85 | 0.9 | 20.33 | 0.48 | 1 | 10
110 | 100 | CONCLUIDO | 1.7968 | 55.65 | 52.44 | 174.79 | 2.11 | 18 | 239.85 | 54.38 | 28.5 | 16 | 56.97 | 29815.09 | 649.04 | 1345.04 | 121.39 | 103.31 | 8016.44 | 0.85 | 0.9 | 20.33 | 0.48 | 1 | 10
111 | 100 | CONCLUIDO | 1.7971 | 55.65 | 52.43 | 174.76 | 2.13 | 18 | 240.28 | 54.38 | 28.75 | 16 | 57.16 | 29869.01 | 646.32 | 1345.06 | 121.37 | 103.31 | 8010.86 | 0.85 | 0.9 | 20.32 | 0.47 | 1 | 10
112 | 100 | CONCLUIDO | 1.7992 | 55.58 | 52.4 | 184.95 | 2.14 | 17 | 240.72 | 54.38 | 29 | 15 | 57.34 | 29922.88 | 646.13 | 1345.02 | 120.31 | 103.31 | 7482.92 | 0.86 | 0.9 | 20.32 | 0.44 | 1 | 10
113 | 100 | CONCLUIDO | 1.7991 | 55.58 | 52.41 | 184.96 | 2.16 | 17 | 241.16 | 54.38 | 29.25 | 15 | 57.53 | 29976.82 | 645.59 | 1345.12 | 120.35 | 103.31 | 7502.82 | 0.86 | 0.9 | 20.32 | 0.45 | 1 | 10
114 | 100 | CONCLUIDO | 1.7988 | 55.59 | 52.41 | 184.99 | 2.17 | 17 | 241.59 | 54.38 | 29.5 | 15 | 57.72 | 30030.83 | 646.52 | 1345.06 | 120.61 | 103.31 | 7635.36 | 0.86 | 0.9 | 20.33 | 0.45 | 1 | 10
115 | 100 | CONCLUIDO | 1.7985 | 55.6 | 52.42 | 185.03 | 2.19 | 17 | 242.03 | 54.38 | 29.75 | 15 | 57.91 | 30084.9 | 646.04 | 1345.05 | 120.87 | 103.31 | 7761.39 | 0.85 | 0.9 | 20.33 | 0.47 | 1 | 10
116 | 100 | CONCLUIDO | 1.7988 | 55.59 | 52.41 | 184.99 | 2.2 | 17 | 242.47 | 54.38 | 30 | 15 | 58.1 | 30139.04 | 643.79 | 1345.04 | 120.66 | 103.31 | 7657.89 | 0.86 | 0.9 | 20.32 | 0.45 | 1 | 10
117 | 100 | CONCLUIDO | 1.7992 | 55.58 | 52.4 | 184.95 | 2.21 | 17 | 242.91 | 54.38 | 30.25 | 15 | 58.28 | 30193.25 | 640.8 | 1345.08 | 120.43 | 103.31 | 7543.15 | 0.86 | 0.9 | 20.32 | 0.44 | 1 | 10
118 | 100 | CONCLUIDO | 1.801 | 55.52 | 52.39 | 196.45 | 2.23 | 16 | 243.35 | 54.38 | 30.5 | 14 | 58.47 | 30247.52 | 638.42 | 1345.05 | 119.81 | 103.31 | 7236.26 | 0.86 | 0.9 | 20.32 | 0.43 | 1 | 10
119 | 100 | CONCLUIDO | 1.8009 | 55.53 | 52.39 | 196.46 | 2.24 | 16 | 243.79 | 54.38 | 30.75 | 14 | 58.67 | 30301.87 | 639.05 | 1345 | 119.84 | 103.31 | 7253.12 | 0.86 | 0.9 | 20.33 | 0.43 | 1 | 10
120 | 100 | CONCLUIDO | 1.8014 | 55.51 | 52.37 | 196.41 | 2.26 | 16 | 244.23 | 54.38 | 31 | 14 | 58.86 | 30356.28 | 638.96 | 1345.09 | 119.44 | 103.31 | 7053.3 | 0.86 | 0.9 | 20.32 | 0.42 | 1 | 10
121 | 100 | CONCLUIDO | 1.8008 | 55.53 | 52.39 | 196.47 | 2.27 | 16 | 244.68 | 54.38 | 31.25 | 14 | 59.05 | 30410.77 | 639.15 | 1345.07 | 120 | 103.31 | 7335.01 | 0.86 | 0.9 | 20.32 | 0.43 | 1 | 10
122 | 100 | CONCLUIDO | 1.8005 | 55.54 | 52.4 | 196.5 | 2.29 | 16 | 245.12 | 54.38 | 31.5 | 13 | 59.24 | 30465.32 | 638.36 | 1345.09 | 120.21 | 103.31 | 7436.89 | 0.86 | 0.9 | 20.32 | 0.44 | 1 | 10
123 | 100 | CONCLUIDO | 1.8004 | 55.54 | 52.4 | 196.52 | 2.3 | 16 | 245.56 | 54.38 | 31.75 | 12 | 59.43 | 30519.94 | 638.16 | 1345.07 | 120.32 | 103.31 | 7493.21 | 0.86 | 0.9 | 20.33 | 0.45 | 1 | 10
124 | 100 | CONCLUIDO | 1.8009 | 55.53 | 52.39 | 196.45 | 2.31 | 16 | 246 | 54.38 | 32 | 13 | 59.63 | 30574.64 | 634.2 | 1344.99 | 119.78 | 103.31 | 7224.21 | 0.86 | 0.9 | 20.33 | 0.43 | 1 | 10
125 | 100 | CONCLUIDO | 1.8006 | 55.54 | 52.4 | 196.5 | 2.33 | 16 | 246.45 | 54.38 | 32.25 | 12 | 59.82 | 30629.4 | 632.54 | 1345.09 | 120.04 | 103.31 | 7355.18 | 0.86 | 0.9 | 20.33 | 0.44 | 1 | 10
126 | 100 | CONCLUIDO | 1.803 | 55.46 | 52.36 | 209.46 | 2.34 | 15 | 246.89 | 54.38 | 32.5 | 9 | 60.02 | 30684.23 | 632.85 | 1345.12 | 118.61 | 103.31 | 6641.79 | 0.87 | 0.9 | 20.33 | 0.4 | 1 | 10
127 | 100 | CONCLUIDO | 1.803 | 55.46 | 52.36 | 209.46 | 2.36 | 15 | 247.34 | 54.38 | 32.75 | 8 | 60.21 | 30739.14 | 633.56 | 1345.04 | 118.73 | 103.31 | 6702.89 | 0.87 | 0.9 | 20.33 | 0.41 | 1 | 10
128 | 100 | CONCLUIDO | 1.8029 | 55.47 | 52.37 | 209.47 | 2.37 | 15 | 247.78 | 54.38 | 33 | 7 | 60.41 | 30794.11 | 634.29 | 1345.09 | 118.94 | 103.31 | 6809.17 | 0.87 | 0.9 | 20.33 | 0.41 | 1 | 10
129 | 100 | CONCLUIDO | 1.8028 | 55.47 | 52.37 | 209.47 | 2.38 | 15 | 248.23 | 54.38 | 33.25 | 7 | 60.6 | 30849.16 | 634.59 | 1345.18 | 118.79 | 103.31 | 6735.11 | 0.87 | 0.9 | 20.33 | 0.41 | 1 | 10
130 | 100 | CONCLUIDO | 1.8028 | 55.47 | 52.37 | 209.47 | 2.4 | 15 | 248.68 | 54.38 | 33.5 | 5 | 60.8 | 30904.28 | 635.57 | 1345.09 | 118.79 | 103.31 | 6734.53 | 0.87 | 0.9 | 20.33 | 0.41 | 1 | 10
131 | 100 | CONCLUIDO | 1.8029 | 55.47 | 52.37 | 209.46 | 2.41 | 15 | 249.12 | 54.38 | 33.75 | 3 | 61 | 30959.46 | 636.43 | 1345.05 | 118.7 | 103.31 | 6690.05 | 0.87 | 0.9 | 20.33 | 0.41 | 1 | 10
132 | 100 | CONCLUIDO | 1.8032 | 55.46 | 52.36 | 209.43 | 2.42 | 15 | 249.57 | 54.38 | 34 | 4 | 61.2 | 31014.73 | 636.75 | 1345.04 | 118.51 | 103.31 | 6593.21 | 0.87 | 0.9 | 20.33 | 0.4 | 1 | 10
133 | 100 | CONCLUIDO | 1.8028 | 55.47 | 52.37 | 209.48 | 2.44 | 15 | 250.02 | 54.38 | 34.25 | 2 | 61.39 | 31070.06 | 636.87 | 1345.08 | 118.83 | 103.31 | 6754.4 | 0.87 | 0.9 | 20.33 | 0.41 | 1 | 10
134 | 100 | CONCLUIDO | 1.8028 | 55.47 | 52.37 | 209.48 | 2.45 | 15 | 250.47 | 54.38 | 34.5 | 1 | 61.59 | 31125.47 | 637.55 | 1345.1 | 118.56 | 103.31 | 6619.54 | 0.87 | 0.9 | 20.34 | 0.41 | 1 | 10
135 | 100 | CONCLUIDO | 1.8028 | 55.47 | 52.37 | 209.48 | 2.46 | 15 | 250.92 | 54.38 | 34.75 | 1 | 61.79 | 31180.95 | 638.22 | 1345.12 | 118.55 | 103.31 | 6614.67 | 0.87 | 0.9 | 20.34 | 0.41 | 1 | 10
136 | 100 | CONCLUIDO | 1.8026 | 55.47 | 52.37 | 209.5 | 2.48 | 15 | 251.37 | 54.38 | 35 | 1 | 61.99 | 31236.5 | 639.29 | 1345.12 | 118.63 | 103.31 | 6655.34 | 0.87 | 0.9 | 20.34 | 0.41 | 1 | 10
137 | 100 | CONCLUIDO | 1.8027 | 55.47 | 52.37 | 209.49 | 2.49 | 15 | 251.82 | 54.38 | 35.25 | 1 | 62.19 | 31292.13 | 640.21 | 1345.16 | 118.58 | 103.31 | 6626.86 | 0.87 | 0.9 | 20.34 | 0.41 | 1 | 10
138 | 100 | CONCLUIDO | 1.8028 | 55.47 | 52.37 | 209.48 | 2.5 | 15 | 252.27 | 54.38 | 35.5 | 1 | 62.4 | 31347.83 | 640.73 | 1345.2 | 118.62 | 103.31 | 6648.43 | 0.87 | 0.9 | 20.34 | 0.41 | 1 | 10
139 | 100 | CONCLUIDO | 1.803 | 55.46 | 52.36 | 209.46 | 2.52 | 15 | 252.73 | 54.38 | 35.75 | 0 | 62.6 | 31403.6 | 641.68 | 1345.13 | 118.65 | 103.31 | 6664.5 | 0.87 | 0.9 | 20.33 | 0.4 | 1 | 10

## RESULTADOS_26
Unnamed: 0 | Volume de calda [L] | STATUS | Capacidade operacional [ha/h] | Tempo de missao [h] | Tempo util [h] | Tempo por voo [min] | Autonomia Projetada [h] | N° Voos | MTOW [kg] | Massa Estrutura [kg] | Combustível [kg] | Abastecimentos | Massa gerador | Potência gerador [W] | Combustível consumido [L] | Calda cons [L] | Distância percorrida [km] | Distância Pulverizando [km] | RTL ACUMULADO[m] | EOC [km/km] | EOC [h/h] | Tempo de manobra [h] | Tempo rtl_rtw [h] | V pulv [m/s] | V desloc [m/s]
0 | 140 | CONCLUIDO | 0.6953 | 143.83 | 84.79 | 4.73 | 0.06 | 1075 | 274.09 | 60.56 | 1 | 1073 | 72.53 | 34038.11 | 1483.44 | 1349.75 | 1176.7 | 103.31 | 530389.66 | 0.09 | 0.56 | 22.07 | 32.72 | 1 | 10
1 | 140 | CONCLUIDO | 0.8553 | 116.92 | 74.59 | 5.93 | 0.08 | 755 | 274.57 | 60.56 | 1.25 | 753 | 72.76 | 34097.72 | 1305.99 | 1348.64 | 842.61 | 103.31 | 364941.91 | 0.12 | 0.63 | 21.55 | 22.55 | 1 | 10
2 | 140 | CONCLUIDO | 0.9741 | 102.65 | 69.26 | 7.12 | 0.1 | 584 | 275.05 | 60.56 | 1.5 | 582 | 73 | 34157.42 | 1212.92 | 1347.68 | 668.78 | 103.31 | 278881.84 | 0.15 | 0.68 | 21.26 | 17.24 | 1 | 10
3 | 140 | CONCLUIDO | 1.0659 | 93.81 | 66 | 8.3 | 0.11 | 477 | 275.54 | 60.56 | 1.75 | 475 | 73.23 | 34217.22 | 1156.02 | 1347.33 | 563.29 | 103.31 | 226673.04 | 0.18 | 0.72 | 21.06 | 13.99 | 1 | 10
4 | 140 | CONCLUIDO | 1.1404 | 87.69 | 63.74 | 9.49 | 0.13 | 403 | 276.02 | 60.56 | 2 | 401 | 73.47 | 34277.1 | 1116.36 | 1347.14 | 489.57 | 103.31 | 190182.27 | 0.21 | 0.74 | 20.93 | 11.74 | 1 | 10
5 | 140 | CONCLUIDO | 1.2009 | 83.27 | 62.14 | 10.68 | 0.14 | 349 | 276.51 | 60.56 | 2.25 | 347 | 73.71 | 34337.08 | 1088.32 | 1346.48 | 436.37 | 103.31 | 163855.59 | 0.24 | 0.76 | 20.88 | 10.15 | 1 | 10
6 | 140 | CONCLUIDO | 1.2514 | 79.91 | 60.93 | 11.87 | 0.16 | 308 | 277 | 60.56 | 2.5 | 306 | 73.94 | 34397.15 | 1066.86 | 1346.57 | 397.04 | 103.31 | 144394.01 | 0.26 | 0.78 | 20.81 | 8.93 | 1 | 10
7 | 140 | CONCLUIDO | 1.2955 | 77.19 | 59.93 | 13.08 | 0.18 | 275 | 277.48 | 60.56 | 2.75 | 273 | 74.18 | 34457.31 | 1049.15 | 1346.18 | 364.48 | 103.31 | 128276.22 | 0.28 | 0.79 | 20.75 | 7.94 | 1 | 10
8 | 140 | CONCLUIDO | 1.3322 | 75.06 | 59.16 | 14.26 | 0.19 | 249 | 277.97 | 60.56 | 3 | 247 | 74.42 | 34517.57 | 1035.51 | 1346.15 | 339.72 | 103.31 | 116030.08 | 0.3 | 0.8 | 20.71 | 7.18 | 1 | 10
9 | 140 | CONCLUIDO | 1.3624 | 73.4 | 58.59 | 15.42 | 0.21 | 228 | 278.46 | 60.56 | 3.25 | 226 | 74.66 | 34577.92 | 1025.2 | 1346.02 | 321.11 | 103.31 | 106826.64 | 0.32 | 0.81 | 20.68 | 6.61 | 1 | 10
10 | 140 | CONCLUIDO | 1.3926 | 71.81 | 57.99 | 16.65 | 0.22 | 209 | 278.95 | 60.56 | 3.5 | 207 | 74.9 | 34638.36 | 1014.44 | 1345.72 | 301.5 | 103.31 | 97117.35 | 0.34 | 0.82 | 20.65 | 6.01 | 1 | 10
11 | 140 | CONCLUIDO | 1.4164 | 70.6 | 57.57 | 17.8 | 0.24 | 194 | 279.44 | 60.56 | 3.75 | 192 | 75.14 | 34698.9 | 1006.8 | 1345.87 | 287.75 | 103.31 | 90319.03 | 0.36 | 0.82 | 20.63 | 5.59 | 1 | 10
12 | 140 | CONCLUIDO | 1.4375 | 69.57 | 57.21 | 18.97 | 0.25 | 181 | 279.94 | 60.56 | 4 | 179 | 75.38 | 34759.54 | 1000.38 | 1345.98 | 276 | 103.31 | 84508.89 | 0.37 | 0.83 | 20.61 | 5.24 | 1 | 10
13 | 140 | CONCLUIDO | 1.4587 | 68.56 | 56.83 | 20.18 | 0.27 | 169 | 280.43 | 60.56 | 4.25 | 167 | 75.62 | 34820.27 | 993.23 | 1345.8 | 263.83 | 103.31 | 78485.51 | 0.39 | 0.83 | 20.58 | 4.85 | 1 | 10
14 | 140 | CONCLUIDO | 1.476 | 67.75 | 56.55 | 21.34 | 0.29 | 159 | 280.92 | 60.56 | 4.5 | 157 | 75.87 | 34881.09 | 988.06 | 1345.85 | 254.22 | 103.31 | 73726.53 | 0.41 | 0.84 | 20.57 | 4.57 | 1 | 10
15 | 140 | CONCLUIDO | 1.4927 | 66.99 | 56.26 | 22.5 | 0.3 | 150 | 281.41 | 60.56 | 4.75 | 148 | 76.11 | 34942.02 | 982.73 | 1345.64 | 245.42 | 103.31 | 69371.78 | 0.42 | 0.84 | 20.54 | 4.29 | 1 | 10
16 | 140 | CONCLUIDO | 1.5073 | 66.34 | 56.03 | 23.67 | 0.32 | 142 | 281.91 | 60.56 | 5 | 140 | 76.35 | 35003.04 | 978.4 | 1345.49 | 237.49 | 103.31 | 65447.5 | 0.44 | 0.84 | 20.54 | 4.06 | 1 | 10
17 | 140 | CONCLUIDO | 1.5225 | 65.68 | 55.78 | 24.98 | 0.33 | 134 | 282.4 | 60.56 | 5.25 | 132 | 76.6 | 35064.15 | 973.78 | 1345.61 | 229.89 | 103.31 | 61689.93 | 0.45 | 0.85 | 20.52 | 3.81 | 1 | 10
18 | 140 | CONCLUIDO | 1.5338 | 65.2 | 55.61 | 26.07 | 0.35 | 128 | 282.9 | 60.56 | 5.5 | 126 | 76.85 | 35125.37 | 970.63 | 1345.64 | 224.52 | 103.31 | 59035.48 | 0.46 | 0.85 | 20.51 | 3.64 | 1 | 10
19 | 140 | CONCLUIDO | 1.5443 | 64.75 | 55.48 | 27.29 | 0.36 | 122 | 283.4 | 60.56 | 5.75 | 120 | 77.09 | 35186.68 | 968 | 1345.57 | 219.6 | 103.31 | 56601.57 | 0.47 | 0.85 | 20.51 | 3.51 | 1 | 10
20 | 140 | CONCLUIDO | 1.5547 | 64.32 | 55.31 | 28.36 | 0.38 | 117 | 283.9 | 60.56 | 6 | 115 | 77.34 | 35248.1 | 964.48 | 1345.37 | 215.49 | 103.31 | 54574.12 | 0.48 | 0.86 | 20.47 | 3.34 | 1 | 10
21 | 140 | CONCLUIDO | 1.5645 | 63.92 | 55.17 | 29.56 | 0.39 | 112 | 284.4 | 60.56 | 6.25 | 110 | 77.59 | 35309.61 | 961.79 | 1345.58 | 210.4 | 103.31 | 52052.28 | 0.49 | 0.86 | 20.47 | 3.2 | 1 | 10
22 | 140 | CONCLUIDO | 1.5746 | 63.51 | 55.02 | 30.85 | 0.41 | 107 | 284.89 | 60.56 | 6.5 | 105 | 77.84 | 35371.22 | 958.96 | 1345.38 | 205.65 | 103.31 | 49705.14 | 0.5 | 0.86 | 20.47 | 3.05 | 1 | 10
23 | 140 | CONCLUIDO | 1.583 | 63.17 | 54.89 | 31.98 | 0.42 | 103 | 285.39 | 60.56 | 6.75 | 101 | 78.09 | 35432.93 | 956.6 | 1345.36 | 201.15 | 103.31 | 47471.96 | 0.51 | 0.86 | 20.47 | 2.93 | 1 | 10
24 | 140 | CONCLUIDO | 1.5914 | 62.84 | 54.77 | 33.19 | 0.44 | 99 | 285.9 | 60.56 | 7 | 97 | 78.34 | 35494.74 | 953.98 | 1345.44 | 197.21 | 103.31 | 45522.37 | 0.52 | 0.86 | 20.45 | 2.8 | 1 | 10
25 | 140 | CONCLUIDO | 1.597 | 62.62 | 54.7 | 34.19 | 0.45 | 96 | 286.4 | 60.56 | 7.25 | 94 | 78.59 | 35556.78 | 952.48 | 1345.43 | 195.04 | 103.31 | 44456.04 | 0.53 | 0.86 | 20.45 | 2.74 | 1 | 10
26 | 140 | CONCLUIDO | 1.6058 | 62.28 | 54.57 | 35.59 | 0.47 | 92 | 286.9 | 60.56 | 7.5 | 90 | 78.85 | 35618.8 | 950.1 | 1345.36 | 190.7 | 103.31 | 42305.87 | 0.54 | 0.87 | 20.44 | 2.6 | 1 | 10
27 | 140 | CONCLUIDO | 1.6117 | 62.05 | 54.5 | 36.74 | 0.48 | 89 | 287.41 | 60.56 | 7.75 | 87 | 79.1 | 35680.92 | 948.57 | 1345.38 | 188.27 | 103.31 | 41101.94 | 0.55 | 0.87 | 20.45 | 2.53 | 1 | 10
28 | 140 | CONCLUIDO | 1.6184 | 61.79 | 54.4 | 37.95 | 0.49 | 86 | 287.91 | 60.56 | 8 | 84 | 79.36 | 35743.15 | 946.37 | 1345.42 | 185.13 | 103.31 | 39546.64 | 0.56 | 0.87 | 20.44 | 2.43 | 1 | 10
29 | 140 | CONCLUIDO | 1.6253 | 61.53 | 54.29 | 39.25 | 0.51 | 83 | 288.42 | 60.56 | 8.25 | 81 | 79.61 | 35805.48 | 944.26 | 1345.35 | 181.42 | 103.31 | 37709.43 | 0.57 | 0.87 | 20.43 | 2.32 | 1 | 10
30 | 140 | CONCLUIDO | 1.6289 | 61.39 | 54.26 | 40.19 | 0.52 | 81 | 288.92 | 60.56 | 8.5 | 79 | 79.87 | 35867.91 | 943.51 | 1345.45 | 180.62 | 103.31 | 37317.66 | 0.57 | 0.87 | 20.43 | 2.29 | 1 | 10
31 | 140 | CONCLUIDO | 1.633 | 61.24 | 54.21 | 41.17 | 0.54 | 79 | 289.43 | 60.56 | 8.75 | 77 | 80.12 | 35930.44 | 942.21 | 1345.27 | 178.76 | 103.31 | 36400.17 | 0.58 | 0.87 | 20.43 | 2.24 | 1 | 10
32 | 140 | CONCLUIDO | 1.6394 | 61 | 54.13 | 42.73 | 0.55 | 76 | 289.94 | 60.56 | 9 | 74 | 80.38 | 35993.08 | 940.31 | 1345.45 | 176.31 | 103.31 | 35186.35 | 0.59 | 0.87 | 20.42 | 2.16 | 1 | 10
33 | 140 | CONCLUIDO | 1.6442 | 60.82 | 54.05 | 43.83 | 0.57 | 74 | 290.45 | 60.56 | 9.25 | 72 | 80.64 | 36055.83 | 939.07 | 1345.32 | 173.95 | 103.31 | 34020.32 | 0.59 | 0.87 | 20.41 | 2.09 | 1 | 10
34 | 140 | CONCLUIDO | 1.6484 | 60.66 | 54 | 45 | 0.58 | 72 | 290.96 | 60.56 | 9.5 | 70 | 80.9 | 36118.68 | 937.67 | 1345.24 | 172.15 | 103.31 | 33130.64 | 0.6 | 0.88 | 20.42 | 2.04 | 1 | 10
35 | 140 | CONCLUIDO | 1.6534 | 60.48 | 53.92 | 46.22 | 0.6 | 70 | 291.47 | 60.56 | 9.75 | 68 | 81.16 | 36181.64 | 936.11 | 1345.32 | 169.57 | 103.31 | 31848.09 | 0.61 | 0.88 | 20.41 | 1.96 | 1 | 10
36 | 140 | CONCLUIDO | 1.6565 | 60.37 | 53.92 | 47.57 | 0.61 | 68 | 291.98 | 60.56 | 10 | 66 | 81.42 | 36244.71 | 935.51 | 1345.42 | 169.13 | 103.31 | 31637.57 | 0.61 | 0.88 | 20.42 | 1.95 | 1 | 10
37 | 140 | CONCLUIDO | 1.6596 | 60.26 | 53.86 | 48.23 | 0.62 | 67 | 292.49 | 60.56 | 10.25 | 65 | 81.68 | 36307.88 | 934.38 | 1345.29 | 167.37 | 103.31 | 30764.38 | 0.62 | 0.88 | 20.41 | 1.89 | 1 | 10
38 | 140 | CONCLUIDO | 1.6637 | 60.11 | 53.81 | 49.67 | 0.64 | 65 | 293 | 60.56 | 10.5 | 63 | 81.95 | 36371.17 | 933.57 | 1345.25 | 165.96 | 103.31 | 30069.43 | 0.62 | 0.88 | 20.41 | 1.85 | 1 | 10
39 | 140 | CONCLUIDO | 1.666 | 60.03 | 53.78 | 50.42 | 0.65 | 64 | 293.52 | 60.56 | 10.75 | 62 | 82.21 | 36434.56 | 932.34 | 1345.26 | 165.18 | 103.31 | 29681.52 | 0.63 | 0.88 | 20.4 | 1.82 | 1 | 10
40 | 140 | CONCLUIDO | 1.6712 | 59.84 | 53.7 | 51.97 | 0.67 | 62 | 294.03 | 60.56 | 11 | 60 | 82.48 | 36498.06 | 930.95 | 1345.28 | 162.35 | 103.31 | 28279.36 | 0.64 | 0.88 | 20.39 | 1.73 | 1 | 10
41 | 140 | CONCLUIDO | 1.6734 | 59.76 | 53.67 | 52.79 | 0.68 | 61 | 294.55 | 60.56 | 11.25 | 59 | 82.74 | 36561.67 | 930.13 | 1345.29 | 161.43 | 103.31 | 27821.54 | 0.64 | 0.88 | 20.4 | 1.71 | 1 | 10
42 | 140 | CONCLUIDO | 1.6773 | 59.62 | 53.64 | 54.55 | 0.69 | 59 | 295.06 | 60.56 | 11.5 | 57 | 83.01 | 36625.39 | 929.34 | 1345.21 | 160.42 | 103.31 | 27326.9 | 0.64 | 0.88 | 20.39 | 1.67 | 1 | 10
43 | 140 | CONCLUIDO | 1.6806 | 59.5 | 53.57 | 55.42 | 0.71 | 58 | 295.58 | 60.56 | 11.75 | 56 | 83.28 | 36689.22 | 928 | 1345.3 | 158.21 | 103.31 | 26231.14 | 0.65 | 0.88 | 20.39 | 1.61 | 1 | 10
44 | 140 | CONCLUIDO | 1.6819 | 59.46 | 53.58 | 56.4 | 0.72 | 57 | 296.1 | 60.56 | 12 | 55 | 83.54 | 36753.16 | 927.89 | 1345.27 | 158.5 | 103.31 | 26380.47 | 0.65 | 0.88 | 20.39 | 1.62 | 1 | 10
45 | 140 | CONCLUIDO | 1.6845 | 59.36 | 53.54 | 57.36 | 0.74 | 56 | 296.62 | 60.56 | 12.25 | 54 | 83.81 | 36817.22 | 926.35 | 1345.31 | 156.97 | 103.31 | 25620.61 | 0.66 | 0.88 | 20.39 | 1.57 | 1 | 10
46 | 140 | CONCLUIDO | 1.6895 | 59.19 | 53.47 | 59.41 | 0.75 | 54 | 297.14 | 60.56 | 12.5 | 52 | 84.08 | 36881.39 | 925.23 | 1345.23 | 154.66 | 103.31 | 24475.42 | 0.67 | 0.88 | 20.39 | 1.51 | 1 | 10
47 | 140 | CONCLUIDO | 1.6915 | 59.12 | 53.45 | 60.51 | 0.76 | 53 | 297.66 | 60.56 | 12.75 | 51 | 84.36 | 36945.67 | 924.62 | 1345.19 | 154.56 | 103.31 | 24429.34 | 0.67 | 0.88 | 20.37 | 1.49 | 1 | 10
48 | 140 | CONCLUIDO | 1.6935 | 59.05 | 53.43 | 61.65 | 0.78 | 52 | 298.18 | 60.56 | 13 | 50 | 84.63 | 37010.06 | 924.01 | 1345.21 | 153.85 | 103.31 | 24079.56 | 0.67 | 0.89 | 20.38 | 1.47 | 1 | 10
49 | 140 | CONCLUIDO | 1.6965 | 58.94 | 53.38 | 62.8 | 0.79 | 51 | 298.71 | 60.56 | 13.25 | 49 | 84.9 | 37074.57 | 923.16 | 1345.19 | 151.99 | 103.31 | 23152.53 | 0.68 | 0.89 | 20.38 | 1.42 | 1 | 10
50 | 140 | CONCLUIDO | 1.6982 | 58.89 | 53.37 | 64.05 | 0.8 | 50 | 299.23 | 60.56 | 13.5 | 48 | 85.18 | 37139.2 | 922.76 | 1345.26 | 151.54 | 103.31 | 22936.08 | 0.68 | 0.89 | 20.39 | 1.41 | 1 | 10
51 | 140 | CONCLUIDO | 1.7013 | 58.78 | 53.32 | 65.29 | 0.82 | 49 | 299.76 | 60.56 | 13.75 | 47 | 85.45 | 37204.07 | 921.27 | 1345.23 | 149.85 | 103.31 | 22092.75 | 0.69 | 0.89 | 20.38 | 1.36 | 1 | 10
52 | 140 | CONCLUIDO | 1.7009 | 58.79 | 53.33 | 65.31 | 0.83 | 49 | 300.28 | 60.56 | 14 | 47 | 85.73 | 37268.93 | 921.41 | 1345.19 | 150.1 | 103.31 | 22219.94 | 0.69 | 0.89 | 20.39 | 1.37 | 1 | 10
53 | 140 | CONCLUIDO | 1.703 | 58.72 | 53.31 | 66.64 | 0.84 | 48 | 300.81 | 60.56 | 14.25 | 46 | 86 | 37333.9 | 921.04 | 1345.32 | 149.78 | 103.31 | 22065.97 | 0.69 | 0.89 | 20.38 | 1.35 | 1 | 10
54 | 140 | CONCLUIDO | 1.7053 | 58.64 | 53.29 | 68.02 | 0.86 | 47 | 301.34 | 60.56 | 14.5 | 45 | 86.28 | 37399 | 920.19 | 1345.41 | 148.82 | 103.31 | 21588.01 | 0.69 | 0.89 | 20.38 | 1.32 | 1 | 10
55 | 140 | CONCLUIDO | 1.7076 | 58.56 | 53.26 | 69.47 | 0.87 | 46 | 301.86 | 60.56 | 14.75 | 44 | 86.56 | 37464.21 | 919.56 | 1345.15 | 148.04 | 103.31 | 21204.66 | 0.7 | 0.89 | 20.37 | 1.3 | 1 | 10
56 | 140 | CONCLUIDO | 1.7104 | 58.47 | 53.21 | 70.95 | 0.88 | 45 | 302.39 | 60.56 | 15 | 43 | 86.84 | 37529.55 | 918.58 | 1345.29 | 146.22 | 103.31 | 20297.84 | 0.71 | 0.89 | 20.38 | 1.25 | 1 | 10
57 | 140 | CONCLUIDO | 1.7098 | 58.49 | 53.24 | 70.98 | 0.9 | 45 | 302.92 | 60.56 | 15.25 | 43 | 87.12 | 37595 | 918.62 | 1345.25 | 147.57 | 103.31 | 20974.47 | 0.7 | 0.89 | 20.36 | 1.27 | 1 | 10
58 | 140 | CONCLUIDO | 1.7127 | 58.39 | 53.19 | 72.53 | 0.91 | 44 | 303.46 | 60.56 | 15.5 | 42 | 87.4 | 37660.57 | 917.65 | 1345.17 | 145.72 | 103.31 | 20052.86 | 0.71 | 0.89 | 20.37 | 1.23 | 1 | 10
59 | 140 | CONCLUIDO | 1.715 | 58.31 | 53.16 | 74.18 | 0.92 | 43 | 303.99 | 60.56 | 15.75 | 41 | 87.68 | 37726.27 | 917 | 1345.17 | 144.83 | 103.31 | 19612.81 | 0.71 | 0.89 | 20.37 | 1.2 | 1 | 10
60 | 140 | CONCLUIDO | 1.7176 | 58.22 | 53.13 | 75.89 | 0.94 | 42 | 304.52 | 60.56 | 16 | 40 | 87.97 | 37792.08 | 915.96 | 1345.1 | 143.84 | 103.31 | 19122.12 | 0.72 | 0.89 | 20.36 | 1.16 | 1 | 10
61 | 140 | CONCLUIDO | 1.7177 | 58.22 | 53.12 | 75.89 | 0.95 | 42 | 305.06 | 60.56 | 16.25 | 40 | 88.25 | 37858.02 | 915.87 | 1345.24 | 143.62 | 103.31 | 19012.19 | 0.72 | 0.89 | 20.36 | 1.16 | 1 | 10
62 | 140 | CONCLUIDO | 1.7199 | 58.14 | 53.1 | 77.71 | 0.96 | 41 | 305.59 | 60.56 | 16.5 | 39 | 88.54 | 37924.08 | 915.13 | 1345.19 | 142.85 | 103.31 | 18633.78 | 0.72 | 0.89 | 20.37 | 1.14 | 1 | 10
63 | 140 | CONCLUIDO | 1.7203 | 58.13 | 53.09 | 77.69 | 0.97 | 41 | 306.13 | 60.56 | 16.75 | 39 | 88.83 | 37990.27 | 914.58 | 1345.15 | 142.8 | 103.31 | 18610.78 | 0.72 | 0.89 | 20.36 | 1.13 | 1 | 10
64 | 140 | CONCLUIDO | 1.7215 | 58.09 | 53.1 | 79.65 | 0.99 | 40 | 306.67 | 60.56 | 17 | 38 | 89.11 | 38056.58 | 915.55 | 1345.21 | 142.54 | 103.31 | 18482.98 | 0.72 | 0.89 | 20.37 | 1.14 | 1 | 10
65 | 140 | CONCLUIDO | 1.7245 | 57.99 | 53.05 | 81.62 | 1 | 39 | 307.21 | 60.56 | 17.25 | 37 | 89.4 | 38123.01 | 913.28 | 1345.18 | 141.12 | 103.31 | 17776.25 | 0.73 | 0.89 | 20.37 | 1.09 | 1 | 10
66 | 140 | CONCLUIDO | 1.7248 | 57.98 | 53.04 | 81.6 | 1.01 | 39 | 307.75 | 60.56 | 17.5 | 37 | 89.69 | 38189.58 | 913.19 | 1345.15 | 141.31 | 103.31 | 17873.58 | 0.73 | 0.89 | 20.35 | 1.08 | 1 | 10
67 | 140 | CONCLUIDO | 1.7274 | 57.89 | 53.01 | 83.69 | 1.03 | 38 | 308.29 | 60.56 | 17.75 | 36 | 89.98 | 38256.26 | 912.59 | 1345.14 | 139.87 | 103.31 | 17161.08 | 0.74 | 0.89 | 20.36 | 1.04 | 1 | 10
68 | 140 | CONCLUIDO | 1.7264 | 57.92 | 53.04 | 83.74 | 1.04 | 38 | 308.83 | 60.56 | 18 | 36 | 90.27 | 38323.08 | 912.31 | 1345.2 | 140.75 | 103.31 | 17596.26 | 0.73 | 0.89 | 20.37 | 1.08 | 1 | 10
69 | 140 | CONCLUIDO | 1.7296 | 57.82 | 52.98 | 85.92 | 1.05 | 37 | 309.37 | 60.56 | 18.25 | 35 | 90.57 | 38390.02 | 911.42 | 1345.14 | 139.09 | 103.31 | 16772.77 | 0.74 | 0.89 | 20.36 | 1.02 | 1 | 10
70 | 140 | CONCLUIDO | 1.7292 | 57.83 | 53 | 85.94 | 1.06 | 37 | 309.91 | 60.56 | 18.5 | 35 | 90.86 | 38457.09 | 912.37 | 1345.13 | 139.9 | 103.31 | 17177.52 | 0.74 | 0.89 | 20.35 | 1.04 | 1 | 10
71 | 140 | CONCLUIDO | 1.7324 | 57.72 | 52.94 | 88.24 | 1.08 | 36 | 310.46 | 60.56 | 18.75 | 34 | 91.16 | 38524.29 | 911.09 | 1345.04 | 137.81 | 103.31 | 16137.54 | 0.75 | 0.89 | 20.35 | 0.98 | 1 | 10
72 | 140 | CONCLUIDO | 1.7315 | 57.75 | 52.97 | 88.29 | 1.09 | 36 | 311.01 | 60.56 | 19 | 34 | 91.45 | 38591.62 | 910.92 | 1345.11 | 138.94 | 103.31 | 16701.98 | 0.74 | 0.89 | 20.35 | 1.01 | 1 | 10
73 | 140 | CONCLUIDO | 1.7334 | 57.69 | 52.96 | 90.79 | 1.1 | 35 | 311.55 | 60.56 | 19.25 | 33 | 91.75 | 38659.08 | 910.74 | 1345.16 | 138.46 | 103.31 | 16469.22 | 0.75 | 0.89 | 20.36 | 1 | 1 | 10
74 | 140 | CONCLUIDO | 1.734 | 57.67 | 52.94 | 90.75 | 1.11 | 35 | 312.1 | 60.56 | 19.5 | 33 | 92.05 | 38726.8 | 910.36 | 1345.04 | 137.83 | 103.31 | 16156.1 | 0.75 | 0.89 | 20.35 | 0.98 | 1 | 10
75 | 140 | CONCLUIDO | 1.7368 | 57.58 | 52.9 | 93.35 | 1.13 | 34 | 312.65 | 60.56 | 19.75 | 32 | 92.35 | 38794.53 | 908.91 | 1345.11 | 136.41 | 103.31 | 15447.23 | 0.76 | 0.89 | 20.36 | 0.94 | 1 | 10
76 | 140 | CONCLUIDO | 1.7373 | 57.56 | 52.88 | 93.33 | 1.14 | 34 | 313.2 | 60.56 | 20 | 32 | 92.65 | 38862.4 | 908.68 | 1345.11 | 136.06 | 103.31 | 15272.75 | 0.76 | 0.89 | 20.35 | 0.92 | 1 | 10
77 | 140 | CONCLUIDO | 1.7367 | 57.58 | 52.91 | 93.36 | 1.15 | 34 | 313.75 | 60.56 | 20.25 | 32 | 92.95 | 38930.39 | 908.87 | 1345.12 | 136.53 | 103.31 | 15511.03 | 0.76 | 0.89 | 20.36 | 0.94 | 1 | 10
78 | 140 | CONCLUIDO | 1.7391 | 57.5 | 52.88 | 96.14 | 1.16 | 33 | 314.3 | 60.56 | 20.5 | 31 | 93.25 | 38998.53 | 908.53 | 1345.22 | 135.66 | 103.31 | 15076.77 | 0.76 | 0.89 | 20.35 | 0.92 | 1 | 10
79 | 140 | CONCLUIDO | 1.7393 | 57.49 | 52.87 | 96.13 | 1.17 | 33 | 314.86 | 60.56 | 20.75 | 31 | 93.55 | 39066.8 | 907.89 | 1345.2 | 135.33 | 103.31 | 14911.66 | 0.76 | 0.89 | 20.35 | 0.91 | 1 | 10
80 | 140 | CONCLUIDO | 1.7411 | 57.44 | 52.86 | 99.12 | 1.19 | 32 | 315.41 | 60.56 | 21 | 30 | 93.86 | 39135.2 | 907.2 | 1345.12 | 135.09 | 103.31 | 14801.13 | 0.76 | 0.89 | 20.35 | 0.9 | 1 | 10
81 | 140 | CONCLUIDO | 1.7416 | 57.42 | 52.85 | 99.09 | 1.2 | 32 | 315.97 | 60.56 | 21.25 | 30 | 94.16 | 39203.74 | 907.59 | 1345.13 | 134.7 | 103.31 | 14606.14 | 0.77 | 0.89 | 20.35 | 0.89 | 1 | 10
82 | 140 | CONCLUIDO | 1.7418 | 57.41 | 52.84 | 99.08 | 1.21 | 32 | 316.53 | 60.56 | 21.5 | 30 | 94.47 | 39272.42 | 906.61 | 1345.07 | 134.6 | 103.31 | 14553.67 | 0.77 | 0.89 | 20.35 | 0.88 | 1 | 10
83 | 140 | CONCLUIDO | 1.7441 | 57.34 | 52.82 | 102.23 | 1.22 | 31 | 317.08 | 60.56 | 21.75 | 29 | 94.78 | 39341.24 | 906.08 | 1345.12 | 133.55 | 103.31 | 14031.45 | 0.77 | 0.9 | 20.35 | 0.86 | 1 | 10
84 | 140 | CONCLUIDO | 1.7444 | 57.33 | 52.81 | 102.21 | 1.23 | 31 | 317.64 | 60.56 | 22 | 29 | 95.09 | 39410.2 | 905.8 | 1345.06 | 133.6 | 103.31 | 14057.86 | 0.77 | 0.9 | 20.34 | 0.85 | 1 | 10
85 | 140 | CONCLUIDO | 1.7437 | 57.35 | 52.83 | 102.25 | 1.25 | 31 | 318.2 | 60.56 | 22.25 | 29 | 95.4 | 39479.3 | 905.92 | 1345.08 | 134.18 | 103.31 | 14346.47 | 0.77 | 0.9 | 20.35 | 0.87 | 1 | 10
86 | 140 | CONCLUIDO | 1.7465 | 57.26 | 52.79 | 105.58 | 1.26 | 30 | 318.76 | 60.56 | 22.5 | 28 | 95.71 | 39548.54 | 905.3 | 1345.12 | 132.8 | 103.31 | 13662.68 | 0.78 | 0.9 | 20.35 | 0.83 | 1 | 10
87 | 140 | CONCLUIDO | 1.7468 | 57.25 | 52.78 | 105.56 | 1.27 | 30 | 319.33 | 60.56 | 22.75 | 28 | 96.02 | 39617.93 | 905.1 | 1345.11 | 132.58 | 103.31 | 13554.8 | 0.78 | 0.9 | 20.34 | 0.82 | 1 | 10
88 | 140 | CONCLUIDO | 1.7465 | 57.26 | 52.79 | 105.58 | 1.28 | 30 | 319.89 | 60.56 | 23 | 28 | 96.34 | 39687.46 | 905.13 | 1345.15 | 132.58 | 103.31 | 13555.45 | 0.78 | 0.9 | 20.35 | 0.83 | 1 | 10
89 | 140 | CONCLUIDO | 1.7488 | 57.18 | 52.77 | 109.18 | 1.29 | 29 | 320.46 | 60.56 | 23.25 | 27 | 96.65 | 39757.13 | 904.67 | 1345.02 | 132.18 | 103.31 | 13356.99 | 0.78 | 0.9 | 20.35 | 0.81 | 1 | 10
90 | 140 | CONCLUIDO | 1.7485 | 57.19 | 52.78 | 109.19 | 1.3 | 29 | 321.02 | 60.56 | 23.5 | 27 | 96.97 | 39826.95 | 905.71 | 1345.17 | 132.54 | 103.31 | 13539.23 | 0.78 | 0.9 | 20.34 | 0.82 | 1 | 10
91 | 140 | CONCLUIDO | 1.7492 | 57.17 | 52.75 | 109.15 | 1.32 | 29 | 321.59 | 60.56 | 23.75 | 27 | 97.28 | 39896.91 | 904.84 | 1345.18 | 131.51 | 103.31 | 13022.97 | 0.79 | 0.9 | 20.35 | 0.79 | 1 | 10
92 | 140 | CONCLUIDO | 1.7519 | 57.08 | 52.72 | 112.97 | 1.33 | 28 | 322.16 | 60.56 | 24 | 26 | 97.6 | 39967.02 | 903.63 | 1345.06 | 130.28 | 103.31 | 12414.41 | 0.79 | 0.9 | 20.35 | 0.76 | 1 | 10
93 | 140 | CONCLUIDO | 1.7512 | 57.1 | 52.74 | 113.02 | 1.34 | 28 | 322.73 | 60.56 | 24.25 | 26 | 97.92 | 40037.28 | 903.54 | 1345.07 | 131.24 | 103.31 | 12891.26 | 0.79 | 0.9 | 20.34 | 0.78 | 1 | 10
94 | 140 | CONCLUIDO | 1.7518 | 57.08 | 52.72 | 112.97 | 1.35 | 28 | 323.3 | 60.56 | 24.5 | 26 | 98.24 | 40107.81 | 902.68 | 1345.08 | 130.68 | 103.31 | 12613.88 | 0.79 | 0.9 | 20.34 | 0.76 | 1 | 10
95 | 140 | CONCLUIDO | 1.7514 | 57.1 | 52.73 | 113 | 1.36 | 28 | 323.87 | 60.56 | 24.75 | 26 | 98.57 | 40178.37 | 903.19 | 1345.1 | 130.87 | 103.31 | 12708.22 | 0.79 | 0.9 | 20.35 | 0.77 | 1 | 10
96 | 140 | CONCLUIDO | 1.7537 | 57.02 | 52.71 | 117.13 | 1.37 | 27 | 324.44 | 60.56 | 25 | 25 | 98.89 | 40249.08 | 903.14 | 1345.14 | 130.06 | 103.31 | 12306.81 | 0.79 | 0.9 | 20.35 | 0.75 | 1 | 10
97 | 140 | CONCLUIDO | 1.7536 | 57.03 | 52.71 | 117.14 | 1.38 | 27 | 325.02 | 60.56 | 25.25 | 25 | 99.21 | 40319.95 | 903.19 | 1345.09 | 130.31 | 103.31 | 12431.77 | 0.79 | 0.9 | 20.35 | 0.76 | 1 | 10
98 | 140 | CONCLUIDO | 1.7538 | 57.02 | 52.71 | 117.13 | 1.4 | 27 | 325.59 | 60.56 | 25.5 | 25 | 99.54 | 40390.96 | 901.88 | 1345.13 | 130.15 | 103.31 | 12353.36 | 0.79 | 0.9 | 20.34 | 0.75 | 1 | 10
99 | 140 | CONCLUIDO | 1.7544 | 57 | 52.69 | 117.09 | 1.41 | 27 | 326.17 | 60.56 | 25.75 | 25 | 99.87 | 40462.13 | 901.34 | 1345.12 | 129.54 | 103.31 | 12049.3 | 0.8 | 0.9 | 20.34 | 0.73 | 1 | 10
100 | 140 | CONCLUIDO | 1.7568 | 56.92 | 52.66 | 121.53 | 1.42 | 26 | 326.75 | 60.56 | 26 | 24 | 100.2 | 40533.46 | 901.19 | 1345.07 | 129 | 103.31 | 11785.04 | 0.8 | 0.9 | 20.33 | 0.7 | 1 | 10
101 | 140 | CONCLUIDO | 1.7567 | 56.93 | 52.67 | 121.54 | 1.43 | 26 | 327.33 | 60.56 | 26.25 | 24 | 100.52 | 40604.94 | 902.05 | 1345.1 | 128.9 | 103.31 | 11734.62 | 0.8 | 0.9 | 20.34 | 0.71 | 1 | 10
102 | 140 | CONCLUIDO | 1.7563 | 56.94 | 52.68 | 121.57 | 1.44 | 26 | 327.91 | 60.56 | 26.5 | 24 | 100.86 | 40676.58 | 901.57 | 1345.07 | 129.4 | 103.31 | 11983.6 | 0.8 | 0.9 | 20.34 | 0.72 | 1 | 10
103 | 140 | CONCLUIDO | 1.7563 | 56.94 | 52.68 | 121.56 | 1.45 | 26 | 328.49 | 60.56 | 26.75 | 24 | 101.19 | 40748.37 | 900.85 | 1345.06 | 129.17 | 103.31 | 11870.96 | 0.8 | 0.9 | 20.34 | 0.72 | 1 | 10
104 | 140 | CONCLUIDO | 1.7587 | 56.86 | 52.65 | 126.37 | 1.46 | 25 | 329.08 | 60.56 | 27 | 23 | 101.52 | 40820.32 | 901.1 | 1345.06 | 128.22 | 103.31 | 11397.9 | 0.81 | 0.9 | 20.34 | 0.69 | 1 | 10
105 | 140 | CONCLUIDO | 1.7586 | 56.86 | 52.66 | 126.38 | 1.47 | 25 | 329.66 | 60.56 | 27.25 | 23 | 101.86 | 40892.44 | 901.53 | 1345.12 | 128.46 | 103.31 | 11520.36 | 0.8 | 0.9 | 20.34 | 0.7 | 1 | 10
106 | 140 | CONCLUIDO | 1.7586 | 56.86 | 52.66 | 126.38 | 1.48 | 25 | 330.25 | 60.56 | 27.5 | 23 | 102.19 | 40964.71 | 901.31 | 1345.12 | 128.47 | 103.31 | 11526.18 | 0.8 | 0.9 | 20.34 | 0.7 | 1 | 10
107 | 140 | CONCLUIDO | 1.7588 | 56.86 | 52.65 | 126.36 | 1.49 | 25 | 330.83 | 60.56 | 27.75 | 23 | 102.53 | 41037.15 | 900.05 | 1345.03 | 128.2 | 103.31 | 11387.52 | 0.81 | 0.9 | 20.34 | 0.69 | 1 | 10
108 | 140 | CONCLUIDO | 1.7619 | 56.76 | 52.6 | 131.51 | 1.51 | 24 | 331.42 | 60.56 | 28 | 22 | 102.87 | 41109.75 | 898.77 | 1345.03 | 126.88 | 103.31 | 10731.86 | 0.81 | 0.9 | 20.33 | 0.64 | 1 | 10
109 | 140 | CONCLUIDO | 1.7618 | 56.76 | 52.61 | 131.51 | 1.52 | 24 | 332.01 | 60.56 | 28.25 | 22 | 103.21 | 41182.52 | 899.83 | 1345.08 | 126.77 | 103.31 | 10677.25 | 0.81 | 0.9 | 20.34 | 0.65 | 1 | 10
110 | 140 | CONCLUIDO | 1.7614 | 56.77 | 52.62 | 131.55 | 1.53 | 24 | 332.6 | 60.56 | 28.5 | 22 | 103.55 | 41255.45 | 901.34 | 1345.17 | 127.12 | 103.31 | 10851.94 | 0.81 | 0.9 | 20.34 | 0.66 | 1 | 10
111 | 140 | CONCLUIDO | 1.7608 | 56.79 | 52.64 | 131.6 | 1.54 | 24 | 333.2 | 60.56 | 28.75 | 22 | 103.89 | 41328.54 | 901.42 | 1345.07 | 127.59 | 103.31 | 11087.52 | 0.81 | 0.9 | 20.35 | 0.68 | 1 | 10
112 | 140 | CONCLUIDO | 1.7609 | 56.79 | 52.63 | 131.59 | 1.55 | 24 | 333.79 | 60.56 | 29 | 22 | 104.24 | 41401.93 | 901.02 | 1345.12 | 127.86 | 103.31 | 11225.99 | 0.81 | 0.9 | 20.34 | 0.67 | 1 | 10
113 | 140 | CONCLUIDO | 1.7638 | 56.7 | 52.59 | 137.2 | 1.56 | 23 | 334.39 | 60.56 | 29.25 | 21 | 104.58 | 41475.37 | 898.6 | 1345.06 | 126.26 | 103.31 | 10427.05 | 0.82 | 0.9 | 20.34 | 0.64 | 1 | 10
114 | 140 | CONCLUIDO | 1.7643 | 56.68 | 52.58 | 137.16 | 1.57 | 23 | 334.98 | 60.56 | 29.5 | 21 | 104.93 | 41548.98 | 898.76 | 1345.08 | 125.77 | 103.31 | 10185.34 | 0.82 | 0.9 | 20.34 | 0.62 | 1 | 10
115 | 140 | CONCLUIDO | 1.7638 | 56.7 | 52.59 | 137.2 | 1.58 | 23 | 335.58 | 60.56 | 29.75 | 21 | 105.28 | 41622.76 | 899.43 | 1345.07 | 126.54 | 103.31 | 10566.59 | 0.82 | 0.9 | 20.33 | 0.63 | 1 | 10
116 | 140 | CONCLUIDO | 1.764 | 56.69 | 52.59 | 137.19 | 1.59 | 23 | 336.18 | 60.56 | 30 | 21 | 105.63 | 41696.71 | 899.92 | 1345.12 | 126.29 | 103.31 | 10443.01 | 0.82 | 0.9 | 20.34 | 0.63 | 1 | 10
117 | 140 | CONCLUIDO | 1.7639 | 56.69 | 52.59 | 137.19 | 1.6 | 23 | 336.78 | 60.56 | 30.25 | 21 | 105.98 | 41770.83 | 899.53 | 1345.08 | 126.53 | 103.31 | 10565.98 | 0.82 | 0.9 | 20.33 | 0.63 | 1 | 10
118 | 140 | CONCLUIDO | 1.764 | 56.69 | 52.59 | 137.19 | 1.61 | 23 | 337.39 | 60.56 | 30.5 | 21 | 106.33 | 41845.13 | 898.8 | 1345.08 | 126.47 | 103.31 | 10535.45 | 0.82 | 0.9 | 20.33 | 0.63 | 1 | 10
119 | 140 | CONCLUIDO | 1.7669 | 56.6 | 52.55 | 143.31 | 1.62 | 22 | 337.99 | 60.56 | 30.75 | 20 | 106.68 | 41919.61 | 897.95 | 1345.14 | 125.1 | 103.31 | 9856.15 | 0.83 | 0.9 | 20.33 | 0.59 | 1 | 10
120 | 140 | CONCLUIDO | 1.7662 | 56.62 | 52.57 | 143.37 | 1.63 | 22 | 338.59 | 60.56 | 31 | 20 | 107.04 | 41994.26 | 898.93 | 1345.1 | 125.63 | 103.31 | 10119.89 | 0.82 | 0.9 | 20.33 | 0.61 | 1 | 10
121 | 140 | CONCLUIDO | 1.7662 | 56.62 | 52.57 | 143.37 | 1.64 | 22 | 339.2 | 60.56 | 31.25 | 20 | 107.4 | 42069.09 | 898.39 | 1345.13 | 125.48 | 103.31 | 10041.82 | 0.82 | 0.9 | 20.34 | 0.61 | 1 | 10
122 | 140 | CONCLUIDO | 1.7662 | 56.62 | 52.57 | 143.37 | 1.65 | 22 | 339.81 | 60.56 | 31.5 | 20 | 107.75 | 42144.11 | 898.85 | 1345.12 | 125.51 | 103.31 | 10059.35 | 0.82 | 0.9 | 20.34 | 0.61 | 1 | 10
123 | 140 | CONCLUIDO | 1.7667 | 56.6 | 52.55 | 143.32 | 1.66 | 22 | 340.42 | 60.56 | 31.75 | 20 | 108.11 | 42219.3 | 898.31 | 1345.09 | 125.1 | 103.31 | 9853.38 | 0.83 | 0.9 | 20.33 | 0.59 | 1 | 10
124 | 140 | CONCLUIDO | 1.7665 | 56.61 | 52.56 | 143.35 | 1.67 | 22 | 341.03 | 60.56 | 32 | 20 | 108.48 | 42294.68 | 897.34 | 1345.02 | 125.37 | 103.31 | 9986.49 | 0.82 | 0.9 | 20.33 | 0.6 | 1 | 10
125 | 140 | CONCLUIDO | 1.7695 | 56.51 | 52.52 | 150.05 | 1.68 | 21 | 341.64 | 60.56 | 32.25 | 19 | 108.84 | 42370.23 | 897.29 | 1345.07 | 123.98 | 103.31 | 9300.23 | 0.83 | 0.9 | 20.33 | 0.56 | 1 | 10
126 | 140 | CONCLUIDO | 1.7694 | 56.52 | 52.52 | 150.06 | 1.69 | 21 | 342.26 | 60.56 | 32.5 | 19 | 109.2 | 42445.98 | 897.34 | 1345.04 | 124.16 | 103.31 | 9390.9 | 0.83 | 0.9 | 20.33 | 0.56 | 1 | 10
127 | 140 | CONCLUIDO | 1.7693 | 56.52 | 52.52 | 150.06 | 1.7 | 21 | 342.87 | 60.56 | 32.75 | 19 | 109.57 | 42521.91 | 898.08 | 1345.1 | 124.05 | 103.31 | 9335.15 | 0.83 | 0.9 | 20.33 | 0.56 | 1 | 10
128 | 140 | CONCLUIDO | 1.7693 | 56.52 | 52.52 | 150.07 | 1.71 | 21 | 343.49 | 60.56 | 33 | 19 | 109.94 | 42598.03 | 898.15 | 1345.09 | 124.31 | 103.31 | 9463.82 | 0.83 | 0.9 | 20.33 | 0.56 | 1 | 10
129 | 140 | CONCLUIDO | 1.769 | 56.53 | 52.53 | 150.09 | 1.72 | 21 | 344.11 | 60.56 | 33.25 | 19 | 110.3 | 42674.47 | 898.92 | 1345.07 | 124.49 | 103.31 | 9555.49 | 0.83 | 0.9 | 20.33 | 0.57 | 1 | 10
130 | 140 | CONCLUIDO | 1.7689 | 56.53 | 52.54 | 150.1 | 1.73 | 21 | 344.73 | 60.56 | 33.5 | 19 | 110.67 | 42750.97 | 898.78 | 1345.17 | 124.56 | 103.31 | 9590.91 | 0.83 | 0.9 | 20.33 | 0.58 | 1 | 10
131 | 140 | CONCLUIDO | 1.7689 | 56.53 | 52.53 | 150.1 | 1.74 | 21 | 345.35 | 60.56 | 33.75 | 19 | 111.05 | 42827.67 | 897.49 | 1345 | 124.74 | 103.31 | 9678.69 | 0.83 | 0.9 | 20.33 | 0.58 | 1 | 10
132 | 140 | CONCLUIDO | 1.7717 | 56.44 | 52.5 | 157.49 | 1.75 | 20 | 345.97 | 60.56 | 34 | 18 | 111.42 | 42904.56 | 897.51 | 1345.05 | 123.37 | 103.31 | 8996.62 | 0.84 | 0.9 | 20.33 | 0.54 | 1 | 10
133 | 140 | CONCLUIDO | 1.7722 | 56.43 | 52.48 | 157.45 | 1.76 | 20 | 346.6 | 60.56 | 34.25 | 18 | 111.8 | 42981.64 | 897.66 | 1345.09 | 123.09 | 103.31 | 8859.96 | 0.84 | 0.9 | 20.32 | 0.52 | 1 | 10
134 | 140 | CONCLUIDO | 1.7718 | 56.44 | 52.5 | 157.49 | 1.77 | 20 | 347.23 | 60.56 | 34.5 | 18 | 112.17 | 43058.93 | 897.56 | 1345.11 | 123.33 | 103.31 | 8981.1 | 0.84 | 0.9 | 20.33 | 0.54 | 1 | 10
135 | 140 | CONCLUIDO | 1.7713 | 56.46 | 52.51 | 157.53 | 1.78 | 20 | 347.85 | 60.56 | 34.75 | 18 | 112.55 | 43136.41 | 897.8 | 1345.04 | 123.57 | 103.31 | 9099.11 | 0.84 | 0.9 | 20.34 | 0.55 | 1 | 10
136 | 140 | CONCLUIDO | 1.7717 | 56.44 | 52.5 | 157.49 | 1.79 | 20 | 348.48 | 60.56 | 35 | 18 | 112.93 | 43214.09 | 896.68 | 1345.04 | 123.46 | 103.31 | 9043.96 | 0.84 | 0.9 | 20.33 | 0.54 | 1 | 10
137 | 140 | CONCLUIDO | 1.7712 | 56.46 | 52.51 | 157.54 | 1.8 | 20 | 349.12 | 60.56 | 35.25 | 18 | 113.31 | 43291.97 | 895.92 | 1345.07 | 123.91 | 103.31 | 9268.12 | 0.83 | 0.9 | 20.33 | 0.55 | 1 | 10
138 | 140 | CONCLUIDO | 1.771 | 56.46 | 52.52 | 157.56 | 1.81 | 20 | 349.75 | 60.56 | 35.5 | 18 | 113.69 | 43370.05 | 894.62 | 1345.05 | 124.16 | 103.31 | 9392.84 | 0.83 | 0.9 | 20.33 | 0.56 | 1 | 10
139 | 140 | CONCLUIDO | 1.7738 | 56.38 | 52.48 | 165.73 | 1.82 | 19 | 350.38 | 60.56 | 35.75 | 17 | 114.08 | 43448.34 | 895.74 | 1345.09 | 122.84 | 103.31 | 8737.68 | 0.84 | 0.9 | 20.33 | 0.52 | 1 | 10
140 | 140 | CONCLUIDO | 1.7738 | 56.38 | 52.48 | 165.73 | 1.83 | 19 | 351.02 | 60.56 | 36 | 17 | 114.47 | 43526.84 | 897.21 | 1345.1 | 122.75 | 103.31 | 8695.15 | 0.84 | 0.9 | 20.33 | 0.52 | 1 | 10
141 | 140 | CONCLUIDO | 1.7739 | 56.37 | 52.48 | 165.73 | 1.84 | 19 | 351.66 | 60.56 | 36.25 | 17 | 114.85 | 43605.54 | 898.62 | 1345.07 | 122.9 | 103.31 | 8768.53 | 0.84 | 0.9 | 20.33 | 0.52 | 1 | 10
142 | 140 | CONCLUIDO | 1.7738 | 56.38 | 52.48 | 165.73 | 1.85 | 19 | 352.3 | 60.56 | 36.5 | 17 | 115.24 | 43684.46 | 898.78 | 1345.07 | 122.98 | 103.31 | 8806.47 | 0.84 | 0.9 | 20.33 | 0.52 | 1 | 10
143 | 140 | CONCLUIDO | 1.7745 | 56.36 | 52.46 | 165.67 | 1.86 | 19 | 352.94 | 60.56 | 36.75 | 17 | 115.64 | 43763.7 | 898.28 | 1345.1 | 122.23 | 103.31 | 8431.58 | 0.85 | 0.9 | 20.33 | 0.5 | 1 | 10
144 | 140 | CONCLUIDO | 1.7743 | 56.36 | 52.47 | 165.69 | 1.87 | 19 | 353.58 | 60.56 | 37 | 17 | 116.03 | 43843.04 | 898.17 | 1345.03 | 122.33 | 103.31 | 8481.6 | 0.84 | 0.9 | 20.33 | 0.51 | 1 | 10
145 | 140 | CONCLUIDO | 1.7744 | 56.36 | 52.46 | 165.67 | 1.87 | 19 | 354.23 | 60.56 | 37.25 | 17 | 116.42 | 43922.6 | 897.48 | 1345.04 | 122.2 | 103.31 | 8418.08 | 0.85 | 0.9 | 20.33 | 0.5 | 1 | 10
146 | 140 | CONCLUIDO | 1.7741 | 56.37 | 52.47 | 165.7 | 1.88 | 19 | 354.88 | 60.56 | 37.5 | 17 | 116.82 | 44002.37 | 896.98 | 1345.08 | 122.81 | 103.31 | 8722.83 | 0.84 | 0.9 | 20.32 | 0.51 | 1 | 10
147 | 140 | CONCLUIDO | 1.7762 | 56.3 | 52.46 | 174.86 | 1.89 | 18 | 355.52 | 60.56 | 37.75 | 16 | 117.22 | 44082.36 | 896.06 | 1345.05 | 121.94 | 103.31 | 8295.21 | 0.85 | 0.9 | 20.33 | 0.5 | 1 | 10
148 | 140 | CONCLUIDO | 1.7765 | 56.29 | 52.45 | 174.83 | 1.9 | 18 | 356.17 | 60.56 | 38 | 16 | 117.62 | 44162.57 | 897.1 | 1345.02 | 121.74 | 103.31 | 8192.4 | 0.85 | 0.9 | 20.33 | 0.49 | 1 | 10
149 | 140 | CONCLUIDO | 1.7765 | 56.29 | 52.45 | 174.84 | 1.91 | 18 | 356.83 | 60.56 | 38.25 | 16 | 118.02 | 44243 | 897.54 | 1345 | 121.75 | 103.31 | 8200.43 | 0.85 | 0.9 | 20.33 | 0.49 | 1 | 10
150 | 140 | CONCLUIDO | 1.7765 | 56.29 | 52.45 | 174.83 | 1.92 | 18 | 357.48 | 60.56 | 38.5 | 16 | 118.43 | 44323.66 | 898.7 | 1345.06 | 121.77 | 103.31 | 8209.31 | 0.85 | 0.9 | 20.33 | 0.49 | 1 | 10
151 | 140 | CONCLUIDO | 1.7764 | 56.29 | 52.45 | 174.84 | 1.93 | 18 | 358.14 | 60.56 | 38.75 | 16 | 118.83 | 44404.54 | 899.54 | 1345.09 | 121.93 | 103.31 | 8288.35 | 0.85 | 0.9 | 20.33 | 0.49 | 1 | 10
152 | 140 | CONCLUIDO | 1.7766 | 56.29 | 52.45 | 174.82 | 1.94 | 18 | 358.79 | 60.56 | 39 | 16 | 119.24 | 44485.65 | 898.84 | 1344.99 | 121.6 | 103.31 | 8121.5 | 0.85 | 0.9 | 20.33 | 0.49 | 1 | 10
153 | 140 | CONCLUIDO | 1.7768 | 56.28 | 52.44 | 174.8 | 1.95 | 18 | 359.45 | 60.56 | 39.25 | 16 | 119.65 | 44566.98 | 898.6 | 1345.03 | 121.4 | 103.31 | 8024.77 | 0.85 | 0.9 | 20.33 | 0.48 | 1 | 10
154 | 140 | CONCLUIDO | 1.7766 | 56.29 | 52.45 | 174.82 | 1.96 | 18 | 360.12 | 60.56 | 39.5 | 16 | 120.06 | 44648.55 | 898.09 | 1345.07 | 121.64 | 103.31 | 8142.42 | 0.85 | 0.9 | 20.33 | 0.49 | 1 | 10
155 | 140 | CONCLUIDO | 1.7767 | 56.28 | 52.44 | 174.81 | 1.96 | 18 | 360.78 | 60.56 | 39.75 | 16 | 120.47 | 44730.35 | 897.37 | 1345.11 | 121.65 | 103.31 | 8148.25 | 0.85 | 0.9 | 20.32 | 0.48 | 1 | 10
156 | 140 | CONCLUIDO | 1.7767 | 56.28 | 52.44 | 174.81 | 1.97 | 18 | 361.44 | 60.56 | 40 | 16 | 120.89 | 44812.39 | 896.55 | 1345.09 | 121.51 | 103.31 | 8080.48 | 0.85 | 0.9 | 20.33 | 0.48 | 1 | 10

## RESULTADOS_6
Unnamed: 0 | Volume de calda [L] | STATUS | Capacidade operacional [ha/h] | Tempo de missao [h] | Tempo util [h] | Tempo por voo [min] | Autonomia Projetada [h] | N° Voos | MTOW [kg] | Massa Estrutura [kg] | Combustível [kg] | Abastecimentos | Massa gerador | Potência gerador [W] | Combustível consumido [L] | Calda cons [L] | Distância percorrida [km] | Distância Pulverizando [km] | RTL ACUMULADO[m] | EOC [km/km] | EOC [h/h] | Tempo de manobra [h] | Tempo rtl_rtw [h] | V pulv [m/s] | V desloc [m/s]
0 | 40 | CONCLUIDO | 1.379 | 72.52 | 63.27 | 9.81 | 0.2 | 387 | 89.87 | 37.55 | 1 | 385 | 11.32 | 11317.98 | 536.06 | 1346.51 | 473.96 | 103.31 | 182456.65 | 0.22 | 0.75 | 20.92 | 11.27 | 1 | 10
1 | 40 | CONCLUIDO | 1.4713 | 67.97 | 60.47 | 12.34 | 0.24 | 294 | 90.18 | 37.55 | 1.25 | 292 | 11.37 | 11355.7 | 509.95 | 1346.28 | 382.83 | 103.31 | 137357.88 | 0.27 | 0.78 | 20.77 | 8.49 | 1 | 10
2 | 40 | CONCLUIDO | 1.5314 | 65.3 | 58.87 | 14.84 | 0.29 | 238 | 90.48 | 37.55 | 1.5 | 236 | 11.43 | 11393.43 | 493.98 | 1345.95 | 330.06 | 103.31 | 111254.04 | 0.31 | 0.8 | 20.69 | 6.88 | 1 | 10
3 | 40 | CONCLUIDO | 1.5775 | 63.39 | 57.69 | 17.39 | 0.34 | 199 | 90.79 | 37.55 | 1.75 | 197 | 11.49 | 11431.19 | 481.62 | 1345.96 | 292.25 | 103.31 | 92541.32 | 0.35 | 0.82 | 20.61 | 5.72 | 1 | 10
4 | 40 | CONCLUIDO | 1.6119 | 62.04 | 56.87 | 19.95 | 0.39 | 171 | 91.1 | 37.55 | 2 | 169 | 11.54 | 11468.97 | 472.28 | 1346.11 | 265.02 | 103.31 | 79068.15 | 0.39 | 0.83 | 20.58 | 4.89 | 1 | 10
5 | 40 | CONCLUIDO | 1.6397 | 60.99 | 56.23 | 22.64 | 0.43 | 149 | 91.4 | 37.55 | 2.25 | 147 | 11.6 | 11506.78 | 464.29 | 1345.68 | 244.35 | 103.31 | 68845.23 | 0.42 | 0.84 | 20.55 | 4.26 | 1 | 10
6 | 40 | CONCLUIDO | 1.6599 | 60.24 | 55.79 | 25.17 | 0.48 | 133 | 91.71 | 37.55 | 2.5 | 131 | 11.66 | 11544.61 | 458.22 | 1345.73 | 229.99 | 103.31 | 61741.37 | 0.45 | 0.85 | 20.53 | 3.82 | 1 | 10
7 | 40 | CONCLUIDO | 1.6791 | 59.56 | 55.37 | 27.92 | 0.52 | 119 | 92.02 | 37.55 | 2.75 | 117 | 11.71 | 11582.46 | 451.95 | 1345.54 | 216.38 | 103.31 | 55007.16 | 0.48 | 0.85 | 20.49 | 3.4 | 1 | 10
8 | 40 | CONCLUIDO | 1.6947 | 59.01 | 55.03 | 30.57 | 0.57 | 108 | 92.32 | 37.55 | 3 | 106 | 11.77 | 11620.34 | 446.85 | 1345.61 | 205.69 | 103.31 | 49718.88 | 0.5 | 0.86 | 20.46 | 3.06 | 1 | 10
9 | 40 | CONCLUIDO | 1.7073 | 58.57 | 54.76 | 33.19 | 0.62 | 99 | 92.63 | 37.55 | 3.25 | 97 | 11.83 | 11658.24 | 441.73 | 1345.4 | 196.72 | 103.31 | 45277.99 | 0.53 | 0.86 | 20.46 | 2.8 | 1 | 10
10 | 40 | CONCLUIDO | 1.7181 | 58.2 | 54.55 | 35.96 | 0.66 | 91 | 92.94 | 37.55 | 3.5 | 89 | 11.88 | 11696.16 | 437.3 | 1345.37 | 189.59 | 103.31 | 41752.24 | 0.54 | 0.87 | 20.45 | 2.58 | 1 | 10
11 | 40 | CONCLUIDO | 1.7284 | 57.86 | 54.33 | 38.81 | 0.71 | 84 | 93.24 | 37.55 | 3.75 | 82 | 11.94 | 11734.1 | 432.63 | 1345.34 | 182.78 | 103.31 | 38384.73 | 0.57 | 0.87 | 20.43 | 2.36 | 1 | 10
12 | 40 | CONCLUIDO | 1.7369 | 57.57 | 54.16 | 41.66 | 0.75 | 78 | 93.55 | 37.55 | 4 | 76 | 12 | 11772.07 | 428.78 | 1345.36 | 177.42 | 103.31 | 35731.36 | 0.58 | 0.87 | 20.42 | 2.19 | 1 | 10
13 | 40 | CONCLUIDO | 1.7434 | 57.36 | 54.04 | 44.42 | 0.8 | 73 | 93.86 | 37.55 | 4.25 | 71 | 12.06 | 11810.06 | 425.32 | 1345.38 | 173.21 | 103.31 | 33653.76 | 0.6 | 0.88 | 20.42 | 2.08 | 1 | 10
14 | 40 | CONCLUIDO | 1.7504 | 57.13 | 53.9 | 47.56 | 0.84 | 68 | 94.17 | 37.55 | 4.5 | 66 | 12.12 | 11848.08 | 420.87 | 1345.39 | 169.17 | 103.31 | 31660.6 | 0.61 | 0.88 | 20.41 | 1.94 | 1 | 10
15 | 40 | CONCLUIDO | 1.7571 | 56.91 | 53.76 | 50.4 | 0.88 | 64 | 94.48 | 37.55 | 4.75 | 62 | 12.17 | 11886.12 | 416.85 | 1345.22 | 164.54 | 103.31 | 29362.86 | 0.63 | 0.88 | 20.4 | 1.8 | 1 | 10
16 | 40 | CONCLUIDO | 1.762 | 56.75 | 53.66 | 52.78 | 0.93 | 61 | 94.79 | 37.55 | 5 | 59 | 12.23 | 11924.18 | 413.66 | 1345.18 | 160.95 | 103.31 | 27586.07 | 0.64 | 0.88 | 20.4 | 1.7 | 1 | 10
17 | 40 | CONCLUIDO | 1.7673 | 56.58 | 53.57 | 56.38 | 0.97 | 57 | 95.09 | 37.55 | 5.25 | 55 | 12.29 | 11962.27 | 410.07 | 1345.21 | 157.94 | 103.31 | 26099.08 | 0.65 | 0.88 | 20.39 | 1.6 | 1 | 10
18 | 40 | CONCLUIDO | 1.7722 | 56.43 | 53.47 | 59.41 | 1.01 | 54 | 95.4 | 37.55 | 5.5 | 52 | 12.35 | 12000.38 | 406.13 | 1345.26 | 154.53 | 103.31 | 24408.32 | 0.67 | 0.88 | 20.39 | 1.5 | 1 | 10
19 | 40 | CONCLUIDO | 1.775 | 56.34 | 53.41 | 61.63 | 1.06 | 52 | 95.71 | 37.55 | 5.75 | 50 | 12.41 | 12038.51 | 402.91 | 1345.17 | 153.02 | 103.31 | 23665.92 | 0.68 | 0.89 | 20.38 | 1.45 | 1 | 10
20 | 40 | CONCLUIDO | 1.7797 | 56.19 | 53.32 | 65.3 | 1.1 | 49 | 96.02 | 37.55 | 6 | 47 | 12.47 | 12076.67 | 398.86 | 1345.22 | 150.55 | 103.31 | 22441.33 | 0.69 | 0.89 | 20.37 | 1.36 | 1 | 10
21 | 40 | CONCLUIDO | 1.7817 | 56.13 | 53.3 | 68.04 | 1.14 | 47 | 96.33 | 37.55 | 6.25 | 45 | 12.53 | 12114.85 | 396.07 | 1345.2 | 148.98 | 103.31 | 21666.46 | 0.69 | 0.89 | 20.38 | 1.34 | 1 | 10
22 | 40 | CONCLUIDO | 1.7851 | 56.02 | 53.23 | 70.97 | 1.18 | 45 | 96.64 | 37.55 | 6.5 | 43 | 12.59 | 12153.06 | 392.41 | 1345.16 | 147.18 | 103.31 | 20780.72 | 0.7 | 0.89 | 20.37 | 1.27 | 1 | 10
23 | 40 | CONCLUIDO | 1.7884 | 55.92 | 53.16 | 74.18 | 1.22 | 43 | 96.95 | 37.55 | 6.75 | 41 | 12.65 | 12191.28 | 388.41 | 1345.14 | 145.3 | 103.31 | 19847.52 | 0.71 | 0.89 | 20.36 | 1.2 | 1 | 10
24 | 40 | CONCLUIDO | 1.7914 | 55.82 | 53.11 | 77.72 | 1.27 | 41 | 97.26 | 37.55 | 7 | 39 | 12.71 | 12229.54 | 384.6 | 1345.17 | 142.88 | 103.31 | 18648.88 | 0.72 | 0.89 | 20.37 | 1.15 | 1 | 10
25 | 40 | CONCLUIDO | 1.7949 | 55.71 | 53.04 | 81.59 | 1.31 | 39 | 97.57 | 37.55 | 7.25 | 36 | 12.77 | 12267.81 | 381.24 | 1345.1 | 140.62 | 103.31 | 17529.68 | 0.73 | 0.89 | 20.36 | 1.07 | 1 | 10
26 | 40 | CONCLUIDO | 1.7974 | 55.63 | 53 | 85.94 | 1.35 | 37 | 97.88 | 37.55 | 7.5 | 30 | 12.83 | 12306.12 | 375.84 | 1345.11 | 139.35 | 103.31 | 16904.69 | 0.74 | 0.89 | 20.36 | 1.03 | 1 | 10
27 | 40 | CONCLUIDO | 1.7993 | 55.58 | 52.96 | 88.26 | 1.39 | 36 | 98.19 | 37.55 | 7.75 | 24 | 12.89 | 12344.44 | 375.54 | 1345.11 | 137.88 | 103.31 | 16175.67 | 0.75 | 0.89 | 20.37 | 1 | 1 | 10
28 | 40 | CONCLUIDO | 1.7984 | 55.61 | 53.01 | 90.87 | 1.43 | 35 | 98.5 | 37.55 | 8 | 14 | 12.95 | 12382.79 | 373.3 | 1345.28 | 138.92 | 103.31 | 16698.61 | 0.74 | 0.89 | 20.39 | 1.04 | 1 | 10
29 | 40 | CONCLUIDO | 1.7993 | 55.58 | 52.98 | 90.82 | 1.47 | 35 | 98.82 | 37.55 | 8.25 | 3 | 13.01 | 12421.16 | 373.78 | 1345.29 | 137.62 | 103.31 | 16047.85 | 0.75 | 0.89 | 20.4 | 1.02 | 1 | 10
30 | 40 | CONCLUIDO | 1.7992 | 55.58 | 52.98 | 90.82 | 1.51 | 35 | 99.13 | 37.55 | 8.5 | 0 | 13.07 | 12459.56 | 374.68 | 1345.24 | 137.57 | 103.31 | 16021.35 | 0.75 | 0.89 | 20.4 | 1.02 | 1 | 10

## RESULTADOS_23
Unnamed: 0 | Volume de calda [L] | STATUS | Capacidade operacional [ha/h] | Tempo de missao [h] | Tempo util [h] | Tempo por voo [min] | Autonomia Projetada [h] | N° Voos | MTOW [kg] | Massa Estrutura [kg] | Combustível [kg] | Abastecimentos | Massa gerador | Potência gerador [W] | Combustível consumido [L] | Calda cons [L] | Distância percorrida [km] | Distância Pulverizando [km] | RTL ACUMULADO[m] | EOC [km/km] | EOC [h/h] | Tempo de manobra [h] | Tempo rtl_rtw [h] | V pulv [m/s] | V desloc [m/s]
0 | 125 | CONCLUIDO | 0.7799 | 128.22 | 80.7 | 5.11 | 0.07 | 948 | 242.64 | 58.47 | 1 | 946 | 58.17 | 30160.1 | 1309.13 | 1349.16 | 1043.16 | 103.31 | 464251.26 | 0.1 | 0.59 | 21.86 | 28.65 | 1 | 10
1 | 125 | CONCLUIDO | 0.9366 | 106.77 | 72.09 | 6.4 | 0.09 | 676 | 243.08 | 58.47 | 1.25 | 674 | 58.36 | 30214.33 | 1170.04 | 1348.08 | 761.31 | 103.31 | 324690.02 | 0.14 | 0.66 | 21.41 | 20.07 | 1 | 10
2 | 125 | CONCLUIDO | 1.0498 | 95.26 | 67.57 | 7.68 | 0.11 | 528 | 243.52 | 58.47 | 1.5 | 526 | 58.55 | 30268.64 | 1096.69 | 1347.53 | 612.89 | 103.31 | 251217.23 | 0.17 | 0.7 | 21.18 | 15.55 | 1 | 10
3 | 125 | CONCLUIDO | 1.1379 | 87.88 | 64.68 | 8.96 | 0.13 | 433 | 243.96 | 58.47 | 1.75 | 431 | 58.74 | 30323.01 | 1049.6 | 1346.48 | 520.11 | 103.31 | 205304.8 | 0.2 | 0.73 | 20.99 | 12.68 | 1 | 10
4 | 125 | CONCLUIDO | 1.2079 | 82.79 | 62.7 | 10.25 | 0.15 | 367 | 244.41 | 58.47 | 2 | 365 | 58.93 | 30377.45 | 1017.22 | 1346.84 | 454.58 | 103.31 | 172871 | 0.23 | 0.75 | 20.91 | 10.71 | 1 | 10
5 | 125 | CONCLUIDO | 1.266 | 78.99 | 61.21 | 11.55 | 0.16 | 318 | 244.85 | 58.47 | 2.25 | 316 | 59.12 | 30431.96 | 992.76 | 1346.2 | 406.81 | 103.31 | 149228.29 | 0.25 | 0.77 | 20.81 | 9.23 | 1 | 10
6 | 125 | CONCLUIDO | 1.3131 | 76.16 | 60.13 | 12.84 | 0.18 | 281 | 245.29 | 58.47 | 2.5 | 279 | 59.32 | 30486.54 | 974.83 | 1346.37 | 371.2 | 103.31 | 131607.54 | 0.28 | 0.79 | 20.76 | 8.14 | 1 | 10
7 | 125 | CONCLUIDO | 1.353 | 73.91 | 59.25 | 14.11 | 0.2 | 252 | 245.73 | 58.47 | 2.75 | 250 | 59.51 | 30541.19 | 960.16 | 1346.01 | 343.45 | 103.31 | 117876.97 | 0.3 | 0.8 | 20.69 | 7.27 | 1 | 10
8 | 125 | CONCLUIDO | 1.3871 | 72.09 | 58.57 | 15.41 | 0.22 | 228 | 246.18 | 58.47 | 3 | 226 | 59.7 | 30595.91 | 948.68 | 1346.04 | 320.06 | 103.31 | 106303.26 | 0.32 | 0.81 | 20.68 | 6.59 | 1 | 10
9 | 125 | CONCLUIDO | 1.4157 | 70.64 | 58.01 | 16.65 | 0.23 | 209 | 246.62 | 58.47 | 3.25 | 207 | 59.9 | 30650.7 | 939.14 | 1345.82 | 302.48 | 103.31 | 97608.96 | 0.34 | 0.82 | 20.64 | 6.03 | 1 | 10
10 | 125 | CONCLUIDO | 1.4426 | 69.32 | 57.5 | 17.97 | 0.25 | 192 | 247.07 | 58.47 | 3.5 | 190 | 60.09 | 30705.56 | 930.36 | 1345.69 | 285.28 | 103.31 | 89095 | 0.36 | 0.82 | 20.63 | 5.52 | 1 | 10
11 | 125 | CONCLUIDO | 1.4652 | 68.25 | 57.09 | 19.24 | 0.27 | 178 | 247.51 | 58.47 | 3.75 | 176 | 60.29 | 30760.49 | 923.23 | 1345.98 | 272.36 | 103.31 | 82704.37 | 0.38 | 0.83 | 20.59 | 5.11 | 1 | 10
12 | 125 | CONCLUIDO | 1.4846 | 67.36 | 56.76 | 20.52 | 0.29 | 166 | 247.96 | 58.47 | 4 | 164 | 60.48 | 30815.5 | 917.5 | 1345.72 | 261.19 | 103.31 | 77176.98 | 0.4 | 0.83 | 20.59 | 4.79 | 1 | 10
13 | 125 | CONCLUIDO | 1.5036 | 66.51 | 56.43 | 21.84 | 0.3 | 155 | 248.4 | 58.47 | 4.25 | 153 | 60.68 | 30870.57 | 911.52 | 1345.89 | 250.6 | 103.31 | 71936.48 | 0.41 | 0.84 | 20.56 | 4.45 | 1 | 10
14 | 125 | CONCLUIDO | 1.5193 | 65.82 | 56.17 | 23.08 | 0.32 | 146 | 248.85 | 58.47 | 4.5 | 144 | 60.88 | 30925.72 | 906.97 | 1345.72 | 242.69 | 103.31 | 68026.99 | 0.43 | 0.84 | 20.53 | 4.2 | 1 | 10
15 | 125 | CONCLUIDO | 1.5358 | 65.11 | 55.89 | 24.48 | 0.34 | 137 | 249.3 | 58.47 | 4.75 | 135 | 61.07 | 30980.93 | 901.72 | 1345.68 | 233.5 | 103.31 | 63477.52 | 0.44 | 0.85 | 20.52 | 3.92 | 1 | 10
16 | 125 | CONCLUIDO | 1.5482 | 64.59 | 55.7 | 25.71 | 0.36 | 130 | 249.75 | 58.47 | 5 | 128 | 61.27 | 31036.22 | 898.15 | 1345.59 | 227.54 | 103.31 | 60531.6 | 0.45 | 0.85 | 20.5 | 3.72 | 1 | 10
17 | 125 | CONCLUIDO | 1.5589 | 64.15 | 55.53 | 26.87 | 0.37 | 124 | 250.2 | 58.47 | 5.25 | 122 | 61.47 | 31091.59 | 895.03 | 1345.63 | 221.69 | 103.31 | 57638.54 | 0.47 | 0.85 | 20.51 | 3.56 | 1 | 10
18 | 125 | CONCLUIDO | 1.5735 | 63.55 | 55.27 | 28.34 | 0.39 | 117 | 250.64 | 58.47 | 5.5 | 115 | 61.67 | 31147.02 | 890.42 | 1345.4 | 213.23 | 103.31 | 53442.52 | 0.48 | 0.86 | 20.49 | 3.3 | 1 | 10
19 | 125 | CONCLUIDO | 1.5821 | 63.21 | 55.16 | 29.55 | 0.41 | 112 | 251.09 | 58.47 | 5.75 | 110 | 61.87 | 31202.53 | 888.32 | 1345.57 | 210.04 | 103.31 | 51873.57 | 0.49 | 0.86 | 20.47 | 3.19 | 1 | 10
20 | 125 | CONCLUIDO | 1.5914 | 62.84 | 55.03 | 30.86 | 0.42 | 107 | 251.55 | 58.47 | 6 | 105 | 62.07 | 31258.11 | 885.37 | 1345.59 | 205.72 | 103.31 | 49740.62 | 0.5 | 0.86 | 20.47 | 3.06 | 1 | 10
21 | 125 | CONCLUIDO | 1.5997 | 62.51 | 54.89 | 31.98 | 0.44 | 103 | 252 | 58.47 | 6.25 | 101 | 62.27 | 31313.77 | 882.89 | 1345.52 | 201.09 | 103.31 | 47443.79 | 0.51 | 0.86 | 20.46 | 2.92 | 1 | 10
22 | 125 | CONCLUIDO | 1.6094 | 62.13 | 54.75 | 33.52 | 0.46 | 98 | 252.45 | 58.47 | 6.5 | 96 | 62.47 | 31369.49 | 880.03 | 1345.35 | 196.63 | 103.31 | 45238.8 | 0.53 | 0.86 | 20.45 | 2.78 | 1 | 10
23 | 125 | CONCLUIDO | 1.6151 | 61.92 | 54.67 | 34.53 | 0.47 | 95 | 252.9 | 58.47 | 6.75 | 93 | 62.68 | 31425.3 | 878.42 | 1345.48 | 194.35 | 103.31 | 44115.35 | 0.53 | 0.87 | 20.44 | 2.7 | 1 | 10
24 | 125 | CONCLUIDO | 1.6238 | 61.58 | 54.53 | 35.95 | 0.49 | 91 | 253.35 | 58.47 | 7 | 89 | 62.88 | 31481.17 | 875.54 | 1345.33 | 189.19 | 103.31 | 41555.83 | 0.55 | 0.87 | 20.45 | 2.57 | 1 | 10
25 | 125 | CONCLUIDO | 1.6294 | 61.37 | 54.46 | 37.13 | 0.51 | 88 | 253.81 | 58.47 | 7.25 | 86 | 63.08 | 31537.13 | 873.87 | 1345.4 | 186.83 | 103.31 | 40390.09 | 0.55 | 0.87 | 20.45 | 2.49 | 1 | 10
26 | 125 | CONCLUIDO | 1.6349 | 61.17 | 54.4 | 38.4 | 0.52 | 85 | 254.26 | 58.47 | 7.5 | 83 | 63.29 | 31593.16 | 872.38 | 1345.36 | 184.62 | 103.31 | 39300.68 | 0.56 | 0.87 | 20.45 | 2.43 | 1 | 10
27 | 125 | CONCLUIDO | 1.6414 | 60.92 | 54.3 | 39.73 | 0.54 | 82 | 254.72 | 58.47 | 7.75 | 80 | 63.49 | 31649.26 | 870.31 | 1345.3 | 181.47 | 103.31 | 37737.28 | 0.57 | 0.87 | 20.44 | 2.33 | 1 | 10
28 | 125 | CONCLUIDO | 1.6474 | 60.7 | 54.21 | 41.17 | 0.56 | 79 | 255.17 | 58.47 | 8 | 77 | 63.7 | 31705.44 | 868.53 | 1345.38 | 178.85 | 103.31 | 36442.48 | 0.58 | 0.87 | 20.43 | 2.25 | 1 | 10
29 | 125 | CONCLUIDO | 1.6514 | 60.56 | 54.16 | 42.2 | 0.57 | 77 | 255.63 | 58.47 | 8.25 | 75 | 63.91 | 31761.69 | 867.11 | 1345.4 | 177.48 | 103.31 | 35767.95 | 0.58 | 0.87 | 20.42 | 2.2 | 1 | 10
30 | 125 | CONCLUIDO | 1.6583 | 60.3 | 54.05 | 43.82 | 0.59 | 74 | 256.09 | 58.47 | 8.5 | 72 | 64.11 | 31818.02 | 864.79 | 1345.37 | 173.8 | 103.31 | 33942.34 | 0.59 | 0.87 | 20.42 | 2.08 | 1 | 10
31 | 125 | CONCLUIDO | 1.6624 | 60.15 | 54 | 45 | 0.61 | 72 | 256.54 | 58.47 | 8.75 | 70 | 64.32 | 31874.43 | 863.32 | 1345.25 | 172.05 | 103.31 | 33076.37 | 0.6 | 0.88 | 20.42 | 2.03 | 1 | 10
32 | 125 | CONCLUIDO | 1.6665 | 60 | 53.94 | 46.24 | 0.62 | 70 | 257 | 58.47 | 9 | 68 | 64.53 | 31931.04 | 862.22 | 1345.36 | 170.17 | 103.31 | 32149.27 | 0.61 | 0.88 | 20.41 | 1.98 | 1 | 10
33 | 125 | CONCLUIDO | 1.67 | 59.88 | 53.91 | 47.57 | 0.64 | 68 | 257.46 | 58.47 | 9.25 | 66 | 64.74 | 31987.61 | 861.27 | 1345.38 | 169.64 | 103.31 | 31894.83 | 0.61 | 0.88 | 20.4 | 1.95 | 1 | 10
34 | 125 | CONCLUIDO | 1.6743 | 59.73 | 53.85 | 48.96 | 0.66 | 66 | 257.92 | 58.47 | 9.5 | 64 | 64.95 | 32044.25 | 859.78 | 1345.24 | 167.37 | 103.31 | 30770.95 | 0.62 | 0.88 | 20.4 | 1.89 | 1 | 10
35 | 125 | CONCLUIDO | 1.6798 | 59.53 | 53.75 | 50.39 | 0.67 | 64 | 258.38 | 58.47 | 9.75 | 62 | 65.16 | 32100.97 | 857.16 | 1345.2 | 163.86 | 103.31 | 29025.69 | 0.63 | 0.88 | 20.41 | 1.79 | 1 | 10
36 | 125 | CONCLUIDO | 1.6816 | 59.47 | 53.73 | 51.17 | 0.69 | 63 | 258.84 | 58.47 | 10 | 61 | 65.37 | 32157.77 | 856.85 | 1345.29 | 163.54 | 103.31 | 28871.12 | 0.63 | 0.88 | 20.4 | 1.77 | 1 | 10
37 | 125 | CONCLUIDO | 1.6865 | 59.29 | 53.66 | 52.78 | 0.7 | 61 | 259.3 | 58.47 | 10.25 | 59 | 65.58 | 32214.64 | 855.12 | 1345.13 | 160.77 | 103.31 | 27492.9 | 0.64 | 0.88 | 20.4 | 1.69 | 1 | 10
38 | 125 | CONCLUIDO | 1.6874 | 59.26 | 53.67 | 53.67 | 0.72 | 60 | 259.76 | 58.47 | 10.5 | 58 | 65.79 | 32271.6 | 855.02 | 1345.26 | 161.47 | 103.31 | 27848.95 | 0.64 | 0.88 | 20.4 | 1.71 | 1 | 10
39 | 125 | CONCLUIDO | 1.692 | 59.1 | 53.61 | 55.45 | 0.74 | 58 | 260.23 | 58.47 | 10.75 | 56 | 66 | 32328.64 | 853.26 | 1345.34 | 158.6 | 103.31 | 26426.14 | 0.65 | 0.88 | 20.41 | 1.64 | 1 | 10
40 | 125 | CONCLUIDO | 1.6934 | 59.05 | 53.6 | 56.42 | 0.75 | 57 | 260.69 | 58.47 | 11 | 55 | 66.21 | 32385.75 | 852.81 | 1345.26 | 159.1 | 103.31 | 26681.01 | 0.65 | 0.88 | 20.39 | 1.64 | 1 | 10
41 | 125 | CONCLUIDO | 1.6963 | 58.95 | 53.55 | 57.37 | 0.77 | 56 | 261.15 | 58.47 | 11.25 | 54 | 66.43 | 32442.95 | 851.02 | 1345.31 | 157.08 | 103.31 | 25675.6 | 0.66 | 0.88 | 20.4 | 1.59 | 1 | 10
42 | 125 | CONCLUIDO | 1.7015 | 58.77 | 53.46 | 59.4 | 0.78 | 54 | 261.62 | 58.47 | 11.5 | 52 | 66.64 | 32500.22 | 849.44 | 1345.24 | 154.57 | 103.31 | 24430.58 | 0.67 | 0.88 | 20.39 | 1.5 | 1 | 10
43 | 125 | CONCLUIDO | 1.7036 | 58.7 | 53.44 | 60.5 | 0.8 | 53 | 262.08 | 58.47 | 11.75 | 51 | 66.86 | 32557.58 | 848.88 | 1345.18 | 154.17 | 103.31 | 24234.01 | 0.67 | 0.88 | 20.38 | 1.48 | 1 | 10
44 | 125 | CONCLUIDO | 1.7056 | 58.63 | 53.42 | 61.64 | 0.81 | 52 | 262.55 | 58.47 | 12 | 50 | 67.07 | 32615.02 | 847.81 | 1345.3 | 152.91 | 103.31 | 23608.84 | 0.68 | 0.89 | 20.39 | 1.45 | 1 | 10
45 | 125 | CONCLUIDO | 1.7076 | 58.56 | 53.4 | 62.82 | 0.83 | 51 | 263.01 | 58.47 | 12.25 | 49 | 67.29 | 32672.53 | 847.3 | 1345.31 | 152.44 | 103.31 | 23376.73 | 0.68 | 0.89 | 20.38 | 1.43 | 1 | 10
46 | 125 | CONCLUIDO | 1.7099 | 58.48 | 53.36 | 64.04 | 0.84 | 50 | 263.48 | 58.47 | 12.5 | 48 | 67.51 | 32730.13 | 846.41 | 1345.22 | 151.21 | 103.31 | 22770.38 | 0.68 | 0.89 | 20.38 | 1.4 | 1 | 10
47 | 125 | CONCLUIDO | 1.712 | 58.41 | 53.34 | 65.31 | 0.86 | 49 | 263.95 | 58.47 | 12.75 | 47 | 67.72 | 32787.82 | 845.4 | 1345.14 | 150.72 | 103.31 | 22530.83 | 0.69 | 0.89 | 20.38 | 1.38 | 1 | 10
48 | 125 | CONCLUIDO | 1.7142 | 58.34 | 53.31 | 66.64 | 0.87 | 48 | 264.42 | 58.47 | 13 | 46 | 67.94 | 32845.58 | 844.65 | 1345.3 | 149.91 | 103.31 | 22130.75 | 0.69 | 0.89 | 20.37 | 1.35 | 1 | 10
49 | 125 | CONCLUIDO | 1.7161 | 58.27 | 53.29 | 68.04 | 0.89 | 47 | 264.89 | 58.47 | 13.25 | 45 | 68.16 | 32903.43 | 843.84 | 1345.14 | 148.83 | 103.31 | 21595.21 | 0.69 | 0.89 | 20.39 | 1.33 | 1 | 10
50 | 125 | CONCLUIDO | 1.7186 | 58.19 | 53.26 | 69.47 | 0.91 | 46 | 265.36 | 58.47 | 13.5 | 44 | 68.38 | 32961.36 | 842.72 | 1345.33 | 148.14 | 103.31 | 21251.58 | 0.7 | 0.89 | 20.37 | 1.29 | 1 | 10
51 | 125 | CONCLUIDO | 1.7215 | 58.09 | 53.21 | 70.94 | 0.92 | 45 | 265.83 | 58.47 | 13.75 | 43 | 68.6 | 33019.37 | 841.47 | 1345.25 | 146.28 | 103.31 | 20329.96 | 0.71 | 0.89 | 20.37 | 1.24 | 1 | 10
52 | 125 | CONCLUIDO | 1.723 | 58.04 | 53.2 | 72.55 | 0.94 | 44 | 266.3 | 58.47 | 14 | 42 | 68.82 | 33077.47 | 840.57 | 1345.21 | 146.31 | 103.31 | 20350.95 | 0.71 | 0.89 | 20.37 | 1.24 | 1 | 10
53 | 125 | CONCLUIDO | 1.7237 | 58.01 | 53.18 | 72.52 | 0.95 | 44 | 266.77 | 58.47 | 14.25 | 42 | 69.04 | 33135.65 | 839.61 | 1345.21 | 145.64 | 103.31 | 20015.5 | 0.71 | 0.89 | 20.36 | 1.22 | 1 | 10
54 | 125 | CONCLUIDO | 1.7253 | 57.96 | 53.17 | 74.2 | 0.97 | 43 | 267.24 | 58.47 | 14.5 | 41 | 69.27 | 33193.92 | 839.79 | 1345.21 | 145.32 | 103.31 | 19858.01 | 0.71 | 0.89 | 20.37 | 1.21 | 1 | 10
55 | 125 | CONCLUIDO | 1.7279 | 57.87 | 53.13 | 75.91 | 0.98 | 42 | 267.71 | 58.47 | 14.75 | 40 | 69.49 | 33252.27 | 838.83 | 1345.08 | 143.97 | 103.31 | 19188.46 | 0.72 | 0.89 | 20.37 | 1.17 | 1 | 10
56 | 125 | CONCLUIDO | 1.7305 | 57.79 | 53.09 | 77.7 | 1 | 41 | 268.19 | 58.47 | 15 | 39 | 69.71 | 33310.7 | 837.15 | 1345.13 | 142.67 | 103.31 | 18546.08 | 0.72 | 0.89 | 20.36 | 1.13 | 1 | 10
57 | 125 | CONCLUIDO | 1.7303 | 57.79 | 53.1 | 77.71 | 1.01 | 41 | 268.66 | 58.47 | 15.25 | 39 | 69.94 | 33369.22 | 836.98 | 1345.11 | 142.79 | 103.31 | 18603.92 | 0.72 | 0.89 | 20.37 | 1.14 | 1 | 10
58 | 125 | CONCLUIDO | 1.732 | 57.74 | 53.09 | 79.63 | 1.03 | 40 | 269.14 | 58.47 | 15.5 | 38 | 70.16 | 33427.83 | 836.9 | 1345.19 | 142.51 | 103.31 | 18466.25 | 0.72 | 0.89 | 20.36 | 1.13 | 1 | 10
59 | 125 | CONCLUIDO | 1.7345 | 57.65 | 53.06 | 81.62 | 1.04 | 39 | 269.61 | 58.47 | 15.75 | 37 | 70.39 | 33486.53 | 834.69 | 1345.17 | 141.32 | 103.31 | 17876.96 | 0.73 | 0.89 | 20.37 | 1.09 | 1 | 10
60 | 125 | CONCLUIDO | 1.7349 | 57.64 | 53.04 | 81.6 | 1.05 | 39 | 270.09 | 58.47 | 16 | 37 | 70.62 | 33545.31 | 834.36 | 1345.18 | 141.17 | 103.31 | 17804.9 | 0.73 | 0.89 | 20.35 | 1.08 | 1 | 10
61 | 125 | CONCLUIDO | 1.7371 | 57.57 | 53.02 | 83.71 | 1.07 | 38 | 270.57 | 58.47 | 16.25 | 36 | 70.84 | 33604.17 | 833.74 | 1345.07 | 140.27 | 103.31 | 17361.17 | 0.74 | 0.89 | 20.35 | 1.05 | 1 | 10
62 | 125 | CONCLUIDO | 1.7365 | 57.59 | 53.04 | 83.74 | 1.08 | 38 | 271.05 | 58.47 | 16.5 | 36 | 71.07 | 33663.13 | 832.28 | 1345.15 | 140.92 | 103.31 | 17681.44 | 0.73 | 0.89 | 20.36 | 1.07 | 1 | 10
63 | 125 | CONCLUIDO | 1.7391 | 57.5 | 53 | 85.94 | 1.1 | 37 | 271.52 | 58.47 | 16.75 | 35 | 71.3 | 33722.17 | 832.68 | 1345.17 | 139.51 | 103.31 | 16983.22 | 0.74 | 0.89 | 20.36 | 1.04 | 1 | 10
64 | 125 | CONCLUIDO | 1.7386 | 57.52 | 53.01 | 85.97 | 1.11 | 37 | 272 | 58.47 | 17 | 35 | 71.53 | 33781.3 | 832.49 | 1345.21 | 140.06 | 103.31 | 17257.5 | 0.74 | 0.89 | 20.36 | 1.05 | 1 | 10
65 | 125 | CONCLUIDO | 1.7417 | 57.42 | 52.96 | 88.26 | 1.13 | 36 | 272.48 | 58.47 | 17.25 | 34 | 71.76 | 33840.65 | 831.62 | 1345.14 | 138.21 | 103.31 | 16337.34 | 0.75 | 0.89 | 20.36 | 1 | 1 | 10
66 | 125 | CONCLUIDO | 1.7431 | 57.37 | 52.96 | 90.79 | 1.14 | 35 | 272.97 | 58.47 | 17.5 | 33 | 71.99 | 33899.96 | 830.39 | 1345.14 | 138.67 | 103.31 | 16574.11 | 0.75 | 0.89 | 20.35 | 1 | 1 | 10
67 | 125 | CONCLUIDO | 1.7435 | 57.36 | 52.95 | 90.77 | 1.16 | 35 | 273.45 | 58.47 | 17.75 | 33 | 72.22 | 33959.36 | 830.03 | 1345.11 | 138.01 | 103.31 | 16242.96 | 0.75 | 0.89 | 20.36 | 0.99 | 1 | 10
68 | 125 | CONCLUIDO | 1.7461 | 57.27 | 52.91 | 93.37 | 1.17 | 34 | 273.93 | 58.47 | 18 | 32 | 72.46 | 34018.85 | 828.81 | 1345.13 | 136.48 | 103.31 | 15484.29 | 0.76 | 0.89 | 20.36 | 0.95 | 1 | 10
69 | 125 | CONCLUIDO | 1.7463 | 57.26 | 52.9 | 93.35 | 1.18 | 34 | 274.41 | 58.47 | 18.25 | 32 | 72.69 | 34078.44 | 828.41 | 1345.19 | 136.26 | 103.31 | 15372.71 | 0.76 | 0.89 | 20.36 | 0.94 | 1 | 10
70 | 125 | CONCLUIDO | 1.7489 | 57.18 | 52.86 | 96.12 | 1.2 | 33 | 274.9 | 58.47 | 18.5 | 31 | 72.92 | 34138.11 | 827.03 | 1345.03 | 135.44 | 103.31 | 14967.41 | 0.76 | 0.89 | 20.35 | 0.91 | 1 | 10
71 | 125 | CONCLUIDO | 1.7488 | 57.18 | 52.87 | 96.12 | 1.21 | 33 | 275.38 | 58.47 | 18.75 | 31 | 73.16 | 34197.87 | 826.91 | 1345.08 | 135.42 | 103.31 | 14960.31 | 0.76 | 0.89 | 20.35 | 0.91 | 1 | 10
72 | 125 | CONCLUIDO | 1.7483 | 57.2 | 52.88 | 96.15 | 1.23 | 33 | 275.87 | 58.47 | 19 | 31 | 73.39 | 34257.73 | 826.22 | 1345.16 | 136.27 | 103.31 | 15385.9 | 0.76 | 0.89 | 20.34 | 0.92 | 1 | 10
73 | 125 | CONCLUIDO | 1.7508 | 57.12 | 52.85 | 99.09 | 1.24 | 32 | 276.35 | 58.47 | 19.25 | 30 | 73.63 | 34317.68 | 826.04 | 1345.1 | 134.86 | 103.31 | 14681.66 | 0.77 | 0.89 | 20.34 | 0.89 | 1 | 10
74 | 125 | CONCLUIDO | 1.7511 | 57.11 | 52.84 | 99.07 | 1.25 | 32 | 276.84 | 58.47 | 19.5 | 30 | 73.87 | 34377.72 | 825.08 | 1345.07 | 134.33 | 103.31 | 14417.65 | 0.77 | 0.89 | 20.35 | 0.88 | 1 | 10
75 | 125 | CONCLUIDO | 1.7535 | 57.03 | 52.81 | 102.21 | 1.27 | 31 | 277.33 | 58.47 | 19.75 | 29 | 74.1 | 34437.85 | 824.15 | 1345.05 | 133.63 | 103.31 | 14072.37 | 0.77 | 0.9 | 20.34 | 0.85 | 1 | 10
76 | 125 | CONCLUIDO | 1.7535 | 57.03 | 52.81 | 102.21 | 1.28 | 31 | 277.82 | 58.47 | 20 | 29 | 74.34 | 34498.07 | 823.71 | 1345.11 | 133.58 | 103.31 | 14047.14 | 0.77 | 0.9 | 20.34 | 0.85 | 1 | 10
77 | 125 | CONCLUIDO | 1.7529 | 57.05 | 52.83 | 102.25 | 1.3 | 31 | 278.3 | 58.47 | 20.25 | 29 | 74.58 | 34558.39 | 823.47 | 1345.13 | 134.14 | 103.31 | 14326.22 | 0.77 | 0.9 | 20.35 | 0.87 | 1 | 10
78 | 125 | CONCLUIDO | 1.7552 | 56.97 | 52.8 | 105.6 | 1.31 | 30 | 278.79 | 58.47 | 20.5 | 28 | 74.82 | 34618.81 | 823.2 | 1345.14 | 132.99 | 103.31 | 13759.46 | 0.78 | 0.9 | 20.35 | 0.84 | 1 | 10
79 | 125 | CONCLUIDO | 1.7557 | 56.96 | 52.78 | 105.57 | 1.32 | 30 | 279.28 | 58.47 | 20.75 | 28 | 75.06 | 34679.32 | 822.02 | 1345.08 | 132.83 | 103.31 | 13677.57 | 0.78 | 0.9 | 20.34 | 0.82 | 1 | 10
80 | 125 | CONCLUIDO | 1.7579 | 56.89 | 52.76 | 109.16 | 1.34 | 29 | 279.78 | 58.47 | 21 | 27 | 75.3 | 34739.92 | 821.22 | 1345.11 | 131.67 | 103.31 | 13105.09 | 0.78 | 0.9 | 20.35 | 0.8 | 1 | 10
81 | 125 | CONCLUIDO | 1.7571 | 56.91 | 52.79 | 109.21 | 1.35 | 29 | 280.27 | 58.47 | 21.25 | 27 | 75.54 | 34800.62 | 822.13 | 1345.06 | 132.63 | 103.31 | 13585.04 | 0.78 | 0.9 | 20.35 | 0.83 | 1 | 10
82 | 125 | CONCLUIDO | 1.7579 | 56.89 | 52.76 | 109.16 | 1.36 | 29 | 280.76 | 58.47 | 21.5 | 27 | 75.79 | 34861.41 | 821.51 | 1345.14 | 131.74 | 103.31 | 13140.41 | 0.78 | 0.9 | 20.35 | 0.8 | 1 | 10
83 | 125 | CONCLUIDO | 1.7607 | 56.79 | 52.72 | 112.96 | 1.38 | 28 | 281.25 | 58.47 | 21.75 | 26 | 76.03 | 34922.31 | 819.68 | 1345.06 | 130.23 | 103.31 | 12388.07 | 0.79 | 0.9 | 20.35 | 0.76 | 1 | 10
84 | 125 | CONCLUIDO | 1.7603 | 56.81 | 52.73 | 112.99 | 1.39 | 28 | 281.75 | 58.47 | 22 | 26 | 76.28 | 34983.29 | 819.4 | 1345.04 | 131.19 | 103.31 | 12868.52 | 0.79 | 0.9 | 20.34 | 0.77 | 1 | 10
85 | 125 | CONCLUIDO | 1.7605 | 56.8 | 52.72 | 112.97 | 1.4 | 28 | 282.24 | 58.47 | 22.25 | 26 | 76.52 | 35044.38 | 818.29 | 1345.07 | 130.74 | 103.31 | 12642.67 | 0.79 | 0.9 | 20.34 | 0.76 | 1 | 10
86 | 125 | CONCLUIDO | 1.7629 | 56.73 | 52.69 | 117.1 | 1.42 | 27 | 282.74 | 58.47 | 22.5 | 25 | 76.77 | 35105.56 | 817.42 | 1345.02 | 129.72 | 103.31 | 12138.4 | 0.8 | 0.9 | 20.34 | 0.74 | 1 | 10
87 | 125 | CONCLUIDO | 1.7625 | 56.74 | 52.7 | 117.12 | 1.43 | 27 | 283.24 | 58.47 | 22.75 | 25 | 77.01 | 35166.85 | 818.63 | 1345.11 | 130.29 | 103.31 | 12425.18 | 0.79 | 0.9 | 20.34 | 0.75 | 1 | 10
88 | 125 | CONCLUIDO | 1.7625 | 56.74 | 52.71 | 117.12 | 1.44 | 27 | 283.74 | 58.47 | 23 | 25 | 77.26 | 35228.23 | 817.56 | 1345.06 | 130.36 | 103.31 | 12457.69 | 0.79 | 0.9 | 20.34 | 0.75 | 1 | 10
89 | 125 | CONCLUIDO | 1.763 | 56.72 | 52.69 | 117.09 | 1.46 | 27 | 284.23 | 58.47 | 23.25 | 25 | 77.51 | 35289.71 | 815.8 | 1345.06 | 129.71 | 103.31 | 12131.78 | 0.8 | 0.9 | 20.34 | 0.73 | 1 | 10
90 | 125 | CONCLUIDO | 1.7654 | 56.64 | 52.66 | 121.52 | 1.47 | 26 | 284.73 | 58.47 | 23.5 | 24 | 77.76 | 35351.29 | 815.75 | 1345.07 | 128.94 | 103.31 | 11754.58 | 0.8 | 0.9 | 20.33 | 0.7 | 1 | 10
91 | 125 | CONCLUIDO | 1.7652 | 56.65 | 52.67 | 121.54 | 1.48 | 26 | 285.23 | 58.47 | 23.75 | 24 | 78.01 | 35412.96 | 816.25 | 1345.07 | 128.94 | 103.31 | 11754.29 | 0.8 | 0.9 | 20.34 | 0.71 | 1 | 10
92 | 125 | CONCLUIDO | 1.7648 | 56.66 | 52.68 | 121.57 | 1.5 | 26 | 285.73 | 58.47 | 24 | 24 | 78.26 | 35474.75 | 815.26 | 1345.11 | 129.39 | 103.31 | 11979.82 | 0.8 | 0.9 | 20.34 | 0.72 | 1 | 10
93 | 125 | CONCLUIDO | 1.7672 | 56.59 | 52.65 | 126.36 | 1.51 | 25 | 286.24 | 58.47 | 24.25 | 23 | 78.51 | 35536.63 | 813.51 | 1345.13 | 128.07 | 103.31 | 11321.68 | 0.81 | 0.9 | 20.34 | 0.69 | 1 | 10
94 | 125 | CONCLUIDO | 1.7673 | 56.58 | 52.64 | 126.35 | 1.52 | 25 | 286.74 | 58.47 | 24.5 | 23 | 78.77 | 35598.74 | 814.58 | 1345.12 | 128.19 | 103.31 | 11385.47 | 0.81 | 0.9 | 20.34 | 0.68 | 1 | 10
95 | 125 | CONCLUIDO | 1.767 | 56.59 | 52.66 | 126.37 | 1.53 | 25 | 287.24 | 58.47 | 24.75 | 23 | 79.02 | 35660.82 | 814.56 | 1345.14 | 128.46 | 103.31 | 11520.63 | 0.8 | 0.9 | 20.34 | 0.7 | 1 | 10
96 | 125 | CONCLUIDO | 1.767 | 56.59 | 52.66 | 126.37 | 1.55 | 25 | 287.75 | 58.47 | 25 | 23 | 79.27 | 35723.02 | 813.2 | 1345.08 | 128.16 | 103.31 | 11368.45 | 0.81 | 0.9 | 20.35 | 0.7 | 1 | 10
97 | 125 | CONCLUIDO | 1.77 | 56.5 | 52.61 | 131.52 | 1.56 | 24 | 288.25 | 58.47 | 25.25 | 22 | 79.53 | 35785.31 | 811.22 | 1345.04 | 126.97 | 103.31 | 10777.41 | 0.81 | 0.9 | 20.34 | 0.65 | 1 | 10
98 | 125 | CONCLUIDO | 1.7699 | 56.5 | 52.61 | 131.52 | 1.57 | 24 | 288.76 | 58.47 | 25.5 | 22 | 79.78 | 35847.71 | 812.32 | 1345.09 | 126.83 | 103.31 | 10708.74 | 0.81 | 0.9 | 20.34 | 0.65 | 1 | 10
99 | 125 | CONCLUIDO | 1.7699 | 56.5 | 52.61 | 131.53 | 1.59 | 24 | 289.26 | 58.47 | 25.75 | 22 | 80.04 | 35910.21 | 813.29 | 1345.08 | 127.36 | 103.31 | 10972.28 | 0.81 | 0.9 | 20.33 | 0.65 | 1 | 10
100 | 125 | CONCLUIDO | 1.7692 | 56.52 | 52.63 | 131.58 | 1.6 | 24 | 289.77 | 58.47 | 26 | 22 | 80.3 | 35972.82 | 813.03 | 1345.04 | 127.77 | 103.31 | 11176.5 | 0.81 | 0.9 | 20.34 | 0.67 | 1 | 10
101 | 125 | CONCLUIDO | 1.7696 | 56.51 | 52.62 | 131.55 | 1.61 | 24 | 290.28 | 58.47 | 26.25 | 22 | 80.56 | 36035.53 | 810.82 | 1345.13 | 127.18 | 103.31 | 10883.49 | 0.81 | 0.9 | 20.34 | 0.66 | 1 | 10
102 | 125 | CONCLUIDO | 1.7723 | 56.42 | 52.58 | 137.17 | 1.62 | 23 | 290.79 | 58.47 | 26.5 | 21 | 80.82 | 36098.35 | 809.86 | 1345.07 | 126.12 | 103.31 | 10359.8 | 0.82 | 0.9 | 20.33 | 0.62 | 1 | 10
103 | 125 | CONCLUIDO | 1.7718 | 56.44 | 52.6 | 137.21 | 1.64 | 23 | 291.3 | 58.47 | 26.75 | 21 | 81.08 | 36161.27 | 810.12 | 1345.07 | 126.7 | 103.31 | 10650.21 | 0.82 | 0.9 | 20.33 | 0.64 | 1 | 10
104 | 125 | CONCLUIDO | 1.7719 | 56.44 | 52.59 | 137.2 | 1.65 | 23 | 291.81 | 58.47 | 27 | 21 | 81.34 | 36224.3 | 810.47 | 1345.06 | 126.33 | 103.31 | 10465.86 | 0.82 | 0.9 | 20.34 | 0.63 | 1 | 10
105 | 125 | CONCLUIDO | 1.7718 | 56.44 | 52.6 | 137.21 | 1.66 | 23 | 292.32 | 58.47 | 27.25 | 21 | 81.6 | 36287.44 | 809.88 | 1345.05 | 126.44 | 103.31 | 10516.69 | 0.82 | 0.9 | 20.34 | 0.64 | 1 | 10
106 | 125 | CONCLUIDO | 1.7719 | 56.44 | 52.59 | 137.2 | 1.67 | 23 | 292.84 | 58.47 | 27.5 | 21 | 81.86 | 36350.69 | 808.31 | 1345.12 | 126.64 | 103.31 | 10620.5 | 0.82 | 0.9 | 20.33 | 0.63 | 1 | 10
107 | 125 | CONCLUIDO | 1.774 | 56.37 | 52.57 | 143.38 | 1.68 | 22 | 293.35 | 58.47 | 27.75 | 20 | 82.13 | 36414.05 | 808.39 | 1345.05 | 125.62 | 103.31 | 10111.28 | 0.82 | 0.9 | 20.34 | 0.61 | 1 | 10
108 | 125 | CONCLUIDO | 1.774 | 56.37 | 52.57 | 143.38 | 1.7 | 22 | 293.86 | 58.47 | 28 | 20 | 82.39 | 36477.51 | 808.2 | 1345.03 | 125.68 | 103.31 | 10144.18 | 0.82 | 0.9 | 20.34 | 0.61 | 1 | 10
109 | 125 | CONCLUIDO | 1.7744 | 56.36 | 52.56 | 143.35 | 1.71 | 22 | 294.38 | 58.47 | 28.25 | 20 | 82.66 | 36541.09 | 807.96 | 1345.08 | 125.55 | 103.31 | 10078.17 | 0.82 | 0.9 | 20.33 | 0.6 | 1 | 10
110 | 125 | CONCLUIDO | 1.7745 | 56.35 | 52.56 | 143.34 | 1.72 | 22 | 294.9 | 58.47 | 28.5 | 20 | 82.92 | 36604.77 | 807.25 | 1345.06 | 125.13 | 103.31 | 9871.19 | 0.83 | 0.9 | 20.34 | 0.6 | 1 | 10
111 | 125 | CONCLUIDO | 1.7743 | 56.36 | 52.56 | 143.36 | 1.73 | 22 | 295.41 | 58.47 | 28.75 | 20 | 83.19 | 36668.57 | 805.73 | 1345.06 | 125.42 | 103.31 | 10015.48 | 0.82 | 0.9 | 20.34 | 0.61 | 1 | 10
112 | 125 | CONCLUIDO | 1.7773 | 56.27 | 52.52 | 150.05 | 1.75 | 21 | 295.93 | 58.47 | 29 | 19 | 83.46 | 36732.47 | 805.57 | 1345.04 | 123.97 | 103.31 | 9293.73 | 0.83 | 0.9 | 20.33 | 0.56 | 1 | 10
113 | 125 | CONCLUIDO | 1.7774 | 56.26 | 52.51 | 150.04 | 1.76 | 21 | 296.45 | 58.47 | 29.25 | 19 | 83.73 | 36796.49 | 804.95 | 1345.01 | 123.9 | 103.31 | 9259.84 | 0.83 | 0.9 | 20.33 | 0.55 | 1 | 10
114 | 125 | CONCLUIDO | 1.777 | 56.27 | 52.53 | 150.07 | 1.77 | 21 | 296.97 | 58.47 | 29.5 | 19 | 84 | 36860.62 | 805.74 | 1345.1 | 124.27 | 103.31 | 9441.7 | 0.83 | 0.9 | 20.33 | 0.57 | 1 | 10
115 | 125 | CONCLUIDO | 1.7772 | 56.27 | 52.52 | 150.06 | 1.78 | 21 | 297.49 | 58.47 | 29.75 | 19 | 84.27 | 36924.87 | 805.72 | 1345.12 | 124.36 | 103.31 | 9488.42 | 0.83 | 0.9 | 20.32 | 0.56 | 1 | 10
116 | 125 | CONCLUIDO | 1.7767 | 56.28 | 52.53 | 150.1 | 1.79 | 21 | 298.01 | 58.47 | 30 | 19 | 84.54 | 36989.23 | 805.54 | 1345.03 | 124.54 | 103.31 | 9576.5 | 0.83 | 0.9 | 20.33 | 0.57 | 1 | 10
117 | 125 | CONCLUIDO | 1.7792 | 56.2 | 52.5 | 157.51 | 1.8 | 20 | 298.54 | 58.47 | 30.25 | 18 | 84.81 | 37053.7 | 803.31 | 1345.02 | 123.56 | 103.31 | 9094.34 | 0.84 | 0.9 | 20.33 | 0.54 | 1 | 10
118 | 125 | CONCLUIDO | 1.7799 | 56.18 | 52.48 | 157.44 | 1.82 | 20 | 299.06 | 58.47 | 30.5 | 18 | 85.09 | 37118.29 | 803.4 | 1345.07 | 122.83 | 103.31 | 8727.33 | 0.84 | 0.9 | 20.33 | 0.52 | 1 | 10
119 | 125 | CONCLUIDO | 1.7793 | 56.2 | 52.5 | 157.5 | 1.83 | 20 | 299.59 | 58.47 | 30.75 | 18 | 85.36 | 37183.12 | 803.59 | 1345.04 | 123.35 | 103.31 | 8990.47 | 0.84 | 0.9 | 20.33 | 0.54 | 1 | 10
120 | 125 | CONCLUIDO | 1.7794 | 56.2 | 52.5 | 157.49 | 1.84 | 20 | 300.11 | 58.47 | 31 | 18 | 85.64 | 37247.94 | 802.66 | 1345.07 | 123.33 | 103.31 | 8979.55 | 0.84 | 0.9 | 20.33 | 0.54 | 1 | 10
121 | 125 | CONCLUIDO | 1.7791 | 56.21 | 52.51 | 157.52 | 1.85 | 20 | 300.64 | 58.47 | 31.25 | 18 | 85.91 | 37312.88 | 802.29 | 1345.06 | 123.44 | 103.31 | 9036.2 | 0.84 | 0.9 | 20.33 | 0.54 | 1 | 10
122 | 125 | CONCLUIDO | 1.7788 | 56.22 | 52.51 | 157.54 | 1.86 | 20 | 301.17 | 58.47 | 31.5 | 18 | 86.19 | 37377.94 | 800.49 | 1345.08 | 123.91 | 103.31 | 9267.17 | 0.83 | 0.9 | 20.33 | 0.55 | 1 | 10
123 | 125 | CONCLUIDO | 1.7816 | 56.13 | 52.47 | 165.71 | 1.87 | 19 | 301.69 | 58.47 | 31.75 | 17 | 86.47 | 37443.11 | 798.13 | 1345.11 | 122.58 | 103.31 | 8606.54 | 0.84 | 0.9 | 20.33 | 0.51 | 1 | 10
124 | 125 | CONCLUIDO | 1.7816 | 56.13 | 52.48 | 165.71 | 1.89 | 19 | 302.22 | 58.47 | 32 | 17 | 86.75 | 37508.41 | 800.16 | 1345.08 | 122.6 | 103.31 | 8618.81 | 0.84 | 0.9 | 20.33 | 0.52 | 1 | 10
125 | 125 | CONCLUIDO | 1.7815 | 56.13 | 52.48 | 165.72 | 1.9 | 19 | 302.75 | 58.47 | 32.25 | 17 | 87.03 | 37573.82 | 801.13 | 1345.09 | 122.67 | 103.31 | 8654.67 | 0.84 | 0.9 | 20.33 | 0.52 | 1 | 10
126 | 125 | CONCLUIDO | 1.7813 | 56.14 | 52.48 | 165.74 | 1.91 | 19 | 303.28 | 58.47 | 32.5 | 17 | 87.31 | 37639.36 | 802.11 | 1345.04 | 122.9 | 103.31 | 8770.83 | 0.84 | 0.9 | 20.33 | 0.52 | 1 | 10
127 | 125 | CONCLUIDO | 1.782 | 56.12 | 52.46 | 165.67 | 1.92 | 19 | 303.82 | 58.47 | 32.75 | 17 | 87.59 | 37705.01 | 800.95 | 1345.07 | 122.21 | 103.31 | 8424.53 | 0.85 | 0.9 | 20.33 | 0.5 | 1 | 10
128 | 125 | CONCLUIDO | 1.7822 | 56.11 | 52.46 | 165.65 | 1.93 | 19 | 304.35 | 58.47 | 33 | 17 | 87.88 | 37770.79 | 800.21 | 1345.09 | 122.12 | 103.31 | 8380.6 | 0.85 | 0.9 | 20.33 | 0.5 | 1 | 10
129 | 125 | CONCLUIDO | 1.7821 | 56.12 | 52.46 | 165.67 | 1.94 | 19 | 304.88 | 58.47 | 33.25 | 17 | 88.16 | 37836.69 | 799.01 | 1345.03 | 122.18 | 103.31 | 8407.61 | 0.85 | 0.9 | 20.33 | 0.5 | 1 | 10
130 | 125 | CONCLUIDO | 1.7813 | 56.14 | 52.49 | 165.75 | 1.95 | 19 | 305.42 | 58.47 | 33.5 | 17 | 88.45 | 37902.71 | 798.47 | 1345.05 | 122.91 | 103.31 | 8774.04 | 0.84 | 0.9 | 20.33 | 0.53 | 1 | 10
131 | 125 | CONCLUIDO | 1.7839 | 56.06 | 52.45 | 174.83 | 1.97 | 18 | 305.96 | 58.47 | 33.75 | 16 | 88.73 | 37968.85 | 798.17 | 1345.06 | 121.9 | 103.31 | 8272.05 | 0.85 | 0.9 | 20.32 | 0.49 | 1 | 10
132 | 125 | CONCLUIDO | 1.784 | 56.05 | 52.45 | 174.82 | 1.98 | 18 | 306.49 | 58.47 | 34 | 16 | 89.02 | 38035.12 | 798.18 | 1345.05 | 121.74 | 103.31 | 8191.96 | 0.85 | 0.9 | 20.33 | 0.49 | 1 | 10
133 | 125 | CONCLUIDO | 1.7838 | 56.06 | 52.45 | 174.84 | 1.99 | 18 | 307.03 | 58.47 | 34.25 | 16 | 89.31 | 38101.52 | 799.11 | 1345.1 | 121.9 | 103.31 | 8275.7 | 0.85 | 0.9 | 20.33 | 0.49 | 1 | 10
134 | 125 | CONCLUIDO | 1.7839 | 56.06 | 52.45 | 174.83 | 2 | 18 | 307.57 | 58.47 | 34.5 | 16 | 89.6 | 38168.04 | 799.69 | 1345.06 | 121.98 | 103.31 | 8311.84 | 0.85 | 0.9 | 20.32 | 0.49 | 1 | 10
135 | 125 | CONCLUIDO | 1.7844 | 56.04 | 52.43 | 174.78 | 2.01 | 18 | 308.11 | 58.47 | 34.75 | 16 | 89.89 | 38234.68 | 797.83 | 1345.09 | 121.33 | 103.31 | 7988.06 | 0.85 | 0.9 | 20.32 | 0.47 | 1 | 10
136 | 125 | CONCLUIDO | 1.7842 | 56.05 | 52.44 | 174.8 | 2.02 | 18 | 308.65 | 58.47 | 35 | 16 | 90.18 | 38301.46 | 797.46 | 1345.06 | 121.38 | 103.31 | 8012.11 | 0.85 | 0.9 | 20.33 | 0.48 | 1 | 10
137 | 125 | CONCLUIDO | 1.7841 | 56.05 | 52.44 | 174.81 | 2.03 | 18 | 309.2 | 58.47 | 35.25 | 16 | 90.47 | 38368.36 | 795.83 | 1345.04 | 121.66 | 103.31 | 8151.49 | 0.85 | 0.9 | 20.33 | 0.48 | 1 | 10
138 | 125 | CONCLUIDO | 1.7866 | 55.97 | 52.41 | 184.98 | 2.04 | 17 | 309.74 | 58.47 | 35.5 | 15 | 90.77 | 38435.39 | 793.9 | 1345.12 | 120.42 | 103.31 | 7540.57 | 0.86 | 0.9 | 20.33 | 0.45 | 1 | 10
139 | 125 | CONCLUIDO | 1.7867 | 55.97 | 52.41 | 184.97 | 2.05 | 17 | 310.28 | 58.47 | 35.75 | 15 | 91.06 | 38502.55 | 795.44 | 1345.08 | 120.48 | 103.31 | 7568.75 | 0.86 | 0.9 | 20.33 | 0.45 | 1 | 10
140 | 125 | CONCLUIDO | 1.7867 | 55.97 | 52.41 | 184.97 | 2.06 | 17 | 310.83 | 58.47 | 36 | 15 | 91.36 | 38569.84 | 795.14 | 1345.03 | 120.5 | 103.31 | 7577.58 | 0.86 | 0.9 | 20.32 | 0.45 | 1 | 10
141 | 125 | CONCLUIDO | 1.787 | 55.96 | 52.4 | 184.94 | 2.07 | 17 | 311.38 | 58.47 | 36.25 | 15 | 91.65 | 38637.26 | 796.11 | 1345.02 | 120.25 | 103.31 | 7452.65 | 0.86 | 0.9 | 20.32 | 0.44 | 1 | 10
142 | 125 | CONCLUIDO | 1.7866 | 55.97 | 52.41 | 184.99 | 2.08 | 17 | 311.92 | 58.47 | 36.5 | 15 | 91.95 | 38704.93 | 796.92 | 1345.12 | 120.63 | 103.31 | 7646.06 | 0.86 | 0.9 | 20.32 | 0.45 | 1 | 10
143 | 125 | CONCLUIDO | 1.7862 | 55.98 | 52.42 | 185.02 | 2.1 | 17 | 312.47 | 58.47 | 36.75 | 15 | 92.25 | 38772.62 | 796.1 | 1345.14 | 120.98 | 103.31 | 7817.43 | 0.85 | 0.9 | 20.32 | 0.46 | 1 | 10
144 | 125 | CONCLUIDO | 1.7862 | 55.99 | 52.43 | 185.03 | 2.11 | 17 | 313.02 | 58.47 | 37 | 15 | 92.55 | 38840.44 | 796.09 | 1345.09 | 121.1 | 103.31 | 7880.76 | 0.85 | 0.9 | 20.32 | 0.47 | 1 | 10
145 | 125 | CONCLUIDO | 1.7863 | 55.98 | 52.42 | 185.02 | 2.12 | 17 | 313.57 | 58.47 | 37.25 | 15 | 92.85 | 38908.39 | 794.46 | 1345.04 | 120.78 | 103.31 | 7720.7 | 0.86 | 0.9 | 20.33 | 0.46 | 1 | 10
146 | 125 | CONCLUIDO | 1.7866 | 55.97 | 52.41 | 184.98 | 2.13 | 17 | 314.13 | 58.47 | 37.5 | 15 | 93.15 | 38976.48 | 792.52 | 1345.06 | 120.52 | 103.31 | 7586.63 | 0.86 | 0.9 | 20.33 | 0.45 | 1 | 10
147 | 125 | CONCLUIDO | 1.7889 | 55.9 | 52.39 | 196.45 | 2.14 | 16 | 314.68 | 58.47 | 37.75 | 14 | 93.46 | 39044.7 | 790.98 | 1345.05 | 119.79 | 103.31 | 7229.22 | 0.86 | 0.9 | 20.32 | 0.43 | 1 | 10
148 | 125 | CONCLUIDO | 1.7884 | 55.91 | 52.4 | 196.51 | 2.15 | 16 | 315.23 | 58.47 | 38 | 14 | 93.76 | 39113.07 | 791.74 | 1344.99 | 120.11 | 103.31 | 7386.49 | 0.86 | 0.9 | 20.33 | 0.44 | 1 | 10
149 | 125 | CONCLUIDO | 1.789 | 55.9 | 52.38 | 196.44 | 2.16 | 16 | 315.79 | 58.47 | 38.25 | 14 | 94.07 | 39181.56 | 792.14 | 1345.05 | 119.29 | 103.31 | 6977.07 | 0.87 | 0.9 | 20.33 | 0.42 | 1 | 10
150 | 125 | CONCLUIDO | 1.7892 | 55.89 | 52.38 | 196.42 | 2.17 | 16 | 316.35 | 58.47 | 38.5 | 14 | 94.37 | 39250.2 | 792.72 | 1345.11 | 119.49 | 103.31 | 7080.55 | 0.86 | 0.9 | 20.32 | 0.42 | 1 | 10
151 | 125 | CONCLUIDO | 1.7887 | 55.91 | 52.39 | 196.47 | 2.18 | 16 | 316.9 | 58.47 | 38.75 | 14 | 94.68 | 39318.97 | 793.27 | 1345.05 | 119.81 | 103.31 | 7239.37 | 0.86 | 0.9 | 20.33 | 0.43 | 1 | 10
152 | 125 | CONCLUIDO | 1.7888 | 55.9 | 52.39 | 196.47 | 2.19 | 16 | 317.46 | 58.47 | 39 | 14 | 94.99 | 39387.89 | 793.26 | 1345.03 | 120.02 | 103.31 | 7344.13 | 0.86 | 0.9 | 20.32 | 0.43 | 1 | 10
153 | 125 | CONCLUIDO | 1.7884 | 55.92 | 52.4 | 196.52 | 2.2 | 16 | 318.02 | 58.47 | 39.25 | 14 | 95.3 | 39456.94 | 792.84 | 1345.09 | 120.17 | 103.31 | 7419.01 | 0.86 | 0.9 | 20.33 | 0.44 | 1 | 10
154 | 125 | CONCLUIDO | 1.7883 | 55.92 | 52.41 | 196.52 | 2.21 | 16 | 318.58 | 58.47 | 39.5 | 14 | 95.61 | 39526.14 | 793.11 | 1345.04 | 120.28 | 103.31 | 7472.67 | 0.86 | 0.9 | 20.33 | 0.45 | 1 | 10
155 | 125 | CONCLUIDO | 1.7889 | 55.9 | 52.39 | 196.45 | 2.22 | 16 | 319.14 | 58.47 | 39.75 | 14 | 95.92 | 39595.48 | 791.32 | 1345 | 119.82 | 103.31 | 7241.62 | 0.86 | 0.9 | 20.32 | 0.43 | 1 | 10
156 | 125 | CONCLUIDO | 1.7889 | 55.9 | 52.39 | 196.45 | 2.23 | 16 | 319.71 | 58.47 | 40 | 14 | 96.23 | 39664.96 | 789.44 | 1345.02 | 119.94 | 103.31 | 7302.24 | 0.86 | 0.9 | 20.32 | 0.43 | 1 | 10

## RESULTADOS_4
Unnamed: 0 | Volume de calda [L] | STATUS | Capacidade operacional [ha/h] | Tempo de missao [h] | Tempo util [h] | Tempo por voo [min] | Autonomia Projetada [h] | N° Voos | MTOW [kg] | Massa Estrutura [kg] | Combustível [kg] | Abastecimentos | Massa gerador | Potência gerador [W] | Combustível consumido [L] | Calda cons [L] | Distância percorrida [km] | Distância Pulverizando [km] | RTL ACUMULADO[m] | EOC [km/km] | EOC [h/h] | Tempo de manobra [h] | Tempo rtl_rtw [h] | V pulv [m/s] | V desloc [m/s]
0 | 30 | CONCLUIDO | 1.4717 | 67.95 | 61.17 | 11.58 | 0.24 | 317 | 71.52 | 32.27 | 1 | 315 | 8.25 | 9054.6 | 439.46 | 1346.58 | 405.24 | 103.31 | 148449.26 | 0.25 | 0.77 | 20.81 | 9.18 | 1 | 10
1 | 30 | CONCLUIDO | 1.5472 | 64.63 | 59.01 | 14.57 | 0.3 | 243 | 71.81 | 32.27 | 1.25 | 241 | 8.29 | 9090.98 | 420.67 | 1346.2 | 334.69 | 103.31 | 113546.19 | 0.31 | 0.8 | 20.7 | 7.03 | 1 | 10
2 | 30 | CONCLUIDO | 1.5993 | 62.53 | 57.64 | 17.64 | 0.36 | 196 | 72.11 | 32.27 | 1.5 | 194 | 8.34 | 9127.38 | 407.59 | 1345.97 | 289.92 | 103.31 | 91393.98 | 0.36 | 0.82 | 20.62 | 5.66 | 1 | 10
3 | 30 | CONCLUIDO | 1.6372 | 61.08 | 56.68 | 20.74 | 0.42 | 164 | 72.4 | 32.27 | 1.75 | 162 | 8.38 | 9163.8 | 397.46 | 1346.03 | 259.43 | 103.31 | 76306.76 | 0.4 | 0.83 | 20.56 | 4.71 | 1 | 10
4 | 30 | CONCLUIDO | 1.665 | 60.06 | 56.02 | 23.84 | 0.48 | 141 | 72.7 | 32.27 | 2 | 139 | 8.43 | 9200.25 | 389.43 | 1345.49 | 237.35 | 103.31 | 65381.61 | 0.44 | 0.84 | 20.54 | 4.05 | 1 | 10
5 | 30 | CONCLUIDO | 1.6878 | 59.25 | 55.49 | 27.07 | 0.54 | 123 | 73 | 32.27 | 2.25 | 121 | 8.48 | 9236.71 | 382.24 | 1345.56 | 220.08 | 103.31 | 56836.69 | 0.47 | 0.85 | 20.52 | 3.52 | 1 | 10
6 | 30 | CONCLUIDO | 1.7062 | 58.61 | 55.07 | 30.31 | 0.6 | 109 | 73.29 | 32.27 | 2.5 | 107 | 8.52 | 9273.2 | 376.02 | 1345.54 | 206.44 | 103.31 | 50087.03 | 0.5 | 0.86 | 20.49 | 3.1 | 1 | 10
7 | 30 | CONCLUIDO | 1.7204 | 58.13 | 54.76 | 33.53 | 0.65 | 98 | 73.59 | 32.27 | 2.75 | 96 | 8.57 | 9309.7 | 369.88 | 1345.46 | 196.66 | 103.31 | 45254.46 | 0.53 | 0.86 | 20.46 | 2.79 | 1 | 10
8 | 30 | CONCLUIDO | 1.7334 | 57.69 | 54.48 | 37.14 | 0.71 | 88 | 73.88 | 32.27 | 3 | 86 | 8.61 | 9346.23 | 364.36 | 1345.29 | 187.74 | 103.31 | 40844.01 | 0.55 | 0.87 | 20.44 | 2.51 | 1 | 10
9 | 30 | CONCLUIDO | 1.7431 | 57.37 | 54.26 | 40.2 | 0.77 | 81 | 74.18 | 32.27 | 3.25 | 79 | 8.66 | 9382.78 | 359.17 | 1345.38 | 180.78 | 103.31 | 37397.75 | 0.57 | 0.87 | 20.42 | 2.3 | 1 | 10
10 | 30 | CONCLUIDO | 1.7519 | 57.08 | 54.08 | 43.85 | 0.82 | 74 | 74.48 | 32.27 | 3.5 | 72 | 8.71 | 9419.35 | 354.37 | 1345.42 | 174.52 | 103.31 | 34305 | 0.59 | 0.87 | 20.43 | 2.12 | 1 | 10
11 | 30 | CONCLUIDO | 1.7599 | 56.82 | 53.92 | 47.58 | 0.88 | 68 | 74.77 | 32.27 | 3.75 | 66 | 8.75 | 9455.94 | 349.89 | 1345.19 | 169.6 | 103.31 | 31874.49 | 0.61 | 0.88 | 20.41 | 1.96 | 1 | 10
12 | 30 | CONCLUIDO | 1.7679 | 56.56 | 53.74 | 51.18 | 0.93 | 63 | 75.07 | 32.27 | 4 | 61 | 8.8 | 9492.55 | 344.11 | 1345.29 | 163.4 | 103.31 | 28800.22 | 0.63 | 0.88 | 20.41 | 1.78 | 1 | 10
13 | 30 | CONCLUIDO | 1.7732 | 56.4 | 53.63 | 54.54 | 0.99 | 59 | 75.37 | 32.27 | 4.25 | 57 | 8.85 | 9529.18 | 339.72 | 1345.26 | 160.29 | 103.31 | 27264.3 | 0.64 | 0.88 | 20.39 | 1.67 | 1 | 10
14 | 30 | CONCLUIDO | 1.7797 | 56.19 | 53.49 | 58.35 | 1.04 | 55 | 75.66 | 32.27 | 4.5 | 53 | 8.89 | 9565.83 | 334.89 | 1345.23 | 155.8 | 103.31 | 25039.18 | 0.66 | 0.88 | 20.38 | 1.53 | 1 | 10
15 | 30 | CONCLUIDO | 1.7848 | 56.03 | 53.39 | 62.82 | 1.09 | 51 | 75.96 | 32.27 | 4.75 | 46 | 8.94 | 9602.5 | 330.42 | 1345.22 | 152.27 | 103.31 | 23293.66 | 0.68 | 0.89 | 20.38 | 1.43 | 1 | 10
16 | 30 | CONCLUIDO | 1.7884 | 55.92 | 53.33 | 66.66 | 1.15 | 48 | 76.26 | 32.27 | 5 | 35 | 8.99 | 9639.2 | 325.77 | 1345.23 | 149.8 | 103.31 | 22071.62 | 0.69 | 0.89 | 20.39 | 1.36 | 1 | 10
17 | 30 | CONCLUIDO | 1.7893 | 55.89 | 53.31 | 68.06 | 1.2 | 47 | 76.56 | 32.27 | 5.25 | 13 | 9.04 | 9675.91 | 324.32 | 1345.33 | 148.35 | 103.31 | 21352.8 | 0.7 | 0.89 | 20.42 | 1.35 | 1 | 10
18 | 30 | CONCLUIDO | 1.7901 | 55.86 | 53.3 | 69.53 | 1.25 | 46 | 76.85 | 32.27 | 5.5 | 3 | 9.08 | 9712.65 | 324.64 | 1345.39 | 147.81 | 103.31 | 21088.94 | 0.7 | 0.89 | 20.43 | 1.34 | 1 | 10
19 | 30 | CONCLUIDO | 1.79 | 55.87 | 53.31 | 69.53 | 1.3 | 46 | 77.15 | 32.27 | 5.75 | 0 | 9.13 | 9749.41 | 325.88 | 1345.21 | 147.52 | 103.31 | 20944.57 | 0.7 | 0.89 | 20.44 | 1.34 | 1 | 10

## RESULTADOS_1
Unnamed: 0 | Volume de calda [L] | STATUS | Capacidade operacional [ha/h] | Tempo de missao [h] | Tempo util [h] | Tempo por voo [min] | Autonomia Projetada [h] | N° Voos | MTOW [kg] | Massa Estrutura [kg] | Combustível [kg] | Abastecimentos | Massa gerador | Potência gerador [W] | Combustível consumido [L] | Calda cons [L] | Distância percorrida [km] | Distância Pulverizando [km] | RTL ACUMULADO[m] | EOC [km/km] | EOC [h/h] | Tempo de manobra [h] | Tempo rtl_rtw [h] | V pulv [m/s] | V desloc [m/s]
0 | 15 | CONCLUIDO | 1.6411 | 60.94 | 57.2 | 18.76 | 0.43 | 183 | 39.78 | 19.54 | 1 | 181 | 4.24 | 5140 | 253.17 | 1345.78 | 276.18 | 103.31 | 84589.01 | 0.37 | 0.83 | 20.6 | 5.23 | 1 | 10
1 | 15 | CONCLUIDO | 1.6891 | 59.2 | 55.96 | 24.15 | 0.53 | 139 | 40.06 | 19.54 | 1.25 | 137 | 4.26 | 5174.29 | 240.59 | 1345.59 | 236.34 | 103.31 | 64887.93 | 0.44 | 0.85 | 20.51 | 3.99 | 1 | 10
2 | 15 | CONCLUIDO | 1.7222 | 58.07 | 55.13 | 29.8 | 0.64 | 111 | 40.34 | 19.54 | 1.5 | 108 | 4.29 | 5208.6 | 229.37 | 1345.56 | 208.22 | 103.31 | 50966.94 | 0.5 | 0.86 | 20.5 | 3.17 | 1 | 10
3 | 15 | CONCLUIDO | 1.7411 | 57.43 | 54.69 | 34.91 | 0.74 | 94 | 40.61 | 19.54 | 1.75 | 46 | 4.32 | 5242.92 | 221.14 | 1345.74 | 192.52 | 103.31 | 43203.23 | 0.54 | 0.86 | 20.51 | 2.72 | 1 | 10
4 | 15 | CONCLUIDO | 1.7435 | 57.36 | 54.65 | 36.03 | 0.84 | 91 | 40.89 | 19.54 | 2 | 0 | 4.35 | 5277.26 | 220.83 | 1345.94 | 188.92 | 103.31 | 41419.48 | 0.55 | 0.87 | 20.57 | 2.68 | 1 | 10

## RESULTADOS_12
Unnamed: 0 | Volume de calda [L] | STATUS | Capacidade operacional [ha/h] | Tempo de missao [h] | Tempo util [h] | Tempo por voo [min] | Autonomia Projetada [h] | N° Voos | MTOW [kg] | Massa Estrutura [kg] | Combustível [kg] | Abastecimentos | Massa gerador | Potência gerador [W] | Combustível consumido [L] | Calda cons [L] | Distância percorrida [km] | Distância Pulverizando [km] | RTL ACUMULADO[m] | EOC [km/km] | EOC [h/h] | Tempo de manobra [h] | Tempo rtl_rtw [h] | V pulv [m/s] | V desloc [m/s]
0 | 70 | CONCLUIDO | 1.1391 | 87.79 | 68.97 | 7.21 | 0.12 | 574 | 141.81 | 47.83 | 1 | 572 | 22.98 | 17723.39 | 795.15 | 1347.69 | 659.14 | 103.31 | 274112.01 | 0.16 | 0.69 | 21.25 | 16.96 | 1 | 10
1 | 70 | CONCLUIDO | 1.2626 | 79.2 | 64.58 | 9.03 | 0.16 | 429 | 142.15 | 47.83 | 1.25 | 427 | 23.07 | 17765.46 | 743.53 | 1346.96 | 515.1 | 103.31 | 202820.01 | 0.2 | 0.73 | 21.03 | 12.58 | 1 | 10
2 | 70 | CONCLUIDO | 1.3512 | 74.01 | 61.9 | 10.86 | 0.19 | 342 | 142.49 | 47.83 | 1.5 | 340 | 23.16 | 17807.56 | 711.5 | 1346.5 | 429.29 | 103.31 | 160347.89 | 0.24 | 0.76 | 20.84 | 9.91 | 1 | 10
3 | 70 | CONCLUIDO | 1.4146 | 70.69 | 60.23 | 12.68 | 0.22 | 285 | 142.83 | 47.83 | 1.75 | 283 | 23.25 | 17849.7 | 690.99 | 1346.38 | 374.51 | 103.31 | 133245.28 | 0.28 | 0.79 | 20.77 | 8.24 | 1 | 10
4 | 70 | CONCLUIDO | 1.4643 | 68.29 | 59.02 | 14.51 | 0.25 | 244 | 143.17 | 47.83 | 2 | 242 | 23.34 | 17891.86 | 675.74 | 1346.04 | 335.71 | 103.31 | 114047.09 | 0.31 | 0.8 | 20.68 | 7.03 | 1 | 10
5 | 70 | CONCLUIDO | 1.5036 | 66.51 | 58.13 | 16.37 | 0.28 | 213 | 143.51 | 47.83 | 2.25 | 211 | 23.44 | 17934.06 | 664.19 | 1345.87 | 305.85 | 103.31 | 99272.07 | 0.34 | 0.81 | 20.66 | 6.15 | 1 | 10
6 | 70 | CONCLUIDO | 1.5361 | 65.1 | 57.41 | 18.23 | 0.31 | 189 | 143.86 | 47.83 | 2.5 | 187 | 23.53 | 17976.29 | 654.62 | 1345.69 | 282.74 | 103.31 | 87836.23 | 0.37 | 0.82 | 20.61 | 5.43 | 1 | 10
7 | 70 | CONCLUIDO | 1.563 | 63.98 | 56.84 | 20.06 | 0.34 | 170 | 144.2 | 47.83 | 2.75 | 168 | 23.62 | 18018.55 | 646.85 | 1345.69 | 264.76 | 103.31 | 78944.74 | 0.39 | 0.83 | 20.57 | 4.87 | 1 | 10
8 | 70 | CONCLUIDO | 1.5859 | 63.06 | 56.38 | 21.97 | 0.37 | 154 | 144.54 | 47.83 | 3 | 152 | 23.71 | 18060.85 | 640.03 | 1345.78 | 248.96 | 103.31 | 71122.59 | 0.41 | 0.84 | 20.56 | 4.4 | 1 | 10
9 | 70 | CONCLUIDO | 1.605 | 62.31 | 56 | 23.83 | 0.4 | 141 | 144.89 | 47.83 | 3.25 | 139 | 23.81 | 18103.18 | 634.21 | 1345.71 | 236.98 | 103.31 | 65196.52 | 0.44 | 0.84 | 20.53 | 4.03 | 1 | 10
10 | 70 | CONCLUIDO | 1.6207 | 61.7 | 55.72 | 25.72 | 0.43 | 130 | 145.23 | 47.83 | 3.5 | 128 | 23.9 | 18145.54 | 629.64 | 1345.56 | 227.54 | 103.31 | 60532.39 | 0.45 | 0.85 | 20.52 | 3.75 | 1 | 10
11 | 70 | CONCLUIDO | 1.6351 | 61.16 | 55.44 | 27.49 | 0.46 | 121 | 145.57 | 47.83 | 3.75 | 119 | 23.99 | 18187.93 | 624.97 | 1345.49 | 218.83 | 103.31 | 56224.92 | 0.47 | 0.85 | 20.5 | 3.47 | 1 | 10
12 | 70 | CONCLUIDO | 1.6469 | 60.72 | 55.23 | 29.32 | 0.49 | 113 | 145.92 | 47.83 | 4 | 111 | 24.09 | 18230.35 | 621.31 | 1345.68 | 211.61 | 103.31 | 52653.52 | 0.49 | 0.86 | 20.49 | 3.25 | 1 | 10
13 | 70 | CONCLUIDO | 1.6604 | 60.23 | 54.96 | 31.41 | 0.51 | 105 | 146.26 | 47.83 | 4.25 | 103 | 24.18 | 18272.81 | 616.86 | 1345.37 | 203.46 | 103.31 | 48617.55 | 0.51 | 0.86 | 20.47 | 3 | 1 | 10
14 | 70 | CONCLUIDO | 1.6709 | 59.85 | 54.76 | 33.19 | 0.54 | 99 | 146.61 | 47.83 | 4.5 | 97 | 24.28 | 18315.3 | 613.11 | 1345.42 | 197.06 | 103.31 | 45447.26 | 0.52 | 0.86 | 20.45 | 2.79 | 1 | 10
15 | 70 | CONCLUIDO | 1.6797 | 59.54 | 54.62 | 35.24 | 0.57 | 93 | 146.95 | 47.83 | 4.75 | 91 | 24.37 | 18357.82 | 610.14 | 1345.32 | 192.15 | 103.31 | 43022.83 | 0.54 | 0.87 | 20.45 | 2.65 | 1 | 10
16 | 70 | CONCLUIDO | 1.6876 | 59.25 | 54.48 | 37.15 | 0.6 | 88 | 147.3 | 47.83 | 5 | 86 | 24.47 | 18400.38 | 607.06 | 1345.36 | 187.96 | 103.31 | 40953.38 | 0.55 | 0.87 | 20.44 | 2.52 | 1 | 10
17 | 70 | CONCLUIDO | 1.6956 | 58.98 | 54.32 | 38.8 | 0.63 | 84 | 147.64 | 47.83 | 5.25 | 82 | 24.56 | 18442.97 | 603.72 | 1345.24 | 182.67 | 103.31 | 38329.39 | 0.57 | 0.87 | 20.43 | 2.36 | 1 | 10
18 | 70 | CONCLUIDO | 1.7018 | 58.76 | 54.22 | 40.67 | 0.66 | 80 | 147.99 | 47.83 | 5.5 | 78 | 24.66 | 18485.59 | 601.81 | 1345.45 | 179.09 | 103.31 | 36560.21 | 0.58 | 0.87 | 20.43 | 2.25 | 1 | 10
19 | 70 | CONCLUIDO | 1.709 | 58.51 | 54.09 | 42.7 | 0.69 | 76 | 148.33 | 47.83 | 5.75 | 74 | 24.75 | 18528.25 | 598.14 | 1345.45 | 174.94 | 103.31 | 34505.14 | 0.59 | 0.87 | 20.42 | 2.12 | 1 | 10
20 | 70 | CONCLUIDO | 1.7131 | 58.38 | 54.04 | 44.41 | 0.71 | 73 | 148.68 | 47.83 | 6 | 71 | 24.85 | 18570.94 | 596.42 | 1345.25 | 173.32 | 103.31 | 33710.68 | 0.6 | 0.88 | 20.42 | 2.07 | 1 | 10
21 | 70 | CONCLUIDO | 1.72 | 58.14 | 53.92 | 46.89 | 0.74 | 69 | 149.02 | 47.83 | 6.25 | 67 | 24.95 | 18613.66 | 593.58 | 1345.32 | 169.71 | 103.31 | 31922.12 | 0.61 | 0.88 | 20.4 | 1.95 | 1 | 10
22 | 70 | CONCLUIDO | 1.7227 | 58.05 | 53.88 | 48.25 | 0.77 | 67 | 149.37 | 47.83 | 6.5 | 65 | 25.04 | 18656.42 | 591.62 | 1345.41 | 168.19 | 103.31 | 31171.66 | 0.61 | 0.88 | 20.41 | 1.92 | 1 | 10
23 | 70 | CONCLUIDO | 1.7284 | 57.86 | 53.78 | 50.42 | 0.8 | 64 | 149.72 | 47.83 | 6.75 | 62 | 25.14 | 18699.2 | 588.89 | 1345.21 | 164.99 | 103.31 | 29587.47 | 0.63 | 0.88 | 20.4 | 1.81 | 1 | 10
24 | 70 | CONCLUIDO | 1.7333 | 57.69 | 53.7 | 52.82 | 0.83 | 61 | 150.07 | 47.83 | 7 | 59 | 25.24 | 18742.03 | 586.76 | 1345.37 | 162.13 | 103.31 | 28175.99 | 0.64 | 0.88 | 20.41 | 1.74 | 1 | 10
25 | 70 | CONCLUIDO | 1.7371 | 57.57 | 53.63 | 54.54 | 0.85 | 59 | 150.41 | 47.83 | 7.25 | 57 | 25.33 | 18784.88 | 584.6 | 1345.18 | 160.12 | 103.31 | 27177.97 | 0.65 | 0.88 | 20.4 | 1.67 | 1 | 10
26 | 70 | CONCLUIDO | 1.7399 | 57.48 | 53.6 | 56.42 | 0.88 | 57 | 150.76 | 47.83 | 7.5 | 55 | 25.43 | 18827.77 | 582.57 | 1345.33 | 158.89 | 103.31 | 26573.37 | 0.65 | 0.88 | 20.4 | 1.64 | 1 | 10
27 | 70 | CONCLUIDO | 1.7446 | 57.32 | 53.5 | 58.37 | 0.91 | 55 | 151.11 | 47.83 | 7.75 | 53 | 25.53 | 18870.7 | 579.93 | 1345.23 | 156.01 | 103.31 | 25144.57 | 0.66 | 0.88 | 20.39 | 1.54 | 1 | 10
28 | 70 | CONCLUIDO | 1.7481 | 57.21 | 53.45 | 60.51 | 0.94 | 53 | 151.46 | 47.83 | 8 | 51 | 25.63 | 18913.66 | 577.99 | 1345.3 | 154.05 | 103.31 | 24176.06 | 0.67 | 0.88 | 20.39 | 1.48 | 1 | 10
29 | 70 | CONCLUIDO | 1.7517 | 57.09 | 53.39 | 62.81 | 0.96 | 51 | 151.81 | 47.83 | 8.25 | 49 | 25.73 | 18956.65 | 575.52 | 1345.25 | 152.36 | 103.31 | 23338.55 | 0.68 | 0.89 | 20.37 | 1.42 | 1 | 10
30 | 70 | CONCLUIDO | 1.7537 | 57.02 | 53.35 | 64.02 | 0.99 | 50 | 152.15 | 47.83 | 8.5 | 48 | 25.83 | 18999.67 | 573.84 | 1345.13 | 150.88 | 103.31 | 22603.89 | 0.68 | 0.89 | 20.38 | 1.39 | 1 | 10
31 | 70 | CONCLUIDO | 1.7566 | 56.93 | 53.31 | 66.64 | 1.02 | 48 | 152.5 | 47.83 | 8.75 | 46 | 25.93 | 19042.73 | 571.74 | 1345.17 | 149.66 | 103.31 | 22004.67 | 0.69 | 0.89 | 20.38 | 1.35 | 1 | 10
32 | 70 | CONCLUIDO | 1.7582 | 56.88 | 53.29 | 68.03 | 1.04 | 47 | 152.85 | 47.83 | 9 | 45 | 26.03 | 19085.83 | 570.27 | 1345.22 | 148.93 | 103.31 | 21641.28 | 0.69 | 0.89 | 20.38 | 1.33 | 1 | 10
33 | 70 | CONCLUIDO | 1.7629 | 56.72 | 53.2 | 70.93 | 1.07 | 45 | 153.2 | 47.83 | 9.25 | 43 | 26.12 | 19128.96 | 567.36 | 1345.17 | 146.02 | 103.31 | 20200 | 0.71 | 0.89 | 20.37 | 1.23 | 1 | 10
34 | 70 | CONCLUIDO | 1.7639 | 56.69 | 53.19 | 72.54 | 1.1 | 44 | 153.55 | 47.83 | 9.5 | 42 | 26.22 | 19172.12 | 565.47 | 1345.14 | 145.86 | 103.31 | 20122.91 | 0.71 | 0.89 | 20.37 | 1.23 | 1 | 10
35 | 70 | CONCLUIDO | 1.7651 | 56.65 | 53.18 | 74.21 | 1.12 | 43 | 153.9 | 47.83 | 9.75 | 41 | 26.32 | 19215.32 | 564.7 | 1345.22 | 145.34 | 103.31 | 19869.81 | 0.71 | 0.89 | 20.38 | 1.22 | 1 | 10
36 | 70 | CONCLUIDO | 1.7681 | 56.56 | 53.12 | 75.88 | 1.15 | 42 | 154.25 | 47.83 | 10 | 40 | 26.43 | 19258.55 | 561.73 | 1345.16 | 143.63 | 103.31 | 19019.24 | 0.72 | 0.89 | 20.36 | 1.16 | 1 | 10
37 | 70 | CONCLUIDO | 1.7695 | 56.51 | 53.1 | 77.71 | 1.17 | 41 | 154.6 | 47.83 | 10.25 | 39 | 26.53 | 19301.82 | 560.14 | 1345.1 | 142.8 | 103.31 | 18609.25 | 0.72 | 0.89 | 20.37 | 1.14 | 1 | 10
38 | 70 | CONCLUIDO | 1.7729 | 56.4 | 53.05 | 81.61 | 1.2 | 39 | 154.95 | 47.83 | 10.5 | 37 | 26.63 | 19345.12 | 557.77 | 1345.11 | 141.2 | 103.31 | 17821.15 | 0.73 | 0.89 | 20.36 | 1.09 | 1 | 10
39 | 70 | CONCLUIDO | 1.7757 | 56.32 | 52.99 | 83.67 | 1.23 | 38 | 155.31 | 47.83 | 10.75 | 36 | 26.73 | 19388.45 | 555.54 | 1345.17 | 139.19 | 103.31 | 16820.01 | 0.74 | 0.89 | 20.36 | 1.03 | 1 | 10
40 | 70 | CONCLUIDO | 1.7767 | 56.29 | 52.99 | 85.93 | 1.25 | 37 | 155.66 | 47.83 | 11 | 35 | 26.83 | 19431.82 | 552.62 | 1345.13 | 139.01 | 103.31 | 16731.39 | 0.74 | 0.89 | 20.36 | 1.03 | 1 | 10
41 | 70 | CONCLUIDO | 1.7758 | 56.31 | 53.02 | 85.97 | 1.28 | 37 | 156.01 | 47.83 | 11.25 | 35 | 26.93 | 19475.23 | 553.54 | 1345.28 | 140.33 | 103.31 | 17394.55 | 0.74 | 0.89 | 20.36 | 1.05 | 1 | 10
42 | 70 | CONCLUIDO | 1.7778 | 56.25 | 52.98 | 88.3 | 1.3 | 36 | 156.36 | 47.83 | 11.5 | 34 | 27.03 | 19518.67 | 551.04 | 1345.12 | 139.07 | 103.31 | 16767.5 | 0.74 | 0.89 | 20.36 | 1.02 | 1 | 10
43 | 70 | CONCLUIDO | 1.7797 | 56.19 | 52.95 | 90.77 | 1.33 | 35 | 156.71 | 47.83 | 11.75 | 33 | 27.14 | 19562.15 | 549.25 | 1345.07 | 137.98 | 103.31 | 16229.75 | 0.75 | 0.89 | 20.36 | 0.99 | 1 | 10
44 | 70 | CONCLUIDO | 1.7827 | 56.09 | 52.88 | 93.32 | 1.35 | 34 | 157.07 | 47.83 | 12 | 32 | 27.24 | 19605.66 | 546.9 | 1345.21 | 135.51 | 103.31 | 15000.47 | 0.76 | 0.89 | 20.36 | 0.92 | 1 | 10
45 | 70 | CONCLUIDO | 1.7837 | 56.06 | 52.88 | 96.15 | 1.38 | 33 | 157.42 | 47.83 | 12.25 | 31 | 27.34 | 19649.2 | 545.24 | 1345.2 | 135.84 | 103.31 | 15171 | 0.76 | 0.89 | 20.35 | 0.92 | 1 | 10
46 | 70 | CONCLUIDO | 1.7833 | 56.08 | 52.89 | 96.17 | 1.4 | 33 | 157.77 | 47.83 | 12.5 | 31 | 27.45 | 19692.79 | 542.37 | 1345.17 | 136.29 | 103.31 | 15393.1 | 0.76 | 0.89 | 20.35 | 0.93 | 1 | 10
47 | 70 | CONCLUIDO | 1.7861 | 55.99 | 52.84 | 99.07 | 1.43 | 32 | 158.13 | 47.83 | 12.75 | 30 | 27.55 | 19736.4 | 541.3 | 1345.09 | 134.27 | 103.31 | 14387.76 | 0.77 | 0.89 | 20.35 | 0.88 | 1 | 10
48 | 70 | CONCLUIDO | 1.7874 | 55.95 | 52.82 | 102.24 | 1.45 | 31 | 158.48 | 47.83 | 13 | 29 | 27.65 | 19780.06 | 539.31 | 1345.05 | 133.62 | 103.31 | 14066.82 | 0.77 | 0.9 | 20.36 | 0.86 | 1 | 10
49 | 70 | CONCLUIDO | 1.789 | 55.9 | 52.8 | 105.6 | 1.48 | 30 | 158.84 | 47.83 | 13.25 | 28 | 27.76 | 19823.75 | 536.94 | 1345.13 | 133.1 | 103.31 | 13814.3 | 0.78 | 0.9 | 20.35 | 0.84 | 1 | 10
50 | 70 | CONCLUIDO | 1.7892 | 55.89 | 52.8 | 105.59 | 1.5 | 30 | 159.19 | 47.83 | 13.5 | 28 | 27.86 | 19867.59 | 535.45 | 1345.12 | 132.89 | 103.31 | 13710.67 | 0.78 | 0.9 | 20.35 | 0.84 | 1 | 10
51 | 70 | CONCLUIDO | 1.7909 | 55.84 | 52.77 | 109.18 | 1.53 | 29 | 159.55 | 47.83 | 13.75 | 27 | 27.97 | 19911.36 | 533.88 | 1345.16 | 132.17 | 103.31 | 13352.86 | 0.78 | 0.9 | 20.35 | 0.81 | 1 | 10
52 | 70 | CONCLUIDO | 1.7916 | 55.82 | 52.75 | 109.14 | 1.55 | 29 | 159.9 | 47.83 | 14 | 27 | 28.07 | 19955.16 | 533.02 | 1345.09 | 131.58 | 103.31 | 13058.18 | 0.79 | 0.9 | 20.34 | 0.79 | 1 | 10
53 | 70 | CONCLUIDO | 1.7931 | 55.77 | 52.73 | 113 | 1.58 | 28 | 160.26 | 47.83 | 14.25 | 26 | 28.18 | 19998.99 | 530.19 | 1345.13 | 130.89 | 103.31 | 12718.59 | 0.79 | 0.9 | 20.35 | 0.77 | 1 | 10
54 | 70 | CONCLUIDO | 1.7934 | 55.76 | 52.72 | 112.98 | 1.6 | 28 | 160.61 | 47.83 | 14.5 | 26 | 28.28 | 20042.86 | 527.73 | 1345.1 | 130.76 | 103.31 | 12654.84 | 0.79 | 0.9 | 20.34 | 0.76 | 1 | 10
55 | 70 | CONCLUIDO | 1.7949 | 55.71 | 52.71 | 117.12 | 1.62 | 27 | 160.97 | 47.83 | 14.75 | 25 | 28.39 | 20086.77 | 526.59 | 1345.08 | 130.17 | 103.31 | 12363.65 | 0.79 | 0.9 | 20.34 | 0.75 | 1 | 10
56 | 70 | CONCLUIDO | 1.797 | 55.65 | 52.67 | 121.55 | 1.65 | 26 | 161.32 | 47.83 | 15 | 24 | 28.5 | 20130.71 | 523.39 | 1345.15 | 128.77 | 103.31 | 11667.52 | 0.8 | 0.9 | 20.34 | 0.71 | 1 | 10
57 | 70 | CONCLUIDO | 1.797 | 55.65 | 52.67 | 121.55 | 1.67 | 26 | 161.68 | 47.83 | 15.25 | 24 | 28.6 | 20174.69 | 523.49 | 1345.03 | 129.13 | 103.31 | 11850.38 | 0.8 | 0.9 | 20.34 | 0.71 | 1 | 10
58 | 70 | CONCLUIDO | 1.7984 | 55.61 | 52.66 | 126.37 | 1.69 | 25 | 162.04 | 47.83 | 15.5 | 23 | 28.71 | 20218.71 | 519.35 | 1345.2 | 128.19 | 103.31 | 11384.09 | 0.81 | 0.9 | 20.35 | 0.69 | 1 | 10
59 | 70 | CONCLUIDO | 1.7988 | 55.59 | 52.64 | 126.34 | 1.72 | 25 | 162.4 | 47.83 | 15.75 | 23 | 28.82 | 20262.76 | 519.56 | 1345.06 | 128.19 | 103.31 | 11382.36 | 0.81 | 0.9 | 20.34 | 0.68 | 1 | 10
60 | 70 | CONCLUIDO | 1.7985 | 55.6 | 52.65 | 126.36 | 1.74 | 25 | 162.75 | 47.83 | 16 | 23 | 28.92 | 20306.85 | 515.29 | 1345.03 | 128.25 | 103.31 | 11413.81 | 0.81 | 0.9 | 20.34 | 0.69 | 1 | 10
61 | 70 | CONCLUIDO | 1.8005 | 55.54 | 52.62 | 131.55 | 1.77 | 24 | 163.11 | 47.83 | 16.25 | 22 | 29.03 | 20350.97 | 515.95 | 1345.06 | 127.06 | 103.31 | 10823.26 | 0.81 | 0.9 | 20.34 | 0.66 | 1 | 10
62 | 70 | CONCLUIDO | 1.7999 | 55.56 | 52.64 | 131.59 | 1.79 | 24 | 163.47 | 47.83 | 16.5 | 22 | 29.14 | 20395.14 | 514.82 | 1345.05 | 127.95 | 103.31 | 11269.77 | 0.81 | 0.9 | 20.34 | 0.68 | 1 | 10
63 | 70 | CONCLUIDO | 1.803 | 55.46 | 52.57 | 137.14 | 1.81 | 23 | 163.83 | 47.83 | 16.75 | 21 | 29.25 | 20439.33 | 510.71 | 1345.09 | 125.77 | 103.31 | 10185.56 | 0.82 | 0.9 | 20.33 | 0.61 | 1 | 10
64 | 70 | CONCLUIDO | 1.8026 | 55.47 | 52.58 | 137.17 | 1.83 | 23 | 164.19 | 47.83 | 17 | 21 | 29.36 | 20483.57 | 509.69 | 1345.04 | 125.91 | 103.31 | 10252.85 | 0.82 | 0.9 | 20.34 | 0.62 | 1 | 10
65 | 70 | CONCLUIDO | 1.8041 | 55.43 | 52.57 | 143.36 | 1.86 | 22 | 164.54 | 47.83 | 17.25 | 19 | 29.47 | 20527.85 | 506.42 | 1345.1 | 125.51 | 103.31 | 10060.43 | 0.82 | 0.9 | 20.34 | 0.61 | 1 | 10
66 | 70 | CONCLUIDO | 1.8041 | 55.43 | 52.57 | 143.36 | 1.88 | 22 | 164.9 | 47.83 | 17.5 | 18 | 29.58 | 20572.16 | 505.88 | 1345.13 | 125.56 | 103.31 | 10083.82 | 0.82 | 0.9 | 20.34 | 0.61 | 1 | 10
67 | 70 | CONCLUIDO | 1.8042 | 55.43 | 52.56 | 143.35 | 1.9 | 22 | 165.26 | 47.83 | 17.75 | 18 | 29.69 | 20616.5 | 503.74 | 1345.11 | 125.47 | 103.31 | 10041.07 | 0.82 | 0.9 | 20.33 | 0.6 | 1 | 10
68 | 70 | CONCLUIDO | 1.8063 | 55.36 | 52.53 | 150.08 | 1.93 | 21 | 165.62 | 47.83 | 18 | 14 | 29.8 | 20660.89 | 500.93 | 1345.07 | 124.15 | 103.31 | 9385.32 | 0.83 | 0.9 | 20.34 | 0.57 | 1 | 10
69 | 70 | CONCLUIDO | 1.8059 | 55.37 | 52.54 | 150.11 | 1.95 | 21 | 165.98 | 47.83 | 18.25 | 12 | 29.91 | 20705.31 | 501.2 | 1345.06 | 124.2 | 103.31 | 9407.41 | 0.83 | 0.9 | 20.35 | 0.58 | 1 | 10
70 | 70 | CONCLUIDO | 1.8057 | 55.38 | 52.54 | 150.13 | 1.97 | 21 | 166.34 | 47.83 | 18.5 | 9 | 30.02 | 20749.77 | 501.54 | 1345.15 | 124.36 | 103.31 | 9490.8 | 0.83 | 0.9 | 20.35 | 0.58 | 1 | 10
71 | 70 | CONCLUIDO | 1.8055 | 55.39 | 52.55 | 150.15 | 1.99 | 21 | 166.7 | 47.83 | 18.75 | 8 | 30.13 | 20794.27 | 501.1 | 1345.14 | 124.6 | 103.31 | 9609.88 | 0.83 | 0.9 | 20.35 | 0.59 | 1 | 10
72 | 70 | CONCLUIDO | 1.805 | 55.4 | 52.57 | 150.19 | 2.02 | 21 | 167.07 | 47.83 | 19 | 3 | 30.24 | 20838.81 | 501.83 | 1345.18 | 124.81 | 103.31 | 9713.97 | 0.83 | 0.9 | 20.36 | 0.61 | 1 | 10
73 | 70 | CONCLUIDO | 1.805 | 55.4 | 52.57 | 150.19 | 2.04 | 21 | 167.43 | 47.83 | 19.25 | 1 | 30.35 | 20883.38 | 502.28 | 1345.25 | 124.75 | 103.31 | 9682.96 | 0.83 | 0.9 | 20.36 | 0.6 | 1 | 10
74 | 70 | CONCLUIDO | 1.8051 | 55.4 | 52.56 | 150.18 | 2.06 | 21 | 167.79 | 47.83 | 19.5 | 1 | 30.46 | 20928 | 503.1 | 1345.16 | 124.62 | 103.31 | 9617.39 | 0.83 | 0.9 | 20.36 | 0.6 | 1 | 10
75 | 70 | CONCLUIDO | 1.8053 | 55.39 | 52.56 | 150.16 | 2.08 | 21 | 168.15 | 47.83 | 19.75 | 1 | 30.57 | 20972.65 | 503.96 | 1345.21 | 124.47 | 103.31 | 9541.31 | 0.83 | 0.9 | 20.36 | 0.6 | 1 | 10
76 | 70 | CONCLUIDO | 1.8054 | 55.39 | 52.55 | 150.15 | 2.1 | 21 | 168.51 | 47.83 | 20 | 0 | 30.69 | 21017.33 | 504.7 | 1345.13 | 124.42 | 103.31 | 9519.24 | 0.83 | 0.9 | 20.36 | 0.59 | 1 | 10

## RESULTADOS_16
Unnamed: 0 | Volume de calda [L] | STATUS | Capacidade operacional [ha/h] | Tempo de missao [h] | Tempo util [h] | Tempo por voo [min] | Autonomia Projetada [h] | N° Voos | MTOW [kg] | Massa Estrutura [kg] | Combustível [kg] | Abastecimentos | Massa gerador | Potência gerador [W] | Combustível consumido [L] | Calda cons [L] | Distância percorrida [km] | Distância Pulverizando [km] | RTL ACUMULADO[m] | EOC [km/km] | EOC [h/h] | Tempo de manobra [h] | Tempo rtl_rtw [h] | V pulv [m/s] | V desloc [m/s]
0 | 90 | CONCLUIDO | 0.999 | 100.1 | 72.83 | 6.25 | 0.1 | 699 | 176.73 | 52.44 | 1 | 697 | 33.29 | 22031.19 | 967.7 | 1347.86 | 785.65 | 103.31 | 336745.12 | 0.13 | 0.65 | 21.44 | 20.8 | 1 | 10
1 | 90 | CONCLUIDO | 1.1379 | 87.88 | 67.15 | 7.82 | 0.13 | 515 | 177.1 | 52.44 | 1.25 | 513 | 33.41 | 22076.81 | 891.91 | 1347.2 | 600.26 | 103.31 | 244969.58 | 0.17 | 0.7 | 21.15 | 15.14 | 1 | 10
2 | 90 | CONCLUIDO | 1.2368 | 80.85 | 63.93 | 9.4 | 0.15 | 408 | 177.47 | 52.44 | 1.5 | 406 | 33.53 | 22122.46 | 848.38 | 1346.95 | 494.92 | 103.31 | 192833.61 | 0.21 | 0.74 | 20.97 | 11.93 | 1 | 10
3 | 90 | CONCLUIDO | 1.3114 | 76.26 | 61.82 | 10.97 | 0.17 | 338 | 177.84 | 52.44 | 1.75 | 336 | 33.65 | 22168.15 | 819.63 | 1346.47 | 426.16 | 103.31 | 158804.3 | 0.24 | 0.77 | 20.86 | 9.83 | 1 | 10
4 | 90 | CONCLUIDO | 1.3699 | 73 | 60.34 | 12.57 | 0.2 | 288 | 178.21 | 52.44 | 2 | 286 | 33.77 | 22213.89 | 799.09 | 1346.23 | 378.13 | 103.31 | 135036.79 | 0.27 | 0.78 | 20.77 | 8.35 | 1 | 10
5 | 90 | CONCLUIDO | 1.4171 | 70.57 | 59.22 | 14.16 | 0.22 | 251 | 178.59 | 52.44 | 2.25 | 249 | 33.89 | 22259.66 | 783.42 | 1345.92 | 341.89 | 103.31 | 117105.51 | 0.3 | 0.8 | 20.71 | 7.24 | 1 | 10
6 | 90 | CONCLUIDO | 1.4543 | 68.76 | 58.41 | 15.72 | 0.25 | 223 | 178.96 | 52.44 | 2.5 | 221 | 34.02 | 22305.48 | 771.65 | 1345.98 | 315.22 | 103.31 | 103907.62 | 0.33 | 0.81 | 20.67 | 6.43 | 1 | 10
7 | 90 | CONCLUIDO | 1.4863 | 67.28 | 57.75 | 17.32 | 0.27 | 200 | 179.33 | 52.44 | 2.75 | 198 | 34.14 | 22351.34 | 761.94 | 1345.9 | 293.4 | 103.31 | 93113.09 | 0.35 | 0.82 | 20.64 | 5.77 | 1 | 10
8 | 90 | CONCLUIDO | 1.5128 | 66.1 | 57.21 | 18.86 | 0.3 | 182 | 179.7 | 52.44 | 3 | 180 | 34.26 | 22397.24 | 753.89 | 1346.05 | 276.73 | 103.31 | 84869.25 | 0.37 | 0.83 | 20.59 | 5.23 | 1 | 10
9 | 90 | CONCLUIDO | 1.5367 | 65.07 | 56.75 | 20.51 | 0.32 | 166 | 180.07 | 52.44 | 3.25 | 164 | 34.38 | 22443.18 | 746.78 | 1345.68 | 260.86 | 103.31 | 77014.16 | 0.4 | 0.83 | 20.58 | 4.78 | 1 | 10
10 | 90 | CONCLUIDO | 1.5568 | 64.24 | 56.38 | 22.11 | 0.34 | 153 | 180.45 | 52.44 | 3.5 | 151 | 34.51 | 22489.16 | 740.84 | 1345.71 | 249.54 | 103.31 | 71418.36 | 0.41 | 0.84 | 20.54 | 4.4 | 1 | 10
11 | 90 | CONCLUIDO | 1.5747 | 63.5 | 56.03 | 23.68 | 0.37 | 142 | 180.82 | 52.44 | 3.75 | 140 | 34.63 | 22535.19 | 735.62 | 1345.63 | 238 | 103.31 | 65705 | 0.43 | 0.84 | 20.53 | 4.06 | 1 | 10
12 | 90 | CONCLUIDO | 1.5905 | 62.87 | 55.76 | 25.35 | 0.39 | 132 | 181.19 | 52.44 | 4 | 130 | 34.75 | 22581.25 | 730.77 | 1345.49 | 228.85 | 103.31 | 61180.17 | 0.45 | 0.85 | 20.53 | 3.79 | 1 | 10
13 | 90 | CONCLUIDO | 1.6042 | 62.34 | 55.51 | 26.86 | 0.42 | 124 | 181.57 | 52.44 | 4.25 | 122 | 34.88 | 22627.36 | 726.42 | 1345.64 | 221.04 | 103.31 | 57312.64 | 0.47 | 0.85 | 20.5 | 3.53 | 1 | 10
14 | 90 | CONCLUIDO | 1.6168 | 61.85 | 55.31 | 28.61 | 0.44 | 116 | 181.94 | 52.44 | 4.5 | 114 | 35 | 22673.63 | 722.61 | 1345.59 | 214.07 | 103.31 | 53868.77 | 0.48 | 0.86 | 20.5 | 3.34 | 1 | 10
15 | 90 | CONCLUIDO | 1.6281 | 61.42 | 55.09 | 30.05 | 0.46 | 110 | 182.32 | 52.44 | 4.75 | 108 | 35.12 | 22719.83 | 719.02 | 1345.4 | 207.26 | 103.31 | 50492.11 | 0.5 | 0.86 | 20.48 | 3.12 | 1 | 10
16 | 90 | CONCLUIDO | 1.638 | 61.05 | 54.93 | 31.69 | 0.49 | 104 | 182.69 | 52.44 | 5 | 102 | 35.25 | 22766.06 | 715.79 | 1345.42 | 202.41 | 103.31 | 48100.25 | 0.51 | 0.86 | 20.46 | 2.96 | 1 | 10
17 | 90 | CONCLUIDO | 1.6465 | 60.73 | 54.79 | 33.21 | 0.51 | 99 | 183.07 | 52.44 | 5.25 | 97 | 35.37 | 22812.34 | 713.08 | 1345.4 | 197.57 | 103.31 | 45704.67 | 0.52 | 0.86 | 20.47 | 2.83 | 1 | 10
18 | 90 | CONCLUIDO | 1.6558 | 60.39 | 54.63 | 34.87 | 0.53 | 94 | 183.44 | 52.44 | 5.5 | 92 | 35.5 | 22858.66 | 709.93 | 1345.48 | 192.42 | 103.31 | 43153.88 | 0.54 | 0.87 | 20.45 | 2.66 | 1 | 10
19 | 90 | CONCLUIDO | 1.6625 | 60.15 | 54.53 | 36.35 | 0.55 | 90 | 183.82 | 52.44 | 5.75 | 88 | 35.63 | 22905.03 | 707.63 | 1345.37 | 189.14 | 103.31 | 41531.6 | 0.55 | 0.87 | 20.45 | 2.56 | 1 | 10
20 | 90 | CONCLUIDO | 1.6695 | 59.9 | 54.42 | 37.97 | 0.58 | 86 | 184.19 | 52.44 | 6 | 84 | 35.75 | 22951.43 | 705 | 1345.44 | 185.59 | 103.31 | 39781.12 | 0.56 | 0.87 | 20.44 | 2.45 | 1 | 10
21 | 90 | CONCLUIDO | 1.6767 | 59.64 | 54.31 | 39.74 | 0.6 | 82 | 184.57 | 52.44 | 6.25 | 80 | 35.88 | 22997.88 | 702.71 | 1345.34 | 181.96 | 103.31 | 37985.78 | 0.57 | 0.87 | 20.44 | 2.34 | 1 | 10
22 | 90 | CONCLUIDO | 1.6829 | 59.42 | 54.19 | 41.16 | 0.62 | 79 | 184.95 | 52.44 | 6.5 | 77 | 36.01 | 23044.38 | 700 | 1345.26 | 178.76 | 103.31 | 36398.4 | 0.58 | 0.87 | 20.42 | 2.23 | 1 | 10
23 | 90 | CONCLUIDO | 1.6909 | 59.14 | 54.05 | 43.24 | 0.65 | 75 | 185.33 | 52.44 | 6.75 | 73 | 36.13 | 23090.91 | 697.2 | 1345.33 | 173.8 | 103.31 | 33939.85 | 0.59 | 0.87 | 20.42 | 2.09 | 1 | 10
24 | 90 | CONCLUIDO | 1.6933 | 59.05 | 54.04 | 44.42 | 0.67 | 73 | 185.7 | 52.44 | 7 | 71 | 36.26 | 23137.49 | 696.11 | 1345.31 | 173.22 | 103.31 | 33660.93 | 0.6 | 0.88 | 20.42 | 2.08 | 1 | 10
25 | 90 | CONCLUIDO | 1.6992 | 58.85 | 53.94 | 46.24 | 0.69 | 70 | 186.08 | 52.44 | 7.25 | 68 | 36.39 | 23184.11 | 693.94 | 1345.33 | 170.13 | 103.31 | 32130.08 | 0.61 | 0.88 | 20.41 | 1.98 | 1 | 10
26 | 90 | CONCLUIDO | 1.7051 | 58.65 | 53.84 | 48.22 | 0.71 | 67 | 186.46 | 52.44 | 7.5 | 65 | 36.52 | 23230.78 | 691.18 | 1345.47 | 167.14 | 103.31 | 30648.67 | 0.62 | 0.88 | 20.4 | 1.88 | 1 | 10
27 | 90 | CONCLUIDO | 1.7082 | 58.54 | 53.81 | 49.67 | 0.74 | 65 | 186.84 | 52.44 | 7.75 | 63 | 36.65 | 23277.49 | 689.99 | 1345.27 | 165.97 | 103.31 | 30075.05 | 0.62 | 0.88 | 20.4 | 1.84 | 1 | 10
28 | 90 | CONCLUIDO | 1.7122 | 58.4 | 53.74 | 51.18 | 0.76 | 63 | 187.22 | 52.44 | 8 | 61 | 36.78 | 23324.24 | 687.74 | 1345.32 | 163.48 | 103.31 | 28838.25 | 0.63 | 0.88 | 20.41 | 1.78 | 1 | 10
29 | 90 | CONCLUIDO | 1.7174 | 58.23 | 53.64 | 52.76 | 0.78 | 61 | 187.6 | 52.44 | 8.25 | 59 | 36.9 | 23371.04 | 685.65 | 1345.25 | 160.46 | 103.31 | 27338.3 | 0.64 | 0.88 | 20.39 | 1.68 | 1 | 10
30 | 90 | CONCLUIDO | 1.7198 | 58.15 | 53.63 | 54.54 | 0.8 | 59 | 187.98 | 52.44 | 8.5 | 57 | 37.03 | 23417.88 | 684.67 | 1345.21 | 160.08 | 103.31 | 27157.05 | 0.65 | 0.88 | 20.39 | 1.67 | 1 | 10
31 | 90 | CONCLUIDO | 1.7236 | 58.02 | 53.57 | 56.39 | 0.82 | 57 | 188.36 | 52.44 | 8.75 | 55 | 37.16 | 23464.76 | 682.92 | 1345.29 | 158.23 | 103.31 | 26242.44 | 0.65 | 0.88 | 20.39 | 1.61 | 1 | 10
32 | 90 | CONCLUIDO | 1.7256 | 57.95 | 53.54 | 57.36 | 0.85 | 56 | 188.74 | 52.44 | 9 | 54 | 37.3 | 23511.69 | 680.83 | 1345.19 | 157.09 | 103.31 | 25677.55 | 0.66 | 0.88 | 20.39 | 1.57 | 1 | 10
33 | 90 | CONCLUIDO | 1.7292 | 57.83 | 53.49 | 59.43 | 0.87 | 54 | 189.12 | 52.44 | 9.25 | 52 | 37.43 | 23558.67 | 679.73 | 1345.26 | 155.16 | 103.31 | 24722.51 | 0.67 | 0.88 | 20.4 | 1.53 | 1 | 10
34 | 90 | CONCLUIDO | 1.731 | 57.77 | 53.46 | 60.53 | 0.89 | 53 | 189.5 | 52.44 | 9.5 | 51 | 37.56 | 23605.68 | 678.14 | 1345.3 | 154.9 | 103.31 | 24599.98 | 0.67 | 0.88 | 20.38 | 1.5 | 1 | 10
35 | 90 | CONCLUIDO | 1.7349 | 57.64 | 53.41 | 62.83 | 0.91 | 51 | 189.88 | 52.44 | 9.75 | 49 | 37.69 | 23652.75 | 676.57 | 1345.15 | 152.83 | 103.31 | 23573.29 | 0.68 | 0.89 | 20.38 | 1.45 | 1 | 10
36 | 90 | CONCLUIDO | 1.7376 | 57.55 | 53.35 | 64.02 | 0.93 | 50 | 190.26 | 52.44 | 10 | 48 | 37.82 | 23699.85 | 674.62 | 1345.05 | 151.01 | 103.31 | 22667.36 | 0.68 | 0.89 | 20.38 | 1.39 | 1 | 10
37 | 90 | CONCLUIDO | 1.7416 | 57.42 | 53.29 | 66.61 | 0.95 | 48 | 190.65 | 52.44 | 10.25 | 46 | 37.95 | 23747 | 672.78 | 1345.17 | 148.99 | 103.31 | 21666.77 | 0.69 | 0.89 | 20.38 | 1.33 | 1 | 10
38 | 90 | CONCLUIDO | 1.7433 | 57.36 | 53.27 | 68.01 | 0.98 | 47 | 191.03 | 52.44 | 10.5 | 45 | 38.09 | 23794.2 | 671.36 | 1345.28 | 148.56 | 103.31 | 21459.53 | 0.7 | 0.89 | 20.37 | 1.31 | 1 | 10
39 | 90 | CONCLUIDO | 1.745 | 57.31 | 53.25 | 69.46 | 1 | 46 | 191.41 | 52.44 | 10.75 | 44 | 38.22 | 23841.44 | 670.34 | 1345.13 | 148.03 | 103.31 | 21198.5 | 0.7 | 0.89 | 20.37 | 1.29 | 1 | 10
40 | 90 | CONCLUIDO | 1.7473 | 57.23 | 53.21 | 70.95 | 1.02 | 45 | 191.79 | 52.44 | 11 | 43 | 38.35 | 23888.73 | 668.81 | 1345.22 | 146.68 | 103.31 | 20529.31 | 0.7 | 0.89 | 20.36 | 1.25 | 1 | 10
41 | 90 | CONCLUIDO | 1.7492 | 57.17 | 53.18 | 72.52 | 1.04 | 44 | 192.18 | 52.44 | 11.25 | 42 | 38.49 | 23936.06 | 667.15 | 1345.22 | 145.88 | 103.31 | 20135.51 | 0.71 | 0.89 | 20.36 | 1.22 | 1 | 10
42 | 90 | CONCLUIDO | 1.7505 | 57.13 | 53.18 | 74.2 | 1.06 | 43 | 192.56 | 52.44 | 11.5 | 41 | 38.62 | 23983.44 | 666.56 | 1345.12 | 145.32 | 103.31 | 19856.53 | 0.71 | 0.89 | 20.37 | 1.21 | 1 | 10
43 | 90 | CONCLUIDO | 1.7531 | 57.04 | 53.13 | 75.9 | 1.08 | 42 | 192.95 | 52.44 | 11.75 | 40 | 38.75 | 24030.86 | 664.93 | 1345.07 | 143.68 | 103.31 | 19045.44 | 0.72 | 0.89 | 20.37 | 1.17 | 1 | 10
44 | 90 | CONCLUIDO | 1.7548 | 56.99 | 53.11 | 77.72 | 1.1 | 41 | 193.33 | 52.44 | 12 | 39 | 38.89 | 24078.33 | 662.84 | 1345.22 | 143.15 | 103.31 | 18781.86 | 0.72 | 0.89 | 20.37 | 1.15 | 1 | 10
45 | 90 | CONCLUIDO | 1.7567 | 56.93 | 53.08 | 79.62 | 1.12 | 40 | 193.72 | 52.44 | 12.25 | 38 | 39.02 | 24125.85 | 662.25 | 1345.21 | 142.2 | 103.31 | 18313.35 | 0.73 | 0.89 | 20.37 | 1.12 | 1 | 10
46 | 90 | CONCLUIDO | 1.7595 | 56.83 | 53.03 | 81.58 | 1.14 | 39 | 194.1 | 52.44 | 12.5 | 37 | 39.16 | 24173.41 | 659.88 | 1345.14 | 140.87 | 103.31 | 17655.35 | 0.73 | 0.89 | 20.35 | 1.06 | 1 | 10
47 | 90 | CONCLUIDO | 1.7617 | 56.76 | 52.99 | 83.67 | 1.16 | 38 | 194.49 | 52.44 | 12.75 | 36 | 39.3 | 24221.02 | 658.44 | 1345.21 | 139.2 | 103.31 | 16822.27 | 0.74 | 0.89 | 20.36 | 1.03 | 1 | 10
48 | 90 | CONCLUIDO | 1.7601 | 56.82 | 53.04 | 83.75 | 1.18 | 38 | 194.88 | 52.44 | 13 | 36 | 39.43 | 24268.67 | 656.77 | 1345.26 | 140.92 | 103.31 | 17685.1 | 0.73 | 0.89 | 20.37 | 1.08 | 1 | 10
49 | 90 | CONCLUIDO | 1.7625 | 56.74 | 53 | 85.95 | 1.2 | 37 | 195.26 | 52.44 | 13.25 | 35 | 39.57 | 24316.37 | 656.89 | 1345.13 | 139.43 | 103.31 | 16942.43 | 0.74 | 0.89 | 20.37 | 1.04 | 1 | 10
50 | 90 | CONCLUIDO | 1.7653 | 56.65 | 52.95 | 88.25 | 1.22 | 36 | 195.65 | 52.44 | 13.5 | 34 | 39.71 | 24364.12 | 655.21 | 1345.26 | 137.77 | 103.31 | 16117.56 | 0.75 | 0.89 | 20.36 | 0.99 | 1 | 10
51 | 90 | CONCLUIDO | 1.7659 | 56.63 | 52.96 | 90.8 | 1.25 | 35 | 196.04 | 52.44 | 13.75 | 33 | 39.84 | 24411.91 | 653.46 | 1345.12 | 138.55 | 103.31 | 16513.94 | 0.75 | 0.89 | 20.36 | 1 | 1 | 10
52 | 90 | CONCLUIDO | 1.766 | 56.63 | 52.96 | 90.79 | 1.27 | 35 | 196.42 | 52.44 | 14 | 33 | 39.98 | 24459.75 | 653 | 1345.17 | 138.22 | 103.31 | 16350.9 | 0.75 | 0.89 | 20.36 | 1 | 1 | 10
53 | 90 | CONCLUIDO | 1.7699 | 56.5 | 52.87 | 93.3 | 1.29 | 34 | 196.81 | 52.44 | 14.25 | 32 | 40.12 | 24507.64 | 650.8 | 1345.14 | 135.38 | 103.31 | 14932.3 | 0.76 | 0.89 | 20.35 | 0.91 | 1 | 10
54 | 90 | CONCLUIDO | 1.7683 | 56.55 | 52.92 | 93.39 | 1.31 | 34 | 197.2 | 52.44 | 14.5 | 32 | 40.26 | 24555.57 | 649.77 | 1345.11 | 136.91 | 103.31 | 15700.26 | 0.75 | 0.89 | 20.36 | 0.96 | 1 | 10
55 | 90 | CONCLUIDO | 1.7717 | 56.44 | 52.85 | 96.09 | 1.33 | 33 | 197.59 | 52.44 | 14.75 | 31 | 40.4 | 24603.55 | 647.98 | 1345.1 | 134.85 | 103.31 | 14675.45 | 0.77 | 0.89 | 20.35 | 0.89 | 1 | 10
56 | 90 | CONCLUIDO | 1.7725 | 56.42 | 52.86 | 99.11 | 1.35 | 32 | 197.98 | 52.44 | 15 | 30 | 40.54 | 24651.58 | 646.63 | 1345.16 | 135.17 | 103.31 | 14838.15 | 0.76 | 0.89 | 20.35 | 0.9 | 1 | 10
57 | 90 | CONCLUIDO | 1.7732 | 56.39 | 52.84 | 99.07 | 1.36 | 32 | 198.37 | 52.44 | 15.25 | 30 | 40.68 | 24699.65 | 645.53 | 1345.18 | 134.34 | 103.31 | 14421.68 | 0.77 | 0.9 | 20.35 | 0.87 | 1 | 10
58 | 90 | CONCLUIDO | 1.7752 | 56.33 | 52.81 | 102.21 | 1.38 | 31 | 198.76 | 52.44 | 15.5 | 29 | 40.82 | 24747.78 | 644.08 | 1345.13 | 133.47 | 103.31 | 13994.66 | 0.77 | 0.9 | 20.35 | 0.85 | 1 | 10
59 | 90 | CONCLUIDO | 1.7747 | 56.35 | 52.82 | 102.24 | 1.4 | 31 | 199.15 | 52.44 | 15.75 | 29 | 40.96 | 24795.95 | 643.6 | 1345.11 | 134.02 | 103.31 | 14268.14 | 0.77 | 0.9 | 20.35 | 0.86 | 1 | 10
60 | 90 | CONCLUIDO | 1.7767 | 56.28 | 52.8 | 105.59 | 1.42 | 30 | 199.54 | 52.44 | 16 | 28 | 41.1 | 24844.17 | 642.27 | 1345.14 | 133.05 | 103.31 | 13789.8 | 0.78 | 0.9 | 20.35 | 0.83 | 1 | 10
61 | 90 | CONCLUIDO | 1.7773 | 56.27 | 52.78 | 105.56 | 1.44 | 30 | 199.93 | 52.44 | 16.25 | 28 | 41.24 | 24892.44 | 640.86 | 1345.05 | 132.47 | 103.31 | 13498.56 | 0.78 | 0.9 | 20.35 | 0.82 | 1 | 10
62 | 90 | CONCLUIDO | 1.7788 | 56.22 | 52.77 | 109.17 | 1.46 | 29 | 200.32 | 52.44 | 16.5 | 27 | 41.38 | 24940.75 | 639.65 | 1345.09 | 132.25 | 103.31 | 13392.37 | 0.78 | 0.9 | 20.34 | 0.8 | 1 | 10
63 | 90 | CONCLUIDO | 1.7792 | 56.21 | 52.75 | 109.15 | 1.48 | 29 | 200.72 | 52.44 | 16.75 | 27 | 41.52 | 24989.11 | 639.09 | 1345.05 | 131.62 | 103.31 | 13077.39 | 0.78 | 0.9 | 20.35 | 0.79 | 1 | 10
64 | 90 | CONCLUIDO | 1.7815 | 56.13 | 52.72 | 112.96 | 1.5 | 28 | 201.11 | 52.44 | 17 | 26 | 41.67 | 25037.53 | 636.91 | 1345.08 | 130.43 | 103.31 | 12491.08 | 0.79 | 0.9 | 20.34 | 0.75 | 1 | 10
65 | 90 | CONCLUIDO | 1.7812 | 56.14 | 52.73 | 112.98 | 1.52 | 28 | 201.5 | 52.44 | 17.25 | 26 | 41.81 | 25085.99 | 634.98 | 1345.18 | 130.64 | 103.31 | 12591.98 | 0.79 | 0.9 | 20.35 | 0.76 | 1 | 10
66 | 90 | CONCLUIDO | 1.783 | 56.08 | 52.7 | 117.12 | 1.54 | 27 | 201.9 | 52.44 | 17.5 | 25 | 41.95 | 25134.5 | 634.19 | 1345.17 | 129.97 | 103.31 | 12264.24 | 0.79 | 0.9 | 20.34 | 0.74 | 1 | 10
67 | 90 | CONCLUIDO | 1.7829 | 56.09 | 52.71 | 117.13 | 1.56 | 27 | 202.29 | 52.44 | 17.75 | 25 | 42.1 | 25183.06 | 633.08 | 1345.06 | 130.31 | 103.31 | 12434.09 | 0.79 | 0.9 | 20.34 | 0.75 | 1 | 10
68 | 90 | CONCLUIDO | 1.7834 | 56.07 | 52.69 | 117.1 | 1.58 | 27 | 202.68 | 52.44 | 18 | 25 | 42.24 | 25231.66 | 631.04 | 1345.13 | 129.71 | 103.31 | 12133.37 | 0.8 | 0.9 | 20.34 | 0.73 | 1 | 10
69 | 90 | CONCLUIDO | 1.7851 | 56.02 | 52.67 | 121.55 | 1.6 | 26 | 203.08 | 52.44 | 18.25 | 24 | 42.39 | 25280.45 | 631.02 | 1345.17 | 128.93 | 103.31 | 11747.1 | 0.8 | 0.9 | 20.34 | 0.71 | 1 | 10
70 | 90 | CONCLUIDO | 1.785 | 56.02 | 52.68 | 121.56 | 1.61 | 26 | 203.47 | 52.44 | 18.5 | 24 | 42.53 | 25329.15 | 629.39 | 1345.05 | 129.46 | 103.31 | 12013.73 | 0.8 | 0.9 | 20.33 | 0.72 | 1 | 10
71 | 90 | CONCLUIDO | 1.787 | 55.96 | 52.65 | 126.36 | 1.63 | 25 | 203.87 | 52.44 | 18.75 | 23 | 42.68 | 25377.91 | 627.5 | 1345.13 | 128.38 | 103.31 | 11477.62 | 0.8 | 0.9 | 20.34 | 0.69 | 1 | 10
72 | 90 | CONCLUIDO | 1.7868 | 55.97 | 52.66 | 126.37 | 1.65 | 25 | 204.26 | 52.44 | 19 | 23 | 42.82 | 25426.72 | 628.05 | 1345.03 | 128.55 | 103.31 | 11563.11 | 0.8 | 0.9 | 20.34 | 0.7 | 1 | 10
73 | 90 | CONCLUIDO | 1.7873 | 55.95 | 52.64 | 126.34 | 1.67 | 25 | 204.66 | 52.44 | 19.25 | 23 | 42.97 | 25475.58 | 624.96 | 1345.08 | 128.09 | 103.31 | 11332.77 | 0.81 | 0.9 | 20.34 | 0.68 | 1 | 10
74 | 90 | CONCLUIDO | 1.7896 | 55.88 | 52.6 | 131.51 | 1.69 | 24 | 205.06 | 52.44 | 19.5 | 22 | 43.11 | 25524.49 | 623.49 | 1345.13 | 126.87 | 103.31 | 10727.71 | 0.81 | 0.9 | 20.33 | 0.64 | 1 | 10
75 | 90 | CONCLUIDO | 1.7893 | 55.89 | 52.61 | 131.54 | 1.71 | 24 | 205.45 | 52.44 | 19.75 | 22 | 43.26 | 25573.44 | 624.57 | 1345.04 | 127.18 | 103.31 | 10884.65 | 0.81 | 0.9 | 20.34 | 0.65 | 1 | 10
76 | 90 | CONCLUIDO | 1.7886 | 55.91 | 52.64 | 131.59 | 1.73 | 24 | 205.85 | 52.44 | 20 | 22 | 43.41 | 25622.45 | 623.24 | 1345.03 | 127.96 | 103.31 | 11272.97 | 0.81 | 0.9 | 20.34 | 0.68 | 1 | 10
77 | 90 | CONCLUIDO | 1.7916 | 55.82 | 52.58 | 137.16 | 1.74 | 23 | 206.25 | 52.44 | 20.25 | 21 | 43.56 | 25671.51 | 619.8 | 1345.04 | 126.22 | 103.31 | 10407.41 | 0.82 | 0.9 | 20.33 | 0.62 | 1 | 10
78 | 90 | CONCLUIDO | 1.7909 | 55.84 | 52.6 | 137.21 | 1.76 | 23 | 206.65 | 52.44 | 20.5 | 21 | 43.71 | 25720.62 | 619.77 | 1345.04 | 126.51 | 103.31 | 10553.17 | 0.82 | 0.9 | 20.34 | 0.64 | 1 | 10
79 | 90 | CONCLUIDO | 1.7912 | 55.83 | 52.59 | 137.19 | 1.78 | 23 | 207.05 | 52.44 | 20.75 | 21 | 43.85 | 25769.78 | 619.1 | 1345.08 | 126.18 | 103.31 | 10386.28 | 0.82 | 0.9 | 20.34 | 0.63 | 1 | 10
80 | 90 | CONCLUIDO | 1.7931 | 55.77 | 52.57 | 143.37 | 1.8 | 22 | 207.45 | 52.44 | 21 | 20 | 44 | 25818.99 | 616.3 | 1345.04 | 125.52 | 103.31 | 10065.53 | 0.82 | 0.9 | 20.34 | 0.61 | 1 | 10
81 | 90 | CONCLUIDO | 1.7928 | 55.78 | 52.57 | 143.39 | 1.82 | 22 | 207.84 | 52.44 | 21.25 | 20 | 44.15 | 25868.26 | 616.26 | 1345.1 | 125.75 | 103.31 | 10179.42 | 0.82 | 0.9 | 20.34 | 0.61 | 1 | 10
82 | 90 | CONCLUIDO | 1.793 | 55.77 | 52.57 | 143.37 | 1.83 | 22 | 208.24 | 52.44 | 21.5 | 20 | 44.3 | 25917.57 | 614.96 | 1345.08 | 125.53 | 103.31 | 10068.92 | 0.82 | 0.9 | 20.34 | 0.61 | 1 | 10
83 | 90 | CONCLUIDO | 1.7937 | 55.75 | 52.55 | 143.32 | 1.85 | 22 | 208.64 | 52.44 | 21.75 | 20 | 44.45 | 25966.93 | 613.08 | 1345.08 | 125.14 | 103.31 | 9871.95 | 0.83 | 0.9 | 20.33 | 0.59 | 1 | 10
84 | 90 | CONCLUIDO | 1.7958 | 55.68 | 52.52 | 150.05 | 1.87 | 21 | 209.05 | 52.44 | 22 | 19 | 44.6 | 26016.35 | 611.51 | 1345.06 | 123.92 | 103.31 | 9266.5 | 0.83 | 0.9 | 20.34 | 0.56 | 1 | 10
85 | 90 | CONCLUIDO | 1.7957 | 55.69 | 52.52 | 150.06 | 1.89 | 21 | 209.45 | 52.44 | 22.25 | 19 | 44.75 | 26065.82 | 610.79 | 1345.03 | 124 | 103.31 | 9309.37 | 0.83 | 0.9 | 20.33 | 0.56 | 1 | 10
86 | 90 | CONCLUIDO | 1.7955 | 55.69 | 52.53 | 150.07 | 1.9 | 21 | 209.85 | 52.44 | 22.5 | 19 | 44.91 | 26115.34 | 610.28 | 1345.1 | 124.37 | 103.31 | 9494.73 | 0.83 | 0.9 | 20.33 | 0.57 | 1 | 10
87 | 90 | CONCLUIDO | 1.7951 | 55.71 | 52.54 | 150.11 | 1.92 | 21 | 210.25 | 52.44 | 22.75 | 19 | 45.06 | 26164.91 | 609.5 | 1345.07 | 124.66 | 103.31 | 9637.26 | 0.83 | 0.9 | 20.33 | 0.58 | 1 | 10
88 | 90 | CONCLUIDO | 1.7976 | 55.63 | 52.5 | 157.49 | 1.94 | 20 | 210.65 | 52.44 | 23 | 18 | 45.21 | 26214.54 | 607.28 | 1345.1 | 123.25 | 103.31 | 8936.89 | 0.84 | 0.9 | 20.33 | 0.54 | 1 | 10
89 | 90 | CONCLUIDO | 1.7974 | 55.63 | 52.5 | 157.51 | 1.96 | 20 | 211.05 | 52.44 | 23.25 | 18 | 45.36 | 26264.21 | 606.14 | 1345.09 | 123.34 | 103.31 | 8984.75 | 0.84 | 0.9 | 20.33 | 0.54 | 1 | 10
90 | 90 | CONCLUIDO | 1.7977 | 55.63 | 52.5 | 157.49 | 1.97 | 20 | 211.46 | 52.44 | 23.5 | 18 | 45.52 | 26313.94 | 604.52 | 1345.02 | 123.47 | 103.31 | 9049.54 | 0.84 | 0.9 | 20.33 | 0.54 | 1 | 10
91 | 90 | CONCLUIDO | 1.7969 | 55.65 | 52.52 | 157.56 | 1.99 | 20 | 211.86 | 52.44 | 23.75 | 18 | 45.67 | 26363.73 | 601.21 | 1345.09 | 124.09 | 103.31 | 9359.33 | 0.83 | 0.9 | 20.33 | 0.56 | 1 | 10
92 | 90 | CONCLUIDO | 1.7995 | 55.57 | 52.48 | 165.71 | 2.01 | 19 | 212.27 | 52.44 | 24 | 17 | 45.82 | 26413.56 | 600.43 | 1345.06 | 122.66 | 103.31 | 8650.72 | 0.84 | 0.9 | 20.33 | 0.52 | 1 | 10
93 | 90 | CONCLUIDO | 1.7993 | 55.58 | 52.48 | 165.73 | 2.03 | 19 | 212.67 | 52.44 | 24.25 | 17 | 45.98 | 26463.45 | 602.18 | 1345.1 | 122.86 | 103.31 | 8748.99 | 0.84 | 0.9 | 20.33 | 0.52 | 1 | 10
94 | 90 | CONCLUIDO | 1.7996 | 55.57 | 52.47 | 165.7 | 2.04 | 19 | 213.08 | 52.44 | 24.5 | 17 | 46.13 | 26513.39 | 600.73 | 1345.06 | 122.3 | 103.31 | 8470.41 | 0.84 | 0.9 | 20.33 | 0.51 | 1 | 10
95 | 90 | CONCLUIDO | 1.7998 | 55.56 | 52.47 | 165.68 | 2.06 | 19 | 213.48 | 52.44 | 24.75 | 17 | 46.29 | 26563.39 | 598.38 | 1345.11 | 122.2 | 103.31 | 8418.24 | 0.85 | 0.9 | 20.33 | 0.5 | 1 | 10
96 | 90 | CONCLUIDO | 1.7992 | 55.58 | 52.49 | 165.74 | 2.08 | 19 | 213.89 | 52.44 | 25 | 17 | 46.44 | 26613.43 | 596.5 | 1345.08 | 122.87 | 103.31 | 8755.55 | 0.84 | 0.9 | 20.33 | 0.53 | 1 | 10
97 | 90 | CONCLUIDO | 1.8014 | 55.51 | 52.45 | 174.84 | 2.09 | 18 | 214.29 | 52.44 | 25.25 | 16 | 46.6 | 26663.54 | 595.64 | 1345.05 | 121.81 | 103.31 | 8230.85 | 0.85 | 0.9 | 20.33 | 0.49 | 1 | 10
98 | 90 | CONCLUIDO | 1.8013 | 55.52 | 52.45 | 174.85 | 2.11 | 18 | 214.7 | 52.44 | 25.5 | 16 | 46.76 | 26713.69 | 595.54 | 1345.06 | 121.83 | 103.31 | 8240.93 | 0.85 | 0.9 | 20.33 | 0.5 | 1 | 10
99 | 90 | CONCLUIDO | 1.8016 | 55.51 | 52.45 | 174.82 | 2.13 | 18 | 215.11 | 52.44 | 25.75 | 16 | 46.91 | 26763.9 | 594.18 | 1345.02 | 121.56 | 103.31 | 8105.82 | 0.85 | 0.9 | 20.33 | 0.49 | 1 | 10
100 | 90 | CONCLUIDO | 1.802 | 55.49 | 52.43 | 174.78 | 2.14 | 18 | 215.51 | 52.44 | 26 | 16 | 47.07 | 26814.17 | 592.15 | 1345.1 | 121.3 | 103.31 | 7974.53 | 0.85 | 0.9 | 20.32 | 0.47 | 1 | 10
101 | 90 | CONCLUIDO | 1.8018 | 55.5 | 52.44 | 174.79 | 2.16 | 18 | 215.92 | 52.44 | 26.25 | 15 | 47.23 | 26864.49 | 589.12 | 1345.04 | 121.4 | 103.31 | 8023.03 | 0.85 | 0.9 | 20.33 | 0.48 | 1 | 10
102 | 90 | CONCLUIDO | 1.8039 | 55.43 | 52.41 | 184.97 | 2.18 | 17 | 216.33 | 52.44 | 26.5 | 13 | 47.39 | 26914.86 | 589.3 | 1345.01 | 120.49 | 103.31 | 7574.47 | 0.86 | 0.9 | 20.33 | 0.45 | 1 | 10
103 | 90 | CONCLUIDO | 1.8039 | 55.44 | 52.41 | 184.98 | 2.19 | 17 | 216.74 | 52.44 | 26.75 | 12 | 47.55 | 26965.29 | 589 | 1345.12 | 120.36 | 103.31 | 7507.15 | 0.86 | 0.9 | 20.33 | 0.45 | 1 | 10
104 | 90 | CONCLUIDO | 1.8038 | 55.44 | 52.41 | 184.99 | 2.21 | 17 | 217.15 | 52.44 | 27 | 11 | 47.71 | 27015.77 | 589.78 | 1345.06 | 120.63 | 103.31 | 7641.61 | 0.86 | 0.9 | 20.33 | 0.46 | 1 | 10
105 | 90 | CONCLUIDO | 1.8033 | 55.45 | 52.43 | 185.04 | 2.23 | 17 | 217.56 | 52.44 | 27.25 | 12 | 47.87 | 27066.31 | 588.55 | 1345.04 | 121.09 | 103.31 | 7872.31 | 0.85 | 0.9 | 20.33 | 0.47 | 1 | 10
106 | 90 | CONCLUIDO | 1.8035 | 55.45 | 52.42 | 185.02 | 2.24 | 17 | 217.97 | 52.44 | 27.5 | 9 | 48.03 | 27116.91 | 586.18 | 1345.13 | 120.52 | 103.31 | 7587.18 | 0.86 | 0.9 | 20.34 | 0.46 | 1 | 10
107 | 90 | CONCLUIDO | 1.8033 | 55.45 | 52.43 | 185.04 | 2.26 | 17 | 218.38 | 52.44 | 27.75 | 9 | 48.19 | 27167.55 | 585.75 | 1345.13 | 120.75 | 103.31 | 7704.49 | 0.86 | 0.9 | 20.34 | 0.47 | 1 | 10
108 | 90 | CONCLUIDO | 1.8032 | 55.46 | 52.43 | 185.06 | 2.27 | 17 | 218.79 | 52.44 | 28 | 5 | 48.35 | 27218.26 | 584.6 | 1345.11 | 120.88 | 103.31 | 7767.58 | 0.85 | 0.9 | 20.34 | 0.47 | 1 | 10
109 | 90 | CONCLUIDO | 1.8033 | 55.45 | 52.43 | 185.04 | 2.29 | 17 | 219.2 | 52.44 | 28.25 | 4 | 48.51 | 27269.02 | 584.9 | 1345.11 | 120.56 | 103.31 | 7609.43 | 0.86 | 0.9 | 20.34 | 0.47 | 1 | 10
110 | 90 | CONCLUIDO | 1.8055 | 55.39 | 52.4 | 196.49 | 2.31 | 16 | 219.61 | 52.44 | 28.5 | 2 | 48.67 | 27319.84 | 583.5 | 1345.19 | 119.5 | 103.31 | 7085.61 | 0.86 | 0.9 | 20.34 | 0.44 | 1 | 10
111 | 90 | CONCLUIDO | 1.8053 | 55.39 | 52.4 | 196.51 | 2.32 | 16 | 220.03 | 52.44 | 28.75 | 1 | 48.83 | 27370.71 | 584.38 | 1345.18 | 119.73 | 103.31 | 7198.26 | 0.86 | 0.9 | 20.34 | 0.44 | 1 | 10
112 | 90 | CONCLUIDO | 1.8053 | 55.39 | 52.4 | 196.51 | 2.34 | 16 | 220.44 | 52.44 | 29 | 1 | 49 | 27421.64 | 585.22 | 1345.06 | 119.68 | 103.31 | 7173.64 | 0.86 | 0.9 | 20.34 | 0.44 | 1 | 10
113 | 90 | CONCLUIDO | 1.8053 | 55.39 | 52.4 | 196.51 | 2.35 | 16 | 220.85 | 52.44 | 29.25 | 1 | 49.16 | 27472.63 | 586.37 | 1345.09 | 119.65 | 103.31 | 7160.71 | 0.86 | 0.9 | 20.34 | 0.44 | 1 | 10
114 | 90 | CONCLUIDO | 1.8053 | 55.39 | 52.4 | 196.52 | 2.37 | 16 | 221.27 | 52.44 | 29.5 | 0 | 49.32 | 27523.67 | 587.45 | 1345.19 | 119.62 | 103.31 | 7142.03 | 0.86 | 0.9 | 20.34 | 0.44 | 1 | 10

## RESULTADOS_20
Unnamed: 0 | Volume de calda [L] | STATUS | Capacidade operacional [ha/h] | Tempo de missao [h] | Tempo util [h] | Tempo por voo [min] | Autonomia Projetada [h] | N° Voos | MTOW [kg] | Massa Estrutura [kg] | Combustível [kg] | Abastecimentos | Massa gerador | Potência gerador [W] | Combustível consumido [L] | Calda cons [L] | Distância percorrida [km] | Distância Pulverizando [km] | RTL ACUMULADO[m] | EOC [km/km] | EOC [h/h] | Tempo de manobra [h] | Tempo rtl_rtw [h] | V pulv [m/s] | V desloc [m/s]
0 | 110 | CONCLUIDO | 0.8698 | 114.97 | 77.1 | 5.54 | 0.08 | 835 | 213.37 | 56.13 | 1 | 833 | 46.25 | 26550.29 | 1154.16 | 1348.58 | 925.22 | 103.31 | 405849.31 | 0.11 | 0.61 | 21.66 | 25.06 | 1 | 10
1 | 110 | CONCLUIDO | 1.0197 | 98.07 | 69.92 | 6.93 | 0.1 | 605 | 213.78 | 56.13 | 1.25 | 603 | 46.4 | 26600.32 | 1046.74 | 1347.71 | 690.02 | 103.31 | 289400.98 | 0.15 | 0.68 | 21.3 | 17.9 | 1 | 10
2 | 110 | CONCLUIDO | 1.1284 | 88.62 | 65.95 | 8.33 | 0.12 | 475 | 214.19 | 56.13 | 1.5 | 473 | 46.56 | 26650.41 | 987.09 | 1347.39 | 560.87 | 103.31 | 225474.53 | 0.18 | 0.72 | 21.07 | 13.94 | 1 | 10
3 | 110 | CONCLUIDO | 1.2116 | 82.54 | 63.42 | 9.73 | 0.14 | 391 | 214.59 | 56.13 | 1.75 | 389 | 46.72 | 26700.55 | 948.79 | 1346.93 | 478.06 | 103.31 | 184490.4 | 0.22 | 0.75 | 20.95 | 11.42 | 1 | 10
4 | 110 | CONCLUIDO | 1.2777 | 78.27 | 61.64 | 11.14 | 0.17 | 332 | 215 | 56.13 | 2 | 330 | 46.87 | 26750.75 | 921.65 | 1346.53 | 420.31 | 103.31 | 155907.14 | 0.25 | 0.77 | 20.84 | 9.64 | 1 | 10
5 | 110 | CONCLUIDO | 1.3302 | 75.18 | 60.36 | 12.53 | 0.19 | 289 | 215.41 | 56.13 | 2.25 | 287 | 47.03 | 26801 | 902.04 | 1346.25 | 378.87 | 103.31 | 135404.57 | 0.27 | 0.78 | 20.78 | 8.38 | 1 | 10
6 | 110 | CONCLUIDO | 1.3734 | 72.81 | 59.39 | 13.92 | 0.21 | 256 | 215.82 | 56.13 | 2.5 | 254 | 47.19 | 26851.31 | 886.82 | 1346.01 | 347.1 | 103.31 | 119683.25 | 0.3 | 0.8 | 20.72 | 7.41 | 1 | 10
7 | 110 | CONCLUIDO | 1.4096 | 70.94 | 58.62 | 15.29 | 0.23 | 230 | 216.22 | 56.13 | 2.75 | 228 | 47.35 | 26901.66 | 874.72 | 1346.04 | 322.48 | 103.31 | 107504.83 | 0.32 | 0.81 | 20.67 | 6.64 | 1 | 10
8 | 110 | CONCLUIDO | 1.4413 | 69.38 | 57.99 | 16.73 | 0.25 | 208 | 216.63 | 56.13 | 3 | 206 | 47.51 | 26952.08 | 864.63 | 1345.96 | 301.52 | 103.31 | 97131.53 | 0.34 | 0.82 | 20.64 | 6.01 | 1 | 10
9 | 110 | CONCLUIDO | 1.4686 | 68.09 | 57.46 | 18.14 | 0.27 | 190 | 217.04 | 56.13 | 3.25 | 188 | 47.66 | 27002.55 | 856.02 | 1345.93 | 284.47 | 103.31 | 88700.72 | 0.36 | 0.82 | 20.61 | 5.48 | 1 | 10
10 | 110 | CONCLUIDO | 1.4924 | 67 | 57 | 19.54 | 0.29 | 175 | 217.45 | 56.13 | 3.5 | 173 | 47.82 | 27053.07 | 848.6 | 1345.78 | 269.53 | 103.31 | 81302.15 | 0.38 | 0.83 | 20.59 | 5.03 | 1 | 10
11 | 110 | CONCLUIDO | 1.5135 | 66.07 | 56.62 | 20.97 | 0.31 | 162 | 217.86 | 56.13 | 3.75 | 160 | 47.98 | 27103.65 | 842.17 | 1345.94 | 256.63 | 103.31 | 74917.56 | 0.4 | 0.84 | 20.58 | 4.64 | 1 | 10
12 | 110 | CONCLUIDO | 1.5317 | 65.28 | 56.3 | 22.37 | 0.33 | 151 | 218.27 | 56.13 | 4 | 149 | 48.15 | 27154.29 | 836.65 | 1345.54 | 246.51 | 103.31 | 69911.35 | 0.42 | 0.84 | 20.55 | 4.33 | 1 | 10
13 | 110 | CONCLUIDO | 1.5474 | 64.63 | 56.02 | 23.67 | 0.35 | 142 | 218.68 | 56.13 | 4.25 | 140 | 48.31 | 27204.98 | 831.8 | 1345.47 | 237.44 | 103.31 | 65423.8 | 0.44 | 0.84 | 20.53 | 4.05 | 1 | 10
14 | 110 | CONCLUIDO | 1.5627 | 63.99 | 55.76 | 25.16 | 0.36 | 133 | 219.09 | 56.13 | 4.5 | 131 | 48.47 | 27255.72 | 827.37 | 1345.58 | 229.09 | 103.31 | 61296.05 | 0.45 | 0.85 | 20.52 | 3.79 | 1 | 10
15 | 110 | CONCLUIDO | 1.575 | 63.49 | 55.56 | 26.46 | 0.38 | 126 | 219.51 | 56.13 | 4.75 | 124 | 48.63 | 27306.53 | 823.6 | 1345.45 | 222.69 | 103.31 | 58129.83 | 0.46 | 0.85 | 20.51 | 3.59 | 1 | 10
16 | 110 | CONCLUIDO | 1.5868 | 63.02 | 55.38 | 27.92 | 0.4 | 119 | 219.92 | 56.13 | 5 | 117 | 48.79 | 27357.39 | 820.43 | 1345.51 | 216.72 | 103.31 | 55178.27 | 0.48 | 0.85 | 20.5 | 3.41 | 1 | 10
17 | 110 | CONCLUIDO | 1.5977 | 62.59 | 55.21 | 29.31 | 0.42 | 113 | 220.33 | 56.13 | 5.25 | 111 | 48.95 | 27408.3 | 816.97 | 1345.57 | 210.76 | 103.31 | 52227.15 | 0.49 | 0.86 | 20.5 | 3.24 | 1 | 10
18 | 110 | CONCLUIDO | 1.6088 | 62.16 | 55.03 | 30.86 | 0.44 | 107 | 220.74 | 56.13 | 5.5 | 105 | 49.12 | 27459.27 | 813.49 | 1345.52 | 205.7 | 103.31 | 49726.6 | 0.5 | 0.86 | 20.47 | 3.06 | 1 | 10
19 | 110 | CONCLUIDO | 1.6185 | 61.79 | 54.87 | 32.27 | 0.46 | 102 | 221.16 | 56.13 | 5.75 | 100 | 49.28 | 27510.3 | 810.45 | 1345.45 | 200.06 | 103.31 | 46934.9 | 0.52 | 0.86 | 20.47 | 2.9 | 1 | 10
20 | 110 | CONCLUIDO | 1.626 | 61.5 | 54.75 | 33.52 | 0.48 | 98 | 221.57 | 56.13 | 6 | 96 | 49.45 | 27561.39 | 807.9 | 1345.42 | 196.69 | 103.31 | 45268.09 | 0.53 | 0.86 | 20.45 | 2.78 | 1 | 10
21 | 110 | CONCLUIDO | 1.6333 | 61.22 | 54.64 | 34.88 | 0.5 | 94 | 221.99 | 56.13 | 6.25 | 92 | 49.61 | 27612.53 | 805.83 | 1345.46 | 193.04 | 103.31 | 43465.46 | 0.54 | 0.87 | 20.45 | 2.68 | 1 | 10
22 | 110 | CONCLUIDO | 1.641 | 60.94 | 54.53 | 36.35 | 0.52 | 90 | 222.4 | 56.13 | 6.5 | 88 | 49.78 | 27663.85 | 803.41 | 1345.48 | 188.89 | 103.31 | 41407.5 | 0.55 | 0.87 | 20.45 | 2.56 | 1 | 10
23 | 110 | CONCLUIDO | 1.6488 | 60.65 | 54.41 | 37.96 | 0.54 | 86 | 222.82 | 56.13 | 6.75 | 84 | 49.94 | 27715.11 | 800.82 | 1345.34 | 185.16 | 103.31 | 39562.97 | 0.56 | 0.87 | 20.45 | 2.44 | 1 | 10
24 | 110 | CONCLUIDO | 1.6548 | 60.43 | 54.31 | 39.26 | 0.56 | 83 | 223.23 | 56.13 | 7 | 81 | 50.11 | 27766.43 | 798.92 | 1345.43 | 182.55 | 103.31 | 38272.29 | 0.57 | 0.87 | 20.43 | 2.35 | 1 | 10
25 | 110 | CONCLUIDO | 1.661 | 60.21 | 54.21 | 40.66 | 0.58 | 80 | 223.65 | 56.13 | 7.25 | 78 | 50.27 | 27817.81 | 796.94 | 1345.29 | 178.95 | 103.31 | 36490.65 | 0.58 | 0.87 | 20.43 | 2.25 | 1 | 10
26 | 110 | CONCLUIDO | 1.666 | 60.02 | 54.16 | 42.2 | 0.59 | 77 | 224.07 | 56.13 | 7.5 | 75 | 50.44 | 27869.24 | 795.02 | 1345.33 | 176.96 | 103.31 | 35510.24 | 0.58 | 0.87 | 20.43 | 2.19 | 1 | 10
27 | 110 | CONCLUIDO | 1.6698 | 59.89 | 54.11 | 43.29 | 0.61 | 75 | 224.49 | 56.13 | 7.75 | 73 | 50.61 | 27920.73 | 793.49 | 1345.43 | 175.8 | 103.31 | 34939.46 | 0.59 | 0.87 | 20.42 | 2.14 | 1 | 10
28 | 110 | CONCLUIDO | 1.6764 | 59.65 | 54 | 45 | 0.63 | 72 | 224.9 | 56.13 | 8 | 70 | 50.78 | 27972.28 | 791.24 | 1345.33 | 172.15 | 103.31 | 33128.47 | 0.6 | 0.88 | 20.42 | 2.04 | 1 | 10
29 | 110 | CONCLUIDO | 1.6806 | 59.5 | 53.93 | 46.23 | 0.65 | 70 | 225.32 | 56.13 | 8.25 | 68 | 50.95 | 28023.89 | 789.91 | 1345.27 | 169.91 | 103.31 | 32016.66 | 0.61 | 0.88 | 20.41 | 1.97 | 1 | 10
30 | 110 | CONCLUIDO | 1.6843 | 59.37 | 53.89 | 47.55 | 0.67 | 68 | 225.74 | 56.13 | 8.5 | 66 | 51.11 | 28075.56 | 788.36 | 1345.23 | 168.76 | 103.31 | 31454.76 | 0.61 | 0.88 | 20.4 | 1.93 | 1 | 10
31 | 110 | CONCLUIDO | 1.6887 | 59.22 | 53.82 | 48.93 | 0.69 | 66 | 226.16 | 56.13 | 8.75 | 64 | 51.28 | 28127.29 | 786.61 | 1345.36 | 166.27 | 103.31 | 30217.98 | 0.62 | 0.88 | 20.4 | 1.85 | 1 | 10
32 | 110 | CONCLUIDO | 1.6923 | 59.09 | 53.77 | 50.41 | 0.71 | 64 | 226.58 | 56.13 | 9 | 62 | 51.45 | 28179.08 | 785.23 | 1345.26 | 165.11 | 103.31 | 29647.41 | 0.63 | 0.88 | 20.4 | 1.81 | 1 | 10
33 | 110 | CONCLUIDO | 1.6966 | 58.94 | 53.71 | 51.98 | 0.72 | 62 | 227 | 56.13 | 9.25 | 60 | 51.62 | 28230.92 | 783.81 | 1345.27 | 162.47 | 103.31 | 28338.59 | 0.64 | 0.88 | 20.4 | 1.75 | 1 | 10
34 | 110 | CONCLUIDO | 1.7009 | 58.79 | 53.65 | 53.65 | 0.74 | 60 | 227.42 | 56.13 | 9.5 | 58 | 51.8 | 28282.83 | 781.84 | 1345.19 | 160.75 | 103.31 | 27488.04 | 0.64 | 0.88 | 20.39 | 1.68 | 1 | 10
35 | 110 | CONCLUIDO | 1.7024 | 58.74 | 53.64 | 54.55 | 0.76 | 59 | 227.84 | 56.13 | 9.75 | 57 | 51.97 | 28334.8 | 781.13 | 1345.21 | 160.4 | 103.31 | 27317.24 | 0.64 | 0.88 | 20.39 | 1.67 | 1 | 10
36 | 110 | CONCLUIDO | 1.7065 | 58.6 | 53.58 | 56.4 | 0.78 | 57 | 228.27 | 56.13 | 10 | 55 | 52.14 | 28386.82 | 779.86 | 1345.3 | 158.39 | 103.31 | 26323.91 | 0.65 | 0.88 | 20.39 | 1.61 | 1 | 10
37 | 110 | CONCLUIDO | 1.7089 | 58.52 | 53.54 | 57.36 | 0.8 | 56 | 228.69 | 56.13 | 10.25 | 54 | 52.31 | 28438.91 | 778.36 | 1345.31 | 157.09 | 103.31 | 25679.14 | 0.66 | 0.88 | 20.39 | 1.57 | 1 | 10
38 | 110 | CONCLUIDO | 1.7135 | 58.36 | 53.47 | 59.41 | 0.81 | 54 | 229.11 | 56.13 | 10.5 | 52 | 52.48 | 28491.06 | 776.46 | 1345.27 | 154.51 | 103.31 | 24398.92 | 0.67 | 0.88 | 20.39 | 1.5 | 1 | 10
39 | 110 | CONCLUIDO | 1.7153 | 58.3 | 53.45 | 60.51 | 0.83 | 53 | 229.53 | 56.13 | 10.75 | 51 | 52.66 | 28543.27 | 775.9 | 1345.23 | 154 | 103.31 | 24149.99 | 0.67 | 0.88 | 20.39 | 1.48 | 1 | 10
40 | 110 | CONCLUIDO | 1.7174 | 58.23 | 53.42 | 61.64 | 0.85 | 52 | 229.96 | 56.13 | 11 | 50 | 52.83 | 28595.54 | 774.24 | 1345.34 | 152.92 | 103.31 | 23612.83 | 0.68 | 0.89 | 20.39 | 1.45 | 1 | 10
41 | 110 | CONCLUIDO | 1.7194 | 58.16 | 53.4 | 62.82 | 0.87 | 51 | 230.38 | 56.13 | 11.25 | 49 | 53 | 28647.87 | 773.48 | 1345.14 | 152.65 | 103.31 | 23484.61 | 0.68 | 0.89 | 20.38 | 1.43 | 1 | 10
42 | 110 | CONCLUIDO | 1.7244 | 57.99 | 53.31 | 65.28 | 0.89 | 49 | 230.81 | 56.13 | 11.5 | 47 | 53.18 | 28700.26 | 771.03 | 1345.24 | 149.71 | 103.31 | 22022.25 | 0.69 | 0.89 | 20.38 | 1.35 | 1 | 10
43 | 110 | CONCLUIDO | 1.7264 | 57.93 | 53.29 | 66.61 | 0.9 | 48 | 231.23 | 56.13 | 11.75 | 46 | 53.36 | 28752.71 | 770.25 | 1345.08 | 148.97 | 103.31 | 21658.1 | 0.69 | 0.89 | 20.38 | 1.33 | 1 | 10
44 | 110 | CONCLUIDO | 1.7279 | 57.87 | 53.28 | 68.01 | 0.92 | 47 | 231.66 | 56.13 | 12 | 45 | 53.53 | 28805.23 | 769.17 | 1345.21 | 148.45 | 103.31 | 21405.95 | 0.7 | 0.89 | 20.38 | 1.31 | 1 | 10
45 | 110 | CONCLUIDO | 1.7297 | 57.81 | 53.26 | 69.47 | 0.94 | 46 | 232.08 | 56.13 | 12.25 | 44 | 53.71 | 28857.81 | 768.66 | 1345.13 | 147.95 | 103.31 | 21157.06 | 0.7 | 0.89 | 20.38 | 1.3 | 1 | 10
46 | 110 | CONCLUIDO | 1.7327 | 57.71 | 53.2 | 70.93 | 0.96 | 45 | 232.51 | 56.13 | 12.5 | 43 | 53.88 | 28910.45 | 766.93 | 1345.07 | 145.98 | 103.31 | 20178 | 0.71 | 0.89 | 20.37 | 1.24 | 1 | 10
47 | 110 | CONCLUIDO | 1.7335 | 57.69 | 53.22 | 72.57 | 0.97 | 44 | 232.94 | 56.13 | 12.75 | 42 | 54.06 | 28963.15 | 766.37 | 1345.16 | 146.47 | 103.31 | 20430.14 | 0.71 | 0.89 | 20.38 | 1.25 | 1 | 10
48 | 110 | CONCLUIDO | 1.7342 | 57.66 | 53.19 | 72.54 | 0.99 | 44 | 233.37 | 56.13 | 13 | 42 | 54.24 | 29015.91 | 765.28 | 1345.12 | 145.86 | 103.31 | 20121.48 | 0.71 | 0.89 | 20.37 | 1.23 | 1 | 10
49 | 110 | CONCLUIDO | 1.7361 | 57.6 | 53.17 | 74.19 | 1.01 | 43 | 233.79 | 56.13 | 13.25 | 41 | 54.42 | 29068.74 | 765.18 | 1345.19 | 145.53 | 103.31 | 19962.74 | 0.71 | 0.89 | 20.36 | 1.21 | 1 | 10
50 | 110 | CONCLUIDO | 1.7385 | 57.52 | 53.13 | 75.91 | 1.02 | 42 | 234.22 | 56.13 | 13.5 | 40 | 54.6 | 29121.64 | 763.79 | 1345.11 | 143.62 | 103.31 | 19014.53 | 0.72 | 0.89 | 20.38 | 1.17 | 1 | 10
51 | 110 | CONCLUIDO | 1.741 | 57.44 | 53.09 | 77.7 | 1.04 | 41 | 234.65 | 56.13 | 13.75 | 39 | 54.78 | 29174.59 | 761.96 | 1345.17 | 142.65 | 103.31 | 18534.61 | 0.72 | 0.89 | 20.36 | 1.13 | 1 | 10
52 | 110 | CONCLUIDO | 1.7431 | 57.37 | 53.07 | 79.6 | 1.06 | 40 | 235.08 | 56.13 | 14 | 38 | 54.96 | 29227.61 | 760.93 | 1345.25 | 141.93 | 103.31 | 18177.95 | 0.73 | 0.89 | 20.36 | 1.1 | 1 | 10
53 | 110 | CONCLUIDO | 1.7422 | 57.4 | 53.1 | 79.65 | 1.08 | 40 | 235.51 | 56.13 | 14.25 | 38 | 55.14 | 29280.69 | 761.11 | 1345.16 | 142.76 | 103.31 | 18593.25 | 0.72 | 0.89 | 20.37 | 1.14 | 1 | 10
54 | 110 | CONCLUIDO | 1.7451 | 57.3 | 53.04 | 81.6 | 1.09 | 39 | 235.94 | 56.13 | 14.5 | 37 | 55.32 | 29333.84 | 759.32 | 1345.04 | 141.2 | 103.31 | 17816.41 | 0.73 | 0.89 | 20.36 | 1.08 | 1 | 10
55 | 110 | CONCLUIDO | 1.7475 | 57.23 | 53.01 | 83.7 | 1.11 | 38 | 236.37 | 56.13 | 14.75 | 36 | 55.5 | 29387.05 | 758.23 | 1345.16 | 139.87 | 103.31 | 17160.42 | 0.74 | 0.89 | 20.36 | 1.05 | 1 | 10
56 | 110 | CONCLUIDO | 1.7469 | 57.24 | 53.03 | 83.73 | 1.13 | 38 | 236.81 | 56.13 | 15 | 36 | 55.68 | 29440.33 | 756.14 | 1345.16 | 140.8 | 103.31 | 17622.08 | 0.73 | 0.89 | 20.35 | 1.06 | 1 | 10
57 | 110 | CONCLUIDO | 1.7491 | 57.17 | 53 | 85.94 | 1.14 | 37 | 237.24 | 56.13 | 15.25 | 35 | 55.86 | 29493.67 | 756.82 | 1345.16 | 139.25 | 103.31 | 16856.03 | 0.74 | 0.89 | 20.37 | 1.04 | 1 | 10
58 | 110 | CONCLUIDO | 1.7519 | 57.08 | 52.95 | 88.25 | 1.16 | 36 | 237.67 | 56.13 | 15.5 | 34 | 56.05 | 29547.07 | 755.53 | 1345.13 | 137.98 | 103.31 | 16224.89 | 0.75 | 0.89 | 20.36 | 0.99 | 1 | 10
59 | 110 | CONCLUIDO | 1.7511 | 57.11 | 52.97 | 88.29 | 1.18 | 36 | 238.11 | 56.13 | 15.75 | 34 | 56.23 | 29600.54 | 754.78 | 1345.15 | 138.94 | 103.31 | 16701.85 | 0.74 | 0.89 | 20.35 | 1.01 | 1 | 10
60 | 110 | CONCLUIDO | 1.7531 | 57.04 | 52.95 | 90.78 | 1.19 | 35 | 238.54 | 56.13 | 16 | 33 | 56.41 | 29654.08 | 753.76 | 1345.15 | 138.05 | 103.31 | 16264.25 | 0.75 | 0.89 | 20.36 | 0.99 | 1 | 10
61 | 110 | CONCLUIDO | 1.7533 | 57.04 | 52.94 | 90.76 | 1.21 | 35 | 238.97 | 56.13 | 16.25 | 33 | 56.6 | 29707.68 | 753.21 | 1345.18 | 137.8 | 103.31 | 16138.47 | 0.75 | 0.89 | 20.36 | 0.98 | 1 | 10
62 | 110 | CONCLUIDO | 1.7568 | 56.92 | 52.87 | 93.31 | 1.23 | 34 | 239.41 | 56.13 | 16.5 | 32 | 56.78 | 29761.35 | 751.45 | 1345.21 | 135.57 | 103.31 | 15030.58 | 0.76 | 0.89 | 20.35 | 0.91 | 1 | 10
63 | 110 | CONCLUIDO | 1.7554 | 56.97 | 52.92 | 93.38 | 1.24 | 34 | 239.85 | 56.13 | 16.75 | 32 | 56.97 | 29815.09 | 751.07 | 1345.08 | 136.83 | 103.31 | 15657.1 | 0.76 | 0.89 | 20.36 | 0.96 | 1 | 10
64 | 110 | CONCLUIDO | 1.7584 | 56.87 | 52.86 | 96.12 | 1.26 | 33 | 240.28 | 56.13 | 17 | 31 | 57.16 | 29869.01 | 749.69 | 1345.12 | 135.42 | 103.31 | 14959.24 | 0.76 | 0.89 | 20.35 | 0.9 | 1 | 10
65 | 110 | CONCLUIDO | 1.7576 | 56.89 | 52.89 | 96.16 | 1.27 | 33 | 240.72 | 56.13 | 17.25 | 31 | 57.34 | 29922.88 | 748.62 | 1345.08 | 136.22 | 103.31 | 15357.47 | 0.76 | 0.89 | 20.35 | 0.93 | 1 | 10
66 | 110 | CONCLUIDO | 1.7605 | 56.8 | 52.84 | 99.07 | 1.29 | 32 | 241.16 | 56.13 | 17.5 | 30 | 57.53 | 29976.82 | 748.43 | 1345.06 | 134.55 | 103.31 | 14531.08 | 0.77 | 0.89 | 20.35 | 0.88 | 1 | 10
67 | 110 | CONCLUIDO | 1.76 | 56.82 | 52.85 | 99.1 | 1.31 | 32 | 241.59 | 56.13 | 17.75 | 30 | 57.72 | 30030.83 | 746.99 | 1345.04 | 135.03 | 103.31 | 14770.77 | 0.77 | 0.89 | 20.35 | 0.89 | 1 | 10
68 | 110 | CONCLUIDO | 1.7626 | 56.73 | 52.81 | 102.22 | 1.32 | 31 | 242.03 | 56.13 | 18 | 29 | 57.91 | 30084.9 | 746.11 | 1345.2 | 133.65 | 103.31 | 14081.71 | 0.77 | 0.9 | 20.35 | 0.85 | 1 | 10
69 | 110 | CONCLUIDO | 1.7623 | 56.74 | 52.82 | 102.24 | 1.34 | 31 | 242.47 | 56.13 | 18.25 | 29 | 58.1 | 30139.04 | 745.96 | 1345.17 | 134.01 | 103.31 | 14265.05 | 0.77 | 0.9 | 20.35 | 0.86 | 1 | 10
70 | 110 | CONCLUIDO | 1.7646 | 56.67 | 52.79 | 105.58 | 1.35 | 30 | 242.91 | 56.13 | 18.5 | 28 | 58.28 | 30193.25 | 744.48 | 1345.16 | 132.83 | 103.31 | 13679.47 | 0.78 | 0.9 | 20.35 | 0.83 | 1 | 10
71 | 110 | CONCLUIDO | 1.7646 | 56.67 | 52.79 | 105.58 | 1.37 | 30 | 243.35 | 56.13 | 18.75 | 28 | 58.47 | 30247.53 | 743.84 | 1345.11 | 132.85 | 103.31 | 13689.73 | 0.78 | 0.9 | 20.35 | 0.83 | 1 | 10
72 | 110 | CONCLUIDO | 1.7671 | 56.59 | 52.75 | 109.14 | 1.39 | 29 | 243.79 | 56.13 | 19 | 27 | 58.67 | 30301.87 | 742.56 | 1345.13 | 131.61 | 103.31 | 13071.53 | 0.79 | 0.9 | 20.34 | 0.79 | 1 | 10
73 | 110 | CONCLUIDO | 1.7663 | 56.62 | 52.78 | 109.2 | 1.4 | 29 | 244.23 | 56.13 | 19.25 | 27 | 58.86 | 30356.29 | 743.08 | 1345.08 | 132.49 | 103.31 | 13513.05 | 0.78 | 0.9 | 20.35 | 0.82 | 1 | 10
74 | 110 | CONCLUIDO | 1.7673 | 56.58 | 52.74 | 109.13 | 1.42 | 29 | 244.68 | 56.13 | 19.5 | 27 | 59.05 | 30410.77 | 742.03 | 1345.17 | 131.64 | 103.31 | 13088.06 | 0.78 | 0.9 | 20.34 | 0.78 | 1 | 10
75 | 110 | CONCLUIDO | 1.7696 | 56.51 | 52.72 | 112.96 | 1.43 | 28 | 245.12 | 56.13 | 19.75 | 26 | 59.24 | 30465.32 | 740.45 | 1345.04 | 130.45 | 103.31 | 12500.37 | 0.79 | 0.9 | 20.34 | 0.76 | 1 | 10
76 | 110 | CONCLUIDO | 1.7695 | 56.51 | 52.72 | 112.97 | 1.45 | 28 | 245.56 | 56.13 | 20 | 26 | 59.43 | 30519.94 | 739.13 | 1345.14 | 130.64 | 103.31 | 12593.19 | 0.79 | 0.9 | 20.34 | 0.76 | 1 | 10
77 | 110 | CONCLUIDO | 1.769 | 56.53 | 52.73 | 113 | 1.46 | 28 | 246 | 56.13 | 20.25 | 26 | 59.63 | 30574.64 | 739.01 | 1345.09 | 130.9 | 103.31 | 12723.35 | 0.79 | 0.9 | 20.35 | 0.77 | 1 | 10
78 | 110 | CONCLUIDO | 1.7711 | 56.46 | 52.71 | 117.14 | 1.48 | 27 | 246.45 | 56.13 | 20.5 | 25 | 59.82 | 30629.4 | 738.62 | 1345.09 | 130.08 | 103.31 | 12316.52 | 0.79 | 0.9 | 20.35 | 0.75 | 1 | 10
79 | 110 | CONCLUIDO | 1.7711 | 56.46 | 52.71 | 117.13 | 1.49 | 27 | 246.89 | 56.13 | 20.75 | 25 | 60.02 | 30684.23 | 737.37 | 1345.04 | 130.42 | 103.31 | 12491.06 | 0.79 | 0.9 | 20.34 | 0.75 | 1 | 10
80 | 110 | CONCLUIDO | 1.7715 | 56.45 | 52.7 | 117.1 | 1.51 | 27 | 247.34 | 56.13 | 21 | 25 | 60.21 | 30739.14 | 735.69 | 1345.2 | 129.6 | 103.31 | 12079.23 | 0.8 | 0.9 | 20.35 | 0.73 | 1 | 10
81 | 110 | CONCLUIDO | 1.7736 | 56.38 | 52.67 | 121.55 | 1.53 | 26 | 247.78 | 56.13 | 21.25 | 24 | 60.41 | 30794.11 | 735.51 | 1345.1 | 128.97 | 103.31 | 11769.64 | 0.8 | 0.9 | 20.34 | 0.71 | 1 | 10
82 | 110 | CONCLUIDO | 1.7736 | 56.38 | 52.67 | 121.55 | 1.54 | 26 | 248.23 | 56.13 | 21.5 | 24 | 60.6 | 30849.16 | 735.22 | 1345.12 | 129.1 | 103.31 | 11834.59 | 0.8 | 0.9 | 20.34 | 0.71 | 1 | 10
83 | 110 | CONCLUIDO | 1.7734 | 56.39 | 52.68 | 121.57 | 1.56 | 26 | 248.68 | 56.13 | 21.75 | 24 | 60.8 | 30904.28 | 733.89 | 1345.1 | 129.07 | 103.31 | 11818.97 | 0.8 | 0.9 | 20.34 | 0.72 | 1 | 10
84 | 110 | CONCLUIDO | 1.7757 | 56.32 | 52.65 | 126.35 | 1.57 | 25 | 249.12 | 56.13 | 22 | 23 | 61 | 30959.46 | 733.42 | 1345.08 | 128.25 | 103.31 | 11413.88 | 0.81 | 0.9 | 20.34 | 0.69 | 1 | 10
85 | 110 | CONCLUIDO | 1.7756 | 56.32 | 52.65 | 126.36 | 1.59 | 25 | 249.57 | 56.13 | 22.25 | 23 | 61.2 | 31014.73 | 733.17 | 1345.04 | 128.33 | 103.31 | 11454 | 0.81 | 0.9 | 20.34 | 0.69 | 1 | 10
86 | 110 | CONCLUIDO | 1.7756 | 56.32 | 52.65 | 126.36 | 1.6 | 25 | 250.02 | 56.13 | 22.5 | 23 | 61.39 | 31070.06 | 731.4 | 1345.12 | 128.13 | 103.31 | 11351.49 | 0.81 | 0.9 | 20.34 | 0.69 | 1 | 10
87 | 110 | CONCLUIDO | 1.7785 | 56.23 | 52.6 | 131.5 | 1.62 | 24 | 250.47 | 56.13 | 22.75 | 22 | 61.59 | 31125.47 | 729.55 | 1345.06 | 126.71 | 103.31 | 10649.48 | 0.82 | 0.9 | 20.33 | 0.64 | 1 | 10
88 | 110 | CONCLUIDO | 1.7782 | 56.24 | 52.61 | 131.53 | 1.63 | 24 | 250.92 | 56.13 | 23 | 22 | 61.79 | 31180.95 | 730.49 | 1345.18 | 127.18 | 103.31 | 10882.49 | 0.81 | 0.9 | 20.33 | 0.65 | 1 | 10
89 | 110 | CONCLUIDO | 1.7776 | 56.26 | 52.63 | 131.57 | 1.65 | 24 | 251.37 | 56.13 | 23.25 | 22 | 61.99 | 31236.5 | 730.81 | 1345.15 | 127.54 | 103.31 | 11064 | 0.81 | 0.9 | 20.34 | 0.67 | 1 | 10
90 | 110 | CONCLUIDO | 1.7775 | 56.26 | 52.63 | 131.58 | 1.66 | 24 | 251.82 | 56.13 | 23.5 | 22 | 62.19 | 31292.13 | 729.78 | 1345.23 | 128 | 103.31 | 11291.98 | 0.81 | 0.9 | 20.33 | 0.67 | 1 | 10
91 | 110 | CONCLUIDO | 1.7803 | 56.17 | 52.59 | 137.18 | 1.67 | 23 | 252.27 | 56.13 | 23.75 | 21 | 62.4 | 31347.83 | 727.21 | 1345.17 | 126.18 | 103.31 | 10388.43 | 0.82 | 0.9 | 20.34 | 0.63 | 1 | 10
92 | 110 | CONCLUIDO | 1.78 | 56.18 | 52.59 | 137.2 | 1.69 | 23 | 252.73 | 56.13 | 24 | 21 | 62.6 | 31403.6 | 727.29 | 1345.11 | 126.39 | 103.31 | 10495.49 | 0.82 | 0.9 | 20.34 | 0.63 | 1 | 10
93 | 110 | CONCLUIDO | 1.7805 | 56.17 | 52.58 | 137.17 | 1.7 | 23 | 253.18 | 56.13 | 24.25 | 21 | 62.8 | 31459.45 | 726.93 | 1345.12 | 125.98 | 103.31 | 10286.36 | 0.82 | 0.9 | 20.34 | 0.62 | 1 | 10
94 | 110 | CONCLUIDO | 1.7802 | 56.17 | 52.59 | 137.19 | 1.72 | 23 | 253.63 | 56.13 | 24.5 | 21 | 63 | 31515.37 | 725.8 | 1345.06 | 126.36 | 103.31 | 10479.3 | 0.82 | 0.9 | 20.33 | 0.63 | 1 | 10
95 | 110 | CONCLUIDO | 1.7827 | 56.1 | 52.55 | 143.33 | 1.73 | 22 | 254.09 | 56.13 | 24.75 | 20 | 63.21 | 31571.37 | 723.96 | 1345.03 | 125.19 | 103.31 | 9899.44 | 0.83 | 0.9 | 20.33 | 0.59 | 1 | 10
96 | 110 | CONCLUIDO | 1.7821 | 56.11 | 52.57 | 143.38 | 1.75 | 22 | 254.54 | 56.13 | 25 | 20 | 63.41 | 31627.44 | 724.54 | 1345.14 | 125.74 | 103.31 | 10173.88 | 0.82 | 0.9 | 20.33 | 0.61 | 1 | 10
97 | 110 | CONCLUIDO | 1.7821 | 56.11 | 52.57 | 143.38 | 1.76 | 22 | 255 | 56.13 | 25.25 | 20 | 63.62 | 31683.59 | 723.62 | 1345.03 | 125.55 | 103.31 | 10078.78 | 0.82 | 0.9 | 20.34 | 0.61 | 1 | 10
98 | 110 | CONCLUIDO | 1.7827 | 56.09 | 52.55 | 143.32 | 1.78 | 22 | 255.45 | 56.13 | 25.5 | 20 | 63.82 | 31739.82 | 722.63 | 1345.05 | 125.11 | 103.31 | 9859.09 | 0.83 | 0.9 | 20.33 | 0.59 | 1 | 10
99 | 110 | CONCLUIDO | 1.7849 | 56.03 | 52.53 | 150.08 | 1.79 | 21 | 255.91 | 56.13 | 25.75 | 19 | 64.03 | 31796.12 | 720.06 | 1345.06 | 124.33 | 103.31 | 9474.25 | 0.83 | 0.9 | 20.33 | 0.57 | 1 | 10
100 | 110 | CONCLUIDO | 1.7856 | 56 | 52.51 | 150.02 | 1.8 | 21 | 256.36 | 56.13 | 26 | 19 | 64.24 | 31852.5 | 720.08 | 1345.03 | 123.69 | 103.31 | 9152.08 | 0.84 | 0.9 | 20.33 | 0.55 | 1 | 10
101 | 110 | CONCLUIDO | 1.7854 | 56.01 | 52.51 | 150.03 | 1.82 | 21 | 256.82 | 56.13 | 26.25 | 19 | 64.45 | 31909.08 | 720.25 | 1345.17 | 123.95 | 103.31 | 9281.83 | 0.83 | 0.9 | 20.33 | 0.55 | 1 | 10
102 | 110 | CONCLUIDO | 1.7847 | 56.03 | 52.53 | 150.09 | 1.83 | 21 | 257.28 | 56.13 | 26.5 | 19 | 64.66 | 31965.61 | 720.24 | 1345.05 | 124.45 | 103.31 | 9534.6 | 0.83 | 0.9 | 20.33 | 0.57 | 1 | 10
103 | 110 | CONCLUIDO | 1.7845 | 56.04 | 52.54 | 150.11 | 1.85 | 21 | 257.74 | 56.13 | 26.75 | 19 | 64.86 | 32022.22 | 720.15 | 1345.12 | 124.57 | 103.31 | 9593.07 | 0.83 | 0.9 | 20.34 | 0.58 | 1 | 10
104 | 110 | CONCLUIDO | 1.7844 | 56.04 | 52.54 | 150.12 | 1.86 | 21 | 258.2 | 56.13 | 27 | 19 | 65.07 | 32078.91 | 718.09 | 1345.1 | 124.78 | 103.31 | 9698.26 | 0.83 | 0.9 | 20.33 | 0.58 | 1 | 10
105 | 110 | CONCLUIDO | 1.7875 | 55.94 | 52.49 | 157.46 | 1.87 | 20 | 258.66 | 56.13 | 27.25 | 18 | 65.28 | 32135.68 | 717.38 | 1345.03 | 122.91 | 103.31 | 8771.13 | 0.84 | 0.9 | 20.33 | 0.53 | 1 | 10
106 | 110 | CONCLUIDO | 1.7869 | 55.96 | 52.5 | 157.51 | 1.89 | 20 | 259.12 | 56.13 | 27.5 | 18 | 65.49 | 32192.53 | 717.05 | 1345.07 | 123.52 | 103.31 | 9075.3 | 0.84 | 0.9 | 20.33 | 0.55 | 1 | 10
107 | 110 | CONCLUIDO | 1.787 | 55.96 | 52.5 | 157.51 | 1.9 | 20 | 259.58 | 56.13 | 27.75 | 18 | 65.71 | 32249.46 | 715.23 | 1345.02 | 123.53 | 103.31 | 9080.9 | 0.84 | 0.9 | 20.33 | 0.54 | 1 | 10
108 | 110 | CONCLUIDO | 1.7867 | 55.97 | 52.51 | 157.54 | 1.92 | 20 | 260.05 | 56.13 | 28 | 18 | 65.92 | 32306.46 | 713.43 | 1345.03 | 123.78 | 103.31 | 9201.86 | 0.83 | 0.9 | 20.33 | 0.55 | 1 | 10
109 | 110 | CONCLUIDO | 1.7889 | 55.9 | 52.48 | 165.74 | 1.93 | 19 | 260.51 | 56.13 | 28.25 | 17 | 66.13 | 32363.54 | 710.73 | 1345.08 | 122.9 | 103.31 | 8768.51 | 0.84 | 0.9 | 20.33 | 0.52 | 1 | 10
110 | 110 | CONCLUIDO | 1.7893 | 55.89 | 52.47 | 165.7 | 1.94 | 19 | 260.97 | 56.13 | 28.5 | 17 | 66.35 | 32420.71 | 712.58 | 1345.06 | 122.53 | 103.31 | 8586.15 | 0.84 | 0.9 | 20.33 | 0.51 | 1 | 10
111 | 110 | CONCLUIDO | 1.7889 | 55.9 | 52.49 | 165.75 | 1.96 | 19 | 261.44 | 56.13 | 28.75 | 17 | 66.56 | 32477.95 | 713.85 | 1345.11 | 122.86 | 103.31 | 8746.88 | 0.84 | 0.9 | 20.33 | 0.53 | 1 | 10
112 | 110 | CONCLUIDO | 1.7891 | 55.89 | 52.48 | 165.72 | 1.97 | 19 | 261.9 | 56.13 | 29 | 17 | 66.77 | 32535.28 | 713.7 | 1345.04 | 122.8 | 103.31 | 8718.13 | 0.84 | 0.9 | 20.33 | 0.52 | 1 | 10
113 | 110 | CONCLUIDO | 1.7892 | 55.89 | 52.48 | 165.71 | 1.98 | 19 | 262.37 | 56.13 | 29.25 | 17 | 66.99 | 32592.68 | 713.16 | 1345.09 | 122.45 | 103.31 | 8544.62 | 0.84 | 0.9 | 20.33 | 0.51 | 1 | 10
114 | 110 | CONCLUIDO | 1.7897 | 55.88 | 52.46 | 165.67 | 2 | 19 | 262.83 | 56.13 | 29.5 | 17 | 67.21 | 32650.17 | 710.68 | 1345.06 | 122.19 | 103.31 | 8415.22 | 0.85 | 0.9 | 20.33 | 0.5 | 1 | 10
115 | 110 | CONCLUIDO | 1.7889 | 55.9 | 52.48 | 165.74 | 2.01 | 19 | 263.3 | 56.13 | 29.75 | 17 | 67.42 | 32707.74 | 709.59 | 1345.08 | 122.78 | 103.31 | 8707.55 | 0.84 | 0.9 | 20.34 | 0.53 | 1 | 10
116 | 110 | CONCLUIDO | 1.7916 | 55.82 | 52.44 | 174.81 | 2.02 | 18 | 263.77 | 56.13 | 30 | 16 | 67.64 | 32765.39 | 708.83 | 1345.07 | 121.59 | 103.31 | 8116.62 | 0.85 | 0.9 | 20.33 | 0.48 | 1 | 10
117 | 110 | CONCLUIDO | 1.7915 | 55.82 | 52.45 | 174.83 | 2.04 | 18 | 264.23 | 56.13 | 30.25 | 16 | 67.86 | 32823.12 | 708.94 | 1345.08 | 121.75 | 103.31 | 8198.07 | 0.85 | 0.9 | 20.33 | 0.49 | 1 | 10
118 | 110 | CONCLUIDO | 1.7914 | 55.82 | 52.45 | 174.84 | 2.05 | 18 | 264.7 | 56.13 | 30.5 | 16 | 68.08 | 32880.94 | 709.45 | 1345.02 | 121.81 | 103.31 | 8226.69 | 0.85 | 0.9 | 20.33 | 0.49 | 1 | 10
119 | 110 | CONCLUIDO | 1.7917 | 55.81 | 52.44 | 174.8 | 2.06 | 18 | 265.17 | 56.13 | 30.75 | 16 | 68.3 | 32938.83 | 708.06 | 1345.1 | 121.53 | 103.31 | 8089.44 | 0.85 | 0.9 | 20.33 | 0.48 | 1 | 10
120 | 110 | CONCLUIDO | 1.7919 | 55.81 | 52.43 | 174.78 | 2.08 | 18 | 265.64 | 56.13 | 31 | 16 | 68.52 | 32996.81 | 706.97 | 1345.07 | 121.32 | 103.31 | 7986.07 | 0.85 | 0.9 | 20.32 | 0.47 | 1 | 10
121 | 110 | CONCLUIDO | 1.7914 | 55.82 | 52.45 | 174.83 | 2.09 | 18 | 266.11 | 56.13 | 31.25 | 16 | 68.74 | 33054.88 | 705.06 | 1345.06 | 121.76 | 103.31 | 8205.5 | 0.85 | 0.9 | 20.33 | 0.49 | 1 | 10
122 | 110 | CONCLUIDO | 1.7941 | 55.74 | 52.41 | 184.97 | 2.1 | 17 | 266.59 | 56.13 | 31.5 | 15 | 68.96 | 33113.03 | 703.36 | 1345.05 | 120.25 | 103.31 | 7452.71 | 0.86 | 0.9 | 20.33 | 0.45 | 1 | 10
123 | 110 | CONCLUIDO | 1.7938 | 55.75 | 52.42 | 185 | 2.12 | 17 | 267.06 | 56.13 | 31.75 | 15 | 69.18 | 33171.26 | 704.57 | 1345.06 | 120.56 | 103.31 | 7608.35 | 0.86 | 0.9 | 20.33 | 0.46 | 1 | 10
124 | 110 | CONCLUIDO | 1.7942 | 55.74 | 52.4 | 184.96 | 2.13 | 17 | 267.53 | 56.13 | 32 | 15 | 69.4 | 33229.58 | 704.3 | 1345.02 | 120.26 | 103.31 | 7460.07 | 0.86 | 0.9 | 20.33 | 0.45 | 1 | 10
125 | 110 | CONCLUIDO | 1.7941 | 55.74 | 52.41 | 184.97 | 2.14 | 17 | 268 | 56.13 | 32.25 | 15 | 69.63 | 33287.98 | 704.95 | 1345.13 | 120.53 | 103.31 | 7593.95 | 0.86 | 0.9 | 20.32 | 0.45 | 1 | 10
126 | 110 | CONCLUIDO | 1.7937 | 55.75 | 52.42 | 185.02 | 2.15 | 17 | 268.48 | 56.13 | 32.5 | 15 | 69.85 | 33346.47 | 703.72 | 1345.11 | 120.9 | 103.31 | 7779.79 | 0.85 | 0.9 | 20.33 | 0.46 | 1 | 10
127 | 110 | CONCLUIDO | 1.7939 | 55.75 | 52.41 | 184.99 | 2.17 | 17 | 268.95 | 56.13 | 32.75 | 15 | 70.08 | 33405.04 | 702.48 | 1345.03 | 120.6 | 103.31 | 7630.75 | 0.86 | 0.9 | 20.33 | 0.46 | 1 | 10
128 | 110 | CONCLUIDO | 1.794 | 55.74 | 52.41 | 184.98 | 2.18 | 17 | 269.43 | 56.13 | 33 | 15 | 70.3 | 33463.7 | 700.25 | 1345.01 | 120.54 | 103.31 | 7600.29 | 0.86 | 0.9 | 20.33 | 0.45 | 1 | 10
129 | 110 | CONCLUIDO | 1.7936 | 55.76 | 52.42 | 185.03 | 2.19 | 17 | 269.9 | 56.13 | 33.25 | 15 | 70.53 | 33522.45 | 698.38 | 1345.06 | 120.99 | 103.31 | 7823.26 | 0.85 | 0.9 | 20.33 | 0.47 | 1 | 10
130 | 110 | CONCLUIDO | 1.7958 | 55.68 | 52.4 | 196.49 | 2.21 | 16 | 270.38 | 56.13 | 33.5 | 14 | 70.76 | 33581.28 | 697.95 | 1345.09 | 120.1 | 103.31 | 7383.42 | 0.86 | 0.9 | 20.32 | 0.44 | 1 | 10
131 | 110 | CONCLUIDO | 1.7966 | 55.66 | 52.37 | 196.4 | 2.22 | 16 | 270.86 | 56.13 | 33.75 | 14 | 70.98 | 33640.21 | 698.24 | 1345.07 | 119.21 | 103.31 | 6937.11 | 0.87 | 0.9 | 20.33 | 0.41 | 1 | 10
132 | 110 | CONCLUIDO | 1.7962 | 55.67 | 52.39 | 196.45 | 2.23 | 16 | 271.34 | 56.13 | 34 | 14 | 71.21 | 33699.21 | 698.59 | 1345.05 | 119.62 | 103.31 | 7142.56 | 0.86 | 0.9 | 20.33 | 0.43 | 1 | 10
133 | 110 | CONCLUIDO | 1.7961 | 55.68 | 52.39 | 196.45 | 2.24 | 16 | 271.82 | 56.13 | 34.25 | 14 | 71.44 | 33758.31 | 698.3 | 1345.01 | 119.83 | 103.31 | 7250.6 | 0.86 | 0.9 | 20.32 | 0.43 | 1 | 10
134 | 110 | CONCLUIDO | 1.7957 | 55.69 | 52.4 | 196.5 | 2.26 | 16 | 272.3 | 56.13 | 34.5 | 14 | 71.67 | 33817.62 | 697.38 | 1345.1 | 120.18 | 103.31 | 7422 | 0.86 | 0.9 | 20.32 | 0.44 | 1 | 10
135 | 110 | CONCLUIDO | 1.7957 | 55.69 | 52.4 | 196.5 | 2.27 | 16 | 272.78 | 56.13 | 34.75 | 14 | 71.9 | 33876.9 | 697.4 | 1345.07 | 120.15 | 103.31 | 7406.99 | 0.86 | 0.9 | 20.33 | 0.44 | 1 | 10
136 | 110 | CONCLUIDO | 1.7961 | 55.68 | 52.39 | 196.46 | 2.28 | 16 | 273.26 | 56.13 | 35 | 14 | 72.13 | 33936.26 | 694.58 | 1345.05 | 119.76 | 103.31 | 7213.16 | 0.86 | 0.9 | 20.32 | 0.43 | 1 | 10
137 | 110 | CONCLUIDO | 1.796 | 55.68 | 52.39 | 196.46 | 2.29 | 16 | 273.74 | 56.13 | 35.25 | 14 | 72.37 | 33995.72 | 692.66 | 1345.04 | 119.99 | 103.31 | 7326.64 | 0.86 | 0.9 | 20.32 | 0.43 | 1 | 10
138 | 110 | CONCLUIDO | 1.7986 | 55.6 | 52.35 | 209.41 | 2.3 | 15 | 274.22 | 56.13 | 35.5 | 13 | 72.6 | 34055.27 | 692.25 | 1345.06 | 118.71 | 103.31 | 6694.85 | 0.87 | 0.9 | 20.32 | 0.39 | 1 | 10
139 | 110 | CONCLUIDO | 1.7986 | 55.6 | 52.35 | 209.41 | 2.32 | 15 | 274.71 | 56.13 | 35.75 | 13 | 72.83 | 34114.91 | 693.16 | 1345.07 | 118.74 | 103.31 | 6707.3 | 0.87 | 0.9 | 20.32 | 0.39 | 1 | 10
140 | 110 | CONCLUIDO | 1.7985 | 55.6 | 52.36 | 209.43 | 2.33 | 15 | 275.19 | 56.13 | 36 | 13 | 73.07 | 34174.63 | 694.19 | 1345.02 | 118.84 | 103.31 | 6760.98 | 0.87 | 0.9 | 20.32 | 0.4 | 1 | 10
141 | 110 | CONCLUIDO | 1.7986 | 55.6 | 52.35 | 209.41 | 2.34 | 15 | 275.68 | 56.13 | 36.25 | 13 | 73.3 | 34234.45 | 694.52 | 1345.09 | 118.9 | 103.31 | 6786.28 | 0.87 | 0.9 | 20.31 | 0.39 | 1 | 10
142 | 110 | CONCLUIDO | 1.7986 | 55.6 | 52.35 | 209.41 | 2.35 | 15 | 276.16 | 56.13 | 36.5 | 13 | 73.54 | 34294.37 | 695.23 | 1345.06 | 118.69 | 103.31 | 6685.63 | 0.87 | 0.9 | 20.32 | 0.39 | 1 | 10
143 | 110 | CONCLUIDO | 1.799 | 55.59 | 52.34 | 209.36 | 2.36 | 15 | 276.65 | 56.13 | 36.75 | 13 | 73.77 | 34354.37 | 692.71 | 1345.1 | 118.35 | 103.31 | 6512.78 | 0.87 | 0.9 | 20.32 | 0.38 | 1 | 10
144 | 110 | CONCLUIDO | 1.7982 | 55.61 | 52.37 | 209.46 | 2.38 | 15 | 277.14 | 56.13 | 37 | 13 | 74.01 | 34414.47 | 690.67 | 1345.02 | 119.06 | 103.31 | 6870.48 | 0.87 | 0.9 | 20.32 | 0.41 | 1 | 10
145 | 110 | CONCLUIDO | 1.7983 | 55.61 | 52.36 | 209.44 | 2.39 | 15 | 277.63 | 56.13 | 37.25 | 13 | 74.25 | 34474.66 | 687.98 | 1345.01 | 118.87 | 103.31 | 6772.96 | 0.87 | 0.9 | 20.32 | 0.4 | 1 | 10
146 | 110 | CONCLUIDO | 1.7987 | 55.6 | 52.35 | 209.4 | 2.4 | 15 | 278.11 | 56.13 | 37.5 | 13 | 74.49 | 34534.94 | 685.11 | 1345.07 | 118.61 | 103.31 | 6644.36 | 0.87 | 0.9 | 20.32 | 0.39 | 1 | 10
147 | 110 | CONCLUIDO | 1.8007 | 55.53 | 52.33 | 224.27 | 2.41 | 14 | 278.6 | 56.13 | 37.75 | 12 | 74.73 | 34595.32 | 684.62 | 1345.09 | 117.73 | 103.31 | 6207 | 0.88 | 0.9 | 20.32 | 0.37 | 1 | 10
148 | 110 | CONCLUIDO | 1.8007 | 55.54 | 52.33 | 224.28 | 2.42 | 14 | 279.09 | 56.13 | 38 | 9 | 74.97 | 34655.79 | 685.68 | 1345.06 | 117.97 | 103.31 | 6329.4 | 0.88 | 0.9 | 20.32 | 0.37 | 1 | 10
149 | 110 | CONCLUIDO | 1.8004 | 55.54 | 52.34 | 224.32 | 2.44 | 14 | 279.58 | 56.13 | 38.25 | 9 | 75.21 | 34716.36 | 686.85 | 1345.1 | 118.23 | 103.31 | 6461.01 | 0.87 | 0.9 | 20.32 | 0.38 | 1 | 10
150 | 110 | CONCLUIDO | 1.8002 | 55.55 | 52.34 | 224.33 | 2.45 | 14 | 280.08 | 56.13 | 38.5 | 8 | 75.45 | 34777.02 | 687.2 | 1345.09 | 118.14 | 103.31 | 6413.74 | 0.87 | 0.9 | 20.33 | 0.38 | 1 | 10
151 | 110 | CONCLUIDO | 1.8002 | 55.55 | 52.35 | 224.34 | 2.46 | 14 | 280.57 | 56.13 | 38.75 | 8 | 75.69 | 34837.77 | 687.51 | 1345.09 | 118.33 | 103.31 | 6508.4 | 0.87 | 0.9 | 20.32 | 0.39 | 1 | 10
152 | 110 | CONCLUIDO | 1.8008 | 55.53 | 52.33 | 224.26 | 2.47 | 14 | 281.06 | 56.13 | 39 | 7 | 75.94 | 34898.63 | 686.65 | 1345.17 | 117.62 | 103.31 | 6152.58 | 0.88 | 0.9 | 20.33 | 0.37 | 1 | 10
153 | 110 | CONCLUIDO | 1.8008 | 55.53 | 52.33 | 224.25 | 2.48 | 14 | 281.56 | 56.13 | 39.25 | 7 | 76.18 | 34959.58 | 687.13 | 1345.05 | 117.38 | 103.31 | 6033.08 | 0.88 | 0.9 | 20.33 | 0.37 | 1 | 10
154 | 110 | CONCLUIDO | 1.8007 | 55.53 | 52.33 | 224.27 | 2.49 | 14 | 282.05 | 56.13 | 39.5 | 7 | 76.43 | 35020.63 | 687.53 | 1344.99 | 117.62 | 103.31 | 6154.3 | 0.88 | 0.9 | 20.33 | 0.37 | 1 | 10
155 | 110 | CONCLUIDO | 1.8001 | 55.55 | 52.35 | 224.35 | 2.5 | 14 | 282.55 | 56.13 | 39.75 | 5 | 76.67 | 35081.77 | 687.01 | 1345.12 | 117.99 | 103.31 | 6339.69 | 0.88 | 0.9 | 20.34 | 0.39 | 1 | 10
156 | 110 | CONCLUIDO | 1.8003 | 55.55 | 52.34 | 224.32 | 2.52 | 14 | 283.04 | 56.13 | 40 | 3 | 76.92 | 35143.02 | 687.98 | 1345.17 | 117.79 | 103.31 | 6237.41 | 0.88 | 0.9 | 20.34 | 0.38 | 1 | 10

## RESULTADOS_28
Unnamed: 0 | Volume de calda [L] | STATUS | Capacidade operacional [ha/h] | Tempo de missao [h] | Tempo util [h] | Tempo por voo [min] | Autonomia Projetada [h] | N° Voos | MTOW [kg] | Massa Estrutura [kg] | Combustível [kg] | Abastecimentos | Massa gerador | Potência gerador [W] | Combustível consumido [L] | Calda cons [L] | Distância percorrida [km] | Distância Pulverizando [km] | RTL ACUMULADO[m] | EOC [km/km] | EOC [h/h] | Tempo de manobra [h] | Tempo rtl_rtw [h] | V pulv [m/s] | V desloc [m/s]
0 | 150 | CONCLUIDO | 0.6413 | 155.94 | 87.89 | 4.5 | 0.06 | 1171 | 296.65 | 61.82 | 1 | 1169 | 83.83 | 36821.52 | 1614.58 | 1350.41 | 1279.33 | 103.31 | 581222.92 | 0.08 | 0.54 | 22.21 | 35.81 | 1 | 10
1 | 150 | CONCLUIDO | 0.8035 | 124.46 | 76.35 | 5.64 | 0.07 | 812 | 297.17 | 61.82 | 1.25 | 810 | 84.1 | 36885.7 | 1403.89 | 1348.97 | 901.2 | 103.31 | 393951.55 | 0.11 | 0.62 | 21.62 | 24.31 | 1 | 10
2 | 150 | CONCLUIDO | 0.9238 | 108.25 | 70.53 | 6.77 | 0.09 | 625 | 297.7 | 61.82 | 1.5 | 623 | 84.37 | 36949.99 | 1297.48 | 1348.29 | 710.7 | 103.31 | 299638.63 | 0.15 | 0.67 | 21.32 | 18.51 | 1 | 10
3 | 150 | CONCLUIDO | 1.0191 | 98.13 | 66.91 | 7.9 | 0.1 | 508 | 298.22 | 61.82 | 1.75 | 506 | 84.65 | 37014.39 | 1231.1 | 1347.35 | 593.31 | 103.31 | 241527.18 | 0.17 | 0.71 | 21.09 | 14.9 | 1 | 10
4 | 150 | CONCLUIDO | 1.0938 | 91.42 | 64.59 | 9.03 | 0.12 | 429 | 298.74 | 61.82 | 2 | 427 | 84.92 | 37078.91 | 1188.67 | 1347.23 | 515.37 | 103.31 | 202951.48 | 0.2 | 0.73 | 21.04 | 12.59 | 1 | 10
5 | 150 | CONCLUIDO | 1.1585 | 86.32 | 62.77 | 10.18 | 0.13 | 370 | 299.26 | 61.82 | 2.25 | 368 | 85.19 | 37143.54 | 1155.04 | 1346.88 | 457.15 | 103.31 | 174137.61 | 0.23 | 0.75 | 20.9 | 10.77 | 1 | 10
6 | 150 | CONCLUIDO | 1.2112 | 82.57 | 61.46 | 11.31 | 0.15 | 326 | 299.79 | 61.82 | 2.5 | 324 | 85.47 | 37208.42 | 1131 | 1346.19 | 413.7 | 103.31 | 152634.47 | 0.25 | 0.77 | 20.86 | 9.47 | 1 | 10
7 | 150 | CONCLUIDO | 1.2554 | 79.66 | 60.44 | 12.42 | 0.16 | 292 | 300.32 | 61.82 | 2.75 | 290 | 85.74 | 37273.29 | 1112.13 | 1346.15 | 381.35 | 103.31 | 136630.54 | 0.27 | 0.78 | 20.78 | 8.46 | 1 | 10
8 | 150 | CONCLUIDO | 1.2939 | 77.28 | 59.62 | 13.55 | 0.18 | 264 | 300.84 | 61.82 | 3 | 262 | 86.02 | 37338.27 | 1097.07 | 1346.37 | 354.66 | 103.31 | 123424.1 | 0.29 | 0.79 | 20.73 | 7.63 | 1 | 10
9 | 150 | CONCLUIDO | 1.3281 | 75.29 | 58.91 | 14.67 | 0.19 | 241 | 301.37 | 61.82 | 3.25 | 239 | 86.3 | 37403.38 | 1083.81 | 1346.01 | 332.01 | 103.31 | 112213.93 | 0.31 | 0.8 | 20.68 | 6.93 | 1 | 10
10 | 150 | CONCLUIDO | 1.359 | 73.58 | 58.31 | 15.83 | 0.21 | 221 | 301.9 | 61.82 | 3.5 | 219 | 86.58 | 37468.6 | 1072.71 | 1345.8 | 312.72 | 103.31 | 102666.75 | 0.33 | 0.81 | 20.64 | 6.33 | 1 | 10
11 | 150 | CONCLUIDO | 1.3839 | 72.26 | 57.87 | 16.94 | 0.22 | 205 | 302.43 | 61.82 | 3.75 | 203 | 86.86 | 37533.94 | 1064.54 | 1345.88 | 297.8 | 103.31 | 95290.9 | 0.35 | 0.82 | 20.63 | 5.89 | 1 | 10
12 | 150 | CONCLUIDO | 1.4075 | 71.05 | 57.44 | 18.04 | 0.24 | 191 | 302.96 | 61.82 | 4 | 189 | 87.14 | 37599.4 | 1056.39 | 1345.95 | 284.24 | 103.31 | 88578.99 | 0.36 | 0.82 | 20.6 | 5.46 | 1 | 10
13 | 150 | CONCLUIDO | 1.4271 | 70.07 | 57.13 | 19.15 | 0.25 | 179 | 303.49 | 61.82 | 4.25 | 177 | 87.42 | 37664.98 | 1050.51 | 1345.72 | 273.67 | 103.31 | 83351.83 | 0.38 | 0.83 | 20.6 | 5.15 | 1 | 10
14 | 150 | CONCLUIDO | 1.4466 | 69.13 | 56.8 | 20.28 | 0.26 | 168 | 304.03 | 61.82 | 4.5 | 166 | 87.7 | 37730.68 | 1044.33 | 1345.86 | 262.57 | 103.31 | 77859.95 | 0.39 | 0.83 | 20.58 | 4.82 | 1 | 10
15 | 150 | CONCLUIDO | 1.4648 | 68.27 | 56.49 | 21.45 | 0.28 | 158 | 304.56 | 61.82 | 4.75 | 156 | 87.99 | 37796.51 | 1038.56 | 1345.63 | 253.31 | 103.31 | 73281.18 | 0.41 | 0.84 | 20.55 | 4.52 | 1 | 10
16 | 150 | CONCLUIDO | 1.4796 | 67.59 | 56.26 | 22.5 | 0.29 | 150 | 305.09 | 61.82 | 5 | 148 | 88.27 | 37862.45 | 1033.96 | 1345.81 | 245.39 | 103.31 | 69357.01 | 0.42 | 0.84 | 20.54 | 4.28 | 1 | 10
17 | 150 | CONCLUIDO | 1.4941 | 66.93 | 56.04 | 23.68 | 0.31 | 142 | 305.63 | 61.82 | 5.25 | 140 | 88.56 | 37928.52 | 1030.15 | 1345.64 | 238.01 | 103.31 | 65708.29 | 0.43 | 0.84 | 20.54 | 4.07 | 1 | 10
18 | 150 | CONCLUIDO | 1.5076 | 66.33 | 55.83 | 24.81 | 0.32 | 135 | 306.17 | 61.82 | 5.5 | 133 | 88.84 | 37994.72 | 1026.02 | 1345.43 | 231.77 | 103.31 | 62625.4 | 0.45 | 0.85 | 20.52 | 3.86 | 1 | 10
19 | 150 | CONCLUIDO | 1.5201 | 65.79 | 55.62 | 25.87 | 0.33 | 129 | 306.7 | 61.82 | 5.75 | 127 | 89.13 | 38061.04 | 1021.84 | 1345.54 | 225.12 | 103.31 | 59330.9 | 0.46 | 0.85 | 20.5 | 3.65 | 1 | 10
20 | 150 | CONCLUIDO | 1.5312 | 65.31 | 55.48 | 27.06 | 0.35 | 123 | 307.24 | 61.82 | 6 | 121 | 89.42 | 38127.48 | 1019.04 | 1345.7 | 219.93 | 103.31 | 56765.78 | 0.47 | 0.85 | 20.5 | 3.51 | 1 | 10
21 | 150 | CONCLUIDO | 1.5404 | 64.92 | 55.37 | 28.15 | 0.36 | 118 | 307.78 | 61.82 | 6.25 | 116 | 89.71 | 38194.05 | 1017.08 | 1345.53 | 215.94 | 103.31 | 54792.24 | 0.48 | 0.85 | 20.51 | 3.4 | 1 | 10
22 | 150 | CONCLUIDO | 1.551 | 64.48 | 55.2 | 29.31 | 0.38 | 113 | 308.32 | 61.82 | 6.5 | 111 | 90 | 38260.74 | 1013.68 | 1345.58 | 210.71 | 103.31 | 52201.68 | 0.49 | 0.86 | 20.49 | 3.23 | 1 | 10
23 | 150 | CONCLUIDO | 1.5588 | 64.15 | 55.1 | 30.33 | 0.39 | 109 | 308.86 | 61.82 | 6.75 | 107 | 90.29 | 38327.57 | 1011.6 | 1345.74 | 207.15 | 103.31 | 50444.07 | 0.5 | 0.86 | 20.49 | 3.13 | 1 | 10
24 | 150 | CONCLUIDO | 1.5675 | 63.79 | 54.96 | 31.41 | 0.4 | 105 | 309.41 | 61.82 | 7 | 103 | 90.59 | 38394.52 | 1009.1 | 1345.51 | 203.86 | 103.31 | 48818.2 | 0.51 | 0.86 | 20.46 | 3 | 1 | 10
25 | 150 | CONCLUIDO | 1.5759 | 63.46 | 54.85 | 32.58 | 0.42 | 101 | 309.95 | 61.82 | 7.25 | 99 | 90.88 | 38461.6 | 1006.73 | 1345.39 | 199.67 | 103.31 | 46745.91 | 0.52 | 0.86 | 20.47 | 2.88 | 1 | 10
26 | 150 | CONCLUIDO | 1.584 | 63.13 | 54.74 | 33.86 | 0.43 | 97 | 310.5 | 61.82 | 7.5 | 95 | 91.18 | 38528.81 | 1004.57 | 1345.52 | 195.83 | 103.31 | 44844.03 | 0.53 | 0.86 | 20.47 | 2.78 | 1 | 10
27 | 150 | CONCLUIDO | 1.5913 | 62.84 | 54.62 | 34.86 | 0.44 | 94 | 311.04 | 61.82 | 7.75 | 92 | 91.47 | 38596.15 | 1002.3 | 1345.36 | 192.44 | 103.31 | 43162.86 | 0.54 | 0.87 | 20.45 | 2.65 | 1 | 10
28 | 150 | CONCLUIDO | 1.5978 | 62.59 | 54.53 | 35.96 | 0.46 | 91 | 311.59 | 61.82 | 8 | 89 | 91.77 | 38663.62 | 1000.54 | 1345.44 | 189.19 | 103.31 | 41554.93 | 0.55 | 0.87 | 20.45 | 2.57 | 1 | 10
29 | 150 | CONCLUIDO | 1.6036 | 62.36 | 54.47 | 37.14 | 0.47 | 88 | 312.14 | 61.82 | 8.25 | 86 | 92.07 | 38731.35 | 999.29 | 1345.35 | 187.55 | 103.31 | 40749.26 | 0.55 | 0.87 | 20.44 | 2.51 | 1 | 10
30 | 150 | CONCLUIDO | 1.6101 | 62.11 | 54.39 | 38.39 | 0.48 | 85 | 312.69 | 61.82 | 8.5 | 83 | 92.37 | 38799.09 | 997.37 | 1345.4 | 184.65 | 103.31 | 39312.44 | 0.56 | 0.87 | 20.44 | 2.42 | 1 | 10
31 | 150 | CONCLUIDO | 1.6146 | 61.93 | 54.33 | 39.27 | 0.5 | 83 | 313.24 | 61.82 | 8.75 | 81 | 92.67 | 38866.96 | 996.45 | 1345.55 | 182.5 | 103.31 | 38248.16 | 0.57 | 0.87 | 20.44 | 2.36 | 1 | 10
32 | 150 | CONCLUIDO | 1.6191 | 61.76 | 54.27 | 40.2 | 0.51 | 81 | 313.79 | 61.82 | 9 | 79 | 92.97 | 38934.97 | 994.83 | 1345.55 | 180.72 | 103.31 | 37370.93 | 0.57 | 0.87 | 20.43 | 2.3 | 1 | 10
33 | 150 | CONCLUIDO | 1.6258 | 61.51 | 54.18 | 41.67 | 0.52 | 78 | 314.34 | 61.82 | 9.25 | 76 | 93.27 | 39003.11 | 993.34 | 1345.48 | 177.62 | 103.31 | 35833 | 0.58 | 0.87 | 20.43 | 2.21 | 1 | 10
34 | 150 | CONCLUIDO | 1.6303 | 61.34 | 54.12 | 42.73 | 0.54 | 76 | 314.9 | 61.82 | 9.5 | 74 | 93.57 | 39071.38 | 991.76 | 1345.22 | 175.89 | 103.31 | 34980.69 | 0.59 | 0.87 | 20.42 | 2.15 | 1 | 10
35 | 150 | CONCLUIDO | 1.6349 | 61.17 | 54.06 | 43.83 | 0.55 | 74 | 315.45 | 61.82 | 9.75 | 72 | 93.88 | 39139.8 | 990.84 | 1345.27 | 173.77 | 103.31 | 33930.63 | 0.59 | 0.87 | 20.42 | 2.09 | 1 | 10
36 | 150 | CONCLUIDO | 1.6394 | 61 | 54 | 45 | 0.56 | 72 | 316.01 | 61.82 | 10 | 70 | 94.18 | 39208.35 | 989.44 | 1345.39 | 172.13 | 103.31 | 33119.6 | 0.6 | 0.88 | 20.41 | 2.03 | 1 | 10
37 | 150 | CONCLUIDO | 1.6438 | 60.83 | 53.95 | 46.24 | 0.58 | 70 | 316.56 | 61.82 | 10.25 | 68 | 94.49 | 39277.04 | 988.29 | 1345.27 | 169.94 | 103.31 | 32031.42 | 0.61 | 0.88 | 20.42 | 1.98 | 1 | 10
38 | 150 | CONCLUIDO | 1.646 | 60.75 | 53.92 | 46.89 | 0.59 | 69 | 317.12 | 61.82 | 10.5 | 67 | 94.8 | 39345.87 | 987.66 | 1345.22 | 169.72 | 103.31 | 31926.85 | 0.61 | 0.88 | 20.41 | 1.96 | 1 | 10
39 | 150 | CONCLUIDO | 1.6513 | 60.56 | 53.84 | 48.21 | 0.6 | 67 | 317.68 | 61.82 | 10.75 | 65 | 95.11 | 39414.84 | 986.3 | 1345.3 | 166.37 | 103.31 | 30264.57 | 0.62 | 0.88 | 20.41 | 1.87 | 1 | 10
40 | 150 | CONCLUIDO | 1.6537 | 60.47 | 53.81 | 48.92 | 0.62 | 66 | 318.24 | 61.82 | 11 | 64 | 95.42 | 39483.95 | 985.19 | 1345.25 | 165.98 | 103.31 | 30074.94 | 0.62 | 0.88 | 20.4 | 1.84 | 1 | 10
41 | 150 | CONCLUIDO | 1.6575 | 60.33 | 53.78 | 50.42 | 0.63 | 64 | 318.8 | 61.82 | 11.25 | 62 | 95.73 | 39553.2 | 984.96 | 1345.25 | 164.71 | 103.31 | 29449.94 | 0.63 | 0.88 | 20.41 | 1.82 | 1 | 10
42 | 150 | CONCLUIDO | 1.6599 | 60.24 | 53.75 | 51.19 | 0.64 | 63 | 319.36 | 61.82 | 11.5 | 61 | 96.04 | 39622.59 | 984.24 | 1345.16 | 163.71 | 103.31 | 28954.55 | 0.63 | 0.88 | 20.41 | 1.78 | 1 | 10
43 | 150 | CONCLUIDO | 1.6645 | 60.08 | 53.69 | 52.81 | 0.65 | 61 | 319.93 | 61.82 | 11.75 | 59 | 96.36 | 39692.13 | 983.01 | 1345.28 | 161.94 | 103.31 | 28077.56 | 0.64 | 0.88 | 20.4 | 1.73 | 1 | 10
44 | 150 | CONCLUIDO | 1.6666 | 60 | 53.67 | 53.67 | 0.67 | 60 | 320.49 | 61.82 | 12 | 58 | 96.67 | 39761.81 | 982.81 | 1345.21 | 161.7 | 103.31 | 27964.47 | 0.64 | 0.88 | 20.39 | 1.71 | 1 | 10
45 | 150 | CONCLUIDO | 1.6695 | 59.9 | 53.62 | 54.53 | 0.68 | 59 | 321.06 | 61.82 | 12.25 | 57 | 96.99 | 39831.64 | 981.64 | 1345.18 | 160.25 | 103.31 | 27241.75 | 0.64 | 0.88 | 20.38 | 1.66 | 1 | 10
46 | 150 | CONCLUIDO | 1.6714 | 59.83 | 53.61 | 55.46 | 0.69 | 58 | 321.63 | 61.82 | 12.5 | 56 | 97.31 | 39901.61 | 981.38 | 1345.28 | 159.2 | 103.31 | 26722.02 | 0.65 | 0.88 | 20.4 | 1.65 | 1 | 10
47 | 150 | CONCLUIDO | 1.676 | 59.66 | 53.56 | 57.38 | 0.71 | 56 | 322.2 | 61.82 | 12.75 | 54 | 97.62 | 39971.73 | 979.82 | 1345.2 | 157.75 | 103.31 | 26009.39 | 0.65 | 0.88 | 20.39 | 1.59 | 1 | 10
48 | 150 | CONCLUIDO | 1.6796 | 59.54 | 53.48 | 58.35 | 0.72 | 55 | 322.77 | 61.82 | 13 | 53 | 97.94 | 40042 | 978.76 | 1345.38 | 155.43 | 103.31 | 24851.4 | 0.66 | 0.88 | 20.38 | 1.52 | 1 | 10
49 | 150 | CONCLUIDO | 1.6814 | 59.47 | 53.48 | 59.42 | 0.73 | 54 | 323.34 | 61.82 | 13.25 | 52 | 98.27 | 40112.54 | 978.38 | 1345.33 | 154.66 | 103.31 | 24472.38 | 0.67 | 0.88 | 20.4 | 1.51 | 1 | 10
50 | 150 | CONCLUIDO | 1.6837 | 59.39 | 53.45 | 60.51 | 0.74 | 53 | 323.91 | 61.82 | 13.5 | 51 | 98.59 | 40183.11 | 977.76 | 1345.13 | 154.25 | 103.31 | 24273.99 | 0.67 | 0.88 | 20.39 | 1.49 | 1 | 10
51 | 150 | CONCLUIDO | 1.686 | 59.31 | 53.43 | 61.65 | 0.76 | 52 | 324.48 | 61.82 | 13.75 | 50 | 98.91 | 40253.84 | 977.2 | 1345.26 | 153.94 | 103.31 | 24121.7 | 0.67 | 0.89 | 20.37 | 1.46 | 1 | 10
52 | 150 | CONCLUIDO | 1.689 | 59.21 | 53.38 | 62.79 | 0.77 | 51 | 325.06 | 61.82 | 14 | 49 | 99.24 | 40324.71 | 976.33 | 1345.27 | 152.16 | 103.31 | 23237.9 | 0.68 | 0.89 | 20.37 | 1.41 | 1 | 10
53 | 150 | CONCLUIDO | 1.6882 | 59.24 | 53.41 | 62.83 | 0.78 | 51 | 325.63 | 61.82 | 14.25 | 49 | 99.56 | 40395.74 | 976.86 | 1345.17 | 153.05 | 103.31 | 23684.22 | 0.68 | 0.89 | 20.38 | 1.44 | 1 | 10
54 | 150 | CONCLUIDO | 1.6908 | 59.14 | 53.37 | 64.04 | 0.79 | 50 | 326.21 | 61.82 | 14.5 | 48 | 99.89 | 40466.92 | 975.77 | 1345.12 | 151.6 | 103.31 | 22962.43 | 0.68 | 0.89 | 20.38 | 1.41 | 1 | 10
55 | 150 | CONCLUIDO | 1.6932 | 59.06 | 53.34 | 65.31 | 0.8 | 49 | 326.79 | 61.82 | 14.75 | 47 | 100.22 | 40538.25 | 975.42 | 1345.3 | 150.49 | 103.31 | 22415.96 | 0.69 | 0.89 | 20.38 | 1.38 | 1 | 10
56 | 150 | CONCLUIDO | 1.6951 | 58.99 | 53.33 | 66.66 | 0.82 | 48 | 327.37 | 61.82 | 15 | 46 | 100.55 | 40609.74 | 975.51 | 1345.27 | 150.13 | 103.31 | 22237.28 | 0.69 | 0.89 | 20.38 | 1.37 | 1 | 10
57 | 150 | CONCLUIDO | 1.6981 | 58.89 | 53.28 | 68.02 | 0.83 | 47 | 327.95 | 61.82 | 15.25 | 45 | 100.88 | 40681.39 | 974.11 | 1345.26 | 148.68 | 103.31 | 21519.62 | 0.69 | 0.89 | 20.38 | 1.32 | 1 | 10
58 | 150 | CONCLUIDO | 1.7001 | 58.82 | 53.27 | 69.48 | 0.84 | 46 | 328.53 | 61.82 | 15.5 | 44 | 101.21 | 40753.2 | 973.88 | 1345.23 | 147.98 | 103.31 | 21175.08 | 0.7 | 0.89 | 20.38 | 1.3 | 1 | 10
59 | 150 | CONCLUIDO | 1.7012 | 58.78 | 53.23 | 69.43 | 0.85 | 46 | 329.12 | 61.82 | 15.75 | 44 | 101.54 | 40825.16 | 973.07 | 1345.26 | 147.25 | 103.31 | 20807.86 | 0.7 | 0.89 | 20.37 | 1.27 | 1 | 10
60 | 150 | CONCLUIDO | 1.7033 | 58.71 | 53.21 | 70.95 | 0.86 | 45 | 329.7 | 61.82 | 16 | 43 | 101.88 | 40897.29 | 972.84 | 1345.17 | 146.67 | 103.31 | 20524.87 | 0.7 | 0.89 | 20.37 | 1.25 | 1 | 10
61 | 150 | CONCLUIDO | 1.7058 | 58.62 | 53.18 | 72.52 | 0.88 | 44 | 330.29 | 61.82 | 16.25 | 42 | 102.21 | 40969.57 | 971.96 | 1345.12 | 145.66 | 103.31 | 20023.35 | 0.71 | 0.89 | 20.36 | 1.22 | 1 | 10
62 | 150 | CONCLUIDO | 1.7055 | 58.63 | 53.19 | 72.53 | 0.89 | 44 | 330.87 | 61.82 | 16.5 | 42 | 102.55 | 41042.02 | 972.01 | 1345.17 | 145.67 | 103.31 | 20030.34 | 0.71 | 0.89 | 20.38 | 1.23 | 1 | 10
63 | 150 | CONCLUIDO | 1.7075 | 58.57 | 53.18 | 74.2 | 0.9 | 43 | 331.46 | 61.82 | 16.75 | 41 | 102.89 | 41114.63 | 972.36 | 1345.19 | 145.3 | 103.31 | 19848.56 | 0.71 | 0.89 | 20.37 | 1.22 | 1 | 10
64 | 150 | CONCLUIDO | 1.7104 | 58.47 | 53.14 | 75.91 | 0.91 | 42 | 332.05 | 61.82 | 17 | 40 | 103.23 | 41187.41 | 971.23 | 1345.2 | 143.83 | 103.31 | 19118.21 | 0.72 | 0.89 | 20.37 | 1.17 | 1 | 10
65 | 150 | CONCLUIDO | 1.7107 | 58.46 | 53.13 | 75.89 | 0.92 | 42 | 332.64 | 61.82 | 17.25 | 40 | 103.57 | 41260.35 | 971.01 | 1345.14 | 143.69 | 103.31 | 19046.42 | 0.72 | 0.89 | 20.37 | 1.16 | 1 | 10
66 | 150 | CONCLUIDO | 1.7132 | 58.37 | 53.1 | 77.7 | 0.94 | 41 | 333.24 | 61.82 | 17.5 | 39 | 103.92 | 41333.46 | 970.27 | 1345.15 | 142.83 | 103.31 | 18624.96 | 0.72 | 0.89 | 20.36 | 1.13 | 1 | 10
67 | 150 | CONCLUIDO | 1.7129 | 58.38 | 53.1 | 77.71 | 0.95 | 41 | 333.83 | 61.82 | 17.75 | 39 | 104.26 | 41406.86 | 970.33 | 1345.14 | 142.75 | 103.31 | 18583.72 | 0.72 | 0.89 | 20.37 | 1.14 | 1 | 10
68 | 150 | CONCLUIDO | 1.7149 | 58.31 | 53.09 | 79.64 | 0.96 | 40 | 334.43 | 61.82 | 18 | 38 | 104.61 | 41480.31 | 970.99 | 1345.12 | 142.66 | 103.31 | 18544.28 | 0.72 | 0.89 | 20.36 | 1.13 | 1 | 10
69 | 150 | CONCLUIDO | 1.7177 | 58.22 | 53.05 | 81.62 | 0.97 | 39 | 335.02 | 61.82 | 18.25 | 37 | 104.95 | 41553.93 | 969.18 | 1345.07 | 141.32 | 103.31 | 17877.88 | 0.73 | 0.89 | 20.36 | 1.09 | 1 | 10
70 | 150 | CONCLUIDO | 1.7179 | 58.21 | 53.05 | 81.61 | 0.98 | 39 | 335.62 | 61.82 | 18.5 | 37 | 105.3 | 41627.72 | 969.42 | 1345.14 | 141.18 | 103.31 | 17809.24 | 0.73 | 0.89 | 20.36 | 1.09 | 1 | 10
71 | 150 | CONCLUIDO | 1.7209 | 58.11 | 53 | 83.69 | 0.99 | 38 | 336.22 | 61.82 | 18.75 | 36 | 105.65 | 41701.68 | 968.32 | 1345.16 | 139.24 | 103.31 | 16843.44 | 0.74 | 0.89 | 20.37 | 1.04 | 1 | 10
72 | 150 | CONCLUIDO | 1.7197 | 58.15 | 53.04 | 83.75 | 1.01 | 38 | 336.82 | 61.82 | 19 | 36 | 106 | 41775.82 | 969.06 | 1345.2 | 141.01 | 103.31 | 17729.31 | 0.73 | 0.89 | 20.36 | 1.08 | 1 | 10
73 | 150 | CONCLUIDO | 1.723 | 58.04 | 52.99 | 85.92 | 1.02 | 37 | 337.43 | 61.82 | 19.25 | 35 | 106.35 | 41850.13 | 967.04 | 1345.14 | 139.25 | 103.31 | 16851.78 | 0.74 | 0.89 | 20.36 | 1.03 | 1 | 10
74 | 150 | CONCLUIDO | 1.723 | 58.04 | 52.99 | 85.92 | 1.03 | 37 | 338.03 | 61.82 | 19.5 | 35 | 106.71 | 41924.62 | 968.22 | 1345.17 | 139.34 | 103.31 | 16898.21 | 0.74 | 0.89 | 20.35 | 1.02 | 1 | 10
75 | 150 | CONCLUIDO | 1.7221 | 58.07 | 53.02 | 85.97 | 1.04 | 37 | 338.63 | 61.82 | 19.75 | 35 | 107.06 | 41999.28 | 968.75 | 1345.15 | 140.08 | 103.31 | 17268.82 | 0.74 | 0.89 | 20.36 | 1.05 | 1 | 10
76 | 150 | CONCLUIDO | 1.7257 | 57.95 | 52.95 | 88.25 | 1.05 | 36 | 339.24 | 61.82 | 20 | 34 | 107.42 | 42074.12 | 967.48 | 1345.1 | 138.16 | 103.31 | 16311.8 | 0.75 | 0.89 | 20.35 | 0.99 | 1 | 10
77 | 150 | CONCLUIDO | 1.7245 | 57.99 | 52.99 | 88.32 | 1.06 | 36 | 339.85 | 61.82 | 20.25 | 34 | 107.78 | 42149.15 | 968.35 | 1345.19 | 139.15 | 103.31 | 16809.41 | 0.74 | 0.89 | 20.36 | 1.03 | 1 | 10
78 | 150 | CONCLUIDO | 1.7276 | 57.88 | 52.94 | 90.76 | 1.07 | 35 | 340.46 | 61.82 | 20.5 | 33 | 108.14 | 42224.35 | 967.3 | 1345.07 | 137.97 | 103.31 | 16225.61 | 0.75 | 0.89 | 20.35 | 0.98 | 1 | 10
79 | 150 | CONCLUIDO | 1.7272 | 57.9 | 52.95 | 90.78 | 1.08 | 35 | 341.07 | 61.82 | 20.75 | 33 | 108.5 | 42299.74 | 967.78 | 1345.12 | 138.05 | 103.31 | 16262.06 | 0.75 | 0.89 | 20.36 | 0.99 | 1 | 10
80 | 150 | CONCLUIDO | 1.7306 | 57.78 | 52.9 | 93.35 | 1.1 | 34 | 341.68 | 61.82 | 21 | 32 | 108.86 | 42375.31 | 966.2 | 1345.13 | 136.42 | 103.31 | 15452.64 | 0.76 | 0.89 | 20.35 | 0.94 | 1 | 10
81 | 150 | CONCLUIDO | 1.7311 | 57.77 | 52.88 | 93.32 | 1.11 | 34 | 342.3 | 61.82 | 21.25 | 32 | 109.23 | 42451.07 | 966.22 | 1345.12 | 135.92 | 103.31 | 15202.12 | 0.76 | 0.89 | 20.35 | 0.92 | 1 | 10
82 | 150 | CONCLUIDO | 1.7302 | 57.8 | 52.91 | 93.37 | 1.12 | 34 | 342.91 | 61.82 | 21.5 | 32 | 109.59 | 42527.02 | 966.96 | 1345.16 | 136.74 | 103.31 | 15614.62 | 0.76 | 0.89 | 20.35 | 0.95 | 1 | 10
83 | 150 | CONCLUIDO | 1.733 | 57.7 | 52.87 | 96.13 | 1.13 | 33 | 343.53 | 61.82 | 21.75 | 31 | 109.96 | 42603.15 | 966.39 | 1345.05 | 135.72 | 103.31 | 15110.34 | 0.76 | 0.89 | 20.35 | 0.91 | 1 | 10
84 | 150 | CONCLUIDO | 1.7336 | 57.68 | 52.85 | 96.1 | 1.14 | 33 | 344.15 | 61.82 | 22 | 31 | 110.33 | 42679.6 | 965.55 | 1345.13 | 134.77 | 103.31 | 14634.41 | 0.77 | 0.89 | 20.35 | 0.89 | 1 | 10
85 | 150 | CONCLUIDO | 1.7323 | 57.73 | 52.9 | 96.17 | 1.15 | 33 | 344.77 | 61.82 | 22.25 | 31 | 110.7 | 42756.12 | 965.74 | 1345.2 | 136.37 | 103.31 | 15432.78 | 0.76 | 0.89 | 20.35 | 0.93 | 1 | 10
86 | 150 | CONCLUIDO | 1.7354 | 57.62 | 52.85 | 99.09 | 1.16 | 32 | 345.39 | 61.82 | 22.5 | 30 | 111.07 | 42832.82 | 965.79 | 1345.2 | 134.89 | 103.31 | 14697.75 | 0.77 | 0.89 | 20.35 | 0.89 | 1 | 10
87 | 150 | CONCLUIDO | 1.7356 | 57.62 | 52.84 | 99.08 | 1.17 | 32 | 346.02 | 61.82 | 22.75 | 30 | 111.45 | 42909.73 | 965.69 | 1345.11 | 134.36 | 103.31 | 14431.45 | 0.77 | 0.89 | 20.35 | 0.88 | 1 | 10
88 | 150 | CONCLUIDO | 1.7347 | 57.65 | 52.87 | 99.13 | 1.18 | 32 | 346.64 | 61.82 | 23 | 30 | 111.82 | 42986.83 | 965.45 | 1345.18 | 135.51 | 103.31 | 15006.85 | 0.76 | 0.89 | 20.35 | 0.91 | 1 | 10
89 | 150 | CONCLUIDO | 1.7385 | 57.52 | 52.8 | 102.2 | 1.19 | 31 | 347.27 | 61.82 | 23.25 | 29 | 112.2 | 43064.12 | 964.99 | 1345.1 | 133.39 | 103.31 | 13951.84 | 0.77 | 0.9 | 20.34 | 0.84 | 1 | 10
90 | 150 | CONCLUIDO | 1.7378 | 57.54 | 52.82 | 102.24 | 1.2 | 31 | 347.9 | 61.82 | 23.5 | 29 | 112.58 | 43141.62 | 965.18 | 1345.29 | 133.9 | 103.31 | 14207.4 | 0.77 | 0.9 | 20.35 | 0.86 | 1 | 10
91 | 150 | CONCLUIDO | 1.7376 | 57.55 | 52.83 | 102.25 | 1.21 | 31 | 348.53 | 61.82 | 23.75 | 29 | 112.96 | 43219.31 | 965.12 | 1345.17 | 134.22 | 103.31 | 14369.25 | 0.77 | 0.9 | 20.35 | 0.87 | 1 | 10
92 | 150 | CONCLUIDO | 1.7406 | 57.45 | 52.79 | 105.58 | 1.23 | 30 | 349.16 | 61.82 | 24 | 28 | 113.34 | 43297.21 | 964.84 | 1345.23 | 132.84 | 103.31 | 13685.34 | 0.78 | 0.9 | 20.34 | 0.83 | 1 | 10
93 | 150 | CONCLUIDO | 1.7408 | 57.44 | 52.78 | 105.56 | 1.24 | 30 | 349.79 | 61.82 | 24.25 | 28 | 113.72 | 43375.3 | 964.76 | 1345.13 | 132.56 | 103.31 | 13546.2 | 0.78 | 0.9 | 20.34 | 0.82 | 1 | 10
94 | 150 | CONCLUIDO | 1.7407 | 57.45 | 52.78 | 105.57 | 1.25 | 30 | 350.43 | 61.82 | 24.5 | 28 | 114.11 | 43453.61 | 964.87 | 1345.15 | 132.51 | 103.31 | 13517.16 | 0.78 | 0.9 | 20.35 | 0.82 | 1 | 10
95 | 150 | CONCLUIDO | 1.7426 | 57.39 | 52.78 | 109.19 | 1.26 | 29 | 351.06 | 61.82 | 24.75 | 27 | 114.49 | 43532.12 | 964.68 | 1345.13 | 132.01 | 103.31 | 13275.17 | 0.78 | 0.9 | 20.36 | 0.82 | 1 | 10
96 | 150 | CONCLUIDO | 1.7426 | 57.38 | 52.78 | 109.19 | 1.27 | 29 | 351.7 | 61.82 | 25 | 27 | 114.88 | 43610.83 | 965.51 | 1345.1 | 132.62 | 103.31 | 13578.16 | 0.78 | 0.9 | 20.34 | 0.81 | 1 | 10
97 | 150 | CONCLUIDO | 1.7431 | 57.37 | 52.76 | 109.16 | 1.28 | 29 | 352.34 | 61.82 | 25.25 | 27 | 115.27 | 43689.76 | 965.34 | 1345.16 | 131.84 | 103.31 | 13187.41 | 0.78 | 0.9 | 20.35 | 0.8 | 1 | 10
98 | 150 | CONCLUIDO | 1.7432 | 57.36 | 52.76 | 109.15 | 1.29 | 29 | 352.98 | 61.82 | 25.5 | 27 | 115.66 | 43769.02 | 964.78 | 1345.06 | 131.79 | 103.31 | 13165.83 | 0.78 | 0.9 | 20.34 | 0.8 | 1 | 10
99 | 150 | CONCLUIDO | 1.7461 | 57.27 | 52.72 | 112.96 | 1.3 | 28 | 353.63 | 61.82 | 25.75 | 26 | 116.06 | 43848.38 | 964.12 | 1345.09 | 130.53 | 103.31 | 12538.13 | 0.79 | 0.9 | 20.34 | 0.76 | 1 | 10
100 | 150 | CONCLUIDO | 1.7458 | 57.28 | 52.73 | 112.99 | 1.31 | 28 | 354.27 | 61.82 | 26 | 26 | 116.45 | 43927.95 | 964.3 | 1345.16 | 130.98 | 103.31 | 12762.72 | 0.79 | 0.9 | 20.34 | 0.77 | 1 | 10
101 | 150 | CONCLUIDO | 1.7458 | 57.28 | 52.73 | 112.99 | 1.32 | 28 | 354.92 | 61.82 | 26.25 | 26 | 116.85 | 44007.74 | 964.06 | 1345.05 | 130.84 | 103.31 | 12694.89 | 0.79 | 0.9 | 20.34 | 0.77 | 1 | 10
102 | 150 | CONCLUIDO | 1.7487 | 57.19 | 52.69 | 117.09 | 1.33 | 27 | 355.57 | 61.82 | 26.5 | 25 | 117.25 | 44087.74 | 963.13 | 1345.06 | 129.65 | 103.31 | 12102.6 | 0.8 | 0.9 | 20.34 | 0.73 | 1 | 10
103 | 150 | CONCLUIDO | 1.748 | 57.21 | 52.71 | 117.14 | 1.34 | 27 | 356.22 | 61.82 | 26.75 | 25 | 117.65 | 44167.96 | 964.77 | 1345.2 | 130.01 | 103.31 | 12282.86 | 0.79 | 0.9 | 20.35 | 0.75 | 1 | 10
104 | 150 | CONCLUIDO | 1.7481 | 57.2 | 52.71 | 117.13 | 1.35 | 27 | 356.87 | 61.82 | 27 | 25 | 118.05 | 44248.41 | 964.58 | 1345.11 | 130.22 | 103.31 | 12387.53 | 0.79 | 0.9 | 20.34 | 0.75 | 1 | 10
105 | 150 | CONCLUIDO | 1.7482 | 57.2 | 52.7 | 117.12 | 1.36 | 27 | 357.52 | 61.82 | 27.25 | 25 | 118.45 | 44329.08 | 963.85 | 1345.1 | 130.17 | 103.31 | 12364.58 | 0.79 | 0.9 | 20.34 | 0.75 | 1 | 10
106 | 150 | CONCLUIDO | 1.7486 | 57.19 | 52.69 | 117.1 | 1.37 | 27 | 358.18 | 61.82 | 27.5 | 25 | 118.86 | 44409.98 | 963.49 | 1345.09 | 129.64 | 103.31 | 12100.17 | 0.8 | 0.9 | 20.34 | 0.73 | 1 | 10
107 | 150 | CONCLUIDO | 1.7508 | 57.12 | 52.67 | 121.56 | 1.38 | 26 | 358.84 | 61.82 | 27.75 | 24 | 119.27 | 44491.1 | 963.78 | 1345.08 | 129.07 | 103.31 | 11817.53 | 0.8 | 0.9 | 20.34 | 0.71 | 1 | 10
108 | 150 | CONCLUIDO | 1.7509 | 57.11 | 52.67 | 121.55 | 1.39 | 26 | 359.5 | 61.82 | 28 | 24 | 119.68 | 44572.45 | 964.72 | 1345.09 | 128.95 | 103.31 | 11760.93 | 0.8 | 0.9 | 20.34 | 0.71 | 1 | 10
109 | 150 | CONCLUIDO | 1.7509 | 57.11 | 52.67 | 121.55 | 1.4 | 26 | 360.16 | 61.82 | 28.25 | 24 | 120.09 | 44654.04 | 964.47 | 1345.04 | 129.05 | 103.31 | 11808.64 | 0.8 | 0.9 | 20.34 | 0.71 | 1 | 10
110 | 150 | CONCLUIDO | 1.7506 | 57.12 | 52.68 | 121.57 | 1.41 | 26 | 360.82 | 61.82 | 28.5 | 24 | 120.5 | 44735.86 | 964.5 | 1345.07 | 129.38 | 103.31 | 11973.22 | 0.8 | 0.9 | 20.34 | 0.72 | 1 | 10
111 | 150 | CONCLUIDO | 1.7532 | 57.04 | 52.65 | 126.36 | 1.42 | 25 | 361.49 | 61.82 | 28.75 | 23 | 120.92 | 44817.91 | 963.28 | 1345.17 | 128.35 | 103.31 | 11465.19 | 0.8 | 0.9 | 20.34 | 0.69 | 1 | 10
112 | 150 | CONCLUIDO | 1.7532 | 57.04 | 52.65 | 126.37 | 1.43 | 25 | 362.16 | 61.82 | 29 | 23 | 121.34 | 44900.33 | 964.86 | 1345.16 | 128.23 | 103.31 | 11402.6 | 0.81 | 0.9 | 20.34 | 0.69 | 1 | 10
113 | 150 | CONCLUIDO | 1.7532 | 57.04 | 52.65 | 126.36 | 1.44 | 25 | 362.83 | 61.82 | 29.25 | 23 | 121.75 | 44982.86 | 965.46 | 1345.12 | 128.53 | 103.31 | 11552.35 | 0.8 | 0.9 | 20.33 | 0.69 | 1 | 10
114 | 150 | CONCLUIDO | 1.7532 | 57.04 | 52.65 | 126.37 | 1.45 | 25 | 363.5 | 61.82 | 29.5 | 23 | 122.18 | 45065.64 | 965.21 | 1345.11 | 128.33 | 103.31 | 11455.18 | 0.81 | 0.9 | 20.34 | 0.69 | 1 | 10
115 | 150 | CONCLUIDO | 1.7534 | 57.03 | 52.65 | 126.35 | 1.46 | 25 | 364.17 | 61.82 | 29.75 | 23 | 122.6 | 45148.66 | 964.11 | 1345.11 | 128.18 | 103.31 | 11378.34 | 0.81 | 0.9 | 20.34 | 0.69 | 1 | 10
116 | 150 | CONCLUIDO | 1.7564 | 56.94 | 52.6 | 131.51 | 1.47 | 24 | 364.85 | 61.82 | 30 | 22 | 123.02 | 45231.92 | 963.13 | 1345.04 | 126.91 | 103.31 | 10748.77 | 0.81 | 0.9 | 20.33 | 0.64 | 1 | 10
117 | 150 | CONCLUIDO | 1.7564 | 56.93 | 52.6 | 131.51 | 1.48 | 24 | 365.52 | 61.82 | 30.25 | 22 | 123.45 | 45315.43 | 964.18 | 1345.09 | 126.69 | 103.31 | 10639.81 | 0.82 | 0.9 | 20.34 | 0.64 | 1 | 10
118 | 150 | CONCLUIDO | 1.7559 | 56.95 | 52.62 | 131.55 | 1.49 | 24 | 366.2 | 61.82 | 30.5 | 22 | 123.88 | 45399.2 | 965.82 | 1345.04 | 127.21 | 103.31 | 10896.64 | 0.81 | 0.9 | 20.34 | 0.66 | 1 | 10
119 | 150 | CONCLUIDO | 1.7559 | 56.95 | 52.62 | 131.55 | 1.49 | 24 | 366.88 | 61.82 | 30.75 | 22 | 124.31 | 45483.22 | 966.17 | 1345.08 | 127.41 | 103.31 | 10999.26 | 0.81 | 0.9 | 20.34 | 0.66 | 1 | 10
120 | 150 | CONCLUIDO | 1.7554 | 56.97 | 52.64 | 131.59 | 1.5 | 24 | 367.57 | 61.82 | 31 | 22 | 124.74 | 45567.49 | 966.23 | 1345.1 | 127.97 | 103.31 | 11281.19 | 0.81 | 0.9 | 20.33 | 0.67 | 1 | 10
121 | 150 | CONCLUIDO | 1.7558 | 56.95 | 52.62 | 131.56 | 1.51 | 24 | 368.25 | 61.82 | 31.25 | 22 | 125.18 | 45652.02 | 964.97 | 1345.08 | 127.28 | 103.31 | 10935.32 | 0.81 | 0.9 | 20.34 | 0.66 | 1 | 10
122 | 150 | CONCLUIDO | 1.7587 | 56.86 | 52.59 | 137.18 | 1.52 | 23 | 368.94 | 61.82 | 31.5 | 21 | 125.62 | 45736.8 | 964.54 | 1345.02 | 126.14 | 103.31 | 10369.99 | 0.82 | 0.9 | 20.34 | 0.63 | 1 | 10
123 | 150 | CONCLUIDO | 1.7589 | 56.85 | 52.58 | 137.16 | 1.53 | 23 | 369.63 | 61.82 | 31.75 | 21 | 126.06 | 45821.85 | 965.11 | 1345.1 | 125.75 | 103.31 | 10171.45 | 0.82 | 0.9 | 20.34 | 0.62 | 1 | 10
124 | 150 | CONCLUIDO | 1.7587 | 56.86 | 52.59 | 137.18 | 1.54 | 23 | 370.32 | 61.82 | 32 | 21 | 126.5 | 45907.3 | 965.79 | 1345.05 | 126.25 | 103.31 | 10424.91 | 0.82 | 0.9 | 20.34 | 0.63 | 1 | 10
125 | 150 | CONCLUIDO | 1.7589 | 56.86 | 52.58 | 137.17 | 1.55 | 23 | 371.02 | 61.82 | 32.25 | 21 | 126.94 | 45992.88 | 966.19 | 1345.08 | 126.03 | 103.31 | 10313.94 | 0.82 | 0.9 | 20.33 | 0.62 | 1 | 10
126 | 150 | CONCLUIDO | 1.7585 | 56.87 | 52.59 | 137.2 | 1.56 | 23 | 371.71 | 61.82 | 32.5 | 21 | 127.39 | 46078.74 | 966.34 | 1345.07 | 126.53 | 103.31 | 10565.08 | 0.82 | 0.9 | 20.33 | 0.63 | 1 | 10
127 | 150 | CONCLUIDO | 1.7584 | 56.87 | 52.59 | 137.2 | 1.57 | 23 | 372.41 | 61.82 | 32.75 | 21 | 127.84 | 46164.87 | 966.21 | 1345.14 | 126.5 | 103.31 | 10550.12 | 0.82 | 0.9 | 20.34 | 0.63 | 1 | 10
128 | 150 | CONCLUIDO | 1.7614 | 56.77 | 52.55 | 143.33 | 1.58 | 22 | 373.11 | 61.82 | 33 | 20 | 128.29 | 46251.27 | 965.1 | 1345.07 | 125.24 | 103.31 | 9925.2 | 0.82 | 0.9 | 20.33 | 0.59 | 1 | 10
129 | 150 | CONCLUIDO | 1.7606 | 56.8 | 52.58 | 143.39 | 1.59 | 22 | 373.81 | 61.82 | 33.25 | 20 | 128.74 | 46337.95 | 966.53 | 1345.11 | 125.86 | 103.31 | 10234.89 | 0.82 | 0.9 | 20.34 | 0.62 | 1 | 10
130 | 150 | CONCLUIDO | 1.7609 | 56.79 | 52.57 | 143.38 | 1.6 | 22 | 374.52 | 61.82 | 33.5 | 20 | 129.2 | 46424.91 | 966.72 | 1345.03 | 125.65 | 103.31 | 10126.34 | 0.82 | 0.9 | 20.34 | 0.61 | 1 | 10
131 | 150 | CONCLUIDO | 1.7608 | 56.79 | 52.57 | 143.38 | 1.6 | 22 | 375.23 | 61.82 | 33.75 | 20 | 129.65 | 46512.15 | 967 | 1345.07 | 125.67 | 103.31 | 10137.2 | 0.82 | 0.9 | 20.34 | 0.61 | 1 | 10
132 | 150 | CONCLUIDO | 1.7611 | 56.78 | 52.56 | 143.35 | 1.61 | 22 | 375.93 | 61.82 | 34 | 20 | 130.11 | 46599.68 | 967.12 | 1345.08 | 125.57 | 103.31 | 10088.2 | 0.82 | 0.9 | 20.33 | 0.6 | 1 | 10
133 | 150 | CONCLUIDO | 1.7613 | 56.77 | 52.56 | 143.33 | 1.62 | 22 | 376.65 | 61.82 | 34.25 | 20 | 130.58 | 46687.5 | 966.91 | 1345.07 | 125.19 | 103.31 | 9898.76 | 0.83 | 0.9 | 20.33 | 0.59 | 1 | 10
134 | 150 | CONCLUIDO | 1.7612 | 56.78 | 52.56 | 143.34 | 1.63 | 22 | 377.36 | 61.82 | 34.5 | 20 | 131.04 | 46775.73 | 966 | 1345.05 | 125.45 | 103.31 | 10030.68 | 0.82 | 0.9 | 20.33 | 0.6 | 1 | 10
135 | 150 | CONCLUIDO | 1.764 | 56.69 | 52.52 | 150.07 | 1.64 | 21 | 378.08 | 61.82 | 34.75 | 19 | 131.51 | 46864.14 | 966.56 | 1345.08 | 123.97 | 103.31 | 9291.38 | 0.83 | 0.9 | 20.34 | 0.56 | 1 | 10
136 | 150 | CONCLUIDO | 1.764 | 56.69 | 52.52 | 150.07 | 1.65 | 21 | 378.8 | 61.82 | 35 | 19 | 131.98 | 46952.84 | 966.88 | 1345.05 | 124.21 | 103.31 | 9414.58 | 0.83 | 0.9 | 20.33 | 0.56 | 1 | 10
137 | 150 | CONCLUIDO | 1.7641 | 56.69 | 52.52 | 150.06 | 1.66 | 21 | 379.52 | 61.82 | 35.25 | 19 | 132.45 | 47041.84 | 967.51 | 1345.04 | 123.95 | 103.31 | 9284.4 | 0.83 | 0.9 | 20.34 | 0.56 | 1 | 10
138 | 150 | CONCLUIDO | 1.7639 | 56.69 | 52.53 | 150.08 | 1.67 | 21 | 380.24 | 61.82 | 35.5 | 19 | 132.92 | 47131.15 | 968.38 | 1345.13 | 124.4 | 103.31 | 9507.1 | 0.83 | 0.9 | 20.33 | 0.57 | 1 | 10
139 | 150 | CONCLUIDO | 1.7638 | 56.7 | 52.53 | 150.09 | 1.67 | 21 | 380.97 | 61.82 | 35.75 | 19 | 133.4 | 47220.77 | 968.93 | 1345.06 | 124.38 | 103.31 | 9496.24 | 0.83 | 0.9 | 20.34 | 0.57 | 1 | 10
140 | 150 | CONCLUIDO | 1.7639 | 56.69 | 52.53 | 150.08 | 1.68 | 21 | 381.7 | 61.82 | 36 | 19 | 133.88 | 47310.69 | 969.42 | 1345.09 | 124.52 | 103.31 | 9568.7 | 0.83 | 0.9 | 20.33 | 0.57 | 1 | 10
141 | 150 | CONCLUIDO | 1.7634 | 56.71 | 52.54 | 150.13 | 1.69 | 21 | 382.43 | 61.82 | 36.25 | 19 | 134.36 | 47400.92 | 969.66 | 1345.06 | 124.81 | 103.31 | 9712.86 | 0.83 | 0.9 | 20.33 | 0.58 | 1 | 10
142 | 150 | CONCLUIDO | 1.7663 | 56.62 | 52.51 | 157.52 | 1.7 | 20 | 383.17 | 61.82 | 36.5 | 18 | 134.84 | 47491.48 | 968.13 | 1345.06 | 123.7 | 103.31 | 9164.63 | 0.84 | 0.9 | 20.33 | 0.55 | 1 | 10
143 | 150 | CONCLUIDO | 1.7669 | 56.6 | 52.49 | 157.47 | 1.71 | 20 | 383.9 | 61.82 | 36.75 | 18 | 135.33 | 47582.35 | 968.91 | 1345.02 | 123.19 | 103.31 | 8909.07 | 0.84 | 0.9 | 20.33 | 0.53 | 1 | 10
144 | 150 | CONCLUIDO | 1.7668 | 56.6 | 52.49 | 157.48 | 1.72 | 20 | 384.64 | 61.82 | 37 | 18 | 135.82 | 47673.67 | 969.54 | 1345.06 | 123.14 | 103.31 | 8882.36 | 0.84 | 0.9 | 20.33 | 0.53 | 1 | 10
145 | 150 | CONCLUIDO | 1.7664 | 56.61 | 52.5 | 157.51 | 1.72 | 20 | 385.38 | 61.82 | 37.25 | 18 | 136.31 | 47765.19 | 969.88 | 1345.01 | 123.55 | 103.31 | 9086.77 | 0.84 | 0.9 | 20.33 | 0.55 | 1 | 10
146 | 150 | CONCLUIDO | 1.7666 | 56.61 | 52.5 | 157.5 | 1.73 | 20 | 386.13 | 61.82 | 37.5 | 18 | 136.81 | 47857.05 | 969.84 | 1345.06 | 123.39 | 103.31 | 9011.11 | 0.84 | 0.9 | 20.33 | 0.54 | 1 | 10
147 | 150 | CONCLUIDO | 1.7662 | 56.62 | 52.51 | 157.53 | 1.74 | 20 | 386.88 | 61.82 | 37.75 | 18 | 137.31 | 47949.23 | 970.51 | 1345.15 | 123.56 | 103.31 | 9096.04 | 0.84 | 0.9 | 20.34 | 0.55 | 1 | 10
148 | 150 | CONCLUIDO | 1.7663 | 56.62 | 52.51 | 157.52 | 1.75 | 20 | 387.63 | 61.82 | 38 | 18 | 137.81 | 48041.76 | 969.14 | 1345.09 | 123.76 | 103.31 | 9193.65 | 0.83 | 0.9 | 20.33 | 0.55 | 1 | 10
149 | 150 | CONCLUIDO | 1.7663 | 56.62 | 52.51 | 157.53 | 1.76 | 20 | 388.38 | 61.82 | 38.25 | 18 | 138.31 | 48134.63 | 969.25 | 1345.12 | 123.74 | 103.31 | 9184.06 | 0.83 | 0.9 | 20.33 | 0.55 | 1 | 10
150 | 150 | CONCLUIDO | 1.7688 | 56.54 | 52.48 | 165.73 | 1.76 | 19 | 389.14 | 61.82 | 38.5 | 17 | 138.81 | 48227.84 | 967.91 | 1345.09 | 122.78 | 103.31 | 8708.49 | 0.84 | 0.9 | 20.33 | 0.52 | 1 | 10
151 | 150 | CONCLUIDO | 1.7691 | 56.53 | 52.47 | 165.71 | 1.77 | 19 | 389.89 | 61.82 | 38.75 | 17 | 139.32 | 48321.4 | 969.98 | 1345.11 | 122.59 | 103.31 | 8614.84 | 0.84 | 0.9 | 20.33 | 0.51 | 1 | 10
152 | 150 | CONCLUIDO | 1.7689 | 56.53 | 52.48 | 165.72 | 1.78 | 19 | 390.66 | 61.82 | 39 | 17 | 139.83 | 48415.31 | 971.53 | 1345.05 | 122.78 | 103.31 | 8707.49 | 0.84 | 0.9 | 20.33 | 0.52 | 1 | 10
153 | 150 | CONCLUIDO | 1.7687 | 56.54 | 52.49 | 165.75 | 1.79 | 19 | 391.42 | 61.82 | 39.25 | 17 | 140.35 | 48509.7 | 973.13 | 1345.06 | 122.88 | 103.31 | 8760.66 | 0.84 | 0.9 | 20.33 | 0.53 | 1 | 10
154 | 150 | CONCLUIDO | 1.7687 | 56.54 | 52.49 | 165.74 | 1.8 | 19 | 392.19 | 61.82 | 39.5 | 17 | 140.87 | 48604.33 | 973.88 | 1345.09 | 122.95 | 103.31 | 8796.06 | 0.84 | 0.9 | 20.33 | 0.53 | 1 | 10
155 | 150 | CONCLUIDO | 1.7689 | 56.53 | 52.48 | 165.72 | 1.8 | 19 | 392.96 | 61.82 | 39.75 | 17 | 141.39 | 48699.33 | 974.08 | 1345.08 | 122.71 | 103.31 | 8674.8 | 0.84 | 0.9 | 20.33 | 0.52 | 1 | 10
156 | 150 | CONCLUIDO | 1.7691 | 56.53 | 52.47 | 165.71 | 1.81 | 19 | 393.73 | 61.82 | 40 | 17 | 141.91 | 48794.7 | 974.61 | 1345.05 | 122.44 | 103.31 | 8541.05 | 0.84 | 0.9 | 20.33 | 0.51 | 1 | 10

## RESULTADOS_0
Unnamed: 0 | Volume de calda [L] | STATUS | Capacidade operacional [ha/h] | Tempo de missao [h] | Tempo util [h] | Tempo por voo [min] | Autonomia Projetada [h] | N° Voos | MTOW [kg] | Massa Estrutura [kg] | Combustível [kg] | Abastecimentos | Massa gerador | Potência gerador [W] | Combustível consumido [L] | Calda cons [L] | Distância percorrida [km] | Distância Pulverizando [km] | RTL ACUMULADO[m] | EOC [km/km] | EOC [h/h] | Tempo de manobra [h] | Tempo rtl_rtw [h] | V pulv [m/s] | V desloc [m/s]
0 | 10 | CONCLUIDO | 1.6896 | 59.18 | 56.03 | 24.72 | 0.64 | 136 | 26.11 | 12.1 | 1 | 3 | 3.01 | 3454.41 | 162.46 | 1346.18 | 231.93 | 103.31 | 62696.29 | 0.45 | 0.84 | 20.7 | 4.05 | 1 | 10
1 | 10 | CONCLUIDO | 1.6895 | 59.19 | 56.03 | 24.72 | 0.79 | 136 | 26.38 | 12.1 | 1.25 | 0 | 3.04 | 3487.87 | 164.12 | 1346.17 | 231.89 | 103.31 | 62678.2 | 0.45 | 0.84 | 20.7 | 4.06 | 1 | 10

## RESULTADOS_7
Unnamed: 0 | Volume de calda [L] | STATUS | Capacidade operacional [ha/h] | Tempo de missao [h] | Tempo util [h] | Tempo por voo [min] | Autonomia Projetada [h] | N° Voos | MTOW [kg] | Massa Estrutura [kg] | Combustível [kg] | Abastecimentos | Massa gerador | Potência gerador [W] | Combustível consumido [L] | Calda cons [L] | Distância percorrida [km] | Distância Pulverizando [km] | RTL ACUMULADO[m] | EOC [km/km] | EOC [h/h] | Tempo de manobra [h] | Tempo rtl_rtw [h] | V pulv [m/s] | V desloc [m/s]
0 | 45 | CONCLUIDO | 1.3357 | 74.87 | 64.26 | 9.2 | 0.18 | 419 | 98.71 | 39.72 | 1 | 417 | 12.99 | 12407.75 | 581.18 | 1347.12 | 505.39 | 103.31 | 198016.1 | 0.2 | 0.74 | 20.99 | 12.26 | 1 | 10
1 | 45 | CONCLUIDO | 1.4339 | 69.74 | 61.21 | 11.55 | 0.22 | 318 | 99.02 | 39.72 | 1.25 | 316 | 13.05 | 12446.14 | 551.54 | 1346.34 | 406.88 | 103.31 | 149266.21 | 0.25 | 0.77 | 20.81 | 9.23 | 1 | 10
2 | 45 | CONCLUIDO | 1.4988 | 66.72 | 59.45 | 13.88 | 0.27 | 257 | 99.33 | 39.72 | 1.5 | 255 | 13.11 | 12484.55 | 533.52 | 1346.01 | 348.49 | 103.31 | 120372.48 | 0.3 | 0.8 | 20.74 | 7.46 | 1 | 10
3 | 45 | CONCLUIDO | 1.5497 | 64.53 | 58.14 | 16.3 | 0.31 | 214 | 99.64 | 39.72 | 1.75 | 212 | 13.18 | 12522.99 | 519.51 | 1346.05 | 306.56 | 103.31 | 99625.37 | 0.34 | 0.81 | 20.65 | 6.16 | 1 | 10
4 | 45 | CONCLUIDO | 1.586 | 63.05 | 57.28 | 18.68 | 0.35 | 184 | 99.95 | 39.72 | 2 | 182 | 13.24 | 12561.45 | 509.6 | 1345.85 | 278.7 | 103.31 | 85843.5 | 0.37 | 0.83 | 20.6 | 5.3 | 1 | 10
5 | 45 | CONCLUIDO | 1.6163 | 61.87 | 56.57 | 21.08 | 0.39 | 161 | 100.27 | 39.72 | 2.25 | 159 | 13.3 | 12599.94 | 501.12 | 1345.67 | 255.08 | 103.31 | 74146.62 | 0.41 | 0.84 | 20.57 | 4.6 | 1 | 10
6 | 45 | CONCLUIDO | 1.6397 | 60.98 | 56.06 | 23.52 | 0.44 | 143 | 100.58 | 39.72 | 2.5 | 141 | 13.36 | 12638.45 | 494.21 | 1345.58 | 238.49 | 103.31 | 65941.62 | 0.43 | 0.84 | 20.54 | 4.08 | 1 | 10
7 | 45 | CONCLUIDO | 1.6588 | 60.28 | 55.64 | 25.88 | 0.48 | 129 | 100.89 | 39.72 | 2.75 | 127 | 13.42 | 12676.98 | 488.14 | 1345.62 | 225.91 | 103.31 | 59722.74 | 0.46 | 0.85 | 20.49 | 3.67 | 1 | 10
8 | 45 | CONCLUIDO | 1.6754 | 59.69 | 55.3 | 28.36 | 0.52 | 117 | 101.2 | 39.72 | 3 | 115 | 13.49 | 12715.54 | 482.62 | 1345.31 | 214.91 | 103.31 | 54283.54 | 0.48 | 0.86 | 20.47 | 3.33 | 1 | 10
9 | 45 | CONCLUIDO | 1.6893 | 59.2 | 55.01 | 30.85 | 0.56 | 107 | 101.52 | 39.72 | 3.25 | 105 | 13.55 | 12754.13 | 478.16 | 1345.43 | 205.43 | 103.31 | 49594.26 | 0.5 | 0.86 | 20.46 | 3.04 | 1 | 10
10 | 45 | CONCLUIDO | 1.7023 | 58.74 | 54.74 | 33.52 | 0.6 | 98 | 101.83 | 39.72 | 3.5 | 96 | 13.61 | 12792.74 | 473.4 | 1345.43 | 196.15 | 103.31 | 44997.6 | 0.53 | 0.86 | 20.45 | 2.77 | 1 | 10
11 | 45 | CONCLUIDO | 1.7126 | 58.39 | 54.53 | 35.96 | 0.65 | 91 | 102.14 | 39.72 | 3.75 | 89 | 13.68 | 12831.37 | 469.09 | 1345.26 | 189.38 | 103.31 | 41649.64 | 0.55 | 0.87 | 20.45 | 2.57 | 1 | 10
12 | 45 | CONCLUIDO | 1.7204 | 58.13 | 54.39 | 38.39 | 0.69 | 85 | 102.45 | 39.72 | 4 | 83 | 13.74 | 12870.03 | 465.56 | 1345.33 | 184.79 | 103.31 | 39385.27 | 0.56 | 0.87 | 20.44 | 2.43 | 1 | 10
13 | 45 | CONCLUIDO | 1.7292 | 57.83 | 54.22 | 41.18 | 0.73 | 79 | 102.77 | 39.72 | 4.25 | 77 | 13.8 | 12908.71 | 461.59 | 1345.25 | 178.96 | 103.31 | 36497.23 | 0.58 | 0.87 | 20.44 | 2.25 | 1 | 10
14 | 45 | CONCLUIDO | 1.7375 | 57.56 | 54.05 | 43.82 | 0.77 | 74 | 103.08 | 39.72 | 4.5 | 72 | 13.87 | 12947.42 | 457.63 | 1345.33 | 173.65 | 103.31 | 33868.03 | 0.59 | 0.88 | 20.41 | 2.08 | 1 | 10
15 | 45 | CONCLUIDO | 1.7434 | 57.36 | 53.93 | 46.23 | 0.81 | 70 | 103.4 | 39.72 | 4.75 | 68 | 13.93 | 12986.15 | 454.49 | 1345.28 | 170.22 | 103.31 | 32175.12 | 0.61 | 0.88 | 20.41 | 1.97 | 1 | 10
16 | 45 | CONCLUIDO | 1.7484 | 57.19 | 53.85 | 48.95 | 0.85 | 66 | 103.71 | 39.72 | 5 | 64 | 14 | 13024.91 | 451.48 | 1345.23 | 167.08 | 103.31 | 30622.31 | 0.62 | 0.88 | 20.41 | 1.89 | 1 | 10
17 | 45 | CONCLUIDO | 1.7557 | 56.96 | 53.69 | 51.96 | 0.89 | 62 | 104.03 | 39.72 | 5.25 | 60 | 14.06 | 13063.69 | 447.23 | 1345.33 | 162.13 | 103.31 | 28169.13 | 0.64 | 0.88 | 20.4 | 1.73 | 1 | 10
18 | 45 | CONCLUIDO | 1.7595 | 56.83 | 53.63 | 54.54 | 0.93 | 59 | 104.34 | 39.72 | 5.5 | 57 | 14.12 | 13102.5 | 444.3 | 1345.37 | 160.16 | 103.31 | 27200.39 | 0.65 | 0.88 | 20.39 | 1.67 | 1 | 10
19 | 45 | CONCLUIDO | 1.7635 | 56.7 | 53.56 | 57.39 | 0.97 | 56 | 104.65 | 39.72 | 5.75 | 54 | 14.19 | 13141.33 | 440.7 | 1345.39 | 157.89 | 103.31 | 26079.8 | 0.65 | 0.88 | 20.39 | 1.6 | 1 | 10
20 | 45 | CONCLUIDO | 1.7671 | 56.59 | 53.49 | 59.44 | 1.01 | 54 | 104.97 | 39.72 | 6 | 52 | 14.25 | 13180.19 | 437.9 | 1345.19 | 155.63 | 103.31 | 24959.92 | 0.66 | 0.88 | 20.39 | 1.53 | 1 | 10
21 | 45 | CONCLUIDO | 1.7723 | 56.42 | 53.39 | 62.81 | 1.05 | 51 | 105.28 | 39.72 | 6.25 | 49 | 14.32 | 13219.07 | 434.34 | 1345.27 | 152.34 | 103.31 | 23330.72 | 0.68 | 0.89 | 20.38 | 1.42 | 1 | 10
22 | 45 | CONCLUIDO | 1.7749 | 56.34 | 53.35 | 65.32 | 1.08 | 49 | 105.6 | 39.72 | 6.5 | 47 | 14.39 | 13257.98 | 431.42 | 1345.25 | 150.87 | 103.31 | 22602.67 | 0.68 | 0.89 | 20.38 | 1.39 | 1 | 10
23 | 45 | CONCLUIDO | 1.7779 | 56.25 | 53.29 | 68.03 | 1.12 | 47 | 105.92 | 39.72 | 6.75 | 45 | 14.45 | 13296.91 | 428.37 | 1345.2 | 148.78 | 103.31 | 21567.19 | 0.69 | 0.89 | 20.39 | 1.33 | 1 | 10
24 | 45 | CONCLUIDO | 1.7809 | 56.15 | 53.24 | 70.98 | 1.16 | 45 | 106.23 | 39.72 | 7 | 43 | 14.52 | 13335.87 | 425.21 | 1345.3 | 147.43 | 103.31 | 20903.93 | 0.7 | 0.89 | 20.37 | 1.27 | 1 | 10
25 | 45 | CONCLUIDO | 1.7843 | 56.04 | 53.17 | 74.19 | 1.2 | 43 | 106.55 | 39.72 | 7.25 | 41 | 14.58 | 13374.86 | 422.07 | 1345.19 | 145.14 | 103.31 | 19768.58 | 0.71 | 0.89 | 20.37 | 1.21 | 1 | 10
26 | 45 | CONCLUIDO | 1.7879 | 55.93 | 53.1 | 77.71 | 1.24 | 41 | 106.86 | 39.72 | 7.5 | 39 | 14.65 | 13413.87 | 418.63 | 1345.19 | 142.79 | 103.31 | 18605.24 | 0.72 | 0.89 | 20.37 | 1.14 | 1 | 10
27 | 45 | CONCLUIDO | 1.7893 | 55.89 | 53.08 | 79.62 | 1.27 | 40 | 107.18 | 39.72 | 7.75 | 38 | 14.72 | 13452.9 | 416.6 | 1345.07 | 142.22 | 103.31 | 18324.96 | 0.73 | 0.89 | 20.36 | 1.12 | 1 | 10
28 | 45 | CONCLUIDO | 1.7927 | 55.78 | 53.01 | 83.71 | 1.31 | 38 | 107.5 | 39.72 | 8 | 36 | 14.78 | 13491.96 | 412.3 | 1345.16 | 139.69 | 103.31 | 17071.1 | 0.74 | 0.89 | 20.37 | 1.05 | 1 | 10
29 | 45 | CONCLUIDO | 1.7939 | 55.74 | 53 | 85.94 | 1.35 | 37 | 107.81 | 39.72 | 8.25 | 35 | 14.85 | 13531.05 | 409.47 | 1345.13 | 139.4 | 103.31 | 16930.75 | 0.74 | 0.89 | 20.36 | 1.03 | 1 | 10
30 | 45 | CONCLUIDO | 1.7948 | 55.72 | 52.99 | 88.31 | 1.38 | 36 | 108.13 | 39.72 | 8.5 | 34 | 14.92 | 13570.16 | 406.82 | 1345.17 | 139.18 | 103.31 | 16821.7 | 0.74 | 0.89 | 20.36 | 1.02 | 1 | 10
31 | 45 | CONCLUIDO | 1.7986 | 55.6 | 52.91 | 93.37 | 1.42 | 34 | 108.45 | 39.72 | 8.75 | 31 | 14.98 | 13609.42 | 403.07 | 1345.21 | 136.47 | 103.31 | 15479.34 | 0.76 | 0.89 | 20.36 | 0.95 | 1 | 10
32 | 45 | CONCLUIDO | 1.8 | 55.56 | 52.89 | 96.16 | 1.46 | 33 | 108.77 | 39.72 | 9 | 29 | 15.05 | 13648.58 | 400.4 | 1345.22 | 135.87 | 103.31 | 15181.43 | 0.76 | 0.89 | 20.36 | 0.93 | 1 | 10
33 | 45 | CONCLUIDO | 1.7993 | 55.58 | 52.91 | 96.2 | 1.49 | 33 | 109.09 | 39.72 | 9.25 | 22 | 15.12 | 13687.77 | 397.57 | 1345.18 | 136.62 | 103.31 | 15556.3 | 0.76 | 0.89 | 20.36 | 0.95 | 1 | 10
34 | 45 | CONCLUIDO | 1.8014 | 55.51 | 52.87 | 99.12 | 1.53 | 32 | 109.4 | 39.72 | 9.5 | 11 | 15.19 | 13726.99 | 396.69 | 1345.09 | 134.42 | 103.31 | 14465.55 | 0.77 | 0.89 | 20.38 | 0.91 | 1 | 10
35 | 45 | CONCLUIDO | 1.8025 | 55.48 | 52.85 | 102.3 | 1.57 | 31 | 109.72 | 39.72 | 9.75 | 3 | 15.26 | 13766.23 | 395.28 | 1345.34 | 133.77 | 103.31 | 14146.07 | 0.77 | 0.89 | 20.38 | 0.89 | 1 | 10
36 | 45 | CONCLUIDO | 1.8022 | 55.49 | 52.86 | 102.31 | 1.6 | 31 | 110.04 | 39.72 | 10 | 1 | 15.32 | 13805.5 | 396.46 | 1345.42 | 133.83 | 103.31 | 14174.64 | 0.77 | 0.89 | 20.39 | 0.9 | 1 | 10
37 | 45 | CONCLUIDO | 1.8022 | 55.49 | 52.86 | 102.32 | 1.64 | 31 | 110.36 | 39.72 | 10.25 | 0 | 15.39 | 13844.79 | 397.52 | 1345.35 | 133.84 | 103.31 | 14178.5 | 0.77 | 0.89 | 20.39 | 0.9 | 1 | 10

## RESULTADOS_19
Unnamed: 0 | Volume de calda [L] | STATUS | Capacidade operacional [ha/h] | Tempo de missao [h] | Tempo util [h] | Tempo por voo [min] | Autonomia Projetada [h] | N° Voos | MTOW [kg] | Massa Estrutura [kg] | Combustível [kg] | Abastecimentos | Massa gerador | Potência gerador [W] | Combustível consumido [L] | Calda cons [L] | Distância percorrida [km] | Distância Pulverizando [km] | RTL ACUMULADO[m] | EOC [km/km] | EOC [h/h] | Tempo de manobra [h] | Tempo rtl_rtw [h] | V pulv [m/s] | V desloc [m/s]
0 | 105 | CONCLUIDO | 0.901 | 110.99 | 75.98 | 5.7 | 0.09 | 800 | 204 | 55.27 | 1 | 798 | 42.72 | 25393.6 | 1105.64 | 1348.46 | 888.81 | 103.31 | 387820.26 | 0.12 | 0.62 | 21.6 | 23.94 | 1 | 10
1 | 105 | CONCLUIDO | 1.0482 | 95.4 | 69.23 | 7.14 | 0.11 | 582 | 204.39 | 55.27 | 1.25 | 580 | 42.87 | 25442.42 | 1007.48 | 1347.69 | 668.33 | 103.31 | 278668.14 | 0.15 | 0.68 | 21.25 | 17.22 | 1 | 10
2 | 105 | CONCLUIDO | 1.1554 | 86.55 | 65.41 | 8.57 | 0.13 | 458 | 204.79 | 55.27 | 1.5 | 456 | 43.02 | 25491.3 | 951.5 | 1347.26 | 543.68 | 103.31 | 216962.75 | 0.19 | 0.72 | 21.04 | 13.4 | 1 | 10
3 | 105 | CONCLUIDO | 1.2354 | 80.94 | 63.05 | 10.01 | 0.15 | 378 | 205.18 | 55.27 | 1.75 | 376 | 43.16 | 25540.22 | 916.66 | 1346.51 | 465.86 | 103.31 | 178451.72 | 0.22 | 0.75 | 20.93 | 11.05 | 1 | 10
4 | 105 | CONCLUIDO | 1.3003 | 76.91 | 61.32 | 11.46 | 0.17 | 321 | 205.58 | 55.27 | 2 | 319 | 43.31 | 25589.2 | 890.97 | 1346.39 | 410.09 | 103.31 | 150851.88 | 0.25 | 0.77 | 20.82 | 9.33 | 1 | 10
5 | 105 | CONCLUIDO | 1.3515 | 73.99 | 60.07 | 12.87 | 0.19 | 280 | 205.98 | 55.27 | 2.25 | 278 | 43.46 | 25638.22 | 872.13 | 1346.19 | 369.58 | 103.31 | 130801.44 | 0.28 | 0.79 | 20.75 | 8.09 | 1 | 10
6 | 105 | CONCLUIDO | 1.3935 | 71.76 | 59.14 | 14.31 | 0.22 | 248 | 206.38 | 55.27 | 2.5 | 246 | 43.6 | 25687.3 | 857.89 | 1345.81 | 339.53 | 103.31 | 115939.79 | 0.3 | 0.8 | 20.69 | 7.16 | 1 | 10
7 | 105 | CONCLUIDO | 1.4304 | 69.91 | 58.34 | 15.77 | 0.24 | 222 | 206.78 | 55.27 | 2.75 | 220 | 43.75 | 25736.42 | 845.7 | 1345.92 | 313.42 | 103.31 | 103011.49 | 0.33 | 0.81 | 20.65 | 6.36 | 1 | 10
8 | 105 | CONCLUIDO | 1.4605 | 68.47 | 57.75 | 17.24 | 0.26 | 201 | 207.17 | 55.27 | 3 | 199 | 43.9 | 25785.6 | 836.19 | 1346.02 | 294.25 | 103.31 | 93535.49 | 0.35 | 0.82 | 20.62 | 5.78 | 1 | 10
9 | 105 | CONCLUIDO | 1.4858 | 67.31 | 57.28 | 18.68 | 0.28 | 184 | 207.57 | 55.27 | 3.25 | 182 | 44.05 | 25834.83 | 828.72 | 1345.78 | 278.32 | 103.31 | 85652.82 | 0.37 | 0.83 | 20.61 | 5.3 | 1 | 10
10 | 105 | CONCLUIDO | 1.5075 | 66.34 | 56.88 | 20.07 | 0.3 | 170 | 207.97 | 55.27 | 3.5 | 168 | 44.2 | 25884.1 | 822.13 | 1345.79 | 265.27 | 103.31 | 79196.85 | 0.39 | 0.83 | 20.59 | 4.9 | 1 | 10
11 | 105 | CONCLUIDO | 1.5295 | 65.38 | 56.45 | 21.57 | 0.32 | 157 | 208.37 | 55.27 | 3.75 | 155 | 44.35 | 25933.43 | 815.22 | 1345.74 | 251.55 | 103.31 | 72401.64 | 0.41 | 0.84 | 20.55 | 4.47 | 1 | 10
12 | 105 | CONCLUIDO | 1.5458 | 64.69 | 56.16 | 22.92 | 0.34 | 147 | 208.77 | 55.27 | 4 | 145 | 44.5 | 25982.82 | 810.27 | 1345.93 | 242.63 | 103.31 | 67993.43 | 0.43 | 0.84 | 20.53 | 4.19 | 1 | 10
13 | 105 | CONCLUIDO | 1.562 | 64.02 | 55.9 | 24.48 | 0.36 | 137 | 209.17 | 55.27 | 4.25 | 135 | 44.65 | 26032.25 | 805.69 | 1345.65 | 233.74 | 103.31 | 63599.18 | 0.44 | 0.85 | 20.53 | 3.93 | 1 | 10
14 | 105 | CONCLUIDO | 1.5768 | 63.42 | 55.62 | 25.87 | 0.38 | 129 | 209.58 | 55.27 | 4.5 | 127 | 44.8 | 26081.73 | 800.81 | 1345.64 | 225.11 | 103.31 | 59323.99 | 0.46 | 0.85 | 20.5 | 3.65 | 1 | 10
15 | 105 | CONCLUIDO | 1.5881 | 62.97 | 55.45 | 27.27 | 0.4 | 122 | 209.98 | 55.27 | 4.75 | 120 | 44.95 | 26131.27 | 797.82 | 1345.67 | 219.23 | 103.31 | 56416.52 | 0.47 | 0.85 | 20.5 | 3.48 | 1 | 10
16 | 105 | CONCLUIDO | 1.6009 | 62.47 | 55.24 | 28.82 | 0.42 | 115 | 210.38 | 55.27 | 5 | 113 | 45.11 | 26180.86 | 793.92 | 1345.6 | 212.08 | 103.31 | 52880.25 | 0.49 | 0.86 | 20.49 | 3.27 | 1 | 10
17 | 105 | CONCLUIDO | 1.6121 | 62.03 | 55.05 | 30.3 | 0.44 | 109 | 210.78 | 55.27 | 5.25 | 107 | 45.26 | 26230.5 | 790.44 | 1345.28 | 206.06 | 103.31 | 49899.61 | 0.5 | 0.86 | 20.48 | 3.08 | 1 | 10
18 | 105 | CONCLUIDO | 1.6208 | 61.7 | 54.92 | 31.68 | 0.46 | 104 | 211.18 | 55.27 | 5.5 | 102 | 45.41 | 26280.2 | 787.55 | 1345.52 | 202.18 | 103.31 | 47981.29 | 0.51 | 0.86 | 20.46 | 2.95 | 1 | 10
19 | 105 | CONCLUIDO | 1.6298 | 61.36 | 54.78 | 33.2 | 0.48 | 99 | 211.59 | 55.27 | 5.75 | 97 | 45.57 | 26329.94 | 784.8 | 1345.38 | 197.29 | 103.31 | 45562.46 | 0.52 | 0.86 | 20.46 | 2.81 | 1 | 10
20 | 105 | CONCLUIDO | 1.6363 | 61.11 | 54.69 | 34.54 | 0.5 | 95 | 211.99 | 55.27 | 6 | 93 | 45.72 | 26379.74 | 782.96 | 1345.43 | 194.95 | 103.31 | 44413.21 | 0.53 | 0.86 | 20.45 | 2.73 | 1 | 10
21 | 105 | CONCLUIDO | 1.6447 | 60.8 | 54.55 | 35.96 | 0.52 | 91 | 212.4 | 55.27 | 6.25 | 89 | 45.87 | 26429.59 | 779.98 | 1345.36 | 189.84 | 103.31 | 41878.52 | 0.54 | 0.87 | 20.44 | 2.58 | 1 | 10
22 | 105 | CONCLUIDO | 1.6519 | 60.54 | 54.45 | 37.55 | 0.54 | 87 | 212.8 | 55.27 | 6.5 | 85 | 46.03 | 26479.5 | 777.76 | 1345.31 | 186.11 | 103.31 | 40036.14 | 0.56 | 0.87 | 20.46 | 2.48 | 1 | 10
23 | 105 | CONCLUIDO | 1.6584 | 60.3 | 54.33 | 38.81 | 0.56 | 84 | 213.21 | 55.27 | 6.75 | 82 | 46.18 | 26529.46 | 775.21 | 1345.38 | 182.73 | 103.31 | 38357.2 | 0.57 | 0.87 | 20.43 | 2.36 | 1 | 10
24 | 105 | CONCLUIDO | 1.6635 | 60.11 | 54.26 | 40.2 | 0.58 | 81 | 213.61 | 55.27 | 7 | 79 | 46.34 | 26579.47 | 773.47 | 1345.35 | 180.83 | 103.31 | 37422.95 | 0.57 | 0.87 | 20.43 | 2.3 | 1 | 10
25 | 105 | CONCLUIDO | 1.6692 | 59.91 | 54.18 | 41.68 | 0.6 | 78 | 214.02 | 55.27 | 7.25 | 76 | 46.49 | 26629.54 | 771.43 | 1345.23 | 178.07 | 103.31 | 36056.35 | 0.58 | 0.87 | 20.43 | 2.22 | 1 | 10
26 | 105 | CONCLUIDO | 1.6751 | 59.7 | 54.09 | 43.27 | 0.62 | 75 | 214.42 | 55.27 | 7.5 | 73 | 46.65 | 26679.66 | 769.39 | 1345.27 | 175.58 | 103.31 | 34826.32 | 0.59 | 0.87 | 20.41 | 2.13 | 1 | 10
27 | 105 | CONCLUIDO | 1.6809 | 59.49 | 54.01 | 45.01 | 0.64 | 72 | 214.83 | 55.27 | 7.75 | 70 | 46.81 | 26729.83 | 767.45 | 1345.27 | 172.25 | 103.31 | 33177.85 | 0.6 | 0.88 | 20.42 | 2.04 | 1 | 10
28 | 105 | CONCLUIDO | 1.6849 | 59.35 | 53.95 | 46.24 | 0.66 | 70 | 215.24 | 55.27 | 8 | 68 | 46.97 | 26780.06 | 766.18 | 1345.29 | 169.98 | 103.31 | 32053.46 | 0.61 | 0.88 | 20.42 | 1.98 | 1 | 10
29 | 105 | CONCLUIDO | 1.6884 | 59.23 | 53.9 | 47.56 | 0.68 | 68 | 215.65 | 55.27 | 8.25 | 66 | 47.12 | 26830.34 | 764.59 | 1345.27 | 168.93 | 103.31 | 31537.5 | 0.61 | 0.88 | 20.41 | 1.94 | 1 | 10
30 | 105 | CONCLUIDO | 1.6933 | 59.05 | 53.81 | 48.92 | 0.7 | 66 | 216.05 | 55.27 | 8.5 | 64 | 47.28 | 26880.68 | 762.28 | 1345.47 | 166.1 | 103.31 | 30135.37 | 0.62 | 0.88 | 20.4 | 1.85 | 1 | 10
31 | 105 | CONCLUIDO | 1.6965 | 58.94 | 53.78 | 50.42 | 0.72 | 64 | 216.46 | 55.27 | 8.75 | 62 | 47.44 | 26931.07 | 760.84 | 1345.22 | 165.37 | 103.31 | 29779.47 | 0.62 | 0.88 | 20.39 | 1.82 | 1 | 10
32 | 105 | CONCLUIDO | 1.7012 | 58.78 | 53.7 | 51.97 | 0.74 | 62 | 216.87 | 55.27 | 9 | 60 | 47.6 | 26981.51 | 759.67 | 1345.25 | 162.58 | 103.31 | 28394.93 | 0.64 | 0.88 | 20.4 | 1.74 | 1 | 10
33 | 105 | CONCLUIDO | 1.7042 | 58.68 | 53.68 | 53.68 | 0.76 | 60 | 217.28 | 55.27 | 9.25 | 58 | 47.76 | 27032.02 | 758.58 | 1345.29 | 161.58 | 103.31 | 27905.12 | 0.64 | 0.88 | 20.4 | 1.72 | 1 | 10
34 | 105 | CONCLUIDO | 1.7096 | 58.49 | 53.58 | 55.42 | 0.78 | 58 | 217.69 | 55.27 | 9.5 | 56 | 47.92 | 27082.57 | 755.87 | 1345.33 | 158.57 | 103.31 | 26410.98 | 0.65 | 0.88 | 20.38 | 1.61 | 1 | 10
35 | 105 | CONCLUIDO | 1.7103 | 58.47 | 53.59 | 56.41 | 0.79 | 57 | 218.1 | 55.27 | 9.75 | 55 | 48.08 | 27133.18 | 755.51 | 1345.28 | 158.83 | 103.31 | 26545.34 | 0.65 | 0.88 | 20.39 | 1.63 | 1 | 10
36 | 105 | CONCLUIDO | 1.7158 | 58.28 | 53.49 | 58.35 | 0.81 | 55 | 218.51 | 55.27 | 10 | 53 | 48.24 | 27183.85 | 753.23 | 1345.16 | 155.52 | 103.31 | 24896.39 | 0.66 | 0.88 | 20.38 | 1.52 | 1 | 10
37 | 105 | CONCLUIDO | 1.7173 | 58.23 | 53.48 | 59.42 | 0.83 | 54 | 218.92 | 55.27 | 10.25 | 52 | 48.4 | 27234.57 | 752.45 | 1345.25 | 155.09 | 103.31 | 24689.05 | 0.67 | 0.88 | 20.39 | 1.51 | 1 | 10
38 | 105 | CONCLUIDO | 1.719 | 58.17 | 53.46 | 60.52 | 0.85 | 53 | 219.33 | 55.27 | 10.5 | 51 | 48.56 | 27285.35 | 751.42 | 1345.2 | 154.49 | 103.31 | 24393.97 | 0.67 | 0.88 | 20.39 | 1.5 | 1 | 10
39 | 105 | CONCLUIDO | 1.7234 | 58.03 | 53.39 | 62.82 | 0.87 | 51 | 219.75 | 55.27 | 10.75 | 49 | 48.72 | 27336.19 | 749.61 | 1345.21 | 152.11 | 103.31 | 23215.72 | 0.68 | 0.89 | 20.39 | 1.43 | 1 | 10
40 | 105 | CONCLUIDO | 1.725 | 57.97 | 53.38 | 64.05 | 0.89 | 50 | 220.16 | 55.27 | 11 | 48 | 48.89 | 27387.08 | 748.56 | 1345.16 | 151.84 | 103.31 | 23083.76 | 0.68 | 0.89 | 20.38 | 1.41 | 1 | 10
41 | 105 | CONCLUIDO | 1.7272 | 57.9 | 53.35 | 65.32 | 0.91 | 49 | 220.57 | 55.27 | 11.25 | 47 | 49.05 | 27438.03 | 747.14 | 1345.24 | 150.57 | 103.31 | 22453.54 | 0.69 | 0.89 | 20.39 | 1.38 | 1 | 10
42 | 105 | CONCLUIDO | 1.7295 | 57.82 | 53.31 | 66.64 | 0.92 | 48 | 220.99 | 55.27 | 11.5 | 46 | 49.21 | 27489.03 | 746.36 | 1345.21 | 149.67 | 103.31 | 22007.92 | 0.69 | 0.89 | 20.37 | 1.34 | 1 | 10
43 | 105 | CONCLUIDO | 1.7311 | 57.77 | 53.29 | 68.04 | 0.94 | 47 | 221.4 | 55.27 | 11.75 | 45 | 49.38 | 27540.09 | 745.09 | 1345.16 | 148.89 | 103.31 | 21621.44 | 0.69 | 0.89 | 20.38 | 1.33 | 1 | 10
44 | 105 | CONCLUIDO | 1.7338 | 57.68 | 53.24 | 69.45 | 0.96 | 46 | 221.81 | 55.27 | 12 | 44 | 49.54 | 27591.21 | 743.78 | 1345.1 | 147.57 | 103.31 | 20970.27 | 0.7 | 0.89 | 20.37 | 1.28 | 1 | 10
45 | 105 | CONCLUIDO | 1.7354 | 57.62 | 53.23 | 70.98 | 0.98 | 45 | 222.23 | 55.27 | 12.25 | 43 | 49.71 | 27642.51 | 742.71 | 1345.18 | 147.5 | 103.31 | 20937.53 | 0.7 | 0.89 | 20.37 | 1.27 | 1 | 10
46 | 105 | CONCLUIDO | 1.7379 | 57.54 | 53.19 | 72.53 | 1 | 44 | 222.65 | 55.27 | 12.5 | 42 | 49.87 | 27693.75 | 741.18 | 1345.19 | 145.91 | 103.31 | 20147.72 | 0.71 | 0.89 | 20.37 | 1.23 | 1 | 10
47 | 105 | CONCLUIDO | 1.7393 | 57.49 | 53.19 | 74.21 | 1.02 | 43 | 223.06 | 55.27 | 12.75 | 41 | 50.04 | 27745.04 | 740.76 | 1345.16 | 145.25 | 103.31 | 19825.6 | 0.71 | 0.89 | 20.38 | 1.22 | 1 | 10
48 | 105 | CONCLUIDO | 1.742 | 57.41 | 53.14 | 75.91 | 1.03 | 42 | 223.48 | 55.27 | 13 | 40 | 50.21 | 27796.39 | 739.55 | 1345.13 | 143.9 | 103.31 | 19153.04 | 0.72 | 0.89 | 20.37 | 1.18 | 1 | 10
49 | 105 | CONCLUIDO | 1.7445 | 57.32 | 53.1 | 77.7 | 1.05 | 41 | 223.89 | 55.27 | 13.25 | 39 | 50.37 | 27847.8 | 737.52 | 1345.14 | 142.59 | 103.31 | 18504.34 | 0.72 | 0.89 | 20.37 | 1.13 | 1 | 10
50 | 105 | CONCLUIDO | 1.7444 | 57.32 | 53.1 | 77.7 | 1.07 | 41 | 224.31 | 55.27 | 13.5 | 39 | 50.54 | 27899.27 | 736.61 | 1345.14 | 142.79 | 103.31 | 18601.53 | 0.72 | 0.89 | 20.36 | 1.13 | 1 | 10
51 | 105 | CONCLUIDO | 1.746 | 57.27 | 53.09 | 79.63 | 1.09 | 40 | 224.73 | 55.27 | 13.75 | 38 | 50.71 | 27950.8 | 736.77 | 1345.18 | 142.24 | 103.31 | 18334.59 | 0.73 | 0.89 | 20.37 | 1.12 | 1 | 10
52 | 105 | CONCLUIDO | 1.7484 | 57.2 | 53.05 | 81.61 | 1.11 | 39 | 225.15 | 55.27 | 14 | 37 | 50.88 | 28002.38 | 734.66 | 1345.27 | 141.27 | 103.31 | 17855.43 | 0.73 | 0.89 | 20.36 | 1.09 | 1 | 10
53 | 105 | CONCLUIDO | 1.751 | 57.11 | 53 | 83.69 | 1.12 | 38 | 225.57 | 55.27 | 14.25 | 36 | 51.04 | 28054.03 | 733.31 | 1345.14 | 139.74 | 103.31 | 17092.23 | 0.74 | 0.89 | 20.36 | 1.04 | 1 | 10
54 | 105 | CONCLUIDO | 1.7499 | 57.14 | 53.04 | 83.75 | 1.14 | 38 | 225.99 | 55.27 | 14.5 | 36 | 51.21 | 28105.73 | 731.41 | 1345.18 | 140.94 | 103.31 | 17695.39 | 0.73 | 0.89 | 20.36 | 1.08 | 1 | 10
55 | 105 | CONCLUIDO | 1.7528 | 57.05 | 52.99 | 85.92 | 1.16 | 37 | 226.41 | 55.27 | 14.75 | 35 | 51.38 | 28157.49 | 731.75 | 1345.18 | 139.24 | 103.31 | 16851.19 | 0.74 | 0.89 | 20.36 | 1.02 | 1 | 10
56 | 105 | CONCLUIDO | 1.7551 | 56.98 | 52.95 | 88.25 | 1.18 | 36 | 226.83 | 55.27 | 15 | 34 | 51.55 | 28209.31 | 730.74 | 1345.18 | 138 | 103.31 | 16232.25 | 0.75 | 0.89 | 20.36 | 0.99 | 1 | 10
57 | 105 | CONCLUIDO | 1.7542 | 57.01 | 52.98 | 88.3 | 1.19 | 36 | 227.25 | 55.27 | 15.25 | 34 | 51.72 | 28261.2 | 730.03 | 1345.14 | 139.04 | 103.31 | 16752.53 | 0.74 | 0.89 | 20.36 | 1.02 | 1 | 10
58 | 105 | CONCLUIDO | 1.7564 | 56.94 | 52.95 | 90.77 | 1.21 | 35 | 227.67 | 55.27 | 15.5 | 33 | 51.9 | 28313.14 | 728.21 | 1345.21 | 138.05 | 103.31 | 16265.58 | 0.75 | 0.89 | 20.36 | 0.99 | 1 | 10
59 | 105 | CONCLUIDO | 1.7568 | 56.92 | 52.94 | 90.75 | 1.23 | 35 | 228.09 | 55.27 | 15.75 | 33 | 52.07 | 28365.14 | 727.98 | 1345.13 | 137.76 | 103.31 | 16120.42 | 0.75 | 0.89 | 20.35 | 0.98 | 1 | 10
60 | 105 | CONCLUIDO | 1.7593 | 56.84 | 52.9 | 93.35 | 1.24 | 34 | 228.51 | 55.27 | 16 | 32 | 52.24 | 28417.2 | 726.18 | 1345.17 | 136.23 | 103.31 | 15358.49 | 0.76 | 0.89 | 20.35 | 0.93 | 1 | 10
61 | 105 | CONCLUIDO | 1.7615 | 56.77 | 52.87 | 96.12 | 1.26 | 33 | 228.93 | 55.27 | 16.25 | 31 | 52.41 | 28469.32 | 724.9 | 1345.11 | 135.59 | 103.31 | 15043.37 | 0.76 | 0.89 | 20.35 | 0.91 | 1 | 10
62 | 105 | CONCLUIDO | 1.7621 | 56.75 | 52.85 | 96.09 | 1.28 | 33 | 229.36 | 55.27 | 16.5 | 31 | 52.58 | 28521.51 | 723.77 | 1345.07 | 134.8 | 103.31 | 14648.39 | 0.77 | 0.89 | 20.35 | 0.89 | 1 | 10
63 | 105 | CONCLUIDO | 1.7628 | 56.73 | 52.87 | 99.12 | 1.3 | 32 | 229.78 | 55.27 | 16.75 | 30 | 52.76 | 28573.75 | 723.13 | 1345.06 | 135.23 | 103.31 | 14869.38 | 0.76 | 0.89 | 20.35 | 0.91 | 1 | 10
64 | 105 | CONCLUIDO | 1.7637 | 56.7 | 52.84 | 99.07 | 1.31 | 32 | 230.2 | 55.27 | 17 | 30 | 52.93 | 28626.06 | 722.5 | 1345.16 | 134.26 | 103.31 | 14385.35 | 0.77 | 0.89 | 20.35 | 0.88 | 1 | 10
65 | 105 | CONCLUIDO | 1.7655 | 56.64 | 52.82 | 102.23 | 1.33 | 31 | 230.63 | 55.27 | 17.25 | 29 | 53.11 | 28678.42 | 720.92 | 1345.1 | 133.73 | 103.31 | 14124.56 | 0.77 | 0.9 | 20.35 | 0.86 | 1 | 10
66 | 105 | CONCLUIDO | 1.7653 | 56.65 | 52.82 | 102.24 | 1.35 | 31 | 231.05 | 55.27 | 17.5 | 29 | 53.28 | 28730.85 | 720.36 | 1345.17 | 133.82 | 103.31 | 14166.69 | 0.77 | 0.9 | 20.35 | 0.86 | 1 | 10
67 | 105 | CONCLUIDO | 1.7675 | 56.58 | 52.8 | 105.59 | 1.36 | 30 | 231.48 | 55.27 | 17.75 | 28 | 53.46 | 28783.34 | 718.87 | 1345.03 | 133.01 | 103.31 | 13767.19 | 0.78 | 0.9 | 20.35 | 0.84 | 1 | 10
68 | 105 | CONCLUIDO | 1.7679 | 56.56 | 52.78 | 105.57 | 1.38 | 30 | 231.91 | 55.27 | 18 | 28 | 53.63 | 28835.89 | 718.52 | 1345.16 | 132.75 | 103.31 | 13636.83 | 0.78 | 0.9 | 20.34 | 0.82 | 1 | 10
69 | 105 | CONCLUIDO | 1.7679 | 56.56 | 52.78 | 105.57 | 1.4 | 30 | 232.33 | 55.27 | 18.25 | 28 | 53.81 | 28888.51 | 717.31 | 1345.17 | 132.35 | 103.31 | 13438.28 | 0.78 | 0.9 | 20.35 | 0.82 | 1 | 10
70 | 105 | CONCLUIDO | 1.7694 | 56.52 | 52.78 | 109.19 | 1.41 | 29 | 232.76 | 55.27 | 18.5 | 27 | 53.99 | 28941.18 | 717.11 | 1345.1 | 132.27 | 103.31 | 13402.17 | 0.78 | 0.9 | 20.35 | 0.81 | 1 | 10
71 | 105 | CONCLUIDO | 1.7699 | 56.5 | 52.76 | 109.16 | 1.43 | 29 | 233.19 | 55.27 | 18.75 | 27 | 54.17 | 28993.92 | 716.54 | 1345.15 | 131.79 | 103.31 | 13164.54 | 0.78 | 0.9 | 20.35 | 0.8 | 1 | 10
72 | 105 | CONCLUIDO | 1.7724 | 56.42 | 52.72 | 112.97 | 1.45 | 28 | 233.62 | 55.27 | 19 | 26 | 54.34 | 29046.73 | 714.71 | 1345.09 | 130.33 | 103.31 | 12439.24 | 0.79 | 0.9 | 20.35 | 0.76 | 1 | 10
73 | 105 | CONCLUIDO | 1.7723 | 56.42 | 52.72 | 112.98 | 1.46 | 28 | 234.04 | 55.27 | 19.25 | 26 | 54.52 | 29099.59 | 713.78 | 1345.06 | 130.89 | 103.31 | 12718.9 | 0.79 | 0.9 | 20.34 | 0.76 | 1 | 10
74 | 105 | CONCLUIDO | 1.772 | 56.43 | 52.73 | 113 | 1.48 | 28 | 234.47 | 55.27 | 19.5 | 26 | 54.7 | 29152.52 | 713.02 | 1345.12 | 130.94 | 103.31 | 12744.11 | 0.79 | 0.9 | 20.35 | 0.77 | 1 | 10
75 | 105 | CONCLUIDO | 1.7743 | 56.36 | 52.7 | 117.11 | 1.49 | 27 | 234.9 | 55.27 | 19.75 | 25 | 54.88 | 29205.51 | 712.37 | 1345.1 | 129.96 | 103.31 | 12259.59 | 0.79 | 0.9 | 20.34 | 0.74 | 1 | 10
76 | 105 | CONCLUIDO | 1.774 | 56.37 | 52.71 | 117.14 | 1.51 | 27 | 235.33 | 55.27 | 20 | 25 | 55.06 | 29258.57 | 711.29 | 1345.06 | 130.44 | 103.31 | 12497.43 | 0.79 | 0.9 | 20.34 | 0.75 | 1 | 10
77 | 105 | CONCLUIDO | 1.7745 | 56.35 | 52.69 | 117.1 | 1.53 | 27 | 235.76 | 55.27 | 20.25 | 25 | 55.24 | 29311.69 | 709.41 | 1345.15 | 129.6 | 103.31 | 12076.72 | 0.8 | 0.9 | 20.34 | 0.73 | 1 | 10
78 | 105 | CONCLUIDO | 1.7763 | 56.3 | 52.68 | 121.57 | 1.54 | 26 | 236.2 | 55.27 | 20.5 | 24 | 55.42 | 29364.87 | 709.35 | 1345.09 | 129.01 | 103.31 | 11788.41 | 0.8 | 0.9 | 20.35 | 0.72 | 1 | 10
79 | 105 | CONCLUIDO | 1.7765 | 56.29 | 52.67 | 121.55 | 1.56 | 26 | 236.63 | 55.27 | 20.75 | 24 | 55.6 | 29418.12 | 708.64 | 1345.13 | 129.1 | 103.31 | 11832.7 | 0.8 | 0.9 | 20.34 | 0.71 | 1 | 10
80 | 105 | CONCLUIDO | 1.7764 | 56.29 | 52.67 | 121.55 | 1.58 | 26 | 237.06 | 55.27 | 21 | 24 | 55.79 | 29471.44 | 706.82 | 1345.02 | 129.17 | 103.31 | 11868.13 | 0.8 | 0.9 | 20.34 | 0.71 | 1 | 10
81 | 105 | CONCLUIDO | 1.7786 | 56.22 | 52.65 | 126.35 | 1.59 | 25 | 237.49 | 55.27 | 21.25 | 23 | 55.97 | 29524.81 | 706.9 | 1345 | 128.24 | 103.31 | 11410.93 | 0.81 | 0.9 | 20.34 | 0.69 | 1 | 10
82 | 105 | CONCLUIDO | 1.7782 | 56.24 | 52.66 | 126.38 | 1.61 | 25 | 237.93 | 55.27 | 21.5 | 23 | 56.15 | 29578.26 | 706.4 | 1345.14 | 128.68 | 103.31 | 11626.58 | 0.8 | 0.9 | 20.34 | 0.7 | 1 | 10
83 | 105 | CONCLUIDO | 1.7787 | 56.22 | 52.64 | 126.34 | 1.62 | 25 | 238.36 | 55.27 | 21.75 | 23 | 56.34 | 29631.77 | 703.97 | 1345.1 | 128.15 | 103.31 | 11363.42 | 0.81 | 0.9 | 20.33 | 0.68 | 1 | 10
84 | 105 | CONCLUIDO | 1.7813 | 56.14 | 52.6 | 131.51 | 1.64 | 24 | 238.79 | 55.27 | 22 | 22 | 56.52 | 29685.34 | 703.02 | 1345.1 | 126.79 | 103.31 | 10687.85 | 0.81 | 0.9 | 20.33 | 0.64 | 1 | 10
85 | 105 | CONCLUIDO | 1.781 | 56.15 | 52.61 | 131.52 | 1.65 | 24 | 239.23 | 55.27 | 22.25 | 22 | 56.71 | 29738.98 | 704.33 | 1345.07 | 127.1 | 103.31 | 10844.76 | 0.81 | 0.9 | 20.33 | 0.65 | 1 | 10
86 | 105 | CONCLUIDO | 1.7803 | 56.17 | 52.63 | 131.58 | 1.67 | 24 | 239.66 | 55.27 | 22.5 | 22 | 56.89 | 29792.69 | 703.9 | 1345.14 | 127.75 | 103.31 | 11167.36 | 0.81 | 0.9 | 20.34 | 0.67 | 1 | 10
87 | 105 | CONCLUIDO | 1.7808 | 56.15 | 52.62 | 131.54 | 1.69 | 24 | 240.1 | 55.27 | 22.75 | 22 | 57.08 | 29846.46 | 700.75 | 1345.02 | 127.37 | 103.31 | 10976.94 | 0.81 | 0.9 | 20.33 | 0.66 | 1 | 10
88 | 105 | CONCLUIDO | 1.7834 | 56.07 | 52.58 | 137.15 | 1.7 | 23 | 240.54 | 55.27 | 23 | 21 | 57.26 | 29900.43 | 700.17 | 1345.15 | 125.76 | 103.31 | 10178.9 | 0.82 | 0.9 | 20.34 | 0.61 | 1 | 10
89 | 105 | CONCLUIDO | 1.7828 | 56.09 | 52.59 | 137.2 | 1.72 | 23 | 240.97 | 55.27 | 23.25 | 21 | 57.45 | 29954.34 | 700.77 | 1345.07 | 126.46 | 103.31 | 10527.97 | 0.82 | 0.9 | 20.34 | 0.63 | 1 | 10
90 | 105 | CONCLUIDO | 1.783 | 56.08 | 52.59 | 137.18 | 1.73 | 23 | 241.41 | 55.27 | 23.5 | 21 | 57.64 | 30008.32 | 699.29 | 1345.06 | 126.5 | 103.31 | 10547.48 | 0.82 | 0.9 | 20.33 | 0.63 | 1 | 10
91 | 105 | CONCLUIDO | 1.7851 | 56.02 | 52.56 | 143.36 | 1.75 | 22 | 241.85 | 55.27 | 23.75 | 20 | 57.83 | 30062.36 | 696.97 | 1345.11 | 125.54 | 103.31 | 10073.07 | 0.82 | 0.9 | 20.33 | 0.6 | 1 | 10
92 | 105 | CONCLUIDO | 1.7847 | 56.03 | 52.57 | 143.38 | 1.76 | 22 | 242.29 | 55.27 | 24 | 20 | 58.02 | 30116.47 | 697.22 | 1345.06 | 125.69 | 103.31 | 10148.72 | 0.82 | 0.9 | 20.34 | 0.61 | 1 | 10
93 | 105 | CONCLUIDO | 1.7853 | 56.01 | 52.56 | 143.34 | 1.78 | 22 | 242.73 | 55.27 | 24.25 | 20 | 58.21 | 30170.65 | 696.3 | 1345.17 | 125.49 | 103.31 | 10049.76 | 0.82 | 0.9 | 20.33 | 0.6 | 1 | 10
94 | 105 | CONCLUIDO | 1.7854 | 56.01 | 52.55 | 143.33 | 1.79 | 22 | 243.17 | 55.27 | 24.5 | 20 | 58.4 | 30224.9 | 695.3 | 1345.09 | 125.16 | 103.31 | 9885.62 | 0.83 | 0.9 | 20.33 | 0.59 | 1 | 10
95 | 105 | CONCLUIDO | 1.7851 | 56.02 | 52.56 | 143.35 | 1.81 | 22 | 243.61 | 55.27 | 24.75 | 20 | 58.59 | 30279.22 | 693.49 | 1345.1 | 125.4 | 103.31 | 10004.44 | 0.82 | 0.9 | 20.33 | 0.6 | 1 | 10
96 | 105 | CONCLUIDO | 1.7881 | 55.92 | 52.51 | 150.02 | 1.82 | 21 | 244.05 | 55.27 | 25 | 19 | 58.78 | 30333.61 | 692.67 | 1345.05 | 123.66 | 103.31 | 9139.55 | 0.84 | 0.9 | 20.33 | 0.55 | 1 | 10
97 | 105 | CONCLUIDO | 1.7878 | 55.93 | 52.52 | 150.05 | 1.84 | 21 | 244.49 | 55.27 | 25.25 | 19 | 58.97 | 30388.06 | 692.75 | 1345.04 | 123.95 | 103.31 | 9283.9 | 0.83 | 0.9 | 20.33 | 0.56 | 1 | 10
98 | 105 | CONCLUIDO | 1.7875 | 55.94 | 52.53 | 150.08 | 1.85 | 21 | 244.93 | 55.27 | 25.5 | 19 | 59.16 | 30442.58 | 692.52 | 1345.1 | 124.26 | 103.31 | 9440.53 | 0.83 | 0.9 | 20.33 | 0.57 | 1 | 10
99 | 105 | CONCLUIDO | 1.7872 | 55.95 | 52.54 | 150.11 | 1.87 | 21 | 245.38 | 55.27 | 25.75 | 19 | 59.35 | 30497.18 | 692.44 | 1345.07 | 124.54 | 103.31 | 9577.18 | 0.83 | 0.9 | 20.34 | 0.58 | 1 | 10
100 | 105 | CONCLUIDO | 1.7895 | 55.88 | 52.5 | 157.51 | 1.88 | 20 | 245.82 | 55.27 | 26 | 18 | 59.55 | 30551.84 | 689.56 | 1345 | 123.63 | 103.31 | 9127.97 | 0.84 | 0.9 | 20.33 | 0.55 | 1 | 10
101 | 105 | CONCLUIDO | 1.7899 | 55.87 | 52.49 | 157.48 | 1.9 | 20 | 246.26 | 55.27 | 26.25 | 18 | 59.74 | 30606.57 | 689.8 | 1345.08 | 123.11 | 103.31 | 8871 | 0.84 | 0.9 | 20.33 | 0.53 | 1 | 10
102 | 105 | CONCLUIDO | 1.7897 | 55.88 | 52.5 | 157.5 | 1.91 | 20 | 246.71 | 55.27 | 26.5 | 18 | 59.93 | 30661.38 | 688.21 | 1345.07 | 123.37 | 103.31 | 8997.38 | 0.84 | 0.9 | 20.33 | 0.54 | 1 | 10
103 | 105 | CONCLUIDO | 1.7898 | 55.87 | 52.5 | 157.49 | 1.93 | 20 | 247.15 | 55.27 | 26.75 | 18 | 60.13 | 30716.25 | 687.44 | 1345.02 | 123.4 | 103.31 | 9014.51 | 0.84 | 0.9 | 20.33 | 0.54 | 1 | 10
104 | 105 | CONCLUIDO | 1.7894 | 55.89 | 52.51 | 157.53 | 1.94 | 20 | 247.6 | 55.27 | 27 | 18 | 60.33 | 30771.2 | 684.84 | 1345.15 | 123.76 | 103.31 | 9193.38 | 0.83 | 0.9 | 20.33 | 0.55 | 1 | 10
105 | 105 | CONCLUIDO | 1.7917 | 55.81 | 52.48 | 165.72 | 1.95 | 19 | 248.04 | 55.27 | 27.25 | 17 | 60.52 | 30826.21 | 683.42 | 1345.05 | 122.73 | 103.31 | 8686.19 | 0.84 | 0.9 | 20.33 | 0.52 | 1 | 10
106 | 105 | CONCLUIDO | 1.7915 | 55.82 | 52.49 | 165.74 | 1.97 | 19 | 248.49 | 55.27 | 27.5 | 17 | 60.72 | 30881.3 | 685.09 | 1345.09 | 123.03 | 103.31 | 8834.44 | 0.84 | 0.9 | 20.33 | 0.53 | 1 | 10
107 | 105 | CONCLUIDO | 1.7916 | 55.82 | 52.48 | 165.73 | 1.98 | 19 | 248.94 | 55.27 | 27.75 | 17 | 60.92 | 30936.46 | 686.01 | 1345.04 | 122.78 | 103.31 | 8710.5 | 0.84 | 0.9 | 20.33 | 0.52 | 1 | 10
108 | 105 | CONCLUIDO | 1.7919 | 55.81 | 52.47 | 165.7 | 2 | 19 | 249.39 | 55.27 | 28 | 17 | 61.11 | 30991.69 | 684.43 | 1345.02 | 122.44 | 103.31 | 8536.77 | 0.84 | 0.9 | 20.33 | 0.51 | 1 | 10
109 | 105 | CONCLUIDO | 1.7921 | 55.8 | 52.47 | 165.68 | 2.01 | 19 | 249.83 | 55.27 | 28.25 | 17 | 61.31 | 31047 | 682.58 | 1345.07 | 122.3 | 103.31 | 8469.27 | 0.84 | 0.9 | 20.33 | 0.51 | 1 | 10
110 | 105 | CONCLUIDO | 1.7914 | 55.82 | 52.49 | 165.74 | 2.03 | 19 | 250.28 | 55.27 | 28.5 | 17 | 61.51 | 31102.37 | 680.97 | 1345.08 | 122.89 | 103.31 | 8764.33 | 0.84 | 0.9 | 20.33 | 0.53 | 1 | 10
111 | 105 | CONCLUIDO | 1.7939 | 55.75 | 52.45 | 174.84 | 2.04 | 18 | 250.73 | 55.27 | 28.75 | 16 | 61.71 | 31157.82 | 680.21 | 1345.03 | 121.92 | 103.31 | 8284.79 | 0.85 | 0.9 | 20.33 | 0.49 | 1 | 10
112 | 105 | CONCLUIDO | 1.7939 | 55.74 | 52.45 | 174.83 | 2.05 | 18 | 251.18 | 55.27 | 29 | 16 | 61.91 | 31213.35 | 680.02 | 1345.04 | 121.77 | 103.31 | 8209.74 | 0.85 | 0.9 | 20.33 | 0.49 | 1 | 10
113 | 105 | CONCLUIDO | 1.7938 | 55.75 | 52.45 | 174.84 | 2.07 | 18 | 251.63 | 55.27 | 29.25 | 16 | 62.11 | 31268.94 | 680.76 | 1345.03 | 121.83 | 103.31 | 8240.37 | 0.85 | 0.9 | 20.33 | 0.49 | 1 | 10
114 | 105 | CONCLUIDO | 1.7941 | 55.74 | 52.44 | 174.81 | 2.08 | 18 | 252.08 | 55.27 | 29.5 | 16 | 62.31 | 31324.61 | 679.1 | 1345.02 | 121.58 | 103.31 | 8114.2 | 0.85 | 0.9 | 20.33 | 0.48 | 1 | 10
115 | 105 | CONCLUIDO | 1.7942 | 55.73 | 52.44 | 174.8 | 2.1 | 18 | 252.54 | 55.27 | 29.75 | 16 | 62.51 | 31380.35 | 677.69 | 1345.03 | 121.4 | 103.31 | 8023.71 | 0.85 | 0.9 | 20.33 | 0.48 | 1 | 10
116 | 105 | CONCLUIDO | 1.7941 | 55.74 | 52.45 | 174.82 | 2.11 | 18 | 252.99 | 55.27 | 30 | 16 | 62.72 | 31436.17 | 675.62 | 1345.01 | 121.63 | 103.31 | 8137.94 | 0.85 | 0.9 | 20.33 | 0.49 | 1 | 10
117 | 105 | CONCLUIDO | 1.7967 | 55.66 | 52.4 | 184.95 | 2.12 | 17 | 253.44 | 55.27 | 30.25 | 15 | 62.92 | 31492.06 | 674.47 | 1345.08 | 120.22 | 103.31 | 7437.46 | 0.86 | 0.9 | 20.33 | 0.44 | 1 | 10
118 | 105 | CONCLUIDO | 1.7964 | 55.67 | 52.41 | 184.99 | 2.14 | 17 | 253.9 | 55.27 | 30.5 | 15 | 63.12 | 31548.03 | 675.07 | 1345.02 | 120.6 | 103.31 | 7628.87 | 0.86 | 0.9 | 20.33 | 0.46 | 1 | 10
119 | 105 | CONCLUIDO | 1.7966 | 55.66 | 52.41 | 184.96 | 2.15 | 17 | 254.35 | 55.27 | 30.75 | 15 | 63.33 | 31604.07 | 675.05 | 1345.08 | 120.46 | 103.31 | 7558.43 | 0.86 | 0.9 | 20.32 | 0.45 | 1 | 10
120 | 105 | CONCLUIDO | 1.7962 | 55.67 | 52.42 | 185 | 2.16 | 17 | 254.81 | 55.27 | 31 | 15 | 63.53 | 31660.19 | 675.43 | 1345.04 | 120.8 | 103.31 | 7729.72 | 0.86 | 0.9 | 20.33 | 0.46 | 1 | 10
121 | 105 | CONCLUIDO | 1.7962 | 55.67 | 52.42 | 185.01 | 2.18 | 17 | 255.26 | 55.27 | 31.25 | 15 | 63.74 | 31716.38 | 673.8 | 1345.05 | 121.02 | 103.31 | 7839.66 | 0.85 | 0.9 | 20.32 | 0.46 | 1 | 10
122 | 105 | CONCLUIDO | 1.7963 | 55.67 | 52.42 | 185 | 2.19 | 17 | 255.72 | 55.27 | 31.5 | 15 | 63.95 | 31772.65 | 671.6 | 1345.05 | 120.69 | 103.31 | 7674.51 | 0.86 | 0.9 | 20.32 | 0.46 | 1 | 10
123 | 105 | CONCLUIDO | 1.7965 | 55.66 | 52.41 | 184.98 | 2.21 | 17 | 256.17 | 55.27 | 31.75 | 15 | 64.15 | 31829 | 669.24 | 1345.08 | 120.41 | 103.31 | 7535.29 | 0.86 | 0.9 | 20.33 | 0.45 | 1 | 10
124 | 105 | CONCLUIDO | 1.7982 | 55.61 | 52.4 | 196.49 | 2.22 | 16 | 256.63 | 55.27 | 32 | 14 | 64.36 | 31885.42 | 668.16 | 1345.02 | 120.1 | 103.31 | 7382.72 | 0.86 | 0.9 | 20.32 | 0.44 | 1 | 10
125 | 105 | CONCLUIDO | 1.799 | 55.59 | 52.37 | 196.4 | 2.23 | 16 | 257.09 | 55.27 | 32.25 | 14 | 64.57 | 31942.05 | 668.24 | 1345.02 | 119.23 | 103.31 | 6949.43 | 0.87 | 0.9 | 20.33 | 0.41 | 1 | 10
126 | 105 | CONCLUIDO | 1.7986 | 55.6 | 52.39 | 196.45 | 2.25 | 16 | 257.55 | 55.27 | 32.5 | 14 | 64.78 | 31998.63 | 668.55 | 1345.08 | 119.67 | 103.31 | 7170.3 | 0.86 | 0.9 | 20.32 | 0.43 | 1 | 10
127 | 105 | CONCLUIDO | 1.7985 | 55.6 | 52.39 | 196.45 | 2.26 | 16 | 258.01 | 55.27 | 32.75 | 14 | 64.99 | 32055.29 | 668.58 | 1345.14 | 119.87 | 103.31 | 7270.37 | 0.86 | 0.9 | 20.32 | 0.43 | 1 | 10
128 | 105 | CONCLUIDO | 1.7981 | 55.61 | 52.4 | 196.5 | 2.27 | 16 | 258.47 | 55.27 | 33 | 14 | 65.2 | 32112.02 | 667.26 | 1345.04 | 120.19 | 103.31 | 7428.79 | 0.86 | 0.9 | 20.33 | 0.44 | 1 | 10
129 | 105 | CONCLUIDO | 1.7982 | 55.61 | 52.4 | 196.49 | 2.28 | 16 | 258.93 | 55.27 | 33.25 | 14 | 65.41 | 32168.84 | 667 | 1345.08 | 120.13 | 103.31 | 7398.87 | 0.86 | 0.9 | 20.33 | 0.44 | 1 | 10
130 | 105 | CONCLUIDO | 1.7986 | 55.6 | 52.38 | 196.44 | 2.3 | 16 | 259.39 | 55.27 | 33.5 | 14 | 65.62 | 32225.73 | 664.01 | 1345 | 119.76 | 103.31 | 7213.62 | 0.86 | 0.9 | 20.32 | 0.43 | 1 | 10
131 | 105 | CONCLUIDO | 1.7983 | 55.61 | 52.39 | 196.48 | 2.31 | 16 | 259.85 | 55.27 | 33.75 | 14 | 65.83 | 32282.7 | 662.23 | 1345.02 | 120.01 | 103.31 | 7338.3 | 0.86 | 0.9 | 20.32 | 0.43 | 1 | 10
132 | 105 | CONCLUIDO | 1.8009 | 55.53 | 52.35 | 209.42 | 2.32 | 15 | 260.32 | 55.27 | 34 | 13 | 66.04 | 32339.75 | 662.11 | 1345.06 | 118.54 | 103.31 | 6610.53 | 0.87 | 0.9 | 20.33 | 0.4 | 1 | 10
133 | 105 | CONCLUIDO | 1.8006 | 55.54 | 52.36 | 209.45 | 2.34 | 15 | 260.78 | 55.27 | 34.25 | 13 | 66.26 | 32396.88 | 662.83 | 1345.04 | 118.98 | 103.31 | 6828.54 | 0.87 | 0.9 | 20.32 | 0.4 | 1 | 10
134 | 105 | CONCLUIDO | 1.8008 | 55.53 | 52.36 | 209.43 | 2.35 | 15 | 261.24 | 55.27 | 34.5 | 13 | 66.47 | 32454.09 | 663.2 | 1345.02 | 118.71 | 103.31 | 6695.52 | 0.87 | 0.9 | 20.32 | 0.4 | 1 | 10
135 | 105 | CONCLUIDO | 1.8009 | 55.53 | 52.36 | 209.42 | 2.36 | 15 | 261.71 | 55.27 | 34.75 | 13 | 66.68 | 32511.38 | 663.92 | 1345.11 | 118.79 | 103.31 | 6733.94 | 0.87 | 0.9 | 20.32 | 0.4 | 1 | 10
136 | 105 | CONCLUIDO | 1.8007 | 55.53 | 52.36 | 209.45 | 2.38 | 15 | 262.17 | 55.27 | 35 | 12 | 66.9 | 32568.76 | 663.44 | 1345.03 | 118.81 | 103.31 | 6741.61 | 0.87 | 0.9 | 20.33 | 0.4 | 1 | 10
137 | 105 | CONCLUIDO | 1.8007 | 55.53 | 52.36 | 209.44 | 2.39 | 15 | 262.64 | 55.27 | 35.25 | 12 | 67.12 | 32626.21 | 660.52 | 1345.13 | 118.81 | 103.31 | 6746.04 | 0.87 | 0.9 | 20.32 | 0.4 | 1 | 10
138 | 105 | CONCLUIDO | 1.8003 | 55.55 | 52.37 | 209.5 | 2.4 | 15 | 263.1 | 55.27 | 35.5 | 10 | 67.33 | 32683.74 | 659.43 | 1345.08 | 119.14 | 103.31 | 6906.24 | 0.87 | 0.9 | 20.33 | 0.41 | 1 | 10
139 | 105 | CONCLUIDO | 1.8005 | 55.54 | 52.37 | 209.47 | 2.41 | 15 | 263.57 | 55.27 | 35.75 | 9 | 67.55 | 32741.36 | 656.54 | 1345.07 | 118.8 | 103.31 | 6736.38 | 0.87 | 0.9 | 20.33 | 0.41 | 1 | 10
140 | 105 | CONCLUIDO | 1.8007 | 55.53 | 52.36 | 209.44 | 2.43 | 15 | 264.04 | 55.27 | 36 | 8 | 67.77 | 32799.06 | 654.91 | 1345.16 | 118.57 | 103.31 | 6623.59 | 0.87 | 0.9 | 20.33 | 0.4 | 1 | 10
141 | 105 | CONCLUIDO | 1.8005 | 55.54 | 52.37 | 209.46 | 2.44 | 15 | 264.51 | 55.27 | 36.25 | 8 | 67.99 | 32856.84 | 654.9 | 1345 | 118.94 | 103.31 | 6807 | 0.87 | 0.9 | 20.33 | 0.41 | 1 | 10
142 | 105 | CONCLUIDO | 1.8027 | 55.47 | 52.34 | 224.31 | 2.45 | 14 | 264.98 | 55.27 | 36.5 | 6 | 68.2 | 32914.7 | 655.44 | 1345.07 | 117.92 | 103.31 | 6303.46 | 0.88 | 0.9 | 20.33 | 0.38 | 1 | 10
143 | 105 | CONCLUIDO | 1.8024 | 55.48 | 52.35 | 224.35 | 2.46 | 14 | 265.45 | 55.27 | 36.75 | 5 | 68.42 | 32972.65 | 656.57 | 1345.09 | 118.21 | 103.31 | 6450.63 | 0.87 | 0.9 | 20.33 | 0.39 | 1 | 10
144 | 105 | CONCLUIDO | 1.8026 | 55.48 | 52.34 | 224.33 | 2.48 | 14 | 265.92 | 55.27 | 37 | 5 | 68.65 | 33030.68 | 657.6 | 1345.08 | 118.05 | 103.31 | 6367.34 | 0.88 | 0.9 | 20.33 | 0.38 | 1 | 10
145 | 105 | CONCLUIDO | 1.8026 | 55.48 | 52.34 | 224.33 | 2.49 | 14 | 266.39 | 55.27 | 37.25 | 3 | 68.87 | 33088.79 | 658.68 | 1345.03 | 118.09 | 103.31 | 6388.51 | 0.87 | 0.9 | 20.33 | 0.38 | 1 | 10
146 | 105 | CONCLUIDO | 1.8027 | 55.47 | 52.34 | 224.32 | 2.5 | 14 | 266.86 | 55.27 | 37.5 | 3 | 69.09 | 33146.99 | 659.47 | 1345.13 | 117.81 | 103.31 | 6247.73 | 0.88 | 0.9 | 20.33 | 0.38 | 1 | 10
147 | 105 | CONCLUIDO | 1.8026 | 55.48 | 52.34 | 224.33 | 2.51 | 14 | 267.33 | 55.27 | 37.75 | 2 | 69.31 | 33205.27 | 660.53 | 1345.18 | 117.82 | 103.31 | 6254.57 | 0.88 | 0.9 | 20.34 | 0.38 | 1 | 10
148 | 105 | CONCLUIDO | 1.8024 | 55.48 | 52.35 | 224.35 | 2.53 | 14 | 267.81 | 55.27 | 38 | 1 | 69.53 | 33263.64 | 661.56 | 1345.14 | 117.89 | 103.31 | 6287.26 | 0.88 | 0.9 | 20.34 | 0.39 | 1 | 10
149 | 105 | CONCLUIDO | 1.8025 | 55.48 | 52.35 | 224.34 | 2.54 | 14 | 268.28 | 55.27 | 38.25 | 1 | 69.76 | 33322.09 | 662.61 | 1345.12 | 117.78 | 103.31 | 6234.31 | 0.88 | 0.9 | 20.34 | 0.39 | 1 | 10
150 | 105 | CONCLUIDO | 1.8025 | 55.48 | 52.35 | 224.34 | 2.55 | 14 | 268.75 | 55.27 | 38.5 | 1 | 69.98 | 33380.63 | 663.55 | 1345.19 | 117.81 | 103.31 | 6248.76 | 0.88 | 0.9 | 20.34 | 0.39 | 1 | 10
151 | 105 | CONCLUIDO | 1.8024 | 55.48 | 52.35 | 224.35 | 2.56 | 14 | 269.23 | 55.27 | 38.75 | 0 | 70.21 | 33439.25 | 664.61 | 1345.12 | 117.85 | 103.31 | 6267.54 | 0.88 | 0.9 | 20.34 | 0.39 | 1 | 10

## RESULTADOS_10
Unnamed: 0 | Volume de calda [L] | STATUS | Capacidade operacional [ha/h] | Tempo de missao [h] | Tempo util [h] | Tempo por voo [min] | Autonomia Projetada [h] | N° Voos | MTOW [kg] | Massa Estrutura [kg] | Combustível [kg] | Abastecimentos | Massa gerador | Potência gerador [W] | Combustível consumido [L] | Calda cons [L] | Distância percorrida [km] | Distância Pulverizando [km] | RTL ACUMULADO[m] | EOC [km/km] | EOC [h/h] | Tempo de manobra [h] | Tempo rtl_rtw [h] | V pulv [m/s] | V desloc [m/s]
0 | 60 | CONCLUIDO | 1.214 | 82.37 | 67.13 | 7.85 | 0.14 | 513 | 124.63 | 45 | 1 | 511 | 18.64 | 15605.44 | 710.83 | 1347.5 | 598.65 | 103.31 | 244171.59 | 0.17 | 0.71 | 21.16 | 15.12 | 1 | 10
1 | 60 | CONCLUIDO | 1.329 | 75.24 | 63.25 | 9.83 | 0.18 | 386 | 124.96 | 45 | 1.25 | 384 | 18.71 | 15645.96 | 668.31 | 1346.52 | 472.77 | 103.31 | 181868.2 | 0.22 | 0.75 | 20.93 | 11.25 | 1 | 10
2 | 60 | CONCLUIDO | 1.4088 | 70.98 | 60.95 | 11.84 | 0.21 | 309 | 125.29 | 45 | 1.5 | 307 | 18.79 | 15686.51 | 642.63 | 1346.39 | 398.28 | 103.31 | 145007.23 | 0.26 | 0.78 | 20.81 | 8.97 | 1 | 10
3 | 60 | CONCLUIDO | 1.4663 | 68.2 | 59.47 | 13.83 | 0.25 | 258 | 125.62 | 45 | 1.75 | 256 | 18.87 | 15727.09 | 625.55 | 1346.34 | 349.56 | 103.31 | 120902.35 | 0.3 | 0.8 | 20.73 | 7.49 | 1 | 10
4 | 60 | CONCLUIDO | 1.5126 | 66.11 | 58.33 | 15.84 | 0.28 | 221 | 125.95 | 45 | 2 | 219 | 18.95 | 15767.7 | 611.82 | 1345.67 | 313.21 | 103.31 | 102911.43 | 0.33 | 0.81 | 20.65 | 6.36 | 1 | 10
5 | 60 | CONCLUIDO | 1.5479 | 64.6 | 57.54 | 17.89 | 0.31 | 193 | 126.28 | 45 | 2.25 | 191 | 19.03 | 15808.34 | 601.82 | 1345.79 | 286.18 | 103.31 | 89538.67 | 0.36 | 0.82 | 20.63 | 5.56 | 1 | 10
6 | 60 | CONCLUIDO | 1.5762 | 63.44 | 56.92 | 19.85 | 0.35 | 172 | 126.61 | 45 | 2.5 | 170 | 19.11 | 15849 | 593.67 | 1345.8 | 266.74 | 103.31 | 79922.76 | 0.39 | 0.83 | 20.58 | 4.94 | 1 | 10
7 | 60 | CONCLUIDO | 1.6009 | 62.47 | 56.4 | 21.97 | 0.38 | 154 | 126.94 | 45 | 2.75 | 152 | 19.19 | 15889.69 | 586.62 | 1345.82 | 249.07 | 103.31 | 71181.02 | 0.41 | 0.84 | 20.57 | 4.42 | 1 | 10
8 | 60 | CONCLUIDO | 1.6213 | 61.68 | 55.97 | 23.99 | 0.42 | 140 | 127.27 | 45 | 3 | 138 | 19.27 | 15930.42 | 580.27 | 1345.48 | 235.7 | 103.31 | 64564.76 | 0.44 | 0.85 | 20.53 | 4 | 1 | 10
9 | 60 | CONCLUIDO | 1.6386 | 61.03 | 55.62 | 26.07 | 0.45 | 128 | 127.6 | 45 | 3.25 | 126 | 19.35 | 15971.17 | 575.13 | 1345.63 | 224.85 | 103.31 | 59201.07 | 0.46 | 0.85 | 20.51 | 3.65 | 1 | 10
10 | 60 | CONCLUIDO | 1.6531 | 60.49 | 55.34 | 28.14 | 0.48 | 118 | 127.93 | 45 | 3.5 | 116 | 19.43 | 16011.95 | 570.68 | 1345.56 | 215.77 | 103.31 | 54707.02 | 0.48 | 0.85 | 20.49 | 3.37 | 1 | 10
11 | 60 | CONCLUIDO | 1.6659 | 60.03 | 55.08 | 30.05 | 0.52 | 110 | 128.26 | 45 | 3.75 | 108 | 19.51 | 16052.76 | 566.27 | 1345.67 | 206.86 | 103.31 | 50294.01 | 0.5 | 0.86 | 20.49 | 3.11 | 1 | 10
12 | 60 | CONCLUIDO | 1.6772 | 59.62 | 54.88 | 32.28 | 0.55 | 102 | 128.59 | 45 | 4 | 100 | 19.59 | 16093.6 | 562.34 | 1345.57 | 200.37 | 103.31 | 47088.37 | 0.52 | 0.86 | 20.48 | 2.92 | 1 | 10
13 | 60 | CONCLUIDO | 1.6862 | 59.31 | 54.72 | 34.2 | 0.58 | 96 | 128.92 | 45 | 4.25 | 94 | 19.68 | 16134.46 | 558.69 | 1345.36 | 195.28 | 103.31 | 44571.73 | 0.53 | 0.86 | 20.46 | 2.75 | 1 | 10
14 | 60 | CONCLUIDO | 1.6968 | 58.93 | 54.5 | 36.33 | 0.62 | 90 | 129.25 | 45 | 4.5 | 88 | 19.76 | 16175.36 | 554.85 | 1345.43 | 188.48 | 103.31 | 41205.54 | 0.55 | 0.87 | 20.44 | 2.53 | 1 | 10
15 | 60 | CONCLUIDO | 1.7037 | 58.69 | 54.39 | 38.39 | 0.65 | 85 | 129.59 | 45 | 4.75 | 83 | 19.84 | 16216.29 | 552.06 | 1345.33 | 184.67 | 103.31 | 39324.33 | 0.56 | 0.87 | 20.44 | 2.42 | 1 | 10
16 | 60 | CONCLUIDO | 1.7124 | 58.4 | 54.22 | 40.67 | 0.68 | 80 | 129.92 | 45 | 5 | 78 | 19.92 | 16257.24 | 548.94 | 1345.26 | 179.34 | 103.31 | 36681.89 | 0.58 | 0.87 | 20.43 | 2.26 | 1 | 10
17 | 60 | CONCLUIDO | 1.7201 | 58.14 | 54.06 | 42.68 | 0.71 | 76 | 130.25 | 45 | 5.25 | 74 | 20 | 16298.23 | 545.14 | 1345.18 | 174.52 | 103.31 | 34295.74 | 0.59 | 0.87 | 20.41 | 2.1 | 1 | 10
18 | 60 | CONCLUIDO | 1.7246 | 57.99 | 54.01 | 45.01 | 0.74 | 72 | 130.58 | 45 | 5.5 | 70 | 20.09 | 16339.24 | 542.69 | 1345.38 | 172.29 | 103.31 | 33197.26 | 0.6 | 0.88 | 20.42 | 2.05 | 1 | 10
19 | 60 | CONCLUIDO | 1.7291 | 57.83 | 53.94 | 46.9 | 0.78 | 69 | 130.92 | 45 | 5.75 | 67 | 20.17 | 16380.29 | 540.07 | 1345.39 | 169.97 | 103.31 | 32052.99 | 0.61 | 0.88 | 20.42 | 1.97 | 1 | 10
20 | 60 | CONCLUIDO | 1.7367 | 57.58 | 53.79 | 49.65 | 0.81 | 65 | 131.25 | 45 | 6 | 63 | 20.25 | 16421.36 | 536.5 | 1345.3 | 165.3 | 103.31 | 29738.66 | 0.62 | 0.88 | 20.4 | 1.82 | 1 | 10
21 | 60 | CONCLUIDO | 1.7395 | 57.49 | 53.75 | 51.19 | 0.84 | 63 | 131.58 | 45 | 6.25 | 61 | 20.34 | 16462.46 | 534.94 | 1345.31 | 163.77 | 103.31 | 28983.01 | 0.63 | 0.88 | 20.41 | 1.78 | 1 | 10
22 | 60 | CONCLUIDO | 1.744 | 57.34 | 53.67 | 53.67 | 0.87 | 60 | 131.92 | 45 | 6.5 | 58 | 20.42 | 16503.6 | 532.54 | 1345.15 | 161.57 | 103.31 | 27897.13 | 0.64 | 0.88 | 20.4 | 1.71 | 1 | 10
23 | 60 | CONCLUIDO | 1.7476 | 57.22 | 53.61 | 55.46 | 0.9 | 58 | 132.25 | 45 | 6.75 | 56 | 20.5 | 16544.76 | 529.95 | 1345.14 | 159.25 | 103.31 | 26748.25 | 0.65 | 0.88 | 20.4 | 1.64 | 1 | 10
24 | 60 | CONCLUIDO | 1.7535 | 57.03 | 53.49 | 58.35 | 0.93 | 55 | 132.58 | 45 | 7 | 53 | 20.59 | 16585.95 | 526.96 | 1345.22 | 155.53 | 103.31 | 24902.93 | 0.66 | 0.88 | 20.39 | 1.53 | 1 | 10
25 | 60 | CONCLUIDO | 1.7566 | 56.93 | 53.44 | 60.5 | 0.96 | 53 | 132.92 | 45 | 7.25 | 51 | 20.67 | 16627.17 | 524.52 | 1345.26 | 154.01 | 103.31 | 24154.06 | 0.67 | 0.88 | 20.38 | 1.48 | 1 | 10
26 | 60 | CONCLUIDO | 1.7603 | 56.81 | 53.37 | 62.79 | 0.99 | 51 | 133.25 | 45 | 7.5 | 49 | 20.76 | 16668.43 | 522.12 | 1345.17 | 151.98 | 103.31 | 23146.59 | 0.68 | 0.89 | 20.37 | 1.41 | 1 | 10
27 | 60 | CONCLUIDO | 1.7637 | 56.7 | 53.31 | 65.28 | 1.03 | 49 | 133.59 | 45 | 7.75 | 47 | 20.84 | 16709.71 | 519.17 | 1345.07 | 149.89 | 103.31 | 22114.85 | 0.69 | 0.89 | 20.38 | 1.35 | 1 | 10
28 | 60 | CONCLUIDO | 1.7646 | 56.67 | 53.31 | 66.64 | 1.06 | 48 | 133.92 | 45 | 8 | 46 | 20.93 | 16751.02 | 518.02 | 1345.08 | 149.96 | 103.31 | 22154.3 | 0.69 | 0.89 | 20.37 | 1.35 | 1 | 10
29 | 60 | CONCLUIDO | 1.7679 | 56.56 | 53.26 | 69.46 | 1.09 | 46 | 134.26 | 45 | 8.25 | 44 | 21.01 | 16792.37 | 515.16 | 1345.32 | 148.18 | 103.31 | 21274.65 | 0.7 | 0.89 | 20.37 | 1.29 | 1 | 10
30 | 60 | CONCLUIDO | 1.7691 | 56.53 | 53.24 | 70.99 | 1.12 | 45 | 134.59 | 45 | 8.5 | 43 | 21.1 | 16833.86 | 513.41 | 1345.23 | 147.41 | 103.31 | 20891.93 | 0.7 | 0.89 | 20.38 | 1.28 | 1 | 10
31 | 60 | CONCLUIDO | 1.7733 | 56.39 | 53.16 | 74.18 | 1.15 | 43 | 134.93 | 45 | 8.75 | 41 | 21.18 | 16875.27 | 510.58 | 1345.14 | 144.83 | 103.31 | 19611.34 | 0.71 | 0.89 | 20.37 | 1.2 | 1 | 10
32 | 60 | CONCLUIDO | 1.7752 | 56.33 | 53.13 | 75.9 | 1.18 | 42 | 135.27 | 45 | 9 | 40 | 21.27 | 16916.71 | 508.49 | 1345.3 | 143.63 | 103.31 | 19019.45 | 0.72 | 0.89 | 20.37 | 1.16 | 1 | 10
33 | 60 | CONCLUIDO | 1.7768 | 56.28 | 53.1 | 77.71 | 1.21 | 41 | 135.6 | 45 | 9.25 | 39 | 21.35 | 16958.17 | 505.67 | 1345.11 | 142.74 | 103.31 | 18579.78 | 0.72 | 0.89 | 20.37 | 1.14 | 1 | 10
34 | 60 | CONCLUIDO | 1.7798 | 56.18 | 53.06 | 81.62 | 1.24 | 39 | 135.94 | 45 | 9.5 | 37 | 21.44 | 16999.67 | 502.89 | 1345.17 | 141.19 | 103.31 | 17816.09 | 0.73 | 0.89 | 20.37 | 1.09 | 1 | 10
35 | 60 | CONCLUIDO | 1.7822 | 56.11 | 53.01 | 83.7 | 1.26 | 38 | 136.27 | 45 | 9.75 | 36 | 21.53 | 17041.2 | 501.22 | 1345.19 | 140.03 | 103.31 | 17237.88 | 0.74 | 0.89 | 20.36 | 1.05 | 1 | 10
36 | 60 | CONCLUIDO | 1.7835 | 56.07 | 52.99 | 85.93 | 1.29 | 37 | 136.61 | 45 | 10 | 35 | 21.61 | 17082.76 | 498.57 | 1345.17 | 139.37 | 103.31 | 16916.14 | 0.74 | 0.89 | 20.36 | 1.03 | 1 | 10
37 | 60 | CONCLUIDO | 1.7861 | 55.99 | 52.94 | 88.23 | 1.32 | 36 | 136.95 | 45 | 10.25 | 34 | 21.7 | 17124.35 | 497.08 | 1345.11 | 137.64 | 103.31 | 16054.3 | 0.75 | 0.89 | 20.35 | 0.97 | 1 | 10
38 | 60 | CONCLUIDO | 1.7867 | 55.97 | 52.94 | 90.76 | 1.35 | 35 | 137.29 | 45 | 10.5 | 33 | 21.79 | 17165.97 | 494.6 | 1345.12 | 138.11 | 103.31 | 16294.59 | 0.75 | 0.89 | 20.35 | 0.98 | 1 | 10
39 | 60 | CONCLUIDO | 1.7893 | 55.89 | 52.89 | 93.33 | 1.38 | 34 | 137.62 | 45 | 10.75 | 32 | 21.88 | 17207.62 | 492.17 | 1345.07 | 135.85 | 103.31 | 15169.93 | 0.76 | 0.89 | 20.35 | 0.93 | 1 | 10
40 | 60 | CONCLUIDO | 1.79 | 55.87 | 52.89 | 96.16 | 1.41 | 33 | 137.96 | 45 | 11 | 31 | 21.96 | 17249.3 | 490.22 | 1345.12 | 135.94 | 103.31 | 15218.8 | 0.76 | 0.89 | 20.36 | 0.93 | 1 | 10
41 | 60 | CONCLUIDO | 1.7918 | 55.81 | 52.86 | 99.11 | 1.44 | 32 | 138.3 | 45 | 11.25 | 30 | 22.05 | 17291.02 | 487.03 | 1345.19 | 135.16 | 103.31 | 14834.01 | 0.76 | 0.89 | 20.35 | 0.9 | 1 | 10
42 | 60 | CONCLUIDO | 1.7921 | 55.8 | 52.85 | 99.09 | 1.47 | 32 | 138.64 | 45 | 11.5 | 30 | 22.14 | 17332.76 | 485.18 | 1345.11 | 134.55 | 103.31 | 14528.56 | 0.77 | 0.89 | 20.36 | 0.89 | 1 | 10
43 | 60 | CONCLUIDO | 1.7936 | 55.75 | 52.83 | 102.25 | 1.5 | 31 | 138.98 | 45 | 11.75 | 29 | 22.23 | 17374.54 | 482.91 | 1345.08 | 134.17 | 103.31 | 14343.84 | 0.77 | 0.9 | 20.35 | 0.87 | 1 | 10
44 | 60 | CONCLUIDO | 1.7953 | 55.7 | 52.8 | 105.6 | 1.52 | 30 | 139.32 | 45 | 12 | 28 | 22.32 | 17416.34 | 481.2 | 1345.12 | 132.96 | 103.31 | 13742.75 | 0.78 | 0.9 | 20.36 | 0.84 | 1 | 10
45 | 60 | CONCLUIDO | 1.7976 | 55.63 | 52.76 | 109.15 | 1.55 | 29 | 139.66 | 45 | 12.25 | 27 | 22.41 | 17458.18 | 478.05 | 1345.21 | 131.85 | 103.31 | 13195.99 | 0.78 | 0.9 | 20.34 | 0.79 | 1 | 10
46 | 60 | CONCLUIDO | 1.7977 | 55.63 | 52.75 | 109.15 | 1.58 | 29 | 140 | 45 | 12.5 | 27 | 22.5 | 17500.05 | 477.08 | 1345.08 | 131.68 | 103.31 | 13109.38 | 0.78 | 0.9 | 20.35 | 0.79 | 1 | 10
47 | 60 | CONCLUIDO | 1.7991 | 55.58 | 52.74 | 113.01 | 1.61 | 28 | 140.33 | 45 | 12.75 | 26 | 22.59 | 17541.95 | 473.97 | 1345.04 | 131.05 | 103.31 | 12799.08 | 0.79 | 0.9 | 20.35 | 0.78 | 1 | 10
48 | 60 | CONCLUIDO | 1.8013 | 55.51 | 52.69 | 117.09 | 1.63 | 27 | 140.67 | 45 | 13 | 25 | 22.68 | 17583.88 | 471.21 | 1345.1 | 129.87 | 103.31 | 12212.68 | 0.8 | 0.9 | 20.34 | 0.73 | 1 | 10
49 | 60 | CONCLUIDO | 1.8012 | 55.52 | 52.7 | 117.11 | 1.66 | 27 | 141.02 | 45 | 13.25 | 25 | 22.77 | 17625.85 | 467.69 | 1345.07 | 130.01 | 103.31 | 12284.65 | 0.79 | 0.9 | 20.34 | 0.74 | 1 | 10
50 | 60 | CONCLUIDO | 1.8028 | 55.47 | 52.67 | 121.55 | 1.69 | 26 | 141.36 | 45 | 13.5 | 24 | 22.86 | 17667.84 | 466.82 | 1345.05 | 129.04 | 103.31 | 11803.85 | 0.8 | 0.9 | 20.34 | 0.71 | 1 | 10
51 | 60 | CONCLUIDO | 1.8025 | 55.48 | 52.68 | 121.57 | 1.72 | 26 | 141.7 | 45 | 13.75 | 21 | 22.95 | 17709.87 | 464.29 | 1345.12 | 129.28 | 103.31 | 11921.36 | 0.8 | 0.9 | 20.34 | 0.72 | 1 | 10
52 | 60 | CONCLUIDO | 1.804 | 55.43 | 52.66 | 126.39 | 1.74 | 25 | 142.04 | 45 | 14 | 20 | 23.04 | 17751.93 | 463.85 | 1345.06 | 128.64 | 103.31 | 11608 | 0.8 | 0.9 | 20.34 | 0.7 | 1 | 10
53 | 60 | CONCLUIDO | 1.8043 | 55.42 | 52.65 | 126.37 | 1.77 | 25 | 142.38 | 45 | 14.25 | 16 | 23.13 | 17794.02 | 461.56 | 1345.19 | 128.14 | 103.31 | 11359.15 | 0.81 | 0.9 | 20.35 | 0.69 | 1 | 10
54 | 60 | CONCLUIDO | 1.8059 | 55.37 | 52.63 | 131.57 | 1.8 | 24 | 142.72 | 45 | 14.5 | 9 | 23.22 | 17836.15 | 459.02 | 1345.11 | 126.97 | 103.31 | 10780.4 | 0.81 | 0.9 | 20.35 | 0.67 | 1 | 10
55 | 60 | CONCLUIDO | 1.8054 | 55.39 | 52.64 | 131.61 | 1.82 | 24 | 143.06 | 45 | 14.75 | 8 | 23.31 | 17878.3 | 460.39 | 1345.09 | 127.52 | 103.31 | 11055.65 | 0.81 | 0.9 | 20.36 | 0.68 | 1 | 10
56 | 60 | CONCLUIDO | 1.8055 | 55.39 | 52.64 | 131.6 | 1.85 | 24 | 143.4 | 45 | 15 | 4 | 23.41 | 17920.49 | 461.31 | 1345.12 | 127.11 | 103.31 | 10848.77 | 0.81 | 0.9 | 20.36 | 0.68 | 1 | 10
57 | 60 | CONCLUIDO | 1.8055 | 55.38 | 52.64 | 131.6 | 1.88 | 24 | 143.75 | 45 | 15.25 | 2 | 23.5 | 17962.71 | 461.78 | 1345.19 | 127.17 | 103.31 | 10881.01 | 0.81 | 0.9 | 20.36 | 0.68 | 1 | 10
58 | 60 | CONCLUIDO | 1.8052 | 55.4 | 52.65 | 131.63 | 1.9 | 24 | 144.09 | 45 | 15.5 | 0 | 23.59 | 18004.96 | 462.75 | 1345.21 | 127.27 | 103.31 | 10930.52 | 0.81 | 0.9 | 20.37 | 0.69 | 1 | 10

## RESULTADOS_25
Unnamed: 0 | Volume de calda [L] | STATUS | Capacidade operacional [ha/h] | Tempo de missao [h] | Tempo util [h] | Tempo por voo [min] | Autonomia Projetada [h] | N° Voos | MTOW [kg] | Massa Estrutura [kg] | Combustível [kg] | Abastecimentos | Massa gerador | Potência gerador [W] | Combustível consumido [L] | Calda cons [L] | Distância percorrida [km] | Distância Pulverizando [km] | RTL ACUMULADO[m] | EOC [km/km] | EOC [h/h] | Tempo de manobra [h] | Tempo rtl_rtw [h] | V pulv [m/s] | V desloc [m/s]
0 | 135 | CONCLUIDO | 0.7229 | 138.33 | 83.36 | 4.85 | 0.07 | 1031 | 263.32 | 59.89 | 1 | 1029 | 67.43 | 32710.1 | 1422.7 | 1349.8 | 1130.82 | 103.31 | 507668.83 | 0.09 | 0.57 | 21.98 | 31.3 | 1 | 10
1 | 135 | CONCLUIDO | 0.8823 | 113.34 | 73.69 | 6.07 | 0.08 | 728 | 263.79 | 59.89 | 1.25 | 726 | 67.65 | 32767.75 | 1258.42 | 1348.43 | 814.77 | 103.31 | 351157.01 | 0.13 | 0.64 | 21.46 | 21.65 | 1 | 10
2 | 135 | CONCLUIDO | 0.9987 | 100.13 | 68.71 | 7.3 | 0.1 | 565 | 264.25 | 59.89 | 1.5 | 563 | 67.87 | 32825.49 | 1173.72 | 1347.68 | 650.52 | 103.31 | 269849.66 | 0.16 | 0.69 | 21.23 | 16.69 | 1 | 10
3 | 135 | CONCLUIDO | 1.0896 | 91.78 | 65.57 | 8.52 | 0.12 | 462 | 264.72 | 59.89 | 1.75 | 460 | 68.09 | 32883.31 | 1120.05 | 1346.91 | 548.11 | 103.31 | 219159.37 | 0.19 | 0.72 | 21.07 | 13.57 | 1 | 10
4 | 135 | CONCLUIDO | 1.1623 | 86.04 | 63.42 | 9.73 | 0.13 | 391 | 265.19 | 59.89 | 2 | 389 | 68.31 | 32941.21 | 1083.16 | 1346.48 | 478.15 | 103.31 | 184532.66 | 0.22 | 0.75 | 20.95 | 11.43 | 1 | 10
5 | 135 | CONCLUIDO | 1.2215 | 81.86 | 61.87 | 10.95 | 0.15 | 339 | 265.66 | 59.89 | 2.25 | 337 | 68.53 | 32999.19 | 1056.67 | 1346.58 | 427.4 | 103.31 | 159417.83 | 0.24 | 0.76 | 20.88 | 9.88 | 1 | 10
6 | 135 | CONCLUIDO | 1.272 | 78.61 | 60.64 | 12.17 | 0.17 | 299 | 266.13 | 59.89 | 2.5 | 297 | 68.75 | 33057.26 | 1035.35 | 1346.33 | 388.96 | 103.31 | 140400.54 | 0.27 | 0.78 | 20.76 | 8.65 | 1 | 10
7 | 135 | CONCLUIDO | 1.3147 | 76.06 | 59.71 | 13.42 | 0.18 | 267 | 266.6 | 59.89 | 2.75 | 265 | 68.97 | 33115.41 | 1019.14 | 1346.31 | 357.17 | 103.31 | 124662.79 | 0.29 | 0.79 | 20.75 | 7.72 | 1 | 10
8 | 135 | CONCLUIDO | 1.3497 | 74.09 | 59 | 14.63 | 0.2 | 242 | 267.08 | 59.89 | 3 | 240 | 69.19 | 33173.65 | 1006.77 | 1346.12 | 333.97 | 103.31 | 113186.59 | 0.31 | 0.8 | 20.72 | 7.02 | 1 | 10
9 | 135 | CONCLUIDO | 1.3824 | 72.34 | 58.31 | 15.83 | 0.22 | 221 | 267.55 | 59.89 | 3.25 | 219 | 69.41 | 33231.97 | 994.67 | 1345.76 | 312.84 | 103.31 | 102727.79 | 0.33 | 0.81 | 20.65 | 6.33 | 1 | 10
10 | 135 | CONCLUIDO | 1.41 | 70.92 | 57.81 | 17.09 | 0.23 | 203 | 268.02 | 59.89 | 3.5 | 201 | 69.64 | 33290.38 | 985.72 | 1345.96 | 295.72 | 103.31 | 94259.39 | 0.35 | 0.82 | 20.63 | 5.83 | 1 | 10
11 | 135 | CONCLUIDO | 1.4344 | 69.72 | 57.36 | 18.31 | 0.25 | 188 | 268.5 | 59.89 | 3.75 | 186 | 69.86 | 33348.87 | 977.71 | 1345.69 | 281.18 | 103.31 | 87062.31 | 0.37 | 0.82 | 20.6 | 5.38 | 1 | 10
12 | 135 | CONCLUIDO | 1.4537 | 68.79 | 57.04 | 19.45 | 0.26 | 176 | 268.97 | 59.89 | 4 | 174 | 70.09 | 33407.45 | 971.94 | 1345.85 | 271.05 | 103.31 | 82059.89 | 0.38 | 0.83 | 20.58 | 5.06 | 1 | 10
13 | 135 | CONCLUIDO | 1.4743 | 67.83 | 56.68 | 20.74 | 0.28 | 164 | 269.45 | 59.89 | 4.25 | 162 | 70.31 | 33466.11 | 965.58 | 1345.78 | 259.2 | 103.31 | 76192.51 | 0.4 | 0.83 | 20.57 | 4.71 | 1 | 10
14 | 135 | CONCLUIDO | 1.4923 | 67.01 | 56.37 | 21.96 | 0.3 | 154 | 269.92 | 59.89 | 4.5 | 152 | 70.54 | 33524.86 | 959.84 | 1345.84 | 249 | 103.31 | 71144.65 | 0.41 | 0.84 | 20.55 | 4.4 | 1 | 10
15 | 135 | CONCLUIDO | 1.5059 | 66.4 | 56.17 | 23.08 | 0.31 | 146 | 270.4 | 59.89 | 4.75 | 144 | 70.76 | 33583.7 | 956.04 | 1345.61 | 242.62 | 103.31 | 67993.88 | 0.43 | 0.84 | 20.54 | 4.2 | 1 | 10
16 | 135 | CONCLUIDO | 1.521 | 65.75 | 55.92 | 24.31 | 0.33 | 138 | 270.88 | 59.89 | 5 | 136 | 70.99 | 33642.62 | 951.34 | 1345.77 | 234.6 | 103.31 | 64024.8 | 0.44 | 0.85 | 20.52 | 3.94 | 1 | 10
17 | 135 | CONCLUIDO | 1.5339 | 65.2 | 55.72 | 25.52 | 0.34 | 131 | 271.36 | 59.89 | 5.25 | 129 | 71.22 | 33701.64 | 947.61 | 1345.59 | 227.92 | 103.31 | 60717.53 | 0.45 | 0.85 | 20.51 | 3.75 | 1 | 10
18 | 135 | CONCLUIDO | 1.5474 | 64.62 | 55.5 | 26.86 | 0.36 | 124 | 271.84 | 59.89 | 5.5 | 122 | 71.45 | 33760.74 | 943.66 | 1345.67 | 220.76 | 103.31 | 57173.12 | 0.47 | 0.85 | 20.5 | 3.53 | 1 | 10
19 | 135 | CONCLUIDO | 1.5568 | 64.24 | 55.37 | 27.92 | 0.38 | 119 | 272.32 | 59.89 | 5.75 | 117 | 71.68 | 33820.05 | 940.88 | 1345.51 | 216.63 | 103.31 | 55134.11 | 0.48 | 0.85 | 20.49 | 3.4 | 1 | 10
20 | 135 | CONCLUIDO | 1.5683 | 63.76 | 55.2 | 29.31 | 0.39 | 113 | 272.8 | 59.89 | 6 | 111 | 71.91 | 33879.33 | 937.64 | 1345.51 | 210.3 | 103.31 | 51999.73 | 0.49 | 0.86 | 20.5 | 3.23 | 1 | 10
21 | 135 | CONCLUIDO | 1.5761 | 63.45 | 55.08 | 30.32 | 0.41 | 109 | 273.28 | 59.89 | 6.25 | 107 | 72.14 | 33938.7 | 935.17 | 1345.36 | 207.23 | 103.31 | 50482.54 | 0.5 | 0.86 | 20.48 | 3.12 | 1 | 10
22 | 135 | CONCLUIDO | 1.5862 | 63.04 | 54.93 | 31.69 | 0.42 | 104 | 273.76 | 59.89 | 6.5 | 102 | 72.37 | 33998.16 | 932.34 | 1345.28 | 202.25 | 103.31 | 48018.78 | 0.51 | 0.86 | 20.47 | 2.96 | 1 | 10
23 | 135 | CONCLUIDO | 1.5944 | 62.72 | 54.81 | 32.89 | 0.44 | 100 | 274.24 | 59.89 | 6.75 | 98 | 72.61 | 34057.71 | 929.97 | 1345.5 | 198.27 | 103.31 | 46046.37 | 0.52 | 0.86 | 20.46 | 2.84 | 1 | 10
24 | 135 | CONCLUIDO | 1.6028 | 62.39 | 54.68 | 34.18 | 0.45 | 96 | 274.73 | 59.89 | 7 | 94 | 72.84 | 34117.35 | 927.47 | 1345.65 | 194.34 | 103.31 | 44106.19 | 0.53 | 0.86 | 20.45 | 2.72 | 1 | 10
25 | 135 | CONCLUIDO | 1.6083 | 62.18 | 54.62 | 35.24 | 0.47 | 93 | 275.21 | 59.89 | 7.25 | 91 | 73.08 | 34177.09 | 925.89 | 1345.6 | 192.29 | 103.31 | 43091.72 | 0.54 | 0.87 | 20.45 | 2.65 | 1 | 10
26 | 135 | CONCLUIDO | 1.6151 | 61.91 | 54.51 | 36.34 | 0.48 | 90 | 275.7 | 59.89 | 7.5 | 88 | 73.31 | 34236.91 | 923.82 | 1345.23 | 188.85 | 103.31 | 41387.43 | 0.55 | 0.87 | 20.44 | 2.55 | 1 | 10
27 | 135 | CONCLUIDO | 1.621 | 61.69 | 54.44 | 37.54 | 0.5 | 87 | 276.18 | 59.89 | 7.75 | 85 | 73.55 | 34296.82 | 922.19 | 1345.46 | 186.25 | 103.31 | 40102.52 | 0.55 | 0.87 | 20.44 | 2.47 | 1 | 10
28 | 135 | CONCLUIDO | 1.6279 | 61.43 | 54.33 | 38.81 | 0.51 | 84 | 276.67 | 59.89 | 8 | 82 | 73.78 | 34356.83 | 919.92 | 1345.3 | 182.69 | 103.31 | 38337.71 | 0.57 | 0.87 | 20.44 | 2.36 | 1 | 10
29 | 135 | CONCLUIDO | 1.634 | 61.2 | 54.25 | 40.18 | 0.53 | 81 | 277.16 | 59.89 | 8.25 | 79 | 74.02 | 34416.93 | 918.41 | 1345.39 | 180.61 | 103.31 | 37312.93 | 0.57 | 0.87 | 20.42 | 2.28 | 1 | 10
30 | 135 | CONCLUIDO | 1.6377 | 61.06 | 54.22 | 41.18 | 0.55 | 79 | 277.65 | 59.89 | 8.5 | 77 | 74.26 | 34477.13 | 917.53 | 1345.36 | 178.76 | 103.31 | 36397.86 | 0.58 | 0.87 | 20.44 | 2.25 | 1 | 10
31 | 135 | CONCLUIDO | 1.644 | 60.83 | 54.13 | 42.73 | 0.56 | 76 | 278.13 | 59.89 | 8.75 | 74 | 74.5 | 34537.41 | 915.29 | 1345.48 | 175.97 | 103.31 | 35020.77 | 0.59 | 0.87 | 20.43 | 2.16 | 1 | 10
32 | 135 | CONCLUIDO | 1.6489 | 60.65 | 54.05 | 43.83 | 0.58 | 74 | 278.62 | 59.89 | 9 | 72 | 74.74 | 34597.8 | 914.01 | 1345.21 | 173.91 | 103.31 | 33997.74 | 0.59 | 0.87 | 20.41 | 2.09 | 1 | 10
33 | 135 | CONCLUIDO | 1.6527 | 60.51 | 54.01 | 45.01 | 0.59 | 72 | 279.11 | 59.89 | 9.25 | 70 | 74.98 | 34658.27 | 912.66 | 1345.26 | 172.25 | 103.31 | 33178.08 | 0.6 | 0.88 | 20.42 | 2.05 | 1 | 10
34 | 135 | CONCLUIDO | 1.6577 | 60.32 | 53.93 | 46.23 | 0.6 | 70 | 279.61 | 59.89 | 9.5 | 68 | 75.22 | 34718.84 | 911.11 | 1345.3 | 170.05 | 103.31 | 32089.1 | 0.61 | 0.88 | 20.41 | 1.97 | 1 | 10
35 | 135 | CONCLUIDO | 1.661 | 60.2 | 53.91 | 47.57 | 0.62 | 68 | 280.1 | 59.89 | 9.75 | 66 | 75.46 | 34779.51 | 910.51 | 1345.23 | 169.21 | 103.31 | 31680.12 | 0.61 | 0.88 | 20.41 | 1.95 | 1 | 10
36 | 135 | CONCLUIDO | 1.6634 | 60.12 | 53.88 | 48.25 | 0.63 | 67 | 280.59 | 59.89 | 10 | 65 | 75.7 | 34840.27 | 909.57 | 1345.29 | 168.26 | 103.31 | 31208.64 | 0.61 | 0.88 | 20.41 | 1.91 | 1 | 10
37 | 135 | CONCLUIDO | 1.6681 | 59.95 | 53.81 | 49.67 | 0.65 | 65 | 281.08 | 59.89 | 10.25 | 63 | 75.95 | 34901.13 | 908.15 | 1345.3 | 165.99 | 103.31 | 30081.8 | 0.62 | 0.88 | 20.4 | 1.84 | 1 | 10
38 | 135 | CONCLUIDO | 1.6735 | 59.76 | 53.72 | 51.16 | 0.66 | 63 | 281.58 | 59.89 | 10.5 | 61 | 76.19 | 34962.08 | 905.85 | 1345.31 | 163.02 | 103.31 | 28607.12 | 0.63 | 0.88 | 20.4 | 1.75 | 1 | 10
39 | 135 | CONCLUIDO | 1.6748 | 59.71 | 53.72 | 51.99 | 0.68 | 62 | 282.07 | 59.89 | 10.75 | 60 | 76.44 | 35023.13 | 905.85 | 1345.23 | 163.17 | 103.31 | 28687.18 | 0.63 | 0.88 | 20.4 | 1.76 | 1 | 10
40 | 135 | CONCLUIDO | 1.6794 | 59.54 | 53.66 | 53.66 | 0.69 | 60 | 282.57 | 59.89 | 11 | 58 | 76.68 | 35084.28 | 904.29 | 1345.29 | 161.11 | 103.31 | 27668.3 | 0.64 | 0.88 | 20.39 | 1.69 | 1 | 10
41 | 135 | CONCLUIDO | 1.6816 | 59.47 | 53.63 | 54.54 | 0.71 | 59 | 283.06 | 59.89 | 11.25 | 57 | 76.93 | 35145.53 | 903.82 | 1345.44 | 160.08 | 103.31 | 27157.49 | 0.65 | 0.88 | 20.4 | 1.67 | 1 | 10
42 | 135 | CONCLUIDO | 1.684 | 59.38 | 53.6 | 55.44 | 0.72 | 58 | 283.56 | 59.89 | 11.5 | 56 | 77.18 | 35206.88 | 902.85 | 1345.3 | 159.18 | 103.31 | 26711.3 | 0.65 | 0.88 | 20.39 | 1.63 | 1 | 10
43 | 135 | CONCLUIDO | 1.6881 | 59.24 | 53.55 | 57.38 | 0.74 | 56 | 284.06 | 59.89 | 11.75 | 54 | 77.42 | 35268.32 | 901.25 | 1345.15 | 157.66 | 103.31 | 25963.78 | 0.66 | 0.88 | 20.39 | 1.59 | 1 | 10
44 | 135 | CONCLUIDO | 1.6912 | 59.13 | 53.5 | 58.36 | 0.75 | 55 | 284.56 | 59.89 | 12 | 53 | 77.67 | 35329.87 | 900.53 | 1345.39 | 155.66 | 103.31 | 24967.05 | 0.66 | 0.88 | 20.39 | 1.53 | 1 | 10
45 | 135 | CONCLUIDO | 1.6929 | 59.07 | 53.49 | 59.43 | 0.77 | 54 | 285.06 | 59.89 | 12.25 | 52 | 77.92 | 35391.51 | 900.03 | 1345.27 | 155.19 | 103.31 | 24738.36 | 0.67 | 0.88 | 20.39 | 1.52 | 1 | 10
46 | 135 | CONCLUIDO | 1.6955 | 58.98 | 53.45 | 60.51 | 0.78 | 53 | 285.56 | 59.89 | 12.5 | 51 | 78.17 | 35453.26 | 899.23 | 1345.26 | 154.23 | 103.31 | 24262.76 | 0.67 | 0.88 | 20.38 | 1.49 | 1 | 10
47 | 135 | CONCLUIDO | 1.6977 | 58.9 | 53.42 | 61.64 | 0.79 | 52 | 286.06 | 59.89 | 12.75 | 50 | 78.42 | 35515.1 | 897.98 | 1345.2 | 153.09 | 103.31 | 23699.47 | 0.67 | 0.89 | 20.39 | 1.46 | 1 | 10
48 | 135 | CONCLUIDO | 1.7 | 58.82 | 53.39 | 62.81 | 0.81 | 51 | 286.56 | 59.89 | 13 | 49 | 78.68 | 35577.18 | 897.43 | 1345.13 | 152.64 | 103.31 | 23478.9 | 0.68 | 0.89 | 20.37 | 1.43 | 1 | 10
49 | 135 | CONCLUIDO | 1.7027 | 58.73 | 53.35 | 64.02 | 0.82 | 50 | 287.07 | 59.89 | 13.25 | 48 | 78.93 | 35639.23 | 896.61 | 1345.22 | 150.89 | 103.31 | 22609.35 | 0.68 | 0.89 | 20.38 | 1.39 | 1 | 10
50 | 135 | CONCLUIDO | 1.7042 | 58.68 | 53.35 | 65.32 | 0.84 | 49 | 287.57 | 59.89 | 13.5 | 47 | 79.18 | 35701.38 | 895.86 | 1345.22 | 150.67 | 103.31 | 22502.93 | 0.69 | 0.89 | 20.39 | 1.38 | 1 | 10
51 | 135 | CONCLUIDO | 1.7063 | 58.61 | 53.33 | 66.66 | 0.85 | 48 | 288.08 | 59.89 | 13.75 | 46 | 79.44 | 35763.64 | 895.48 | 1345.23 | 150.19 | 103.31 | 22268.69 | 0.69 | 0.89 | 20.38 | 1.36 | 1 | 10
52 | 135 | CONCLUIDO | 1.7092 | 58.51 | 53.28 | 68.02 | 0.86 | 47 | 288.58 | 59.89 | 14 | 45 | 79.69 | 35826 | 894.05 | 1345.15 | 148.48 | 103.31 | 21416.88 | 0.7 | 0.89 | 20.38 | 1.32 | 1 | 10
53 | 135 | CONCLUIDO | 1.7114 | 58.43 | 53.25 | 69.46 | 0.88 | 46 | 289.09 | 59.89 | 14.25 | 44 | 79.95 | 35888.47 | 893.55 | 1345.1 | 147.94 | 103.31 | 21153.5 | 0.7 | 0.89 | 20.37 | 1.29 | 1 | 10
54 | 135 | CONCLUIDO | 1.7118 | 58.42 | 53.24 | 69.44 | 0.89 | 46 | 289.6 | 59.89 | 14.5 | 44 | 80.21 | 35951.04 | 892.53 | 1345.2 | 147.55 | 103.31 | 20959.53 | 0.7 | 0.89 | 20.37 | 1.28 | 1 | 10
55 | 135 | CONCLUIDO | 1.7135 | 58.36 | 53.23 | 70.98 | 0.91 | 45 | 290.1 | 59.89 | 14.75 | 43 | 80.47 | 36013.72 | 892.66 | 1345.21 | 147.26 | 103.31 | 20816.62 | 0.7 | 0.89 | 20.37 | 1.27 | 1 | 10
56 | 135 | CONCLUIDO | 1.7159 | 58.28 | 53.2 | 72.55 | 0.92 | 44 | 290.61 | 59.89 | 15 | 42 | 80.73 | 36076.5 | 891.44 | 1345.22 | 146.36 | 103.31 | 20374.89 | 0.71 | 0.89 | 20.36 | 1.24 | 1 | 10
57 | 135 | CONCLUIDO | 1.7183 | 58.2 | 53.17 | 74.19 | 0.93 | 43 | 291.12 | 59.89 | 15.25 | 41 | 80.99 | 36139.39 | 890.85 | 1345.18 | 145.19 | 103.31 | 19794.35 | 0.71 | 0.89 | 20.37 | 1.21 | 1 | 10
58 | 135 | CONCLUIDO | 1.7179 | 58.21 | 53.18 | 74.21 | 0.95 | 43 | 291.63 | 59.89 | 15.5 | 41 | 81.25 | 36202.38 | 890.47 | 1345.15 | 145.45 | 103.31 | 19923.36 | 0.71 | 0.89 | 20.38 | 1.22 | 1 | 10
59 | 135 | CONCLUIDO | 1.7212 | 58.1 | 53.12 | 75.89 | 0.96 | 42 | 292.15 | 59.89 | 15.75 | 40 | 81.51 | 36265.48 | 889.71 | 1345.11 | 143.42 | 103.31 | 18913.49 | 0.72 | 0.89 | 20.37 | 1.16 | 1 | 10
60 | 135 | CONCLUIDO | 1.7235 | 58.02 | 53.09 | 77.7 | 0.97 | 41 | 292.66 | 59.89 | 16 | 39 | 81.77 | 36328.69 | 888.75 | 1345.31 | 142.81 | 103.31 | 18611.23 | 0.72 | 0.89 | 20.36 | 1.13 | 1 | 10
61 | 135 | CONCLUIDO | 1.7235 | 58.02 | 53.09 | 77.7 | 0.99 | 41 | 293.17 | 59.89 | 16.25 | 39 | 82.03 | 36392.01 | 888.17 | 1345.13 | 142.78 | 103.31 | 18597.79 | 0.72 | 0.89 | 20.36 | 1.13 | 1 | 10
62 | 135 | CONCLUIDO | 1.7252 | 57.96 | 53.09 | 79.63 | 1 | 40 | 293.69 | 59.89 | 16.5 | 38 | 82.3 | 36455.44 | 888.68 | 1345.15 | 142.49 | 103.31 | 18459.61 | 0.73 | 0.89 | 20.36 | 1.13 | 1 | 10
63 | 135 | CONCLUIDO | 1.7279 | 57.87 | 53.05 | 81.61 | 1.01 | 39 | 294.2 | 59.89 | 16.75 | 37 | 82.56 | 36518.97 | 886.55 | 1345.14 | 141.26 | 103.31 | 17846.39 | 0.73 | 0.89 | 20.36 | 1.09 | 1 | 10
64 | 135 | CONCLUIDO | 1.7278 | 57.88 | 53.05 | 81.62 | 1.03 | 39 | 294.72 | 59.89 | 17 | 37 | 82.83 | 36582.62 | 886.58 | 1345.21 | 141.24 | 103.31 | 17836.72 | 0.73 | 0.89 | 20.36 | 1.09 | 1 | 10
65 | 135 | CONCLUIDO | 1.7306 | 57.78 | 53.01 | 83.7 | 1.04 | 38 | 295.23 | 59.89 | 17.25 | 36 | 83.1 | 36646.38 | 885.67 | 1345.13 | 140.03 | 103.31 | 17239.08 | 0.74 | 0.89 | 20.35 | 1.05 | 1 | 10
66 | 135 | CONCLUIDO | 1.7298 | 57.81 | 53.03 | 83.74 | 1.05 | 38 | 295.75 | 59.89 | 17.5 | 36 | 83.36 | 36710.24 | 885.17 | 1345.17 | 140.81 | 103.31 | 17626.58 | 0.73 | 0.89 | 20.36 | 1.07 | 1 | 10
67 | 135 | CONCLUIDO | 1.7327 | 57.71 | 52.99 | 85.93 | 1.07 | 37 | 296.27 | 59.89 | 17.75 | 35 | 83.63 | 36774.22 | 884.51 | 1345.26 | 139.38 | 103.31 | 16919.09 | 0.74 | 0.89 | 20.36 | 1.03 | 1 | 10
68 | 135 | CONCLUIDO | 1.7319 | 57.74 | 53.02 | 85.97 | 1.08 | 37 | 296.79 | 59.89 | 18 | 35 | 83.9 | 36838.32 | 885.41 | 1345.3 | 140.37 | 103.31 | 17415.15 | 0.74 | 0.89 | 20.36 | 1.05 | 1 | 10
69 | 135 | CONCLUIDO | 1.7356 | 57.62 | 52.95 | 88.24 | 1.09 | 36 | 297.31 | 59.89 | 18.25 | 34 | 84.17 | 36902.52 | 883.78 | 1345.14 | 137.79 | 103.31 | 16129.57 | 0.75 | 0.89 | 20.36 | 0.98 | 1 | 10
70 | 135 | CONCLUIDO | 1.7344 | 57.66 | 52.99 | 88.31 | 1.11 | 36 | 297.83 | 59.89 | 18.5 | 34 | 84.45 | 36966.84 | 884.12 | 1345.17 | 139.24 | 103.31 | 16854.95 | 0.74 | 0.89 | 20.36 | 1.02 | 1 | 10
71 | 135 | CONCLUIDO | 1.7371 | 57.57 | 52.94 | 90.76 | 1.12 | 35 | 298.35 | 59.89 | 18.75 | 33 | 84.72 | 37031.27 | 882.95 | 1345.1 | 137.93 | 103.31 | 16203.6 | 0.75 | 0.89 | 20.35 | 0.98 | 1 | 10
72 | 135 | CONCLUIDO | 1.7367 | 57.58 | 52.96 | 90.79 | 1.13 | 35 | 298.88 | 59.89 | 19 | 33 | 84.99 | 37095.82 | 883.26 | 1345.06 | 138.36 | 103.31 | 16416.67 | 0.75 | 0.89 | 20.36 | 1 | 1 | 10
73 | 135 | CONCLUIDO | 1.7403 | 57.46 | 52.89 | 93.33 | 1.15 | 34 | 299.4 | 59.89 | 19.25 | 32 | 85.27 | 37160.49 | 881.61 | 1345.27 | 135.74 | 103.31 | 15112.76 | 0.76 | 0.89 | 20.36 | 0.93 | 1 | 10
74 | 135 | CONCLUIDO | 1.7398 | 57.48 | 52.91 | 93.36 | 1.16 | 34 | 299.93 | 59.89 | 19.5 | 32 | 85.54 | 37225.39 | 881.83 | 1345.13 | 136.33 | 103.31 | 15410.87 | 0.76 | 0.89 | 20.36 | 0.94 | 1 | 10
75 | 135 | CONCLUIDO | 1.742 | 57.4 | 52.88 | 96.15 | 1.17 | 33 | 300.45 | 59.89 | 19.75 | 31 | 85.82 | 37290.29 | 880.66 | 1345.12 | 135.75 | 103.31 | 15122.41 | 0.76 | 0.89 | 20.36 | 0.92 | 1 | 10
76 | 135 | CONCLUIDO | 1.7426 | 57.39 | 52.86 | 96.12 | 1.18 | 33 | 300.98 | 59.89 | 20 | 31 | 86.09 | 37355.31 | 880.39 | 1345.13 | 135.11 | 103.31 | 14805.15 | 0.76 | 0.89 | 20.36 | 0.9 | 1 | 10
77 | 135 | CONCLUIDO | 1.7417 | 57.42 | 52.89 | 96.17 | 1.2 | 33 | 301.51 | 59.89 | 20.25 | 31 | 86.37 | 37420.44 | 879.84 | 1345.06 | 136.26 | 103.31 | 15379.29 | 0.76 | 0.89 | 20.35 | 0.93 | 1 | 10
78 | 135 | CONCLUIDO | 1.7447 | 57.32 | 52.85 | 99.09 | 1.21 | 32 | 302.04 | 59.89 | 20.5 | 30 | 86.65 | 37485.7 | 879.65 | 1345.17 | 134.84 | 103.31 | 14673.53 | 0.77 | 0.89 | 20.34 | 0.89 | 1 | 10
79 | 135 | CONCLUIDO | 1.7451 | 57.3 | 52.83 | 99.06 | 1.22 | 32 | 302.57 | 59.89 | 20.75 | 30 | 86.93 | 37551.07 | 878.96 | 1345.07 | 134.24 | 103.31 | 14375.99 | 0.77 | 0.9 | 20.35 | 0.87 | 1 | 10
80 | 135 | CONCLUIDO | 1.7472 | 57.24 | 52.81 | 102.22 | 1.23 | 31 | 303.1 | 59.89 | 21 | 29 | 87.21 | 37616.56 | 878.03 | 1345.05 | 133.7 | 103.31 | 14110.89 | 0.77 | 0.9 | 20.35 | 0.85 | 1 | 10
81 | 135 | CONCLUIDO | 1.7473 | 57.23 | 52.81 | 102.22 | 1.25 | 31 | 303.63 | 59.89 | 21.25 | 29 | 87.49 | 37682.17 | 878.37 | 1345.15 | 133.55 | 103.31 | 14035.42 | 0.77 | 0.9 | 20.35 | 0.85 | 1 | 10
82 | 135 | CONCLUIDO | 1.747 | 57.24 | 52.82 | 102.24 | 1.26 | 31 | 304.16 | 59.89 | 21.5 | 29 | 87.78 | 37747.91 | 878.09 | 1345.1 | 134.02 | 103.31 | 14269.87 | 0.77 | 0.9 | 20.35 | 0.86 | 1 | 10
83 | 135 | CONCLUIDO | 1.7493 | 57.16 | 52.8 | 105.59 | 1.27 | 30 | 304.7 | 59.89 | 21.75 | 28 | 88.06 | 37813.76 | 876.99 | 1345.13 | 133.13 | 103.31 | 13829.38 | 0.78 | 0.9 | 20.34 | 0.83 | 1 | 10
84 | 135 | CONCLUIDO | 1.7495 | 57.16 | 52.79 | 105.58 | 1.28 | 30 | 305.23 | 59.89 | 22 | 28 | 88.35 | 37879.74 | 877.04 | 1345.07 | 132.7 | 103.31 | 13611.57 | 0.78 | 0.9 | 20.35 | 0.83 | 1 | 10
85 | 135 | CONCLUIDO | 1.7498 | 57.15 | 52.78 | 105.56 | 1.3 | 30 | 305.77 | 59.89 | 22.25 | 28 | 88.63 | 37945.85 | 876.7 | 1345.24 | 132.5 | 103.31 | 13511.44 | 0.78 | 0.9 | 20.34 | 0.82 | 1 | 10
86 | 135 | CONCLUIDO | 1.7517 | 57.09 | 52.77 | 109.17 | 1.31 | 29 | 306.31 | 59.89 | 22.5 | 27 | 88.92 | 38012.07 | 876.26 | 1345.19 | 132.04 | 103.31 | 13289.89 | 0.78 | 0.9 | 20.35 | 0.81 | 1 | 10
87 | 135 | CONCLUIDO | 1.7513 | 57.1 | 52.78 | 109.2 | 1.32 | 29 | 306.84 | 59.89 | 22.75 | 27 | 89.21 | 38078.42 | 877.2 | 1345.17 | 132.61 | 103.31 | 13575.45 | 0.78 | 0.9 | 20.34 | 0.82 | 1 | 10
88 | 135 | CONCLUIDO | 1.7523 | 57.07 | 52.75 | 109.14 | 1.33 | 29 | 307.38 | 59.89 | 23 | 27 | 89.5 | 38144.9 | 876.16 | 1345.11 | 131.48 | 103.31 | 13010.64 | 0.79 | 0.9 | 20.34 | 0.79 | 1 | 10
89 | 135 | CONCLUIDO | 1.7548 | 56.99 | 52.72 | 112.97 | 1.35 | 28 | 307.92 | 59.89 | 23.25 | 26 | 89.79 | 38211.5 | 875 | 1345.09 | 130.34 | 103.31 | 12441.5 | 0.79 | 0.9 | 20.35 | 0.76 | 1 | 10
90 | 135 | CONCLUIDO | 1.7543 | 57 | 52.73 | 113 | 1.36 | 28 | 308.46 | 59.89 | 23.5 | 26 | 90.08 | 38278.23 | 874.84 | 1345.12 | 130.97 | 103.31 | 12759.71 | 0.79 | 0.9 | 20.35 | 0.77 | 1 | 10
91 | 135 | CONCLUIDO | 1.7545 | 57 | 52.73 | 112.99 | 1.37 | 28 | 309.01 | 59.89 | 23.75 | 26 | 90.37 | 38345.09 | 873.91 | 1345.03 | 130.74 | 103.31 | 12644.29 | 0.79 | 0.9 | 20.35 | 0.77 | 1 | 10
92 | 135 | CONCLUIDO | 1.7546 | 56.99 | 52.73 | 112.98 | 1.38 | 28 | 309.55 | 59.89 | 24 | 26 | 90.66 | 38412.07 | 873.74 | 1345.15 | 130.77 | 103.31 | 12661.15 | 0.79 | 0.9 | 20.34 | 0.77 | 1 | 10
93 | 135 | CONCLUIDO | 1.7569 | 56.92 | 52.7 | 117.11 | 1.39 | 27 | 310.09 | 59.89 | 24.25 | 25 | 90.96 | 38479.19 | 873.93 | 1345.08 | 129.95 | 103.31 | 12251.96 | 0.8 | 0.9 | 20.34 | 0.74 | 1 | 10
94 | 135 | CONCLUIDO | 1.7565 | 56.93 | 52.71 | 117.14 | 1.41 | 27 | 310.64 | 59.89 | 24.5 | 25 | 91.25 | 38546.43 | 873.5 | 1345.12 | 130.41 | 103.31 | 12481.93 | 0.79 | 0.9 | 20.34 | 0.75 | 1 | 10
95 | 135 | CONCLUIDO | 1.7569 | 56.92 | 52.7 | 117.11 | 1.42 | 27 | 311.19 | 59.89 | 24.75 | 25 | 91.55 | 38613.8 | 872.3 | 1345.15 | 129.79 | 103.31 | 12171.35 | 0.8 | 0.9 | 20.34 | 0.74 | 1 | 10
96 | 135 | CONCLUIDO | 1.7595 | 56.84 | 52.67 | 121.54 | 1.43 | 26 | 311.73 | 59.89 | 25 | 24 | 91.85 | 38681.31 | 871.8 | 1345.16 | 128.85 | 103.31 | 11706.29 | 0.8 | 0.9 | 20.34 | 0.71 | 1 | 10
97 | 135 | CONCLUIDO | 1.7594 | 56.84 | 52.67 | 121.55 | 1.44 | 26 | 312.28 | 59.89 | 25.25 | 24 | 92.15 | 38749.07 | 872.72 | 1345.07 | 128.94 | 103.31 | 11752.77 | 0.8 | 0.9 | 20.34 | 0.71 | 1 | 10
98 | 135 | CONCLUIDO | 1.7592 | 56.84 | 52.67 | 121.56 | 1.45 | 26 | 312.83 | 59.89 | 25.5 | 24 | 92.44 | 38816.85 | 872.6 | 1345.05 | 129.12 | 103.31 | 11846.14 | 0.8 | 0.9 | 20.34 | 0.71 | 1 | 10
99 | 135 | CONCLUIDO | 1.7589 | 56.85 | 52.69 | 121.59 | 1.46 | 26 | 313.38 | 59.89 | 25.75 | 24 | 92.75 | 38884.75 | 871.96 | 1345.08 | 129.35 | 103.31 | 11956.55 | 0.8 | 0.9 | 20.35 | 0.73 | 1 | 10
100 | 135 | CONCLUIDO | 1.7617 | 56.76 | 52.65 | 126.35 | 1.48 | 25 | 313.93 | 59.89 | 26 | 23 | 93.05 | 38952.8 | 870.5 | 1345.14 | 128.37 | 103.31 | 11474.44 | 0.8 | 0.9 | 20.34 | 0.69 | 1 | 10
101 | 135 | CONCLUIDO | 1.7615 | 56.77 | 52.65 | 126.36 | 1.49 | 25 | 314.49 | 59.89 | 26.25 | 23 | 93.35 | 39020.97 | 871.79 | 1345.09 | 128.32 | 103.31 | 11446.4 | 0.81 | 0.9 | 20.34 | 0.69 | 1 | 10
102 | 135 | CONCLUIDO | 1.7616 | 56.77 | 52.65 | 126.36 | 1.5 | 25 | 315.04 | 59.89 | 26.5 | 23 | 93.65 | 39089.29 | 871.49 | 1345.12 | 128.46 | 103.31 | 11518.88 | 0.8 | 0.9 | 20.34 | 0.69 | 1 | 10
103 | 135 | CONCLUIDO | 1.7617 | 56.76 | 52.65 | 126.35 | 1.51 | 25 | 315.6 | 59.89 | 26.75 | 23 | 93.96 | 39157.74 | 870.32 | 1345.09 | 128.08 | 103.31 | 11326.91 | 0.81 | 0.9 | 20.34 | 0.69 | 1 | 10
104 | 135 | CONCLUIDO | 1.7616 | 56.77 | 52.65 | 126.36 | 1.52 | 25 | 316.15 | 59.89 | 27 | 23 | 94.26 | 39226.32 | 869.51 | 1345.08 | 128.24 | 103.31 | 11410.98 | 0.81 | 0.9 | 20.34 | 0.69 | 1 | 10
105 | 135 | CONCLUIDO | 1.7643 | 56.68 | 52.61 | 131.53 | 1.53 | 24 | 316.71 | 59.89 | 27.25 | 22 | 94.57 | 39295.05 | 869.52 | 1345.1 | 126.97 | 103.31 | 10777.81 | 0.81 | 0.9 | 20.34 | 0.65 | 1 | 10
106 | 135 | CONCLUIDO | 1.7644 | 56.68 | 52.61 | 131.52 | 1.54 | 24 | 317.27 | 59.89 | 27.5 | 22 | 94.88 | 39363.91 | 870.63 | 1345.1 | 127.11 | 103.31 | 10850.12 | 0.81 | 0.9 | 20.33 | 0.65 | 1 | 10
107 | 135 | CONCLUIDO | 1.764 | 56.69 | 52.62 | 131.56 | 1.56 | 24 | 317.83 | 59.89 | 27.75 | 22 | 95.19 | 39432.92 | 871 | 1345.1 | 127.56 | 103.31 | 11073.08 | 0.81 | 0.9 | 20.34 | 0.66 | 1 | 10
108 | 135 | CONCLUIDO | 1.7636 | 56.7 | 52.64 | 131.59 | 1.57 | 24 | 318.39 | 59.89 | 28 | 22 | 95.5 | 39502.07 | 870.72 | 1345.08 | 128.03 | 103.31 | 11306.8 | 0.81 | 0.9 | 20.33 | 0.68 | 1 | 10
109 | 135 | CONCLUIDO | 1.7667 | 56.6 | 52.59 | 137.18 | 1.58 | 23 | 318.95 | 59.89 | 28.25 | 21 | 95.81 | 39571.36 | 867.86 | 1345.06 | 126.23 | 103.31 | 10413.51 | 0.82 | 0.9 | 20.34 | 0.63 | 1 | 10
110 | 135 | CONCLUIDO | 1.7671 | 56.59 | 52.57 | 137.15 | 1.59 | 23 | 319.51 | 59.89 | 28.5 | 21 | 96.13 | 39640.79 | 868.05 | 1345.1 | 125.79 | 103.31 | 10194.03 | 0.82 | 0.9 | 20.33 | 0.61 | 1 | 10
111 | 135 | CONCLUIDO | 1.7666 | 56.61 | 52.59 | 137.2 | 1.6 | 23 | 320.08 | 59.89 | 28.75 | 21 | 96.44 | 39710.36 | 868.63 | 1345.08 | 126.36 | 103.31 | 10476.97 | 0.82 | 0.9 | 20.34 | 0.63 | 1 | 10
112 | 135 | CONCLUIDO | 1.7669 | 56.6 | 52.58 | 137.17 | 1.61 | 23 | 320.64 | 59.89 | 29 | 21 | 96.75 | 39780.08 | 868.84 | 1345.03 | 125.99 | 103.31 | 10294.01 | 0.82 | 0.9 | 20.34 | 0.62 | 1 | 10
113 | 135 | CONCLUIDO | 1.7663 | 56.62 | 52.6 | 137.22 | 1.62 | 23 | 321.21 | 59.89 | 29.25 | 21 | 97.07 | 39849.95 | 868.67 | 1345.07 | 126.61 | 103.31 | 10603.13 | 0.82 | 0.9 | 20.34 | 0.64 | 1 | 10
114 | 135 | CONCLUIDO | 1.7665 | 56.61 | 52.59 | 137.2 | 1.63 | 23 | 321.78 | 59.89 | 29.5 | 21 | 97.39 | 39919.96 | 867.24 | 1345.16 | 126.55 | 103.31 | 10571.78 | 0.82 | 0.9 | 20.33 | 0.63 | 1 | 10
115 | 135 | CONCLUIDO | 1.769 | 56.53 | 52.56 | 143.36 | 1.64 | 22 | 322.34 | 59.89 | 29.75 | 20 | 97.71 | 39990.12 | 867.14 | 1345.15 | 125.46 | 103.31 | 10034.17 | 0.82 | 0.9 | 20.34 | 0.6 | 1 | 10
116 | 135 | CONCLUIDO | 1.769 | 56.53 | 52.56 | 143.36 | 1.66 | 22 | 322.91 | 59.89 | 30 | 20 | 98.03 | 40060.43 | 867.61 | 1345.11 | 125.46 | 103.31 | 10036.13 | 0.82 | 0.9 | 20.33 | 0.6 | 1 | 10
117 | 135 | CONCLUIDO | 1.769 | 56.53 | 52.56 | 143.35 | 1.67 | 22 | 323.49 | 59.89 | 30.25 | 20 | 98.35 | 40131.01 | 867.41 | 1345.08 | 125.53 | 103.31 | 10069.24 | 0.82 | 0.9 | 20.33 | 0.6 | 1 | 10
118 | 135 | CONCLUIDO | 1.7689 | 56.53 | 52.57 | 143.36 | 1.68 | 22 | 324.06 | 59.89 | 30.5 | 20 | 98.67 | 40201.62 | 867.28 | 1345.08 | 125.72 | 103.31 | 10164.65 | 0.82 | 0.9 | 20.33 | 0.61 | 1 | 10
119 | 135 | CONCLUIDO | 1.7694 | 56.52 | 52.55 | 143.32 | 1.69 | 22 | 324.63 | 59.89 | 30.75 | 20 | 99 | 40272.38 | 866.33 | 1345.07 | 125.13 | 103.31 | 9867.39 | 0.83 | 0.9 | 20.33 | 0.59 | 1 | 10
120 | 135 | CONCLUIDO | 1.7715 | 56.45 | 52.53 | 150.1 | 1.7 | 21 | 325.21 | 59.89 | 31 | 19 | 99.32 | 40343.29 | 865.21 | 1345.08 | 124.55 | 103.31 | 9582.03 | 0.83 | 0.9 | 20.33 | 0.57 | 1 | 10
121 | 135 | CONCLUIDO | 1.7721 | 56.43 | 52.52 | 150.04 | 1.71 | 21 | 325.78 | 59.89 | 31.25 | 19 | 99.65 | 40414.36 | 865.4 | 1345.13 | 123.74 | 103.31 | 9178.79 | 0.83 | 0.9 | 20.34 | 0.55 | 1 | 10
122 | 135 | CONCLUIDO | 1.7719 | 56.44 | 52.52 | 150.06 | 1.72 | 21 | 326.36 | 59.89 | 31.5 | 19 | 99.97 | 40485.58 | 865.49 | 1345.01 | 124.05 | 103.31 | 9331.52 | 0.83 | 0.9 | 20.33 | 0.56 | 1 | 10
123 | 135 | CONCLUIDO | 1.7718 | 56.44 | 52.52 | 150.07 | 1.73 | 21 | 326.94 | 59.89 | 31.75 | 19 | 100.3 | 40556.96 | 866.14 | 1345.04 | 124.35 | 103.31 | 9486.15 | 0.83 | 0.9 | 20.33 | 0.56 | 1 | 10
124 | 135 | CONCLUIDO | 1.7719 | 56.44 | 52.52 | 150.06 | 1.74 | 21 | 327.52 | 59.89 | 32 | 19 | 100.63 | 40628.49 | 866.51 | 1345.1 | 124.36 | 103.31 | 9486.43 | 0.83 | 0.9 | 20.33 | 0.56 | 1 | 10
125 | 135 | CONCLUIDO | 1.7714 | 56.45 | 52.54 | 150.11 | 1.75 | 21 | 328.1 | 59.89 | 32.25 | 19 | 100.96 | 40700.18 | 866.59 | 1345.06 | 124.61 | 103.31 | 9613.51 | 0.83 | 0.9 | 20.33 | 0.58 | 1 | 10
126 | 135 | CONCLUIDO | 1.7715 | 56.45 | 52.53 | 150.1 | 1.76 | 21 | 328.68 | 59.89 | 32.5 | 19 | 101.3 | 40772.03 | 865.54 | 1345.03 | 124.76 | 103.31 | 9686.64 | 0.83 | 0.9 | 20.33 | 0.57 | 1 | 10
127 | 135 | CONCLUIDO | 1.7741 | 56.37 | 52.5 | 157.5 | 1.77 | 20 | 329.27 | 59.89 | 32.75 | 18 | 101.63 | 40844.03 | 864.93 | 1345.08 | 123.36 | 103.31 | 8995.92 | 0.84 | 0.9 | 20.34 | 0.54 | 1 | 10
128 | 135 | CONCLUIDO | 1.7746 | 56.35 | 52.49 | 157.46 | 1.78 | 20 | 329.85 | 59.89 | 33 | 18 | 101.97 | 40916.2 | 864.99 | 1345.15 | 123.1 | 103.31 | 8862.63 | 0.84 | 0.9 | 20.32 | 0.52 | 1 | 10
129 | 135 | CONCLUIDO | 1.7742 | 56.36 | 52.5 | 157.5 | 1.79 | 20 | 330.44 | 59.89 | 33.25 | 18 | 102.3 | 40988.53 | 864.72 | 1345.13 | 123.26 | 103.31 | 8943.83 | 0.84 | 0.9 | 20.33 | 0.54 | 1 | 10
130 | 135 | CONCLUIDO | 1.7743 | 56.36 | 52.5 | 157.49 | 1.8 | 20 | 331.03 | 59.89 | 33.5 | 18 | 102.64 | 41061.02 | 864.35 | 1345.09 | 123.46 | 103.31 | 9043.21 | 0.84 | 0.9 | 20.32 | 0.54 | 1 | 10
131 | 135 | CONCLUIDO | 1.774 | 56.37 | 52.51 | 157.51 | 1.81 | 20 | 331.62 | 59.89 | 33.75 | 18 | 102.98 | 41133.67 | 863.18 | 1345.07 | 123.67 | 103.31 | 9149.86 | 0.84 | 0.9 | 20.33 | 0.55 | 1 | 10
132 | 135 | CONCLUIDO | 1.7739 | 56.37 | 52.51 | 157.53 | 1.82 | 20 | 332.21 | 59.89 | 34 | 18 | 103.32 | 41206.49 | 862.68 | 1345.05 | 123.77 | 103.31 | 9200.41 | 0.83 | 0.9 | 20.33 | 0.55 | 1 | 10
133 | 135 | CONCLUIDO | 1.7767 | 56.29 | 52.47 | 165.7 | 1.83 | 19 | 332.8 | 59.89 | 34.25 | 17 | 103.66 | 41279.48 | 860.67 | 1345.02 | 122.58 | 103.31 | 8608.8 | 0.84 | 0.9 | 20.33 | 0.51 | 1 | 10
134 | 135 | CONCLUIDO | 1.7767 | 56.28 | 52.47 | 165.69 | 1.84 | 19 | 333.39 | 59.89 | 34.5 | 17 | 104.01 | 41352.63 | 862.67 | 1345.03 | 122.53 | 103.31 | 8583.7 | 0.84 | 0.9 | 20.33 | 0.51 | 1 | 10
135 | 135 | CONCLUIDO | 1.7762 | 56.3 | 52.49 | 165.74 | 1.85 | 19 | 333.99 | 59.89 | 34.75 | 17 | 104.35 | 41426.07 | 864.02 | 1345.13 | 122.89 | 103.31 | 8761.73 | 0.84 | 0.9 | 20.33 | 0.52 | 1 | 10
136 | 135 | CONCLUIDO | 1.7764 | 56.29 | 52.48 | 165.73 | 1.86 | 19 | 334.58 | 59.89 | 35 | 17 | 104.7 | 41499.57 | 865.25 | 1345.09 | 122.86 | 103.31 | 8747.14 | 0.84 | 0.9 | 20.33 | 0.52 | 1 | 10
137 | 135 | CONCLUIDO | 1.7766 | 56.29 | 52.48 | 165.71 | 1.87 | 19 | 335.18 | 59.89 | 35.25 | 17 | 105.04 | 41573.23 | 864.82 | 1345.13 | 122.65 | 103.31 | 8644.13 | 0.84 | 0.9 | 20.33 | 0.51 | 1 | 10
138 | 135 | CONCLUIDO | 1.7767 | 56.28 | 52.47 | 165.7 | 1.88 | 19 | 335.78 | 59.89 | 35.5 | 17 | 105.39 | 41647.07 | 864.97 | 1345.05 | 122.43 | 103.31 | 8533.56 | 0.84 | 0.9 | 20.33 | 0.51 | 1 | 10
139 | 135 | CONCLUIDO | 1.7765 | 56.29 | 52.48 | 165.71 | 1.89 | 19 | 336.38 | 59.89 | 35.75 | 17 | 105.74 | 41721.08 | 863.64 | 1345.15 | 122.4 | 103.31 | 8519.28 | 0.84 | 0.9 | 20.33 | 0.51 | 1 | 10
140 | 135 | CONCLUIDO | 1.7767 | 56.28 | 52.47 | 165.69 | 1.9 | 19 | 336.98 | 59.89 | 36 | 17 | 106.09 | 41795.26 | 862.75 | 1345.05 | 122.36 | 103.31 | 8497.78 | 0.84 | 0.9 | 20.33 | 0.51 | 1 | 10
141 | 135 | CONCLUIDO | 1.7789 | 56.21 | 52.45 | 174.84 | 1.91 | 18 | 337.58 | 59.89 | 36.25 | 16 | 106.45 | 41869.62 | 861.53 | 1345.05 | 121.85 | 103.31 | 8248.84 | 0.85 | 0.9 | 20.33 | 0.49 | 1 | 10
142 | 135 | CONCLUIDO | 1.779 | 56.21 | 52.45 | 174.82 | 1.92 | 18 | 338.19 | 59.89 | 36.5 | 16 | 106.8 | 41944.15 | 862.42 | 1345.1 | 121.76 | 103.31 | 8201.98 | 0.85 | 0.9 | 20.32 | 0.49 | 1 | 10
143 | 135 | CONCLUIDO | 1.779 | 56.21 | 52.45 | 174.82 | 1.93 | 18 | 338.79 | 59.89 | 36.75 | 16 | 107.16 | 42018.86 | 862.63 | 1345.06 | 121.72 | 103.31 | 8185.85 | 0.85 | 0.9 | 20.33 | 0.49 | 1 | 10
144 | 135 | CONCLUIDO | 1.7789 | 56.21 | 52.45 | 174.83 | 1.94 | 18 | 339.4 | 59.89 | 37 | 16 | 107.51 | 42093.75 | 863.86 | 1345.04 | 121.75 | 103.31 | 8200.34 | 0.85 | 0.9 | 20.33 | 0.49 | 1 | 10
145 | 135 | CONCLUIDO | 1.7788 | 56.22 | 52.45 | 174.85 | 1.95 | 18 | 340.01 | 59.89 | 37.25 | 16 | 107.87 | 42168.82 | 864.61 | 1345.06 | 122.03 | 103.31 | 8338.35 | 0.85 | 0.9 | 20.33 | 0.49 | 1 | 10
146 | 135 | CONCLUIDO | 1.7792 | 56.21 | 52.44 | 174.81 | 1.96 | 18 | 340.62 | 59.89 | 37.5 | 16 | 108.23 | 42244.08 | 863.59 | 1345.02 | 121.56 | 103.31 | 8105.06 | 0.85 | 0.9 | 20.33 | 0.48 | 1 | 10
147 | 135 | CONCLUIDO | 1.7795 | 56.2 | 52.43 | 174.77 | 1.97 | 18 | 341.23 | 59.89 | 37.75 | 16 | 108.59 | 42319.51 | 863.09 | 1345.04 | 121.24 | 103.31 | 7942.83 | 0.85 | 0.9 | 20.33 | 0.47 | 1 | 10
148 | 135 | CONCLUIDO | 1.7791 | 56.21 | 52.45 | 174.82 | 1.98 | 18 | 341.84 | 59.89 | 38 | 16 | 108.96 | 42395.13 | 862.09 | 1345.11 | 121.72 | 103.31 | 8184.53 | 0.85 | 0.9 | 20.33 | 0.49 | 1 | 10
149 | 135 | CONCLUIDO | 1.7793 | 56.2 | 52.44 | 174.8 | 1.99 | 18 | 342.46 | 59.89 | 38.25 | 16 | 109.32 | 42470.94 | 861.23 | 1345.08 | 121.58 | 103.31 | 8115.88 | 0.85 | 0.9 | 20.32 | 0.48 | 1 | 10
150 | 135 | CONCLUIDO | 1.782 | 56.12 | 52.41 | 184.96 | 2 | 17 | 343.08 | 59.89 | 38.5 | 15 | 109.69 | 42546.93 | 860.07 | 1345.04 | 120.22 | 103.31 | 7440.15 | 0.86 | 0.9 | 20.33 | 0.45 | 1 | 10
151 | 135 | CONCLUIDO | 1.7818 | 56.12 | 52.41 | 184.98 | 2.01 | 17 | 343.69 | 59.89 | 38.75 | 15 | 110.06 | 42623.24 | 861.81 | 1345.09 | 120.52 | 103.31 | 7591.03 | 0.86 | 0.9 | 20.33 | 0.45 | 1 | 10
152 | 135 | CONCLUIDO | 1.7818 | 56.12 | 52.41 | 184.98 | 2.02 | 17 | 344.31 | 59.89 | 39 | 15 | 110.43 | 42699.62 | 861.87 | 1345.1 | 120.58 | 103.31 | 7618.34 | 0.86 | 0.9 | 20.32 | 0.45 | 1 | 10
153 | 135 | CONCLUIDO | 1.7821 | 56.11 | 52.4 | 184.95 | 2.03 | 17 | 344.93 | 59.89 | 39.25 | 15 | 110.8 | 42776.18 | 862.76 | 1345.02 | 120.27 | 103.31 | 7465.3 | 0.86 | 0.9 | 20.32 | 0.44 | 1 | 10
154 | 135 | CONCLUIDO | 1.7819 | 56.12 | 52.41 | 184.96 | 2.04 | 17 | 345.56 | 59.89 | 39.5 | 15 | 111.17 | 42852.94 | 863.66 | 1344.99 | 120.52 | 103.31 | 7587.37 | 0.86 | 0.9 | 20.32 | 0.45 | 1 | 10
155 | 135 | CONCLUIDO | 1.7814 | 56.14 | 52.42 | 185.02 | 2.05 | 17 | 346.18 | 59.89 | 39.75 | 15 | 111.54 | 42929.9 | 864.06 | 1345 | 120.8 | 103.31 | 7730.62 | 0.86 | 0.9 | 20.33 | 0.46 | 1 | 10
156 | 135 | CONCLUIDO | 1.7817 | 56.13 | 52.41 | 184.99 | 2.06 | 17 | 346.81 | 59.89 | 40 | 15 | 111.92 | 43007.05 | 863.13 | 1345.03 | 120.71 | 103.31 | 7685.55 | 0.86 | 0.9 | 20.32 | 0.45 | 1 | 10

## RESULTADOS_14
Unnamed: 0 | Volume de calda [L] | STATUS | Capacidade operacional [ha/h] | Tempo de missao [h] | Tempo util [h] | Tempo por voo [min] | Autonomia Projetada [h] | N° Voos | MTOW [kg] | Massa Estrutura [kg] | Combustível [kg] | Abastecimentos | Massa gerador | Potência gerador [W] | Combustível consumido [L] | Calda cons [L] | Distância percorrida [km] | Distância Pulverizando [km] | RTL ACUMULADO[m] | EOC [km/km] | EOC [h/h] | Tempo de manobra [h] | Tempo rtl_rtw [h] | V pulv [m/s] | V desloc [m/s]
0 | 80 | CONCLUIDO | 1.0673 | 93.69 | 70.87 | 6.69 | 0.11 | 636 | 159.12 | 50.28 | 1 | 634 | 27.84 | 19859.16 | 880.43 | 1347.48 | 721.13 | 103.31 | 304797.18 | 0.14 | 0.67 | 21.36 | 18.86 | 1 | 10
1 | 80 | CONCLUIDO | 1.1993 | 83.38 | 65.85 | 8.37 | 0.14 | 472 | 159.48 | 50.28 | 1.25 | 470 | 27.95 | 19902.91 | 817.36 | 1347.45 | 557.9 | 103.31 | 224004.6 | 0.19 | 0.72 | 21.07 | 13.84 | 1 | 10
2 | 80 | CONCLUIDO | 1.2931 | 77.33 | 62.92 | 10.07 | 0.17 | 375 | 159.83 | 50.28 | 1.5 | 373 | 28.05 | 19946.71 | 780.18 | 1346.67 | 461.65 | 103.31 | 176363.57 | 0.22 | 0.75 | 20.93 | 10.93 | 1 | 10
3 | 80 | CONCLUIDO | 1.3613 | 73.46 | 61.08 | 11.75 | 0.19 | 312 | 160.19 | 50.28 | 1.75 | 310 | 28.16 | 19990.53 | 756.31 | 1346.22 | 401.33 | 103.31 | 146519.59 | 0.26 | 0.77 | 20.84 | 9.09 | 1 | 10
4 | 80 | CONCLUIDO | 1.4171 | 70.56 | 59.67 | 13.46 | 0.22 | 266 | 160.54 | 50.28 | 2 | 264 | 28.26 | 20034.4 | 737.73 | 1345.96 | 356.56 | 103.31 | 124362.18 | 0.29 | 0.79 | 20.73 | 7.69 | 1 | 10
5 | 80 | CONCLUIDO | 1.4604 | 68.47 | 58.67 | 15.17 | 0.25 | 232 | 160.9 | 50.28 | 2.25 | 230 | 28.37 | 20078.3 | 724.26 | 1346.12 | 323.34 | 103.31 | 107925.48 | 0.32 | 0.81 | 20.69 | 6.69 | 1 | 10
6 | 80 | CONCLUIDO | 1.4954 | 66.87 | 57.91 | 16.87 | 0.27 | 206 | 161.26 | 50.28 | 2.5 | 204 | 28.48 | 20122.23 | 713.73 | 1346.06 | 298.74 | 103.31 | 95755.84 | 0.35 | 0.82 | 20.63 | 5.93 | 1 | 10
7 | 80 | CONCLUIDO | 1.5246 | 65.59 | 57.31 | 18.59 | 0.3 | 185 | 161.61 | 50.28 | 2.75 | 183 | 28.58 | 20166.2 | 705.11 | 1345.73 | 279.27 | 103.31 | 86124.83 | 0.37 | 0.83 | 20.61 | 5.33 | 1 | 10
8 | 80 | CONCLUIDO | 1.5497 | 64.53 | 56.79 | 20.28 | 0.33 | 168 | 161.97 | 50.28 | 3 | 166 | 28.69 | 20210.21 | 697.6 | 1345.66 | 262.44 | 103.31 | 77795.66 | 0.39 | 0.83 | 20.58 | 4.82 | 1 | 10
9 | 80 | CONCLUIDO | 1.5707 | 63.67 | 56.38 | 21.97 | 0.35 | 154 | 162.33 | 50.28 | 3.25 | 152 | 28.8 | 20254.26 | 691.32 | 1345.54 | 249.74 | 103.31 | 71511.83 | 0.41 | 0.84 | 20.54 | 4.41 | 1 | 10
10 | 80 | CONCLUIDO | 1.5893 | 62.92 | 56.02 | 23.67 | 0.38 | 142 | 162.68 | 50.28 | 3.5 | 140 | 28.9 | 20298.34 | 685.79 | 1345.56 | 237.59 | 103.31 | 65500.05 | 0.43 | 0.84 | 20.53 | 4.05 | 1 | 10
11 | 80 | CONCLUIDO | 1.6048 | 62.31 | 55.74 | 25.33 | 0.41 | 132 | 163.04 | 50.28 | 3.75 | 130 | 29.01 | 20342.46 | 681.06 | 1345.56 | 228.45 | 103.31 | 60977.72 | 0.45 | 0.85 | 20.51 | 3.76 | 1 | 10
12 | 80 | CONCLUIDO | 1.6186 | 61.78 | 55.49 | 27.07 | 0.43 | 123 | 163.4 | 50.28 | 4 | 121 | 29.12 | 20386.62 | 676.89 | 1345.61 | 220.57 | 103.31 | 57082.3 | 0.47 | 0.85 | 20.5 | 3.52 | 1 | 10
13 | 80 | CONCLUIDO | 1.6314 | 61.3 | 55.27 | 28.83 | 0.46 | 115 | 163.76 | 50.28 | 4.25 | 113 | 29.23 | 20430.81 | 672.9 | 1345.57 | 212.72 | 103.31 | 53196.55 | 0.49 | 0.86 | 20.5 | 3.3 | 1 | 10
14 | 80 | CONCLUIDO | 1.6431 | 60.86 | 55.06 | 30.59 | 0.49 | 108 | 164.12 | 50.28 | 4.5 | 106 | 29.34 | 20475.04 | 669.29 | 1345.4 | 206.35 | 103.31 | 50048.45 | 0.5 | 0.86 | 20.48 | 3.09 | 1 | 10
15 | 80 | CONCLUIDO | 1.6536 | 60.47 | 54.86 | 32.27 | 0.51 | 102 | 164.48 | 50.28 | 4.75 | 100 | 29.45 | 20519.3 | 665.54 | 1345.45 | 199.92 | 103.31 | 46861.23 | 0.52 | 0.86 | 20.46 | 2.89 | 1 | 10
16 | 80 | CONCLUIDO | 1.6635 | 60.11 | 54.7 | 34.18 | 0.54 | 96 | 164.83 | 50.28 | 5 | 94 | 29.55 | 20563.61 | 662.33 | 1345.3 | 194.4 | 103.31 | 44134.5 | 0.53 | 0.86 | 20.46 | 2.73 | 1 | 10
17 | 80 | CONCLUIDO | 1.6727 | 59.78 | 54.53 | 35.95 | 0.56 | 91 | 165.19 | 50.28 | 5.25 | 89 | 29.66 | 20607.95 | 658.92 | 1345.34 | 189.09 | 103.31 | 41501.99 | 0.55 | 0.87 | 20.45 | 2.56 | 1 | 10
18 | 80 | CONCLUIDO | 1.6787 | 59.57 | 54.44 | 37.55 | 0.59 | 87 | 165.55 | 50.28 | 5.5 | 85 | 29.77 | 20652.33 | 656.88 | 1345.44 | 186.4 | 103.31 | 40178.44 | 0.55 | 0.87 | 20.44 | 2.47 | 1 | 10
19 | 80 | CONCLUIDO | 1.6858 | 59.32 | 54.32 | 39.27 | 0.61 | 83 | 165.91 | 50.28 | 5.75 | 81 | 29.88 | 20696.74 | 654.26 | 1345.34 | 182.18 | 103.31 | 38091.08 | 0.57 | 0.87 | 20.44 | 2.35 | 1 | 10
20 | 80 | CONCLUIDO | 1.6925 | 59.08 | 54.21 | 41.18 | 0.64 | 79 | 166.27 | 50.28 | 6 | 77 | 29.99 | 20741.2 | 651.59 | 1345.51 | 179.04 | 103.31 | 36538.88 | 0.58 | 0.87 | 20.43 | 2.25 | 1 | 10
21 | 80 | CONCLUIDO | 1.6992 | 58.85 | 54.08 | 42.69 | 0.66 | 76 | 166.64 | 50.28 | 6.25 | 74 | 30.11 | 20785.69 | 648.7 | 1345.41 | 174.53 | 103.31 | 34298.95 | 0.59 | 0.87 | 20.42 | 2.11 | 1 | 10
22 | 80 | CONCLUIDO | 1.7032 | 58.71 | 54.04 | 44.41 | 0.69 | 73 | 167 | 50.28 | 6.5 | 71 | 30.22 | 20830.22 | 647.03 | 1345.28 | 173.36 | 103.31 | 33730.52 | 0.6 | 0.88 | 20.42 | 2.07 | 1 | 10
23 | 80 | CONCLUIDO | 1.7086 | 58.53 | 53.95 | 46.24 | 0.71 | 70 | 167.36 | 50.28 | 6.75 | 68 | 30.33 | 20874.78 | 644.74 | 1345.33 | 170.6 | 103.31 | 32362.11 | 0.61 | 0.88 | 20.41 | 1.98 | 1 | 10
24 | 80 | CONCLUIDO | 1.7148 | 58.32 | 53.83 | 48.21 | 0.74 | 67 | 167.72 | 50.28 | 7 | 65 | 30.44 | 20919.39 | 642.12 | 1345.4 | 166.58 | 103.31 | 30366.87 | 0.62 | 0.88 | 20.4 | 1.87 | 1 | 10
25 | 80 | CONCLUIDO | 1.7181 | 58.2 | 53.79 | 49.65 | 0.76 | 65 | 168.08 | 50.28 | 7.25 | 63 | 30.55 | 20964.03 | 640.02 | 1345.28 | 165.12 | 103.31 | 29649.57 | 0.63 | 0.88 | 20.41 | 1.82 | 1 | 10
26 | 80 | CONCLUIDO | 1.7235 | 58.02 | 53.7 | 51.97 | 0.79 | 62 | 168.44 | 50.28 | 7.5 | 60 | 30.66 | 21008.71 | 638.01 | 1345.27 | 162.42 | 103.31 | 28313.07 | 0.64 | 0.88 | 20.4 | 1.73 | 1 | 10
27 | 80 | CONCLUIDO | 1.7264 | 57.92 | 53.67 | 53.67 | 0.81 | 60 | 168.81 | 50.28 | 7.75 | 58 | 30.78 | 21053.43 | 636.43 | 1345.23 | 161.38 | 103.31 | 27804.66 | 0.64 | 0.88 | 20.39 | 1.7 | 1 | 10
28 | 80 | CONCLUIDO | 1.7303 | 57.79 | 53.6 | 55.45 | 0.84 | 58 | 169.17 | 50.28 | 8 | 56 | 30.89 | 21098.19 | 634.15 | 1345.34 | 158.83 | 103.31 | 26539.26 | 0.65 | 0.88 | 20.4 | 1.63 | 1 | 10
29 | 80 | CONCLUIDO | 1.7333 | 57.69 | 53.56 | 57.39 | 0.86 | 56 | 169.53 | 50.28 | 8.25 | 54 | 31 | 21142.98 | 632.29 | 1345.28 | 157.78 | 103.31 | 26025.17 | 0.65 | 0.88 | 20.4 | 1.6 | 1 | 10
30 | 80 | CONCLUIDO | 1.7361 | 57.6 | 53.5 | 58.37 | 0.89 | 55 | 169.9 | 50.28 | 8.5 | 53 | 31.12 | 21187.82 | 630.55 | 1345.22 | 156.13 | 103.31 | 25204.6 | 0.66 | 0.88 | 20.38 | 1.54 | 1 | 10
31 | 80 | CONCLUIDO | 1.7394 | 57.49 | 53.46 | 60.52 | 0.91 | 53 | 170.26 | 50.28 | 8.75 | 51 | 31.23 | 21232.69 | 629.19 | 1345.31 | 154.4 | 103.31 | 24346.55 | 0.67 | 0.88 | 20.39 | 1.49 | 1 | 10
32 | 80 | CONCLUIDO | 1.744 | 57.34 | 53.37 | 62.79 | 0.94 | 51 | 170.62 | 50.28 | 9 | 49 | 31.34 | 21277.6 | 626.75 | 1345.15 | 151.92 | 103.31 | 23118.19 | 0.68 | 0.89 | 20.38 | 1.41 | 1 | 10
33 | 80 | CONCLUIDO | 1.7455 | 57.29 | 53.36 | 64.03 | 0.96 | 50 | 170.99 | 50.28 | 9.25 | 48 | 31.46 | 21322.55 | 625.31 | 1345.21 | 150.91 | 103.31 | 22620.86 | 0.68 | 0.89 | 20.39 | 1.39 | 1 | 10
34 | 80 | CONCLUIDO | 1.7494 | 57.16 | 53.29 | 66.61 | 0.98 | 48 | 171.35 | 50.28 | 9.5 | 46 | 31.57 | 21367.54 | 622.89 | 1345.12 | 148.93 | 103.31 | 21639.09 | 0.69 | 0.89 | 20.38 | 1.33 | 1 | 10
35 | 80 | CONCLUIDO | 1.7505 | 57.13 | 53.29 | 68.03 | 1.01 | 47 | 171.72 | 50.28 | 9.75 | 45 | 31.69 | 21412.57 | 621.76 | 1345.25 | 148.64 | 103.31 | 21501.07 | 0.7 | 0.89 | 20.39 | 1.32 | 1 | 10
36 | 80 | CONCLUIDO | 1.7528 | 57.05 | 53.25 | 69.45 | 1.03 | 46 | 172.08 | 50.28 | 10 | 44 | 31.8 | 21457.64 | 620.21 | 1345.21 | 147.58 | 103.31 | 20973.16 | 0.7 | 0.89 | 20.37 | 1.28 | 1 | 10
37 | 80 | CONCLUIDO | 1.754 | 57.01 | 53.24 | 70.98 | 1.05 | 45 | 172.45 | 50.28 | 10.25 | 43 | 31.92 | 21502.75 | 618.73 | 1345.12 | 147.47 | 103.31 | 20922.94 | 0.7 | 0.89 | 20.37 | 1.28 | 1 | 10
38 | 80 | CONCLUIDO | 1.7585 | 56.87 | 53.16 | 74.17 | 1.08 | 43 | 172.82 | 50.28 | 10.5 | 41 | 32.04 | 21547.89 | 615.97 | 1345.27 | 144.8 | 103.31 | 19598.91 | 0.71 | 0.89 | 20.36 | 1.19 | 1 | 10
39 | 80 | CONCLUIDO | 1.7601 | 56.81 | 53.14 | 75.91 | 1.1 | 42 | 173.18 | 50.28 | 10.75 | 40 | 32.15 | 21593.08 | 614.85 | 1345.15 | 143.8 | 103.31 | 19103.73 | 0.72 | 0.89 | 20.37 | 1.17 | 1 | 10
40 | 80 | CONCLUIDO | 1.762 | 56.75 | 53.11 | 77.72 | 1.12 | 41 | 173.55 | 50.28 | 11 | 39 | 32.27 | 21638.31 | 613.15 | 1345.11 | 142.65 | 103.31 | 18535.08 | 0.72 | 0.89 | 20.38 | 1.15 | 1 | 10
41 | 80 | CONCLUIDO | 1.7641 | 56.69 | 53.07 | 79.61 | 1.15 | 40 | 173.92 | 50.28 | 11.25 | 38 | 32.39 | 21683.57 | 611.44 | 1345.19 | 141.96 | 103.31 | 18195.39 | 0.73 | 0.89 | 20.36 | 1.11 | 1 | 10
42 | 80 | CONCLUIDO | 1.7655 | 56.64 | 53.06 | 81.63 | 1.17 | 39 | 174.28 | 50.28 | 11.5 | 37 | 32.5 | 21728.87 | 609.49 | 1345.03 | 141.38 | 103.31 | 17909.64 | 0.73 | 0.89 | 20.37 | 1.1 | 1 | 10
43 | 80 | CONCLUIDO | 1.7686 | 56.54 | 52.99 | 83.67 | 1.19 | 38 | 174.65 | 50.28 | 11.75 | 36 | 32.62 | 21774.22 | 607.56 | 1345.18 | 139.26 | 103.31 | 16851.74 | 0.74 | 0.89 | 20.36 | 1.03 | 1 | 10
44 | 80 | CONCLUIDO | 1.7673 | 56.58 | 53.03 | 83.74 | 1.22 | 38 | 175.02 | 50.28 | 12 | 36 | 32.74 | 21819.6 | 605.39 | 1345.16 | 140.93 | 103.31 | 17686.87 | 0.73 | 0.89 | 20.36 | 1.07 | 1 | 10
45 | 80 | CONCLUIDO | 1.7694 | 56.52 | 53 | 85.94 | 1.24 | 37 | 175.39 | 50.28 | 12.25 | 35 | 32.86 | 21865.03 | 606.17 | 1345.13 | 139.78 | 103.31 | 17120.69 | 0.74 | 0.89 | 20.35 | 1.04 | 1 | 10
46 | 80 | CONCLUIDO | 1.7717 | 56.44 | 52.96 | 88.26 | 1.26 | 36 | 175.76 | 50.28 | 12.5 | 34 | 32.98 | 21910.49 | 603.75 | 1345.21 | 138.26 | 103.31 | 16361.24 | 0.75 | 0.89 | 20.36 | 1 | 1 | 10
47 | 80 | CONCLUIDO | 1.7727 | 56.41 | 52.96 | 90.78 | 1.28 | 35 | 176.12 | 50.28 | 12.75 | 33 | 33.09 | 21956 | 602.53 | 1345.07 | 138.32 | 103.31 | 16396.22 | 0.75 | 0.89 | 20.36 | 1 | 1 | 10
48 | 80 | CONCLUIDO | 1.7735 | 56.39 | 52.93 | 90.74 | 1.31 | 35 | 176.49 | 50.28 | 13 | 33 | 33.21 | 22001.54 | 601.21 | 1345.13 | 137.91 | 103.31 | 16195.49 | 0.75 | 0.89 | 20.35 | 0.97 | 1 | 10
49 | 80 | CONCLUIDO | 1.7755 | 56.32 | 52.9 | 93.36 | 1.33 | 34 | 176.86 | 50.28 | 13.25 | 32 | 33.33 | 22047.13 | 599.54 | 1345.15 | 136.26 | 103.31 | 15372.12 | 0.76 | 0.89 | 20.36 | 0.94 | 1 | 10
50 | 80 | CONCLUIDO | 1.7773 | 56.27 | 52.88 | 96.14 | 1.35 | 33 | 177.23 | 50.28 | 13.5 | 31 | 33.45 | 22092.76 | 597.59 | 1345.11 | 135.56 | 103.31 | 15027.51 | 0.76 | 0.89 | 20.36 | 0.92 | 1 | 10
51 | 80 | CONCLUIDO | 1.7786 | 56.22 | 52.87 | 99.13 | 1.37 | 32 | 177.6 | 50.28 | 13.75 | 30 | 33.57 | 22138.42 | 595.2 | 1345.14 | 135.25 | 103.31 | 14877.53 | 0.76 | 0.89 | 20.35 | 0.91 | 1 | 10
52 | 80 | CONCLUIDO | 1.7796 | 56.19 | 52.84 | 99.07 | 1.4 | 32 | 177.97 | 50.28 | 14 | 30 | 33.69 | 22184.13 | 594.42 | 1345.1 | 134.29 | 103.31 | 14397.97 | 0.77 | 0.89 | 20.35 | 0.88 | 1 | 10
53 | 80 | CONCLUIDO | 1.7816 | 56.13 | 52.81 | 102.21 | 1.42 | 31 | 178.34 | 50.28 | 14.25 | 29 | 33.82 | 22229.88 | 592.25 | 1345.13 | 133.48 | 103.31 | 14000.61 | 0.77 | 0.9 | 20.34 | 0.85 | 1 | 10
54 | 80 | CONCLUIDO | 1.7804 | 56.17 | 52.84 | 102.28 | 1.44 | 31 | 178.72 | 50.28 | 14.5 | 29 | 33.94 | 22275.67 | 591.53 | 1345.09 | 134.38 | 103.31 | 14447.96 | 0.77 | 0.89 | 20.36 | 0.88 | 1 | 10
55 | 80 | CONCLUIDO | 1.7831 | 56.08 | 52.79 | 105.58 | 1.46 | 30 | 179.09 | 50.28 | 14.75 | 28 | 34.06 | 22321.5 | 589.63 | 1345.02 | 132.82 | 103.31 | 13675 | 0.78 | 0.9 | 20.35 | 0.83 | 1 | 10
56 | 80 | CONCLUIDO | 1.783 | 56.08 | 52.79 | 105.59 | 1.48 | 30 | 179.46 | 50.28 | 15 | 28 | 34.18 | 22367.38 | 587.97 | 1345.15 | 132.86 | 103.31 | 13692.47 | 0.78 | 0.9 | 20.35 | 0.83 | 1 | 10
57 | 80 | CONCLUIDO | 1.7846 | 56.03 | 52.77 | 109.19 | 1.5 | 29 | 179.83 | 50.28 | 15.25 | 27 | 34.3 | 22413.29 | 588.13 | 1345.07 | 132.56 | 103.31 | 13547.96 | 0.78 | 0.9 | 20.34 | 0.81 | 1 | 10
58 | 80 | CONCLUIDO | 1.7874 | 55.95 | 52.72 | 112.97 | 1.53 | 28 | 180.2 | 50.28 | 15.5 | 26 | 34.43 | 22459.24 | 584.92 | 1345.03 | 130.44 | 103.31 | 12494.99 | 0.79 | 0.9 | 20.35 | 0.76 | 1 | 10
59 | 80 | CONCLUIDO | 1.7871 | 55.96 | 52.73 | 112.99 | 1.55 | 28 | 180.58 | 50.28 | 15.75 | 26 | 34.55 | 22505.24 | 583.52 | 1345.11 | 130.83 | 103.31 | 12688.54 | 0.79 | 0.9 | 20.34 | 0.77 | 1 | 10
60 | 80 | CONCLUIDO | 1.7894 | 55.88 | 52.69 | 117.09 | 1.57 | 27 | 180.95 | 50.28 | 16 | 25 | 34.67 | 22551.28 | 581.19 | 1345.09 | 129.66 | 103.31 | 12106.44 | 0.8 | 0.9 | 20.34 | 0.73 | 1 | 10
61 | 80 | CONCLUIDO | 1.7888 | 55.9 | 52.71 | 117.13 | 1.59 | 27 | 181.32 | 50.28 | 16.25 | 25 | 34.79 | 22597.36 | 580.93 | 1345.16 | 130.24 | 103.31 | 12397.83 | 0.79 | 0.9 | 20.34 | 0.75 | 1 | 10
62 | 80 | CONCLUIDO | 1.7893 | 55.89 | 52.69 | 117.1 | 1.61 | 27 | 181.7 | 50.28 | 16.5 | 25 | 34.92 | 22643.61 | 578.15 | 1345.06 | 129.66 | 103.31 | 12109.5 | 0.8 | 0.9 | 20.34 | 0.73 | 1 | 10
63 | 80 | CONCLUIDO | 1.7911 | 55.83 | 52.67 | 121.54 | 1.63 | 26 | 182.07 | 50.28 | 16.75 | 24 | 35.04 | 22689.77 | 577.8 | 1345.13 | 129.07 | 103.31 | 11820.24 | 0.8 | 0.9 | 20.33 | 0.71 | 1 | 10
64 | 80 | CONCLUIDO | 1.7909 | 55.84 | 52.67 | 121.56 | 1.65 | 26 | 182.45 | 50.28 | 17 | 24 | 35.17 | 22735.98 | 575.71 | 1345.06 | 129.23 | 103.31 | 11898.74 | 0.8 | 0.9 | 20.34 | 0.71 | 1 | 10
65 | 80 | CONCLUIDO | 1.793 | 55.77 | 52.64 | 126.34 | 1.67 | 25 | 182.82 | 50.28 | 17.25 | 23 | 35.29 | 22782.23 | 574.77 | 1345.11 | 128.28 | 103.31 | 11427.95 | 0.81 | 0.9 | 20.33 | 0.68 | 1 | 10
66 | 80 | CONCLUIDO | 1.7929 | 55.78 | 52.65 | 126.35 | 1.69 | 25 | 183.2 | 50.28 | 17.5 | 23 | 35.42 | 22828.53 | 573.26 | 1345.13 | 128.39 | 103.31 | 11484.38 | 0.8 | 0.9 | 20.33 | 0.69 | 1 | 10
67 | 80 | CONCLUIDO | 1.7951 | 55.71 | 52.61 | 131.53 | 1.72 | 24 | 183.57 | 50.28 | 17.75 | 22 | 35.54 | 22874.86 | 569.94 | 1345.05 | 126.96 | 103.31 | 10771.82 | 0.81 | 0.9 | 20.34 | 0.65 | 1 | 10
68 | 80 | CONCLUIDO | 1.7949 | 55.71 | 52.62 | 131.54 | 1.74 | 24 | 183.95 | 50.28 | 18 | 22 | 35.67 | 22921.24 | 570.97 | 1345.12 | 127.18 | 103.31 | 10883.16 | 0.81 | 0.9 | 20.34 | 0.66 | 1 | 10
69 | 80 | CONCLUIDO | 1.7942 | 55.73 | 52.64 | 131.59 | 1.76 | 24 | 184.33 | 50.28 | 18.25 | 22 | 35.8 | 22967.66 | 569.89 | 1345.03 | 127.93 | 103.31 | 11259.01 | 0.81 | 0.9 | 20.34 | 0.68 | 1 | 10
70 | 80 | CONCLUIDO | 1.7971 | 55.65 | 52.58 | 137.16 | 1.78 | 23 | 184.7 | 50.28 | 18.5 | 21 | 35.92 | 23014.13 | 565.89 | 1345.02 | 126.11 | 103.31 | 10352.68 | 0.82 | 0.9 | 20.33 | 0.62 | 1 | 10
71 | 80 | CONCLUIDO | 1.7968 | 55.66 | 52.59 | 137.19 | 1.8 | 23 | 185.08 | 50.28 | 18.75 | 21 | 36.05 | 23060.64 | 565.98 | 1345.03 | 126.36 | 103.31 | 10476.78 | 0.82 | 0.9 | 20.34 | 0.63 | 1 | 10
72 | 80 | CONCLUIDO | 1.7966 | 55.66 | 52.6 | 137.21 | 1.82 | 23 | 185.46 | 50.28 | 19 | 21 | 36.18 | 23107.19 | 564.28 | 1345.08 | 126.54 | 103.31 | 10569.48 | 0.82 | 0.9 | 20.34 | 0.64 | 1 | 10
73 | 80 | CONCLUIDO | 1.7989 | 55.59 | 52.55 | 143.33 | 1.84 | 22 | 185.84 | 50.28 | 19.25 | 20 | 36.31 | 23153.78 | 561.87 | 1345.03 | 125.27 | 103.31 | 9936.45 | 0.82 | 0.9 | 20.33 | 0.6 | 1 | 10
74 | 80 | CONCLUIDO | 1.7986 | 55.6 | 52.57 | 143.36 | 1.86 | 22 | 186.21 | 50.28 | 19.5 | 20 | 36.43 | 23200.42 | 560.54 | 1345.05 | 125.57 | 103.31 | 10089.61 | 0.82 | 0.9 | 20.33 | 0.61 | 1 | 10
75 | 80 | CONCLUIDO | 1.7989 | 55.59 | 52.56 | 143.33 | 1.88 | 22 | 186.59 | 50.28 | 19.75 | 20 | 36.56 | 23247.1 | 559 | 1345.11 | 125.32 | 103.31 | 9961.23 | 0.82 | 0.9 | 20.33 | 0.6 | 1 | 10
76 | 80 | CONCLUIDO | 1.801 | 55.52 | 52.52 | 150.07 | 1.9 | 21 | 186.97 | 50.28 | 20 | 19 | 36.69 | 23293.82 | 556.92 | 1345.04 | 124.12 | 103.31 | 9370.27 | 0.83 | 0.9 | 20.33 | 0.56 | 1 | 10
77 | 80 | CONCLUIDO | 1.8012 | 55.52 | 52.52 | 150.05 | 1.92 | 21 | 187.35 | 50.28 | 20.25 | 19 | 36.82 | 23340.59 | 555.65 | 1345.13 | 124.02 | 103.31 | 9317.19 | 0.83 | 0.9 | 20.33 | 0.56 | 1 | 10
78 | 80 | CONCLUIDO | 1.8009 | 55.53 | 52.53 | 150.08 | 1.94 | 21 | 187.73 | 50.28 | 20.5 | 19 | 36.95 | 23387.4 | 555.23 | 1345.14 | 124.37 | 103.31 | 9491.23 | 0.83 | 0.9 | 20.33 | 0.57 | 1 | 10
79 | 80 | CONCLUIDO | 1.8002 | 55.55 | 52.55 | 150.14 | 1.96 | 21 | 188.11 | 50.28 | 20.75 | 19 | 37.08 | 23434.26 | 553.89 | 1345.11 | 124.8 | 103.31 | 9708.67 | 0.83 | 0.9 | 20.34 | 0.59 | 1 | 10
80 | 80 | CONCLUIDO | 1.8029 | 55.46 | 52.5 | 157.49 | 1.98 | 20 | 188.49 | 50.28 | 21 | 18 | 37.21 | 23481.16 | 551.74 | 1345.07 | 123.25 | 103.31 | 8938.01 | 0.84 | 0.9 | 20.33 | 0.54 | 1 | 10
81 | 80 | CONCLUIDO | 1.8027 | 55.47 | 52.5 | 157.51 | 2 | 20 | 188.87 | 50.28 | 21.25 | 18 | 37.34 | 23528.1 | 549.17 | 1345.09 | 123.4 | 103.31 | 9012.65 | 0.84 | 0.9 | 20.33 | 0.54 | 1 | 10
82 | 80 | CONCLUIDO | 1.8026 | 55.48 | 52.51 | 157.52 | 2.02 | 20 | 189.25 | 50.28 | 21.5 | 18 | 37.47 | 23575.09 | 545.61 | 1345.11 | 123.71 | 103.31 | 9168.85 | 0.84 | 0.9 | 20.33 | 0.55 | 1 | 10
83 | 80 | CONCLUIDO | 1.8046 | 55.41 | 52.48 | 165.72 | 2.04 | 19 | 189.63 | 50.28 | 21.75 | 16 | 37.6 | 23622.13 | 544.65 | 1345.1 | 122.65 | 103.31 | 8642.82 | 0.84 | 0.9 | 20.33 | 0.52 | 1 | 10
84 | 80 | CONCLUIDO | 1.8045 | 55.42 | 52.48 | 165.73 | 2.05 | 19 | 190.01 | 50.28 | 22 | 15 | 37.74 | 23669.2 | 546.21 | 1345.11 | 122.8 | 103.31 | 8717.4 | 0.84 | 0.9 | 20.33 | 0.52 | 1 | 10
85 | 80 | CONCLUIDO | 1.8047 | 55.41 | 52.48 | 165.71 | 2.07 | 19 | 190.4 | 50.28 | 22.25 | 14 | 37.87 | 23716.33 | 544.91 | 1345.15 | 122.47 | 103.31 | 8552.06 | 0.84 | 0.9 | 20.33 | 0.52 | 1 | 10
86 | 80 | CONCLUIDO | 1.8046 | 55.41 | 52.48 | 165.72 | 2.09 | 19 | 190.78 | 50.28 | 22.5 | 13 | 38 | 23763.49 | 543.06 | 1345.11 | 122.3 | 103.31 | 8470.96 | 0.84 | 0.9 | 20.34 | 0.52 | 1 | 10
87 | 80 | CONCLUIDO | 1.8045 | 55.42 | 52.48 | 165.73 | 2.11 | 19 | 191.16 | 50.28 | 22.75 | 11 | 38.13 | 23810.71 | 542.4 | 1345.09 | 122.25 | 103.31 | 8443.66 | 0.85 | 0.9 | 20.34 | 0.52 | 1 | 10
88 | 80 | CONCLUIDO | 1.8035 | 55.45 | 52.51 | 165.82 | 2.13 | 19 | 191.55 | 50.28 | 23 | 7 | 38.27 | 23857.96 | 541.09 | 1345.1 | 123.4 | 103.31 | 9016.94 | 0.84 | 0.9 | 20.34 | 0.55 | 1 | 10
89 | 80 | CONCLUIDO | 1.8057 | 55.38 | 52.48 | 174.92 | 2.15 | 18 | 191.93 | 50.28 | 23.25 | 4 | 38.4 | 23905.27 | 540.75 | 1345.08 | 122.13 | 103.31 | 8390.73 | 0.85 | 0.9 | 20.34 | 0.52 | 1 | 10
90 | 80 | CONCLUIDO | 1.806 | 55.37 | 52.47 | 174.89 | 2.17 | 18 | 192.31 | 50.28 | 23.5 | 3 | 38.53 | 23952.62 | 541.41 | 1345.13 | 121.78 | 103.31 | 8213.15 | 0.85 | 0.9 | 20.35 | 0.51 | 1 | 10
91 | 80 | CONCLUIDO | 1.8064 | 55.36 | 52.45 | 174.84 | 2.19 | 18 | 192.7 | 50.28 | 23.75 | 2 | 38.67 | 24000.01 | 542.58 | 1345.17 | 121.45 | 103.31 | 8049.37 | 0.85 | 0.9 | 20.34 | 0.49 | 1 | 10
92 | 80 | CONCLUIDO | 1.806 | 55.37 | 52.47 | 174.89 | 2.21 | 18 | 193.08 | 50.28 | 24 | 1 | 38.8 | 24047.45 | 543.57 | 1345.18 | 121.52 | 103.31 | 8084.76 | 0.85 | 0.9 | 20.35 | 0.51 | 1 | 10
93 | 80 | CONCLUIDO | 1.8061 | 55.37 | 52.46 | 174.88 | 2.22 | 18 | 193.47 | 50.28 | 24.25 | 0 | 38.94 | 24094.93 | 544.48 | 1345.16 | 121.48 | 103.31 | 8066.19 | 0.85 | 0.9 | 20.35 | 0.5 | 1 | 10

## RESULTADOS_21
Unnamed: 0 | Volume de calda [L] | STATUS | Capacidade operacional [ha/h] | Tempo de missao [h] | Tempo util [h] | Tempo por voo [min] | Autonomia Projetada [h] | N° Voos | MTOW [kg] | Massa Estrutura [kg] | Combustível [kg] | Abastecimentos | Massa gerador | Potência gerador [W] | Combustível consumido [L] | Calda cons [L] | Distância percorrida [km] | Distância Pulverizando [km] | RTL ACUMULADO[m] | EOC [km/km] | EOC [h/h] | Tempo de manobra [h] | Tempo rtl_rtw [h] | V pulv [m/s] | V desloc [m/s]
0 | 115 | CONCLUIDO | 0.8399 | 119.06 | 78.17 | 5.39 | 0.08 | 871 | 222.93 | 56.94 | 1 | 869 | 49.99 | 27728.69 | 1202.79 | 1349.02 | 962.46 | 103.31 | 424291.17 | 0.11 | 0.61 | 21.66 | 26.13 | 1 | 10
1 | 115 | CONCLUIDO | 0.9913 | 100.88 | 70.66 | 6.75 | 0.1 | 628 | 223.35 | 56.94 | 1.25 | 626 | 50.15 | 27780.03 | 1087.45 | 1347.98 | 713.93 | 103.31 | 301237 | 0.14 | 0.67 | 21.35 | 18.64 | 1 | 10
2 | 115 | CONCLUIDO | 1.102 | 90.75 | 66.49 | 8.11 | 0.12 | 492 | 223.76 | 56.94 | 1.5 | 490 | 50.32 | 27831.42 | 1023.19 | 1347.19 | 577.79 | 103.31 | 233847.08 | 0.18 | 0.71 | 21.13 | 14.49 | 1 | 10
3 | 115 | CONCLUIDO | 1.1865 | 84.28 | 63.84 | 9.46 | 0.14 | 405 | 224.18 | 56.94 | 1.75 | 403 | 50.49 | 27882.87 | 982.14 | 1346.7 | 491.51 | 103.31 | 191142.49 | 0.21 | 0.74 | 20.98 | 11.84 | 1 | 10
4 | 115 | CONCLUIDO | 1.2538 | 79.75 | 62 | 10.81 | 0.16 | 344 | 224.6 | 56.94 | 2 | 342 | 50.65 | 27934.37 | 953.21 | 1346.34 | 431.86 | 103.31 | 161624.23 | 0.24 | 0.76 | 20.87 | 10 | 1 | 10
5 | 115 | CONCLUIDO | 1.3082 | 76.44 | 60.65 | 12.17 | 0.18 | 299 | 225.01 | 56.94 | 2.25 | 297 | 50.82 | 27985.94 | 932.06 | 1346.3 | 388.84 | 103.31 | 140337.59 | 0.27 | 0.78 | 20.77 | 8.66 | 1 | 10
6 | 115 | CONCLUIDO | 1.3535 | 73.88 | 59.64 | 13.55 | 0.2 | 264 | 225.43 | 56.94 | 2.5 | 262 | 50.99 | 28037.57 | 915.95 | 1346.27 | 354.92 | 103.31 | 123555.24 | 0.29 | 0.79 | 20.74 | 7.65 | 1 | 10
7 | 115 | CONCLUIDO | 1.3917 | 71.85 | 58.79 | 14.88 | 0.22 | 237 | 225.85 | 56.94 | 2.75 | 235 | 51.16 | 28089.25 | 902.36 | 1346.05 | 328.42 | 103.31 | 110439.71 | 0.31 | 0.8 | 20.66 | 6.81 | 1 | 10
8 | 115 | CONCLUIDO | 1.4224 | 70.3 | 58.2 | 16.24 | 0.24 | 215 | 226.27 | 56.94 | 3 | 213 | 51.33 | 28140.99 | 892.71 | 1345.95 | 308.51 | 103.31 | 100592.09 | 0.33 | 0.81 | 20.66 | 6.23 | 1 | 10
9 | 115 | CONCLUIDO | 1.4515 | 68.89 | 57.63 | 17.64 | 0.25 | 196 | 226.69 | 56.94 | 3.25 | 194 | 51.5 | 28192.8 | 883.35 | 1345.93 | 289.61 | 103.31 | 91237.01 | 0.36 | 0.82 | 20.63 | 5.65 | 1 | 10
10 | 115 | CONCLUIDO | 1.4748 | 67.81 | 57.2 | 18.96 | 0.27 | 181 | 227.11 | 56.94 | 3.5 | 179 | 51.67 | 28244.66 | 876.2 | 1345.79 | 275.66 | 103.31 | 84340.02 | 0.37 | 0.83 | 20.61 | 5.22 | 1 | 10
11 | 115 | CONCLUIDO | 1.4962 | 66.84 | 56.8 | 20.29 | 0.29 | 168 | 227.53 | 56.94 | 3.75 | 166 | 51.84 | 28296.58 | 869.48 | 1345.73 | 262.68 | 103.31 | 77912.33 | 0.39 | 0.83 | 20.58 | 4.83 | 1 | 10
12 | 115 | CONCLUIDO | 1.5155 | 65.98 | 56.48 | 21.72 | 0.31 | 156 | 227.95 | 56.94 | 4 | 154 | 52.01 | 28348.56 | 863.85 | 1345.7 | 252.23 | 103.31 | 72749.45 | 0.41 | 0.84 | 20.56 | 4.5 | 1 | 10
13 | 115 | CONCLUIDO | 1.5332 | 65.22 | 56.16 | 23.08 | 0.33 | 146 | 228.38 | 56.94 | 4.25 | 144 | 52.18 | 28400.61 | 858.26 | 1345.65 | 241.95 | 103.31 | 67660.9 | 0.43 | 0.84 | 20.54 | 4.18 | 1 | 10
14 | 115 | CONCLUIDO | 1.5488 | 64.57 | 55.89 | 24.48 | 0.35 | 137 | 228.8 | 56.94 | 4.5 | 135 | 52.36 | 28452.71 | 853.61 | 1345.59 | 233.65 | 103.31 | 63552.68 | 0.44 | 0.85 | 20.52 | 3.92 | 1 | 10
15 | 115 | CONCLUIDO | 1.5606 | 64.08 | 55.71 | 25.71 | 0.37 | 130 | 229.22 | 56.94 | 4.75 | 128 | 52.53 | 28504.87 | 850.16 | 1345.39 | 227.09 | 103.31 | 60306.94 | 0.45 | 0.85 | 20.53 | 3.74 | 1 | 10
16 | 115 | CONCLUIDO | 1.5734 | 63.56 | 55.5 | 27.07 | 0.39 | 123 | 229.65 | 56.94 | 5 | 121 | 52.7 | 28557.1 | 846.43 | 1345.38 | 220.77 | 103.31 | 57182.21 | 0.47 | 0.85 | 20.5 | 3.53 | 1 | 10
17 | 115 | CONCLUIDO | 1.5863 | 63.04 | 55.29 | 28.6 | 0.41 | 116 | 230.07 | 56.94 | 5.25 | 114 | 52.88 | 28609.38 | 842.39 | 1345.49 | 213.86 | 103.31 | 53764.26 | 0.48 | 0.86 | 20.49 | 3.32 | 1 | 10
18 | 115 | CONCLUIDO | 1.5965 | 62.64 | 55.11 | 29.79 | 0.42 | 111 | 230.49 | 56.94 | 5.5 | 109 | 53.05 | 28661.73 | 839.09 | 1345.49 | 208.17 | 103.31 | 50945.93 | 0.5 | 0.86 | 20.47 | 3.14 | 1 | 10
19 | 115 | CONCLUIDO | 1.6046 | 62.32 | 55.01 | 31.14 | 0.44 | 106 | 230.92 | 56.94 | 5.75 | 104 | 53.23 | 28714.14 | 836.89 | 1345.44 | 204.93 | 103.31 | 49348.81 | 0.5 | 0.86 | 20.47 | 3.04 | 1 | 10
20 | 115 | CONCLUIDO | 1.6144 | 61.94 | 54.85 | 32.58 | 0.46 | 101 | 231.34 | 56.94 | 6 | 99 | 53.4 | 28766.61 | 833.95 | 1345.46 | 199.55 | 103.31 | 46682.02 | 0.52 | 0.86 | 20.47 | 2.88 | 1 | 10
21 | 115 | CONCLUIDO | 1.6216 | 61.67 | 54.75 | 33.87 | 0.48 | 97 | 231.77 | 56.94 | 6.25 | 95 | 53.58 | 28819.14 | 831.75 | 1345.31 | 196.33 | 103.31 | 45091.3 | 0.53 | 0.86 | 20.46 | 2.78 | 1 | 10
22 | 115 | CONCLUIDO | 1.6293 | 61.38 | 54.63 | 35.25 | 0.5 | 93 | 232.2 | 56.94 | 6.5 | 91 | 53.75 | 28871.74 | 829.14 | 1345.41 | 192.46 | 103.31 | 43178.98 | 0.54 | 0.87 | 20.46 | 2.67 | 1 | 10
23 | 115 | CONCLUIDO | 1.6377 | 61.06 | 54.5 | 36.74 | 0.52 | 89 | 232.62 | 56.94 | 6.75 | 87 | 53.93 | 28924.39 | 826.78 | 1345.4 | 188.22 | 103.31 | 41078.07 | 0.55 | 0.87 | 20.44 | 2.53 | 1 | 10
24 | 115 | CONCLUIDO | 1.6436 | 60.84 | 54.41 | 37.96 | 0.53 | 86 | 233.05 | 56.94 | 7 | 84 | 54.11 | 28977.11 | 824.55 | 1345.47 | 185.63 | 103.31 | 39796.33 | 0.56 | 0.87 | 20.43 | 2.44 | 1 | 10
25 | 115 | CONCLUIDO | 1.6497 | 60.62 | 54.31 | 39.26 | 0.55 | 83 | 233.48 | 56.94 | 7.25 | 81 | 54.29 | 29029.89 | 822.61 | 1345.15 | 181.96 | 103.31 | 37980.58 | 0.57 | 0.87 | 20.44 | 2.35 | 1 | 10
26 | 115 | CONCLUIDO | 1.6556 | 60.4 | 54.23 | 40.67 | 0.57 | 80 | 233.91 | 56.94 | 7.5 | 78 | 54.46 | 29082.74 | 821.18 | 1345.42 | 179.24 | 103.31 | 36631.26 | 0.58 | 0.87 | 20.44 | 2.26 | 1 | 10
27 | 115 | CONCLUIDO | 1.6617 | 60.18 | 54.14 | 42.19 | 0.59 | 77 | 234.34 | 56.94 | 7.75 | 75 | 54.64 | 29135.65 | 818.9 | 1345.4 | 176.68 | 103.31 | 35366.39 | 0.58 | 0.87 | 20.42 | 2.17 | 1 | 10
28 | 115 | CONCLUIDO | 1.6647 | 60.07 | 54.12 | 43.29 | 0.61 | 75 | 234.77 | 56.94 | 8 | 73 | 54.82 | 29188.62 | 817.61 | 1345.4 | 175.68 | 103.31 | 34880.76 | 0.59 | 0.87 | 20.43 | 2.15 | 1 | 10
29 | 115 | CONCLUIDO | 1.6713 | 59.83 | 54.01 | 45.01 | 0.62 | 72 | 235.2 | 56.94 | 8.25 | 70 | 55 | 29241.66 | 815.29 | 1345.46 | 172.16 | 103.31 | 33131.7 | 0.6 | 0.88 | 20.42 | 2.04 | 1 | 10
30 | 115 | CONCLUIDO | 1.6759 | 59.67 | 53.94 | 46.23 | 0.64 | 70 | 235.63 | 56.94 | 8.5 | 68 | 55.18 | 29294.76 | 813.9 | 1345.32 | 169.91 | 103.31 | 32018.72 | 0.61 | 0.88 | 20.42 | 1.97 | 1 | 10
31 | 115 | CONCLUIDO | 1.6795 | 59.54 | 53.9 | 47.56 | 0.66 | 68 | 236.06 | 56.94 | 8.75 | 66 | 55.36 | 29347.92 | 812.58 | 1345.32 | 168.67 | 103.31 | 31410.02 | 0.61 | 0.88 | 20.41 | 1.93 | 1 | 10
32 | 115 | CONCLUIDO | 1.6839 | 59.39 | 53.83 | 48.94 | 0.68 | 66 | 236.49 | 56.94 | 9 | 64 | 55.55 | 29401.15 | 810.93 | 1345.34 | 166.87 | 103.31 | 30518.39 | 0.62 | 0.88 | 20.4 | 1.86 | 1 | 10
33 | 115 | CONCLUIDO | 1.6881 | 59.24 | 53.77 | 50.41 | 0.69 | 64 | 236.92 | 56.94 | 9.25 | 62 | 55.73 | 29454.44 | 809.33 | 1345.2 | 164.91 | 103.31 | 29550.71 | 0.63 | 0.88 | 20.4 | 1.81 | 1 | 10
34 | 115 | CONCLUIDO | 1.6926 | 59.08 | 53.7 | 51.97 | 0.71 | 62 | 237.35 | 56.94 | 9.5 | 60 | 55.91 | 29507.8 | 807.65 | 1345.26 | 162.45 | 103.31 | 28328.67 | 0.64 | 0.88 | 20.39 | 1.73 | 1 | 10
35 | 115 | CONCLUIDO | 1.695 | 59 | 53.66 | 52.78 | 0.73 | 61 | 237.79 | 56.94 | 9.75 | 59 | 56.09 | 29561.22 | 806.45 | 1345.17 | 161.31 | 103.31 | 27762.57 | 0.64 | 0.88 | 20.39 | 1.7 | 1 | 10
36 | 115 | CONCLUIDO | 1.6984 | 58.88 | 53.63 | 54.54 | 0.75 | 59 | 238.22 | 56.94 | 10 | 57 | 56.28 | 29614.71 | 805.49 | 1345.18 | 159.99 | 103.31 | 27114.33 | 0.65 | 0.88 | 20.4 | 1.67 | 1 | 10
37 | 115 | CONCLUIDO | 1.7002 | 58.82 | 53.61 | 55.46 | 0.76 | 58 | 238.66 | 56.94 | 10.25 | 56 | 56.46 | 29668.27 | 804.51 | 1345.36 | 159.31 | 103.31 | 26777.3 | 0.65 | 0.88 | 20.4 | 1.65 | 1 | 10
38 | 115 | CONCLUIDO | 1.7047 | 58.66 | 53.54 | 57.37 | 0.78 | 56 | 239.09 | 56.94 | 10.5 | 54 | 56.65 | 29721.89 | 802.98 | 1345.46 | 157.27 | 103.31 | 25769.99 | 0.66 | 0.88 | 20.39 | 1.58 | 1 | 10
39 | 115 | CONCLUIDO | 1.7068 | 58.59 | 53.51 | 58.38 | 0.8 | 55 | 239.53 | 56.94 | 10.75 | 53 | 56.83 | 29775.57 | 801.69 | 1345.17 | 156.07 | 103.31 | 25171.43 | 0.66 | 0.88 | 20.4 | 1.55 | 1 | 10
40 | 115 | CONCLUIDO | 1.7088 | 58.52 | 53.49 | 59.43 | 0.82 | 54 | 239.96 | 56.94 | 11 | 52 | 57.02 | 29829.32 | 800.19 | 1345.22 | 155.25 | 103.31 | 24767.98 | 0.67 | 0.88 | 20.39 | 1.53 | 1 | 10
41 | 115 | CONCLUIDO | 1.7132 | 58.37 | 53.43 | 61.64 | 0.83 | 52 | 240.4 | 56.94 | 11.25 | 50 | 57.21 | 29883.27 | 799 | 1345.31 | 153.73 | 103.31 | 24018.5 | 0.67 | 0.89 | 20.37 | 1.46 | 1 | 10
42 | 115 | CONCLUIDO | 1.715 | 58.31 | 53.41 | 62.83 | 0.85 | 51 | 240.84 | 56.94 | 11.5 | 49 | 57.39 | 29937.16 | 798.31 | 1345.09 | 152.73 | 103.31 | 23522.4 | 0.68 | 0.89 | 20.39 | 1.45 | 1 | 10
43 | 115 | CONCLUIDO | 1.7173 | 58.23 | 53.38 | 64.05 | 0.87 | 50 | 241.27 | 56.94 | 11.75 | 48 | 57.58 | 29991.11 | 797.34 | 1345.2 | 151.83 | 103.31 | 23076.59 | 0.68 | 0.89 | 20.38 | 1.41 | 1 | 10
44 | 115 | CONCLUIDO | 1.7196 | 58.15 | 53.34 | 65.31 | 0.88 | 49 | 241.71 | 56.94 | 12 | 47 | 57.77 | 30045.13 | 796.04 | 1345.18 | 150.81 | 103.31 | 22576.13 | 0.69 | 0.89 | 20.38 | 1.38 | 1 | 10
45 | 115 | CONCLUIDO | 1.7215 | 58.09 | 53.32 | 66.65 | 0.9 | 48 | 242.15 | 56.94 | 12.25 | 46 | 57.96 | 30099.23 | 795.32 | 1345.25 | 149.84 | 103.31 | 22094.3 | 0.69 | 0.89 | 20.38 | 1.36 | 1 | 10
46 | 115 | CONCLUIDO | 1.7235 | 58.02 | 53.3 | 68.04 | 0.92 | 47 | 242.59 | 56.94 | 12.5 | 45 | 58.15 | 30153.38 | 794.01 | 1345.25 | 148.92 | 103.31 | 21640.14 | 0.69 | 0.89 | 20.38 | 1.33 | 1 | 10
47 | 115 | CONCLUIDO | 1.726 | 57.94 | 53.26 | 69.47 | 0.93 | 46 | 243.03 | 56.94 | 12.75 | 44 | 58.34 | 30207.61 | 793.32 | 1345.15 | 148.02 | 103.31 | 21192.48 | 0.7 | 0.89 | 20.37 | 1.3 | 1 | 10
48 | 115 | CONCLUIDO | 1.7286 | 57.85 | 53.21 | 70.95 | 0.95 | 45 | 243.47 | 56.94 | 13 | 43 | 58.53 | 30261.91 | 791.76 | 1345.19 | 146.59 | 103.31 | 20483.91 | 0.7 | 0.89 | 20.37 | 1.25 | 1 | 10
49 | 115 | CONCLUIDO | 1.7304 | 57.79 | 53.2 | 72.54 | 0.97 | 44 | 243.91 | 56.94 | 13.25 | 42 | 58.72 | 30316.27 | 790.55 | 1345.13 | 145.94 | 103.31 | 20165.04 | 0.71 | 0.89 | 20.38 | 1.24 | 1 | 10
50 | 115 | CONCLUIDO | 1.7325 | 57.72 | 53.17 | 74.19 | 0.98 | 43 | 244.35 | 56.94 | 13.5 | 41 | 58.91 | 30370.7 | 789.59 | 1345.24 | 145.06 | 103.31 | 19726.47 | 0.71 | 0.89 | 20.37 | 1.21 | 1 | 10
51 | 115 | CONCLUIDO | 1.7325 | 57.72 | 53.17 | 74.19 | 1 | 43 | 244.79 | 56.94 | 13.75 | 41 | 59.1 | 30425.2 | 788.95 | 1345.13 | 145.35 | 103.31 | 19875.55 | 0.71 | 0.89 | 20.37 | 1.21 | 1 | 10
52 | 115 | CONCLUIDO | 1.7352 | 57.63 | 53.13 | 75.89 | 1.02 | 42 | 245.23 | 56.94 | 14 | 40 | 59.29 | 30479.78 | 787.92 | 1345.18 | 143.67 | 103.31 | 19041 | 0.72 | 0.89 | 20.37 | 1.16 | 1 | 10
53 | 115 | CONCLUIDO | 1.737 | 57.57 | 53.11 | 77.72 | 1.03 | 41 | 245.68 | 56.94 | 14.25 | 39 | 59.48 | 30534.42 | 786.78 | 1345.1 | 143.12 | 103.31 | 18767.89 | 0.72 | 0.89 | 20.37 | 1.15 | 1 | 10
54 | 115 | CONCLUIDO | 1.7393 | 57.5 | 53.08 | 79.62 | 1.05 | 40 | 246.12 | 56.94 | 14.5 | 38 | 59.68 | 30589.13 | 786 | 1345.14 | 142.4 | 103.31 | 18413.01 | 0.73 | 0.89 | 20.36 | 1.12 | 1 | 10
55 | 115 | CONCLUIDO | 1.739 | 57.5 | 53.09 | 79.63 | 1.06 | 40 | 246.57 | 56.94 | 14.75 | 38 | 59.87 | 30643.91 | 785.59 | 1345.16 | 142.38 | 103.31 | 18402.35 | 0.73 | 0.89 | 20.37 | 1.12 | 1 | 10
56 | 115 | CONCLUIDO | 1.7412 | 57.43 | 53.06 | 81.63 | 1.08 | 39 | 247.01 | 56.94 | 15 | 37 | 60.07 | 30698.76 | 784.33 | 1345.12 | 141.48 | 103.31 | 17959.03 | 0.73 | 0.89 | 20.36 | 1.1 | 1 | 10
57 | 115 | CONCLUIDO | 1.7439 | 57.34 | 53.01 | 83.71 | 1.1 | 38 | 247.46 | 56.94 | 15.25 | 36 | 60.26 | 30753.68 | 783.07 | 1345.08 | 140.04 | 103.31 | 17243.03 | 0.74 | 0.89 | 20.36 | 1.05 | 1 | 10
58 | 115 | CONCLUIDO | 1.7435 | 57.36 | 53.03 | 83.73 | 1.11 | 38 | 247.9 | 56.94 | 15.5 | 36 | 60.46 | 30808.68 | 781.25 | 1345.19 | 140.81 | 103.31 | 17629.1 | 0.73 | 0.89 | 20.35 | 1.07 | 1 | 10
59 | 115 | CONCLUIDO | 1.7459 | 57.28 | 52.99 | 85.93 | 1.13 | 37 | 248.35 | 56.94 | 15.75 | 35 | 60.66 | 30863.74 | 781.82 | 1345.13 | 139.27 | 103.31 | 16864.83 | 0.74 | 0.89 | 20.36 | 1.03 | 1 | 10
60 | 115 | CONCLUIDO | 1.7486 | 57.19 | 52.95 | 88.24 | 1.14 | 36 | 248.79 | 56.94 | 16 | 34 | 60.85 | 30918.88 | 780.36 | 1345.12 | 138.09 | 103.31 | 16276.87 | 0.75 | 0.89 | 20.35 | 0.98 | 1 | 10
61 | 115 | CONCLUIDO | 1.7477 | 57.22 | 52.98 | 88.29 | 1.16 | 36 | 249.24 | 56.94 | 16.25 | 34 | 61.05 | 30974.09 | 780.27 | 1345.26 | 138.6 | 103.31 | 16536.16 | 0.75 | 0.89 | 20.36 | 1.01 | 1 | 10
62 | 115 | CONCLUIDO | 1.7497 | 57.15 | 52.96 | 90.78 | 1.18 | 35 | 249.69 | 56.94 | 16.5 | 33 | 61.25 | 31029.37 | 779.26 | 1345.17 | 138.26 | 103.31 | 16368.12 | 0.75 | 0.89 | 20.36 | 1 | 1 | 10
63 | 115 | CONCLUIDO | 1.7498 | 57.15 | 52.95 | 90.78 | 1.19 | 35 | 250.14 | 56.94 | 16.75 | 33 | 61.45 | 31084.72 | 778.97 | 1345.18 | 138.29 | 103.31 | 16381.35 | 0.75 | 0.89 | 20.35 | 0.99 | 1 | 10
64 | 115 | CONCLUIDO | 1.7533 | 57.03 | 52.88 | 93.32 | 1.21 | 34 | 250.59 | 56.94 | 17 | 32 | 61.65 | 31140.15 | 777.12 | 1345.18 | 135.48 | 103.31 | 14982.13 | 0.76 | 0.89 | 20.36 | 0.92 | 1 | 10
65 | 115 | CONCLUIDO | 1.7525 | 57.06 | 52.91 | 93.37 | 1.22 | 34 | 251.04 | 56.94 | 17.25 | 32 | 61.85 | 31195.65 | 777.13 | 1345.17 | 136.48 | 103.31 | 15485.53 | 0.76 | 0.89 | 20.36 | 0.94 | 1 | 10
66 | 115 | CONCLUIDO | 1.7549 | 56.98 | 52.87 | 96.13 | 1.24 | 33 | 251.49 | 56.94 | 17.5 | 31 | 62.05 | 31251.22 | 775.95 | 1345.05 | 135.6 | 103.31 | 15048.29 | 0.76 | 0.89 | 20.35 | 0.91 | 1 | 10
67 | 115 | CONCLUIDO | 1.7548 | 56.99 | 52.88 | 96.14 | 1.25 | 33 | 251.94 | 56.94 | 17.75 | 31 | 62.25 | 31306.86 | 774.9 | 1345.15 | 135.78 | 103.31 | 15139.14 | 0.76 | 0.89 | 20.35 | 0.92 | 1 | 10
68 | 115 | CONCLUIDO | 1.7568 | 56.92 | 52.86 | 99.11 | 1.27 | 32 | 252.39 | 56.94 | 18 | 30 | 62.45 | 31362.58 | 774.2 | 1345.2 | 135.09 | 103.31 | 14798.4 | 0.76 | 0.89 | 20.35 | 0.89 | 1 | 10
69 | 115 | CONCLUIDO | 1.7572 | 56.91 | 52.84 | 99.08 | 1.28 | 32 | 252.84 | 56.94 | 18.25 | 30 | 62.65 | 31418.38 | 773.49 | 1345.09 | 134.35 | 103.31 | 14431 | 0.77 | 0.89 | 20.36 | 0.88 | 1 | 10
70 | 115 | CONCLUIDO | 1.7596 | 56.83 | 52.81 | 102.21 | 1.3 | 31 | 253.3 | 56.94 | 18.5 | 29 | 62.86 | 31474.25 | 772.22 | 1345.04 | 133.62 | 103.31 | 14067.88 | 0.77 | 0.9 | 20.34 | 0.85 | 1 | 10
71 | 115 | CONCLUIDO | 1.7593 | 56.84 | 52.82 | 102.23 | 1.31 | 31 | 253.75 | 56.94 | 18.75 | 29 | 63.06 | 31530.19 | 771.64 | 1345.04 | 133.8 | 103.31 | 14161.1 | 0.77 | 0.9 | 20.35 | 0.86 | 1 | 10
72 | 115 | CONCLUIDO | 1.7612 | 56.78 | 52.8 | 105.6 | 1.33 | 30 | 254.21 | 56.94 | 19 | 28 | 63.26 | 31586.21 | 770.23 | 1345.15 | 133 | 103.31 | 13761.39 | 0.78 | 0.9 | 20.35 | 0.84 | 1 | 10
73 | 115 | CONCLUIDO | 1.7614 | 56.77 | 52.79 | 105.59 | 1.34 | 30 | 254.66 | 56.94 | 19.25 | 28 | 63.47 | 31642.3 | 770.51 | 1345.04 | 132.8 | 103.31 | 13664.25 | 0.78 | 0.9 | 20.35 | 0.84 | 1 | 10
74 | 115 | CONCLUIDO | 1.7616 | 56.77 | 52.79 | 105.58 | 1.36 | 30 | 255.12 | 56.94 | 19.5 | 28 | 63.67 | 31698.47 | 769.61 | 1345.06 | 132.51 | 103.31 | 13517.03 | 0.78 | 0.9 | 20.36 | 0.83 | 1 | 10
75 | 115 | CONCLUIDO | 1.7637 | 56.7 | 52.77 | 109.17 | 1.37 | 29 | 255.57 | 56.94 | 19.75 | 27 | 63.88 | 31754.72 | 768.75 | 1345.08 | 132.11 | 103.31 | 13321.67 | 0.78 | 0.9 | 20.34 | 0.81 | 1 | 10
76 | 115 | CONCLUIDO | 1.7637 | 56.7 | 52.77 | 109.17 | 1.39 | 29 | 256.03 | 56.94 | 20 | 27 | 64.09 | 31811.04 | 768.72 | 1345.15 | 132.01 | 103.31 | 13274.1 | 0.78 | 0.9 | 20.35 | 0.8 | 1 | 10
77 | 115 | CONCLUIDO | 1.764 | 56.69 | 52.76 | 109.15 | 1.4 | 29 | 256.49 | 56.94 | 20.25 | 27 | 64.29 | 31867.44 | 768.31 | 1345.18 | 131.87 | 103.31 | 13202.08 | 0.78 | 0.9 | 20.34 | 0.8 | 1 | 10
78 | 115 | CONCLUIDO | 1.7659 | 56.63 | 52.74 | 113.01 | 1.42 | 28 | 256.94 | 56.94 | 20.5 | 26 | 64.5 | 31924.04 | 766.43 | 1345.07 | 131.1 | 103.31 | 12824.45 | 0.79 | 0.9 | 20.35 | 0.78 | 1 | 10
79 | 115 | CONCLUIDO | 1.7664 | 56.61 | 52.72 | 112.98 | 1.43 | 28 | 257.4 | 56.94 | 20.75 | 26 | 64.71 | 31980.59 | 765.11 | 1345.14 | 130.59 | 103.31 | 12569.46 | 0.79 | 0.9 | 20.34 | 0.76 | 1 | 10
80 | 115 | CONCLUIDO | 1.7663 | 56.62 | 52.73 | 112.99 | 1.45 | 28 | 257.86 | 56.94 | 21 | 26 | 64.92 | 32037.22 | 764.74 | 1345.13 | 130.84 | 103.31 | 12696.03 | 0.79 | 0.9 | 20.34 | 0.77 | 1 | 10
81 | 115 | CONCLUIDO | 1.7681 | 56.56 | 52.71 | 117.14 | 1.46 | 27 | 258.32 | 56.94 | 21.25 | 25 | 65.13 | 32093.94 | 765.01 | 1345.07 | 130.28 | 103.31 | 12417.26 | 0.79 | 0.9 | 20.35 | 0.75 | 1 | 10
82 | 115 | CONCLUIDO | 1.7681 | 56.56 | 52.71 | 117.14 | 1.48 | 27 | 258.78 | 56.94 | 21.5 | 25 | 65.34 | 32150.72 | 763.76 | 1345.1 | 130.52 | 103.31 | 12537.97 | 0.79 | 0.9 | 20.34 | 0.75 | 1 | 10
83 | 115 | CONCLUIDO | 1.7686 | 56.54 | 52.7 | 117.1 | 1.49 | 27 | 259.24 | 56.94 | 21.75 | 25 | 65.55 | 32207.59 | 762.09 | 1345.12 | 129.63 | 103.31 | 12091.46 | 0.8 | 0.9 | 20.34 | 0.73 | 1 | 10
84 | 115 | CONCLUIDO | 1.7707 | 56.47 | 52.67 | 121.55 | 1.51 | 26 | 259.71 | 56.94 | 22 | 24 | 65.76 | 32264.54 | 762.03 | 1345.11 | 129.11 | 103.31 | 11839.02 | 0.8 | 0.9 | 20.34 | 0.71 | 1 | 10
85 | 115 | CONCLUIDO | 1.7706 | 56.48 | 52.67 | 121.56 | 1.52 | 26 | 260.17 | 56.94 | 22.25 | 24 | 65.98 | 32321.56 | 762.21 | 1345.13 | 129.19 | 103.31 | 11879.46 | 0.8 | 0.9 | 20.34 | 0.71 | 1 | 10
86 | 115 | CONCLUIDO | 1.7706 | 56.48 | 52.68 | 121.56 | 1.54 | 26 | 260.63 | 56.94 | 22.5 | 24 | 66.19 | 32378.67 | 760.68 | 1345.05 | 129.3 | 103.31 | 11932.53 | 0.8 | 0.9 | 20.34 | 0.72 | 1 | 10
87 | 115 | CONCLUIDO | 1.7729 | 56.41 | 52.65 | 126.35 | 1.55 | 25 | 261.09 | 56.94 | 22.75 | 23 | 66.4 | 32435.86 | 760.26 | 1345.17 | 128.3 | 103.31 | 11439.98 | 0.81 | 0.9 | 20.34 | 0.69 | 1 | 10
88 | 115 | CONCLUIDO | 1.7729 | 56.4 | 52.65 | 126.35 | 1.56 | 25 | 261.56 | 56.94 | 23 | 23 | 66.62 | 32493.12 | 760.3 | 1345.12 | 128.44 | 103.31 | 11510.36 | 0.8 | 0.9 | 20.33 | 0.69 | 1 | 10
89 | 115 | CONCLUIDO | 1.7728 | 56.41 | 52.65 | 126.36 | 1.58 | 25 | 262.02 | 56.94 | 23.25 | 23 | 66.83 | 32550.47 | 759.18 | 1345.06 | 128.34 | 103.31 | 11460.83 | 0.8 | 0.9 | 20.34 | 0.69 | 1 | 10
90 | 115 | CONCLUIDO | 1.773 | 56.4 | 52.64 | 126.35 | 1.59 | 25 | 262.49 | 56.94 | 23.5 | 23 | 67.05 | 32607.89 | 757.09 | 1345.21 | 128.23 | 103.31 | 11402.43 | 0.81 | 0.9 | 20.33 | 0.68 | 1 | 10
91 | 115 | CONCLUIDO | 1.7754 | 56.33 | 52.61 | 131.53 | 1.61 | 24 | 262.96 | 56.94 | 23.75 | 22 | 67.26 | 32665.4 | 757.14 | 1345.07 | 126.81 | 103.31 | 10700.44 | 0.81 | 0.9 | 20.34 | 0.65 | 1 | 10
92 | 115 | CONCLUIDO | 1.7753 | 56.33 | 52.62 | 131.54 | 1.62 | 24 | 263.42 | 56.94 | 24 | 22 | 67.48 | 32722.99 | 758.16 | 1345.05 | 127.33 | 103.31 | 10958.28 | 0.81 | 0.9 | 20.33 | 0.66 | 1 | 10
93 | 115 | CONCLUIDO | 1.7745 | 56.35 | 52.64 | 131.6 | 1.64 | 24 | 263.89 | 56.94 | 24.25 | 22 | 67.7 | 32780.66 | 757.76 | 1345.06 | 127.81 | 103.31 | 11198.74 | 0.81 | 0.9 | 20.34 | 0.68 | 1 | 10
94 | 115 | CONCLUIDO | 1.7753 | 56.33 | 52.62 | 131.54 | 1.65 | 24 | 264.36 | 56.94 | 24.5 | 22 | 67.92 | 32838.42 | 754.91 | 1345.02 | 127.41 | 103.31 | 10996.7 | 0.81 | 0.9 | 20.33 | 0.66 | 1 | 10
95 | 115 | CONCLUIDO | 1.7781 | 56.24 | 52.57 | 137.13 | 1.66 | 23 | 264.83 | 56.94 | 24.75 | 21 | 68.13 | 32896.26 | 754.06 | 1345.09 | 125.72 | 103.31 | 10159.26 | 0.82 | 0.9 | 20.33 | 0.61 | 1 | 10
96 | 115 | CONCLUIDO | 1.7772 | 56.27 | 52.6 | 137.21 | 1.68 | 23 | 265.3 | 56.94 | 25 | 21 | 68.35 | 32954.18 | 754.59 | 1345.11 | 126.41 | 103.31 | 10502.63 | 0.82 | 0.9 | 20.34 | 0.64 | 1 | 10
97 | 115 | CONCLUIDO | 1.7779 | 56.25 | 52.58 | 137.16 | 1.69 | 23 | 265.77 | 56.94 | 25.25 | 21 | 68.57 | 33012.18 | 753.78 | 1345.16 | 126.11 | 103.31 | 10355.54 | 0.82 | 0.9 | 20.33 | 0.62 | 1 | 10
98 | 115 | CONCLUIDO | 1.7773 | 56.27 | 52.6 | 137.21 | 1.7 | 23 | 266.24 | 56.94 | 25.5 | 21 | 68.8 | 33070.26 | 753.16 | 1345.14 | 126.57 | 103.31 | 10584.4 | 0.82 | 0.9 | 20.33 | 0.64 | 1 | 10
99 | 115 | CONCLUIDO | 1.78 | 56.18 | 52.55 | 143.33 | 1.72 | 22 | 266.71 | 56.94 | 25.75 | 20 | 69.02 | 33128.44 | 751.7 | 1345.04 | 125.22 | 103.31 | 9913.87 | 0.83 | 0.9 | 20.33 | 0.59 | 1 | 10
100 | 115 | CONCLUIDO | 1.7798 | 56.19 | 52.56 | 143.34 | 1.73 | 22 | 267.18 | 56.94 | 26 | 20 | 69.24 | 33186.69 | 751.77 | 1345.15 | 125.53 | 103.31 | 10066.34 | 0.82 | 0.9 | 20.33 | 0.6 | 1 | 10
101 | 115 | CONCLUIDO | 1.7796 | 56.19 | 52.57 | 143.37 | 1.75 | 22 | 267.66 | 56.94 | 26.25 | 20 | 69.46 | 33245.03 | 751.31 | 1345.05 | 125.64 | 103.31 | 10122.14 | 0.82 | 0.9 | 20.33 | 0.61 | 1 | 10
102 | 115 | CONCLUIDO | 1.78 | 56.18 | 52.55 | 143.33 | 1.76 | 22 | 268.13 | 56.94 | 26.5 | 20 | 69.69 | 33303.46 | 750.46 | 1345.04 | 125.21 | 103.31 | 9906.74 | 0.83 | 0.9 | 20.33 | 0.59 | 1 | 10
103 | 115 | CONCLUIDO | 1.7823 | 56.11 | 52.52 | 150.07 | 1.77 | 21 | 268.6 | 56.94 | 26.75 | 19 | 69.91 | 33361.97 | 747.86 | 1345.07 | 124.36 | 103.31 | 9489.89 | 0.83 | 0.9 | 20.33 | 0.56 | 1 | 10
104 | 115 | CONCLUIDO | 1.7827 | 56.09 | 52.51 | 150.03 | 1.79 | 21 | 269.08 | 56.94 | 27 | 19 | 70.14 | 33420.56 | 748.06 | 1345.03 | 123.66 | 103.31 | 9137.5 | 0.84 | 0.9 | 20.33 | 0.55 | 1 | 10
105 | 115 | CONCLUIDO | 1.7825 | 56.1 | 52.52 | 150.05 | 1.8 | 21 | 269.55 | 56.94 | 27.25 | 19 | 70.36 | 33479.25 | 748.11 | 1345.05 | 123.86 | 103.31 | 9238.79 | 0.83 | 0.9 | 20.34 | 0.56 | 1 | 10
106 | 115 | CONCLUIDO | 1.7823 | 56.11 | 52.52 | 150.07 | 1.81 | 21 | 270.03 | 56.94 | 27.5 | 19 | 70.59 | 33538.02 | 747.97 | 1345.19 | 124.31 | 103.31 | 9461.64 | 0.83 | 0.9 | 20.33 | 0.56 | 1 | 10
107 | 115 | CONCLUIDO | 1.7818 | 56.12 | 52.54 | 150.12 | 1.83 | 21 | 270.51 | 56.94 | 27.75 | 19 | 70.82 | 33596.87 | 748.3 | 1345.08 | 124.69 | 103.31 | 9652.66 | 0.83 | 0.9 | 20.34 | 0.58 | 1 | 10
108 | 115 | CONCLUIDO | 1.7819 | 56.12 | 52.54 | 150.11 | 1.84 | 21 | 270.99 | 56.94 | 28 | 19 | 71.04 | 33655.82 | 747.45 | 1345.07 | 124.77 | 103.31 | 9691.34 | 0.83 | 0.9 | 20.33 | 0.58 | 1 | 10
109 | 115 | CONCLUIDO | 1.7844 | 56.04 | 52.5 | 157.5 | 1.85 | 20 | 271.46 | 56.94 | 28.25 | 18 | 71.27 | 33714.85 | 745.85 | 1345.03 | 123.3 | 103.31 | 8965.93 | 0.84 | 0.9 | 20.34 | 0.54 | 1 | 10
110 | 115 | CONCLUIDO | 1.7846 | 56.04 | 52.5 | 157.49 | 1.87 | 20 | 271.94 | 56.94 | 28.5 | 18 | 71.5 | 33773.97 | 745.33 | 1345.11 | 123.31 | 103.31 | 8968.2 | 0.84 | 0.9 | 20.33 | 0.54 | 1 | 10
111 | 115 | CONCLUIDO | 1.7845 | 56.04 | 52.5 | 157.5 | 1.88 | 20 | 272.43 | 56.94 | 28.75 | 18 | 71.73 | 33833.3 | 744.23 | 1345.06 | 123.31 | 103.31 | 8970.54 | 0.84 | 0.9 | 20.33 | 0.54 | 1 | 10
112 | 115 | CONCLUIDO | 1.7842 | 56.05 | 52.51 | 157.52 | 1.89 | 20 | 272.91 | 56.94 | 29 | 18 | 71.96 | 33892.61 | 742.88 | 1345 | 123.61 | 103.31 | 9120.45 | 0.84 | 0.9 | 20.33 | 0.55 | 1 | 10
113 | 115 | CONCLUIDO | 1.7841 | 56.05 | 52.51 | 157.54 | 1.9 | 20 | 273.39 | 56.94 | 29.25 | 18 | 72.19 | 33952 | 741.54 | 1345.03 | 123.78 | 103.31 | 9204.34 | 0.83 | 0.9 | 20.33 | 0.55 | 1 | 10
114 | 115 | CONCLUIDO | 1.7866 | 55.97 | 52.48 | 165.72 | 1.92 | 19 | 273.87 | 56.94 | 29.5 | 17 | 72.43 | 34011.48 | 740.15 | 1345.11 | 122.73 | 103.31 | 8683.52 | 0.84 | 0.9 | 20.33 | 0.52 | 1 | 10
115 | 115 | CONCLUIDO | 1.7864 | 55.98 | 52.48 | 165.74 | 1.93 | 19 | 274.35 | 56.94 | 29.75 | 17 | 72.66 | 34071.05 | 741.73 | 1345.11 | 122.85 | 103.31 | 8741.27 | 0.84 | 0.9 | 20.33 | 0.52 | 1 | 10
116 | 115 | CONCLUIDO | 1.7864 | 55.98 | 52.48 | 165.74 | 1.94 | 19 | 274.84 | 56.94 | 30 | 17 | 72.89 | 34130.71 | 742.71 | 1345.03 | 122.97 | 103.31 | 8803.12 | 0.84 | 0.9 | 20.33 | 0.52 | 1 | 10
117 | 115 | CONCLUIDO | 1.7867 | 55.97 | 52.48 | 165.71 | 1.96 | 19 | 275.32 | 56.94 | 30.25 | 17 | 73.13 | 34190.46 | 742.12 | 1345.1 | 122.64 | 103.31 | 8637.52 | 0.84 | 0.9 | 20.33 | 0.52 | 1 | 10
118 | 115 | CONCLUIDO | 1.787 | 55.96 | 52.47 | 165.68 | 1.97 | 19 | 275.81 | 56.94 | 30.5 | 17 | 73.36 | 34250.31 | 741.04 | 1345.09 | 122.36 | 103.31 | 8501.18 | 0.84 | 0.9 | 20.32 | 0.51 | 1 | 10
119 | 115 | CONCLUIDO | 1.7869 | 55.96 | 52.47 | 165.68 | 1.98 | 19 | 276.29 | 56.94 | 30.75 | 17 | 73.6 | 34310.24 | 739.35 | 1345.11 | 122.21 | 103.31 | 8425.9 | 0.85 | 0.9 | 20.33 | 0.51 | 1 | 10
120 | 115 | CONCLUIDO | 1.7864 | 55.98 | 52.48 | 165.74 | 1.99 | 19 | 276.78 | 56.94 | 31 | 17 | 73.84 | 34370.27 | 738.25 | 1345.01 | 122.94 | 103.31 | 8788.39 | 0.84 | 0.9 | 20.33 | 0.52 | 1 | 10
121 | 115 | CONCLUIDO | 1.7891 | 55.9 | 52.44 | 174.82 | 2.01 | 18 | 277.27 | 56.94 | 31.25 | 16 | 74.07 | 34430.39 | 738.01 | 1345.04 | 121.72 | 103.31 | 8181.26 | 0.85 | 0.9 | 20.33 | 0.49 | 1 | 10
122 | 115 | CONCLUIDO | 1.7891 | 55.89 | 52.44 | 174.81 | 2.02 | 18 | 277.75 | 56.94 | 31.5 | 16 | 74.31 | 34490.61 | 738.11 | 1345.02 | 121.75 | 103.31 | 8197.11 | 0.85 | 0.9 | 20.32 | 0.48 | 1 | 10
123 | 115 | CONCLUIDO | 1.7888 | 55.9 | 52.45 | 174.84 | 2.03 | 18 | 278.24 | 56.94 | 31.75 | 16 | 74.55 | 34550.91 | 738.75 | 1345.09 | 121.81 | 103.31 | 8230.4 | 0.85 | 0.9 | 20.33 | 0.49 | 1 | 10
124 | 115 | CONCLUIDO | 1.7891 | 55.9 | 52.44 | 174.81 | 2.04 | 18 | 278.73 | 56.94 | 32 | 16 | 74.79 | 34611.32 | 737.88 | 1345.08 | 121.53 | 103.31 | 8088.87 | 0.85 | 0.9 | 20.33 | 0.48 | 1 | 10
125 | 115 | CONCLUIDO | 1.7894 | 55.88 | 52.43 | 174.78 | 2.06 | 18 | 279.22 | 56.94 | 32.25 | 16 | 75.03 | 34671.81 | 736.22 | 1345.08 | 121.2 | 103.31 | 7925.1 | 0.85 | 0.9 | 20.33 | 0.47 | 1 | 10
126 | 115 | CONCLUIDO | 1.7889 | 55.9 | 52.45 | 174.83 | 2.07 | 18 | 279.72 | 56.94 | 32.5 | 16 | 75.27 | 34732.41 | 734.74 | 1345.06 | 121.69 | 103.31 | 8167.79 | 0.85 | 0.9 | 20.33 | 0.49 | 1 | 10
127 | 115 | CONCLUIDO | 1.7914 | 55.82 | 52.42 | 185 | 2.08 | 17 | 280.21 | 56.94 | 32.75 | 15 | 75.51 | 34793.09 | 732.5 | 1345.13 | 120.44 | 103.31 | 7547.72 | 0.86 | 0.9 | 20.33 | 0.46 | 1 | 10
128 | 115 | CONCLUIDO | 1.7916 | 55.82 | 52.41 | 184.98 | 2.09 | 17 | 280.7 | 56.94 | 33 | 15 | 75.76 | 34853.88 | 733.98 | 1345.07 | 120.59 | 103.31 | 7624.86 | 0.86 | 0.9 | 20.32 | 0.45 | 1 | 10
129 | 115 | CONCLUIDO | 1.7915 | 55.82 | 52.41 | 184.98 | 2.11 | 17 | 281.19 | 56.94 | 33.25 | 15 | 76 | 34914.76 | 733.67 | 1345.07 | 120.35 | 103.31 | 7502.23 | 0.86 | 0.9 | 20.33 | 0.45 | 1 | 10
130 | 115 | CONCLUIDO | 1.7915 | 55.82 | 52.41 | 184.98 | 2.12 | 17 | 281.69 | 56.94 | 33.5 | 15 | 76.25 | 34975.73 | 734.66 | 1345.08 | 120.47 | 103.31 | 7563.88 | 0.86 | 0.9 | 20.33 | 0.45 | 1 | 10
131 | 115 | CONCLUIDO | 1.7912 | 55.83 | 52.42 | 185.02 | 2.13 | 17 | 282.18 | 56.94 | 33.75 | 15 | 76.49 | 35036.81 | 734.76 | 1345.01 | 120.79 | 103.31 | 7722.45 | 0.86 | 0.9 | 20.33 | 0.46 | 1 | 10
132 | 115 | CONCLUIDO | 1.7911 | 55.83 | 52.43 | 185.03 | 2.14 | 17 | 282.68 | 56.94 | 34 | 15 | 76.74 | 35097.98 | 733.6 | 1345.11 | 120.98 | 103.31 | 7818.19 | 0.85 | 0.9 | 20.33 | 0.47 | 1 | 10
133 | 115 | CONCLUIDO | 1.7913 | 55.82 | 52.42 | 185 | 2.15 | 17 | 283.18 | 56.94 | 34.25 | 15 | 76.98 | 35159.25 | 731.95 | 1345.1 | 120.84 | 103.31 | 7748.7 | 0.85 | 0.9 | 20.32 | 0.46 | 1 | 10
134 | 115 | CONCLUIDO | 1.7917 | 55.81 | 52.41 | 184.96 | 2.17 | 17 | 283.67 | 56.94 | 34.5 | 15 | 77.23 | 35220.61 | 729.83 | 1345.07 | 120.39 | 103.31 | 7526.03 | 0.86 | 0.9 | 20.32 | 0.45 | 1 | 10
135 | 115 | CONCLUIDO | 1.7937 | 55.75 | 52.39 | 196.45 | 2.18 | 16 | 284.17 | 56.94 | 34.75 | 14 | 77.48 | 35282.08 | 727.88 | 1345.07 | 119.79 | 103.31 | 7230.01 | 0.86 | 0.9 | 20.32 | 0.43 | 1 | 10
136 | 115 | CONCLUIDO | 1.7934 | 55.76 | 52.4 | 196.49 | 2.19 | 16 | 284.67 | 56.94 | 35 | 14 | 77.73 | 35343.65 | 728.59 | 1345.03 | 120.03 | 103.31 | 7349.23 | 0.86 | 0.9 | 20.33 | 0.44 | 1 | 10
137 | 115 | CONCLUIDO | 1.7942 | 55.74 | 52.37 | 196.4 | 2.2 | 16 | 285.17 | 56.94 | 35.25 | 14 | 77.98 | 35405.32 | 728.64 | 1345.06 | 119.15 | 103.31 | 6910.23 | 0.87 | 0.9 | 20.33 | 0.41 | 1 | 10
138 | 115 | CONCLUIDO | 1.7939 | 55.75 | 52.38 | 196.44 | 2.21 | 16 | 285.67 | 56.94 | 35.5 | 14 | 78.23 | 35467.08 | 729.19 | 1345.04 | 119.63 | 103.31 | 7151.11 | 0.86 | 0.9 | 20.32 | 0.42 | 1 | 10
139 | 115 | CONCLUIDO | 1.7939 | 55.74 | 52.38 | 196.43 | 2.22 | 16 | 286.17 | 56.94 | 35.75 | 14 | 78.48 | 35528.95 | 729.04 | 1345.02 | 119.91 | 103.31 | 7289.63 | 0.86 | 0.9 | 20.32 | 0.42 | 1 | 10
140 | 115 | CONCLUIDO | 1.7932 | 55.76 | 52.4 | 196.51 | 2.24 | 16 | 286.68 | 56.94 | 36 | 14 | 78.73 | 35591.05 | 728.37 | 1345.05 | 120.27 | 103.31 | 7469.41 | 0.86 | 0.9 | 20.32 | 0.44 | 1 | 10
141 | 115 | CONCLUIDO | 1.7932 | 55.77 | 52.4 | 196.51 | 2.25 | 16 | 287.18 | 56.94 | 36.25 | 14 | 78.99 | 35653.12 | 728.4 | 1345.04 | 120.29 | 103.31 | 7479.56 | 0.86 | 0.9 | 20.33 | 0.44 | 1 | 10
142 | 115 | CONCLUIDO | 1.7938 | 55.75 | 52.39 | 196.45 | 2.26 | 16 | 287.68 | 56.94 | 36.5 | 14 | 79.24 | 35715.3 | 726.48 | 1345.06 | 119.73 | 103.31 | 7196.85 | 0.86 | 0.9 | 20.32 | 0.43 | 1 | 10
143 | 115 | CONCLUIDO | 1.7935 | 55.76 | 52.4 | 196.48 | 2.27 | 16 | 288.19 | 56.94 | 36.75 | 14 | 79.5 | 35777.58 | 724.27 | 1345.03 | 120.07 | 103.31 | 7366.96 | 0.86 | 0.9 | 20.32 | 0.43 | 1 | 10
144 | 115 | CONCLUIDO | 1.796 | 55.68 | 52.36 | 209.43 | 2.28 | 15 | 288.7 | 56.94 | 37 | 13 | 79.75 | 35839.97 | 723.27 | 1345.01 | 118.83 | 103.31 | 6752.4 | 0.87 | 0.9 | 20.32 | 0.4 | 1 | 10
145 | 115 | CONCLUIDO | 1.796 | 55.68 | 52.36 | 209.44 | 2.29 | 15 | 289.2 | 56.94 | 37.25 | 13 | 80.01 | 35902.46 | 724.38 | 1345.12 | 118.73 | 103.31 | 6705.49 | 0.87 | 0.9 | 20.33 | 0.4 | 1 | 10
146 | 115 | CONCLUIDO | 1.796 | 55.68 | 52.36 | 209.45 | 2.31 | 15 | 289.71 | 56.94 | 37.5 | 13 | 80.27 | 35965.05 | 725.17 | 1345.06 | 119.02 | 103.31 | 6848.48 | 0.87 | 0.9 | 20.32 | 0.4 | 1 | 10
147 | 115 | CONCLUIDO | 1.796 | 55.68 | 52.36 | 209.43 | 2.32 | 15 | 290.22 | 56.94 | 37.75 | 13 | 80.52 | 36027.75 | 725.44 | 1345.03 | 118.79 | 103.31 | 6731.92 | 0.87 | 0.9 | 20.32 | 0.4 | 1 | 10
148 | 115 | CONCLUIDO | 1.796 | 55.68 | 52.36 | 209.44 | 2.33 | 15 | 290.73 | 56.94 | 38 | 13 | 80.78 | 36090.56 | 726.13 | 1345.05 | 118.89 | 103.31 | 6784.14 | 0.87 | 0.9 | 20.32 | 0.4 | 1 | 10
149 | 115 | CONCLUIDO | 1.7962 | 55.67 | 52.35 | 209.42 | 2.34 | 15 | 291.24 | 56.94 | 38.25 | 13 | 81.04 | 36153.47 | 725.81 | 1345.01 | 118.81 | 103.31 | 6742.74 | 0.87 | 0.9 | 20.32 | 0.4 | 1 | 10
150 | 115 | CONCLUIDO | 1.7962 | 55.67 | 52.35 | 209.41 | 2.35 | 15 | 291.75 | 56.94 | 38.5 | 13 | 81.31 | 36216.49 | 723.76 | 1344.99 | 118.44 | 103.31 | 6560.45 | 0.87 | 0.9 | 20.33 | 0.4 | 1 | 10
151 | 115 | CONCLUIDO | 1.7959 | 55.68 | 52.36 | 209.45 | 2.36 | 15 | 292.26 | 56.94 | 38.75 | 13 | 81.57 | 36279.61 | 721.87 | 1345.05 | 119.05 | 103.31 | 6865.71 | 0.87 | 0.9 | 20.32 | 0.4 | 1 | 10
152 | 115 | CONCLUIDO | 1.7961 | 55.68 | 52.36 | 209.43 | 2.37 | 15 | 292.77 | 56.94 | 39 | 13 | 81.83 | 36342.85 | 719.36 | 1345.1 | 118.89 | 103.31 | 6783.13 | 0.87 | 0.9 | 20.32 | 0.4 | 1 | 10
153 | 115 | CONCLUIDO | 1.7964 | 55.67 | 52.35 | 209.4 | 2.38 | 15 | 293.29 | 56.94 | 39.25 | 13 | 82.09 | 36406.19 | 717.21 | 1345 | 118.66 | 103.31 | 6668.14 | 0.87 | 0.9 | 20.32 | 0.39 | 1 | 10
154 | 115 | CONCLUIDO | 1.7987 | 55.6 | 52.32 | 224.24 | 2.39 | 14 | 293.8 | 56.94 | 39.5 | 12 | 82.36 | 36469.64 | 716.68 | 1345.04 | 117.77 | 103.31 | 6228.67 | 0.88 | 0.9 | 20.32 | 0.36 | 1 | 10
155 | 115 | CONCLUIDO | 1.7983 | 55.61 | 52.33 | 224.29 | 2.41 | 14 | 294.32 | 56.94 | 39.75 | 12 | 82.62 | 36533.2 | 717.8 | 1345.04 | 118.01 | 103.31 | 6348.26 | 0.88 | 0.9 | 20.32 | 0.37 | 1 | 10
156 | 115 | CONCLUIDO | 1.7983 | 55.61 | 52.33 | 224.28 | 2.42 | 14 | 294.83 | 56.94 | 40 | 12 | 82.89 | 36596.87 | 718.33 | 1345.06 | 118.02 | 103.31 | 6355.51 | 0.88 | 0.9 | 20.32 | 0.37 | 1 | 10

## RESULTADOS_5
Unnamed: 0 | Volume de calda [L] | STATUS | Capacidade operacional [ha/h] | Tempo de missao [h] | Tempo util [h] | Tempo por voo [min] | Autonomia Projetada [h] | N° Voos | MTOW [kg] | Massa Estrutura [kg] | Combustível [kg] | Abastecimentos | Massa gerador | Potência gerador [W] | Combustível consumido [L] | Calda cons [L] | Distância percorrida [km] | Distância Pulverizando [km] | RTL ACUMULADO[m] | EOC [km/km] | EOC [h/h] | Tempo de manobra [h] | Tempo rtl_rtw [h] | V pulv [m/s] | V desloc [m/s]
0 | 35 | CONCLUIDO | 1.4237 | 70.24 | 62.27 | 10.58 | 0.22 | 353 | 80.84 | 35.1 | 1 | 351 | 9.74 | 10204.21 | 489.33 | 1346.74 | 441.04 | 103.31 | 166166.75 | 0.23 | 0.76 | 20.87 | 10.28 | 1 | 10
1 | 35 | CONCLUIDO | 1.5091 | 66.27 | 59.74 | 13.33 | 0.27 | 269 | 81.14 | 35.1 | 1.25 | 267 | 9.79 | 10241.25 | 466.64 | 1346.31 | 358.85 | 103.31 | 125494.46 | 0.29 | 0.79 | 20.73 | 7.75 | 1 | 10
2 | 35 | CONCLUIDO | 1.5645 | 63.92 | 58.27 | 16.04 | 0.32 | 218 | 81.44 | 35.1 | 1.5 | 216 | 9.84 | 10278.32 | 452.4 | 1345.94 | 310.76 | 103.31 | 101704.34 | 0.33 | 0.81 | 20.66 | 6.3 | 1 | 10
3 | 35 | CONCLUIDO | 1.607 | 62.23 | 57.2 | 18.86 | 0.38 | 182 | 81.74 | 35.1 | 1.75 | 180 | 9.89 | 10315.41 | 441.06 | 1345.72 | 275.64 | 103.31 | 84324.37 | 0.37 | 0.83 | 20.61 | 5.23 | 1 | 10
4 | 35 | CONCLUIDO | 1.6387 | 61.02 | 56.45 | 21.71 | 0.43 | 156 | 82.04 | 35.1 | 2 | 154 | 9.94 | 10352.53 | 432.4 | 1345.58 | 251.97 | 103.31 | 72620.52 | 0.41 | 0.84 | 20.55 | 4.47 | 1 | 10
5 | 35 | CONCLUIDO | 1.6622 | 60.16 | 55.91 | 24.49 | 0.48 | 137 | 82.34 | 35.1 | 2.25 | 135 | 9.99 | 10389.66 | 425.31 | 1345.69 | 233.89 | 103.31 | 63673.98 | 0.44 | 0.85 | 20.53 | 3.94 | 1 | 10
6 | 35 | CONCLUIDO | 1.6835 | 59.4 | 55.43 | 27.48 | 0.53 | 121 | 82.65 | 35.1 | 2.5 | 119 | 10.04 | 10426.82 | 418.65 | 1345.64 | 218.04 | 103.31 | 55828.28 | 0.47 | 0.85 | 20.5 | 3.45 | 1 | 10
7 | 35 | CONCLUIDO | 1.6993 | 58.85 | 55.08 | 30.32 | 0.58 | 109 | 82.95 | 35.1 | 2.75 | 107 | 10.1 | 10463.99 | 413.22 | 1345.66 | 206.94 | 103.31 | 50336.42 | 0.5 | 0.86 | 20.48 | 3.11 | 1 | 10
8 | 35 | CONCLUIDO | 1.7131 | 58.37 | 54.78 | 33.2 | 0.63 | 99 | 83.25 | 35.1 | 3 | 97 | 10.15 | 10501.19 | 407.77 | 1345.44 | 197.01 | 103.31 | 45424.38 | 0.52 | 0.86 | 20.46 | 2.81 | 1 | 10
9 | 35 | CONCLUIDO | 1.7262 | 57.93 | 54.49 | 36.33 | 0.68 | 90 | 83.55 | 35.1 | 3.25 | 88 | 10.2 | 10538.42 | 402.54 | 1345.36 | 188.59 | 103.31 | 41260.74 | 0.55 | 0.87 | 20.43 | 2.52 | 1 | 10
10 | 35 | CONCLUIDO | 1.735 | 57.64 | 54.31 | 39.26 | 0.73 | 83 | 83.85 | 35.1 | 3.5 | 81 | 10.25 | 10575.66 | 398.25 | 1345.45 | 181.96 | 103.31 | 37976.75 | 0.57 | 0.87 | 20.44 | 2.35 | 1 | 10
11 | 35 | CONCLUIDO | 1.7435 | 57.36 | 54.14 | 42.19 | 0.78 | 77 | 84.15 | 35.1 | 3.75 | 75 | 10.3 | 10612.93 | 393.35 | 1345.26 | 177.12 | 103.31 | 35587.92 | 0.58 | 0.87 | 20.41 | 2.17 | 1 | 10
12 | 35 | CONCLUIDO | 1.7529 | 57.05 | 53.93 | 45.58 | 0.83 | 71 | 84.46 | 35.1 | 4 | 69 | 10.36 | 10650.22 | 388.85 | 1345.34 | 169.74 | 103.31 | 31928.17 | 0.61 | 0.88 | 20.42 | 1.97 | 1 | 10
13 | 35 | CONCLUIDO | 1.7582 | 56.88 | 53.85 | 48.95 | 0.88 | 66 | 84.76 | 35.1 | 4.25 | 64 | 10.41 | 10687.53 | 385.18 | 1345.3 | 167.18 | 103.31 | 30676.17 | 0.62 | 0.88 | 20.41 | 1.88 | 1 | 10
14 | 35 | CONCLUIDO | 1.7649 | 56.66 | 53.7 | 51.97 | 0.93 | 62 | 85.06 | 35.1 | 4.5 | 60 | 10.46 | 10724.86 | 380.76 | 1345.28 | 162.39 | 103.31 | 28298.84 | 0.64 | 0.88 | 20.4 | 1.74 | 1 | 10
15 | 35 | CONCLUIDO | 1.7703 | 56.49 | 53.6 | 55.45 | 0.98 | 58 | 85.36 | 35.1 | 4.75 | 56 | 10.51 | 10762.22 | 376.37 | 1345.22 | 158.98 | 103.31 | 26615.48 | 0.65 | 0.88 | 20.39 | 1.63 | 1 | 10
16 | 35 | CONCLUIDO | 1.775 | 56.34 | 53.5 | 58.36 | 1.02 | 55 | 85.67 | 35.1 | 5 | 53 | 10.57 | 10799.59 | 372.73 | 1345.18 | 155.79 | 103.31 | 25035.07 | 0.66 | 0.88 | 20.39 | 1.54 | 1 | 10
17 | 35 | CONCLUIDO | 1.7792 | 56.21 | 53.42 | 61.64 | 1.07 | 52 | 85.97 | 35.1 | 5.25 | 50 | 10.62 | 10836.99 | 368.36 | 1345.31 | 153.06 | 103.31 | 23683.85 | 0.67 | 0.89 | 20.39 | 1.46 | 1 | 10
18 | 35 | CONCLUIDO | 1.7835 | 56.07 | 53.33 | 65.31 | 1.12 | 49 | 86.27 | 35.1 | 5.5 | 47 | 10.67 | 10874.42 | 363.94 | 1345.23 | 150.45 | 103.31 | 22392.73 | 0.69 | 0.89 | 20.38 | 1.37 | 1 | 10
19 | 35 | CONCLUIDO | 1.7877 | 55.94 | 53.25 | 69.46 | 1.16 | 46 | 86.58 | 35.1 | 5.75 | 42 | 10.73 | 10911.86 | 360.4 | 1345.27 | 147.99 | 103.31 | 21177.45 | 0.7 | 0.89 | 20.37 | 1.29 | 1 | 10
20 | 35 | CONCLUIDO | 1.7904 | 55.85 | 53.2 | 72.55 | 1.21 | 44 | 86.88 | 35.1 | 6 | 39 | 10.78 | 10949.33 | 355.87 | 1345.22 | 145.86 | 103.31 | 20123.19 | 0.71 | 0.89 | 20.38 | 1.24 | 1 | 10
21 | 35 | CONCLUIDO | 1.7934 | 55.76 | 53.14 | 75.92 | 1.26 | 42 | 87.19 | 35.1 | 6.25 | 33 | 10.83 | 10986.82 | 352.77 | 1345.27 | 143.94 | 103.31 | 19173.47 | 0.72 | 0.89 | 20.38 | 1.18 | 1 | 10
22 | 35 | CONCLUIDO | 1.7944 | 55.73 | 53.13 | 77.75 | 1.3 | 41 | 87.49 | 35.1 | 6.5 | 20 | 10.89 | 11024.33 | 351.11 | 1345.32 | 142.93 | 103.31 | 18672 | 0.72 | 0.89 | 20.39 | 1.17 | 1 | 10
23 | 35 | CONCLUIDO | 1.7955 | 55.69 | 53.11 | 79.67 | 1.35 | 40 | 87.79 | 35.1 | 6.75 | 5 | 10.94 | 11061.87 | 350.38 | 1345.33 | 142.07 | 103.31 | 18250.39 | 0.73 | 0.89 | 20.4 | 1.15 | 1 | 10
24 | 35 | CONCLUIDO | 1.7948 | 55.72 | 53.14 | 79.7 | 1.39 | 40 | 88.1 | 35.1 | 7 | 0 | 11 | 11099.43 | 351.72 | 1345.37 | 142.39 | 103.31 | 18407.34 | 0.73 | 0.89 | 20.42 | 1.17 | 1 | 10

## RESULTADOS_8
Unnamed: 0 | Volume de calda [L] | STATUS | Capacidade operacional [ha/h] | Tempo de missao [h] | Tempo util [h] | Tempo por voo [min] | Autonomia Projetada [h] | N° Voos | MTOW [kg] | Massa Estrutura [kg] | Combustível [kg] | Abastecimentos | Massa gerador | Potência gerador [W] | Combustível consumido [L] | Calda cons [L] | Distância percorrida [km] | Distância Pulverizando [km] | RTL ACUMULADO[m] | EOC [km/km] | EOC [h/h] | Tempo de manobra [h] | Tempo rtl_rtw [h] | V pulv [m/s] | V desloc [m/s]
0 | 50 | CONCLUIDO | 1.2941 | 77.28 | 65.22 | 8.68 | 0.16 | 451 | 107.41 | 41.65 | 1 | 449 | 14.77 | 13481.73 | 624.99 | 1347.03 | 536.49 | 103.31 | 213405.26 | 0.19 | 0.73 | 21.06 | 13.21 | 1 | 10
1 | 50 | CONCLUIDO | 1.3977 | 71.55 | 61.93 | 10.9 | 0.2 | 341 | 107.73 | 41.65 | 1.25 | 339 | 14.83 | 13520.81 | 591.66 | 1346.44 | 429.78 | 103.31 | 160597.6 | 0.24 | 0.76 | 20.86 | 9.94 | 1 | 10
2 | 50 | CONCLUIDO | 1.4684 | 68.1 | 59.95 | 13.08 | 0.24 | 275 | 108.05 | 41.65 | 1.5 | 273 | 14.9 | 13559.91 | 570.86 | 1346.47 | 365.59 | 103.31 | 128831.56 | 0.28 | 0.79 | 20.75 | 7.97 | 1 | 10
3 | 50 | CONCLUIDO | 1.5216 | 65.72 | 58.6 | 15.35 | 0.28 | 229 | 108.37 | 41.65 | 1.75 | 227 | 14.97 | 13599.17 | 555.91 | 1345.86 | 321.23 | 103.31 | 106882.4 | 0.32 | 0.81 | 20.68 | 6.62 | 1 | 10
4 | 50 | CONCLUIDO | 1.5611 | 64.06 | 57.64 | 17.56 | 0.32 | 197 | 108.68 | 41.65 | 2 | 195 | 15.03 | 13638.32 | 544.99 | 1345.86 | 289.97 | 103.31 | 91413.94 | 0.36 | 0.82 | 20.63 | 5.67 | 1 | 10
5 | 50 | CONCLUIDO | 1.5923 | 62.8 | 56.94 | 19.86 | 0.36 | 172 | 109 | 41.65 | 2.25 | 170 | 15.1 | 13677.51 | 536.26 | 1345.97 | 267.74 | 103.31 | 80423.54 | 0.39 | 0.83 | 20.58 | 4.97 | 1 | 10
6 | 50 | CONCLUIDO | 1.6172 | 61.83 | 56.4 | 22.12 | 0.4 | 153 | 109.32 | 41.65 | 2.5 | 151 | 15.17 | 13716.72 | 529.11 | 1345.69 | 249.62 | 103.31 | 71457.32 | 0.41 | 0.84 | 20.56 | 4.42 | 1 | 10
7 | 50 | CONCLUIDO | 1.6402 | 60.97 | 55.89 | 24.48 | 0.44 | 137 | 109.64 | 41.65 | 2.75 | 135 | 15.24 | 13755.95 | 522.04 | 1345.7 | 233.41 | 103.31 | 63436.16 | 0.44 | 0.85 | 20.52 | 3.91 | 1 | 10
8 | 50 | CONCLUIDO | 1.6574 | 60.33 | 55.52 | 26.65 | 0.48 | 125 | 109.96 | 41.65 | 3 | 123 | 15.31 | 13795.21 | 516.61 | 1345.47 | 221.25 | 103.31 | 57412.16 | 0.47 | 0.85 | 20.51 | 3.55 | 1 | 10
9 | 50 | CONCLUIDO | 1.6729 | 59.77 | 55.21 | 29.06 | 0.52 | 114 | 110.27 | 41.65 | 3.25 | 112 | 15.37 | 13834.5 | 511.7 | 1345.53 | 211.28 | 103.31 | 52485.14 | 0.49 | 0.86 | 20.48 | 3.24 | 1 | 10
10 | 50 | CONCLUIDO | 1.6858 | 59.32 | 54.95 | 31.4 | 0.56 | 105 | 110.59 | 41.65 | 3.5 | 103 | 15.44 | 13873.81 | 507.1 | 1345.4 | 202.96 | 103.31 | 48368.29 | 0.51 | 0.86 | 20.47 | 2.98 | 1 | 10
11 | 50 | CONCLUIDO | 1.6955 | 58.98 | 54.77 | 33.53 | 0.6 | 98 | 110.91 | 41.65 | 3.75 | 96 | 15.51 | 13913.15 | 503.25 | 1345.49 | 196.64 | 103.31 | 45244.55 | 0.53 | 0.86 | 20.47 | 2.8 | 1 | 10
12 | 50 | CONCLUIDO | 1.7062 | 58.61 | 54.55 | 35.97 | 0.63 | 91 | 111.23 | 41.65 | 4 | 89 | 15.58 | 13952.52 | 499.28 | 1345.43 | 189.91 | 103.31 | 41915.55 | 0.54 | 0.87 | 20.45 | 2.59 | 1 | 10
13 | 50 | CONCLUIDO | 1.7151 | 58.31 | 54.38 | 38.39 | 0.67 | 85 | 111.55 | 41.65 | 4.25 | 83 | 15.65 | 13991.91 | 495.55 | 1345.25 | 184.74 | 103.31 | 39357.52 | 0.56 | 0.87 | 20.43 | 2.42 | 1 | 10
14 | 50 | CONCLUIDO | 1.7233 | 58.03 | 54.21 | 40.66 | 0.71 | 80 | 111.87 | 41.65 | 4.5 | 78 | 15.72 | 14031.33 | 492.48 | 1345.36 | 179.05 | 103.31 | 36537.61 | 0.58 | 0.87 | 20.43 | 2.25 | 1 | 10
15 | 50 | CONCLUIDO | 1.7301 | 57.8 | 54.1 | 43.28 | 0.75 | 75 | 112.19 | 41.65 | 4.75 | 73 | 15.79 | 14070.77 | 488.43 | 1345.25 | 175.37 | 103.31 | 34721.5 | 0.59 | 0.87 | 20.42 | 2.13 | 1 | 10
16 | 50 | CONCLUIDO | 1.7369 | 57.57 | 53.96 | 45.6 | 0.78 | 71 | 112.51 | 41.65 | 5 | 69 | 15.86 | 14110.24 | 485.28 | 1345.3 | 170.48 | 103.31 | 32298.73 | 0.61 | 0.88 | 20.42 | 1.99 | 1 | 10
17 | 50 | CONCLUIDO | 1.7435 | 57.36 | 53.83 | 48.21 | 0.82 | 67 | 112.83 | 41.65 | 5.25 | 65 | 15.93 | 14149.74 | 481.99 | 1345.26 | 166.53 | 103.31 | 30345.05 | 0.62 | 0.88 | 20.41 | 1.87 | 1 | 10
18 | 50 | CONCLUIDO | 1.7469 | 57.25 | 53.79 | 50.43 | 0.86 | 64 | 113.15 | 41.65 | 5.5 | 62 | 16 | 14189.26 | 478.72 | 1345.22 | 165.08 | 103.31 | 29631.49 | 0.63 | 0.88 | 20.41 | 1.82 | 1 | 10
19 | 50 | CONCLUIDO | 1.7527 | 57.05 | 53.66 | 52.78 | 0.89 | 61 | 113.47 | 41.65 | 5.75 | 59 | 16.07 | 14228.81 | 476.06 | 1345.29 | 161.08 | 103.31 | 27651.08 | 0.64 | 0.88 | 20.4 | 1.7 | 1 | 10
20 | 50 | CONCLUIDO | 1.7572 | 56.91 | 53.58 | 55.43 | 0.93 | 58 | 113.79 | 41.65 | 6 | 56 | 16.14 | 14268.39 | 473.35 | 1345.22 | 158.57 | 103.31 | 26410.18 | 0.65 | 0.88 | 20.39 | 1.62 | 1 | 10
21 | 50 | CONCLUIDO | 1.7622 | 56.75 | 53.49 | 58.35 | 0.97 | 55 | 114.11 | 41.65 | 6.25 | 53 | 16.21 | 14307.99 | 470.02 | 1345.2 | 155.3 | 103.31 | 24790.93 | 0.67 | 0.88 | 20.39 | 1.53 | 1 | 10
22 | 50 | CONCLUIDO | 1.7644 | 56.68 | 53.46 | 60.52 | 1 | 53 | 114.44 | 41.65 | 6.5 | 51 | 16.29 | 14347.62 | 467.71 | 1345.23 | 154.26 | 103.31 | 24279.95 | 0.67 | 0.88 | 20.4 | 1.5 | 1 | 10
23 | 50 | CONCLUIDO | 1.7678 | 56.57 | 53.4 | 62.82 | 1.04 | 51 | 114.76 | 41.65 | 6.75 | 49 | 16.36 | 14387.27 | 464.69 | 1345.15 | 152.65 | 103.31 | 23482.1 | 0.68 | 0.89 | 20.38 | 1.43 | 1 | 10
24 | 50 | CONCLUIDO | 1.7715 | 56.45 | 53.33 | 65.3 | 1.07 | 49 | 115.08 | 41.65 | 7 | 47 | 16.43 | 14426.96 | 461.73 | 1345.2 | 150.2 | 103.31 | 22269.22 | 0.69 | 0.89 | 20.38 | 1.36 | 1 | 10
25 | 50 | CONCLUIDO | 1.7743 | 56.36 | 53.28 | 68.02 | 1.11 | 47 | 115.4 | 41.65 | 7.25 | 45 | 16.5 | 14466.67 | 459.1 | 1345.18 | 149.02 | 103.31 | 21686.49 | 0.69 | 0.89 | 20.37 | 1.32 | 1 | 10
26 | 50 | CONCLUIDO | 1.7775 | 56.26 | 53.22 | 70.96 | 1.14 | 45 | 115.72 | 41.65 | 7.5 | 43 | 16.57 | 14506.4 | 455.99 | 1345.22 | 147.02 | 103.31 | 20696.27 | 0.7 | 0.89 | 20.37 | 1.26 | 1 | 10
27 | 50 | CONCLUIDO | 1.7808 | 56.16 | 53.16 | 74.18 | 1.18 | 43 | 116.05 | 41.65 | 7.75 | 41 | 16.65 | 14546.17 | 452.95 | 1345.27 | 144.77 | 103.31 | 19583.44 | 0.71 | 0.89 | 20.37 | 1.2 | 1 | 10
28 | 50 | CONCLUIDO | 1.7826 | 56.1 | 53.13 | 75.9 | 1.21 | 42 | 116.37 | 41.65 | 8 | 40 | 16.72 | 14585.96 | 450.38 | 1345.29 | 143.7 | 103.31 | 19051.63 | 0.72 | 0.89 | 20.37 | 1.17 | 1 | 10
29 | 50 | CONCLUIDO | 1.786 | 55.99 | 53.06 | 79.6 | 1.25 | 40 | 116.69 | 41.65 | 8.25 | 38 | 16.79 | 14625.77 | 447.22 | 1345.18 | 141.97 | 103.31 | 18197.54 | 0.73 | 0.89 | 20.36 | 1.1 | 1 | 10
30 | 50 | CONCLUIDO | 1.787 | 55.96 | 53.06 | 81.63 | 1.28 | 39 | 117.01 | 41.65 | 8.5 | 37 | 16.86 | 14665.62 | 444.46 | 1345.16 | 141.31 | 103.31 | 17872.75 | 0.73 | 0.89 | 20.37 | 1.1 | 1 | 10
31 | 50 | CONCLUIDO | 1.7909 | 55.84 | 52.98 | 85.91 | 1.32 | 37 | 117.34 | 41.65 | 8.75 | 35 | 16.94 | 14705.49 | 439.61 | 1345.15 | 139 | 103.31 | 16727.75 | 0.74 | 0.89 | 20.36 | 1.02 | 1 | 10
32 | 50 | CONCLUIDO | 1.7924 | 55.79 | 52.96 | 88.26 | 1.35 | 36 | 117.66 | 41.65 | 9 | 34 | 17.01 | 14745.39 | 438.99 | 1345.1 | 138.24 | 103.31 | 16354.45 | 0.75 | 0.89 | 20.35 | 0.99 | 1 | 10
33 | 50 | CONCLUIDO | 1.7933 | 55.76 | 52.95 | 90.77 | 1.38 | 35 | 117.98 | 41.65 | 9.25 | 33 | 17.08 | 14785.31 | 436.2 | 1345.19 | 137.99 | 103.31 | 16233.73 | 0.75 | 0.89 | 20.36 | 0.99 | 1 | 10
34 | 50 | CONCLUIDO | 1.7965 | 55.66 | 52.87 | 93.3 | 1.42 | 34 | 118.31 | 41.65 | 9.5 | 32 | 17.16 | 14825.26 | 433.2 | 1345.19 | 135.23 | 103.31 | 14856.79 | 0.76 | 0.89 | 20.36 | 0.91 | 1 | 10
35 | 50 | CONCLUIDO | 1.7971 | 55.64 | 52.88 | 96.14 | 1.45 | 33 | 118.63 | 41.65 | 9.75 | 31 | 17.23 | 14865.24 | 430.32 | 1345.14 | 135.45 | 103.31 | 14973.34 | 0.76 | 0.89 | 20.35 | 0.91 | 1 | 10
36 | 50 | CONCLUIDO | 1.799 | 55.59 | 52.84 | 99.07 | 1.48 | 32 | 118.96 | 41.65 | 10 | 30 | 17.31 | 14905.25 | 427.87 | 1345.1 | 134.58 | 103.31 | 14545.03 | 0.77 | 0.89 | 20.35 | 0.88 | 1 | 10
37 | 50 | CONCLUIDO | 1.8004 | 55.54 | 52.82 | 102.23 | 1.52 | 31 | 119.28 | 41.65 | 10.25 | 28 | 17.38 | 14945.29 | 424.7 | 1345.11 | 133.76 | 103.31 | 14138.09 | 0.77 | 0.9 | 20.35 | 0.86 | 1 | 10
38 | 50 | CONCLUIDO | 1.8018 | 55.5 | 52.8 | 105.6 | 1.55 | 30 | 119.61 | 41.65 | 10.5 | 23 | 17.46 | 14985.35 | 422.06 | 1345.24 | 132.73 | 103.31 | 13630.02 | 0.78 | 0.9 | 20.36 | 0.84 | 1 | 10
39 | 50 | CONCLUIDO | 1.8035 | 55.45 | 52.77 | 109.18 | 1.58 | 29 | 119.93 | 41.65 | 10.75 | 22 | 17.53 | 15025.44 | 419.39 | 1345.19 | 131.79 | 103.31 | 13164.76 | 0.78 | 0.9 | 20.36 | 0.81 | 1 | 10
40 | 50 | CONCLUIDO | 1.8031 | 55.46 | 52.78 | 109.2 | 1.61 | 29 | 120.26 | 41.65 | 11 | 16 | 17.61 | 15065.56 | 419.57 | 1345.33 | 132.2 | 103.31 | 13369.99 | 0.78 | 0.9 | 20.35 | 0.82 | 1 | 10
41 | 50 | CONCLUIDO | 1.8029 | 55.47 | 52.78 | 109.21 | 1.65 | 29 | 120.58 | 41.65 | 11.25 | 8 | 17.68 | 15105.7 | 418.58 | 1345.22 | 131.7 | 103.31 | 13117.16 | 0.78 | 0.9 | 20.38 | 0.82 | 1 | 10
42 | 50 | CONCLUIDO | 1.8046 | 55.41 | 52.75 | 113.05 | 1.68 | 28 | 120.91 | 41.65 | 11.5 | 3 | 17.76 | 15145.88 | 417.55 | 1345.26 | 130.6 | 103.31 | 12573.71 | 0.79 | 0.9 | 20.37 | 0.79 | 1 | 10
43 | 50 | CONCLUIDO | 1.8044 | 55.42 | 52.76 | 113.06 | 1.71 | 28 | 121.23 | 41.65 | 11.75 | 1 | 17.83 | 15186.08 | 418.85 | 1345.37 | 130.74 | 103.31 | 12641.47 | 0.79 | 0.9 | 20.38 | 0.8 | 1 | 10
44 | 50 | CONCLUIDO | 1.8044 | 55.42 | 52.76 | 113.06 | 1.74 | 28 | 121.56 | 41.65 | 12 | 1 | 17.91 | 15226.31 | 419.99 | 1345.29 | 130.79 | 103.31 | 12670.13 | 0.79 | 0.9 | 20.38 | 0.8 | 1 | 10
45 | 50 | CONCLUIDO | 1.8046 | 55.41 | 52.76 | 113.05 | 1.77 | 28 | 121.89 | 41.65 | 12.25 | 0 | 17.99 | 15266.56 | 420.99 | 1345.34 | 130.81 | 103.31 | 12677.96 | 0.79 | 0.9 | 20.37 | 0.79 | 1 | 10

## RESULTADOS_3
Unnamed: 0 | Volume de calda [L] | STATUS | Capacidade operacional [ha/h] | Tempo de missao [h] | Tempo util [h] | Tempo por voo [min] | Autonomia Projetada [h] | N° Voos | MTOW [kg] | Massa Estrutura [kg] | Combustível [kg] | Abastecimentos | Massa gerador | Potência gerador [W] | Combustível consumido [L] | Calda cons [L] | Distância percorrida [km] | Distância Pulverizando [km] | RTL ACUMULADO[m] | EOC [km/km] | EOC [h/h] | Tempo de manobra [h] | Tempo rtl_rtw [h] | V pulv [m/s] | V desloc [m/s]
0 | 25 | CONCLUIDO | 1.5207 | 65.76 | 60.09 | 12.92 | 0.28 | 279 | 61.76 | 28.92 | 1 | 277 | 6.84 | 7851.41 | 386.23 | 1346.29 | 369.68 | 103.31 | 130860.22 | 0.28 | 0.79 | 20.77 | 8.1 | 1 | 10
1 | 25 | CONCLUIDO | 1.5891 | 62.93 | 58.16 | 16.31 | 0.35 | 214 | 62.05 | 28.92 | 1.25 | 212 | 6.88 | 7887.12 | 370.01 | 1345.83 | 307.49 | 103.31 | 100091 | 0.34 | 0.81 | 20.64 | 6.18 | 1 | 10
2 | 25 | CONCLUIDO | 1.6348 | 61.17 | 56.97 | 19.76 | 0.42 | 173 | 62.34 | 28.92 | 1.5 | 171 | 6.92 | 7922.85 | 358.27 | 1345.72 | 267.87 | 103.31 | 80482.86 | 0.39 | 0.83 | 20.6 | 5 | 1 | 10
3 | 25 | CONCLUIDO | 1.6692 | 59.91 | 56.11 | 23.38 | 0.49 | 144 | 62.63 | 28.92 | 1.75 | 142 | 6.96 | 7958.6 | 348.92 | 1345.53 | 240.39 | 103.31 | 66890.55 | 0.43 | 0.84 | 20.54 | 4.14 | 1 | 10
4 | 25 | CONCLUIDO | 1.6933 | 59.06 | 55.54 | 26.87 | 0.55 | 124 | 62.92 | 28.92 | 2 | 122 | 7 | 7994.37 | 341.03 | 1345.61 | 221.74 | 103.31 | 57663.62 | 0.47 | 0.85 | 20.51 | 3.57 | 1 | 10
5 | 25 | CONCLUIDO | 1.7142 | 58.34 | 55.04 | 30.58 | 0.62 | 108 | 63.21 | 28.92 | 2.25 | 106 | 7.04 | 8030.17 | 334.03 | 1345.41 | 206.26 | 103.31 | 50002.5 | 0.5 | 0.86 | 20.46 | 3.07 | 1 | 10
6 | 25 | CONCLUIDO | 1.7296 | 57.82 | 54.7 | 34.55 | 0.69 | 95 | 63.5 | 28.92 | 2.5 | 93 | 7.08 | 8065.98 | 327.07 | 1345.44 | 194.54 | 103.31 | 44211.14 | 0.53 | 0.86 | 20.46 | 2.73 | 1 | 10
7 | 25 | CONCLUIDO | 1.7435 | 57.36 | 54.38 | 38.38 | 0.75 | 85 | 63.79 | 28.92 | 2.75 | 83 | 7.12 | 8101.81 | 320.99 | 1345.38 | 184.39 | 103.31 | 39183.71 | 0.56 | 0.87 | 20.44 | 2.41 | 1 | 10
8 | 25 | CONCLUIDO | 1.7557 | 56.96 | 54.11 | 42.72 | 0.81 | 76 | 64.08 | 28.92 | 3 | 74 | 7.16 | 8137.65 | 314.35 | 1345.27 | 175.82 | 103.31 | 34941.68 | 0.59 | 0.87 | 20.41 | 2.14 | 1 | 10
9 | 25 | CONCLUIDO | 1.7631 | 56.72 | 53.95 | 46.24 | 0.88 | 70 | 64.38 | 28.92 | 3.25 | 68 | 7.2 | 8173.52 | 309.57 | 1345.3 | 170.74 | 103.31 | 32432.17 | 0.61 | 0.88 | 20.41 | 1.99 | 1 | 10
10 | 25 | CONCLUIDO | 1.7733 | 56.39 | 53.72 | 51.16 | 0.94 | 63 | 64.67 | 28.92 | 3.5 | 59 | 7.24 | 8209.41 | 302.38 | 1345.23 | 162.86 | 103.31 | 28526.95 | 0.63 | 0.88 | 20.41 | 1.76 | 1 | 10
11 | 25 | CONCLUIDO | 1.7775 | 56.26 | 53.64 | 54.55 | 1.01 | 59 | 64.96 | 28.92 | 3.75 | 45 | 7.28 | 8245.32 | 298.28 | 1345.33 | 160.39 | 103.31 | 27311.24 | 0.64 | 0.88 | 20.4 | 1.68 | 1 | 10
12 | 25 | CONCLUIDO | 1.7809 | 56.15 | 53.58 | 57.4 | 1.07 | 56 | 65.25 | 28.92 | 4 | 18 | 7.33 | 8281.25 | 296.1 | 1345.43 | 156.6 | 103.31 | 25431.53 | 0.66 | 0.88 | 20.44 | 1.61 | 1 | 10
13 | 25 | CONCLUIDO | 1.7815 | 56.13 | 53.57 | 58.44 | 1.13 | 55 | 65.54 | 28.92 | 4.25 | 2 | 7.37 | 8317.2 | 296.3 | 1345.52 | 155.78 | 103.31 | 25027.94 | 0.66 | 0.88 | 20.46 | 1.61 | 1 | 10
14 | 25 | CONCLUIDO | 1.7815 | 56.13 | 53.57 | 58.44 | 1.19 | 55 | 65.83 | 28.92 | 4.5 | 0 | 7.41 | 8353.17 | 297.56 | 1345.72 | 155.74 | 103.31 | 25007.5 | 0.66 | 0.88 | 20.46 | 1.61 | 1 | 10

## RESULTADOS_15
Unnamed: 0 | Volume de calda [L] | STATUS | Capacidade operacional [ha/h] | Tempo de missao [h] | Tempo util [h] | Tempo por voo [min] | Autonomia Projetada [h] | N° Voos | MTOW [kg] | Massa Estrutura [kg] | Combustível [kg] | Abastecimentos | Massa gerador | Potência gerador [W] | Combustível consumido [L] | Calda cons [L] | Distância percorrida [km] | Distância Pulverizando [km] | RTL ACUMULADO[m] | EOC [km/km] | EOC [h/h] | Tempo de manobra [h] | Tempo rtl_rtw [h] | V pulv [m/s] | V desloc [m/s]
0 | 85 | CONCLUIDO | 1.0319 | 96.9 | 71.89 | 6.46 | 0.11 | 668 | 167.88 | 51.39 | 1 | 666 | 30.49 | 20939.59 | 924.44 | 1348.09 | 754.83 | 103.31 | 321489.32 | 0.14 | 0.66 | 21.4 | 19.87 | 1 | 10
1 | 85 | CONCLUIDO | 1.1687 | 85.56 | 66.48 | 8.09 | 0.13 | 493 | 168.25 | 51.39 | 1.25 | 491 | 30.6 | 20984.25 | 854.35 | 1346.95 | 577.88 | 103.31 | 233886.82 | 0.18 | 0.71 | 21.12 | 14.48 | 1 | 10
2 | 85 | CONCLUIDO | 1.2642 | 79.1 | 63.45 | 9.71 | 0.16 | 392 | 168.61 | 51.39 | 1.5 | 390 | 30.71 | 21028.94 | 814.47 | 1346.72 | 478.61 | 103.31 | 184756.53 | 0.22 | 0.75 | 20.96 | 11.45 | 1 | 10
3 | 85 | CONCLUIDO | 1.338 | 74.74 | 61.39 | 11.37 | 0.18 | 324 | 168.97 | 51.39 | 1.75 | 322 | 30.83 | 21073.68 | 787.14 | 1346.32 | 412.23 | 103.31 | 151908.94 | 0.25 | 0.77 | 20.83 | 9.4 | 1 | 10
4 | 85 | CONCLUIDO | 1.3933 | 71.77 | 60.01 | 13 | 0.21 | 277 | 169.33 | 51.39 | 2 | 275 | 30.94 | 21118.46 | 768.51 | 1346.12 | 367.1 | 103.31 | 129577.05 | 0.28 | 0.79 | 20.77 | 8.03 | 1 | 10
5 | 85 | CONCLUIDO | 1.4378 | 69.55 | 58.98 | 14.62 | 0.24 | 242 | 169.7 | 51.39 | 2.25 | 240 | 31.05 | 21163.27 | 754.15 | 1346.12 | 334.31 | 103.31 | 113358.51 | 0.31 | 0.8 | 20.68 | 6.99 | 1 | 10
6 | 85 | CONCLUIDO | 1.4739 | 67.84 | 58.19 | 16.24 | 0.26 | 215 | 170.06 | 51.39 | 2.5 | 213 | 31.17 | 21208.12 | 743.09 | 1345.85 | 308.28 | 103.31 | 100479.44 | 0.34 | 0.81 | 20.65 | 6.21 | 1 | 10
7 | 85 | CONCLUIDO | 1.5051 | 66.44 | 57.53 | 17.88 | 0.29 | 193 | 170.42 | 51.39 | 2.75 | 191 | 31.28 | 21253.01 | 733.64 | 1345.95 | 286.92 | 103.31 | 89907.11 | 0.36 | 0.82 | 20.61 | 5.55 | 1 | 10
8 | 85 | CONCLUIDO | 1.5309 | 65.32 | 57.02 | 19.55 | 0.31 | 175 | 170.79 | 51.39 | 3 | 173 | 31.4 | 21297.94 | 726.08 | 1345.88 | 269.52 | 103.31 | 81298.11 | 0.38 | 0.83 | 20.61 | 5.04 | 1 | 10
9 | 85 | CONCLUIDO | 1.5536 | 64.37 | 56.57 | 21.21 | 0.34 | 160 | 171.15 | 51.39 | 3.25 | 158 | 31.51 | 21342.91 | 719.37 | 1345.74 | 255.39 | 103.31 | 74309.68 | 0.4 | 0.84 | 20.57 | 4.6 | 1 | 10
10 | 85 | CONCLUIDO | 1.5743 | 63.52 | 56.17 | 22.92 | 0.36 | 147 | 171.52 | 51.39 | 3.5 | 145 | 31.63 | 21387.92 | 712.92 | 1345.69 | 242.64 | 103.31 | 68001.08 | 0.43 | 0.84 | 20.53 | 4.2 | 1 | 10
11 | 85 | CONCLUIDO | 1.5893 | 62.92 | 55.91 | 24.48 | 0.39 | 137 | 171.88 | 51.39 | 3.75 | 135 | 31.74 | 21432.96 | 708.59 | 1345.51 | 233.76 | 103.31 | 63609.85 | 0.44 | 0.85 | 20.53 | 3.94 | 1 | 10
12 | 85 | CONCLUIDO | 1.6061 | 62.26 | 55.59 | 26.26 | 0.41 | 127 | 172.25 | 51.39 | 4 | 125 | 31.86 | 21478.05 | 703.54 | 1345.53 | 223.8 | 103.31 | 58680.8 | 0.46 | 0.85 | 20.5 | 3.62 | 1 | 10
13 | 85 | CONCLUIDO | 1.619 | 61.77 | 55.36 | 27.91 | 0.44 | 119 | 172.61 | 51.39 | 4.25 | 117 | 31.97 | 21523.17 | 699.49 | 1345.41 | 216.21 | 103.31 | 54925.19 | 0.48 | 0.85 | 20.5 | 3.39 | 1 | 10
14 | 85 | CONCLUIDO | 1.6307 | 61.32 | 55.16 | 29.55 | 0.46 | 112 | 172.98 | 51.39 | 4.5 | 110 | 32.09 | 21568.34 | 695.86 | 1345.57 | 209.67 | 103.31 | 51687.67 | 0.49 | 0.86 | 20.48 | 3.19 | 1 | 10
15 | 85 | CONCLUIDO | 1.6404 | 60.96 | 55 | 31.13 | 0.49 | 106 | 173.35 | 51.39 | 4.75 | 104 | 32.2 | 21613.54 | 692.57 | 1345.61 | 204.26 | 103.31 | 49014.56 | 0.51 | 0.86 | 20.47 | 3.03 | 1 | 10
16 | 85 | CONCLUIDO | 1.651 | 60.57 | 54.81 | 32.89 | 0.51 | 100 | 173.71 | 51.39 | 5 | 98 | 32.32 | 21658.78 | 689.2 | 1345.59 | 198.42 | 103.31 | 46121.7 | 0.52 | 0.86 | 20.46 | 2.84 | 1 | 10
17 | 85 | CONCLUIDO | 1.6588 | 60.29 | 54.69 | 34.54 | 0.53 | 95 | 174.08 | 51.39 | 5.25 | 93 | 32.44 | 21704.07 | 686.5 | 1345.57 | 194.79 | 103.31 | 44332.19 | 0.53 | 0.86 | 20.45 | 2.73 | 1 | 10
18 | 85 | CONCLUIDO | 1.6681 | 59.95 | 54.52 | 36.35 | 0.56 | 90 | 174.45 | 51.39 | 5.5 | 88 | 32.56 | 21749.39 | 683.42 | 1345.43 | 189.21 | 103.31 | 41566.88 | 0.55 | 0.87 | 20.44 | 2.56 | 1 | 10
19 | 85 | CONCLUIDO | 1.6752 | 59.7 | 54.41 | 37.96 | 0.58 | 86 | 174.82 | 51.39 | 5.75 | 84 | 32.67 | 21794.75 | 680.81 | 1345.29 | 185.17 | 103.31 | 39569.46 | 0.56 | 0.87 | 20.45 | 2.44 | 1 | 10
20 | 85 | CONCLUIDO | 1.683 | 59.42 | 54.27 | 39.71 | 0.61 | 82 | 175.18 | 51.39 | 6 | 80 | 32.79 | 21840.16 | 677.82 | 1345.47 | 180.88 | 103.31 | 37443.26 | 0.57 | 0.87 | 20.43 | 2.3 | 1 | 10
21 | 85 | CONCLUIDO | 1.6875 | 59.26 | 54.21 | 41.17 | 0.63 | 79 | 175.55 | 51.39 | 6.25 | 77 | 32.91 | 21885.6 | 676.08 | 1345.56 | 178.64 | 103.31 | 36339.83 | 0.58 | 0.87 | 20.43 | 2.24 | 1 | 10
22 | 85 | CONCLUIDO | 1.6942 | 59.03 | 54.08 | 42.69 | 0.66 | 76 | 175.92 | 51.39 | 6.5 | 74 | 33.03 | 21931.08 | 673.44 | 1345.36 | 174.76 | 103.31 | 34414.58 | 0.59 | 0.87 | 20.41 | 2.11 | 1 | 10
23 | 85 | CONCLUIDO | 1.6979 | 58.9 | 54.05 | 44.42 | 0.68 | 73 | 176.29 | 51.39 | 6.75 | 71 | 33.15 | 21976.61 | 671.81 | 1345.43 | 173.43 | 103.31 | 33762.82 | 0.6 | 0.87 | 20.43 | 2.08 | 1 | 10
24 | 85 | CONCLUIDO | 1.7039 | 58.69 | 53.94 | 46.24 | 0.7 | 70 | 176.66 | 51.39 | 7 | 68 | 33.27 | 22022.17 | 669.47 | 1345.3 | 170.29 | 103.31 | 32210.89 | 0.61 | 0.88 | 20.41 | 1.98 | 1 | 10
25 | 85 | CONCLUIDO | 1.7097 | 58.49 | 53.85 | 48.22 | 0.73 | 67 | 177.03 | 51.39 | 7.25 | 65 | 33.39 | 22067.77 | 666.86 | 1345.33 | 167.35 | 103.31 | 30754.52 | 0.62 | 0.88 | 20.4 | 1.88 | 1 | 10
26 | 85 | CONCLUIDO | 1.7126 | 58.39 | 53.82 | 49.68 | 0.75 | 65 | 177.4 | 51.39 | 7.5 | 63 | 33.51 | 22113.42 | 665.89 | 1345.25 | 166.41 | 103.31 | 30293.27 | 0.62 | 0.88 | 20.4 | 1.85 | 1 | 10
27 | 85 | CONCLUIDO | 1.7169 | 58.25 | 53.74 | 51.18 | 0.77 | 63 | 177.77 | 51.39 | 7.75 | 61 | 33.63 | 22159.1 | 663.48 | 1345.26 | 163.57 | 103.31 | 28884.22 | 0.63 | 0.88 | 20.4 | 1.77 | 1 | 10
28 | 85 | CONCLUIDO | 1.7208 | 58.11 | 53.67 | 52.79 | 0.8 | 61 | 178.14 | 51.39 | 8 | 59 | 33.75 | 22204.83 | 661.43 | 1345.27 | 161.47 | 103.31 | 27842.86 | 0.64 | 0.88 | 20.39 | 1.71 | 1 | 10
29 | 85 | CONCLUIDO | 1.7245 | 57.99 | 53.62 | 54.52 | 0.82 | 59 | 178.51 | 51.39 | 8.25 | 57 | 33.87 | 22250.6 | 659.46 | 1345.28 | 160.07 | 103.31 | 27151.25 | 0.65 | 0.88 | 20.38 | 1.65 | 1 | 10
30 | 85 | CONCLUIDO | 1.7275 | 57.89 | 53.58 | 56.4 | 0.84 | 57 | 178.88 | 51.39 | 8.5 | 55 | 33.99 | 22296.41 | 657.98 | 1345.22 | 158.67 | 103.31 | 26463.65 | 0.65 | 0.88 | 20.39 | 1.62 | 1 | 10
31 | 85 | CONCLUIDO | 1.732 | 57.74 | 53.5 | 58.37 | 0.87 | 55 | 179.26 | 51.39 | 8.75 | 53 | 34.11 | 22342.26 | 656.08 | 1345.38 | 155.99 | 103.31 | 25134.12 | 0.66 | 0.88 | 20.38 | 1.54 | 1 | 10
32 | 85 | CONCLUIDO | 1.7356 | 57.62 | 53.45 | 60.51 | 0.89 | 53 | 179.63 | 51.39 | 9 | 51 | 34.24 | 22388.15 | 653.63 | 1345.19 | 154.05 | 103.31 | 24173.28 | 0.67 | 0.88 | 20.39 | 1.48 | 1 | 10
33 | 85 | CONCLUIDO | 1.7379 | 57.54 | 53.4 | 61.62 | 0.91 | 52 | 180 | 51.39 | 9.25 | 50 | 34.36 | 22434.08 | 652.17 | 1345.22 | 152.94 | 103.31 | 23621.47 | 0.68 | 0.89 | 20.38 | 1.44 | 1 | 10
34 | 85 | CONCLUIDO | 1.7387 | 57.51 | 53.41 | 62.84 | 0.93 | 51 | 180.37 | 51.39 | 9.5 | 49 | 34.48 | 22480.05 | 651.5 | 1345.19 | 153.04 | 103.31 | 23676.26 | 0.68 | 0.89 | 20.39 | 1.45 | 1 | 10
35 | 85 | CONCLUIDO | 1.743 | 57.37 | 53.34 | 65.31 | 0.96 | 49 | 180.75 | 51.39 | 9.75 | 47 | 34.6 | 22526.07 | 649.22 | 1345.31 | 150.47 | 103.31 | 22404.15 | 0.69 | 0.89 | 20.38 | 1.38 | 1 | 10
36 | 85 | CONCLUIDO | 1.7446 | 57.32 | 53.32 | 66.65 | 0.98 | 48 | 181.12 | 51.39 | 10 | 46 | 34.73 | 22572.13 | 648.26 | 1345.15 | 149.84 | 103.31 | 22092.23 | 0.69 | 0.89 | 20.38 | 1.36 | 1 | 10
37 | 85 | CONCLUIDO | 1.7462 | 57.27 | 53.3 | 68.05 | 1 | 47 | 181.49 | 51.39 | 10.25 | 45 | 34.85 | 22618.23 | 646.75 | 1345.22 | 149.39 | 103.31 | 21873.07 | 0.69 | 0.89 | 20.38 | 1.34 | 1 | 10
38 | 85 | CONCLUIDO | 1.7512 | 57.1 | 53.2 | 70.94 | 1.02 | 45 | 181.87 | 51.39 | 10.5 | 43 | 34.98 | 22664.49 | 644.06 | 1345.1 | 146.04 | 103.31 | 20208.16 | 0.71 | 0.89 | 20.38 | 1.24 | 1 | 10
39 | 85 | CONCLUIDO | 1.7529 | 57.05 | 53.19 | 72.53 | 1.05 | 44 | 182.24 | 51.39 | 10.75 | 42 | 35.1 | 22710.68 | 642.51 | 1345.19 | 145.89 | 103.31 | 20139.01 | 0.71 | 0.89 | 20.37 | 1.22 | 1 | 10
40 | 85 | CONCLUIDO | 1.7545 | 57 | 53.17 | 74.18 | 1.07 | 43 | 182.62 | 51.39 | 11 | 41 | 35.22 | 22756.91 | 641.52 | 1345.12 | 144.82 | 103.31 | 19608.44 | 0.71 | 0.89 | 20.37 | 1.2 | 1 | 10
41 | 85 | CONCLUIDO | 1.7569 | 56.92 | 53.12 | 75.89 | 1.09 | 42 | 182.99 | 51.39 | 11.25 | 40 | 35.35 | 22803.18 | 640.22 | 1345.24 | 143.73 | 103.31 | 19070.17 | 0.72 | 0.89 | 20.36 | 1.16 | 1 | 10
42 | 85 | CONCLUIDO | 1.7584 | 56.87 | 53.11 | 77.72 | 1.11 | 41 | 183.37 | 51.39 | 11.5 | 39 | 35.48 | 22849.49 | 638.37 | 1345.18 | 142.97 | 103.31 | 18692.22 | 0.72 | 0.89 | 20.37 | 1.15 | 1 | 10
43 | 85 | CONCLUIDO | 1.7602 | 56.81 | 53.08 | 79.62 | 1.13 | 40 | 183.74 | 51.39 | 11.75 | 38 | 35.6 | 22895.85 | 636.95 | 1345.21 | 142.26 | 103.31 | 18341.98 | 0.73 | 0.89 | 20.37 | 1.12 | 1 | 10
44 | 85 | CONCLUIDO | 1.7623 | 56.74 | 53.05 | 81.61 | 1.16 | 39 | 184.12 | 51.39 | 12 | 37 | 35.73 | 22942.24 | 634.89 | 1345.08 | 141.2 | 103.31 | 17819.4 | 0.73 | 0.89 | 20.36 | 1.09 | 1 | 10
45 | 85 | CONCLUIDO | 1.7653 | 56.65 | 52.99 | 83.66 | 1.18 | 38 | 184.5 | 51.39 | 12.25 | 36 | 35.85 | 22988.69 | 633.03 | 1345.11 | 139.28 | 103.31 | 16865.47 | 0.74 | 0.89 | 20.36 | 1.03 | 1 | 10
46 | 85 | CONCLUIDO | 1.7635 | 56.71 | 53.05 | 83.76 | 1.2 | 38 | 184.87 | 51.39 | 12.5 | 36 | 35.98 | 23035.17 | 631.52 | 1345.31 | 140.91 | 103.31 | 17678.93 | 0.73 | 0.89 | 20.37 | 1.08 | 1 | 10
47 | 85 | CONCLUIDO | 1.7659 | 56.63 | 53 | 85.95 | 1.22 | 37 | 185.25 | 51.39 | 12.75 | 35 | 36.11 | 23081.7 | 631.6 | 1345.23 | 139.79 | 103.31 | 17123.11 | 0.74 | 0.89 | 20.36 | 1.04 | 1 | 10
48 | 85 | CONCLUIDO | 1.7689 | 56.53 | 52.94 | 88.24 | 1.24 | 36 | 185.63 | 51.39 | 13 | 34 | 36.24 | 23128.27 | 629.54 | 1345.12 | 137.78 | 103.31 | 16123.62 | 0.75 | 0.89 | 20.35 | 0.98 | 1 | 10
49 | 85 | CONCLUIDO | 1.7693 | 56.52 | 52.96 | 90.79 | 1.26 | 35 | 186.01 | 51.39 | 13.25 | 33 | 36.36 | 23174.88 | 628.3 | 1345.21 | 138.82 | 103.31 | 16646.69 | 0.74 | 0.89 | 20.35 | 1 | 1 | 10
50 | 85 | CONCLUIDO | 1.7698 | 56.5 | 52.94 | 90.76 | 1.29 | 35 | 186.38 | 51.39 | 13.5 | 33 | 36.49 | 23221.54 | 627.03 | 1345.04 | 138 | 103.31 | 16236.91 | 0.75 | 0.89 | 20.35 | 0.98 | 1 | 10
51 | 85 | CONCLUIDO | 1.7724 | 56.42 | 52.9 | 93.34 | 1.31 | 34 | 186.76 | 51.39 | 13.75 | 32 | 36.62 | 23268.24 | 625 | 1345.15 | 135.99 | 103.31 | 15237.73 | 0.76 | 0.89 | 20.36 | 0.93 | 1 | 10
52 | 85 | CONCLUIDO | 1.7739 | 56.37 | 52.88 | 96.15 | 1.33 | 33 | 187.14 | 51.39 | 14 | 31 | 36.75 | 23314.98 | 623.82 | 1345.12 | 135.92 | 103.31 | 15206.36 | 0.76 | 0.89 | 20.35 | 0.92 | 1 | 10
53 | 85 | CONCLUIDO | 1.7741 | 56.37 | 52.88 | 96.14 | 1.35 | 33 | 187.52 | 51.39 | 14.25 | 31 | 36.88 | 23361.77 | 622.28 | 1345.11 | 135.73 | 103.31 | 15114.35 | 0.76 | 0.89 | 20.35 | 0.92 | 1 | 10
54 | 85 | CONCLUIDO | 1.776 | 56.31 | 52.85 | 99.09 | 1.37 | 32 | 187.9 | 51.39 | 14.5 | 30 | 37.01 | 23408.6 | 621.24 | 1345.15 | 134.75 | 103.31 | 14628.14 | 0.77 | 0.89 | 20.35 | 0.89 | 1 | 10
55 | 85 | CONCLUIDO | 1.7753 | 56.33 | 52.87 | 99.14 | 1.39 | 32 | 188.28 | 51.39 | 14.75 | 30 | 37.14 | 23455.48 | 619.2 | 1345.06 | 135.46 | 103.31 | 14982.3 | 0.76 | 0.89 | 20.35 | 0.91 | 1 | 10
56 | 85 | CONCLUIDO | 1.7784 | 56.23 | 52.81 | 102.21 | 1.41 | 31 | 188.66 | 51.39 | 15 | 29 | 37.27 | 23502.4 | 617.74 | 1345.12 | 133.48 | 103.31 | 13999.32 | 0.77 | 0.9 | 20.35 | 0.85 | 1 | 10
57 | 85 | CONCLUIDO | 1.7796 | 56.19 | 52.8 | 105.6 | 1.43 | 30 | 189.04 | 51.39 | 15.25 | 28 | 37.4 | 23549.36 | 616.29 | 1345.02 | 133.15 | 103.31 | 13839.43 | 0.78 | 0.9 | 20.35 | 0.84 | 1 | 10
58 | 85 | CONCLUIDO | 1.78 | 56.18 | 52.79 | 105.58 | 1.45 | 30 | 189.42 | 51.39 | 15.5 | 28 | 37.53 | 23596.37 | 615.08 | 1345.11 | 132.87 | 103.31 | 13700.29 | 0.78 | 0.9 | 20.35 | 0.83 | 1 | 10
59 | 85 | CONCLUIDO | 1.7823 | 56.11 | 52.75 | 109.14 | 1.47 | 29 | 189.81 | 51.39 | 15.75 | 27 | 37.66 | 23643.43 | 613.84 | 1345.15 | 131.71 | 103.31 | 13124.46 | 0.78 | 0.9 | 20.34 | 0.79 | 1 | 10
60 | 85 | CONCLUIDO | 1.7823 | 56.11 | 52.75 | 109.14 | 1.49 | 29 | 190.19 | 51.39 | 16 | 27 | 37.79 | 23690.52 | 613.12 | 1345.04 | 131.68 | 103.31 | 13107.54 | 0.78 | 0.9 | 20.34 | 0.79 | 1 | 10
61 | 85 | CONCLUIDO | 1.7845 | 56.04 | 52.72 | 112.97 | 1.51 | 28 | 190.57 | 51.39 | 16.25 | 26 | 37.93 | 23737.67 | 611.04 | 1345.03 | 130.41 | 103.31 | 12479.15 | 0.79 | 0.9 | 20.35 | 0.76 | 1 | 10
62 | 85 | CONCLUIDO | 1.7844 | 56.04 | 52.72 | 112.97 | 1.53 | 28 | 190.95 | 51.39 | 16.5 | 26 | 38.06 | 23784.85 | 608.96 | 1345.12 | 130.63 | 103.31 | 12586.65 | 0.79 | 0.9 | 20.34 | 0.76 | 1 | 10
63 | 85 | CONCLUIDO | 1.7863 | 55.98 | 52.7 | 117.1 | 1.55 | 27 | 191.34 | 51.39 | 16.75 | 25 | 38.19 | 23832.09 | 607.78 | 1345.07 | 129.74 | 103.31 | 12148.86 | 0.8 | 0.9 | 20.34 | 0.73 | 1 | 10
64 | 85 | CONCLUIDO | 1.7856 | 56 | 52.71 | 117.14 | 1.57 | 27 | 191.72 | 51.39 | 17 | 25 | 38.33 | 23879.37 | 607.41 | 1345.06 | 130.28 | 103.31 | 12417.65 | 0.79 | 0.9 | 20.35 | 0.75 | 1 | 10
65 | 85 | CONCLUIDO | 1.7862 | 55.98 | 52.7 | 117.1 | 1.59 | 27 | 192.1 | 51.39 | 17.25 | 25 | 38.46 | 23926.69 | 604.79 | 1345.1 | 129.76 | 103.31 | 12157.83 | 0.8 | 0.9 | 20.34 | 0.74 | 1 | 10
66 | 85 | CONCLUIDO | 1.7883 | 55.92 | 52.67 | 121.54 | 1.61 | 26 | 192.49 | 51.39 | 17.5 | 24 | 38.59 | 23974.06 | 604.44 | 1345.11 | 128.99 | 103.31 | 11776.56 | 0.8 | 0.9 | 20.34 | 0.71 | 1 | 10
67 | 85 | CONCLUIDO | 1.7878 | 55.93 | 52.68 | 121.57 | 1.63 | 26 | 192.87 | 51.39 | 17.75 | 24 | 38.73 | 24021.47 | 602.42 | 1345.13 | 129.37 | 103.31 | 11966.32 | 0.8 | 0.9 | 20.34 | 0.72 | 1 | 10
68 | 85 | CONCLUIDO | 1.7898 | 55.87 | 52.65 | 126.37 | 1.65 | 25 | 193.26 | 51.39 | 18 | 23 | 38.86 | 24068.93 | 601.77 | 1345.1 | 128.25 | 103.31 | 11415.89 | 0.81 | 0.9 | 20.35 | 0.69 | 1 | 10
69 | 85 | CONCLUIDO | 1.7898 | 55.87 | 52.65 | 126.36 | 1.67 | 25 | 193.64 | 51.39 | 18.25 | 23 | 39 | 24116.44 | 600.83 | 1345.01 | 128.47 | 103.31 | 11524.91 | 0.8 | 0.9 | 20.34 | 0.69 | 1 | 10
70 | 85 | CONCLUIDO | 1.7898 | 55.87 | 52.65 | 126.36 | 1.69 | 25 | 194.03 | 51.39 | 18.5 | 23 | 39.13 | 24163.99 | 597.64 | 1345.14 | 128.14 | 103.31 | 11360.89 | 0.81 | 0.9 | 20.34 | 0.69 | 1 | 10
71 | 85 | CONCLUIDO | 1.7923 | 55.79 | 52.61 | 131.52 | 1.71 | 24 | 194.41 | 51.39 | 18.75 | 22 | 39.27 | 24211.59 | 597.33 | 1345.08 | 126.84 | 103.31 | 10712.56 | 0.81 | 0.9 | 20.34 | 0.65 | 1 | 10
72 | 85 | CONCLUIDO | 1.7918 | 55.81 | 52.63 | 131.56 | 1.73 | 24 | 194.8 | 51.39 | 19 | 22 | 39.41 | 24259.23 | 597.47 | 1345.1 | 127.47 | 103.31 | 11028.42 | 0.81 | 0.9 | 20.34 | 0.67 | 1 | 10
73 | 85 | CONCLUIDO | 1.7922 | 55.8 | 52.61 | 131.53 | 1.75 | 24 | 195.19 | 51.39 | 19.25 | 22 | 39.54 | 24306.92 | 594.21 | 1345.07 | 127.22 | 103.31 | 10902.69 | 0.81 | 0.9 | 20.33 | 0.65 | 1 | 10
74 | 85 | CONCLUIDO | 1.7943 | 55.73 | 52.58 | 137.16 | 1.77 | 23 | 195.57 | 51.39 | 19.5 | 21 | 39.68 | 24354.66 | 592.83 | 1345.11 | 125.85 | 103.31 | 10222.95 | 0.82 | 0.9 | 20.34 | 0.62 | 1 | 10
75 | 85 | CONCLUIDO | 1.7939 | 55.74 | 52.59 | 137.2 | 1.79 | 23 | 195.96 | 51.39 | 19.75 | 21 | 39.82 | 24402.44 | 592.77 | 1345.14 | 126.1 | 103.31 | 10349.98 | 0.82 | 0.9 | 20.34 | 0.63 | 1 | 10
76 | 85 | CONCLUIDO | 1.7939 | 55.74 | 52.59 | 137.19 | 1.81 | 23 | 196.35 | 51.39 | 20 | 21 | 39.96 | 24450.27 | 590.78 | 1345.08 | 126.54 | 103.31 | 10570.47 | 0.82 | 0.9 | 20.33 | 0.63 | 1 | 10
77 | 85 | CONCLUIDO | 1.7957 | 55.69 | 52.57 | 143.38 | 1.83 | 22 | 196.74 | 51.39 | 20.25 | 20 | 40.09 | 24498.15 | 589.08 | 1345.08 | 125.85 | 103.31 | 10229.8 | 0.82 | 0.9 | 20.33 | 0.61 | 1 | 10
78 | 85 | CONCLUIDO | 1.7958 | 55.68 | 52.57 | 143.36 | 1.85 | 22 | 197.12 | 51.39 | 20.5 | 20 | 40.23 | 24546.08 | 587.78 | 1345.07 | 125.65 | 103.31 | 10128.72 | 0.82 | 0.9 | 20.33 | 0.61 | 1 | 10
79 | 85 | CONCLUIDO | 1.7962 | 55.67 | 52.55 | 143.33 | 1.87 | 22 | 197.51 | 51.39 | 20.75 | 20 | 40.37 | 24594.05 | 586.37 | 1345.02 | 125.18 | 103.31 | 9895.83 | 0.83 | 0.9 | 20.33 | 0.6 | 1 | 10
80 | 85 | CONCLUIDO | 1.7986 | 55.6 | 52.52 | 150.05 | 1.88 | 21 | 197.9 | 51.39 | 21 | 19 | 40.51 | 24642.07 | 584.31 | 1345.12 | 123.96 | 103.31 | 9291.02 | 0.83 | 0.9 | 20.33 | 0.56 | 1 | 10
81 | 85 | CONCLUIDO | 1.7985 | 55.6 | 52.52 | 150.05 | 1.9 | 21 | 198.29 | 51.39 | 21.25 | 19 | 40.65 | 24690.13 | 583.46 | 1345.01 | 124.01 | 103.31 | 9316.15 | 0.83 | 0.9 | 20.33 | 0.56 | 1 | 10
82 | 85 | CONCLUIDO | 1.7982 | 55.61 | 52.53 | 150.08 | 1.92 | 21 | 198.68 | 51.39 | 21.5 | 19 | 40.79 | 24738.25 | 582.74 | 1345.08 | 124.32 | 103.31 | 9468.25 | 0.83 | 0.9 | 20.33 | 0.57 | 1 | 10
83 | 85 | CONCLUIDO | 1.7978 | 55.62 | 52.54 | 150.12 | 1.94 | 21 | 199.07 | 51.39 | 21.75 | 19 | 40.93 | 24786.41 | 582.12 | 1345.03 | 124.79 | 103.31 | 9703.18 | 0.83 | 0.9 | 20.33 | 0.58 | 1 | 10
84 | 85 | CONCLUIDO | 1.8007 | 55.54 | 52.48 | 157.45 | 1.96 | 20 | 199.46 | 51.39 | 22 | 18 | 41.07 | 24834.62 | 579.49 | 1345.02 | 122.87 | 103.31 | 8750.37 | 0.84 | 0.9 | 20.33 | 0.53 | 1 | 10
85 | 85 | CONCLUIDO | 1.8002 | 55.55 | 52.5 | 157.49 | 1.98 | 20 | 199.86 | 51.39 | 22.25 | 18 | 41.21 | 24882.88 | 577.63 | 1345.1 | 123.22 | 103.31 | 8921.93 | 0.84 | 0.9 | 20.33 | 0.54 | 1 | 10
86 | 85 | CONCLUIDO | 1.7999 | 55.56 | 52.51 | 157.52 | 2 | 20 | 200.25 | 51.39 | 22.5 | 18 | 41.35 | 24931.18 | 574.59 | 1345.1 | 123.66 | 103.31 | 9142.37 | 0.84 | 0.9 | 20.33 | 0.55 | 1 | 10
87 | 85 | CONCLUIDO | 1.8019 | 55.5 | 52.48 | 165.73 | 2.01 | 19 | 200.64 | 51.39 | 22.75 | 17 | 41.5 | 24979.54 | 571.53 | 1345.14 | 122.74 | 103.31 | 8687.23 | 0.84 | 0.9 | 20.33 | 0.52 | 1 | 10
88 | 85 | CONCLUIDO | 1.8017 | 55.5 | 52.49 | 165.75 | 2.03 | 19 | 201.03 | 51.39 | 23 | 17 | 41.64 | 25027.94 | 573.4 | 1345 | 123.11 | 103.31 | 8874.61 | 0.84 | 0.9 | 20.33 | 0.53 | 1 | 10
89 | 85 | CONCLUIDO | 1.8018 | 55.5 | 52.48 | 165.74 | 2.05 | 19 | 201.42 | 51.39 | 23.25 | 17 | 41.78 | 25076.39 | 573.82 | 1345.05 | 122.96 | 103.31 | 8798.57 | 0.84 | 0.9 | 20.33 | 0.52 | 1 | 10
90 | 85 | CONCLUIDO | 1.8023 | 55.49 | 52.47 | 165.69 | 2.07 | 19 | 201.82 | 51.39 | 23.5 | 17 | 41.93 | 25124.89 | 571.91 | 1345.08 | 122.41 | 103.31 | 8524.34 | 0.84 | 0.9 | 20.33 | 0.51 | 1 | 10
91 | 85 | CONCLUIDO | 1.802 | 55.49 | 52.48 | 165.72 | 2.09 | 19 | 202.21 | 51.39 | 23.75 | 17 | 42.07 | 25173.44 | 568.73 | 1345.14 | 122.63 | 103.31 | 8633.34 | 0.84 | 0.9 | 20.33 | 0.52 | 1 | 10
92 | 85 | CONCLUIDO | 1.8044 | 55.42 | 52.44 | 174.79 | 2.1 | 18 | 202.61 | 51.39 | 24 | 16 | 42.21 | 25222.04 | 567.25 | 1345.03 | 121.57 | 103.31 | 8108.76 | 0.85 | 0.9 | 20.32 | 0.48 | 1 | 10
93 | 85 | CONCLUIDO | 1.8039 | 55.43 | 52.45 | 174.84 | 2.12 | 18 | 203 | 51.39 | 24.25 | 14 | 42.36 | 25270.81 | 567.41 | 1345.03 | 121.7 | 103.31 | 8174.49 | 0.85 | 0.9 | 20.33 | 0.49 | 1 | 10
94 | 85 | CONCLUIDO | 1.8041 | 55.43 | 52.45 | 174.82 | 2.14 | 18 | 203.4 | 51.39 | 24.5 | 13 | 42.5 | 25319.51 | 566.55 | 1345.11 | 121.68 | 103.31 | 8165.63 | 0.85 | 0.9 | 20.33 | 0.49 | 1 | 10
95 | 85 | CONCLUIDO | 1.8043 | 55.42 | 52.44 | 174.8 | 2.16 | 18 | 203.79 | 51.39 | 24.75 | 12 | 42.65 | 25368.26 | 565.06 | 1345.18 | 121.21 | 103.31 | 7926.83 | 0.85 | 0.9 | 20.33 | 0.48 | 1 | 10
96 | 85 | CONCLUIDO | 1.8039 | 55.43 | 52.45 | 174.84 | 2.17 | 18 | 204.19 | 51.39 | 25 | 10 | 42.79 | 25417.05 | 563.68 | 1345.12 | 121.75 | 103.31 | 8199.03 | 0.85 | 0.9 | 20.33 | 0.49 | 1 | 10
97 | 85 | CONCLUIDO | 1.804 | 55.43 | 52.45 | 174.83 | 2.19 | 18 | 204.58 | 51.39 | 25.25 | 9 | 42.94 | 25465.9 | 562.39 | 1345.12 | 121.49 | 103.31 | 8069.16 | 0.85 | 0.9 | 20.34 | 0.49 | 1 | 10
98 | 85 | CONCLUIDO | 1.8036 | 55.44 | 52.46 | 174.88 | 2.21 | 18 | 204.98 | 51.39 | 25.5 | 7 | 43.09 | 25514.8 | 562.46 | 1345.09 | 121.67 | 103.31 | 8160.13 | 0.85 | 0.9 | 20.34 | 0.5 | 1 | 10
99 | 85 | CONCLUIDO | 1.806 | 55.37 | 52.42 | 185.03 | 2.23 | 17 | 205.38 | 51.39 | 25.75 | 4 | 43.23 | 25563.75 | 562.62 | 1345.22 | 120.44 | 103.31 | 7548.39 | 0.86 | 0.9 | 20.34 | 0.46 | 1 | 10
100 | 85 | CONCLUIDO | 1.8058 | 55.38 | 52.43 | 185.04 | 2.24 | 17 | 205.77 | 51.39 | 26 | 3 | 43.38 | 25612.75 | 563.8 | 1345.12 | 120.55 | 103.31 | 7604.06 | 0.86 | 0.9 | 20.34 | 0.47 | 1 | 10
101 | 85 | CONCLUIDO | 1.8056 | 55.38 | 52.44 | 185.07 | 2.26 | 17 | 206.17 | 51.39 | 26.25 | 2 | 43.53 | 25661.8 | 564.81 | 1345.24 | 120.72 | 103.31 | 7686.33 | 0.86 | 0.9 | 20.34 | 0.48 | 1 | 10
102 | 85 | CONCLUIDO | 1.8056 | 55.38 | 52.44 | 185.06 | 2.28 | 17 | 206.57 | 51.39 | 26.5 | 2 | 43.68 | 25710.89 | 566 | 1345.16 | 120.79 | 103.31 | 7722.26 | 0.86 | 0.9 | 20.34 | 0.48 | 1 | 10
103 | 85 | CONCLUIDO | 1.8055 | 55.38 | 52.44 | 185.07 | 2.3 | 17 | 206.97 | 51.39 | 26.75 | 2 | 43.82 | 25760.05 | 567.04 | 1345.05 | 120.74 | 103.31 | 7700.26 | 0.86 | 0.9 | 20.35 | 0.48 | 1 | 10
104 | 85 | CONCLUIDO | 1.8056 | 55.38 | 52.43 | 185.06 | 2.31 | 17 | 207.37 | 51.39 | 27 | 0 | 43.97 | 25809.25 | 567.98 | 1345.17 | 120.63 | 103.31 | 7641.61 | 0.86 | 0.9 | 20.35 | 0.47 | 1 | 10

## RESULTADOS_2
Unnamed: 0 | Volume de calda [L] | STATUS | Capacidade operacional [ha/h] | Tempo de missao [h] | Tempo util [h] | Tempo por voo [min] | Autonomia Projetada [h] | N° Voos | MTOW [kg] | Massa Estrutura [kg] | Combustível [kg] | Abastecimentos | Massa gerador | Potência gerador [W] | Combustível consumido [L] | Calda cons [L] | Distância percorrida [km] | Distância Pulverizando [km] | RTL ACUMULADO[m] | EOC [km/km] | EOC [h/h] | Tempo de manobra [h] | Tempo rtl_rtw [h] | V pulv [m/s] | V desloc [m/s]
0 | 20 | CONCLUIDO | 1.578 | 63.37 | 58.75 | 15 | 0.34 | 235 | 51.33 | 24.83 | 1 | 233 | 5.51 | 6564.78 | 325.7 | 1345.75 | 326.76 | 103.31 | 109619.97 | 0.32 | 0.81 | 20.68 | 6.77 | 1 | 10
1 | 20 | CONCLUIDO | 1.6371 | 61.08 | 57.14 | 19.05 | 0.42 | 180 | 51.62 | 24.83 | 1.25 | 178 | 5.54 | 6599.8 | 311.86 | 1345.86 | 273.98 | 103.31 | 83504.23 | 0.38 | 0.83 | 20.59 | 5.16 | 1 | 10
2 | 20 | CONCLUIDO | 1.6766 | 59.64 | 56.12 | 23.22 | 0.5 | 145 | 51.9 | 24.83 | 1.5 | 143 | 5.57 | 6634.84 | 301 | 1345.57 | 241.72 | 103.31 | 67548.32 | 0.43 | 0.84 | 20.52 | 4.15 | 1 | 10
3 | 20 | CONCLUIDO | 1.7046 | 58.67 | 55.44 | 27.49 | 0.58 | 121 | 52.19 | 24.83 | 1.75 | 119 | 5.61 | 6670.02 | 292.08 | 1345.58 | 218.2 | 103.31 | 55908.53 | 0.47 | 0.85 | 20.51 | 3.47 | 1 | 10
4 | 20 | CONCLUIDO | 1.7265 | 57.92 | 54.91 | 31.99 | 0.66 | 103 | 52.47 | 24.83 | 2 | 101 | 5.64 | 6705.1 | 283.97 | 1345.37 | 201.7 | 103.31 | 47748.58 | 0.51 | 0.86 | 20.47 | 2.95 | 1 | 10
5 | 20 | CONCLUIDO | 1.7438 | 57.35 | 54.51 | 36.75 | 0.74 | 89 | 52.75 | 24.83 | 2.25 | 87 | 5.68 | 6740.19 | 276.36 | 1345.3 | 188.13 | 103.31 | 41031.96 | 0.55 | 0.87 | 20.46 | 2.54 | 1 | 10
6 | 20 | CONCLUIDO | 1.7565 | 56.93 | 54.22 | 41.18 | 0.82 | 79 | 53.04 | 24.83 | 2.5 | 73 | 5.71 | 6775.31 | 268.8 | 1345.48 | 178.56 | 103.31 | 36300.57 | 0.58 | 0.87 | 20.44 | 2.25 | 1 | 10
7 | 20 | CONCLUIDO | 1.7657 | 56.64 | 54.02 | 45.65 | 0.89 | 71 | 53.32 | 24.83 | 2.75 | 43 | 5.75 | 6810.44 | 262.88 | 1345.36 | 171.52 | 103.31 | 32817.24 | 0.6 | 0.88 | 20.45 | 2.06 | 1 | 10
8 | 20 | CONCLUIDO | 1.7672 | 56.59 | 53.99 | 46.95 | 0.97 | 69 | 53.61 | 24.83 | 3 | 3 | 5.78 | 6845.59 | 262.12 | 1345.7 | 169.32 | 103.31 | 31727.45 | 0.61 | 0.88 | 20.49 | 2.03 | 1 | 10
9 | 20 | CONCLUIDO | 1.7669 | 56.6 | 54.01 | 46.96 | 1.04 | 69 | 53.89 | 24.83 | 3.25 | 0 | 5.82 | 6880.77 | 263.31 | 1345.65 | 169.3 | 103.31 | 31719.96 | 0.61 | 0.88 | 20.5 | 2.04 | 1 | 10

## RESULTADOS_22
Unnamed: 0 | Volume de calda [L] | STATUS | Capacidade operacional [ha/h] | Tempo de missao [h] | Tempo util [h] | Tempo por voo [min] | Autonomia Projetada [h] | N° Voos | MTOW [kg] | Massa Estrutura [kg] | Combustível [kg] | Abastecimentos | Massa gerador | Potência gerador [W] | Combustível consumido [L] | Calda cons [L] | Distância percorrida [km] | Distância Pulverizando [km] | RTL ACUMULADO[m] | EOC [km/km] | EOC [h/h] | Tempo de manobra [h] | Tempo rtl_rtw [h] | V pulv [m/s] | V desloc [m/s]
0 | 120 | CONCLUIDO | 0.8092 | 123.58 | 79.46 | 5.25 | 0.08 | 909 | 232.68 | 57.72 | 1 | 907 | 53.95 | 28931.02 | 1255.81 | 1349.57 | 1001.83 | 103.31 | 443784.44 | 0.1 | 0.6 | 21.8 | 27.41 | 1 | 10
1 | 120 | CONCLUIDO | 0.9636 | 103.77 | 71.36 | 6.57 | 0.1 | 652 | 233.1 | 57.72 | 1.25 | 650 | 54.13 | 28983.75 | 1128.19 | 1347.71 | 737.79 | 103.31 | 313046.47 | 0.14 | 0.66 | 21.37 | 19.34 | 1 | 10
2 | 120 | CONCLUIDO | 1.0757 | 92.96 | 67.02 | 7.88 | 0.11 | 510 | 233.53 | 57.72 | 1.5 | 508 | 54.31 | 29036.54 | 1059.52 | 1347.15 | 595.51 | 103.31 | 242619.76 | 0.17 | 0.71 | 21.15 | 15.01 | 1 | 10
3 | 120 | CONCLUIDO | 1.1617 | 86.08 | 64.29 | 9.21 | 0.13 | 419 | 233.96 | 57.72 | 1.75 | 417 | 54.49 | 29089.39 | 1016 | 1346.74 | 505.76 | 103.31 | 198197.51 | 0.2 | 0.74 | 21.01 | 12.29 | 1 | 10
4 | 120 | CONCLUIDO | 1.2318 | 81.18 | 62.3 | 10.53 | 0.15 | 355 | 234.39 | 57.72 | 2 | 353 | 54.67 | 29142.31 | 984.33 | 1346.61 | 442.67 | 103.31 | 166975.02 | 0.23 | 0.76 | 20.86 | 10.31 | 1 | 10
5 | 120 | CONCLUIDO | 1.2877 | 77.66 | 60.92 | 11.87 | 0.17 | 308 | 234.82 | 57.72 | 2.25 | 306 | 54.85 | 29195.29 | 962.04 | 1346.39 | 396.39 | 103.31 | 144070.79 | 0.26 | 0.78 | 20.82 | 8.93 | 1 | 10
6 | 120 | CONCLUIDO | 1.333 | 75.02 | 59.87 | 13.16 | 0.19 | 273 | 235.25 | 57.72 | 2.5 | 271 | 55.03 | 29248.33 | 945.09 | 1346.11 | 363.11 | 103.31 | 127602.93 | 0.28 | 0.79 | 20.74 | 7.89 | 1 | 10
7 | 120 | CONCLUIDO | 1.3723 | 72.87 | 59.04 | 14.52 | 0.21 | 244 | 235.68 | 57.72 | 2.75 | 242 | 55.21 | 29301.44 | 931.39 | 1346.12 | 336.1 | 103.31 | 114244.83 | 0.31 | 0.8 | 20.69 | 7.06 | 1 | 10
8 | 120 | CONCLUIDO | 1.4066 | 71.09 | 58.31 | 15.83 | 0.23 | 221 | 236.11 | 57.72 | 3 | 219 | 55.39 | 29354.61 | 919.45 | 1345.84 | 312.68 | 103.31 | 102649.59 | 0.33 | 0.81 | 20.65 | 6.33 | 1 | 10
9 | 120 | CONCLUIDO | 1.4352 | 69.68 | 57.76 | 17.16 | 0.24 | 202 | 236.54 | 57.72 | 3.25 | 200 | 55.57 | 29407.85 | 910.25 | 1345.74 | 294.77 | 103.31 | 93790.02 | 0.35 | 0.82 | 20.62 | 5.79 | 1 | 10
10 | 120 | CONCLUIDO | 1.4599 | 68.5 | 57.32 | 18.49 | 0.26 | 186 | 236.98 | 57.72 | 3.5 | 184 | 55.75 | 29461.15 | 902.59 | 1345.74 | 279.97 | 103.31 | 86470.06 | 0.37 | 0.83 | 20.6 | 5.34 | 1 | 10
11 | 120 | CONCLUIDO | 1.481 | 67.52 | 56.93 | 19.75 | 0.28 | 173 | 237.41 | 57.72 | 3.75 | 171 | 55.93 | 29514.51 | 896.06 | 1345.92 | 267.63 | 103.31 | 80363.21 | 0.39 | 0.83 | 20.57 | 4.96 | 1 | 10
12 | 120 | CONCLUIDO | 1.501 | 66.62 | 56.58 | 21.08 | 0.3 | 161 | 237.84 | 57.72 | 4 | 159 | 56.12 | 29567.95 | 889.92 | 1345.6 | 255.12 | 103.31 | 74167.63 | 0.4 | 0.84 | 20.58 | 4.6 | 1 | 10
13 | 120 | CONCLUIDO | 1.5182 | 65.87 | 56.28 | 22.36 | 0.32 | 151 | 238.28 | 57.72 | 4.25 | 149 | 56.3 | 29621.44 | 884.72 | 1345.72 | 246.18 | 103.31 | 69748.86 | 0.42 | 0.84 | 20.55 | 4.31 | 1 | 10
14 | 120 | CONCLUIDO | 1.5356 | 65.12 | 55.99 | 23.82 | 0.34 | 141 | 238.71 | 57.72 | 4.5 | 139 | 56.49 | 29675.01 | 879.39 | 1345.61 | 236.47 | 103.31 | 64945.56 | 0.44 | 0.84 | 20.53 | 4.02 | 1 | 10
15 | 120 | CONCLUIDO | 1.5478 | 64.61 | 55.8 | 24.98 | 0.35 | 134 | 239.14 | 57.72 | 4.75 | 132 | 56.67 | 29728.63 | 875.76 | 1345.6 | 230.55 | 103.31 | 62019.87 | 0.45 | 0.85 | 20.51 | 3.82 | 1 | 10
16 | 120 | CONCLUIDO | 1.562 | 64.02 | 55.57 | 26.46 | 0.37 | 126 | 239.58 | 57.72 | 5 | 124 | 56.86 | 29782.33 | 871.76 | 1345.44 | 222.9 | 103.31 | 58232.62 | 0.46 | 0.85 | 20.51 | 3.6 | 1 | 10
17 | 120 | CONCLUIDO | 1.573 | 63.57 | 55.4 | 27.7 | 0.39 | 120 | 240.02 | 57.72 | 5.25 | 118 | 57.04 | 29836.09 | 868.53 | 1345.7 | 216.62 | 103.31 | 55121.87 | 0.48 | 0.85 | 20.52 | 3.43 | 1 | 10
18 | 120 | CONCLUIDO | 1.5845 | 63.11 | 55.21 | 29.06 | 0.41 | 114 | 240.45 | 57.72 | 5.5 | 112 | 57.23 | 29890.04 | 864.96 | 1345.53 | 211.53 | 103.31 | 52606.74 | 0.49 | 0.86 | 20.47 | 3.24 | 1 | 10
19 | 120 | CONCLUIDO | 1.5932 | 62.77 | 55.09 | 30.33 | 0.42 | 109 | 240.89 | 57.72 | 5.75 | 107 | 57.42 | 29943.94 | 862.66 | 1345.54 | 207.15 | 103.31 | 50442.99 | 0.5 | 0.86 | 20.49 | 3.12 | 1 | 10
20 | 120 | CONCLUIDO | 1.6035 | 62.36 | 54.92 | 31.68 | 0.44 | 104 | 241.33 | 57.72 | 6 | 102 | 57.6 | 29997.9 | 859.15 | 1345.61 | 202.19 | 103.31 | 47988.03 | 0.51 | 0.86 | 20.46 | 2.95 | 1 | 10
21 | 120 | CONCLUIDO | 1.6111 | 62.07 | 54.81 | 32.88 | 0.46 | 100 | 241.77 | 57.72 | 6.25 | 98 | 57.79 | 30051.93 | 856.95 | 1345.43 | 198.23 | 103.31 | 46029.86 | 0.52 | 0.86 | 20.46 | 2.84 | 1 | 10
22 | 120 | CONCLUIDO | 1.6187 | 61.78 | 54.7 | 34.19 | 0.48 | 96 | 242.2 | 57.72 | 6.5 | 94 | 57.98 | 30106.03 | 854.63 | 1345.4 | 195.23 | 103.31 | 44550.26 | 0.53 | 0.86 | 20.44 | 2.73 | 1 | 10
23 | 120 | CONCLUIDO | 1.6262 | 61.49 | 54.59 | 35.6 | 0.49 | 92 | 242.64 | 57.72 | 6.75 | 90 | 58.17 | 30160.2 | 852.71 | 1345.5 | 190.89 | 103.31 | 42399.31 | 0.54 | 0.87 | 20.46 | 2.63 | 1 | 10
24 | 120 | CONCLUIDO | 1.6341 | 61.2 | 54.48 | 37.14 | 0.51 | 88 | 243.08 | 57.72 | 7 | 86 | 58.36 | 30214.44 | 850.04 | 1345.4 | 187.83 | 103.31 | 40890.94 | 0.55 | 0.87 | 20.44 | 2.51 | 1 | 10
25 | 120 | CONCLUIDO | 1.6404 | 60.96 | 54.38 | 38.38 | 0.53 | 85 | 243.52 | 57.72 | 7.25 | 83 | 58.55 | 30268.74 | 848.12 | 1345.26 | 184.57 | 103.31 | 39273.2 | 0.56 | 0.87 | 20.43 | 2.41 | 1 | 10
26 | 120 | CONCLUIDO | 1.6469 | 60.72 | 54.28 | 39.71 | 0.55 | 82 | 243.96 | 57.72 | 7.5 | 80 | 58.74 | 30323.11 | 845.81 | 1345.3 | 181.06 | 103.31 | 37534.87 | 0.57 | 0.87 | 20.43 | 2.31 | 1 | 10
27 | 120 | CONCLUIDO | 1.6527 | 60.51 | 54.2 | 41.17 | 0.56 | 79 | 244.41 | 57.72 | 7.75 | 77 | 58.93 | 30377.55 | 844.11 | 1345.29 | 178.59 | 103.31 | 36311.75 | 0.58 | 0.87 | 20.43 | 2.24 | 1 | 10
28 | 120 | CONCLUIDO | 1.6566 | 60.36 | 54.15 | 42.19 | 0.58 | 77 | 244.85 | 57.72 | 8 | 75 | 59.12 | 30432.06 | 842.9 | 1345.21 | 176.98 | 103.31 | 35517.68 | 0.58 | 0.87 | 20.42 | 2.18 | 1 | 10
29 | 120 | CONCLUIDO | 1.6631 | 60.13 | 54.05 | 43.82 | 0.6 | 74 | 245.29 | 57.72 | 8.25 | 72 | 59.32 | 30486.64 | 840.6 | 1345.29 | 173.97 | 103.31 | 34027.32 | 0.59 | 0.87 | 20.41 | 2.09 | 1 | 10
30 | 120 | CONCLUIDO | 1.6669 | 59.99 | 54 | 45 | 0.62 | 72 | 245.73 | 57.72 | 8.5 | 70 | 59.51 | 30541.29 | 839.11 | 1345.18 | 172.31 | 103.31 | 33209.17 | 0.6 | 0.88 | 20.42 | 2.04 | 1 | 10
31 | 120 | CONCLUIDO | 1.671 | 59.84 | 53.95 | 46.24 | 0.63 | 70 | 246.18 | 57.72 | 8.75 | 68 | 59.7 | 30596.01 | 838.09 | 1345.33 | 170.02 | 103.31 | 32075.94 | 0.61 | 0.88 | 20.42 | 1.98 | 1 | 10
32 | 120 | CONCLUIDO | 1.6743 | 59.72 | 53.92 | 47.58 | 0.65 | 68 | 246.62 | 57.72 | 9 | 66 | 59.9 | 30650.8 | 837.04 | 1345.33 | 169.3 | 103.31 | 31724.33 | 0.61 | 0.88 | 20.41 | 1.95 | 1 | 10
33 | 120 | CONCLUIDO | 1.679 | 59.56 | 53.84 | 48.95 | 0.67 | 66 | 247.07 | 57.72 | 9.25 | 64 | 60.09 | 30705.66 | 835.53 | 1345.2 | 167.22 | 103.31 | 30691.83 | 0.62 | 0.88 | 20.41 | 1.88 | 1 | 10
34 | 120 | CONCLUIDO | 1.6837 | 59.39 | 53.77 | 50.41 | 0.68 | 64 | 247.51 | 57.72 | 9.5 | 62 | 60.29 | 30760.6 | 833.33 | 1345.22 | 164.59 | 103.31 | 29387.64 | 0.63 | 0.88 | 20.41 | 1.81 | 1 | 10
35 | 120 | CONCLUIDO | 1.6859 | 59.32 | 53.74 | 51.18 | 0.7 | 63 | 247.96 | 57.72 | 9.75 | 61 | 60.48 | 30815.6 | 832.44 | 1345.27 | 163.47 | 103.31 | 28834.59 | 0.63 | 0.88 | 20.4 | 1.77 | 1 | 10
36 | 120 | CONCLUIDO | 1.6908 | 59.14 | 53.66 | 52.78 | 0.72 | 61 | 248.4 | 57.72 | 10 | 59 | 60.68 | 30870.67 | 830.69 | 1345.32 | 160.66 | 103.31 | 27436.39 | 0.64 | 0.88 | 20.4 | 1.69 | 1 | 10
37 | 120 | CONCLUIDO | 1.6944 | 59.02 | 53.62 | 54.53 | 0.73 | 59 | 248.85 | 57.72 | 10.25 | 57 | 60.88 | 30925.82 | 829.61 | 1345.38 | 160.28 | 103.31 | 27256.99 | 0.64 | 0.88 | 20.38 | 1.66 | 1 | 10
38 | 120 | CONCLUIDO | 1.6969 | 58.93 | 53.58 | 55.43 | 0.75 | 58 | 249.3 | 57.72 | 10.5 | 56 | 61.07 | 30981.04 | 828.53 | 1345.28 | 158.24 | 103.31 | 26245.84 | 0.65 | 0.88 | 20.4 | 1.62 | 1 | 10
39 | 120 | CONCLUIDO | 1.6978 | 58.9 | 53.59 | 56.41 | 0.77 | 57 | 249.75 | 57.72 | 10.75 | 55 | 61.27 | 31036.33 | 827.81 | 1345.18 | 159.01 | 103.31 | 26634.16 | 0.65 | 0.88 | 20.39 | 1.63 | 1 | 10
40 | 120 | CONCLUIDO | 1.7033 | 58.71 | 53.5 | 58.36 | 0.78 | 55 | 250.2 | 57.72 | 11 | 53 | 61.47 | 31091.69 | 826.05 | 1345.24 | 155.7 | 103.31 | 24989.17 | 0.66 | 0.88 | 20.39 | 1.53 | 1 | 10
41 | 120 | CONCLUIDO | 1.7051 | 58.65 | 53.48 | 59.42 | 0.8 | 54 | 250.65 | 57.72 | 11.25 | 52 | 61.67 | 31147.12 | 825.36 | 1345.23 | 155.29 | 103.31 | 24788.69 | 0.67 | 0.88 | 20.38 | 1.52 | 1 | 10
42 | 120 | CONCLUIDO | 1.7071 | 58.58 | 53.46 | 60.52 | 0.81 | 53 | 251.1 | 57.72 | 11.5 | 51 | 61.87 | 31202.63 | 824.21 | 1345.11 | 154.47 | 103.31 | 24385.96 | 0.67 | 0.88 | 20.38 | 1.49 | 1 | 10
43 | 120 | CONCLUIDO | 1.7096 | 58.49 | 53.41 | 61.63 | 0.83 | 52 | 251.55 | 57.72 | 11.75 | 50 | 62.07 | 31258.21 | 823.15 | 1345.25 | 153.07 | 103.31 | 23689.56 | 0.67 | 0.89 | 20.38 | 1.45 | 1 | 10
44 | 120 | CONCLUIDO | 1.7137 | 58.35 | 53.37 | 64.04 | 0.85 | 50 | 252 | 57.72 | 12 | 48 | 62.27 | 31313.87 | 821.68 | 1345.3 | 151.76 | 103.31 | 23045.55 | 0.68 | 0.89 | 20.37 | 1.4 | 1 | 10
45 | 120 | CONCLUIDO | 1.7162 | 58.27 | 53.33 | 65.3 | 0.86 | 49 | 252.45 | 57.72 | 12.25 | 47 | 62.48 | 31369.6 | 820.42 | 1345.11 | 149.87 | 103.31 | 22102.78 | 0.69 | 0.89 | 20.38 | 1.36 | 1 | 10
46 | 120 | CONCLUIDO | 1.7186 | 58.19 | 53.29 | 66.61 | 0.88 | 48 | 252.9 | 57.72 | 12.5 | 46 | 62.68 | 31425.4 | 819.28 | 1345.09 | 149.03 | 103.31 | 21687.79 | 0.69 | 0.89 | 20.38 | 1.33 | 1 | 10
47 | 120 | CONCLUIDO | 1.7205 | 58.12 | 53.27 | 68.01 | 0.9 | 47 | 253.35 | 57.72 | 12.75 | 45 | 62.88 | 31481.28 | 818.49 | 1345.26 | 148.56 | 103.31 | 21457.65 | 0.7 | 0.89 | 20.37 | 1.31 | 1 | 10
48 | 120 | CONCLUIDO | 1.7195 | 58.16 | 53.31 | 68.05 | 0.91 | 47 | 253.81 | 57.72 | 13 | 45 | 63.08 | 31537.23 | 818.69 | 1345.31 | 149.26 | 103.31 | 21808.59 | 0.69 | 0.89 | 20.39 | 1.34 | 1 | 10
49 | 120 | CONCLUIDO | 1.723 | 58.04 | 53.24 | 69.44 | 0.93 | 46 | 254.26 | 57.72 | 13.25 | 44 | 63.29 | 31593.26 | 816.93 | 1345.26 | 147.21 | 103.31 | 20789.24 | 0.7 | 0.89 | 20.37 | 1.27 | 1 | 10
50 | 120 | CONCLUIDO | 1.7242 | 58 | 53.24 | 70.99 | 0.94 | 45 | 254.72 | 57.72 | 13.5 | 43 | 63.49 | 31649.36 | 816.78 | 1345.24 | 147.32 | 103.31 | 20846.52 | 0.7 | 0.89 | 20.37 | 1.28 | 1 | 10
51 | 120 | CONCLUIDO | 1.7271 | 57.9 | 53.19 | 72.53 | 0.96 | 44 | 255.17 | 57.72 | 13.75 | 42 | 63.7 | 31705.54 | 815.17 | 1345.14 | 145.9 | 103.31 | 20144.6 | 0.71 | 0.89 | 20.36 | 1.23 | 1 | 10
52 | 120 | CONCLUIDO | 1.7289 | 57.84 | 53.17 | 74.19 | 0.97 | 43 | 255.63 | 57.72 | 14 | 41 | 63.91 | 31761.8 | 814.54 | 1345.15 | 145.04 | 103.31 | 19720.25 | 0.71 | 0.89 | 20.37 | 1.21 | 1 | 10
53 | 120 | CONCLUIDO | 1.7312 | 57.76 | 53.14 | 75.92 | 0.99 | 42 | 256.09 | 57.72 | 14.25 | 40 | 64.11 | 31818.13 | 813.56 | 1345.31 | 144.03 | 103.31 | 19216.26 | 0.72 | 0.89 | 20.37 | 1.18 | 1 | 10
54 | 120 | CONCLUIDO | 1.7314 | 57.76 | 53.13 | 75.91 | 1.01 | 42 | 256.54 | 57.72 | 14.5 | 40 | 64.32 | 31874.54 | 812.39 | 1345.15 | 144.23 | 103.31 | 19316.33 | 0.72 | 0.89 | 20.36 | 1.17 | 1 | 10
55 | 120 | CONCLUIDO | 1.734 | 57.67 | 53.09 | 77.7 | 1.02 | 41 | 257 | 57.72 | 14.75 | 39 | 64.53 | 31931.15 | 811.4 | 1345.19 | 142.71 | 103.31 | 18564.7 | 0.72 | 0.89 | 20.36 | 1.13 | 1 | 10
56 | 120 | CONCLUIDO | 1.7358 | 57.61 | 53.08 | 79.62 | 1.04 | 40 | 257.46 | 57.72 | 15 | 38 | 64.74 | 31987.71 | 811.31 | 1345.04 | 142.27 | 103.31 | 18350.33 | 0.73 | 0.89 | 20.36 | 1.12 | 1 | 10
57 | 120 | CONCLUIDO | 1.738 | 57.54 | 53.05 | 81.62 | 1.05 | 39 | 257.92 | 57.72 | 15.25 | 37 | 64.95 | 32044.35 | 809.6 | 1345.06 | 141.32 | 103.31 | 17880.43 | 0.73 | 0.89 | 20.36 | 1.09 | 1 | 10
58 | 120 | CONCLUIDO | 1.7378 | 57.54 | 53.06 | 81.63 | 1.07 | 39 | 258.38 | 57.72 | 15.5 | 37 | 65.16 | 32101.07 | 809.4 | 1345.14 | 141.47 | 103.31 | 17953.61 | 0.73 | 0.89 | 20.37 | 1.1 | 1 | 10
59 | 120 | CONCLUIDO | 1.7404 | 57.46 | 53.02 | 83.71 | 1.08 | 38 | 258.84 | 57.72 | 15.75 | 36 | 65.37 | 32157.87 | 808.31 | 1345.1 | 140.26 | 103.31 | 17355.4 | 0.74 | 0.89 | 20.36 | 1.06 | 1 | 10
60 | 120 | CONCLUIDO | 1.74 | 57.47 | 53.03 | 83.73 | 1.1 | 38 | 259.3 | 57.72 | 16 | 36 | 65.58 | 32214.75 | 806.56 | 1345.18 | 140.82 | 103.31 | 17634.54 | 0.73 | 0.89 | 20.36 | 1.07 | 1 | 10
61 | 120 | CONCLUIDO | 1.7427 | 57.38 | 52.99 | 85.93 | 1.11 | 37 | 259.76 | 57.72 | 16.25 | 35 | 65.79 | 32271.71 | 806.95 | 1345.17 | 139.26 | 103.31 | 16860.08 | 0.74 | 0.89 | 20.36 | 1.03 | 1 | 10
62 | 120 | CONCLUIDO | 1.7445 | 57.32 | 52.97 | 88.29 | 1.13 | 36 | 260.23 | 57.72 | 16.5 | 34 | 66 | 32328.74 | 806.28 | 1345.11 | 138.82 | 103.31 | 16641.9 | 0.74 | 0.89 | 20.36 | 1.01 | 1 | 10
63 | 120 | CONCLUIDO | 1.7449 | 57.31 | 52.96 | 88.27 | 1.14 | 36 | 260.69 | 57.72 | 16.75 | 34 | 66.21 | 32385.86 | 805.7 | 1345.1 | 138.35 | 103.31 | 16407.47 | 0.75 | 0.89 | 20.36 | 1 | 1 | 10
64 | 120 | CONCLUIDO | 1.7461 | 57.27 | 52.97 | 90.8 | 1.16 | 35 | 261.15 | 57.72 | 17 | 33 | 66.43 | 32443.05 | 805.12 | 1345.11 | 138.78 | 103.31 | 16630.63 | 0.74 | 0.89 | 20.35 | 1.01 | 1 | 10
65 | 120 | CONCLUIDO | 1.7463 | 57.26 | 52.96 | 90.79 | 1.17 | 35 | 261.62 | 57.72 | 17.25 | 33 | 66.64 | 32500.33 | 804.64 | 1345.05 | 138.17 | 103.31 | 16324.82 | 0.75 | 0.89 | 20.36 | 1 | 1 | 10
66 | 120 | CONCLUIDO | 1.7495 | 57.16 | 52.9 | 93.35 | 1.19 | 34 | 262.08 | 57.72 | 17.5 | 32 | 66.86 | 32557.69 | 802.96 | 1345.12 | 136.4 | 103.31 | 15441.84 | 0.76 | 0.89 | 20.35 | 0.94 | 1 | 10
67 | 120 | CONCLUIDO | 1.7494 | 57.16 | 52.9 | 93.36 | 1.2 | 34 | 262.55 | 57.72 | 17.75 | 32 | 67.07 | 32615.12 | 802.8 | 1345.14 | 136.31 | 103.31 | 15398.75 | 0.76 | 0.89 | 20.36 | 0.94 | 1 | 10
68 | 120 | CONCLUIDO | 1.7517 | 57.09 | 52.88 | 96.14 | 1.22 | 33 | 263.01 | 57.72 | 18 | 31 | 67.29 | 32672.64 | 801.55 | 1345.19 | 135.7 | 103.31 | 15100.11 | 0.76 | 0.89 | 20.35 | 0.91 | 1 | 10
69 | 120 | CONCLUIDO | 1.7523 | 57.07 | 52.85 | 96.1 | 1.23 | 33 | 263.48 | 57.72 | 18.25 | 31 | 67.51 | 32730.24 | 800.48 | 1345.11 | 134.8 | 103.31 | 14646.31 | 0.77 | 0.89 | 20.35 | 0.89 | 1 | 10
70 | 120 | CONCLUIDO | 1.7533 | 57.03 | 52.87 | 99.13 | 1.25 | 32 | 263.95 | 57.72 | 18.5 | 30 | 67.72 | 32787.92 | 799.91 | 1345.12 | 135.28 | 103.31 | 14893.1 | 0.76 | 0.89 | 20.35 | 0.91 | 1 | 10
71 | 120 | CONCLUIDO | 1.754 | 57.01 | 52.85 | 99.09 | 1.26 | 32 | 264.42 | 57.72 | 18.75 | 30 | 67.94 | 32845.69 | 800.02 | 1345.2 | 134.61 | 103.31 | 14558.2 | 0.77 | 0.89 | 20.35 | 0.89 | 1 | 10
72 | 120 | CONCLUIDO | 1.7533 | 57.04 | 52.87 | 99.13 | 1.28 | 32 | 264.89 | 57.72 | 19 | 30 | 68.16 | 32903.54 | 798.59 | 1345.12 | 135.35 | 103.31 | 14931.01 | 0.76 | 0.89 | 20.35 | 0.91 | 1 | 10
73 | 120 | CONCLUIDO | 1.7563 | 56.94 | 52.82 | 102.23 | 1.29 | 31 | 265.36 | 57.72 | 19.25 | 29 | 68.38 | 32961.47 | 797.82 | 1345.18 | 133.65 | 103.31 | 14084.63 | 0.77 | 0.9 | 20.35 | 0.85 | 1 | 10
74 | 120 | CONCLUIDO | 1.7561 | 56.94 | 52.82 | 102.24 | 1.31 | 31 | 265.83 | 57.72 | 19.5 | 29 | 68.6 | 33019.48 | 797.7 | 1345.18 | 134 | 103.31 | 14261.1 | 0.77 | 0.9 | 20.35 | 0.86 | 1 | 10
75 | 120 | CONCLUIDO | 1.7583 | 56.87 | 52.8 | 105.59 | 1.32 | 30 | 266.3 | 57.72 | 19.75 | 28 | 68.82 | 33077.58 | 796.34 | 1345.24 | 133.1 | 103.31 | 13813.07 | 0.78 | 0.9 | 20.35 | 0.84 | 1 | 10
76 | 120 | CONCLUIDO | 1.7589 | 56.85 | 52.78 | 105.56 | 1.33 | 30 | 266.77 | 57.72 | 20 | 28 | 69.05 | 33135.76 | 795.9 | 1345.17 | 132.55 | 103.31 | 13541.15 | 0.78 | 0.9 | 20.34 | 0.82 | 1 | 10
77 | 120 | CONCLUIDO | 1.7589 | 56.85 | 52.78 | 105.56 | 1.35 | 30 | 267.24 | 57.72 | 20.25 | 28 | 69.27 | 33194.02 | 794.89 | 1345.18 | 132.37 | 103.31 | 13446.73 | 0.78 | 0.9 | 20.35 | 0.82 | 1 | 10
78 | 120 | CONCLUIDO | 1.7607 | 56.8 | 52.77 | 109.17 | 1.36 | 29 | 267.71 | 57.72 | 20.5 | 27 | 69.49 | 33252.37 | 794.99 | 1345.16 | 132.23 | 103.31 | 13382.21 | 0.78 | 0.9 | 20.34 | 0.81 | 1 | 10
79 | 120 | CONCLUIDO | 1.7609 | 56.79 | 52.76 | 109.16 | 1.38 | 29 | 268.19 | 57.72 | 20.75 | 27 | 69.71 | 33310.81 | 794.74 | 1345.12 | 131.77 | 103.31 | 13152.48 | 0.78 | 0.9 | 20.35 | 0.8 | 1 | 10
80 | 120 | CONCLUIDO | 1.7609 | 56.79 | 52.76 | 109.16 | 1.39 | 29 | 268.66 | 57.72 | 21 | 27 | 69.94 | 33369.33 | 793.44 | 1345.03 | 131.62 | 103.31 | 13077 | 0.78 | 0.9 | 20.35 | 0.8 | 1 | 10
81 | 120 | CONCLUIDO | 1.7631 | 56.72 | 52.73 | 113 | 1.41 | 28 | 269.14 | 57.72 | 21.25 | 26 | 70.16 | 33427.94 | 792.69 | 1345.06 | 131.01 | 103.31 | 12777.31 | 0.79 | 0.9 | 20.34 | 0.77 | 1 | 10
82 | 120 | CONCLUIDO | 1.7632 | 56.72 | 52.73 | 113 | 1.42 | 28 | 269.61 | 57.72 | 21.5 | 26 | 70.39 | 33486.63 | 791.6 | 1345.16 | 130.74 | 103.31 | 12641.92 | 0.79 | 0.9 | 20.35 | 0.77 | 1 | 10
83 | 120 | CONCLUIDO | 1.766 | 56.63 | 52.69 | 117.08 | 1.43 | 27 | 270.09 | 57.72 | 21.75 | 25 | 70.62 | 33545.41 | 790.38 | 1345.15 | 129.66 | 103.31 | 12107.87 | 0.8 | 0.9 | 20.33 | 0.73 | 1 | 10
84 | 120 | CONCLUIDO | 1.7652 | 56.65 | 52.71 | 117.14 | 1.45 | 27 | 270.57 | 57.72 | 22 | 25 | 70.84 | 33604.28 | 791.79 | 1345.06 | 130.31 | 103.31 | 12431.28 | 0.79 | 0.9 | 20.35 | 0.75 | 1 | 10
85 | 120 | CONCLUIDO | 1.7651 | 56.66 | 52.72 | 117.15 | 1.46 | 27 | 271.05 | 57.72 | 22.25 | 25 | 71.07 | 33663.24 | 790.55 | 1345.14 | 130.45 | 103.31 | 12502.39 | 0.79 | 0.9 | 20.34 | 0.76 | 1 | 10
86 | 120 | CONCLUIDO | 1.7659 | 56.63 | 52.69 | 117.09 | 1.47 | 27 | 271.52 | 57.72 | 22.5 | 25 | 71.3 | 33722.28 | 788.86 | 1345.12 | 129.65 | 103.31 | 12103.37 | 0.8 | 0.9 | 20.34 | 0.73 | 1 | 10
87 | 120 | CONCLUIDO | 1.7679 | 56.57 | 52.67 | 121.55 | 1.49 | 26 | 272 | 57.72 | 22.75 | 24 | 71.53 | 33781.41 | 788.63 | 1345.05 | 129.12 | 103.31 | 11845.22 | 0.8 | 0.9 | 20.34 | 0.71 | 1 | 10
88 | 120 | CONCLUIDO | 1.7676 | 56.57 | 52.68 | 121.57 | 1.5 | 26 | 272.49 | 57.72 | 23 | 24 | 71.76 | 33840.76 | 789.28 | 1345.15 | 129.23 | 103.31 | 11896.22 | 0.8 | 0.9 | 20.34 | 0.72 | 1 | 10
89 | 120 | CONCLUIDO | 1.7677 | 56.57 | 52.68 | 121.56 | 1.52 | 26 | 272.97 | 57.72 | 23.25 | 24 | 71.99 | 33900.07 | 787.72 | 1345.1 | 129.38 | 103.31 | 11976.08 | 0.8 | 0.9 | 20.34 | 0.72 | 1 | 10
90 | 120 | CONCLUIDO | 1.7698 | 56.5 | 52.66 | 126.38 | 1.53 | 25 | 273.45 | 57.72 | 23.5 | 23 | 72.22 | 33959.47 | 786.6 | 1345.07 | 128.33 | 103.31 | 11451.3 | 0.81 | 0.9 | 20.35 | 0.7 | 1 | 10
91 | 120 | CONCLUIDO | 1.7696 | 56.51 | 52.66 | 126.39 | 1.54 | 25 | 273.93 | 57.72 | 23.75 | 23 | 72.46 | 34018.96 | 787.65 | 1345.11 | 128.55 | 103.31 | 11564.18 | 0.8 | 0.9 | 20.34 | 0.7 | 1 | 10
92 | 120 | CONCLUIDO | 1.7701 | 56.5 | 52.65 | 126.35 | 1.56 | 25 | 274.41 | 57.72 | 24 | 23 | 72.69 | 34078.55 | 786.53 | 1345.1 | 128.33 | 103.31 | 11454.89 | 0.81 | 0.9 | 20.34 | 0.69 | 1 | 10
93 | 120 | CONCLUIDO | 1.77 | 56.5 | 52.65 | 126.36 | 1.57 | 25 | 274.9 | 57.72 | 24.25 | 23 | 72.92 | 34138.22 | 784.91 | 1345.1 | 128.22 | 103.31 | 11398.17 | 0.81 | 0.9 | 20.34 | 0.69 | 1 | 10
94 | 120 | CONCLUIDO | 1.7727 | 56.41 | 52.61 | 131.52 | 1.58 | 24 | 275.38 | 57.72 | 24.5 | 22 | 73.16 | 34197.98 | 783.74 | 1345.03 | 126.9 | 103.31 | 10746.21 | 0.81 | 0.9 | 20.34 | 0.65 | 1 | 10
95 | 120 | CONCLUIDO | 1.7725 | 56.42 | 52.62 | 131.54 | 1.6 | 24 | 275.87 | 57.72 | 24.75 | 22 | 73.39 | 34257.84 | 785.15 | 1345.08 | 127.22 | 103.31 | 10904.2 | 0.81 | 0.9 | 20.33 | 0.65 | 1 | 10
96 | 120 | CONCLUIDO | 1.7721 | 56.43 | 52.63 | 131.57 | 1.61 | 24 | 276.35 | 57.72 | 25 | 22 | 73.63 | 34317.79 | 785.32 | 1345.07 | 127.49 | 103.31 | 11038.49 | 0.81 | 0.9 | 20.34 | 0.67 | 1 | 10
97 | 120 | CONCLUIDO | 1.7718 | 56.44 | 52.64 | 131.59 | 1.62 | 24 | 276.84 | 57.72 | 25.25 | 22 | 73.87 | 34377.83 | 784.62 | 1345.02 | 127.91 | 103.31 | 11247.39 | 0.81 | 0.9 | 20.34 | 0.68 | 1 | 10
98 | 120 | CONCLUIDO | 1.7748 | 56.34 | 52.59 | 137.19 | 1.64 | 23 | 277.33 | 57.72 | 25.5 | 21 | 74.1 | 34437.96 | 781.91 | 1345.05 | 126.17 | 103.31 | 10382.64 | 0.82 | 0.9 | 20.34 | 0.63 | 1 | 10
99 | 120 | CONCLUIDO | 1.7749 | 56.34 | 52.58 | 137.18 | 1.65 | 23 | 277.82 | 57.72 | 25.75 | 21 | 74.34 | 34498.19 | 782.1 | 1345.07 | 125.92 | 103.31 | 10258.15 | 0.82 | 0.9 | 20.34 | 0.62 | 1 | 10
100 | 120 | CONCLUIDO | 1.7744 | 56.36 | 52.6 | 137.22 | 1.66 | 23 | 278.31 | 57.72 | 26 | 21 | 74.58 | 34558.51 | 782.74 | 1345.06 | 126.57 | 103.31 | 10584.68 | 0.82 | 0.9 | 20.34 | 0.64 | 1 | 10
101 | 120 | CONCLUIDO | 1.7749 | 56.34 | 52.59 | 137.18 | 1.68 | 23 | 278.79 | 57.72 | 26.25 | 21 | 74.82 | 34618.92 | 781.35 | 1345.09 | 126.46 | 103.31 | 10526.53 | 0.82 | 0.9 | 20.33 | 0.63 | 1 | 10
102 | 120 | CONCLUIDO | 1.7746 | 56.35 | 52.59 | 137.2 | 1.69 | 23 | 279.29 | 57.72 | 26.5 | 21 | 75.06 | 34679.43 | 780.09 | 1345.11 | 126.56 | 103.31 | 10580.96 | 0.82 | 0.9 | 20.33 | 0.63 | 1 | 10
103 | 120 | CONCLUIDO | 1.7771 | 56.27 | 52.56 | 143.35 | 1.7 | 22 | 279.78 | 57.72 | 26.75 | 20 | 75.3 | 34740.03 | 779.55 | 1345.18 | 125.51 | 103.31 | 10057.22 | 0.82 | 0.9 | 20.33 | 0.6 | 1 | 10
104 | 120 | CONCLUIDO | 1.7769 | 56.28 | 52.57 | 143.37 | 1.72 | 22 | 280.27 | 57.72 | 27 | 20 | 75.54 | 34800.73 | 779.81 | 1345.03 | 125.6 | 103.31 | 10104.65 | 0.82 | 0.9 | 20.33 | 0.61 | 1 | 10
105 | 120 | CONCLUIDO | 1.7771 | 56.27 | 52.56 | 143.35 | 1.73 | 22 | 280.76 | 57.72 | 27.25 | 20 | 75.79 | 34861.53 | 779.35 | 1345.09 | 125.53 | 103.31 | 10066.76 | 0.82 | 0.9 | 20.33 | 0.6 | 1 | 10
106 | 120 | CONCLUIDO | 1.7772 | 56.27 | 52.56 | 143.34 | 1.74 | 22 | 281.26 | 57.72 | 27.5 | 20 | 76.03 | 34922.42 | 778.54 | 1345.08 | 125.13 | 103.31 | 9868.4 | 0.83 | 0.9 | 20.34 | 0.6 | 1 | 10
107 | 120 | CONCLUIDO | 1.7797 | 56.19 | 52.52 | 150.07 | 1.75 | 21 | 281.75 | 57.72 | 27.75 | 19 | 76.28 | 34983.41 | 776 | 1345.1 | 124.35 | 103.31 | 9485.76 | 0.83 | 0.9 | 20.33 | 0.56 | 1 | 10
108 | 120 | CONCLUIDO | 1.7799 | 56.18 | 52.52 | 150.05 | 1.77 | 21 | 282.25 | 57.72 | 28 | 19 | 76.52 | 35044.49 | 776.52 | 1345.11 | 123.86 | 103.31 | 9240.92 | 0.83 | 0.9 | 20.33 | 0.56 | 1 | 10
109 | 120 | CONCLUIDO | 1.7799 | 56.18 | 52.52 | 150.05 | 1.78 | 21 | 282.74 | 57.72 | 28.25 | 19 | 76.77 | 35105.68 | 776.19 | 1345.21 | 124 | 103.31 | 9309.27 | 0.83 | 0.9 | 20.33 | 0.56 | 1 | 10
110 | 120 | CONCLUIDO | 1.7796 | 56.19 | 52.53 | 150.08 | 1.79 | 21 | 283.24 | 57.72 | 28.5 | 19 | 77.01 | 35166.96 | 776.46 | 1345.09 | 124.36 | 103.31 | 9486.59 | 0.83 | 0.9 | 20.33 | 0.57 | 1 | 10
111 | 120 | CONCLUIDO | 1.7795 | 56.2 | 52.53 | 150.09 | 1.8 | 21 | 283.74 | 57.72 | 28.75 | 19 | 77.26 | 35228.34 | 776.76 | 1345.12 | 124.52 | 103.31 | 9570.44 | 0.83 | 0.9 | 20.33 | 0.57 | 1 | 10
112 | 120 | CONCLUIDO | 1.7791 | 56.21 | 52.54 | 150.12 | 1.82 | 21 | 284.23 | 57.72 | 29 | 19 | 77.51 | 35289.82 | 776.35 | 1345.02 | 124.65 | 103.31 | 9634.34 | 0.83 | 0.9 | 20.34 | 0.58 | 1 | 10
113 | 120 | CONCLUIDO | 1.7816 | 56.13 | 52.51 | 157.53 | 1.83 | 20 | 284.73 | 57.72 | 29.25 | 18 | 77.76 | 35351.4 | 773.99 | 1345.05 | 123.53 | 103.31 | 9077.55 | 0.84 | 0.9 | 20.34 | 0.55 | 1 | 10
114 | 120 | CONCLUIDO | 1.7822 | 56.11 | 52.49 | 157.47 | 1.84 | 20 | 285.23 | 57.72 | 29.5 | 18 | 78.01 | 35413.08 | 774.53 | 1345.06 | 123.19 | 103.31 | 8909.03 | 0.84 | 0.9 | 20.33 | 0.53 | 1 | 10
115 | 120 | CONCLUIDO | 1.7821 | 56.12 | 52.49 | 157.49 | 1.85 | 20 | 285.73 | 57.72 | 29.75 | 18 | 78.26 | 35474.86 | 773.41 | 1345.11 | 123.3 | 103.31 | 8964.93 | 0.84 | 0.9 | 20.33 | 0.54 | 1 | 10
116 | 120 | CONCLUIDO | 1.7819 | 56.12 | 52.5 | 157.5 | 1.87 | 20 | 286.24 | 57.72 | 30 | 18 | 78.51 | 35536.74 | 772.56 | 1345.06 | 123.6 | 103.31 | 9114.06 | 0.84 | 0.9 | 20.33 | 0.54 | 1 | 10
117 | 120 | CONCLUIDO | 1.7815 | 56.13 | 52.51 | 157.54 | 1.88 | 20 | 286.74 | 57.72 | 30.25 | 18 | 78.77 | 35598.85 | 771.01 | 1345.09 | 123.73 | 103.31 | 9177.28 | 0.83 | 0.9 | 20.34 | 0.55 | 1 | 10
118 | 120 | CONCLUIDO | 1.7811 | 56.14 | 52.52 | 157.57 | 1.89 | 20 | 287.24 | 57.72 | 30.5 | 18 | 79.02 | 35660.94 | 768.84 | 1345.15 | 124.21 | 103.31 | 9420.24 | 0.83 | 0.9 | 20.33 | 0.56 | 1 | 10
119 | 120 | CONCLUIDO | 1.7841 | 56.05 | 52.48 | 165.72 | 1.9 | 19 | 287.75 | 57.72 | 30.75 | 17 | 79.27 | 35723.13 | 770.03 | 1345.17 | 122.67 | 103.31 | 8652.82 | 0.84 | 0.9 | 20.33 | 0.52 | 1 | 10
120 | 120 | CONCLUIDO | 1.7839 | 56.06 | 52.48 | 165.74 | 1.92 | 19 | 288.25 | 57.72 | 31 | 17 | 79.53 | 35785.42 | 771.17 | 1345.03 | 122.93 | 103.31 | 8784.41 | 0.84 | 0.9 | 20.33 | 0.52 | 1 | 10
121 | 120 | CONCLUIDO | 1.7843 | 56.04 | 52.47 | 165.69 | 1.93 | 19 | 288.76 | 57.72 | 31.25 | 17 | 79.78 | 35847.82 | 772.11 | 1345.07 | 122.76 | 103.31 | 8696.38 | 0.84 | 0.9 | 20.32 | 0.51 | 1 | 10
122 | 120 | CONCLUIDO | 1.7844 | 56.04 | 52.47 | 165.68 | 1.94 | 19 | 289.27 | 57.72 | 31.5 | 17 | 80.04 | 35910.33 | 771.04 | 1345.08 | 122.3 | 103.31 | 8469.12 | 0.84 | 0.9 | 20.33 | 0.51 | 1 | 10
123 | 120 | CONCLUIDO | 1.7847 | 56.03 | 52.46 | 165.66 | 1.95 | 19 | 289.77 | 57.72 | 31.75 | 17 | 80.3 | 35972.93 | 770.13 | 1345.04 | 122.11 | 103.31 | 8371.34 | 0.85 | 0.9 | 20.33 | 0.5 | 1 | 10
124 | 120 | CONCLUIDO | 1.7846 | 56.03 | 52.46 | 165.66 | 1.96 | 19 | 290.28 | 57.72 | 32 | 17 | 80.56 | 36035.65 | 768.59 | 1345.04 | 122.21 | 103.31 | 8422.11 | 0.85 | 0.9 | 20.32 | 0.5 | 1 | 10
125 | 120 | CONCLUIDO | 1.7839 | 56.06 | 52.48 | 165.74 | 1.97 | 19 | 290.79 | 57.72 | 32.25 | 17 | 80.82 | 36098.46 | 767.67 | 1345.06 | 122.96 | 103.31 | 8800.24 | 0.84 | 0.9 | 20.33 | 0.52 | 1 | 10
126 | 120 | CONCLUIDO | 1.7867 | 55.97 | 52.44 | 174.8 | 1.99 | 18 | 291.3 | 57.72 | 32.5 | 16 | 81.08 | 36161.39 | 767.67 | 1345.03 | 121.66 | 103.31 | 8156.02 | 0.85 | 0.9 | 20.32 | 0.48 | 1 | 10
127 | 120 | CONCLUIDO | 1.7865 | 55.98 | 52.45 | 174.83 | 2 | 18 | 291.81 | 57.72 | 32.75 | 16 | 81.34 | 36224.42 | 767.73 | 1345.01 | 121.81 | 103.31 | 8227.66 | 0.85 | 0.9 | 20.33 | 0.49 | 1 | 10
128 | 120 | CONCLUIDO | 1.7865 | 55.97 | 52.45 | 174.82 | 2.01 | 18 | 292.32 | 57.72 | 33 | 16 | 81.6 | 36287.56 | 768.48 | 1345.05 | 121.73 | 103.31 | 8188.8 | 0.85 | 0.9 | 20.32 | 0.49 | 1 | 10
129 | 120 | CONCLUIDO | 1.7865 | 55.98 | 52.45 | 174.82 | 2.02 | 18 | 292.84 | 57.72 | 33.25 | 16 | 81.86 | 36350.81 | 768 | 1345.06 | 121.67 | 103.31 | 8158.37 | 0.85 | 0.9 | 20.33 | 0.49 | 1 | 10
130 | 120 | CONCLUIDO | 1.7867 | 55.97 | 52.44 | 174.8 | 2.03 | 18 | 293.35 | 57.72 | 33.5 | 16 | 82.13 | 36414.16 | 767.12 | 1345.09 | 121.39 | 103.31 | 8019.15 | 0.85 | 0.9 | 20.33 | 0.48 | 1 | 10
131 | 120 | CONCLUIDO | 1.7866 | 55.97 | 52.44 | 174.81 | 2.05 | 18 | 293.87 | 57.72 | 33.75 | 16 | 82.39 | 36477.63 | 765.59 | 1345.07 | 121.67 | 103.31 | 8156.58 | 0.85 | 0.9 | 20.33 | 0.48 | 1 | 10
132 | 120 | CONCLUIDO | 1.7866 | 55.97 | 52.44 | 174.81 | 2.06 | 18 | 294.38 | 57.72 | 34 | 16 | 82.66 | 36541.2 | 763.96 | 1345.04 | 121.44 | 103.31 | 8045.74 | 0.85 | 0.9 | 20.33 | 0.48 | 1 | 10
133 | 120 | CONCLUIDO | 1.7893 | 55.89 | 52.41 | 184.96 | 2.07 | 17 | 294.9 | 57.72 | 34.25 | 15 | 82.92 | 36604.89 | 763.66 | 1345.05 | 120.18 | 103.31 | 7419.22 | 0.86 | 0.9 | 20.33 | 0.45 | 1 | 10
134 | 120 | CONCLUIDO | 1.789 | 55.9 | 52.41 | 184.99 | 2.08 | 17 | 295.41 | 57.72 | 34.5 | 15 | 83.19 | 36668.68 | 764.47 | 1345.05 | 120.48 | 103.31 | 7567.2 | 0.86 | 0.9 | 20.33 | 0.45 | 1 | 10
135 | 120 | CONCLUIDO | 1.7893 | 55.89 | 52.4 | 184.95 | 2.09 | 17 | 295.93 | 57.72 | 34.75 | 15 | 83.46 | 36732.59 | 764.57 | 1345.08 | 120.24 | 103.31 | 7449.96 | 0.86 | 0.9 | 20.32 | 0.44 | 1 | 10
136 | 120 | CONCLUIDO | 1.7892 | 55.89 | 52.41 | 184.97 | 2.1 | 17 | 296.45 | 57.72 | 35 | 15 | 83.73 | 36796.61 | 765.31 | 1345.08 | 120.48 | 103.31 | 7566.68 | 0.86 | 0.9 | 20.32 | 0.45 | 1 | 10
137 | 120 | CONCLUIDO | 1.7887 | 55.9 | 52.42 | 185.02 | 2.11 | 17 | 296.97 | 57.72 | 35.25 | 15 | 84 | 36860.74 | 765.16 | 1345.04 | 120.81 | 103.31 | 7734.02 | 0.86 | 0.9 | 20.33 | 0.46 | 1 | 10
138 | 120 | CONCLUIDO | 1.7887 | 55.91 | 52.42 | 185.02 | 2.13 | 17 | 297.49 | 57.72 | 35.5 | 15 | 84.27 | 36924.99 | 764.16 | 1345 | 121.13 | 103.31 | 7895.36 | 0.85 | 0.9 | 20.32 | 0.47 | 1 | 10
139 | 120 | CONCLUIDO | 1.789 | 55.9 | 52.41 | 184.99 | 2.14 | 17 | 298.01 | 57.72 | 35.75 | 15 | 84.54 | 36989.35 | 762.39 | 1345.09 | 120.72 | 103.31 | 7686.33 | 0.86 | 0.9 | 20.32 | 0.45 | 1 | 10
140 | 120 | CONCLUIDO | 1.7892 | 55.89 | 52.41 | 184.97 | 2.15 | 17 | 298.54 | 57.72 | 36 | 15 | 84.81 | 37053.82 | 760.35 | 1345.01 | 120.45 | 103.31 | 7553.01 | 0.86 | 0.9 | 20.33 | 0.45 | 1 | 10
141 | 120 | CONCLUIDO | 1.7911 | 55.83 | 52.39 | 196.47 | 2.16 | 16 | 299.06 | 57.72 | 36.25 | 14 | 85.09 | 37118.41 | 759.15 | 1345.09 | 119.85 | 103.31 | 7261.13 | 0.86 | 0.9 | 20.33 | 0.43 | 1 | 10
142 | 120 | CONCLUIDO | 1.7911 | 55.83 | 52.39 | 196.48 | 2.17 | 16 | 299.59 | 57.72 | 36.5 | 14 | 85.36 | 37183.24 | 759.74 | 1345.04 | 120.03 | 103.31 | 7350.82 | 0.86 | 0.9 | 20.32 | 0.43 | 1 | 10
143 | 120 | CONCLUIDO | 1.7918 | 55.81 | 52.37 | 196.39 | 2.18 | 16 | 300.11 | 57.72 | 36.75 | 14 | 85.64 | 37248.06 | 760.06 | 1345.1 | 119.23 | 103.31 | 6949.87 | 0.87 | 0.9 | 20.32 | 0.41 | 1 | 10
144 | 120 | CONCLUIDO | 1.7913 | 55.82 | 52.39 | 196.45 | 2.19 | 16 | 300.64 | 57.72 | 37 | 14 | 85.91 | 37313 | 760.33 | 1345.05 | 119.7 | 103.31 | 7181.9 | 0.86 | 0.9 | 20.32 | 0.43 | 1 | 10
145 | 120 | CONCLUIDO | 1.7912 | 55.83 | 52.39 | 196.46 | 2.2 | 16 | 301.17 | 57.72 | 37.25 | 14 | 86.19 | 37378.06 | 760.86 | 1345.11 | 120.01 | 103.31 | 7338.5 | 0.86 | 0.9 | 20.32 | 0.43 | 1 | 10
146 | 120 | CONCLUIDO | 1.7909 | 55.84 | 52.4 | 196.5 | 2.21 | 16 | 301.69 | 57.72 | 37.5 | 14 | 86.47 | 37443.23 | 760.77 | 1345.09 | 120.18 | 103.31 | 7421.97 | 0.86 | 0.9 | 20.33 | 0.44 | 1 | 10
147 | 120 | CONCLUIDO | 1.7909 | 55.84 | 52.4 | 196.5 | 2.22 | 16 | 302.22 | 57.72 | 37.75 | 14 | 86.75 | 37508.53 | 759.96 | 1345.04 | 120.38 | 103.31 | 7523.13 | 0.86 | 0.9 | 20.32 | 0.44 | 1 | 10
148 | 120 | CONCLUIDO | 1.791 | 55.84 | 52.4 | 196.49 | 2.24 | 16 | 302.75 | 57.72 | 38 | 14 | 87.03 | 37573.94 | 759.53 | 1345.13 | 119.97 | 103.31 | 7318.57 | 0.86 | 0.9 | 20.33 | 0.44 | 1 | 10
149 | 120 | CONCLUIDO | 1.7914 | 55.82 | 52.38 | 196.44 | 2.25 | 16 | 303.29 | 57.72 | 38.25 | 14 | 87.31 | 37639.48 | 757.12 | 1345.01 | 119.73 | 103.31 | 7199.63 | 0.86 | 0.9 | 20.32 | 0.43 | 1 | 10
150 | 120 | CONCLUIDO | 1.791 | 55.83 | 52.4 | 196.48 | 2.26 | 16 | 303.82 | 57.72 | 38.5 | 14 | 87.59 | 37705.13 | 755.93 | 1345.02 | 120.09 | 103.31 | 7377.8 | 0.86 | 0.9 | 20.32 | 0.44 | 1 | 10
151 | 120 | CONCLUIDO | 1.7939 | 55.74 | 52.35 | 209.41 | 2.27 | 15 | 304.35 | 57.72 | 38.75 | 13 | 87.88 | 37770.91 | 755.55 | 1345.03 | 118.68 | 103.31 | 6679.16 | 0.87 | 0.9 | 20.32 | 0.39 | 1 | 10
152 | 120 | CONCLUIDO | 1.7938 | 55.75 | 52.35 | 209.42 | 2.28 | 15 | 304.89 | 57.72 | 39 | 13 | 88.16 | 37836.81 | 756.53 | 1345.1 | 118.67 | 103.31 | 6674.91 | 0.87 | 0.9 | 20.32 | 0.39 | 1 | 10
153 | 120 | CONCLUIDO | 1.7935 | 55.76 | 52.36 | 209.45 | 2.29 | 15 | 305.42 | 57.72 | 39.25 | 13 | 88.45 | 37902.83 | 757.58 | 1345.05 | 118.97 | 103.31 | 6822.54 | 0.87 | 0.9 | 20.32 | 0.4 | 1 | 10
154 | 120 | CONCLUIDO | 1.7937 | 55.75 | 52.36 | 209.44 | 2.3 | 15 | 305.96 | 57.72 | 39.5 | 13 | 88.73 | 37968.98 | 757.77 | 1345.16 | 118.82 | 103.31 | 6750.62 | 0.87 | 0.9 | 20.32 | 0.4 | 1 | 10
155 | 120 | CONCLUIDO | 1.7939 | 55.74 | 52.35 | 209.41 | 2.31 | 15 | 306.49 | 57.72 | 39.75 | 13 | 89.02 | 38035.25 | 758.67 | 1345.08 | 118.69 | 103.31 | 6683.06 | 0.87 | 0.9 | 20.32 | 0.39 | 1 | 10
156 | 120 | CONCLUIDO | 1.7938 | 55.75 | 52.35 | 209.42 | 2.32 | 15 | 307.03 | 57.72 | 40 | 13 | 89.31 | 38101.64 | 758.24 | 1345.04 | 118.72 | 103.31 | 6697.8 | 0.87 | 0.9 | 20.32 | 0.39 | 1 | 10

## RESULTADOS_27
Unnamed: 0 | Volume de calda [L] | STATUS | Capacidade operacional [ha/h] | Tempo de missao [h] | Tempo util [h] | Tempo por voo [min] | Autonomia Projetada [h] | N° Voos | MTOW [kg] | Massa Estrutura [kg] | Combustível [kg] | Abastecimentos | Massa gerador | Potência gerador [W] | Combustível consumido [L] | Calda cons [L] | Distância percorrida [km] | Distância Pulverizando [km] | RTL ACUMULADO[m] | EOC [km/km] | EOC [h/h] | Tempo de manobra [h] | Tempo rtl_rtw [h] | V pulv [m/s] | V desloc [m/s]
0 | 145 | CONCLUIDO | 0.6679 | 149.73 | 86.32 | 4.62 | 0.06 | 1122 | 285.18 | 61.2 | 1 | 1120 | 77.98 | 35406.83 | 1547.74 | 1350.14 | 1226.81 | 103.31 | 555206.43 | 0.08 | 0.55 | 22.16 | 34.25 | 1 | 10
1 | 145 | CONCLUIDO | 0.8283 | 120.73 | 75.53 | 5.78 | 0.08 | 784 | 285.68 | 61.2 | 1.25 | 782 | 78.24 | 35468.6 | 1355.35 | 1348.41 | 872.57 | 103.31 | 379779.09 | 0.12 | 0.63 | 21.63 | 23.49 | 1 | 10
2 | 145 | CONCLUIDO | 0.9488 | 105.39 | 69.89 | 6.94 | 0.09 | 604 | 286.19 | 61.2 | 1.5 | 602 | 78.49 | 35530.47 | 1254.68 | 1347.86 | 689.38 | 103.31 | 289081.32 | 0.15 | 0.68 | 21.29 | 17.87 | 1 | 10
3 | 145 | CONCLUIDO | 1.042 | 95.96 | 66.5 | 8.11 | 0.11 | 492 | 286.69 | 61.2 | 1.75 | 490 | 78.74 | 35592.57 | 1193.97 | 1347.46 | 577.91 | 103.31 | 233907.1 | 0.18 | 0.71 | 21.13 | 14.49 | 1 | 10
4 | 145 | CONCLUIDO | 1.1182 | 89.43 | 64.12 | 9.27 | 0.12 | 415 | 287.19 | 61.2 | 2 | 413 | 78.99 | 35654.65 | 1151.26 | 1346.95 | 501.01 | 103.31 | 195843.27 | 0.21 | 0.74 | 20.98 | 12.12 | 1 | 10
5 | 145 | CONCLUIDO | 1.1804 | 84.72 | 62.42 | 10.43 | 0.14 | 359 | 287.7 | 61.2 | 2.25 | 357 | 79.25 | 35716.83 | 1120.78 | 1346.58 | 446.43 | 103.31 | 168834.26 | 0.23 | 0.76 | 20.87 | 10.43 | 1 | 10
6 | 145 | CONCLUIDO | 1.231 | 81.23 | 61.2 | 11.58 | 0.15 | 317 | 288.2 | 61.2 | 2.5 | 315 | 79.5 | 35779.11 | 1098.73 | 1346.67 | 405.35 | 103.31 | 148504.54 | 0.25 | 0.77 | 20.84 | 9.21 | 1 | 10
7 | 145 | CONCLUIDO | 1.2757 | 78.39 | 60.19 | 12.76 | 0.17 | 283 | 288.71 | 61.2 | 2.75 | 281 | 79.76 | 35841.5 | 1080.43 | 1346.11 | 372.38 | 103.31 | 132188.36 | 0.28 | 0.79 | 20.78 | 8.2 | 1 | 10
8 | 145 | CONCLUIDO | 1.3116 | 76.24 | 59.44 | 13.88 | 0.18 | 257 | 289.21 | 61.2 | 3 | 255 | 80.02 | 35903.99 | 1066.96 | 1346.36 | 348.29 | 103.31 | 120275.15 | 0.3 | 0.8 | 20.74 | 7.46 | 1 | 10
9 | 145 | CONCLUIDO | 1.3459 | 74.3 | 58.74 | 15.06 | 0.2 | 234 | 289.72 | 61.2 | 3.25 | 232 | 80.27 | 35966.59 | 1054.12 | 1346.24 | 325.19 | 103.31 | 108840.58 | 0.32 | 0.81 | 20.7 | 6.76 | 1 | 10
10 | 145 | CONCLUIDO | 1.3753 | 72.71 | 58.17 | 16.23 | 0.21 | 215 | 290.23 | 61.2 | 3.5 | 213 | 80.53 | 36029.29 | 1043.7 | 1345.92 | 307.54 | 103.31 | 100107.29 | 0.34 | 0.81 | 20.65 | 6.2 | 1 | 10
11 | 145 | CONCLUIDO | 1.4008 | 71.39 | 57.71 | 17.4 | 0.23 | 199 | 290.74 | 61.2 | 3.75 | 197 | 80.79 | 36092.1 | 1035.25 | 1345.93 | 292.87 | 103.31 | 92855.97 | 0.35 | 0.82 | 20.61 | 5.73 | 1 | 10
12 | 145 | CONCLUIDO | 1.4223 | 70.31 | 57.34 | 18.5 | 0.24 | 186 | 291.25 | 61.2 | 4 | 184 | 81.05 | 36155.02 | 1028.3 | 1345.87 | 280.04 | 103.31 | 86501.88 | 0.37 | 0.83 | 20.61 | 5.36 | 1 | 10
13 | 145 | CONCLUIDO | 1.443 | 69.3 | 56.97 | 19.65 | 0.26 | 174 | 291.76 | 61.2 | 4.25 | 172 | 81.31 | 36218.04 | 1021.57 | 1345.63 | 268.63 | 103.31 | 80857.52 | 0.38 | 0.83 | 20.58 | 5 | 1 | 10
14 | 145 | CONCLUIDO | 1.4631 | 68.35 | 56.61 | 20.84 | 0.27 | 163 | 292.27 | 61.2 | 4.5 | 161 | 81.57 | 36281.16 | 1014.95 | 1345.68 | 256.78 | 103.31 | 74990.91 | 0.4 | 0.84 | 20.56 | 4.64 | 1 | 10
15 | 145 | CONCLUIDO | 1.4783 | 67.64 | 56.4 | 21.97 | 0.29 | 154 | 292.79 | 61.2 | 4.75 | 152 | 81.84 | 36344.4 | 1010.76 | 1345.67 | 249.83 | 103.31 | 71558.77 | 0.41 | 0.84 | 20.55 | 4.42 | 1 | 10
16 | 145 | CONCLUIDO | 1.493 | 66.98 | 56.16 | 23.08 | 0.3 | 146 | 293.3 | 61.2 | 5 | 144 | 82.1 | 36407.75 | 1006.34 | 1345.5 | 242.4 | 103.31 | 67883.64 | 0.43 | 0.84 | 20.54 | 4.19 | 1 | 10
17 | 145 | CONCLUIDO | 1.5081 | 66.31 | 55.92 | 24.31 | 0.32 | 138 | 293.81 | 61.2 | 5.25 | 136 | 82.36 | 36471.2 | 1001.91 | 1345.56 | 234.4 | 103.31 | 63925.96 | 0.44 | 0.85 | 20.53 | 3.96 | 1 | 10
18 | 145 | CONCLUIDO | 1.5218 | 65.71 | 55.7 | 25.51 | 0.33 | 131 | 294.33 | 61.2 | 5.5 | 129 | 82.63 | 36534.76 | 997.64 | 1345.62 | 227.39 | 103.31 | 60454.35 | 0.45 | 0.85 | 20.51 | 3.73 | 1 | 10
19 | 145 | CONCLUIDO | 1.5331 | 65.23 | 55.54 | 26.66 | 0.35 | 125 | 294.84 | 61.2 | 5.75 | 123 | 82.9 | 36598.44 | 994.45 | 1345.48 | 221.86 | 103.31 | 57720.94 | 0.47 | 0.85 | 20.51 | 3.57 | 1 | 10
20 | 145 | CONCLUIDO | 1.5433 | 64.8 | 55.38 | 27.69 | 0.36 | 120 | 295.36 | 61.2 | 6 | 118 | 83.16 | 36662.22 | 991.4 | 1345.44 | 216.96 | 103.31 | 55292.71 | 0.48 | 0.85 | 20.49 | 3.41 | 1 | 10
21 | 145 | CONCLUIDO | 1.5531 | 64.39 | 55.24 | 28.82 | 0.38 | 115 | 295.88 | 61.2 | 6.25 | 113 | 83.43 | 36726.12 | 988.63 | 1345.47 | 212.99 | 103.31 | 53333.49 | 0.49 | 0.86 | 20.47 | 3.27 | 1 | 10
22 | 145 | CONCLUIDO | 1.5635 | 63.96 | 55.08 | 30.05 | 0.39 | 110 | 296.4 | 61.2 | 6.5 | 108 | 83.7 | 36790.13 | 985.59 | 1345.52 | 207.13 | 103.31 | 50430.26 | 0.5 | 0.86 | 20.48 | 3.12 | 1 | 10
23 | 145 | CONCLUIDO | 1.5708 | 63.66 | 55 | 31.13 | 0.4 | 106 | 296.92 | 61.2 | 6.75 | 104 | 83.97 | 36854.25 | 983.85 | 1345.23 | 204.37 | 103.31 | 49066.64 | 0.51 | 0.86 | 20.48 | 3.04 | 1 | 10
24 | 145 | CONCLUIDO | 1.5799 | 63.3 | 54.85 | 32.27 | 0.42 | 102 | 297.44 | 61.2 | 7 | 100 | 84.24 | 36918.48 | 981.11 | 1345.64 | 200.06 | 103.31 | 46935.59 | 0.52 | 0.86 | 20.45 | 2.88 | 1 | 10
25 | 145 | CONCLUIDO | 1.5874 | 63 | 54.77 | 33.53 | 0.43 | 98 | 297.96 | 61.2 | 7.25 | 96 | 84.51 | 36982.83 | 979.18 | 1345.49 | 196.75 | 103.31 | 45300.92 | 0.53 | 0.86 | 20.47 | 2.8 | 1 | 10
26 | 145 | CONCLUIDO | 1.5927 | 62.79 | 54.72 | 34.56 | 0.45 | 95 | 298.48 | 61.2 | 7.5 | 93 | 84.79 | 37047.29 | 978.26 | 1345.61 | 195.03 | 103.31 | 44455 | 0.53 | 0.86 | 20.46 | 2.75 | 1 | 10
27 | 145 | CONCLUIDO | 1.6005 | 62.48 | 54.57 | 35.59 | 0.46 | 92 | 299.01 | 61.2 | 7.75 | 90 | 85.06 | 37111.87 | 975.28 | 1345.4 | 190.66 | 103.31 | 42281.8 | 0.54 | 0.87 | 20.45 | 2.61 | 1 | 10
28 | 145 | CONCLUIDO | 1.6069 | 62.23 | 54.49 | 36.73 | 0.48 | 89 | 299.53 | 61.2 | 8 | 87 | 85.33 | 37176.68 | 973.5 | 1345.47 | 188.06 | 103.31 | 41001.21 | 0.55 | 0.87 | 20.44 | 2.52 | 1 | 10
29 | 145 | CONCLUIDO | 1.613 | 62 | 54.41 | 37.96 | 0.49 | 86 | 300.06 | 61.2 | 8.25 | 84 | 85.61 | 37241.49 | 971.94 | 1345.39 | 185.58 | 103.31 | 39775.49 | 0.56 | 0.87 | 20.44 | 2.45 | 1 | 10
30 | 145 | CONCLUIDO | 1.6195 | 61.75 | 54.33 | 39.27 | 0.5 | 83 | 300.59 | 61.2 | 8.5 | 81 | 85.89 | 37306.42 | 970.37 | 1345.42 | 182.46 | 103.31 | 38228.9 | 0.57 | 0.87 | 20.44 | 2.36 | 1 | 10
31 | 145 | CONCLUIDO | 1.6245 | 61.56 | 54.24 | 40.18 | 0.52 | 81 | 301.11 | 61.2 | 8.75 | 79 | 86.16 | 37371.47 | 968.46 | 1345.28 | 180.19 | 103.31 | 37103.03 | 0.57 | 0.87 | 20.43 | 2.28 | 1 | 10
32 | 145 | CONCLUIDO | 1.6312 | 61.3 | 54.15 | 41.66 | 0.53 | 78 | 301.64 | 61.2 | 9 | 76 | 86.44 | 37436.63 | 966.74 | 1345.55 | 177.12 | 103.31 | 35583.71 | 0.58 | 0.87 | 20.42 | 2.18 | 1 | 10
33 | 145 | CONCLUIDO | 1.6351 | 61.16 | 54.11 | 42.72 | 0.55 | 76 | 302.17 | 61.2 | 9.25 | 74 | 86.72 | 37501.91 | 965.54 | 1345.3 | 175.9 | 103.31 | 34981.88 | 0.59 | 0.87 | 20.42 | 2.15 | 1 | 10
34 | 145 | CONCLUIDO | 1.6396 | 60.99 | 54.05 | 43.83 | 0.56 | 74 | 302.7 | 61.2 | 9.5 | 72 | 87 | 37567.32 | 964.58 | 1345.2 | 173.9 | 103.31 | 33994.83 | 0.59 | 0.87 | 20.41 | 2.09 | 1 | 10
35 | 145 | CONCLUIDO | 1.644 | 60.83 | 54 | 45 | 0.57 | 72 | 303.23 | 61.2 | 9.75 | 70 | 87.28 | 37632.84 | 963.1 | 1345.35 | 172 | 103.31 | 33054.39 | 0.6 | 0.88 | 20.41 | 2.03 | 1 | 10
36 | 145 | CONCLUIDO | 1.6486 | 60.66 | 53.93 | 46.23 | 0.59 | 70 | 303.76 | 61.2 | 10 | 68 | 87.57 | 37698.48 | 961.95 | 1345.29 | 169.8 | 103.31 | 31961.71 | 0.61 | 0.88 | 20.42 | 1.97 | 1 | 10
37 | 145 | CONCLUIDO | 1.6502 | 60.6 | 53.93 | 46.9 | 0.6 | 69 | 304.3 | 61.2 | 10.25 | 67 | 87.85 | 37764.25 | 961.58 | 1345.27 | 170.01 | 103.31 | 32074.26 | 0.61 | 0.88 | 20.41 | 1.97 | 1 | 10
38 | 145 | CONCLUIDO | 1.6551 | 60.42 | 53.86 | 48.23 | 0.61 | 67 | 304.83 | 61.2 | 10.5 | 65 | 88.13 | 37830.13 | 960.23 | 1345.17 | 167.57 | 103.31 | 30864.77 | 0.62 | 0.88 | 20.41 | 1.89 | 1 | 10
39 | 145 | CONCLUIDO | 1.6595 | 60.26 | 53.81 | 49.67 | 0.63 | 65 | 305.37 | 61.2 | 10.75 | 63 | 88.42 | 37896.14 | 958.95 | 1345.43 | 166.01 | 103.31 | 30092.87 | 0.62 | 0.88 | 20.4 | 1.84 | 1 | 10
40 | 145 | CONCLUIDO | 1.6616 | 60.18 | 53.78 | 50.42 | 0.64 | 64 | 305.9 | 61.2 | 11 | 62 | 88.7 | 37962.28 | 958.24 | 1345.28 | 165.09 | 103.31 | 29638.99 | 0.63 | 0.88 | 20.4 | 1.82 | 1 | 10
41 | 145 | CONCLUIDO | 1.6669 | 59.99 | 53.7 | 51.97 | 0.65 | 62 | 306.44 | 61.2 | 11.25 | 60 | 88.99 | 38028.53 | 956.84 | 1345.25 | 162.44 | 103.31 | 28323.43 | 0.64 | 0.88 | 20.4 | 1.74 | 1 | 10
42 | 145 | CONCLUIDO | 1.67 | 59.88 | 53.64 | 52.77 | 0.67 | 61 | 306.98 | 61.2 | 11.5 | 59 | 89.28 | 38094.91 | 955.61 | 1345.34 | 160.54 | 103.31 | 27379.27 | 0.64 | 0.88 | 20.39 | 1.68 | 1 | 10
43 | 145 | CONCLUIDO | 1.6707 | 59.86 | 53.67 | 53.67 | 0.68 | 60 | 307.52 | 61.2 | 11.75 | 58 | 89.57 | 38161.42 | 956.11 | 1345.3 | 161.55 | 103.31 | 27886.67 | 0.64 | 0.88 | 20.39 | 1.71 | 1 | 10
44 | 145 | CONCLUIDO | 1.6764 | 59.65 | 53.58 | 55.42 | 0.69 | 58 | 308.06 | 61.2 | 12 | 56 | 89.86 | 38228.06 | 953.96 | 1345.23 | 158.57 | 103.31 | 26407.61 | 0.65 | 0.88 | 20.38 | 1.61 | 1 | 10
45 | 145 | CONCLUIDO | 1.6779 | 59.6 | 53.58 | 56.4 | 0.71 | 57 | 308.6 | 61.2 | 12.25 | 55 | 90.15 | 38294.82 | 954 | 1345.32 | 158.5 | 103.31 | 26378.7 | 0.65 | 0.88 | 20.39 | 1.61 | 1 | 10
46 | 145 | CONCLUIDO | 1.6807 | 59.5 | 53.53 | 57.36 | 0.72 | 56 | 309.14 | 61.2 | 12.5 | 54 | 90.44 | 38361.7 | 953.19 | 1345.36 | 156.92 | 103.31 | 25594.46 | 0.66 | 0.88 | 20.39 | 1.57 | 1 | 10
47 | 145 | CONCLUIDO | 1.683 | 59.42 | 53.5 | 58.37 | 0.73 | 55 | 309.68 | 61.2 | 12.75 | 53 | 90.74 | 38428.72 | 952.11 | 1345.39 | 156.15 | 103.31 | 25211.79 | 0.66 | 0.88 | 20.38 | 1.54 | 1 | 10
48 | 145 | CONCLUIDO | 1.6851 | 59.34 | 53.48 | 59.43 | 0.75 | 54 | 310.23 | 61.2 | 13 | 52 | 91.03 | 38495.87 | 951.93 | 1345.2 | 155.21 | 103.31 | 24749.46 | 0.67 | 0.88 | 20.39 | 1.52 | 1 | 10
49 | 145 | CONCLUIDO | 1.6877 | 59.25 | 53.45 | 60.51 | 0.76 | 53 | 310.77 | 61.2 | 13.25 | 51 | 91.33 | 38563.14 | 951.1 | 1345.25 | 154.33 | 103.31 | 24315.13 | 0.67 | 0.88 | 20.38 | 1.48 | 1 | 10
50 | 145 | CONCLUIDO | 1.6903 | 59.16 | 53.41 | 61.63 | 0.77 | 52 | 311.32 | 61.2 | 13.5 | 50 | 91.62 | 38630.55 | 949.83 | 1345.18 | 152.92 | 103.31 | 23616.05 | 0.68 | 0.89 | 20.38 | 1.45 | 1 | 10
51 | 145 | CONCLUIDO | 1.6923 | 59.09 | 53.39 | 62.82 | 0.79 | 51 | 311.87 | 61.2 | 13.75 | 49 | 91.92 | 38698.21 | 949.73 | 1345.21 | 152.6 | 103.31 | 23457.99 | 0.68 | 0.89 | 20.38 | 1.43 | 1 | 10
52 | 145 | CONCLUIDO | 1.6946 | 59.01 | 53.37 | 64.04 | 0.8 | 50 | 312.42 | 61.2 | 14 | 48 | 92.22 | 38765.89 | 949.07 | 1345.23 | 151.57 | 103.31 | 22946.48 | 0.68 | 0.89 | 20.38 | 1.4 | 1 | 10
53 | 145 | CONCLUIDO | 1.697 | 58.93 | 53.34 | 65.31 | 0.81 | 49 | 312.97 | 61.2 | 14.25 | 47 | 92.52 | 38833.69 | 948.24 | 1345.17 | 150.43 | 103.31 | 22386.11 | 0.69 | 0.89 | 20.38 | 1.38 | 1 | 10
54 | 145 | CONCLUIDO | 1.6995 | 58.84 | 53.31 | 66.63 | 0.82 | 48 | 313.52 | 61.2 | 14.5 | 46 | 92.82 | 38901.63 | 947.43 | 1345.19 | 149.58 | 103.31 | 21965.51 | 0.69 | 0.89 | 20.38 | 1.34 | 1 | 10
55 | 145 | CONCLUIDO | 1.7019 | 58.76 | 53.28 | 68.01 | 0.84 | 47 | 314.07 | 61.2 | 14.75 | 45 | 93.12 | 38969.71 | 946.47 | 1345.16 | 148.55 | 103.31 | 21455.47 | 0.7 | 0.89 | 20.38 | 1.31 | 1 | 10
56 | 145 | CONCLUIDO | 1.7013 | 58.78 | 53.3 | 68.04 | 0.85 | 47 | 314.62 | 61.2 | 15 | 45 | 93.43 | 39037.92 | 947.21 | 1345.15 | 149.18 | 103.31 | 21767.43 | 0.69 | 0.89 | 20.38 | 1.34 | 1 | 10
57 | 145 | CONCLUIDO | 1.704 | 58.68 | 53.26 | 69.47 | 0.86 | 46 | 315.18 | 61.2 | 15.25 | 44 | 93.73 | 39106.27 | 946.56 | 1345.15 | 147.84 | 103.31 | 21101.53 | 0.7 | 0.89 | 20.38 | 1.29 | 1 | 10
58 | 145 | CONCLUIDO | 1.7068 | 58.59 | 53.21 | 70.95 | 0.87 | 45 | 315.73 | 61.2 | 15.5 | 43 | 94.03 | 39174.75 | 945.44 | 1345.17 | 146.56 | 103.31 | 20468.28 | 0.7 | 0.89 | 20.37 | 1.25 | 1 | 10
59 | 145 | CONCLUIDO | 1.7085 | 58.53 | 53.21 | 72.56 | 0.89 | 44 | 316.29 | 61.2 | 15.75 | 42 | 94.34 | 39243.37 | 944.77 | 1345.27 | 146.25 | 103.31 | 20319.39 | 0.71 | 0.89 | 20.38 | 1.25 | 1 | 10
60 | 145 | CONCLUIDO | 1.709 | 58.51 | 53.19 | 72.54 | 0.9 | 44 | 316.85 | 61.2 | 16 | 42 | 94.65 | 39312.13 | 944.48 | 1345.21 | 145.88 | 103.31 | 20134.72 | 0.71 | 0.89 | 20.37 | 1.23 | 1 | 10
61 | 145 | CONCLUIDO | 1.7112 | 58.44 | 53.17 | 74.2 | 0.91 | 43 | 317.41 | 61.2 | 16.25 | 41 | 94.96 | 39381.03 | 944.43 | 1345.19 | 145.18 | 103.31 | 19787.19 | 0.71 | 0.89 | 20.37 | 1.21 | 1 | 10
62 | 145 | CONCLUIDO | 1.7145 | 58.33 | 53.11 | 75.88 | 0.92 | 42 | 317.97 | 61.2 | 16.5 | 40 | 95.27 | 39450.07 | 942.95 | 1345.2 | 143.61 | 103.31 | 19007.36 | 0.72 | 0.89 | 20.36 | 1.15 | 1 | 10
63 | 145 | CONCLUIDO | 1.7144 | 58.33 | 53.12 | 75.88 | 0.94 | 42 | 318.53 | 61.2 | 16.75 | 40 | 95.58 | 39519.26 | 942.9 | 1345.14 | 143.62 | 103.31 | 19015.18 | 0.72 | 0.89 | 20.36 | 1.16 | 1 | 10
64 | 145 | CONCLUIDO | 1.7166 | 58.25 | 53.1 | 77.7 | 0.95 | 41 | 319.09 | 61.2 | 17 | 39 | 95.89 | 39588.58 | 942.25 | 1345.18 | 142.77 | 103.31 | 18594.31 | 0.72 | 0.89 | 20.36 | 1.13 | 1 | 10
65 | 145 | CONCLUIDO | 1.7168 | 58.25 | 53.09 | 77.69 | 0.96 | 41 | 319.65 | 61.2 | 17.25 | 39 | 96.2 | 39658.05 | 941.88 | 1345.11 | 142.82 | 103.31 | 18620.85 | 0.72 | 0.89 | 20.36 | 1.13 | 1 | 10
66 | 145 | CONCLUIDO | 1.7185 | 58.19 | 53.09 | 79.63 | 0.97 | 40 | 320.22 | 61.2 | 17.5 | 38 | 96.52 | 39727.66 | 942.61 | 1345.12 | 142.49 | 103.31 | 18460.49 | 0.73 | 0.89 | 20.36 | 1.13 | 1 | 10
67 | 145 | CONCLUIDO | 1.721 | 58.11 | 53.05 | 81.62 | 0.99 | 39 | 320.78 | 61.2 | 17.75 | 37 | 96.83 | 39797.41 | 940.6 | 1345.08 | 141.36 | 103.31 | 17899.18 | 0.73 | 0.89 | 20.36 | 1.09 | 1 | 10
68 | 145 | CONCLUIDO | 1.721 | 58.1 | 53.05 | 81.62 | 1 | 39 | 321.35 | 61.2 | 18 | 37 | 97.15 | 39867.32 | 941.06 | 1345.08 | 141.5 | 103.31 | 17966.36 | 0.73 | 0.89 | 20.36 | 1.09 | 1 | 10
69 | 145 | CONCLUIDO | 1.7241 | 58 | 53 | 83.69 | 1.01 | 38 | 321.92 | 61.2 | 18.25 | 36 | 97.47 | 39937.36 | 940.07 | 1345.15 | 139.53 | 103.31 | 16986.96 | 0.74 | 0.89 | 20.36 | 1.04 | 1 | 10
70 | 145 | CONCLUIDO | 1.723 | 58.04 | 53.04 | 83.75 | 1.02 | 38 | 322.49 | 61.2 | 18.5 | 36 | 97.79 | 40007.56 | 940.46 | 1345.22 | 140.84 | 103.31 | 17641.92 | 0.73 | 0.89 | 20.37 | 1.08 | 1 | 10
71 | 145 | CONCLUIDO | 1.7262 | 57.93 | 52.99 | 85.93 | 1.03 | 37 | 323.06 | 61.2 | 18.75 | 35 | 98.11 | 40077.9 | 939.11 | 1345.15 | 139.41 | 103.31 | 16932.66 | 0.74 | 0.89 | 20.35 | 1.03 | 1 | 10
72 | 145 | CONCLUIDO | 1.7256 | 57.95 | 53.01 | 85.96 | 1.05 | 37 | 323.63 | 61.2 | 19 | 35 | 98.43 | 40148.52 | 940.28 | 1345.16 | 139.85 | 103.31 | 17154.94 | 0.74 | 0.89 | 20.36 | 1.04 | 1 | 10
73 | 145 | CONCLUIDO | 1.7289 | 57.84 | 52.95 | 88.25 | 1.06 | 36 | 324.2 | 61.2 | 19.25 | 34 | 98.75 | 40219.17 | 938.79 | 1345.09 | 137.91 | 103.31 | 16189.52 | 0.75 | 0.89 | 20.36 | 0.99 | 1 | 10
74 | 145 | CONCLUIDO | 1.7284 | 57.86 | 52.97 | 88.28 | 1.07 | 36 | 324.78 | 61.2 | 19.5 | 34 | 99.08 | 40289.97 | 939.29 | 1345.15 | 138.18 | 103.31 | 16323.27 | 0.75 | 0.89 | 20.37 | 1 | 1 | 10
75 | 145 | CONCLUIDO | 1.7303 | 57.79 | 52.96 | 90.79 | 1.08 | 35 | 325.35 | 61.2 | 19.75 | 33 | 99.4 | 40360.92 | 938.19 | 1345.12 | 138.56 | 103.31 | 16516.87 | 0.75 | 0.89 | 20.35 | 1 | 1 | 10
76 | 145 | CONCLUIDO | 1.7308 | 57.78 | 52.94 | 90.76 | 1.09 | 35 | 325.93 | 61.2 | 20 | 33 | 99.73 | 40432.03 | 938.11 | 1345.11 | 137.96 | 103.31 | 16218.61 | 0.75 | 0.89 | 20.35 | 0.98 | 1 | 10
77 | 145 | CONCLUIDO | 1.7309 | 57.77 | 52.94 | 90.75 | 1.11 | 35 | 326.51 | 61.2 | 20.25 | 33 | 100.06 | 40503.29 | 938.13 | 1345.27 | 137.86 | 103.31 | 16169.48 | 0.75 | 0.89 | 20.35 | 0.98 | 1 | 10
78 | 145 | CONCLUIDO | 1.7345 | 57.65 | 52.87 | 93.31 | 1.12 | 34 | 327.08 | 61.2 | 20.5 | 32 | 100.39 | 40574.7 | 936.96 | 1345.17 | 135.45 | 103.31 | 14970.95 | 0.76 | 0.89 | 20.35 | 0.91 | 1 | 10
79 | 145 | CONCLUIDO | 1.7335 | 57.69 | 52.9 | 93.36 | 1.13 | 34 | 327.66 | 61.2 | 20.75 | 32 | 100.72 | 40646.27 | 937.76 | 1345.15 | 136.58 | 103.31 | 15535.46 | 0.76 | 0.89 | 20.35 | 0.94 | 1 | 10
80 | 145 | CONCLUIDO | 1.7359 | 57.61 | 52.88 | 96.14 | 1.14 | 33 | 328.25 | 61.2 | 21 | 31 | 101.05 | 40718 | 936.59 | 1345.06 | 135.71 | 103.31 | 15101.49 | 0.76 | 0.89 | 20.35 | 0.92 | 1 | 10
81 | 145 | CONCLUIDO | 1.7363 | 57.59 | 52.87 | 96.12 | 1.15 | 33 | 328.83 | 61.2 | 21.25 | 31 | 101.38 | 40789.89 | 936.5 | 1345.14 | 135.24 | 103.31 | 14867.95 | 0.76 | 0.89 | 20.35 | 0.9 | 1 | 10
82 | 145 | CONCLUIDO | 1.7358 | 57.61 | 52.88 | 96.15 | 1.16 | 33 | 329.41 | 61.2 | 21.5 | 31 | 101.71 | 40861.93 | 936.21 | 1345.12 | 136.15 | 103.31 | 15324.13 | 0.76 | 0.89 | 20.35 | 0.92 | 1 | 10
83 | 145 | CONCLUIDO | 1.7385 | 57.52 | 52.85 | 99.09 | 1.17 | 32 | 330 | 61.2 | 21.75 | 30 | 102.05 | 40934.14 | 935.9 | 1345.04 | 135.03 | 103.31 | 14766.34 | 0.77 | 0.89 | 20.34 | 0.89 | 1 | 10
84 | 145 | CONCLUIDO | 1.7388 | 57.51 | 52.84 | 99.07 | 1.19 | 32 | 330.59 | 61.2 | 22 | 30 | 102.39 | 41006.51 | 935.9 | 1345.06 | 134.19 | 103.31 | 14347.31 | 0.77 | 0.89 | 20.36 | 0.88 | 1 | 10
85 | 145 | CONCLUIDO | 1.7377 | 57.55 | 52.87 | 99.14 | 1.2 | 32 | 331.17 | 61.2 | 22.25 | 30 | 102.72 | 41079.04 | 935.58 | 1345.11 | 135.34 | 103.31 | 14923.02 | 0.76 | 0.89 | 20.36 | 0.91 | 1 | 10
86 | 145 | CONCLUIDO | 1.7411 | 57.43 | 52.81 | 102.22 | 1.21 | 31 | 331.76 | 61.2 | 22.5 | 29 | 103.06 | 41151.74 | 935.05 | 1345.1 | 133.54 | 103.31 | 14029.18 | 0.77 | 0.9 | 20.35 | 0.85 | 1 | 10
87 | 145 | CONCLUIDO | 1.7409 | 57.44 | 52.82 | 102.24 | 1.22 | 31 | 332.35 | 61.2 | 22.75 | 29 | 103.41 | 41224.6 | 935.11 | 1345.16 | 133.86 | 103.31 | 14188.64 | 0.77 | 0.9 | 20.35 | 0.86 | 1 | 10
88 | 145 | CONCLUIDO | 1.7405 | 57.46 | 52.84 | 102.26 | 1.23 | 31 | 332.95 | 61.2 | 23 | 29 | 103.75 | 41297.62 | 935.04 | 1345.2 | 134.2 | 103.31 | 14358.02 | 0.77 | 0.9 | 20.35 | 0.87 | 1 | 10
89 | 145 | CONCLUIDO | 1.7435 | 57.36 | 52.79 | 105.58 | 1.24 | 30 | 333.54 | 61.2 | 23.25 | 28 | 104.09 | 41370.82 | 934.56 | 1345.1 | 132.98 | 103.31 | 13751.41 | 0.78 | 0.9 | 20.34 | 0.83 | 1 | 10
90 | 145 | CONCLUIDO | 1.7437 | 57.35 | 52.78 | 105.57 | 1.25 | 30 | 334.14 | 61.2 | 23.5 | 28 | 104.44 | 41444.3 | 934.49 | 1345.08 | 132.57 | 103.31 | 13548.23 | 0.78 | 0.9 | 20.35 | 0.82 | 1 | 10
91 | 145 | CONCLUIDO | 1.7438 | 57.34 | 52.78 | 105.56 | 1.26 | 30 | 334.73 | 61.2 | 23.75 | 28 | 104.78 | 41517.84 | 934.09 | 1345.15 | 132.44 | 103.31 | 13484.07 | 0.78 | 0.9 | 20.34 | 0.82 | 1 | 10
92 | 145 | CONCLUIDO | 1.7457 | 57.28 | 52.77 | 109.18 | 1.28 | 29 | 335.33 | 61.2 | 24 | 27 | 105.13 | 41591.55 | 934.18 | 1345.13 | 132.25 | 103.31 | 13395.48 | 0.78 | 0.9 | 20.35 | 0.81 | 1 | 10
93 | 145 | CONCLUIDO | 1.7453 | 57.3 | 52.78 | 109.21 | 1.29 | 29 | 335.93 | 61.2 | 24.25 | 27 | 105.48 | 41665.42 | 935.19 | 1345.08 | 132.61 | 103.31 | 13575.29 | 0.78 | 0.9 | 20.35 | 0.82 | 1 | 10
94 | 145 | CONCLUIDO | 1.7463 | 57.26 | 52.75 | 109.14 | 1.3 | 29 | 336.53 | 61.2 | 24.5 | 27 | 105.83 | 41739.48 | 934.51 | 1345.15 | 131.49 | 103.31 | 13015.64 | 0.79 | 0.9 | 20.35 | 0.79 | 1 | 10
95 | 145 | CONCLUIDO | 1.7489 | 57.18 | 52.72 | 112.97 | 1.31 | 28 | 337.13 | 61.2 | 24.75 | 26 | 106.18 | 41813.7 | 932.89 | 1345.13 | 130.31 | 103.31 | 12427.02 | 0.79 | 0.9 | 20.35 | 0.76 | 1 | 10
96 | 145 | CONCLUIDO | 1.7486 | 57.19 | 52.73 | 112.99 | 1.32 | 28 | 337.73 | 61.2 | 25 | 26 | 106.53 | 41888.1 | 933.27 | 1345.12 | 131.06 | 103.31 | 12805.75 | 0.79 | 0.9 | 20.34 | 0.77 | 1 | 10
97 | 145 | CONCLUIDO | 1.7488 | 57.18 | 52.72 | 112.98 | 1.33 | 28 | 338.34 | 61.2 | 25.25 | 26 | 106.89 | 41962.68 | 932.73 | 1345.21 | 130.54 | 103.31 | 12545.55 | 0.79 | 0.9 | 20.35 | 0.76 | 1 | 10
98 | 145 | CONCLUIDO | 1.7489 | 57.18 | 52.72 | 112.97 | 1.34 | 28 | 338.94 | 61.2 | 25.5 | 26 | 107.25 | 42037.44 | 932.65 | 1345.07 | 130.76 | 103.31 | 12652.92 | 0.79 | 0.9 | 20.34 | 0.76 | 1 | 10
99 | 145 | CONCLUIDO | 1.7509 | 57.11 | 52.71 | 117.13 | 1.35 | 27 | 339.55 | 61.2 | 25.75 | 25 | 107.6 | 42112.37 | 932.69 | 1345.1 | 130.02 | 103.31 | 12289.2 | 0.79 | 0.9 | 20.35 | 0.75 | 1 | 10
100 | 145 | CONCLUIDO | 1.751 | 57.11 | 52.71 | 117.12 | 1.36 | 27 | 340.16 | 61.2 | 26 | 25 | 107.96 | 42187.49 | 933.45 | 1345.2 | 129.98 | 103.31 | 12267.32 | 0.79 | 0.9 | 20.34 | 0.74 | 1 | 10
101 | 145 | CONCLUIDO | 1.7509 | 57.11 | 52.71 | 117.13 | 1.37 | 27 | 340.77 | 61.2 | 26.25 | 25 | 108.32 | 42262.79 | 933.03 | 1345.05 | 130.37 | 103.31 | 12462.24 | 0.79 | 0.9 | 20.34 | 0.75 | 1 | 10
102 | 145 | CONCLUIDO | 1.7514 | 57.1 | 52.69 | 117.1 | 1.38 | 27 | 341.38 | 61.2 | 26.5 | 25 | 108.68 | 42338.27 | 931.5 | 1345.11 | 129.73 | 103.31 | 12141.98 | 0.8 | 0.9 | 20.34 | 0.73 | 1 | 10
103 | 145 | CONCLUIDO | 1.7537 | 57.02 | 52.67 | 121.55 | 1.39 | 26 | 342 | 61.2 | 26.75 | 24 | 109.05 | 42413.94 | 931.55 | 1345.06 | 128.96 | 103.31 | 11764.79 | 0.8 | 0.9 | 20.34 | 0.71 | 1 | 10
104 | 145 | CONCLUIDO | 1.7538 | 57.02 | 52.67 | 121.54 | 1.4 | 26 | 342.61 | 61.2 | 27 | 24 | 109.41 | 42489.79 | 932.56 | 1345.01 | 128.95 | 103.31 | 11758.47 | 0.8 | 0.9 | 20.34 | 0.71 | 1 | 10
105 | 145 | CONCLUIDO | 1.7537 | 57.02 | 52.67 | 121.55 | 1.42 | 26 | 343.23 | 61.2 | 27.25 | 24 | 109.78 | 42565.83 | 932.67 | 1345.14 | 129.16 | 103.31 | 11862.7 | 0.8 | 0.9 | 20.34 | 0.71 | 1 | 10
106 | 145 | CONCLUIDO | 1.7532 | 57.04 | 52.69 | 121.59 | 1.43 | 26 | 343.85 | 61.2 | 27.5 | 24 | 110.15 | 42642.18 | 932.16 | 1345.04 | 129.46 | 103.31 | 12015.41 | 0.8 | 0.9 | 20.34 | 0.73 | 1 | 10
107 | 145 | CONCLUIDO | 1.7563 | 56.94 | 52.64 | 126.34 | 1.44 | 25 | 344.47 | 61.2 | 27.75 | 23 | 110.52 | 42718.61 | 930.67 | 1345.09 | 128.13 | 103.31 | 11352.11 | 0.81 | 0.9 | 20.34 | 0.68 | 1 | 10
108 | 145 | CONCLUIDO | 1.7561 | 56.95 | 52.65 | 126.36 | 1.45 | 25 | 345.09 | 61.2 | 28 | 23 | 110.89 | 42795.22 | 932.21 | 1345.11 | 128.19 | 103.31 | 11385.39 | 0.81 | 0.9 | 20.34 | 0.69 | 1 | 10
109 | 145 | CONCLUIDO | 1.7559 | 56.95 | 52.65 | 126.37 | 1.46 | 25 | 345.71 | 61.2 | 28.25 | 23 | 111.26 | 42872.03 | 932.77 | 1345.09 | 128.54 | 103.31 | 11558.71 | 0.8 | 0.9 | 20.34 | 0.69 | 1 | 10
110 | 145 | CONCLUIDO | 1.7558 | 56.95 | 52.66 | 126.37 | 1.47 | 25 | 346.34 | 61.2 | 28.5 | 23 | 111.64 | 42949.03 | 932.48 | 1345.11 | 128.4 | 103.31 | 11488.2 | 0.8 | 0.9 | 20.34 | 0.7 | 1 | 10
111 | 145 | CONCLUIDO | 1.7562 | 56.94 | 52.65 | 126.35 | 1.48 | 25 | 346.96 | 61.2 | 28.75 | 23 | 112.01 | 43026.23 | 931.05 | 1345.14 | 128.16 | 103.31 | 11366.57 | 0.81 | 0.9 | 20.34 | 0.68 | 1 | 10
112 | 145 | CONCLUIDO | 1.759 | 56.85 | 52.61 | 131.52 | 1.49 | 24 | 347.59 | 61.2 | 29 | 22 | 112.39 | 43103.63 | 930.34 | 1345.03 | 126.8 | 103.31 | 10695.14 | 0.81 | 0.9 | 20.34 | 0.65 | 1 | 10
113 | 145 | CONCLUIDO | 1.7589 | 56.85 | 52.61 | 131.53 | 1.5 | 24 | 348.22 | 61.2 | 29.25 | 22 | 112.77 | 43181.22 | 931.42 | 1345.08 | 126.88 | 103.31 | 10733.42 | 0.81 | 0.9 | 20.34 | 0.65 | 1 | 10
114 | 145 | CONCLUIDO | 1.7586 | 56.86 | 52.62 | 131.55 | 1.51 | 24 | 348.85 | 61.2 | 29.5 | 22 | 113.15 | 43259.02 | 932.9 | 1345.17 | 127.14 | 103.31 | 10864.22 | 0.81 | 0.9 | 20.34 | 0.66 | 1 | 10
115 | 145 | CONCLUIDO | 1.7585 | 56.87 | 52.62 | 131.56 | 1.52 | 24 | 349.48 | 61.2 | 29.75 | 22 | 113.53 | 43337.02 | 932.9 | 1345.1 | 127.56 | 103.31 | 11073.85 | 0.81 | 0.9 | 20.34 | 0.66 | 1 | 10
116 | 145 | CONCLUIDO | 1.7579 | 56.89 | 52.64 | 131.61 | 1.53 | 24 | 350.12 | 61.2 | 30 | 22 | 113.92 | 43415.22 | 933.12 | 1345.21 | 128 | 103.31 | 11292.3 | 0.81 | 0.9 | 20.34 | 0.68 | 1 | 10
117 | 145 | CONCLUIDO | 1.7614 | 56.77 | 52.58 | 137.18 | 1.54 | 23 | 350.75 | 61.2 | 30.25 | 21 | 114.3 | 43493.63 | 930.07 | 1345.09 | 126.22 | 103.31 | 10410.33 | 0.82 | 0.9 | 20.33 | 0.62 | 1 | 10
118 | 145 | CONCLUIDO | 1.7618 | 56.76 | 52.57 | 137.14 | 1.55 | 23 | 351.39 | 61.2 | 30.5 | 21 | 114.69 | 43572.25 | 930.49 | 1345.16 | 125.74 | 103.31 | 10170.18 | 0.82 | 0.9 | 20.33 | 0.61 | 1 | 10
119 | 145 | CONCLUIDO | 1.7611 | 56.78 | 52.59 | 137.2 | 1.56 | 23 | 352.03 | 61.2 | 30.75 | 21 | 115.08 | 43651.07 | 931.4 | 1344.99 | 126.56 | 103.31 | 10576.51 | 0.82 | 0.9 | 20.33 | 0.63 | 1 | 10
120 | 145 | CONCLUIDO | 1.7611 | 56.78 | 52.59 | 137.2 | 1.57 | 23 | 352.67 | 61.2 | 31 | 21 | 115.47 | 43730.1 | 932.31 | 1345.12 | 126.47 | 103.31 | 10534.81 | 0.82 | 0.9 | 20.33 | 0.63 | 1 | 10
121 | 145 | CONCLUIDO | 1.7614 | 56.77 | 52.59 | 137.18 | 1.58 | 23 | 353.31 | 61.2 | 31.25 | 21 | 115.86 | 43809.48 | 931.94 | 1345.07 | 126.19 | 103.31 | 10396.18 | 0.82 | 0.9 | 20.34 | 0.63 | 1 | 10
122 | 145 | CONCLUIDO | 1.7614 | 56.77 | 52.59 | 137.18 | 1.59 | 23 | 353.96 | 61.2 | 31.5 | 21 | 116.26 | 43888.94 | 931.74 | 1345.08 | 126.31 | 103.31 | 10453.13 | 0.82 | 0.9 | 20.33 | 0.62 | 1 | 10
123 | 145 | CONCLUIDO | 1.7638 | 56.69 | 52.56 | 143.34 | 1.6 | 22 | 354.6 | 61.2 | 31.75 | 20 | 116.65 | 43968.62 | 930.45 | 1345.06 | 125.37 | 103.31 | 9988.08 | 0.82 | 0.9 | 20.33 | 0.6 | 1 | 10
124 | 145 | CONCLUIDO | 1.7634 | 56.71 | 52.57 | 143.38 | 1.61 | 22 | 355.25 | 61.2 | 32 | 20 | 117.05 | 44048.52 | 931.49 | 1345.16 | 125.87 | 103.31 | 10238.63 | 0.82 | 0.9 | 20.33 | 0.61 | 1 | 10
125 | 145 | CONCLUIDO | 1.7637 | 56.7 | 52.57 | 143.36 | 1.62 | 22 | 355.9 | 61.2 | 32.25 | 20 | 117.45 | 44128.64 | 931.91 | 1345.03 | 125.59 | 103.31 | 10099.05 | 0.82 | 0.9 | 20.33 | 0.61 | 1 | 10
126 | 145 | CONCLUIDO | 1.7637 | 56.7 | 52.56 | 143.35 | 1.63 | 22 | 356.55 | 61.2 | 32.5 | 20 | 117.85 | 44208.97 | 931.76 | 1345.06 | 125.59 | 103.31 | 10098.1 | 0.82 | 0.9 | 20.33 | 0.6 | 1 | 10
127 | 145 | CONCLUIDO | 1.7637 | 56.7 | 52.56 | 143.36 | 1.63 | 22 | 357.2 | 61.2 | 32.75 | 20 | 118.26 | 44289.53 | 932.01 | 1345.05 | 125.51 | 103.31 | 10061.18 | 0.82 | 0.9 | 20.33 | 0.6 | 1 | 10
128 | 145 | CONCLUIDO | 1.7642 | 56.68 | 52.55 | 143.31 | 1.64 | 22 | 357.86 | 61.2 | 33 | 20 | 118.66 | 44370.32 | 931.47 | 1345.08 | 125.16 | 103.31 | 9885.33 | 0.83 | 0.9 | 20.33 | 0.59 | 1 | 10
129 | 145 | CONCLUIDO | 1.7666 | 56.61 | 52.53 | 150.07 | 1.65 | 21 | 358.52 | 61.2 | 33.25 | 19 | 119.07 | 44451.33 | 929.73 | 1345.11 | 124.34 | 103.31 | 9478.54 | 0.83 | 0.9 | 20.33 | 0.56 | 1 | 10
130 | 145 | CONCLUIDO | 1.7667 | 56.6 | 52.52 | 150.06 | 1.66 | 21 | 359.17 | 61.2 | 33.5 | 19 | 119.48 | 44532.57 | 930.98 | 1345.09 | 123.96 | 103.31 | 9289 | 0.83 | 0.9 | 20.33 | 0.56 | 1 | 10
131 | 145 | CONCLUIDO | 1.7668 | 56.6 | 52.52 | 150.05 | 1.67 | 21 | 359.84 | 61.2 | 33.75 | 19 | 119.89 | 44614.04 | 930.99 | 1345.01 | 124.14 | 103.31 | 9380.46 | 0.83 | 0.9 | 20.33 | 0.56 | 1 | 10
132 | 145 | CONCLUIDO | 1.7668 | 56.6 | 52.52 | 150.05 | 1.68 | 21 | 360.5 | 61.2 | 34 | 19 | 120.3 | 44695.75 | 931.57 | 1345.03 | 124.15 | 103.31 | 9382.55 | 0.83 | 0.9 | 20.33 | 0.56 | 1 | 10
133 | 145 | CONCLUIDO | 1.7665 | 56.61 | 52.53 | 150.08 | 1.69 | 21 | 361.16 | 61.2 | 34.25 | 19 | 120.71 | 44777.68 | 932.14 | 1345.15 | 124.32 | 103.31 | 9468.56 | 0.83 | 0.9 | 20.33 | 0.57 | 1 | 10
134 | 145 | CONCLUIDO | 1.7665 | 56.61 | 52.53 | 150.08 | 1.7 | 21 | 361.83 | 61.2 | 34.5 | 19 | 121.13 | 44859.98 | 932.87 | 1345.02 | 124.43 | 103.31 | 9522.45 | 0.83 | 0.9 | 20.33 | 0.57 | 1 | 10
135 | 145 | CONCLUIDO | 1.7663 | 56.62 | 52.54 | 150.1 | 1.71 | 21 | 362.5 | 61.2 | 34.75 | 19 | 121.55 | 44942.4 | 933.03 | 1345.02 | 124.56 | 103.31 | 9588.1 | 0.83 | 0.9 | 20.33 | 0.58 | 1 | 10
136 | 145 | CONCLUIDO | 1.7665 | 56.61 | 52.53 | 150.08 | 1.72 | 21 | 363.17 | 61.2 | 35 | 19 | 121.97 | 45025.06 | 932.26 | 1345.04 | 124.67 | 103.31 | 9642.92 | 0.83 | 0.9 | 20.33 | 0.57 | 1 | 10
137 | 145 | CONCLUIDO | 1.7688 | 56.54 | 52.51 | 157.53 | 1.73 | 20 | 363.84 | 61.2 | 35.25 | 18 | 122.39 | 45107.96 | 931.81 | 1345.04 | 123.49 | 103.31 | 9056.44 | 0.84 | 0.9 | 20.34 | 0.55 | 1 | 10
138 | 145 | CONCLUIDO | 1.7693 | 56.52 | 52.49 | 157.47 | 1.74 | 20 | 364.51 | 61.2 | 35.5 | 18 | 122.82 | 45191.1 | 932.44 | 1345.06 | 123.13 | 103.31 | 8878.27 | 0.84 | 0.9 | 20.33 | 0.53 | 1 | 10
139 | 145 | CONCLUIDO | 1.769 | 56.53 | 52.5 | 157.51 | 1.75 | 20 | 365.19 | 61.2 | 35.75 | 18 | 123.24 | 45274.49 | 932.78 | 1345.13 | 123.39 | 103.31 | 9007.05 | 0.84 | 0.9 | 20.33 | 0.54 | 1 | 10
140 | 145 | CONCLUIDO | 1.7692 | 56.52 | 52.5 | 157.49 | 1.75 | 20 | 365.87 | 61.2 | 36 | 18 | 123.67 | 45358.13 | 932.08 | 1345.04 | 123.31 | 103.31 | 8969.51 | 0.84 | 0.9 | 20.33 | 0.54 | 1 | 10
141 | 145 | CONCLUIDO | 1.769 | 56.53 | 52.5 | 157.51 | 1.76 | 20 | 366.55 | 61.2 | 36.25 | 18 | 124.1 | 45442.03 | 932.47 | 1345.07 | 123.59 | 103.31 | 9106.75 | 0.84 | 0.9 | 20.33 | 0.54 | 1 | 10
142 | 145 | CONCLUIDO | 1.7687 | 56.54 | 52.51 | 157.53 | 1.77 | 20 | 367.23 | 61.2 | 36.5 | 18 | 124.53 | 45526.17 | 931.29 | 1345.08 | 123.75 | 103.31 | 9189.85 | 0.83 | 0.9 | 20.33 | 0.55 | 1 | 10
143 | 145 | CONCLUIDO | 1.7688 | 56.54 | 52.51 | 157.53 | 1.78 | 20 | 367.92 | 61.2 | 36.75 | 18 | 124.97 | 45610.57 | 931.18 | 1345.07 | 123.74 | 103.31 | 9185.81 | 0.83 | 0.9 | 20.33 | 0.55 | 1 | 10
144 | 145 | CONCLUIDO | 1.7715 | 56.45 | 52.48 | 165.72 | 1.79 | 19 | 368.6 | 61.2 | 37 | 17 | 125.4 | 45695.24 | 929.72 | 1345.04 | 122.63 | 103.31 | 8633.95 | 0.84 | 0.9 | 20.33 | 0.52 | 1 | 10
145 | 145 | CONCLUIDO | 1.7717 | 56.44 | 52.47 | 165.69 | 1.8 | 19 | 369.29 | 61.2 | 37.25 | 17 | 125.84 | 45780.16 | 931.72 | 1345.1 | 122.5 | 103.31 | 8570.61 | 0.84 | 0.9 | 20.33 | 0.51 | 1 | 10
146 | 145 | CONCLUIDO | 1.7712 | 56.46 | 52.49 | 165.75 | 1.81 | 19 | 369.98 | 61.2 | 37.5 | 17 | 126.28 | 45865.47 | 933.41 | 1345.07 | 123 | 103.31 | 8817.74 | 0.84 | 0.9 | 20.33 | 0.53 | 1 | 10
147 | 145 | CONCLUIDO | 1.7709 | 56.47 | 52.49 | 165.77 | 1.82 | 19 | 370.67 | 61.2 | 37.75 | 17 | 126.73 | 45950.92 | 934.63 | 1345.02 | 123 | 103.31 | 8816.4 | 0.84 | 0.9 | 20.34 | 0.54 | 1 | 10
148 | 145 | CONCLUIDO | 1.7715 | 56.45 | 52.48 | 165.71 | 1.82 | 19 | 371.37 | 61.2 | 38 | 17 | 127.17 | 46036.65 | 934.74 | 1345.03 | 122.83 | 103.31 | 8732.49 | 0.84 | 0.9 | 20.33 | 0.52 | 1 | 10
149 | 145 | CONCLUIDO | 1.7717 | 56.44 | 52.47 | 165.69 | 1.83 | 19 | 372.07 | 61.2 | 38.25 | 17 | 127.62 | 46122.64 | 934.62 | 1345.1 | 122.36 | 103.31 | 8499.25 | 0.84 | 0.9 | 20.33 | 0.51 | 1 | 10
150 | 145 | CONCLUIDO | 1.7719 | 56.44 | 52.46 | 165.68 | 1.84 | 19 | 372.77 | 61.2 | 38.5 | 17 | 128.07 | 46208.91 | 934.42 | 1345.04 | 122.29 | 103.31 | 8462.98 | 0.84 | 0.9 | 20.33 | 0.5 | 1 | 10
151 | 145 | CONCLUIDO | 1.7719 | 56.44 | 52.46 | 165.67 | 1.85 | 19 | 373.47 | 61.2 | 38.75 | 17 | 128.52 | 46295.45 | 934.02 | 1345.03 | 122.28 | 103.31 | 8457.6 | 0.84 | 0.9 | 20.33 | 0.5 | 1 | 10
152 | 145 | CONCLUIDO | 1.7715 | 56.45 | 52.48 | 165.72 | 1.86 | 19 | 374.17 | 61.2 | 39 | 17 | 128.97 | 46382.28 | 933.64 | 1345.03 | 122.75 | 103.31 | 8694.53 | 0.84 | 0.9 | 20.33 | 0.52 | 1 | 10
153 | 145 | CONCLUIDO | 1.7739 | 56.37 | 52.45 | 174.84 | 1.87 | 18 | 374.88 | 61.2 | 39.25 | 16 | 129.43 | 46469.38 | 932.8 | 1345.09 | 121.88 | 103.31 | 8263.08 | 0.85 | 0.9 | 20.33 | 0.49 | 1 | 10
154 | 145 | CONCLUIDO | 1.7738 | 56.38 | 52.46 | 174.86 | 1.88 | 18 | 375.59 | 61.2 | 39.5 | 16 | 129.89 | 46556.77 | 934.21 | 1345.06 | 121.93 | 103.31 | 8287.98 | 0.85 | 0.9 | 20.33 | 0.5 | 1 | 10
155 | 145 | CONCLUIDO | 1.7742 | 56.36 | 52.44 | 174.81 | 1.88 | 18 | 376.3 | 61.2 | 39.75 | 16 | 130.35 | 46644.44 | 934.25 | 1345 | 121.71 | 103.31 | 8179.88 | 0.85 | 0.9 | 20.32 | 0.48 | 1 | 10
156 | 145 | CONCLUIDO | 1.7742 | 56.36 | 52.44 | 174.81 | 1.89 | 18 | 377.01 | 61.2 | 40 | 16 | 130.81 | 46732.41 | 935.44 | 1345.07 | 121.69 | 103.31 | 8167.85 | 0.85 | 0.9 | 20.33 | 0.49 | 1 | 10

## RESULTADOS_11
Unnamed: 0 | Volume de calda [L] | STATUS | Capacidade operacional [ha/h] | Tempo de missao [h] | Tempo util [h] | Tempo por voo [min] | Autonomia Projetada [h] | N° Voos | MTOW [kg] | Massa Estrutura [kg] | Combustível [kg] | Abastecimentos | Massa gerador | Potência gerador [W] | Combustível consumido [L] | Calda cons [L] | Distância percorrida [km] | Distância Pulverizando [km] | RTL ACUMULADO[m] | EOC [km/km] | EOC [h/h] | Tempo de manobra [h] | Tempo rtl_rtw [h] | V pulv [m/s] | V desloc [m/s]
0 | 65 | CONCLUIDO | 1.1758 | 85.05 | 68.06 | 7.51 | 0.13 | 544 | 133.21 | 46.47 | 1 | 542 | 20.75 | 16663.42 | 753.12 | 1348.3 | 629.53 | 103.31 | 259459.47 | 0.16 | 0.7 | 21.19 | 16.04 | 1 | 10
1 | 65 | CONCLUIDO | 1.2968 | 77.11 | 63.85 | 9.41 | 0.17 | 407 | 133.55 | 46.47 | 1.25 | 405 | 20.83 | 16704.7 | 705.46 | 1346.46 | 492.66 | 103.31 | 191708.76 | 0.21 | 0.74 | 20.96 | 11.86 | 1 | 10
2 | 65 | CONCLUIDO | 1.3785 | 72.54 | 61.49 | 11.32 | 0.2 | 326 | 133.88 | 46.47 | 1.5 | 324 | 20.91 | 16746.01 | 677.99 | 1346.55 | 414.59 | 103.31 | 153081.04 | 0.25 | 0.77 | 20.86 | 9.5 | 1 | 10
3 | 65 | CONCLUIDO | 1.4413 | 69.38 | 59.82 | 13.25 | 0.23 | 271 | 134.22 | 46.47 | 1.75 | 269 | 21 | 16787.35 | 658.17 | 1346.28 | 361.3 | 103.31 | 126710 | 0.29 | 0.79 | 20.74 | 7.84 | 1 | 10
4 | 65 | CONCLUIDO | 1.4894 | 67.14 | 58.65 | 15.17 | 0.26 | 232 | 134.55 | 46.47 | 2 | 230 | 21.09 | 16828.84 | 643.72 | 1345.99 | 323.4 | 103.31 | 107954.95 | 0.32 | 0.81 | 20.67 | 6.67 | 1 | 10
5 | 65 | CONCLUIDO | 1.526 | 65.53 | 57.83 | 17.09 | 0.29 | 203 | 134.89 | 46.47 | 2.25 | 201 | 21.17 | 16870.25 | 633.32 | 1345.74 | 295.92 | 103.31 | 94358.32 | 0.35 | 0.82 | 20.65 | 5.85 | 1 | 10
6 | 65 | CONCLUIDO | 1.5551 | 64.3 | 57.2 | 18.96 | 0.33 | 181 | 135.22 | 46.47 | 2.5 | 179 | 21.26 | 16911.68 | 624.83 | 1345.99 | 276.15 | 103.31 | 84582.92 | 0.37 | 0.83 | 20.59 | 5.22 | 1 | 10
7 | 65 | CONCLUIDO | 1.5827 | 63.18 | 56.59 | 20.96 | 0.36 | 162 | 135.56 | 46.47 | 2.75 | 160 | 21.34 | 16953.14 | 616.6 | 1345.48 | 256.49 | 103.31 | 74847.06 | 0.4 | 0.84 | 20.56 | 4.62 | 1 | 10
8 | 65 | CONCLUIDO | 1.6038 | 62.35 | 56.17 | 22.93 | 0.39 | 147 | 135.9 | 46.47 | 3 | 145 | 21.43 | 16994.64 | 610.53 | 1345.63 | 242.51 | 103.31 | 67934.64 | 0.43 | 0.84 | 20.54 | 4.2 | 1 | 10
9 | 65 | CONCLUIDO | 1.6213 | 61.68 | 55.82 | 24.81 | 0.42 | 135 | 136.23 | 46.47 | 3.25 | 133 | 21.52 | 17036.16 | 605.32 | 1345.51 | 231.9 | 103.31 | 62688.67 | 0.45 | 0.85 | 20.5 | 3.85 | 1 | 10
10 | 65 | CONCLUIDO | 1.6375 | 61.07 | 55.51 | 26.86 | 0.45 | 124 | 136.57 | 46.47 | 3.5 | 122 | 21.6 | 17077.72 | 600.35 | 1345.67 | 220.94 | 103.31 | 57262.57 | 0.47 | 0.85 | 20.5 | 3.54 | 1 | 10
11 | 65 | CONCLUIDO | 1.652 | 60.53 | 55.22 | 28.81 | 0.48 | 115 | 136.91 | 46.47 | 3.75 | 113 | 21.69 | 17119.3 | 595.66 | 1345.58 | 211.86 | 103.31 | 52767.15 | 0.49 | 0.86 | 20.48 | 3.25 | 1 | 10
12 | 65 | CONCLUIDO | 1.663 | 60.13 | 55.04 | 30.86 | 0.52 | 107 | 137.25 | 46.47 | 4 | 105 | 21.78 | 17160.92 | 591.77 | 1345.42 | 205.82 | 103.31 | 49788.17 | 0.5 | 0.86 | 20.48 | 3.07 | 1 | 10
13 | 65 | CONCLUIDO | 1.6721 | 59.81 | 54.88 | 32.6 | 0.55 | 101 | 137.58 | 46.47 | 4.25 | 99 | 21.87 | 17202.57 | 588.71 | 1345.4 | 199.98 | 103.31 | 46897.99 | 0.52 | 0.86 | 20.48 | 2.91 | 1 | 10
14 | 65 | CONCLUIDO | 1.6822 | 59.45 | 54.68 | 34.53 | 0.58 | 95 | 137.92 | 46.47 | 4.5 | 93 | 21.95 | 17244.24 | 585.18 | 1345.34 | 194.09 | 103.31 | 43984.05 | 0.53 | 0.86 | 20.46 | 2.71 | 1 | 10
15 | 65 | CONCLUIDO | 1.692 | 59.1 | 54.5 | 36.74 | 0.61 | 89 | 138.26 | 46.47 | 4.75 | 87 | 22.04 | 17285.95 | 581.6 | 1345.43 | 188.15 | 103.31 | 41044.87 | 0.55 | 0.87 | 20.45 | 2.53 | 1 | 10
16 | 65 | CONCLUIDO | 1.6994 | 58.85 | 54.38 | 38.84 | 0.64 | 84 | 138.6 | 46.47 | 5 | 82 | 22.13 | 17327.69 | 578.52 | 1345.51 | 183.78 | 103.31 | 38883.81 | 0.56 | 0.87 | 20.45 | 2.41 | 1 | 10
17 | 65 | CONCLUIDO | 1.7073 | 58.57 | 54.22 | 40.66 | 0.67 | 80 | 138.94 | 46.47 | 5.25 | 78 | 22.22 | 17369.47 | 575.64 | 1345.41 | 179.3 | 103.31 | 36663.46 | 0.58 | 0.87 | 20.42 | 2.25 | 1 | 10
18 | 65 | CONCLUIDO | 1.7145 | 58.33 | 54.08 | 42.69 | 0.7 | 76 | 139.28 | 46.47 | 5.5 | 74 | 22.31 | 17411.27 | 571.97 | 1345.39 | 174.87 | 103.31 | 34467.66 | 0.59 | 0.87 | 20.41 | 2.11 | 1 | 10
19 | 65 | CONCLUIDO | 1.7198 | 58.15 | 54.01 | 45 | 0.73 | 72 | 139.61 | 46.47 | 5.75 | 70 | 22.4 | 17453.1 | 569.51 | 1345.32 | 172.59 | 103.31 | 33350.88 | 0.6 | 0.88 | 20.41 | 2.04 | 1 | 10
20 | 65 | CONCLUIDO | 1.7253 | 57.96 | 53.9 | 46.87 | 0.76 | 69 | 139.95 | 46.47 | 6 | 67 | 22.49 | 17494.97 | 566.8 | 1345.22 | 168.91 | 103.31 | 31524.83 | 0.61 | 0.88 | 20.41 | 1.94 | 1 | 10
21 | 65 | CONCLUIDO | 1.7292 | 57.83 | 53.85 | 48.96 | 0.79 | 66 | 140.29 | 46.47 | 6.25 | 64 | 22.58 | 17536.87 | 565.31 | 1345.19 | 167.11 | 103.31 | 30638.97 | 0.62 | 0.88 | 20.41 | 1.89 | 1 | 10
22 | 65 | CONCLUIDO | 1.7359 | 57.61 | 53.71 | 51.16 | 0.82 | 63 | 140.63 | 46.47 | 6.5 | 61 | 22.67 | 17578.8 | 561.47 | 1345.12 | 162.96 | 103.31 | 28577.2 | 0.63 | 0.88 | 20.39 | 1.75 | 1 | 10
23 | 65 | CONCLUIDO | 1.7388 | 57.51 | 53.67 | 52.79 | 0.85 | 61 | 140.97 | 46.47 | 6.75 | 59 | 22.76 | 17620.76 | 559.86 | 1345.32 | 161.24 | 103.31 | 27730.5 | 0.64 | 0.88 | 20.4 | 1.7 | 1 | 10
24 | 65 | CONCLUIDO | 1.744 | 57.34 | 53.58 | 55.43 | 0.88 | 58 | 141.31 | 46.47 | 7 | 56 | 22.85 | 17662.75 | 557 | 1345.23 | 158.65 | 103.31 | 26448.13 | 0.65 | 0.88 | 20.38 | 1.62 | 1 | 10
25 | 65 | CONCLUIDO | 1.7464 | 57.26 | 53.56 | 57.38 | 0.91 | 56 | 141.66 | 46.47 | 7.25 | 54 | 22.94 | 17704.77 | 555.23 | 1345.27 | 157.76 | 103.31 | 26013.13 | 0.65 | 0.88 | 20.39 | 1.59 | 1 | 10
26 | 65 | CONCLUIDO | 1.7506 | 57.12 | 53.47 | 59.42 | 0.93 | 54 | 142 | 46.47 | 7.5 | 52 | 23.03 | 17746.83 | 552.55 | 1345.2 | 155.16 | 103.31 | 24722.74 | 0.67 | 0.88 | 20.38 | 1.51 | 1 | 10
27 | 65 | CONCLUIDO | 1.7535 | 57.03 | 53.43 | 61.65 | 0.96 | 52 | 142.34 | 46.47 | 7.75 | 50 | 23.12 | 17788.92 | 550.52 | 1345.16 | 153.84 | 103.31 | 24075.71 | 0.67 | 0.89 | 20.38 | 1.47 | 1 | 10
28 | 65 | CONCLUIDO | 1.7553 | 56.97 | 53.4 | 62.82 | 0.99 | 51 | 142.68 | 46.47 | 8 | 49 | 23.21 | 17831.04 | 548.79 | 1345.21 | 152.95 | 103.31 | 23632.25 | 0.68 | 0.89 | 20.38 | 1.44 | 1 | 10
29 | 65 | CONCLUIDO | 1.7589 | 56.85 | 53.34 | 65.31 | 1.02 | 49 | 143.02 | 46.47 | 8.25 | 47 | 23.3 | 17873.19 | 546.28 | 1345.16 | 150.44 | 103.31 | 22388.86 | 0.69 | 0.89 | 20.38 | 1.38 | 1 | 10
30 | 65 | CONCLUIDO | 1.7623 | 56.74 | 53.28 | 68.02 | 1.05 | 47 | 143.36 | 46.47 | 8.5 | 45 | 23.4 | 17915.37 | 543.72 | 1345.32 | 148.56 | 103.31 | 21457.85 | 0.7 | 0.89 | 20.38 | 1.32 | 1 | 10
31 | 65 | CONCLUIDO | 1.7644 | 56.68 | 53.24 | 69.45 | 1.08 | 46 | 143.7 | 46.47 | 8.75 | 44 | 23.49 | 17957.59 | 542.09 | 1345.24 | 147.55 | 103.31 | 20960.99 | 0.7 | 0.89 | 20.37 | 1.28 | 1 | 10
32 | 65 | CONCLUIDO | 1.7674 | 56.58 | 53.2 | 72.55 | 1.11 | 44 | 144.05 | 46.47 | 9 | 42 | 23.58 | 17999.83 | 539.55 | 1345.13 | 146.14 | 103.31 | 20262.48 | 0.71 | 0.89 | 20.37 | 1.24 | 1 | 10
33 | 65 | CONCLUIDO | 1.7694 | 56.52 | 53.16 | 74.18 | 1.13 | 43 | 144.39 | 46.47 | 9.25 | 41 | 23.67 | 18042.12 | 537.93 | 1345.23 | 144.98 | 103.31 | 19689.9 | 0.71 | 0.89 | 20.37 | 1.2 | 1 | 10
34 | 65 | CONCLUIDO | 1.7717 | 56.44 | 53.12 | 75.88 | 1.16 | 42 | 144.73 | 46.47 | 9.5 | 40 | 23.77 | 18084.43 | 535.54 | 1345.1 | 143.84 | 103.31 | 19121.4 | 0.72 | 0.89 | 20.36 | 1.16 | 1 | 10
35 | 65 | CONCLUIDO | 1.7732 | 56.4 | 53.1 | 77.71 | 1.19 | 41 | 145.08 | 46.47 | 9.75 | 39 | 23.86 | 18126.77 | 533.24 | 1345.12 | 142.73 | 103.31 | 18571.9 | 0.72 | 0.89 | 20.37 | 1.14 | 1 | 10
36 | 65 | CONCLUIDO | 1.7767 | 56.28 | 53.04 | 81.6 | 1.22 | 39 | 145.42 | 46.47 | 10 | 37 | 23.95 | 18169.15 | 530.64 | 1345.06 | 141.16 | 103.31 | 17798.69 | 0.73 | 0.89 | 20.36 | 1.08 | 1 | 10
37 | 65 | CONCLUIDO | 1.7792 | 56.21 | 52.99 | 83.67 | 1.24 | 38 | 145.76 | 46.47 | 10.25 | 36 | 24.05 | 18211.56 | 528.92 | 1345.11 | 139.49 | 103.31 | 16967.98 | 0.74 | 0.89 | 20.35 | 1.03 | 1 | 10
38 | 65 | CONCLUIDO | 1.7801 | 56.18 | 52.99 | 85.93 | 1.27 | 37 | 146.11 | 46.47 | 10.5 | 35 | 24.14 | 18254.01 | 526.3 | 1345.11 | 139.41 | 103.31 | 16934.97 | 0.74 | 0.89 | 20.36 | 1.03 | 1 | 10
39 | 65 | CONCLUIDO | 1.7816 | 56.13 | 52.97 | 88.28 | 1.3 | 36 | 146.45 | 46.47 | 10.75 | 34 | 24.24 | 18296.48 | 525.46 | 1345.15 | 138.67 | 103.31 | 16567.54 | 0.75 | 0.89 | 20.36 | 1.01 | 1 | 10
40 | 65 | CONCLUIDO | 1.7807 | 56.16 | 53 | 88.33 | 1.33 | 36 | 146.8 | 46.47 | 11 | 34 | 24.33 | 18338.99 | 523.3 | 1345.1 | 139.5 | 103.31 | 16982.87 | 0.74 | 0.89 | 20.36 | 1.03 | 1 | 10
41 | 65 | CONCLUIDO | 1.7832 | 56.08 | 52.95 | 90.76 | 1.35 | 35 | 147.14 | 46.47 | 11.25 | 33 | 24.43 | 18381.53 | 521.58 | 1345.13 | 137.83 | 103.31 | 16152.6 | 0.75 | 0.89 | 20.36 | 0.98 | 1 | 10
42 | 65 | CONCLUIDO | 1.7854 | 56.01 | 52.9 | 93.36 | 1.38 | 34 | 147.49 | 46.47 | 11.5 | 32 | 24.52 | 18424.11 | 519.79 | 1345.1 | 136.42 | 103.31 | 15452.59 | 0.76 | 0.89 | 20.36 | 0.94 | 1 | 10
43 | 65 | CONCLUIDO | 1.7876 | 55.94 | 52.86 | 96.11 | 1.41 | 33 | 147.83 | 46.47 | 11.75 | 31 | 24.62 | 18466.71 | 516.94 | 1345.05 | 134.94 | 103.31 | 14721.04 | 0.77 | 0.89 | 20.36 | 0.9 | 1 | 10
44 | 65 | CONCLUIDO | 1.7888 | 55.9 | 52.85 | 99.1 | 1.43 | 32 | 148.18 | 46.47 | 12 | 30 | 24.71 | 18509.36 | 515.16 | 1345.16 | 134.69 | 103.31 | 14598.36 | 0.77 | 0.89 | 20.36 | 0.89 | 1 | 10
45 | 65 | CONCLUIDO | 1.7906 | 55.85 | 52.82 | 102.24 | 1.46 | 31 | 148.52 | 46.47 | 12.25 | 29 | 24.81 | 18552.03 | 512.22 | 1345.19 | 133.81 | 103.31 | 14164.57 | 0.77 | 0.9 | 20.35 | 0.86 | 1 | 10
46 | 65 | CONCLUIDO | 1.7905 | 55.85 | 52.83 | 102.24 | 1.49 | 31 | 148.87 | 46.47 | 12.5 | 29 | 24.9 | 18594.74 | 510.99 | 1345.12 | 134.07 | 103.31 | 14295.33 | 0.77 | 0.9 | 20.35 | 0.86 | 1 | 10
47 | 65 | CONCLUIDO | 1.7928 | 55.78 | 52.78 | 105.56 | 1.51 | 30 | 149.22 | 46.47 | 12.75 | 28 | 25 | 18637.48 | 508.5 | 1345.16 | 132.51 | 103.31 | 13519.09 | 0.78 | 0.9 | 20.35 | 0.82 | 1 | 10
48 | 65 | CONCLUIDO | 1.7946 | 55.72 | 52.75 | 109.14 | 1.54 | 29 | 149.56 | 46.47 | 13 | 27 | 25.1 | 18680.25 | 506.57 | 1345.19 | 131.67 | 103.31 | 13101.75 | 0.78 | 0.9 | 20.34 | 0.79 | 1 | 10
49 | 65 | CONCLUIDO | 1.7947 | 55.72 | 52.75 | 109.14 | 1.56 | 29 | 149.91 | 46.47 | 13.25 | 27 | 25.19 | 18723.06 | 505.49 | 1345.11 | 131.66 | 103.31 | 13097.1 | 0.78 | 0.9 | 20.34 | 0.79 | 1 | 10
50 | 65 | CONCLUIDO | 1.7961 | 55.68 | 52.73 | 113 | 1.59 | 28 | 150.26 | 46.47 | 13.5 | 26 | 25.29 | 18765.9 | 502.57 | 1345.07 | 130.94 | 103.31 | 12741.9 | 0.79 | 0.9 | 20.34 | 0.77 | 1 | 10
51 | 65 | CONCLUIDO | 1.7982 | 55.61 | 52.69 | 117.1 | 1.62 | 27 | 150.61 | 46.47 | 13.75 | 25 | 25.39 | 18808.78 | 499.5 | 1345.07 | 129.72 | 103.31 | 12137.15 | 0.8 | 0.9 | 20.34 | 0.73 | 1 | 10
52 | 65 | CONCLUIDO | 1.7978 | 55.62 | 52.71 | 117.13 | 1.64 | 27 | 150.95 | 46.47 | 14 | 25 | 25.49 | 18851.69 | 497.98 | 1345.09 | 130.26 | 103.31 | 12409.68 | 0.79 | 0.9 | 20.34 | 0.75 | 1 | 10
53 | 65 | CONCLUIDO | 1.7998 | 55.56 | 52.67 | 121.55 | 1.67 | 26 | 151.3 | 46.47 | 14.25 | 24 | 25.59 | 18894.63 | 495.55 | 1345.03 | 128.87 | 103.31 | 11717.34 | 0.8 | 0.9 | 20.34 | 0.71 | 1 | 10
54 | 65 | CONCLUIDO | 1.7996 | 55.57 | 52.68 | 121.57 | 1.69 | 26 | 151.65 | 46.47 | 14.5 | 24 | 25.68 | 18937.61 | 493.92 | 1345.08 | 129.1 | 103.31 | 11833.8 | 0.8 | 0.9 | 20.35 | 0.72 | 1 | 10
55 | 65 | CONCLUIDO | 1.8011 | 55.52 | 52.66 | 126.38 | 1.72 | 25 | 152 | 46.47 | 14.75 | 23 | 25.78 | 18980.62 | 492.68 | 1345.08 | 128.54 | 103.31 | 11558.96 | 0.8 | 0.9 | 20.34 | 0.7 | 1 | 10
56 | 65 | CONCLUIDO | 1.8016 | 55.51 | 52.64 | 126.35 | 1.74 | 25 | 152.35 | 46.47 | 15 | 23 | 25.88 | 19023.66 | 490.05 | 1345.11 | 128.1 | 103.31 | 11337.33 | 0.81 | 0.9 | 20.34 | 0.68 | 1 | 10
57 | 65 | CONCLUIDO | 1.8037 | 55.44 | 52.61 | 131.52 | 1.77 | 24 | 152.7 | 46.47 | 15.25 | 22 | 25.98 | 19066.74 | 487.08 | 1345.1 | 126.91 | 103.31 | 10749.96 | 0.81 | 0.9 | 20.34 | 0.65 | 1 | 10
58 | 65 | CONCLUIDO | 1.8032 | 55.46 | 52.62 | 131.56 | 1.79 | 24 | 153.05 | 46.47 | 15.5 | 21 | 26.08 | 19109.85 | 487.26 | 1345.09 | 127.44 | 103.31 | 11012.22 | 0.81 | 0.9 | 20.34 | 0.66 | 1 | 10
59 | 65 | CONCLUIDO | 1.805 | 55.4 | 52.6 | 137.21 | 1.82 | 23 | 153.4 | 46.47 | 15.75 | 18 | 26.18 | 19153 | 482.88 | 1345.13 | 126.37 | 103.31 | 10483.3 | 0.82 | 0.9 | 20.34 | 0.64 | 1 | 10
60 | 65 | CONCLUIDO | 1.8049 | 55.4 | 52.6 | 137.21 | 1.84 | 23 | 153.75 | 46.47 | 16 | 16 | 26.28 | 19196.18 | 482.53 | 1345.08 | 126.37 | 103.31 | 10485.15 | 0.82 | 0.9 | 20.34 | 0.64 | 1 | 10
61 | 65 | CONCLUIDO | 1.8047 | 55.41 | 52.6 | 137.23 | 1.87 | 23 | 154.1 | 46.47 | 16.25 | 13 | 26.38 | 19239.4 | 481.17 | 1345.15 | 126.57 | 103.31 | 10581.87 | 0.82 | 0.9 | 20.34 | 0.64 | 1 | 10
62 | 65 | CONCLUIDO | 1.8063 | 55.36 | 52.58 | 143.4 | 1.89 | 22 | 154.45 | 46.47 | 16.5 | 11 | 26.48 | 19282.65 | 479.02 | 1345.1 | 125.54 | 103.31 | 10072.74 | 0.82 | 0.9 | 20.35 | 0.62 | 1 | 10
63 | 65 | CONCLUIDO | 1.8063 | 55.36 | 52.58 | 143.41 | 1.92 | 22 | 154.8 | 46.47 | 16.75 | 6 | 26.58 | 19325.94 | 479.69 | 1345.11 | 125.43 | 103.31 | 10021.01 | 0.82 | 0.9 | 20.35 | 0.62 | 1 | 10
64 | 65 | CONCLUIDO | 1.8058 | 55.38 | 52.6 | 143.45 | 1.94 | 22 | 155.15 | 46.47 | 17 | 2 | 26.68 | 19369.26 | 480.41 | 1345.13 | 125.79 | 103.31 | 10198.18 | 0.82 | 0.9 | 20.36 | 0.64 | 1 | 10
65 | 65 | CONCLUIDO | 1.8058 | 55.38 | 52.6 | 143.45 | 1.96 | 22 | 155.5 | 46.47 | 17.25 | 2 | 26.79 | 19412.61 | 481.08 | 1345.08 | 125.86 | 103.31 | 10233.82 | 0.82 | 0.9 | 20.36 | 0.64 | 1 | 10
66 | 65 | CONCLUIDO | 1.806 | 55.37 | 52.59 | 143.43 | 1.99 | 22 | 155.85 | 46.47 | 17.5 | 1 | 26.89 | 19456 | 481.88 | 1345.17 | 125.63 | 103.31 | 10116.91 | 0.82 | 0.9 | 20.36 | 0.63 | 1 | 10
67 | 65 | CONCLUIDO | 1.8061 | 55.37 | 52.59 | 143.42 | 2.01 | 22 | 156.21 | 46.47 | 17.75 | 0 | 26.99 | 19499.43 | 482.89 | 1345.17 | 125.67 | 103.31 | 10140.08 | 0.82 | 0.9 | 20.35 | 0.63 | 1 | 10

## RESULTADOS_24
Unnamed: 0 | Volume de calda [L] | STATUS | Capacidade operacional [ha/h] | Tempo de missao [h] | Tempo util [h] | Tempo por voo [min] | Autonomia Projetada [h] | N° Voos | MTOW [kg] | Massa Estrutura [kg] | Combustível [kg] | Abastecimentos | Massa gerador | Potência gerador [W] | Combustível consumido [L] | Calda cons [L] | Distância percorrida [km] | Distância Pulverizando [km] | RTL ACUMULADO[m] | EOC [km/km] | EOC [h/h] | Tempo de manobra [h] | Tempo rtl_rtw [h] | V pulv [m/s] | V desloc [m/s]
0 | 130 | CONCLUIDO | 0.7513 | 133.1 | 82 | 4.98 | 0.07 | 988 | 252.85 | 59.19 | 1 | 986 | 62.65 | 31418.63 | 1364.69 | 1349.55 | 1085.13 | 103.31 | 485037.76 | 0.1 | 0.58 | 21.94 | 29.94 | 1 | 10
1 | 130 | CONCLUIDO | 0.9085 | 110.07 | 72.95 | 6.23 | 0.09 | 702 | 253.3 | 59.19 | 1.25 | 700 | 62.86 | 31474.5 | 1214.67 | 1348.16 | 788.66 | 103.31 | 338235.93 | 0.13 | 0.65 | 21.47 | 20.92 | 1 | 10
2 | 130 | CONCLUIDO | 1.0245 | 97.61 | 68.11 | 7.48 | 0.11 | 546 | 253.75 | 59.19 | 1.5 | 544 | 63.06 | 31530.44 | 1134.28 | 1347.49 | 631.36 | 103.31 | 260363.1 | 0.16 | 0.7 | 21.19 | 16.09 | 1 | 10
3 | 130 | CONCLUIDO | 1.114 | 89.76 | 65.1 | 8.74 | 0.12 | 447 | 254.21 | 59.19 | 1.75 | 445 | 63.26 | 31586.46 | 1084.23 | 1346.98 | 533.33 | 103.31 | 211843.65 | 0.19 | 0.73 | 21.04 | 13.11 | 1 | 10
4 | 130 | CONCLUIDO | 1.185 | 84.39 | 63.05 | 9.98 | 0.14 | 379 | 254.66 | 59.19 | 2 | 377 | 63.47 | 31642.55 | 1049.84 | 1346.8 | 466.59 | 103.31 | 178815.65 | 0.22 | 0.75 | 20.92 | 11.06 | 1 | 10
5 | 130 | CONCLUIDO | 1.2443 | 80.37 | 61.53 | 11.26 | 0.16 | 328 | 255.12 | 59.19 | 2.25 | 326 | 63.67 | 31698.72 | 1024.25 | 1346.57 | 416.69 | 103.31 | 154117.05 | 0.25 | 0.77 | 20.84 | 9.54 | 1 | 10
6 | 130 | CONCLUIDO | 1.2925 | 77.37 | 60.39 | 12.49 | 0.17 | 290 | 255.57 | 59.19 | 2.5 | 288 | 63.88 | 31754.97 | 1004.87 | 1346.3 | 379.78 | 103.31 | 135854.64 | 0.27 | 0.78 | 20.77 | 8.4 | 1 | 10
7 | 130 | CONCLUIDO | 1.3331 | 75.01 | 59.49 | 13.73 | 0.19 | 260 | 256.03 | 59.19 | 2.75 | 258 | 64.09 | 31811.29 | 989.68 | 1346.12 | 351.04 | 103.31 | 121632.91 | 0.29 | 0.8 | 20.72 | 7.51 | 1 | 10
8 | 130 | CONCLUIDO | 1.3688 | 73.06 | 58.76 | 15 | 0.21 | 235 | 256.49 | 59.19 | 3 | 233 | 64.29 | 31867.69 | 977.14 | 1345.89 | 326.94 | 103.31 | 109707.31 | 0.32 | 0.81 | 20.68 | 6.78 | 1 | 10
9 | 130 | CONCLUIDO | 1.3984 | 71.51 | 58.19 | 16.24 | 0.23 | 215 | 256.95 | 59.19 | 3.25 | 213 | 64.5 | 31924.29 | 967.18 | 1346.16 | 308.34 | 103.31 | 100511.09 | 0.34 | 0.81 | 20.65 | 6.21 | 1 | 10
10 | 130 | CONCLUIDO | 1.4253 | 70.16 | 57.67 | 17.48 | 0.24 | 198 | 257.41 | 59.19 | 3.5 | 196 | 64.71 | 31980.84 | 958.12 | 1345.61 | 291.42 | 103.31 | 92134.66 | 0.35 | 0.82 | 20.63 | 5.7 | 1 | 10
11 | 130 | CONCLUIDO | 1.4505 | 68.94 | 57.19 | 18.75 | 0.26 | 183 | 257.86 | 59.19 | 3.75 | 181 | 64.92 | 32037.48 | 949.71 | 1345.96 | 275.74 | 103.31 | 84369.22 | 0.37 | 0.83 | 20.59 | 5.21 | 1 | 10
12 | 130 | CONCLUIDO | 1.4698 | 68.04 | 56.87 | 19.95 | 0.28 | 171 | 258.32 | 59.19 | 4 | 169 | 65.13 | 32094.19 | 944.17 | 1345.84 | 265.14 | 103.31 | 79129.18 | 0.39 | 0.83 | 20.59 | 4.9 | 1 | 10
13 | 130 | CONCLUIDO | 1.4885 | 67.18 | 56.55 | 21.21 | 0.29 | 160 | 258.78 | 59.19 | 4.25 | 158 | 65.34 | 32150.98 | 938.3 | 1345.8 | 255.8 | 103.31 | 74514.07 | 0.4 | 0.84 | 20.54 | 4.58 | 1 | 10
14 | 130 | CONCLUIDO | 1.506 | 66.4 | 56.26 | 22.51 | 0.31 | 150 | 259.25 | 59.19 | 4.5 | 148 | 65.55 | 32207.85 | 933.12 | 1345.58 | 245.85 | 103.31 | 69591.09 | 0.42 | 0.84 | 20.54 | 4.29 | 1 | 10
15 | 130 | CONCLUIDO | 1.5226 | 65.68 | 55.98 | 23.82 | 0.33 | 141 | 259.71 | 59.19 | 4.75 | 139 | 65.76 | 32264.79 | 927.85 | 1345.65 | 236.48 | 103.31 | 64949.74 | 0.44 | 0.84 | 20.52 | 4 | 1 | 10
16 | 130 | CONCLUIDO | 1.5348 | 65.15 | 55.8 | 24.98 | 0.34 | 134 | 260.17 | 59.19 | 5 | 132 | 65.98 | 32321.82 | 924.67 | 1345.6 | 230.31 | 103.31 | 61897.36 | 0.45 | 0.85 | 20.52 | 3.82 | 1 | 10
17 | 130 | CONCLUIDO | 1.5474 | 64.62 | 55.61 | 26.27 | 0.36 | 127 | 260.63 | 59.19 | 5.25 | 125 | 66.19 | 32378.93 | 920.95 | 1345.48 | 224.37 | 103.31 | 58964.82 | 0.46 | 0.85 | 20.5 | 3.64 | 1 | 10
18 | 130 | CONCLUIDO | 1.5587 | 64.16 | 55.44 | 27.49 | 0.37 | 121 | 261.1 | 59.19 | 5.5 | 119 | 66.4 | 32436.11 | 917.64 | 1345.39 | 218.15 | 103.31 | 55884.03 | 0.47 | 0.85 | 20.51 | 3.47 | 1 | 10
19 | 130 | CONCLUIDO | 1.5705 | 63.67 | 55.25 | 28.82 | 0.39 | 115 | 261.56 | 59.19 | 5.75 | 113 | 66.62 | 32493.38 | 914.14 | 1345.45 | 211.97 | 103.31 | 52824.94 | 0.49 | 0.86 | 20.5 | 3.27 | 1 | 10
20 | 130 | CONCLUIDO | 1.5806 | 63.27 | 55.08 | 30.05 | 0.41 | 110 | 262.03 | 59.19 | 6 | 108 | 66.83 | 32550.72 | 910.83 | 1345.54 | 207.08 | 103.31 | 50406.11 | 0.5 | 0.86 | 20.48 | 3.11 | 1 | 10
21 | 130 | CONCLUIDO | 1.5876 | 62.99 | 55 | 31.13 | 0.42 | 106 | 262.49 | 59.19 | 6.25 | 104 | 67.05 | 32608.15 | 909.04 | 1345.49 | 204.67 | 103.31 | 49218.31 | 0.5 | 0.86 | 20.47 | 3.03 | 1 | 10
22 | 130 | CONCLUIDO | 1.5976 | 62.59 | 54.85 | 32.58 | 0.44 | 101 | 262.96 | 59.19 | 6.5 | 99 | 67.26 | 32665.66 | 906.23 | 1345.34 | 199.64 | 103.31 | 46726.78 | 0.52 | 0.86 | 20.47 | 2.89 | 1 | 10
23 | 130 | CONCLUIDO | 1.6053 | 62.29 | 54.75 | 33.86 | 0.46 | 97 | 263.42 | 59.19 | 6.75 | 95 | 67.48 | 32723.25 | 904 | 1345.31 | 195.87 | 103.31 | 44863.73 | 0.53 | 0.86 | 20.47 | 2.78 | 1 | 10
24 | 130 | CONCLUIDO | 1.6116 | 62.05 | 54.65 | 34.88 | 0.47 | 94 | 263.89 | 59.19 | 7 | 92 | 67.7 | 32780.92 | 902.04 | 1345.44 | 193.27 | 103.31 | 43580.63 | 0.53 | 0.87 | 20.45 | 2.68 | 1 | 10
25 | 130 | CONCLUIDO | 1.6199 | 61.73 | 54.53 | 36.35 | 0.49 | 90 | 264.36 | 59.19 | 7.25 | 88 | 67.92 | 32838.68 | 899.53 | 1345.37 | 188.87 | 103.31 | 41400.71 | 0.55 | 0.87 | 20.45 | 2.56 | 1 | 10
26 | 130 | CONCLUIDO | 1.626 | 61.5 | 54.44 | 37.55 | 0.5 | 87 | 264.83 | 59.19 | 7.5 | 85 | 68.14 | 32896.51 | 897.68 | 1345.37 | 186.02 | 103.31 | 39990.06 | 0.56 | 0.87 | 20.45 | 2.47 | 1 | 10
27 | 130 | CONCLUIDO | 1.632 | 61.27 | 54.36 | 38.83 | 0.52 | 84 | 265.3 | 59.19 | 7.75 | 82 | 68.36 | 32954.43 | 895.98 | 1345.23 | 183.71 | 103.31 | 38846.53 | 0.56 | 0.87 | 20.44 | 2.4 | 1 | 10
28 | 130 | CONCLUIDO | 1.6389 | 61.02 | 54.25 | 40.19 | 0.54 | 81 | 265.77 | 59.19 | 8 | 79 | 68.58 | 33012.44 | 893.58 | 1345.42 | 179.91 | 103.31 | 36961.62 | 0.57 | 0.87 | 20.44 | 2.29 | 1 | 10
29 | 130 | CONCLUIDO | 1.6424 | 60.88 | 54.22 | 41.18 | 0.55 | 79 | 266.24 | 59.19 | 8.25 | 77 | 68.8 | 33070.52 | 892.8 | 1345.69 | 178.68 | 103.31 | 36358.04 | 0.58 | 0.87 | 20.44 | 2.25 | 1 | 10
30 | 130 | CONCLUIDO | 1.6495 | 60.62 | 54.1 | 42.71 | 0.57 | 76 | 266.71 | 59.19 | 8.5 | 74 | 69.02 | 33128.7 | 890.25 | 1345.26 | 175.89 | 103.31 | 34976.98 | 0.59 | 0.87 | 20.41 | 2.14 | 1 | 10
31 | 130 | CONCLUIDO | 1.6536 | 60.47 | 54.05 | 43.83 | 0.58 | 74 | 267.18 | 59.19 | 8.75 | 72 | 69.24 | 33186.95 | 889.24 | 1345.25 | 173.78 | 103.31 | 33933.37 | 0.59 | 0.87 | 20.42 | 2.09 | 1 | 10
32 | 130 | CONCLUIDO | 1.6575 | 60.33 | 54.01 | 45.01 | 0.6 | 72 | 267.66 | 59.19 | 9 | 70 | 69.46 | 33245.29 | 887.86 | 1345.29 | 172.27 | 103.31 | 33186.53 | 0.6 | 0.88 | 20.42 | 2.04 | 1 | 10
33 | 130 | CONCLUIDO | 1.6621 | 60.17 | 53.94 | 46.23 | 0.61 | 70 | 268.13 | 59.19 | 9.25 | 68 | 69.69 | 33303.72 | 886.57 | 1345.35 | 170.24 | 103.31 | 32183.28 | 0.61 | 0.88 | 20.41 | 1.97 | 1 | 10
34 | 130 | CONCLUIDO | 1.6655 | 60.04 | 53.91 | 47.57 | 0.63 | 68 | 268.61 | 59.19 | 9.5 | 66 | 69.91 | 33362.23 | 885.82 | 1345.27 | 169.48 | 103.31 | 31811.34 | 0.61 | 0.88 | 20.41 | 1.95 | 1 | 10
35 | 130 | CONCLUIDO | 1.6701 | 59.88 | 53.85 | 48.95 | 0.64 | 66 | 269.08 | 59.19 | 9.75 | 64 | 70.14 | 33420.83 | 884.31 | 1345.39 | 167.11 | 103.31 | 30639.21 | 0.62 | 0.88 | 20.41 | 1.88 | 1 | 10
36 | 130 | CONCLUIDO | 1.6731 | 59.77 | 53.79 | 49.65 | 0.66 | 65 | 269.56 | 59.19 | 10 | 63 | 70.36 | 33479.51 | 882.56 | 1345.33 | 165.04 | 103.31 | 29610.15 | 0.63 | 0.88 | 20.41 | 1.82 | 1 | 10
37 | 130 | CONCLUIDO | 1.6777 | 59.61 | 53.72 | 51.16 | 0.68 | 63 | 270.03 | 59.19 | 10.25 | 61 | 70.59 | 33538.28 | 880.95 | 1345.14 | 163.38 | 103.31 | 28786.54 | 0.63 | 0.88 | 20.39 | 1.76 | 1 | 10
38 | 130 | CONCLUIDO | 1.6814 | 59.47 | 53.69 | 52.81 | 0.69 | 61 | 270.51 | 59.19 | 10.5 | 59 | 70.82 | 33597.14 | 880.29 | 1345.29 | 162.07 | 103.31 | 28144.3 | 0.64 | 0.88 | 20.39 | 1.72 | 1 | 10
39 | 130 | CONCLUIDO | 1.683 | 59.42 | 53.68 | 53.68 | 0.71 | 60 | 270.99 | 59.19 | 10.75 | 58 | 71.04 | 33656.08 | 879.92 | 1345.42 | 161.32 | 103.31 | 27772.06 | 0.64 | 0.88 | 20.41 | 1.71 | 1 | 10
40 | 130 | CONCLUIDO | 1.6857 | 59.32 | 53.63 | 54.54 | 0.72 | 59 | 271.47 | 59.19 | 11 | 57 | 71.27 | 33715.11 | 878.45 | 1345.12 | 160.28 | 103.31 | 27259.16 | 0.64 | 0.88 | 20.39 | 1.67 | 1 | 10
41 | 130 | CONCLUIDO | 1.6901 | 59.17 | 53.58 | 56.4 | 0.74 | 57 | 271.95 | 59.19 | 11.25 | 55 | 71.5 | 33774.23 | 877.45 | 1345.25 | 158.35 | 103.31 | 26302.02 | 0.65 | 0.88 | 20.39 | 1.61 | 1 | 10
42 | 130 | CONCLUIDO | 1.6927 | 59.08 | 53.54 | 57.36 | 0.75 | 56 | 272.43 | 59.19 | 11.5 | 54 | 71.73 | 33833.57 | 876.24 | 1345.26 | 156.73 | 103.31 | 25500.89 | 0.66 | 0.88 | 20.4 | 1.57 | 1 | 10
43 | 130 | CONCLUIDO | 1.695 | 59 | 53.5 | 58.37 | 0.77 | 55 | 272.91 | 59.19 | 11.75 | 53 | 71.96 | 33892.87 | 875.28 | 1345.24 | 155.72 | 103.31 | 24996.86 | 0.66 | 0.88 | 20.4 | 1.54 | 1 | 10
44 | 130 | CONCLUIDO | 1.6972 | 58.92 | 53.48 | 59.42 | 0.78 | 54 | 273.39 | 59.19 | 12 | 52 | 72.2 | 33952.26 | 874.22 | 1345.23 | 155.33 | 103.31 | 24808.75 | 0.67 | 0.88 | 20.38 | 1.51 | 1 | 10
45 | 130 | CONCLUIDO | 1.6988 | 58.87 | 53.47 | 60.53 | 0.8 | 53 | 273.87 | 59.19 | 12.25 | 51 | 72.43 | 34011.74 | 873.8 | 1345.2 | 155.16 | 103.31 | 24729.95 | 0.67 | 0.88 | 20.38 | 1.51 | 1 | 10
46 | 130 | CONCLUIDO | 1.7039 | 58.69 | 53.39 | 62.81 | 0.81 | 51 | 274.35 | 59.19 | 12.5 | 49 | 72.66 | 34071.31 | 872.09 | 1345.31 | 152.27 | 103.31 | 23294.59 | 0.68 | 0.89 | 20.38 | 1.43 | 1 | 10
47 | 130 | CONCLUIDO | 1.7062 | 58.61 | 53.36 | 64.03 | 0.83 | 50 | 274.84 | 59.19 | 12.75 | 48 | 72.89 | 34130.98 | 871.38 | 1345.18 | 151.54 | 103.31 | 22932.46 | 0.68 | 0.89 | 20.37 | 1.4 | 1 | 10
48 | 130 | CONCLUIDO | 1.7085 | 58.53 | 53.33 | 65.3 | 0.84 | 49 | 275.32 | 59.19 | 13 | 47 | 73.13 | 34190.73 | 870.3 | 1345.36 | 150.05 | 103.31 | 22194.86 | 0.69 | 0.89 | 20.39 | 1.37 | 1 | 10
49 | 130 | CONCLUIDO | 1.7114 | 58.43 | 53.28 | 66.6 | 0.86 | 48 | 275.81 | 59.19 | 13.25 | 46 | 73.36 | 34250.57 | 869.06 | 1345.16 | 148.96 | 103.31 | 21655.38 | 0.69 | 0.89 | 20.37 | 1.32 | 1 | 10
50 | 130 | CONCLUIDO | 1.7102 | 58.47 | 53.32 | 66.65 | 0.87 | 48 | 276.29 | 59.19 | 13.5 | 46 | 73.6 | 34310.51 | 869.34 | 1345.16 | 149.96 | 103.31 | 22153.69 | 0.69 | 0.89 | 20.38 | 1.36 | 1 | 10
51 | 130 | CONCLUIDO | 1.7125 | 58.39 | 53.29 | 68.03 | 0.88 | 47 | 276.78 | 59.19 | 13.75 | 45 | 73.84 | 34370.54 | 868.77 | 1345.21 | 149.14 | 103.31 | 21746.24 | 0.69 | 0.89 | 20.38 | 1.33 | 1 | 10
52 | 130 | CONCLUIDO | 1.7152 | 58.3 | 53.25 | 69.45 | 0.9 | 46 | 277.27 | 59.19 | 14 | 44 | 74.07 | 34430.66 | 867.67 | 1345.22 | 147.66 | 103.31 | 21014.4 | 0.7 | 0.89 | 20.37 | 1.29 | 1 | 10
53 | 130 | CONCLUIDO | 1.7176 | 58.22 | 53.22 | 70.95 | 0.91 | 45 | 277.76 | 59.19 | 14.25 | 43 | 74.31 | 34490.87 | 866.62 | 1345.28 | 146.56 | 103.31 | 20467.84 | 0.7 | 0.89 | 20.37 | 1.25 | 1 | 10
54 | 130 | CONCLUIDO | 1.7195 | 58.16 | 53.2 | 72.54 | 0.93 | 44 | 278.25 | 59.19 | 14.5 | 42 | 74.55 | 34551.18 | 865.65 | 1345.24 | 145.83 | 103.31 | 20110.72 | 0.71 | 0.89 | 20.38 | 1.24 | 1 | 10
55 | 130 | CONCLUIDO | 1.7222 | 58.07 | 53.16 | 74.17 | 0.94 | 43 | 278.74 | 59.19 | 14.75 | 41 | 74.79 | 34611.59 | 864.64 | 1345.3 | 144.72 | 103.31 | 19556.42 | 0.71 | 0.89 | 20.37 | 1.2 | 1 | 10
56 | 130 | CONCLUIDO | 1.7212 | 58.1 | 53.19 | 74.22 | 0.96 | 43 | 279.23 | 59.19 | 15 | 41 | 75.03 | 34672.08 | 865.53 | 1345.23 | 145.73 | 103.31 | 20062.97 | 0.71 | 0.89 | 20.38 | 1.23 | 1 | 10
57 | 130 | CONCLUIDO | 1.7249 | 57.98 | 53.12 | 75.88 | 0.97 | 42 | 279.72 | 59.19 | 15.25 | 40 | 75.27 | 34732.68 | 863.81 | 1345.2 | 143.59 | 103.31 | 19000.7 | 0.72 | 0.89 | 20.36 | 1.16 | 1 | 10
58 | 130 | CONCLUIDO | 1.727 | 57.9 | 53.09 | 77.7 | 0.98 | 41 | 280.21 | 59.19 | 15.5 | 39 | 75.52 | 34793.36 | 862.63 | 1345.25 | 142.6 | 103.31 | 18508.67 | 0.72 | 0.89 | 20.37 | 1.13 | 1 | 10
59 | 130 | CONCLUIDO | 1.7267 | 57.91 | 53.1 | 77.71 | 1 | 41 | 280.7 | 59.19 | 15.75 | 39 | 75.76 | 34854.15 | 862.43 | 1345.16 | 142.89 | 103.31 | 18655.75 | 0.72 | 0.89 | 20.37 | 1.14 | 1 | 10
60 | 130 | CONCLUIDO | 1.7286 | 57.85 | 53.09 | 79.63 | 1.01 | 40 | 281.2 | 59.19 | 16 | 38 | 76 | 34915.03 | 862.61 | 1345.1 | 142.61 | 103.31 | 18517.3 | 0.72 | 0.89 | 20.36 | 1.13 | 1 | 10
61 | 130 | CONCLUIDO | 1.7314 | 57.76 | 53.04 | 81.61 | 1.03 | 39 | 281.69 | 59.19 | 16.25 | 37 | 76.25 | 34976 | 860.28 | 1345.34 | 141.16 | 103.31 | 17797.91 | 0.73 | 0.89 | 20.36 | 1.08 | 1 | 10
62 | 130 | CONCLUIDO | 1.7313 | 57.76 | 53.05 | 81.62 | 1.04 | 39 | 282.19 | 59.19 | 16.5 | 37 | 76.49 | 35037.08 | 860.23 | 1345.13 | 141.23 | 103.31 | 17832.57 | 0.73 | 0.89 | 20.36 | 1.09 | 1 | 10
63 | 130 | CONCLUIDO | 1.7337 | 57.68 | 53.02 | 83.71 | 1.06 | 38 | 282.68 | 59.19 | 16.75 | 36 | 76.74 | 35098.25 | 859.57 | 1345.15 | 140.26 | 103.31 | 17354.3 | 0.74 | 0.89 | 20.36 | 1.06 | 1 | 10
64 | 130 | CONCLUIDO | 1.7329 | 57.71 | 53.04 | 83.75 | 1.07 | 38 | 283.18 | 59.19 | 17 | 36 | 76.98 | 35159.52 | 858.49 | 1345.13 | 140.88 | 103.31 | 17665.89 | 0.73 | 0.89 | 20.37 | 1.08 | 1 | 10
65 | 130 | CONCLUIDO | 1.736 | 57.6 | 52.99 | 85.93 | 1.08 | 37 | 283.68 | 59.19 | 17.25 | 35 | 77.23 | 35220.89 | 858.33 | 1345.18 | 139.45 | 103.31 | 16952.83 | 0.74 | 0.89 | 20.36 | 1.03 | 1 | 10
66 | 130 | CONCLUIDO | 1.7354 | 57.62 | 53.01 | 85.96 | 1.1 | 37 | 284.17 | 59.19 | 17.5 | 35 | 77.48 | 35282.36 | 858.5 | 1345.16 | 140.02 | 103.31 | 17240.53 | 0.74 | 0.89 | 20.36 | 1.05 | 1 | 10
67 | 130 | CONCLUIDO | 1.7384 | 57.52 | 52.96 | 88.26 | 1.11 | 36 | 284.67 | 59.19 | 17.75 | 34 | 77.73 | 35343.92 | 857.36 | 1345.09 | 138.15 | 103.31 | 16309.71 | 0.75 | 0.89 | 20.36 | 1 | 1 | 10
68 | 130 | CONCLUIDO | 1.737 | 57.57 | 53.01 | 88.34 | 1.12 | 36 | 285.17 | 59.19 | 18 | 34 | 77.98 | 35405.59 | 857.23 | 1345.16 | 139.73 | 103.31 | 17097.91 | 0.74 | 0.89 | 20.36 | 1.05 | 1 | 10
69 | 130 | CONCLUIDO | 1.7402 | 57.46 | 52.95 | 90.77 | 1.14 | 35 | 285.67 | 59.19 | 18.25 | 33 | 78.23 | 35467.36 | 856.22 | 1345.15 | 137.94 | 103.31 | 16209.45 | 0.75 | 0.89 | 20.36 | 0.99 | 1 | 10
70 | 130 | CONCLUIDO | 1.7403 | 57.46 | 52.94 | 90.76 | 1.15 | 35 | 286.18 | 59.19 | 18.5 | 33 | 78.48 | 35529.23 | 856.22 | 1345.15 | 137.97 | 103.31 | 16222.4 | 0.75 | 0.89 | 20.35 | 0.98 | 1 | 10
71 | 130 | CONCLUIDO | 1.744 | 57.34 | 52.87 | 93.3 | 1.16 | 34 | 286.68 | 59.19 | 18.75 | 32 | 78.74 | 35591.33 | 854.5 | 1345.08 | 135.36 | 103.31 | 14921.23 | 0.76 | 0.89 | 20.35 | 0.91 | 1 | 10
72 | 130 | CONCLUIDO | 1.743 | 57.37 | 52.9 | 93.36 | 1.18 | 34 | 287.18 | 59.19 | 19 | 32 | 78.99 | 35653.4 | 854.78 | 1345.14 | 136.64 | 103.31 | 15564.32 | 0.76 | 0.89 | 20.35 | 0.94 | 1 | 10
73 | 130 | CONCLUIDO | 1.7453 | 57.3 | 52.88 | 96.14 | 1.19 | 33 | 287.69 | 59.19 | 19.25 | 31 | 79.24 | 35715.58 | 854.22 | 1345.09 | 135.72 | 103.31 | 15107.55 | 0.76 | 0.89 | 20.35 | 0.92 | 1 | 10
74 | 130 | CONCLUIDO | 1.7457 | 57.28 | 52.87 | 96.12 | 1.2 | 33 | 288.19 | 59.19 | 19.5 | 31 | 79.5 | 35777.86 | 853.14 | 1345.09 | 135.38 | 103.31 | 14938.39 | 0.76 | 0.89 | 20.35 | 0.9 | 1 | 10
75 | 130 | CONCLUIDO | 1.7473 | 57.23 | 52.86 | 99.11 | 1.22 | 32 | 288.7 | 59.19 | 19.75 | 30 | 79.75 | 35840.25 | 852.44 | 1345.13 | 135.28 | 103.31 | 14891.69 | 0.76 | 0.89 | 20.35 | 0.9 | 1 | 10
76 | 130 | CONCLUIDO | 1.748 | 57.21 | 52.84 | 99.07 | 1.23 | 32 | 289.2 | 59.19 | 20 | 30 | 80.01 | 35902.74 | 852.53 | 1345.07 | 134.45 | 103.31 | 14478.48 | 0.77 | 0.89 | 20.35 | 0.88 | 1 | 10
77 | 130 | CONCLUIDO | 1.7471 | 57.24 | 52.87 | 99.13 | 1.24 | 32 | 289.71 | 59.19 | 20.25 | 30 | 80.27 | 35965.33 | 851.45 | 1345.12 | 135.32 | 103.31 | 14912.48 | 0.76 | 0.89 | 20.35 | 0.91 | 1 | 10
78 | 130 | CONCLUIDO | 1.7504 | 57.13 | 52.81 | 102.21 | 1.26 | 31 | 290.22 | 59.19 | 20.5 | 29 | 80.53 | 36028.03 | 850.92 | 1345.06 | 133.42 | 103.31 | 13970 | 0.77 | 0.9 | 20.35 | 0.85 | 1 | 10
79 | 130 | CONCLUIDO | 1.7499 | 57.14 | 52.82 | 102.24 | 1.27 | 31 | 290.73 | 59.19 | 20.75 | 29 | 80.79 | 36090.84 | 850.73 | 1345.16 | 134.1 | 103.31 | 14308.06 | 0.77 | 0.9 | 20.35 | 0.86 | 1 | 10
80 | 130 | CONCLUIDO | 1.7522 | 57.07 | 52.8 | 105.6 | 1.28 | 30 | 291.24 | 59.19 | 21 | 28 | 81.05 | 36153.75 | 849.54 | 1345.05 | 133.23 | 103.31 | 13876.91 | 0.78 | 0.9 | 20.34 | 0.84 | 1 | 10
81 | 130 | CONCLUIDO | 1.7524 | 57.06 | 52.79 | 105.59 | 1.3 | 30 | 291.75 | 59.19 | 21.25 | 28 | 81.31 | 36216.77 | 849.82 | 1345.08 | 132.82 | 103.31 | 13675.08 | 0.78 | 0.9 | 20.35 | 0.83 | 1 | 10
82 | 130 | CONCLUIDO | 1.7528 | 57.05 | 52.78 | 105.56 | 1.31 | 30 | 292.26 | 59.19 | 21.5 | 28 | 81.57 | 36279.9 | 849.14 | 1345.14 | 132.53 | 103.31 | 13530.45 | 0.78 | 0.9 | 20.35 | 0.82 | 1 | 10
83 | 130 | CONCLUIDO | 1.755 | 56.98 | 52.76 | 109.15 | 1.32 | 29 | 292.77 | 59.19 | 21.75 | 27 | 81.83 | 36343.13 | 848.2 | 1345.15 | 131.87 | 103.31 | 13201.64 | 0.78 | 0.9 | 20.34 | 0.8 | 1 | 10
84 | 130 | CONCLUIDO | 1.7544 | 57 | 52.78 | 109.19 | 1.34 | 29 | 293.29 | 59.19 | 22 | 27 | 82.09 | 36406.47 | 849.06 | 1345.09 | 132.52 | 103.31 | 13527.24 | 0.78 | 0.9 | 20.34 | 0.82 | 1 | 10
85 | 130 | CONCLUIDO | 1.7552 | 56.98 | 52.75 | 109.14 | 1.35 | 29 | 293.8 | 59.19 | 22.25 | 27 | 82.36 | 36469.92 | 848.52 | 1345.19 | 131.6 | 103.31 | 13070.26 | 0.79 | 0.9 | 20.34 | 0.79 | 1 | 10
86 | 130 | CONCLUIDO | 1.7578 | 56.89 | 52.71 | 112.96 | 1.36 | 28 | 294.32 | 59.19 | 22.5 | 26 | 82.62 | 36533.49 | 847.1 | 1345.11 | 130.25 | 103.31 | 12397.73 | 0.79 | 0.9 | 20.34 | 0.75 | 1 | 10
87 | 130 | CONCLUIDO | 1.7572 | 56.91 | 52.74 | 113 | 1.37 | 28 | 294.83 | 59.19 | 22.75 | 26 | 82.89 | 36597.16 | 846.93 | 1345.19 | 130.92 | 103.31 | 12734.45 | 0.79 | 0.9 | 20.35 | 0.77 | 1 | 10
88 | 130 | CONCLUIDO | 1.7577 | 56.89 | 52.72 | 112.97 | 1.39 | 28 | 295.35 | 59.19 | 23 | 26 | 83.16 | 36660.94 | 845.62 | 1345.1 | 130.79 | 103.31 | 12669.46 | 0.79 | 0.9 | 20.33 | 0.76 | 1 | 10
89 | 130 | CONCLUIDO | 1.76 | 56.82 | 52.69 | 117.09 | 1.4 | 27 | 295.87 | 59.19 | 23.25 | 25 | 83.43 | 36724.83 | 844.81 | 1345.17 | 129.74 | 103.31 | 12148.63 | 0.8 | 0.9 | 20.34 | 0.73 | 1 | 10
90 | 130 | CONCLUIDO | 1.7596 | 56.83 | 52.71 | 117.12 | 1.41 | 27 | 296.39 | 59.19 | 23.5 | 25 | 83.69 | 36788.84 | 846.01 | 1345.09 | 130.2 | 103.31 | 12376.96 | 0.79 | 0.9 | 20.34 | 0.75 | 1 | 10
91 | 130 | CONCLUIDO | 1.7591 | 56.85 | 52.72 | 117.16 | 1.42 | 27 | 296.91 | 59.19 | 23.75 | 25 | 83.96 | 36852.96 | 845.29 | 1345.13 | 130.57 | 103.31 | 12565.95 | 0.79 | 0.9 | 20.34 | 0.76 | 1 | 10
92 | 130 | CONCLUIDO | 1.76 | 56.82 | 52.69 | 117.09 | 1.44 | 27 | 297.43 | 59.19 | 24 | 25 | 84.24 | 36917.19 | 843.49 | 1345.05 | 129.73 | 103.31 | 12145 | 0.8 | 0.9 | 20.34 | 0.73 | 1 | 10
93 | 130 | CONCLUIDO | 1.7623 | 56.74 | 52.67 | 121.54 | 1.45 | 26 | 297.95 | 59.19 | 24.25 | 24 | 84.51 | 36981.53 | 843.4 | 1345.18 | 128.96 | 103.31 | 11761.65 | 0.8 | 0.9 | 20.34 | 0.71 | 1 | 10
94 | 130 | CONCLUIDO | 1.7621 | 56.75 | 52.67 | 121.55 | 1.46 | 26 | 298.47 | 59.19 | 24.5 | 24 | 84.78 | 37045.99 | 844.25 | 1345.08 | 128.99 | 103.31 | 11777.29 | 0.8 | 0.9 | 20.34 | 0.71 | 1 | 10
95 | 130 | CONCLUIDO | 1.762 | 56.75 | 52.68 | 121.56 | 1.47 | 26 | 299 | 59.19 | 24.75 | 24 | 85.05 | 37110.57 | 843.66 | 1345.08 | 129.39 | 103.31 | 11980.99 | 0.8 | 0.9 | 20.34 | 0.72 | 1 | 10
96 | 130 | CONCLUIDO | 1.7621 | 56.75 | 52.68 | 121.56 | 1.49 | 26 | 299.52 | 59.19 | 25 | 24 | 85.33 | 37175.38 | 842.69 | 1345.05 | 129.14 | 103.31 | 11854.43 | 0.8 | 0.9 | 20.34 | 0.72 | 1 | 10
97 | 130 | CONCLUIDO | 1.7644 | 56.68 | 52.65 | 126.36 | 1.5 | 25 | 300.05 | 59.19 | 25.25 | 23 | 85.6 | 37240.19 | 842.62 | 1345.1 | 128.28 | 103.31 | 11426.95 | 0.81 | 0.9 | 20.34 | 0.69 | 1 | 10
98 | 130 | CONCLUIDO | 1.7643 | 56.68 | 52.65 | 126.36 | 1.51 | 25 | 300.57 | 59.19 | 25.5 | 23 | 85.88 | 37305.12 | 842.97 | 1345.14 | 128.41 | 103.31 | 11493.19 | 0.8 | 0.9 | 20.34 | 0.69 | 1 | 10
99 | 130 | CONCLUIDO | 1.7643 | 56.68 | 52.65 | 126.37 | 1.52 | 25 | 301.1 | 59.19 | 25.75 | 23 | 86.16 | 37370.16 | 842.36 | 1345.1 | 128.42 | 103.31 | 11498.3 | 0.8 | 0.9 | 20.34 | 0.69 | 1 | 10
100 | 130 | CONCLUIDO | 1.7645 | 56.67 | 52.65 | 126.35 | 1.54 | 25 | 301.63 | 59.19 | 26 | 23 | 86.44 | 37435.32 | 840.59 | 1345.07 | 128.1 | 103.31 | 11339.6 | 0.81 | 0.9 | 20.34 | 0.69 | 1 | 10
101 | 130 | CONCLUIDO | 1.7673 | 56.58 | 52.61 | 131.52 | 1.55 | 24 | 302.16 | 59.19 | 26.25 | 22 | 86.72 | 37500.6 | 839.7 | 1345.07 | 126.91 | 103.31 | 10747.39 | 0.81 | 0.9 | 20.34 | 0.65 | 1 | 10
102 | 130 | CONCLUIDO | 1.7668 | 56.6 | 52.62 | 131.55 | 1.56 | 24 | 302.69 | 59.19 | 26.5 | 22 | 87 | 37566 | 841.14 | 1345.12 | 127.25 | 103.31 | 10918.02 | 0.81 | 0.9 | 20.34 | 0.66 | 1 | 10
103 | 130 | CONCLUIDO | 1.7666 | 56.6 | 52.63 | 131.57 | 1.57 | 24 | 303.22 | 59.19 | 26.75 | 22 | 87.28 | 37631.52 | 841.63 | 1345.04 | 127.42 | 103.31 | 11005.93 | 0.81 | 0.9 | 20.34 | 0.67 | 1 | 10
104 | 130 | CONCLUIDO | 1.7666 | 56.61 | 52.63 | 131.57 | 1.58 | 24 | 303.75 | 59.19 | 27 | 22 | 87.56 | 37697.16 | 840.88 | 1345.08 | 127.83 | 103.31 | 11210.97 | 0.81 | 0.9 | 20.33 | 0.67 | 1 | 10
105 | 130 | CONCLUIDO | 1.7669 | 56.59 | 52.62 | 131.54 | 1.6 | 24 | 304.29 | 59.19 | 27.25 | 22 | 87.84 | 37762.92 | 838.82 | 1345.02 | 127.45 | 103.31 | 11020.98 | 0.81 | 0.9 | 20.33 | 0.66 | 1 | 10
106 | 130 | CONCLUIDO | 1.7699 | 56.5 | 52.57 | 137.14 | 1.61 | 23 | 304.82 | 59.19 | 27.5 | 21 | 88.13 | 37828.81 | 838.49 | 1345.08 | 125.69 | 103.31 | 10145.35 | 0.82 | 0.9 | 20.33 | 0.61 | 1 | 10
107 | 130 | CONCLUIDO | 1.7694 | 56.52 | 52.59 | 137.18 | 1.62 | 23 | 305.36 | 59.19 | 27.75 | 21 | 88.41 | 37894.82 | 838.9 | 1345.07 | 126.48 | 103.31 | 10540.28 | 0.82 | 0.9 | 20.33 | 0.63 | 1 | 10
108 | 130 | CONCLUIDO | 1.7696 | 56.51 | 52.58 | 137.16 | 1.63 | 23 | 305.89 | 59.19 | 28 | 21 | 88.7 | 37960.95 | 839.04 | 1345.13 | 126 | 103.31 | 10297.79 | 0.82 | 0.9 | 20.33 | 0.62 | 1 | 10
109 | 130 | CONCLUIDO | 1.7689 | 56.53 | 52.6 | 137.23 | 1.64 | 23 | 306.43 | 59.19 | 28.25 | 21 | 88.99 | 38027.2 | 838.8 | 1345.04 | 126.66 | 103.31 | 10628.26 | 0.82 | 0.9 | 20.34 | 0.64 | 1 | 10
110 | 130 | CONCLUIDO | 1.7715 | 56.45 | 52.57 | 143.37 | 1.65 | 22 | 306.97 | 59.19 | 28.5 | 20 | 89.27 | 38093.58 | 836.83 | 1345.11 | 125.49 | 103.31 | 10050.22 | 0.82 | 0.9 | 20.34 | 0.61 | 1 | 10
111 | 130 | CONCLUIDO | 1.7716 | 56.45 | 52.57 | 143.36 | 1.67 | 22 | 307.51 | 59.19 | 28.75 | 20 | 89.56 | 38160.09 | 837.42 | 1345.12 | 125.61 | 103.31 | 10106.55 | 0.82 | 0.9 | 20.33 | 0.61 | 1 | 10
112 | 130 | CONCLUIDO | 1.7716 | 56.45 | 52.57 | 143.36 | 1.68 | 22 | 308.05 | 59.19 | 29 | 20 | 89.85 | 38226.72 | 837.51 | 1345.1 | 125.53 | 103.31 | 10070.01 | 0.82 | 0.9 | 20.34 | 0.61 | 1 | 10
113 | 130 | CONCLUIDO | 1.7715 | 56.45 | 52.57 | 143.37 | 1.69 | 22 | 308.59 | 59.19 | 29.25 | 20 | 90.14 | 38293.47 | 837.4 | 1345.04 | 125.54 | 103.31 | 10075.55 | 0.82 | 0.9 | 20.34 | 0.61 | 1 | 10
114 | 130 | CONCLUIDO | 1.7722 | 56.43 | 52.55 | 143.31 | 1.7 | 22 | 309.13 | 59.19 | 29.5 | 20 | 90.44 | 38360.36 | 836.48 | 1345.07 | 125.04 | 103.31 | 9823.91 | 0.83 | 0.9 | 20.33 | 0.59 | 1 | 10
115 | 130 | CONCLUIDO | 1.772 | 56.43 | 52.55 | 143.32 | 1.71 | 22 | 309.67 | 59.19 | 29.75 | 20 | 90.73 | 38427.37 | 835.04 | 1345.09 | 125.15 | 103.31 | 9877.49 | 0.83 | 0.9 | 20.33 | 0.59 | 1 | 10
116 | 130 | CONCLUIDO | 1.7747 | 56.35 | 52.52 | 150.05 | 1.72 | 21 | 310.22 | 59.19 | 30 | 19 | 91.02 | 38494.52 | 834.84 | 1345.05 | 124.01 | 103.31 | 9313.15 | 0.83 | 0.9 | 20.33 | 0.56 | 1 | 10
117 | 130 | CONCLUIDO | 1.7743 | 56.36 | 52.53 | 150.08 | 1.73 | 21 | 310.76 | 59.19 | 30.25 | 19 | 91.32 | 38561.79 | 835.01 | 1345.05 | 124.21 | 103.31 | 9411.61 | 0.83 | 0.9 | 20.34 | 0.57 | 1 | 10
118 | 130 | CONCLUIDO | 1.7743 | 56.36 | 52.53 | 150.08 | 1.75 | 21 | 311.31 | 59.19 | 30.5 | 19 | 91.62 | 38629.19 | 835.25 | 1345.08 | 124.33 | 103.31 | 9474.3 | 0.83 | 0.9 | 20.33 | 0.57 | 1 | 10
119 | 130 | CONCLUIDO | 1.7742 | 56.36 | 52.53 | 150.09 | 1.76 | 21 | 311.86 | 59.19 | 30.75 | 19 | 91.91 | 38696.85 | 835.58 | 1345.13 | 124.42 | 103.31 | 9520.3 | 0.83 | 0.9 | 20.33 | 0.57 | 1 | 10
120 | 130 | CONCLUIDO | 1.774 | 56.37 | 52.54 | 150.11 | 1.77 | 21 | 312.41 | 59.19 | 31 | 19 | 92.21 | 38764.53 | 835.81 | 1345.14 | 124.7 | 103.31 | 9657.28 | 0.83 | 0.9 | 20.33 | 0.58 | 1 | 10
121 | 130 | CONCLUIDO | 1.7737 | 56.38 | 52.55 | 150.14 | 1.78 | 21 | 312.96 | 59.19 | 31.25 | 19 | 92.51 | 38832.33 | 835.4 | 1345.03 | 124.88 | 103.31 | 9746.64 | 0.83 | 0.9 | 20.34 | 0.59 | 1 | 10
122 | 130 | CONCLUIDO | 1.7766 | 56.29 | 52.51 | 157.52 | 1.79 | 20 | 313.51 | 59.19 | 31.5 | 18 | 92.81 | 38900.27 | 833.28 | 1345.08 | 123.42 | 103.31 | 9022.81 | 0.84 | 0.9 | 20.34 | 0.55 | 1 | 10
123 | 130 | CONCLUIDO | 1.777 | 56.28 | 52.49 | 157.48 | 1.8 | 20 | 314.06 | 59.19 | 31.75 | 18 | 93.12 | 38968.34 | 834.01 | 1345.06 | 123.15 | 103.31 | 8887.47 | 0.84 | 0.9 | 20.33 | 0.53 | 1 | 10
124 | 130 | CONCLUIDO | 1.7765 | 56.29 | 52.51 | 157.52 | 1.81 | 20 | 314.61 | 59.19 | 32 | 18 | 93.42 | 39036.55 | 833.78 | 1345.1 | 123.64 | 103.31 | 9131.71 | 0.84 | 0.9 | 20.33 | 0.55 | 1 | 10
125 | 130 | CONCLUIDO | 1.7765 | 56.29 | 52.51 | 157.53 | 1.82 | 20 | 315.17 | 59.19 | 32.25 | 18 | 93.72 | 39104.89 | 833.29 | 1345.03 | 123.57 | 103.31 | 9098.43 | 0.84 | 0.9 | 20.34 | 0.55 | 1 | 10
126 | 130 | CONCLUIDO | 1.7765 | 56.29 | 52.51 | 157.52 | 1.83 | 20 | 315.72 | 59.19 | 32.5 | 18 | 94.03 | 39173.37 | 831.51 | 1345.05 | 123.67 | 103.31 | 9147.2 | 0.84 | 0.9 | 20.33 | 0.55 | 1 | 10
127 | 130 | CONCLUIDO | 1.7765 | 56.29 | 52.51 | 157.53 | 1.84 | 20 | 316.28 | 59.19 | 32.75 | 18 | 94.33 | 39241.99 | 830.96 | 1345.12 | 123.77 | 103.31 | 9200.73 | 0.83 | 0.9 | 20.33 | 0.55 | 1 | 10
128 | 130 | CONCLUIDO | 1.7791 | 56.21 | 52.48 | 165.71 | 1.86 | 19 | 316.84 | 59.19 | 33 | 17 | 94.64 | 39310.75 | 829.07 | 1345.05 | 122.58 | 103.31 | 8611.2 | 0.84 | 0.9 | 20.33 | 0.52 | 1 | 10
129 | 130 | CONCLUIDO | 1.7793 | 56.2 | 52.47 | 165.69 | 1.87 | 19 | 317.39 | 59.19 | 33.25 | 17 | 94.95 | 39379.65 | 830.89 | 1345.07 | 122.49 | 103.31 | 8565.44 | 0.84 | 0.9 | 20.32 | 0.51 | 1 | 10
130 | 130 | CONCLUIDO | 1.779 | 56.21 | 52.48 | 165.72 | 1.88 | 19 | 317.95 | 59.19 | 33.5 | 17 | 95.26 | 39448.69 | 832.08 | 1345.05 | 122.67 | 103.31 | 8654.22 | 0.84 | 0.9 | 20.33 | 0.52 | 1 | 10
131 | 130 | CONCLUIDO | 1.7789 | 56.21 | 52.48 | 165.73 | 1.89 | 19 | 318.52 | 59.19 | 33.75 | 17 | 95.57 | 39517.87 | 833.04 | 1345.03 | 122.86 | 103.31 | 8750.84 | 0.84 | 0.9 | 20.33 | 0.52 | 1 | 10
132 | 130 | CONCLUIDO | 1.7795 | 56.2 | 52.46 | 165.67 | 1.9 | 19 | 319.08 | 59.19 | 34 | 17 | 95.88 | 39587.19 | 832.18 | 1345.11 | 122.31 | 103.31 | 8473.3 | 0.84 | 0.9 | 20.32 | 0.5 | 1 | 10
133 | 130 | CONCLUIDO | 1.7795 | 56.2 | 52.46 | 165.67 | 1.91 | 19 | 319.64 | 59.19 | 34.25 | 17 | 96.2 | 39656.65 | 831.74 | 1345.15 | 122.3 | 103.31 | 8470.33 | 0.84 | 0.9 | 20.32 | 0.5 | 1 | 10
134 | 130 | CONCLUIDO | 1.7796 | 56.19 | 52.46 | 165.65 | 1.92 | 19 | 320.21 | 59.19 | 34.5 | 17 | 96.51 | 39726.26 | 830.67 | 1345.04 | 122.17 | 103.31 | 8402.51 | 0.85 | 0.9 | 20.32 | 0.5 | 1 | 10
135 | 130 | CONCLUIDO | 1.7787 | 56.22 | 52.49 | 165.75 | 1.93 | 19 | 320.77 | 59.19 | 34.75 | 17 | 96.83 | 39796.01 | 830.12 | 1345.14 | 122.81 | 103.31 | 8721.34 | 0.84 | 0.9 | 20.34 | 0.53 | 1 | 10
136 | 130 | CONCLUIDO | 1.7813 | 56.14 | 52.45 | 174.84 | 1.94 | 18 | 321.34 | 59.19 | 35 | 16 | 97.14 | 39865.91 | 829.3 | 1345.05 | 121.92 | 103.31 | 8284.44 | 0.85 | 0.9 | 20.33 | 0.49 | 1 | 10
137 | 130 | CONCLUIDO | 1.7815 | 56.13 | 52.45 | 174.82 | 1.95 | 18 | 321.91 | 59.19 | 35.25 | 16 | 97.46 | 39935.96 | 829.67 | 1345.12 | 121.74 | 103.31 | 8193.64 | 0.85 | 0.9 | 20.33 | 0.49 | 1 | 10
138 | 130 | CONCLUIDO | 1.7816 | 56.13 | 52.44 | 174.81 | 1.96 | 18 | 322.47 | 59.19 | 35.5 | 16 | 97.78 | 40006.15 | 830.22 | 1345.03 | 121.69 | 103.31 | 8167.58 | 0.85 | 0.9 | 20.33 | 0.49 | 1 | 10
139 | 130 | CONCLUIDO | 1.7813 | 56.14 | 52.45 | 174.85 | 1.97 | 18 | 323.04 | 59.19 | 35.75 | 16 | 98.1 | 40076.49 | 831.19 | 1345.04 | 121.87 | 103.31 | 8260.64 | 0.85 | 0.9 | 20.33 | 0.5 | 1 | 10
140 | 130 | CONCLUIDO | 1.7816 | 56.13 | 52.45 | 174.82 | 1.98 | 18 | 323.62 | 59.19 | 36 | 16 | 98.42 | 40147.11 | 830.53 | 1345.1 | 121.62 | 103.31 | 8132.23 | 0.85 | 0.9 | 20.33 | 0.48 | 1 | 10
141 | 130 | CONCLUIDO | 1.7818 | 56.12 | 52.44 | 174.79 | 1.99 | 18 | 324.19 | 59.19 | 36.25 | 16 | 98.75 | 40217.75 | 829.9 | 1345.1 | 121.38 | 103.31 | 8011.83 | 0.85 | 0.9 | 20.33 | 0.48 | 1 | 10
142 | 130 | CONCLUIDO | 1.7817 | 56.13 | 52.44 | 174.81 | 2 | 18 | 324.76 | 59.19 | 36.5 | 16 | 99.07 | 40288.55 | 828.63 | 1345.06 | 121.64 | 103.31 | 8145.69 | 0.85 | 0.9 | 20.32 | 0.48 | 1 | 10
143 | 130 | CONCLUIDO | 1.7816 | 56.13 | 52.44 | 174.81 | 2.01 | 18 | 325.34 | 59.19 | 36.75 | 16 | 99.4 | 40359.5 | 827.8 | 1345.01 | 121.6 | 103.31 | 8124.68 | 0.85 | 0.9 | 20.33 | 0.49 | 1 | 10
144 | 130 | CONCLUIDO | 1.7845 | 56.04 | 52.4 | 184.95 | 2.02 | 17 | 325.92 | 59.19 | 37 | 15 | 99.72 | 40430.6 | 826.31 | 1345.03 | 120.27 | 103.31 | 7463.2 | 0.86 | 0.9 | 20.32 | 0.44 | 1 | 10
145 | 130 | CONCLUIDO | 1.7842 | 56.05 | 52.41 | 184.98 | 2.03 | 17 | 326.49 | 59.19 | 37.25 | 15 | 100.05 | 40501.85 | 828.01 | 1345.07 | 120.57 | 103.31 | 7613.73 | 0.86 | 0.9 | 20.32 | 0.45 | 1 | 10
146 | 130 | CONCLUIDO | 1.7843 | 56.04 | 52.41 | 184.97 | 2.04 | 17 | 327.07 | 59.19 | 37.5 | 15 | 100.38 | 40573.27 | 827.86 | 1345.03 | 120.39 | 103.31 | 7523.86 | 0.86 | 0.9 | 20.33 | 0.45 | 1 | 10
147 | 130 | CONCLUIDO | 1.7845 | 56.04 | 52.4 | 184.95 | 2.05 | 17 | 327.65 | 59.19 | 37.75 | 15 | 100.71 | 40644.83 | 828.67 | 1345.06 | 120.34 | 103.31 | 7497.95 | 0.86 | 0.9 | 20.32 | 0.44 | 1 | 10
148 | 130 | CONCLUIDO | 1.7841 | 56.05 | 52.41 | 184.99 | 2.06 | 17 | 328.23 | 59.19 | 38 | 15 | 101.04 | 40716.56 | 829.69 | 1345.1 | 120.6 | 103.31 | 7629.28 | 0.86 | 0.9 | 20.33 | 0.45 | 1 | 10
149 | 130 | CONCLUIDO | 1.7837 | 56.06 | 52.43 | 185.04 | 2.07 | 17 | 328.82 | 59.19 | 38.25 | 15 | 101.37 | 40788.44 | 829.18 | 1345.04 | 121.05 | 103.31 | 7854.68 | 0.85 | 0.9 | 20.33 | 0.47 | 1 | 10
150 | 130 | CONCLUIDO | 1.7836 | 56.07 | 52.43 | 185.05 | 2.08 | 17 | 329.4 | 59.19 | 38.5 | 15 | 101.71 | 40860.49 | 828.92 | 1345.04 | 121.16 | 103.31 | 7909.52 | 0.85 | 0.9 | 20.33 | 0.47 | 1 | 10
151 | 130 | CONCLUIDO | 1.7839 | 56.06 | 52.42 | 185.02 | 2.09 | 17 | 329.99 | 59.19 | 38.75 | 15 | 102.04 | 40932.69 | 827.79 | 1345.06 | 120.85 | 103.31 | 7753.13 | 0.85 | 0.9 | 20.33 | 0.46 | 1 | 10
152 | 130 | CONCLUIDO | 1.7845 | 56.04 | 52.4 | 184.95 | 2.1 | 17 | 330.57 | 59.19 | 39 | 15 | 102.38 | 41005.06 | 825.81 | 1345.03 | 120.36 | 103.31 | 7508.75 | 0.86 | 0.9 | 20.32 | 0.44 | 1 | 10
153 | 130 | CONCLUIDO | 1.7838 | 56.06 | 52.42 | 185.02 | 2.11 | 17 | 331.16 | 59.19 | 39.25 | 15 | 102.72 | 41077.58 | 825.29 | 1345.09 | 120.77 | 103.31 | 7715.22 | 0.86 | 0.9 | 20.33 | 0.46 | 1 | 10
154 | 130 | CONCLUIDO | 1.786 | 55.99 | 52.4 | 196.51 | 2.12 | 16 | 331.75 | 59.19 | 39.5 | 14 | 103.06 | 41150.28 | 825 | 1345.07 | 120.1 | 103.31 | 7385.11 | 0.86 | 0.9 | 20.33 | 0.44 | 1 | 10
155 | 130 | CONCLUIDO | 1.7865 | 55.98 | 52.39 | 196.46 | 2.13 | 16 | 332.34 | 59.19 | 39.75 | 14 | 103.4 | 41223.13 | 825.71 | 1345.06 | 119.76 | 103.31 | 7215.03 | 0.86 | 0.9 | 20.33 | 0.43 | 1 | 10
156 | 130 | CONCLUIDO | 1.7871 | 55.96 | 52.37 | 196.38 | 2.14 | 16 | 332.93 | 59.19 | 40 | 14 | 103.74 | 41296.16 | 825.89 | 1345.01 | 119.19 | 103.31 | 6930.69 | 0.87 | 0.9 | 20.32 | 0.41 | 1 | 10

## RESULTADOS_13
Unnamed: 0 | Volume de calda [L] | STATUS | Capacidade operacional [ha/h] | Tempo de missao [h] | Tempo util [h] | Tempo por voo [min] | Autonomia Projetada [h] | N° Voos | MTOW [kg] | Massa Estrutura [kg] | Combustível [kg] | Abastecimentos | Massa gerador | Potência gerador [W] | Combustível consumido [L] | Calda cons [L] | Distância percorrida [km] | Distância Pulverizando [km] | RTL ACUMULADO[m] | EOC [km/km] | EOC [h/h] | Tempo de manobra [h] | Tempo rtl_rtw [h] | V pulv [m/s] | V desloc [m/s]
0 | 75 | CONCLUIDO | 1.1027 | 90.69 | 69.92 | 6.93 | 0.12 | 605 | 150.44 | 49.1 | 1 | 603 | 25.34 | 18787.76 | 837.68 | 1347.75 | 690.23 | 103.31 | 289505.32 | 0.15 | 0.68 | 21.31 | 17.9 | 1 | 10
1 | 75 | CONCLUIDO | 1.2311 | 81.23 | 65.2 | 8.69 | 0.15 | 450 | 150.78 | 49.1 | 1.25 | 448 | 25.44 | 18830.65 | 780.33 | 1347.13 | 535.89 | 103.31 | 213110.69 | 0.19 | 0.73 | 21.06 | 13.2 | 1 | 10
2 | 75 | CONCLUIDO | 1.3206 | 75.72 | 62.48 | 10.44 | 0.18 | 359 | 151.13 | 49.1 | 1.5 | 357 | 25.54 | 18873.58 | 746.69 | 1346.62 | 447.37 | 103.31 | 169305.46 | 0.23 | 0.76 | 20.91 | 10.49 | 1 | 10
3 | 75 | CONCLUIDO | 1.3886 | 72.02 | 60.63 | 12.21 | 0.2 | 298 | 151.48 | 49.1 | 1.75 | 296 | 25.64 | 18916.54 | 723.39 | 1346.44 | 387.12 | 103.31 | 139481.79 | 0.27 | 0.78 | 20.8 | 8.64 | 1 | 10
4 | 75 | CONCLUIDO | 1.4406 | 69.42 | 59.35 | 13.96 | 0.23 | 255 | 151.83 | 49.1 | 2 | 253 | 25.73 | 18959.54 | 706.97 | 1346.37 | 345.66 | 103.31 | 118968.04 | 0.3 | 0.8 | 20.71 | 7.36 | 1 | 10
5 | 75 | CONCLUIDO | 1.4818 | 67.49 | 58.4 | 15.71 | 0.26 | 223 | 152.18 | 49.1 | 2.25 | 221 | 25.83 | 19002.56 | 694.32 | 1346.04 | 315.35 | 103.31 | 103971.34 | 0.33 | 0.81 | 20.65 | 6.42 | 1 | 10
6 | 75 | CONCLUIDO | 1.5152 | 66 | 57.67 | 17.48 | 0.29 | 198 | 152.53 | 49.1 | 2.5 | 196 | 25.93 | 19045.63 | 684.35 | 1345.79 | 291.25 | 103.31 | 92050.76 | 0.35 | 0.82 | 20.63 | 5.7 | 1 | 10
7 | 75 | CONCLUIDO | 1.5434 | 64.79 | 57.08 | 19.24 | 0.32 | 178 | 152.88 | 49.1 | 2.75 | 176 | 26.03 | 19088.72 | 676.2 | 1345.94 | 272.45 | 103.31 | 82746.31 | 0.38 | 0.83 | 20.58 | 5.1 | 1 | 10
8 | 75 | CONCLUIDO | 1.5682 | 63.77 | 56.57 | 21.08 | 0.35 | 161 | 153.23 | 49.1 | 3 | 159 | 26.13 | 19131.85 | 669.02 | 1345.64 | 255.66 | 103.31 | 74437.23 | 0.4 | 0.84 | 20.56 | 4.6 | 1 | 10
9 | 75 | CONCLUIDO | 1.5872 | 63 | 56.21 | 22.79 | 0.37 | 148 | 153.58 | 49.1 | 3.25 | 146 | 26.23 | 19175.02 | 663.21 | 1345.82 | 243.89 | 103.31 | 68617.05 | 0.42 | 0.84 | 20.54 | 4.23 | 1 | 10
10 | 75 | CONCLUIDO | 1.6052 | 62.3 | 55.87 | 24.65 | 0.4 | 136 | 153.93 | 49.1 | 3.5 | 134 | 26.33 | 19218.22 | 657.93 | 1345.82 | 232.65 | 103.31 | 63057.16 | 0.44 | 0.85 | 20.52 | 3.89 | 1 | 10
11 | 75 | CONCLUIDO | 1.6205 | 61.71 | 55.58 | 26.47 | 0.43 | 126 | 154.28 | 49.1 | 3.75 | 124 | 26.43 | 19261.45 | 653.26 | 1345.66 | 223.25 | 103.31 | 58409.2 | 0.46 | 0.85 | 20.51 | 3.61 | 1 | 10
12 | 75 | CONCLUIDO | 1.6346 | 61.18 | 55.3 | 28.12 | 0.46 | 118 | 154.63 | 49.1 | 4 | 116 | 26.53 | 19304.72 | 648.63 | 1345.56 | 214.74 | 103.31 | 54195.19 | 0.48 | 0.86 | 20.47 | 3.33 | 1 | 10
13 | 75 | CONCLUIDO | 1.6469 | 60.72 | 55.08 | 30.04 | 0.49 | 110 | 154.98 | 49.1 | 4.25 | 108 | 26.63 | 19348.03 | 644.6 | 1345.52 | 207.12 | 103.31 | 50421.66 | 0.5 | 0.86 | 20.48 | 3.11 | 1 | 10
14 | 75 | CONCLUIDO | 1.6559 | 60.39 | 54.94 | 31.69 | 0.51 | 104 | 155.33 | 49.1 | 4.5 | 102 | 26.74 | 19391.36 | 641.78 | 1345.38 | 202.49 | 103.31 | 48137.76 | 0.51 | 0.86 | 20.47 | 2.97 | 1 | 10
15 | 75 | CONCLUIDO | 1.6661 | 60.02 | 54.75 | 33.52 | 0.54 | 98 | 155.68 | 49.1 | 4.75 | 96 | 26.84 | 19434.74 | 638 | 1345.36 | 196.6 | 103.31 | 45224.81 | 0.53 | 0.86 | 20.45 | 2.78 | 1 | 10
16 | 75 | CONCLUIDO | 1.6764 | 59.65 | 54.56 | 35.58 | 0.57 | 92 | 156.03 | 49.1 | 5 | 90 | 26.94 | 19478.15 | 634.71 | 1345.44 | 190.28 | 103.31 | 42094.77 | 0.54 | 0.87 | 20.45 | 2.6 | 1 | 10
17 | 75 | CONCLUIDO | 1.683 | 59.42 | 54.45 | 37.13 | 0.59 | 88 | 156.39 | 49.1 | 5.25 | 86 | 27.04 | 19521.59 | 632.05 | 1345.35 | 186.53 | 103.31 | 40240.96 | 0.55 | 0.87 | 20.45 | 2.49 | 1 | 10
18 | 75 | CONCLUIDO | 1.6917 | 59.11 | 54.3 | 39.25 | 0.62 | 83 | 156.74 | 49.1 | 5.5 | 81 | 27.14 | 19565.07 | 629.03 | 1345.28 | 182.03 | 103.31 | 38013.94 | 0.57 | 0.87 | 20.43 | 2.33 | 1 | 10
19 | 75 | CONCLUIDO | 1.6979 | 58.9 | 54.21 | 41.17 | 0.65 | 79 | 157.09 | 49.1 | 5.75 | 77 | 27.25 | 19608.58 | 626.51 | 1345.33 | 178.35 | 103.31 | 36194.99 | 0.58 | 0.87 | 20.44 | 2.24 | 1 | 10
20 | 75 | CONCLUIDO | 1.7036 | 58.7 | 54.1 | 42.71 | 0.67 | 76 | 157.44 | 49.1 | 6 | 74 | 27.35 | 19652.13 | 623.88 | 1345.34 | 174.91 | 103.31 | 34489.48 | 0.59 | 0.87 | 20.43 | 2.13 | 1 | 10
21 | 75 | CONCLUIDO | 1.7079 | 58.55 | 54.05 | 44.42 | 0.7 | 73 | 157.8 | 49.1 | 6.25 | 71 | 27.45 | 19695.71 | 622.01 | 1345.22 | 173.47 | 103.31 | 33781.78 | 0.6 | 0.88 | 20.42 | 2.08 | 1 | 10
22 | 75 | CONCLUIDO | 1.7128 | 58.38 | 53.97 | 46.26 | 0.73 | 70 | 158.15 | 49.1 | 6.5 | 68 | 27.56 | 19739.33 | 619.88 | 1345.29 | 170.76 | 103.31 | 32446.05 | 0.6 | 0.88 | 20.42 | 2 | 1 | 10
23 | 75 | CONCLUIDO | 1.7185 | 58.19 | 53.87 | 48.24 | 0.75 | 67 | 158.51 | 49.1 | 6.75 | 65 | 27.66 | 19782.99 | 617.24 | 1345.38 | 167.39 | 103.31 | 30775.65 | 0.62 | 0.88 | 20.42 | 1.9 | 1 | 10
24 | 75 | CONCLUIDO | 1.724 | 58.01 | 53.77 | 50.41 | 0.78 | 64 | 158.86 | 49.1 | 7 | 62 | 27.77 | 19826.68 | 614.5 | 1345.41 | 164.57 | 103.31 | 29379.6 | 0.63 | 0.88 | 20.41 | 1.81 | 1 | 10
25 | 75 | CONCLUIDO | 1.7279 | 57.87 | 53.7 | 51.97 | 0.81 | 62 | 159.22 | 49.1 | 7.25 | 60 | 27.87 | 19870.53 | 612.72 | 1345.21 | 162.43 | 103.31 | 28319.33 | 0.64 | 0.88 | 20.4 | 1.74 | 1 | 10
26 | 75 | CONCLUIDO | 1.7306 | 57.78 | 53.67 | 53.67 | 0.83 | 60 | 159.57 | 49.1 | 7.5 | 58 | 27.98 | 19914.3 | 610.97 | 1345.27 | 161.56 | 103.31 | 27895.29 | 0.64 | 0.88 | 20.39 | 1.71 | 1 | 10
27 | 75 | CONCLUIDO | 1.7347 | 57.65 | 53.6 | 55.45 | 0.86 | 58 | 159.92 | 49.1 | 7.75 | 56 | 28.08 | 19958.1 | 608.73 | 1345.23 | 159.2 | 103.31 | 26722.51 | 0.65 | 0.88 | 20.39 | 1.63 | 1 | 10
28 | 75 | CONCLUIDO | 1.7382 | 57.53 | 53.54 | 57.37 | 0.88 | 56 | 160.28 | 49.1 | 8 | 54 | 28.19 | 20001.93 | 606.55 | 1345.15 | 157.17 | 103.31 | 25720.77 | 0.66 | 0.88 | 20.39 | 1.58 | 1 | 10
29 | 75 | CONCLUIDO | 1.7424 | 57.39 | 53.46 | 59.4 | 0.91 | 54 | 160.64 | 49.1 | 8.25 | 52 | 28.29 | 20045.81 | 604.47 | 1345.32 | 154.84 | 103.31 | 24566.11 | 0.67 | 0.88 | 20.38 | 1.5 | 1 | 10
30 | 75 | CONCLUIDO | 1.7451 | 57.3 | 53.44 | 61.66 | 0.94 | 52 | 160.99 | 49.1 | 8.5 | 50 | 28.4 | 20089.72 | 602.76 | 1345.19 | 153.79 | 103.31 | 24046.44 | 0.67 | 0.88 | 20.39 | 1.48 | 1 | 10
31 | 75 | CONCLUIDO | 1.7475 | 57.22 | 53.39 | 62.81 | 0.96 | 51 | 161.35 | 49.1 | 8.75 | 49 | 28.5 | 20133.66 | 600.76 | 1345.13 | 152.8 | 103.31 | 23559.24 | 0.68 | 0.89 | 20.37 | 1.43 | 1 | 10
32 | 75 | CONCLUIDO | 1.7511 | 57.11 | 53.33 | 65.31 | 0.99 | 49 | 161.71 | 49.1 | 9 | 47 | 28.61 | 20177.64 | 598.68 | 1345.2 | 150.49 | 103.31 | 22411.5 | 0.69 | 0.89 | 20.38 | 1.37 | 1 | 10
33 | 75 | CONCLUIDO | 1.7526 | 57.06 | 53.31 | 66.64 | 1.01 | 48 | 162.06 | 49.1 | 9.25 | 46 | 28.72 | 20221.66 | 597.23 | 1345.25 | 149.72 | 103.31 | 22034.39 | 0.69 | 0.89 | 20.38 | 1.35 | 1 | 10
34 | 75 | CONCLUIDO | 1.7562 | 56.94 | 53.26 | 69.47 | 1.04 | 46 | 162.42 | 49.1 | 9.5 | 44 | 28.82 | 20265.72 | 595.37 | 1345.24 | 148.11 | 103.31 | 21236.63 | 0.7 | 0.89 | 20.37 | 1.3 | 1 | 10
35 | 75 | CONCLUIDO | 1.7586 | 56.86 | 53.21 | 70.95 | 1.06 | 45 | 162.78 | 49.1 | 9.75 | 43 | 28.93 | 20309.81 | 593.31 | 1345.19 | 146.57 | 103.31 | 20471.55 | 0.7 | 0.89 | 20.37 | 1.25 | 1 | 10
36 | 75 | CONCLUIDO | 1.7604 | 56.8 | 53.18 | 72.52 | 1.09 | 44 | 163.13 | 49.1 | 10 | 42 | 29.04 | 20353.94 | 591.38 | 1345.2 | 145.73 | 103.31 | 20057.15 | 0.71 | 0.89 | 20.37 | 1.22 | 1 | 10
37 | 75 | CONCLUIDO | 1.7614 | 56.77 | 53.18 | 74.21 | 1.11 | 43 | 163.49 | 49.1 | 10.25 | 41 | 29.15 | 20398.1 | 590.02 | 1345.3 | 145.35 | 103.31 | 19874.25 | 0.71 | 0.89 | 20.38 | 1.22 | 1 | 10
38 | 75 | CONCLUIDO | 1.7637 | 56.7 | 53.14 | 75.91 | 1.14 | 42 | 163.85 | 49.1 | 10.5 | 40 | 29.26 | 20442.3 | 587.66 | 1345.16 | 144.2 | 103.31 | 19301.25 | 0.72 | 0.89 | 20.37 | 1.18 | 1 | 10
39 | 75 | CONCLUIDO | 1.7682 | 56.56 | 53.06 | 79.59 | 1.16 | 40 | 164.21 | 49.1 | 10.75 | 38 | 29.36 | 20486.54 | 585.56 | 1345.14 | 141.78 | 103.31 | 18103.83 | 0.73 | 0.89 | 20.36 | 1.1 | 1 | 10
40 | 75 | CONCLUIDO | 1.7693 | 56.52 | 53.05 | 81.62 | 1.18 | 39 | 164.57 | 49.1 | 11 | 37 | 29.47 | 20530.82 | 583.96 | 1345.24 | 141.21 | 103.31 | 17821.83 | 0.73 | 0.89 | 20.36 | 1.09 | 1 | 10
41 | 75 | CONCLUIDO | 1.772 | 56.43 | 53 | 83.68 | 1.21 | 38 | 164.93 | 49.1 | 11.25 | 36 | 29.58 | 20575.13 | 581.82 | 1345.08 | 139.31 | 103.31 | 16880.09 | 0.74 | 0.89 | 20.37 | 1.04 | 1 | 10
42 | 75 | CONCLUIDO | 1.7707 | 56.48 | 53.04 | 83.75 | 1.23 | 38 | 165.29 | 49.1 | 11.5 | 36 | 29.69 | 20619.48 | 579.4 | 1345.09 | 140.84 | 103.31 | 17644.03 | 0.73 | 0.89 | 20.37 | 1.08 | 1 | 10
43 | 75 | CONCLUIDO | 1.7725 | 56.42 | 53.01 | 85.96 | 1.26 | 37 | 165.65 | 49.1 | 11.75 | 35 | 29.8 | 20663.87 | 580.35 | 1345.2 | 139.73 | 103.31 | 17092.92 | 0.74 | 0.89 | 20.37 | 1.05 | 1 | 10
44 | 75 | CONCLUIDO | 1.7754 | 56.32 | 52.95 | 88.25 | 1.28 | 36 | 166.01 | 49.1 | 12 | 34 | 29.91 | 20708.3 | 578.03 | 1345.06 | 138.06 | 103.31 | 16261.64 | 0.75 | 0.89 | 20.35 | 0.99 | 1 | 10
45 | 75 | CONCLUIDO | 1.7764 | 56.29 | 52.95 | 90.77 | 1.3 | 35 | 166.37 | 49.1 | 12.25 | 33 | 30.02 | 20752.76 | 575.62 | 1345.16 | 138.07 | 103.31 | 16274.93 | 0.75 | 0.89 | 20.35 | 0.99 | 1 | 10
46 | 75 | CONCLUIDO | 1.7788 | 56.22 | 52.9 | 93.36 | 1.33 | 34 | 166.73 | 49.1 | 12.5 | 32 | 30.13 | 20797.26 | 573.9 | 1345.08 | 136.45 | 103.31 | 15469.56 | 0.76 | 0.89 | 20.35 | 0.94 | 1 | 10
47 | 75 | CONCLUIDO | 1.779 | 56.21 | 52.9 | 93.34 | 1.35 | 34 | 167.09 | 49.1 | 12.75 | 32 | 30.25 | 20841.8 | 572.69 | 1345.17 | 136.24 | 103.31 | 15361.63 | 0.76 | 0.89 | 20.35 | 0.93 | 1 | 10
48 | 75 | CONCLUIDO | 1.7813 | 56.14 | 52.85 | 96.1 | 1.38 | 33 | 167.45 | 49.1 | 13 | 31 | 30.36 | 20886.38 | 570.1 | 1345.1 | 134.95 | 103.31 | 14723.46 | 0.77 | 0.89 | 20.35 | 0.89 | 1 | 10
49 | 75 | CONCLUIDO | 1.7823 | 56.11 | 52.85 | 99.1 | 1.4 | 32 | 167.81 | 49.1 | 13.25 | 30 | 30.47 | 20930.99 | 569.02 | 1345.1 | 134.98 | 103.31 | 14744.92 | 0.77 | 0.89 | 20.35 | 0.89 | 1 | 10
50 | 75 | CONCLUIDO | 1.7818 | 56.12 | 52.87 | 99.13 | 1.42 | 32 | 168.18 | 49.1 | 13.5 | 30 | 30.58 | 20975.64 | 566.87 | 1345.09 | 135.43 | 103.31 | 14970.76 | 0.76 | 0.89 | 20.35 | 0.91 | 1 | 10
51 | 75 | CONCLUIDO | 1.7843 | 56.04 | 52.82 | 102.23 | 1.45 | 31 | 168.54 | 49.1 | 13.75 | 29 | 30.69 | 21020.34 | 565.39 | 1345.16 | 134 | 103.31 | 14259.63 | 0.77 | 0.9 | 20.34 | 0.86 | 1 | 10
52 | 75 | CONCLUIDO | 1.7859 | 56 | 52.8 | 105.6 | 1.47 | 30 | 168.9 | 49.1 | 14 | 28 | 30.81 | 21065.06 | 563.71 | 1345.15 | 133.03 | 103.31 | 13780.96 | 0.78 | 0.9 | 20.35 | 0.84 | 1 | 10
53 | 75 | CONCLUIDO | 1.7866 | 55.97 | 52.78 | 105.56 | 1.49 | 30 | 169.26 | 49.1 | 14.25 | 28 | 30.92 | 21109.83 | 562.38 | 1345.11 | 132.59 | 103.31 | 13556.6 | 0.78 | 0.9 | 20.35 | 0.82 | 1 | 10
54 | 75 | CONCLUIDO | 1.7875 | 55.95 | 52.78 | 109.21 | 1.52 | 29 | 169.63 | 49.1 | 14.5 | 27 | 31.03 | 21154.64 | 561.14 | 1345.14 | 132.63 | 103.31 | 13582.46 | 0.78 | 0.9 | 20.35 | 0.82 | 1 | 10
55 | 75 | CONCLUIDO | 1.7882 | 55.92 | 52.76 | 109.16 | 1.54 | 29 | 169.99 | 49.1 | 14.75 | 27 | 31.15 | 21199.48 | 560.25 | 1345.08 | 131.91 | 103.31 | 13222.97 | 0.78 | 0.9 | 20.35 | 0.8 | 1 | 10
56 | 75 | CONCLUIDO | 1.7901 | 55.86 | 52.73 | 113 | 1.56 | 28 | 170.35 | 49.1 | 15 | 26 | 31.26 | 21244.37 | 557.31 | 1345.09 | 130.95 | 103.31 | 12750.41 | 0.79 | 0.9 | 20.34 | 0.77 | 1 | 10
57 | 75 | CONCLUIDO | 1.7924 | 55.79 | 52.69 | 117.09 | 1.58 | 27 | 170.72 | 49.1 | 15.25 | 25 | 31.37 | 21289.29 | 554.34 | 1345.05 | 129.56 | 103.31 | 12060.3 | 0.8 | 0.9 | 20.34 | 0.73 | 1 | 10
58 | 75 | CONCLUIDO | 1.7919 | 55.81 | 52.7 | 117.12 | 1.61 | 27 | 171.08 | 49.1 | 15.5 | 25 | 31.49 | 21334.25 | 554.01 | 1345.14 | 130.29 | 103.31 | 12421.55 | 0.79 | 0.9 | 20.34 | 0.74 | 1 | 10
59 | 75 | CONCLUIDO | 1.7948 | 55.72 | 52.65 | 121.49 | 1.63 | 26 | 171.45 | 49.1 | 15.75 | 24 | 31.6 | 21379.25 | 550.52 | 1345.08 | 128.28 | 103.31 | 11421.43 | 0.81 | 0.9 | 20.34 | 0.69 | 1 | 10
60 | 75 | CONCLUIDO | 1.794 | 55.74 | 52.67 | 121.55 | 1.65 | 26 | 171.81 | 49.1 | 16 | 24 | 31.72 | 21424.29 | 551.06 | 1345.09 | 128.92 | 103.31 | 11745.19 | 0.8 | 0.9 | 20.34 | 0.71 | 1 | 10
61 | 75 | CONCLUIDO | 1.7939 | 55.75 | 52.67 | 121.56 | 1.67 | 26 | 172.18 | 49.1 | 16.25 | 24 | 31.83 | 21469.36 | 548.28 | 1345.12 | 129.09 | 103.31 | 11826.22 | 0.8 | 0.9 | 20.34 | 0.71 | 1 | 10
62 | 75 | CONCLUIDO | 1.7954 | 55.7 | 52.66 | 126.38 | 1.7 | 25 | 172.54 | 49.1 | 16.5 | 23 | 31.95 | 21514.48 | 547.83 | 1345.09 | 128.49 | 103.31 | 11533.92 | 0.8 | 0.9 | 20.34 | 0.7 | 1 | 10
63 | 75 | CONCLUIDO | 1.7958 | 55.69 | 52.65 | 126.35 | 1.72 | 25 | 172.91 | 49.1 | 16.75 | 23 | 32.07 | 21559.64 | 544.85 | 1345.08 | 128.05 | 103.31 | 11315.82 | 0.81 | 0.9 | 20.34 | 0.69 | 1 | 10
64 | 75 | CONCLUIDO | 1.798 | 55.62 | 52.61 | 131.52 | 1.74 | 24 | 173.28 | 49.1 | 17 | 22 | 32.18 | 21604.83 | 542.95 | 1345.07 | 126.95 | 103.31 | 10768.08 | 0.81 | 0.9 | 20.34 | 0.65 | 1 | 10
65 | 75 | CONCLUIDO | 1.7974 | 55.63 | 52.62 | 131.56 | 1.76 | 24 | 173.64 | 49.1 | 17.25 | 22 | 32.3 | 21650.07 | 543.62 | 1345.03 | 127.33 | 103.31 | 10957.32 | 0.81 | 0.9 | 20.34 | 0.67 | 1 | 10
66 | 75 | CONCLUIDO | 1.7978 | 55.62 | 52.61 | 131.53 | 1.78 | 24 | 174.01 | 49.1 | 17.5 | 22 | 32.42 | 21695.35 | 539.85 | 1345.11 | 127.27 | 103.31 | 10927.5 | 0.81 | 0.9 | 20.33 | 0.65 | 1 | 10
67 | 75 | CONCLUIDO | 1.7997 | 55.56 | 52.58 | 137.18 | 1.8 | 23 | 174.38 | 49.1 | 17.75 | 21 | 32.53 | 21740.66 | 538.56 | 1345.02 | 126.13 | 103.31 | 10362.92 | 0.82 | 0.9 | 20.34 | 0.62 | 1 | 10
68 | 75 | CONCLUIDO | 1.7997 | 55.56 | 52.59 | 137.18 | 1.83 | 23 | 174.75 | 49.1 | 18 | 21 | 32.65 | 21786.02 | 537.58 | 1345.14 | 126.21 | 103.31 | 10402.5 | 0.82 | 0.9 | 20.34 | 0.63 | 1 | 10
69 | 75 | CONCLUIDO | 1.8017 | 55.5 | 52.55 | 143.33 | 1.85 | 22 | 175.11 | 49.1 | 18.25 | 20 | 32.77 | 21831.41 | 534.14 | 1345.17 | 125.22 | 103.31 | 9916.1 | 0.83 | 0.9 | 20.33 | 0.59 | 1 | 10
70 | 75 | CONCLUIDO | 1.8011 | 55.52 | 52.57 | 143.38 | 1.87 | 22 | 175.48 | 49.1 | 18.5 | 20 | 32.89 | 21876.85 | 533.01 | 1345.11 | 125.62 | 103.31 | 10113.71 | 0.82 | 0.9 | 20.34 | 0.61 | 1 | 10
71 | 75 | CONCLUIDO | 1.8016 | 55.5 | 52.56 | 143.33 | 1.89 | 22 | 175.85 | 49.1 | 18.75 | 20 | 33.01 | 21922.32 | 531.51 | 1345.06 | 125.28 | 103.31 | 9941.32 | 0.82 | 0.9 | 20.33 | 0.6 | 1 | 10
72 | 75 | CONCLUIDO | 1.8038 | 55.44 | 52.52 | 150.06 | 1.91 | 21 | 176.22 | 49.1 | 19 | 19 | 33.13 | 21967.84 | 529.08 | 1345.08 | 124.13 | 103.31 | 9371.45 | 0.83 | 0.9 | 20.33 | 0.56 | 1 | 10
73 | 75 | CONCLUIDO | 1.8037 | 55.44 | 52.52 | 150.07 | 1.93 | 21 | 176.59 | 49.1 | 19.25 | 19 | 33.24 | 22013.39 | 527.61 | 1345.02 | 124.23 | 103.31 | 9422.75 | 0.83 | 0.9 | 20.33 | 0.56 | 1 | 10
74 | 75 | CONCLUIDO | 1.8035 | 55.45 | 52.53 | 150.09 | 1.95 | 21 | 176.96 | 49.1 | 19.5 | 19 | 33.36 | 22058.99 | 527.19 | 1345.03 | 124.43 | 103.31 | 9521.7 | 0.83 | 0.9 | 20.33 | 0.57 | 1 | 10
75 | 75 | CONCLUIDO | 1.8052 | 55.4 | 52.51 | 157.52 | 1.98 | 20 | 177.33 | 49.1 | 19.75 | 18 | 33.48 | 22104.63 | 524.48 | 1345.1 | 123.64 | 103.31 | 9132.43 | 0.84 | 0.9 | 20.33 | 0.55 | 1 | 10
76 | 75 | CONCLUIDO | 1.8053 | 55.39 | 52.5 | 157.51 | 2 | 20 | 177.7 | 49.1 | 20 | 15 | 33.61 | 22150.3 | 523.87 | 1345.11 | 123.25 | 103.31 | 8939.36 | 0.84 | 0.9 | 20.34 | 0.54 | 1 | 10
77 | 75 | CONCLUIDO | 1.8052 | 55.4 | 52.51 | 157.53 | 2.02 | 20 | 178.07 | 49.1 | 20.25 | 11 | 33.73 | 22196.02 | 522.72 | 1345.08 | 123.5 | 103.31 | 9064.2 | 0.84 | 0.9 | 20.34 | 0.55 | 1 | 10
78 | 75 | CONCLUIDO | 1.8051 | 55.4 | 52.51 | 157.53 | 2.04 | 20 | 178.44 | 49.1 | 20.5 | 12 | 33.85 | 22241.78 | 521.28 | 1345.08 | 123.55 | 103.31 | 9090 | 0.84 | 0.9 | 20.34 | 0.55 | 1 | 10
79 | 75 | CONCLUIDO | 1.8046 | 55.41 | 52.53 | 157.58 | 2.06 | 20 | 178.81 | 49.1 | 20.75 | 9 | 33.97 | 22287.58 | 519.95 | 1345.15 | 124.06 | 103.31 | 9346.19 | 0.83 | 0.9 | 20.34 | 0.56 | 1 | 10
80 | 75 | CONCLUIDO | 1.8051 | 55.4 | 52.51 | 157.53 | 2.08 | 20 | 179.18 | 49.1 | 21 | 7 | 34.09 | 22333.43 | 519.94 | 1345.13 | 123.5 | 103.31 | 9063.25 | 0.84 | 0.9 | 20.34 | 0.55 | 1 | 10
81 | 75 | CONCLUIDO | 1.8068 | 55.35 | 52.49 | 165.76 | 2.1 | 19 | 179.56 | 49.1 | 21.25 | 2 | 34.21 | 22379.31 | 519.04 | 1345.12 | 122.58 | 103.31 | 8609.66 | 0.84 | 0.9 | 20.34 | 0.53 | 1 | 10
82 | 75 | CONCLUIDO | 1.8066 | 55.35 | 52.49 | 165.77 | 2.12 | 19 | 179.93 | 49.1 | 21.5 | 2 | 34.33 | 22425.23 | 520.41 | 1345.19 | 122.7 | 103.31 | 8670.85 | 0.84 | 0.9 | 20.35 | 0.54 | 1 | 10
83 | 75 | CONCLUIDO | 1.8067 | 55.35 | 52.49 | 165.77 | 2.14 | 19 | 180.3 | 49.1 | 21.75 | 1 | 34.46 | 22471.2 | 521.55 | 1345.17 | 122.63 | 103.31 | 8632.43 | 0.84 | 0.9 | 20.35 | 0.53 | 1 | 10
84 | 75 | CONCLUIDO | 1.8066 | 55.35 | 52.5 | 165.77 | 2.16 | 19 | 180.67 | 49.1 | 22 | 0 | 34.58 | 22517.21 | 522.52 | 1345.18 | 122.63 | 103.31 | 8633.15 | 0.84 | 0.9 | 20.35 | 0.53 | 1 | 10

## RESULTADOS_17
Unnamed: 0 | Volume de calda [L] | STATUS | Capacidade operacional [ha/h] | Tempo de missao [h] | Tempo util [h] | Tempo por voo [min] | Autonomia Projetada [h] | N° Voos | MTOW [kg] | Massa Estrutura [kg] | Combustível [kg] | Abastecimentos | Massa gerador | Potência gerador [W] | Combustível consumido [L] | Calda cons [L] | Distância percorrida [km] | Distância Pulverizando [km] | RTL ACUMULADO[m] | EOC [km/km] | EOC [h/h] | Tempo de manobra [h] | Tempo rtl_rtw [h] | V pulv [m/s] | V desloc [m/s]
0 | 95 | CONCLUIDO | 0.9655 | 103.57 | 73.86 | 6.05 | 0.1 | 732 | 185.69 | 53.44 | 1 | 730 | 36.26 | 23136.14 | 1012.72 | 1348.34 | 819.7 | 103.31 | 353604.2 | 0.13 | 0.64 | 21.49 | 21.83 | 1 | 10
1 | 95 | CONCLUIDO | 1.1078 | 90.27 | 67.81 | 7.58 | 0.12 | 537 | 186.07 | 53.44 | 1.25 | 535 | 36.39 | 23182.76 | 929.58 | 1347.56 | 621.8 | 103.31 | 255629.62 | 0.17 | 0.7 | 21.18 | 15.8 | 1 | 10
2 | 95 | CONCLUIDO | 1.2084 | 82.75 | 64.47 | 9.1 | 0.14 | 425 | 186.45 | 53.44 | 1.5 | 423 | 36.51 | 23229.42 | 883.25 | 1346.98 | 511.47 | 103.31 | 201025.2 | 0.2 | 0.73 | 21.03 | 12.47 | 1 | 10
3 | 95 | CONCLUIDO | 1.2864 | 77.74 | 62.2 | 10.63 | 0.17 | 351 | 186.83 | 53.44 | 1.75 | 349 | 36.64 | 23276.13 | 851.5 | 1346.6 | 438.46 | 103.31 | 164888.63 | 0.24 | 0.76 | 20.88 | 10.21 | 1 | 10
4 | 95 | CONCLUIDO | 1.3471 | 74.23 | 60.64 | 12.17 | 0.19 | 299 | 187.21 | 53.44 | 2 | 297 | 36.77 | 23322.88 | 829.25 | 1346.07 | 387.86 | 103.31 | 139849.03 | 0.27 | 0.78 | 20.79 | 8.65 | 1 | 10
5 | 95 | CONCLUIDO | 1.3943 | 71.72 | 59.54 | 13.69 | 0.21 | 261 | 187.59 | 53.44 | 2.25 | 259 | 36.9 | 23369.68 | 813.33 | 1346.06 | 351.88 | 103.31 | 122047.62 | 0.29 | 0.79 | 20.73 | 7.55 | 1 | 10
6 | 95 | CONCLUIDO | 1.4341 | 69.73 | 58.66 | 15.24 | 0.24 | 231 | 187.97 | 53.44 | 2.5 | 229 | 37.03 | 23416.52 | 800.47 | 1345.78 | 323.18 | 103.31 | 107850.89 | 0.32 | 0.81 | 20.68 | 6.68 | 1 | 10
7 | 95 | CONCLUIDO | 1.4662 | 68.2 | 57.99 | 16.73 | 0.26 | 208 | 188.35 | 53.44 | 2.75 | 206 | 37.16 | 23463.4 | 790.6 | 1345.82 | 301.92 | 103.31 | 97334.26 | 0.34 | 0.82 | 20.64 | 6.02 | 1 | 10
8 | 95 | CONCLUIDO | 1.4958 | 66.85 | 57.39 | 18.32 | 0.28 | 188 | 188.73 | 53.44 | 3 | 186 | 37.29 | 23510.33 | 781.44 | 1345.87 | 281.86 | 103.31 | 87405 | 0.37 | 0.82 | 20.61 | 5.41 | 1 | 10
9 | 95 | CONCLUIDO | 1.5193 | 65.82 | 56.95 | 19.87 | 0.3 | 172 | 189.11 | 53.44 | 3.25 | 170 | 37.42 | 23557.3 | 774.49 | 1345.94 | 267.81 | 103.31 | 80460.17 | 0.39 | 0.83 | 20.58 | 4.97 | 1 | 10
10 | 95 | CONCLUIDO | 1.5406 | 64.91 | 56.52 | 21.33 | 0.33 | 159 | 189.49 | 53.44 | 3.5 | 157 | 37.55 | 23604.32 | 767.7 | 1345.72 | 254.4 | 103.31 | 73819.37 | 0.41 | 0.84 | 20.55 | 4.55 | 1 | 10
11 | 95 | CONCLUIDO | 1.5601 | 64.1 | 56.16 | 22.92 | 0.35 | 147 | 189.87 | 53.44 | 3.75 | 145 | 37.69 | 23651.38 | 761.93 | 1345.59 | 242.32 | 103.31 | 67837.42 | 0.43 | 0.84 | 20.53 | 4.19 | 1 | 10
12 | 95 | CONCLUIDO | 1.5757 | 63.46 | 55.89 | 24.48 | 0.37 | 137 | 190.25 | 53.44 | 4 | 135 | 37.82 | 23698.48 | 757.4 | 1345.48 | 234.07 | 103.31 | 63764.36 | 0.44 | 0.85 | 20.51 | 3.93 | 1 | 10
13 | 95 | CONCLUIDO | 1.5909 | 62.86 | 55.62 | 26.07 | 0.4 | 128 | 190.63 | 53.44 | 4.25 | 126 | 37.95 | 23745.63 | 752.76 | 1345.51 | 224.62 | 103.31 | 59082.2 | 0.46 | 0.85 | 20.51 | 3.65 | 1 | 10
14 | 95 | CONCLUIDO | 1.6023 | 62.41 | 55.44 | 27.49 | 0.42 | 121 | 191.02 | 53.44 | 4.5 | 119 | 38.08 | 23792.83 | 749.38 | 1345.5 | 218.76 | 103.31 | 56186.78 | 0.47 | 0.85 | 20.5 | 3.47 | 1 | 10
15 | 95 | CONCLUIDO | 1.6153 | 61.91 | 55.2 | 29.05 | 0.44 | 114 | 191.4 | 53.44 | 4.75 | 112 | 38.22 | 23840.07 | 745.22 | 1345.67 | 211.3 | 103.31 | 52495.05 | 0.49 | 0.86 | 20.47 | 3.22 | 1 | 10
16 | 95 | CONCLUIDO | 1.6248 | 61.55 | 55.06 | 30.59 | 0.46 | 108 | 191.78 | 53.44 | 5 | 106 | 38.35 | 23887.36 | 742.51 | 1345.43 | 206.29 | 103.31 | 50019.96 | 0.5 | 0.86 | 20.48 | 3.09 | 1 | 10
17 | 95 | CONCLUIDO | 1.6357 | 61.14 | 54.87 | 32.28 | 0.48 | 102 | 192.17 | 53.44 | 5.25 | 100 | 38.48 | 23934.69 | 738.82 | 1345.33 | 200.38 | 103.31 | 47095.71 | 0.52 | 0.86 | 20.47 | 2.91 | 1 | 10
18 | 95 | CONCLUIDO | 1.6448 | 60.8 | 54.72 | 33.85 | 0.51 | 97 | 192.55 | 53.44 | 5.5 | 95 | 38.62 | 23982.06 | 735.88 | 1345.65 | 195.45 | 103.31 | 44654.95 | 0.53 | 0.86 | 20.45 | 2.75 | 1 | 10
19 | 95 | CONCLUIDO | 1.6512 | 60.56 | 54.63 | 35.25 | 0.53 | 93 | 192.94 | 53.44 | 5.75 | 91 | 38.75 | 24029.48 | 733.55 | 1345.56 | 192.5 | 103.31 | 43198.62 | 0.54 | 0.87 | 20.46 | 2.67 | 1 | 10
20 | 95 | CONCLUIDO | 1.6587 | 60.29 | 54.51 | 36.75 | 0.55 | 89 | 193.32 | 53.44 | 6 | 87 | 38.89 | 24076.95 | 731.19 | 1345.27 | 188.47 | 103.31 | 41206.03 | 0.55 | 0.87 | 20.45 | 2.54 | 1 | 10
21 | 95 | CONCLUIDO | 1.6661 | 60.02 | 54.39 | 38.39 | 0.57 | 85 | 193.71 | 53.44 | 6.25 | 83 | 39.02 | 24124.47 | 728.61 | 1345.4 | 184.75 | 103.31 | 39362.04 | 0.56 | 0.87 | 20.43 | 2.42 | 1 | 10
22 | 95 | CONCLUIDO | 1.6741 | 59.74 | 54.25 | 40.19 | 0.59 | 81 | 194.09 | 53.44 | 6.5 | 79 | 39.16 | 24172.03 | 725.69 | 1345.41 | 179.98 | 103.31 | 36998.79 | 0.57 | 0.87 | 20.44 | 2.28 | 1 | 10
23 | 95 | CONCLUIDO | 1.6795 | 59.54 | 54.17 | 41.67 | 0.62 | 78 | 194.48 | 53.44 | 6.75 | 76 | 39.29 | 24219.63 | 723.81 | 1345.37 | 177.48 | 103.31 | 35761.24 | 0.58 | 0.87 | 20.43 | 2.21 | 1 | 10
24 | 95 | CONCLUIDO | 1.6854 | 59.33 | 54.07 | 43.26 | 0.64 | 75 | 194.86 | 53.44 | 7 | 73 | 39.43 | 24267.28 | 721.59 | 1345.22 | 174.29 | 103.31 | 34181.63 | 0.59 | 0.87 | 20.42 | 2.11 | 1 | 10
25 | 95 | CONCLUIDO | 1.6885 | 59.23 | 54.04 | 44.42 | 0.66 | 73 | 195.25 | 53.44 | 7.25 | 71 | 39.57 | 24314.98 | 720.29 | 1345.23 | 173.37 | 103.31 | 33734.75 | 0.6 | 0.88 | 20.42 | 2.08 | 1 | 10
26 | 95 | CONCLUIDO | 1.6948 | 59 | 53.93 | 46.23 | 0.68 | 70 | 195.64 | 53.44 | 7.5 | 68 | 39.7 | 24362.73 | 717.93 | 1345.24 | 169.91 | 103.31 | 32018.61 | 0.61 | 0.88 | 20.41 | 1.97 | 1 | 10
27 | 95 | CONCLUIDO | 1.6975 | 58.91 | 53.91 | 47.57 | 0.7 | 68 | 196.03 | 53.44 | 7.75 | 66 | 39.84 | 24410.52 | 716.56 | 1345.28 | 168.94 | 103.31 | 31545.8 | 0.61 | 0.88 | 20.42 | 1.94 | 1 | 10
28 | 95 | CONCLUIDO | 1.7039 | 58.69 | 53.8 | 49.66 | 0.72 | 65 | 196.41 | 53.44 | 8 | 63 | 39.98 | 24458.36 | 713.97 | 1345.4 | 165.95 | 103.31 | 30062.44 | 0.62 | 0.88 | 20.4 | 1.84 | 1 | 10
29 | 95 | CONCLUIDO | 1.7087 | 58.53 | 53.71 | 51.15 | 0.74 | 63 | 196.8 | 53.44 | 8.25 | 61 | 40.12 | 24506.24 | 711.69 | 1345.4 | 163.03 | 103.31 | 28612.25 | 0.63 | 0.88 | 20.39 | 1.75 | 1 | 10
30 | 95 | CONCLUIDO | 1.7115 | 58.43 | 53.69 | 52.81 | 0.77 | 61 | 197.19 | 53.44 | 8.5 | 59 | 40.26 | 24554.18 | 710.78 | 1345.32 | 161.83 | 103.31 | 28023.03 | 0.64 | 0.88 | 20.4 | 1.73 | 1 | 10
31 | 95 | CONCLUIDO | 1.7154 | 58.3 | 53.63 | 54.54 | 0.79 | 59 | 197.58 | 53.44 | 8.75 | 57 | 40.39 | 24602.15 | 709.08 | 1345.18 | 160.22 | 103.31 | 27228.56 | 0.64 | 0.88 | 20.39 | 1.67 | 1 | 10
32 | 95 | CONCLUIDO | 1.7176 | 58.22 | 53.59 | 55.44 | 0.81 | 58 | 197.97 | 53.44 | 9 | 56 | 40.53 | 24650.18 | 707.56 | 1345.14 | 159.04 | 103.31 | 26645.86 | 0.65 | 0.88 | 20.39 | 1.63 | 1 | 10
33 | 95 | CONCLUIDO | 1.7217 | 58.08 | 53.53 | 57.35 | 0.83 | 56 | 198.36 | 53.44 | 9.25 | 54 | 40.67 | 24698.26 | 706.03 | 1345.25 | 156.9 | 103.31 | 25586.15 | 0.66 | 0.88 | 20.38 | 1.56 | 1 | 10
34 | 95 | CONCLUIDO | 1.7237 | 58.01 | 53.5 | 58.36 | 0.85 | 55 | 198.75 | 53.44 | 9.5 | 53 | 40.81 | 24746.38 | 704.33 | 1345.24 | 156.09 | 103.31 | 25181.89 | 0.66 | 0.88 | 20.38 | 1.54 | 1 | 10
35 | 95 | CONCLUIDO | 1.7274 | 57.89 | 53.45 | 60.51 | 0.87 | 53 | 199.14 | 53.44 | 9.75 | 51 | 40.95 | 24794.55 | 703.04 | 1345.2 | 154.1 | 103.31 | 24200.97 | 0.67 | 0.88 | 20.39 | 1.49 | 1 | 10
36 | 95 | CONCLUIDO | 1.7295 | 57.82 | 53.42 | 61.63 | 0.89 | 52 | 199.53 | 53.44 | 10 | 50 | 41.1 | 24842.77 | 701.38 | 1345.27 | 153.07 | 103.31 | 23686.46 | 0.67 | 0.89 | 20.38 | 1.45 | 1 | 10
37 | 95 | CONCLUIDO | 1.7329 | 57.71 | 53.38 | 64.05 | 0.91 | 50 | 199.92 | 53.44 | 10.25 | 48 | 41.24 | 24891.03 | 700 | 1345.27 | 151.66 | 103.31 | 22995.37 | 0.68 | 0.89 | 20.39 | 1.41 | 1 | 10
38 | 95 | CONCLUIDO | 1.7353 | 57.63 | 53.33 | 65.31 | 0.93 | 49 | 200.31 | 53.44 | 10.5 | 47 | 41.38 | 24939.35 | 698.39 | 1345.18 | 150.43 | 103.31 | 22384.67 | 0.69 | 0.89 | 20.38 | 1.37 | 1 | 10
39 | 95 | CONCLUIDO | 1.7375 | 57.56 | 53.3 | 66.63 | 0.95 | 48 | 200.71 | 53.44 | 10.75 | 46 | 41.52 | 24987.71 | 697.36 | 1345.16 | 149.67 | 103.31 | 22010.15 | 0.69 | 0.89 | 20.37 | 1.34 | 1 | 10
40 | 95 | CONCLUIDO | 1.7387 | 57.52 | 53.3 | 68.04 | 0.97 | 47 | 201.1 | 53.44 | 11 | 45 | 41.66 | 25036.12 | 696.36 | 1345.48 | 149.05 | 103.31 | 21703.42 | 0.69 | 0.89 | 20.38 | 1.33 | 1 | 10
41 | 95 | CONCLUIDO | 1.7418 | 57.41 | 53.23 | 69.43 | 0.99 | 46 | 201.49 | 53.44 | 11.25 | 44 | 41.81 | 25084.58 | 694.23 | 1345.28 | 147.09 | 103.31 | 20726.57 | 0.7 | 0.89 | 20.37 | 1.27 | 1 | 10
42 | 95 | CONCLUIDO | 1.7428 | 57.38 | 53.23 | 70.98 | 1.01 | 45 | 201.88 | 53.44 | 11.5 | 43 | 41.95 | 25133.09 | 693.48 | 1345.14 | 147.51 | 103.31 | 20944.77 | 0.7 | 0.89 | 20.37 | 1.27 | 1 | 10
43 | 95 | CONCLUIDO | 1.745 | 57.31 | 53.2 | 72.54 | 1.03 | 44 | 202.28 | 53.44 | 11.75 | 42 | 42.09 | 25181.64 | 691.66 | 1345.21 | 145.84 | 103.31 | 20111.95 | 0.71 | 0.89 | 20.38 | 1.24 | 1 | 10
44 | 95 | CONCLUIDO | 1.747 | 57.24 | 53.17 | 74.19 | 1.05 | 43 | 202.67 | 53.44 | 12 | 41 | 42.24 | 25230.25 | 690.52 | 1345.26 | 145.36 | 103.31 | 19879.88 | 0.71 | 0.89 | 20.36 | 1.21 | 1 | 10
45 | 95 | CONCLUIDO | 1.7497 | 57.15 | 53.12 | 75.89 | 1.07 | 42 | 203.07 | 53.44 | 12.25 | 40 | 42.38 | 25279.03 | 688.95 | 1345.12 | 143.76 | 103.31 | 19083.23 | 0.72 | 0.89 | 20.36 | 1.16 | 1 | 10
46 | 95 | CONCLUIDO | 1.7519 | 57.08 | 53.09 | 77.69 | 1.09 | 41 | 203.46 | 53.44 | 12.5 | 39 | 42.53 | 25327.74 | 687.33 | 1345.15 | 142.66 | 103.31 | 18537.18 | 0.72 | 0.89 | 20.36 | 1.13 | 1 | 10
47 | 95 | CONCLUIDO | 1.7527 | 57.05 | 53.1 | 79.64 | 1.11 | 40 | 203.86 | 53.44 | 12.75 | 38 | 42.67 | 25376.49 | 687.6 | 1345.19 | 142.68 | 103.31 | 18554.12 | 0.72 | 0.89 | 20.37 | 1.13 | 1 | 10
48 | 95 | CONCLUIDO | 1.756 | 56.95 | 53.03 | 81.58 | 1.13 | 39 | 204.25 | 53.44 | 13 | 37 | 42.82 | 25425.3 | 684.75 | 1345.17 | 140.5 | 103.31 | 17468.26 | 0.74 | 0.89 | 20.36 | 1.07 | 1 | 10
49 | 95 | CONCLUIDO | 1.7582 | 56.88 | 52.99 | 83.67 | 1.15 | 38 | 204.65 | 53.44 | 13.25 | 36 | 42.96 | 25474.16 | 683.47 | 1345.1 | 139.4 | 103.31 | 16925.08 | 0.74 | 0.89 | 20.36 | 1.03 | 1 | 10
50 | 95 | CONCLUIDO | 1.7569 | 56.92 | 53.03 | 83.74 | 1.17 | 38 | 205.05 | 53.44 | 13.5 | 36 | 43.11 | 25523.06 | 681.61 | 1345.17 | 141 | 103.31 | 17723.91 | 0.73 | 0.89 | 20.35 | 1.07 | 1 | 10
51 | 95 | CONCLUIDO | 1.7594 | 56.84 | 52.99 | 85.93 | 1.19 | 37 | 205.44 | 53.44 | 13.75 | 35 | 43.26 | 25572.02 | 681.9 | 1345.15 | 139.29 | 103.31 | 16875.85 | 0.74 | 0.89 | 20.36 | 1.03 | 1 | 10
52 | 95 | CONCLUIDO | 1.7619 | 56.76 | 52.95 | 88.25 | 1.21 | 36 | 205.84 | 53.44 | 14 | 34 | 43.4 | 25621.03 | 680.87 | 1345.19 | 137.91 | 103.31 | 16189.87 | 0.75 | 0.89 | 20.35 | 0.98 | 1 | 10
53 | 95 | CONCLUIDO | 1.761 | 56.79 | 52.98 | 88.3 | 1.23 | 36 | 206.24 | 53.44 | 14.25 | 34 | 43.55 | 25670.09 | 679.23 | 1345.13 | 139.29 | 103.31 | 16878.43 | 0.74 | 0.89 | 20.35 | 1.02 | 1 | 10
54 | 95 | CONCLUIDO | 1.7629 | 56.72 | 52.95 | 90.78 | 1.25 | 35 | 206.64 | 53.44 | 14.5 | 33 | 43.7 | 25719.19 | 678.21 | 1345.23 | 138.09 | 103.31 | 16282.79 | 0.75 | 0.89 | 20.36 | 0.99 | 1 | 10
55 | 95 | CONCLUIDO | 1.766 | 56.63 | 52.89 | 93.34 | 1.27 | 34 | 207.03 | 53.44 | 14.75 | 32 | 43.85 | 25768.35 | 676.47 | 1345.1 | 136.2 | 103.31 | 15341.39 | 0.76 | 0.89 | 20.35 | 0.93 | 1 | 10
56 | 95 | CONCLUIDO | 1.7657 | 56.64 | 52.9 | 93.36 | 1.28 | 34 | 207.43 | 53.44 | 15 | 32 | 44 | 25817.56 | 675.84 | 1345.16 | 136.45 | 103.31 | 15467.91 | 0.76 | 0.89 | 20.35 | 0.94 | 1 | 10
57 | 95 | CONCLUIDO | 1.7675 | 56.58 | 52.88 | 96.15 | 1.3 | 33 | 207.83 | 53.44 | 15.25 | 31 | 44.15 | 25866.82 | 674.37 | 1345.15 | 135.57 | 103.31 | 15034.16 | 0.76 | 0.89 | 20.36 | 0.92 | 1 | 10
58 | 95 | CONCLUIDO | 1.7669 | 56.6 | 52.9 | 96.18 | 1.32 | 33 | 208.23 | 53.44 | 15.5 | 31 | 44.3 | 25916.13 | 672.46 | 1345.16 | 136.32 | 103.31 | 15409.33 | 0.76 | 0.89 | 20.35 | 0.94 | 1 | 10
59 | 95 | CONCLUIDO | 1.7698 | 56.5 | 52.84 | 99.08 | 1.34 | 32 | 208.63 | 53.44 | 15.75 | 30 | 44.45 | 25965.5 | 672.3 | 1345.11 | 134.56 | 103.31 | 14536.14 | 0.77 | 0.89 | 20.35 | 0.88 | 1 | 10
60 | 95 | CONCLUIDO | 1.7716 | 56.44 | 52.82 | 102.24 | 1.36 | 31 | 209.03 | 53.44 | 16 | 29 | 44.6 | 26014.91 | 669.91 | 1345.04 | 134.08 | 103.31 | 14299.61 | 0.77 | 0.9 | 20.35 | 0.86 | 1 | 10
61 | 95 | CONCLUIDO | 1.7719 | 56.44 | 52.81 | 102.22 | 1.38 | 31 | 209.43 | 53.44 | 16.25 | 29 | 44.75 | 26064.38 | 669.21 | 1345.08 | 133.5 | 103.31 | 14007.67 | 0.77 | 0.9 | 20.35 | 0.85 | 1 | 10
62 | 95 | CONCLUIDO | 1.7737 | 56.38 | 52.8 | 105.59 | 1.4 | 30 | 209.84 | 53.44 | 16.5 | 28 | 44.9 | 26113.9 | 667.68 | 1345.13 | 133.18 | 103.31 | 13854.66 | 0.78 | 0.9 | 20.34 | 0.83 | 1 | 10
63 | 95 | CONCLUIDO | 1.7741 | 56.37 | 52.78 | 105.56 | 1.42 | 30 | 210.24 | 53.44 | 16.75 | 28 | 45.05 | 26163.47 | 667.13 | 1345.07 | 132.56 | 103.31 | 13542.85 | 0.78 | 0.9 | 20.35 | 0.82 | 1 | 10
64 | 95 | CONCLUIDO | 1.7759 | 56.31 | 52.76 | 109.16 | 1.43 | 29 | 210.64 | 53.44 | 17 | 27 | 45.21 | 26213.09 | 665.41 | 1345.15 | 131.73 | 103.31 | 13131.94 | 0.78 | 0.9 | 20.35 | 0.8 | 1 | 10
65 | 95 | CONCLUIDO | 1.7754 | 56.32 | 52.78 | 109.19 | 1.45 | 29 | 211.04 | 53.44 | 17.25 | 27 | 45.36 | 26262.77 | 665.85 | 1345.2 | 132.48 | 103.31 | 13509.96 | 0.78 | 0.9 | 20.34 | 0.81 | 1 | 10
66 | 95 | CONCLUIDO | 1.7758 | 56.31 | 52.77 | 109.17 | 1.47 | 29 | 211.45 | 53.44 | 17.5 | 27 | 45.51 | 26312.5 | 665.07 | 1345.09 | 131.93 | 103.31 | 13231.43 | 0.78 | 0.9 | 20.35 | 0.81 | 1 | 10
67 | 95 | CONCLUIDO | 1.7781 | 56.24 | 52.73 | 112.99 | 1.49 | 28 | 211.85 | 53.44 | 17.75 | 26 | 45.67 | 26362.28 | 662.4 | 1345.15 | 131.07 | 103.31 | 12808.32 | 0.79 | 0.9 | 20.34 | 0.77 | 1 | 10
68 | 95 | CONCLUIDO | 1.7783 | 56.23 | 52.72 | 112.98 | 1.51 | 28 | 212.25 | 53.44 | 18 | 26 | 45.82 | 26412.11 | 660.94 | 1345.04 | 130.84 | 103.31 | 12693.01 | 0.79 | 0.9 | 20.34 | 0.76 | 1 | 10
69 | 95 | CONCLUIDO | 1.7802 | 56.17 | 52.7 | 117.11 | 1.52 | 27 | 212.66 | 53.44 | 18.25 | 25 | 45.97 | 26462 | 660.41 | 1345.06 | 129.9 | 103.31 | 12229.71 | 0.8 | 0.9 | 20.34 | 0.74 | 1 | 10
70 | 95 | CONCLUIDO | 1.7797 | 56.19 | 52.72 | 117.15 | 1.54 | 27 | 213.06 | 53.44 | 18.5 | 25 | 46.13 | 26511.94 | 659.16 | 1345.09 | 130.44 | 103.31 | 12498.8 | 0.79 | 0.9 | 20.34 | 0.76 | 1 | 10
71 | 95 | CONCLUIDO | 1.7806 | 56.16 | 52.69 | 117.08 | 1.56 | 27 | 213.47 | 53.44 | 18.75 | 25 | 46.28 | 26561.93 | 657.12 | 1345.11 | 129.63 | 103.31 | 12093.11 | 0.8 | 0.9 | 20.34 | 0.73 | 1 | 10
72 | 95 | CONCLUIDO | 1.7825 | 56.1 | 52.66 | 121.53 | 1.58 | 26 | 213.87 | 53.44 | 19 | 24 | 46.44 | 26611.98 | 657.1 | 1345.14 | 128.92 | 103.31 | 11741.32 | 0.8 | 0.9 | 20.33 | 0.7 | 1 | 10
73 | 95 | CONCLUIDO | 1.7817 | 56.13 | 52.69 | 121.59 | 1.6 | 26 | 214.28 | 53.44 | 19.25 | 24 | 46.6 | 26662.08 | 656.14 | 1345.1 | 129.38 | 103.31 | 11975.1 | 0.8 | 0.9 | 20.35 | 0.73 | 1 | 10
74 | 95 | CONCLUIDO | 1.784 | 56.05 | 52.65 | 126.37 | 1.61 | 25 | 214.69 | 53.44 | 19.5 | 23 | 46.75 | 26712.23 | 653.47 | 1345.14 | 128.3 | 103.31 | 11440.29 | 0.81 | 0.9 | 20.34 | 0.69 | 1 | 10
75 | 95 | CONCLUIDO | 1.784 | 56.05 | 52.66 | 126.37 | 1.63 | 25 | 215.09 | 53.44 | 19.75 | 23 | 46.91 | 26762.44 | 654.28 | 1345.08 | 128.45 | 103.31 | 11513.38 | 0.8 | 0.9 | 20.34 | 0.69 | 1 | 10
76 | 95 | CONCLUIDO | 1.7843 | 56.04 | 52.65 | 126.35 | 1.65 | 25 | 215.5 | 53.44 | 20 | 23 | 47.07 | 26812.71 | 652.7 | 1345.05 | 128.08 | 103.31 | 11326.41 | 0.81 | 0.9 | 20.34 | 0.69 | 1 | 10
77 | 95 | CONCLUIDO | 1.7868 | 55.97 | 52.61 | 131.51 | 1.67 | 24 | 215.91 | 53.44 | 20.25 | 22 | 47.23 | 26863.02 | 649.9 | 1345.1 | 126.86 | 103.31 | 10722.5 | 0.81 | 0.9 | 20.34 | 0.65 | 1 | 10
78 | 95 | CONCLUIDO | 1.7863 | 55.98 | 52.62 | 131.55 | 1.68 | 24 | 216.32 | 53.44 | 20.5 | 22 | 47.38 | 26913.4 | 650.9 | 1345.04 | 127.17 | 103.31 | 10879.95 | 0.81 | 0.9 | 20.34 | 0.66 | 1 | 10
79 | 95 | CONCLUIDO | 1.786 | 55.99 | 52.63 | 131.57 | 1.7 | 24 | 216.73 | 53.44 | 20.75 | 22 | 47.54 | 26963.82 | 650.9 | 1345.02 | 127.6 | 103.31 | 11095.4 | 0.81 | 0.9 | 20.34 | 0.67 | 1 | 10
80 | 95 | CONCLUIDO | 1.7863 | 55.98 | 52.62 | 131.55 | 1.72 | 24 | 217.14 | 53.44 | 21 | 22 | 47.7 | 27014.3 | 647.9 | 1345.01 | 127.27 | 103.31 | 10930.46 | 0.81 | 0.9 | 20.34 | 0.66 | 1 | 10
81 | 95 | CONCLUIDO | 1.7891 | 55.89 | 52.57 | 137.14 | 1.74 | 23 | 217.55 | 53.44 | 21.25 | 21 | 47.86 | 27064.84 | 646.53 | 1345.08 | 125.73 | 103.31 | 10162.15 | 0.82 | 0.9 | 20.33 | 0.61 | 1 | 10
82 | 95 | CONCLUIDO | 1.7883 | 55.92 | 52.6 | 137.21 | 1.75 | 23 | 217.96 | 53.44 | 21.5 | 21 | 48.02 | 27115.43 | 646.87 | 1345.13 | 126.37 | 103.31 | 10483 | 0.82 | 0.9 | 20.34 | 0.63 | 1 | 10
83 | 95 | CONCLUIDO | 1.7883 | 55.92 | 52.59 | 137.2 | 1.77 | 23 | 218.37 | 53.44 | 21.75 | 21 | 48.18 | 27166.08 | 645.16 | 1345.05 | 126.53 | 103.31 | 10563.33 | 0.82 | 0.9 | 20.33 | 0.63 | 1 | 10
84 | 95 | CONCLUIDO | 1.7909 | 55.84 | 52.55 | 143.32 | 1.79 | 22 | 218.78 | 53.44 | 22 | 20 | 48.34 | 27216.79 | 642.95 | 1345.04 | 125.15 | 103.31 | 9881.06 | 0.83 | 0.9 | 20.33 | 0.59 | 1 | 10
85 | 95 | CONCLUIDO | 1.7905 | 55.85 | 52.56 | 143.36 | 1.8 | 22 | 219.19 | 53.44 | 22.25 | 20 | 48.51 | 27267.55 | 642.92 | 1345.1 | 125.49 | 103.31 | 10050.98 | 0.82 | 0.9 | 20.34 | 0.6 | 1 | 10
86 | 95 | CONCLUIDO | 1.7903 | 55.86 | 52.57 | 143.37 | 1.82 | 22 | 219.6 | 53.44 | 22.5 | 20 | 48.67 | 27318.36 | 642.12 | 1345.1 | 125.62 | 103.31 | 10111.25 | 0.82 | 0.9 | 20.34 | 0.61 | 1 | 10
87 | 95 | CONCLUIDO | 1.791 | 55.83 | 52.55 | 143.31 | 1.84 | 22 | 220.01 | 53.44 | 22.75 | 20 | 48.83 | 27369.23 | 639.39 | 1345.05 | 124.96 | 103.31 | 9785.45 | 0.83 | 0.9 | 20.33 | 0.59 | 1 | 10
88 | 95 | CONCLUIDO | 1.7932 | 55.76 | 52.51 | 150.04 | 1.85 | 21 | 220.43 | 53.44 | 23 | 19 | 48.99 | 27420.16 | 638.31 | 1345.07 | 123.83 | 103.31 | 9224.42 | 0.83 | 0.9 | 20.33 | 0.55 | 1 | 10
89 | 95 | CONCLUIDO | 1.7932 | 55.76 | 52.51 | 150.04 | 1.87 | 21 | 220.84 | 53.44 | 23.25 | 19 | 49.16 | 27471.15 | 637.99 | 1345.05 | 123.93 | 103.31 | 9271.26 | 0.83 | 0.9 | 20.33 | 0.56 | 1 | 10
90 | 95 | CONCLUIDO | 1.7926 | 55.78 | 52.53 | 150.1 | 1.89 | 21 | 221.25 | 53.44 | 23.5 | 19 | 49.32 | 27522.19 | 637.61 | 1345.07 | 124.32 | 103.31 | 9471.13 | 0.83 | 0.9 | 20.34 | 0.57 | 1 | 10
91 | 95 | CONCLUIDO | 1.7926 | 55.79 | 52.53 | 150.1 | 1.9 | 21 | 221.67 | 53.44 | 23.75 | 19 | 49.48 | 27573.29 | 637.04 | 1345.08 | 124.54 | 103.31 | 9580.67 | 0.83 | 0.9 | 20.33 | 0.58 | 1 | 10
92 | 95 | CONCLUIDO | 1.7948 | 55.72 | 52.5 | 157.51 | 1.92 | 20 | 222.08 | 53.44 | 24 | 18 | 49.65 | 27624.44 | 634.51 | 1345.11 | 123.44 | 103.31 | 9031.79 | 0.84 | 0.9 | 20.33 | 0.54 | 1 | 10
93 | 95 | CONCLUIDO | 1.7948 | 55.72 | 52.5 | 157.51 | 1.94 | 20 | 222.5 | 53.44 | 24.25 | 18 | 49.81 | 27675.78 | 634.27 | 1345.08 | 123.32 | 103.31 | 8976.2 | 0.84 | 0.9 | 20.33 | 0.54 | 1 | 10
94 | 95 | CONCLUIDO | 1.7947 | 55.72 | 52.51 | 157.52 | 1.95 | 20 | 222.92 | 53.44 | 24.5 | 18 | 49.98 | 27727.05 | 632.01 | 1345.03 | 123.4 | 103.31 | 9013.84 | 0.84 | 0.9 | 20.34 | 0.55 | 1 | 10
95 | 95 | CONCLUIDO | 1.7944 | 55.73 | 52.52 | 157.55 | 1.97 | 20 | 223.33 | 53.44 | 24.75 | 18 | 50.15 | 27778.39 | 629.43 | 1345.1 | 123.94 | 103.31 | 9282.93 | 0.83 | 0.9 | 20.33 | 0.56 | 1 | 10
96 | 95 | CONCLUIDO | 1.797 | 55.65 | 52.47 | 165.7 | 1.99 | 19 | 223.75 | 53.44 | 25 | 17 | 50.31 | 27829.77 | 627.25 | 1345.03 | 122.65 | 103.31 | 8644.96 | 0.84 | 0.9 | 20.32 | 0.51 | 1 | 10
97 | 95 | CONCLUIDO | 1.7965 | 55.66 | 52.49 | 165.75 | 2 | 19 | 224.17 | 53.44 | 25.25 | 17 | 50.48 | 27881.22 | 629.2 | 1345.13 | 123.02 | 103.31 | 8829.79 | 0.84 | 0.9 | 20.33 | 0.53 | 1 | 10
98 | 95 | CONCLUIDO | 1.7968 | 55.65 | 52.48 | 165.72 | 2.02 | 19 | 224.58 | 53.44 | 25.5 | 17 | 50.65 | 27932.73 | 629.65 | 1345.07 | 122.93 | 103.31 | 8784.76 | 0.84 | 0.9 | 20.33 | 0.52 | 1 | 10
99 | 95 | CONCLUIDO | 1.7971 | 55.64 | 52.47 | 165.69 | 2.03 | 19 | 225 | 53.44 | 25.75 | 17 | 50.82 | 27984.29 | 628.39 | 1345.13 | 122.38 | 103.31 | 8507.08 | 0.84 | 0.9 | 20.33 | 0.51 | 1 | 10
100 | 95 | CONCLUIDO | 1.7974 | 55.64 | 52.46 | 165.66 | 2.05 | 19 | 225.42 | 53.44 | 26 | 17 | 50.98 | 28035.92 | 625.39 | 1345.08 | 122.22 | 103.31 | 8430.96 | 0.85 | 0.9 | 20.33 | 0.5 | 1 | 10
101 | 95 | CONCLUIDO | 1.799 | 55.59 | 52.45 | 174.83 | 2.07 | 18 | 225.84 | 53.44 | 26.25 | 16 | 51.15 | 28087.6 | 623.17 | 1345 | 121.98 | 103.31 | 8313.4 | 0.85 | 0.9 | 20.32 | 0.49 | 1 | 10
102 | 95 | CONCLUIDO | 1.799 | 55.59 | 52.45 | 174.83 | 2.08 | 18 | 226.26 | 53.44 | 26.5 | 16 | 51.32 | 28139.34 | 623.37 | 1345.09 | 121.77 | 103.31 | 8208.62 | 0.85 | 0.9 | 20.33 | 0.49 | 1 | 10
103 | 95 | CONCLUIDO | 1.799 | 55.59 | 52.45 | 174.82 | 2.1 | 18 | 226.68 | 53.44 | 26.75 | 16 | 51.49 | 28191.14 | 623.67 | 1345.02 | 121.72 | 103.31 | 8184.62 | 0.85 | 0.9 | 20.33 | 0.49 | 1 | 10
104 | 95 | CONCLUIDO | 1.7992 | 55.58 | 52.44 | 174.81 | 2.11 | 18 | 227.1 | 53.44 | 27 | 16 | 51.66 | 28243 | 622.4 | 1345.09 | 121.56 | 103.31 | 8104.92 | 0.85 | 0.9 | 20.33 | 0.48 | 1 | 10
105 | 95 | CONCLUIDO | 1.7993 | 55.58 | 52.44 | 174.79 | 2.13 | 18 | 227.52 | 53.44 | 27.25 | 16 | 51.83 | 28294.92 | 620.59 | 1345.04 | 121.34 | 103.31 | 7994.9 | 0.85 | 0.9 | 20.33 | 0.48 | 1 | 10
106 | 95 | CONCLUIDO | 1.7992 | 55.58 | 52.44 | 174.8 | 2.14 | 18 | 227.94 | 53.44 | 27.5 | 16 | 52.01 | 28346.9 | 617.69 | 1345.06 | 121.39 | 103.31 | 8020.45 | 0.85 | 0.9 | 20.33 | 0.48 | 1 | 10
107 | 95 | CONCLUIDO | 1.8016 | 55.51 | 52.41 | 184.96 | 2.16 | 17 | 228.36 | 53.44 | 27.75 | 15 | 52.18 | 28398.94 | 617.85 | 1345.03 | 120.39 | 103.31 | 7525.52 | 0.86 | 0.9 | 20.32 | 0.45 | 1 | 10
108 | 95 | CONCLUIDO | 1.8014 | 55.51 | 52.41 | 184.98 | 2.18 | 17 | 228.79 | 53.44 | 28 | 15 | 52.35 | 28451.04 | 617.37 | 1345.05 | 120.5 | 103.31 | 7580.89 | 0.86 | 0.9 | 20.33 | 0.45 | 1 | 10
109 | 95 | CONCLUIDO | 1.8013 | 55.51 | 52.41 | 184.99 | 2.19 | 17 | 229.21 | 53.44 | 28.25 | 15 | 52.52 | 28503.21 | 617.74 | 1345.08 | 120.58 | 103.31 | 7616.38 | 0.86 | 0.9 | 20.33 | 0.45 | 1 | 10
110 | 95 | CONCLUIDO | 1.8011 | 55.52 | 52.42 | 185.01 | 2.21 | 17 | 229.63 | 53.44 | 28.5 | 15 | 52.7 | 28555.43 | 615.77 | 1345.03 | 120.65 | 103.31 | 7656.02 | 0.86 | 0.9 | 20.33 | 0.46 | 1 | 10
111 | 95 | CONCLUIDO | 1.8012 | 55.52 | 52.42 | 185 | 2.22 | 17 | 230.06 | 53.44 | 28.75 | 15 | 52.87 | 28607.71 | 613.46 | 1345.1 | 120.78 | 103.31 | 7717.53 | 0.86 | 0.9 | 20.32 | 0.46 | 1 | 10
112 | 95 | CONCLUIDO | 1.8014 | 55.51 | 52.41 | 184.98 | 2.24 | 17 | 230.48 | 53.44 | 29 | 14 | 53.05 | 28660.06 | 610.39 | 1345.01 | 120.6 | 103.31 | 7626.42 | 0.86 | 0.9 | 20.32 | 0.45 | 1 | 10
113 | 95 | CONCLUIDO | 1.803 | 55.46 | 52.4 | 196.49 | 2.25 | 16 | 230.91 | 53.44 | 29.25 | 11 | 53.22 | 28712.46 | 609.84 | 1345.08 | 120.03 | 103.31 | 7350.41 | 0.86 | 0.9 | 20.33 | 0.44 | 1 | 10
114 | 95 | CONCLUIDO | 1.8038 | 55.44 | 52.37 | 196.41 | 2.27 | 16 | 231.33 | 53.44 | 29.5 | 13 | 53.4 | 28764.93 | 609.44 | 1345.11 | 119.16 | 103.31 | 6912.66 | 0.87 | 0.9 | 20.33 | 0.42 | 1 | 10
115 | 95 | CONCLUIDO | 1.8035 | 55.45 | 52.38 | 196.44 | 2.28 | 16 | 231.76 | 53.44 | 29.75 | 11 | 53.57 | 28817.46 | 609.86 | 1345.03 | 119.58 | 103.31 | 7123.48 | 0.86 | 0.9 | 20.33 | 0.43 | 1 | 10
116 | 95 | CONCLUIDO | 1.8028 | 55.47 | 52.41 | 196.52 | 2.3 | 16 | 232.18 | 53.44 | 30 | 8 | 53.75 | 28870.05 | 611.02 | 1345.14 | 120.19 | 103.31 | 7429.83 | 0.86 | 0.9 | 20.33 | 0.45 | 1 | 10
117 | 95 | CONCLUIDO | 1.8027 | 55.47 | 52.41 | 196.53 | 2.31 | 16 | 232.61 | 53.44 | 30.25 | 9 | 53.93 | 28922.71 | 610.8 | 1345.07 | 120.09 | 103.31 | 7380.55 | 0.86 | 0.9 | 20.34 | 0.45 | 1 | 10
118 | 95 | CONCLUIDO | 1.8025 | 55.48 | 52.41 | 196.56 | 2.33 | 16 | 233.04 | 53.44 | 30.5 | 8 | 54.1 | 28975.43 | 611.84 | 1345.06 | 120.36 | 103.31 | 7513.18 | 0.86 | 0.9 | 20.34 | 0.46 | 1 | 10
119 | 95 | CONCLUIDO | 1.8027 | 55.47 | 52.41 | 196.53 | 2.34 | 16 | 233.47 | 53.44 | 30.75 | 6 | 54.28 | 29028.21 | 611.12 | 1345.14 | 119.96 | 103.31 | 7311.62 | 0.86 | 0.9 | 20.34 | 0.45 | 1 | 10
120 | 95 | CONCLUIDO | 1.8029 | 55.47 | 52.4 | 196.51 | 2.36 | 16 | 233.89 | 53.44 | 31 | 4 | 54.46 | 29081.05 | 610.56 | 1345.15 | 119.86 | 103.31 | 7264.03 | 0.86 | 0.9 | 20.34 | 0.44 | 1 | 10
121 | 95 | CONCLUIDO | 1.8028 | 55.47 | 52.41 | 196.52 | 2.37 | 16 | 234.32 | 53.44 | 31.25 | 3 | 54.64 | 29133.96 | 609.56 | 1345.12 | 119.8 | 103.31 | 7234.47 | 0.86 | 0.9 | 20.34 | 0.45 | 1 | 10
122 | 95 | CONCLUIDO | 1.8027 | 55.47 | 52.41 | 196.53 | 2.39 | 16 | 234.75 | 53.44 | 31.5 | 1 | 54.82 | 29186.93 | 610.48 | 1345.16 | 119.9 | 103.31 | 7286.01 | 0.86 | 0.9 | 20.34 | 0.45 | 1 | 10
123 | 95 | CONCLUIDO | 1.8028 | 55.47 | 52.41 | 196.52 | 2.4 | 16 | 235.18 | 53.44 | 31.75 | 1 | 55 | 29239.96 | 611.22 | 1345.16 | 119.72 | 103.31 | 7196.03 | 0.86 | 0.9 | 20.34 | 0.45 | 1 | 10
124 | 95 | CONCLUIDO | 1.8029 | 55.47 | 52.4 | 196.51 | 2.41 | 16 | 235.61 | 53.44 | 32 | 0 | 55.18 | 29293.06 | 611.82 | 1345.14 | 119.64 | 103.31 | 7154.54 | 0.86 | 0.9 | 20.34 | 0.44 | 1 | 10

## RESULTADOS_9
Unnamed: 0 | Volume de calda [L] | STATUS | Capacidade operacional [ha/h] | Tempo de missao [h] | Tempo util [h] | Tempo por voo [min] | Autonomia Projetada [h] | N° Voos | MTOW [kg] | Massa Estrutura [kg] | Combustível [kg] | Abastecimentos | Massa gerador | Potência gerador [W] | Combustível consumido [L] | Calda cons [L] | Distância percorrida [km] | Distância Pulverizando [km] | RTL ACUMULADO[m] | EOC [km/km] | EOC [h/h] | Tempo de manobra [h] | Tempo rtl_rtw [h] | V pulv [m/s] | V desloc [m/s]
0 | 55 | CONCLUIDO | 1.2535 | 79.78 | 66.18 | 8.24 | 0.15 | 482 | 116.05 | 43.4 | 1 | 480 | 16.65 | 14546.17 | 668.14 | 1347.14 | 567.85 | 103.31 | 228929.61 | 0.18 | 0.72 | 21.1 | 14.17 | 1 | 10
1 | 55 | CONCLUIDO | 1.3628 | 73.38 | 62.6 | 10.32 | 0.19 | 364 | 116.37 | 43.4 | 1.25 | 362 | 16.72 | 14585.96 | 630.44 | 1346.28 | 451.77 | 103.31 | 171480.48 | 0.23 | 0.76 | 20.9 | 10.61 | 1 | 10
2 | 55 | CONCLUIDO | 1.4392 | 69.48 | 60.42 | 12.42 | 0.23 | 292 | 116.69 | 43.4 | 1.5 | 290 | 16.79 | 14625.77 | 606.78 | 1346.16 | 381.05 | 103.31 | 136477.14 | 0.27 | 0.78 | 20.77 | 8.44 | 1 | 10
3 | 55 | CONCLUIDO | 1.4937 | 66.95 | 59.03 | 14.52 | 0.26 | 244 | 117.01 | 43.4 | 1.75 | 242 | 16.86 | 14665.62 | 591.24 | 1346.05 | 335.23 | 103.31 | 113807.57 | 0.31 | 0.8 | 20.7 | 7.05 | 1 | 10
4 | 55 | CONCLUIDO | 1.5366 | 65.08 | 58 | 16.65 | 0.3 | 209 | 117.34 | 43.4 | 2 | 207 | 16.94 | 14705.49 | 579.05 | 1345.95 | 301.81 | 103.31 | 97271.57 | 0.34 | 0.82 | 20.65 | 6.02 | 1 | 10
5 | 55 | CONCLUIDO | 1.5706 | 63.67 | 57.21 | 18.76 | 0.34 | 183 | 117.66 | 43.4 | 2.25 | 181 | 17.01 | 14745.39 | 569.36 | 1345.65 | 276.29 | 103.31 | 84643.84 | 0.37 | 0.83 | 20.6 | 5.24 | 1 | 10
6 | 55 | CONCLUIDO | 1.5982 | 62.57 | 56.62 | 20.97 | 0.37 | 162 | 117.98 | 43.4 | 2.5 | 160 | 17.08 | 14785.31 | 561.46 | 1345.82 | 256.66 | 103.31 | 74931.42 | 0.4 | 0.84 | 20.57 | 4.64 | 1 | 10
7 | 55 | CONCLUIDO | 1.6201 | 61.72 | 56.15 | 23.08 | 0.41 | 146 | 118.31 | 43.4 | 2.75 | 144 | 17.16 | 14825.26 | 555.03 | 1345.55 | 242.3 | 103.31 | 67834.96 | 0.43 | 0.84 | 20.53 | 4.18 | 1 | 10
8 | 55 | CONCLUIDO | 1.6383 | 61.04 | 55.78 | 25.16 | 0.45 | 133 | 118.63 | 43.4 | 3 | 131 | 17.23 | 14865.24 | 549.62 | 1345.48 | 229.9 | 103.31 | 61699.09 | 0.45 | 0.85 | 20.52 | 3.81 | 1 | 10
9 | 55 | CONCLUIDO | 1.6558 | 60.39 | 55.42 | 27.48 | 0.48 | 121 | 118.96 | 43.4 | 3.25 | 119 | 17.31 | 14905.25 | 543.99 | 1345.36 | 217.87 | 103.31 | 55744.07 | 0.47 | 0.85 | 20.5 | 3.45 | 1 | 10
10 | 55 | CONCLUIDO | 1.668 | 59.95 | 55.19 | 29.57 | 0.52 | 112 | 119.28 | 43.4 | 3.5 | 110 | 17.38 | 14945.29 | 539.87 | 1345.6 | 210.63 | 103.31 | 52169.75 | 0.49 | 0.86 | 20.49 | 3.22 | 1 | 10
11 | 55 | CONCLUIDO | 1.6807 | 59.5 | 54.93 | 31.69 | 0.55 | 104 | 119.61 | 43.4 | 3.75 | 102 | 17.46 | 14985.35 | 535.71 | 1345.46 | 202.48 | 103.31 | 48134.7 | 0.51 | 0.86 | 20.46 | 2.96 | 1 | 10
12 | 55 | CONCLUIDO | 1.6911 | 59.13 | 54.73 | 33.85 | 0.59 | 97 | 119.93 | 43.4 | 4 | 95 | 17.53 | 15025.44 | 531.26 | 1345.57 | 195.91 | 103.31 | 44885.64 | 0.53 | 0.86 | 20.45 | 2.76 | 1 | 10
13 | 55 | CONCLUIDO | 1.7026 | 58.74 | 54.5 | 36.33 | 0.62 | 90 | 120.26 | 43.4 | 4.25 | 88 | 17.61 | 15065.56 | 527.29 | 1345.45 | 188.87 | 103.31 | 41398.34 | 0.55 | 0.87 | 20.43 | 2.53 | 1 | 10
14 | 55 | CONCLUIDO | 1.7092 | 58.51 | 54.39 | 38.39 | 0.66 | 85 | 120.58 | 43.4 | 4.5 | 83 | 17.68 | 15105.7 | 524.46 | 1345.52 | 184.95 | 103.31 | 39465.37 | 0.56 | 0.87 | 20.43 | 2.43 | 1 | 10
15 | 55 | CONCLUIDO | 1.7176 | 58.22 | 54.23 | 40.67 | 0.69 | 80 | 120.91 | 43.4 | 4.75 | 78 | 17.76 | 15145.88 | 521.22 | 1345.42 | 179.48 | 103.31 | 36753.57 | 0.58 | 0.87 | 20.42 | 2.26 | 1 | 10
16 | 55 | CONCLUIDO | 1.7244 | 57.99 | 54.09 | 42.7 | 0.73 | 76 | 121.23 | 43.4 | 5 | 74 | 17.83 | 15186.08 | 517.81 | 1345.29 | 175.01 | 103.31 | 34539.72 | 0.59 | 0.87 | 20.42 | 2.13 | 1 | 10
17 | 55 | CONCLUIDO | 1.7299 | 57.81 | 54 | 45 | 0.76 | 72 | 121.56 | 43.4 | 5.25 | 70 | 17.91 | 15226.31 | 514.88 | 1345.26 | 172 | 103.31 | 33051.67 | 0.6 | 0.88 | 20.42 | 2.04 | 1 | 10
18 | 55 | CONCLUIDO | 1.736 | 57.6 | 53.89 | 47.55 | 0.8 | 68 | 121.89 | 43.4 | 5.5 | 66 | 17.99 | 15266.56 | 512.02 | 1345.3 | 169.09 | 103.31 | 31618.09 | 0.61 | 0.88 | 20.4 | 1.93 | 1 | 10
19 | 55 | CONCLUIDO | 1.7411 | 57.44 | 53.8 | 49.66 | 0.83 | 65 | 122.21 | 43.4 | 5.75 | 63 | 18.06 | 15306.85 | 508.62 | 1345.24 | 165.63 | 103.31 | 29903.93 | 0.62 | 0.88 | 20.41 | 1.84 | 1 | 10
20 | 55 | CONCLUIDO | 1.7458 | 57.28 | 53.72 | 51.98 | 0.86 | 62 | 122.54 | 43.4 | 6 | 60 | 18.14 | 15347.16 | 506.38 | 1345.22 | 162.77 | 103.31 | 28489.98 | 0.63 | 0.88 | 20.4 | 1.75 | 1 | 10
21 | 55 | CONCLUIDO | 1.7506 | 57.12 | 53.63 | 54.54 | 0.9 | 59 | 122.87 | 43.4 | 6.25 | 57 | 18.22 | 15387.5 | 503.48 | 1345.3 | 160.17 | 103.31 | 27203.09 | 0.65 | 0.88 | 20.39 | 1.66 | 1 | 10
22 | 55 | CONCLUIDO | 1.7535 | 57.03 | 53.58 | 56.4 | 0.93 | 57 | 123.19 | 43.4 | 6.5 | 55 | 18.29 | 15427.87 | 500.69 | 1345.21 | 158.72 | 103.31 | 26491.02 | 0.65 | 0.88 | 20.39 | 1.62 | 1 | 10
23 | 55 | CONCLUIDO | 1.7592 | 56.84 | 53.47 | 59.41 | 0.96 | 54 | 123.52 | 43.4 | 6.75 | 52 | 18.37 | 15468.27 | 497.57 | 1345.21 | 155 | 103.31 | 24642.92 | 0.67 | 0.88 | 20.38 | 1.51 | 1 | 10
24 | 55 | CONCLUIDO | 1.7625 | 56.74 | 53.41 | 61.63 | 1 | 52 | 123.85 | 43.4 | 7 | 50 | 18.45 | 15508.69 | 495 | 1345.23 | 152.92 | 103.31 | 23615.45 | 0.68 | 0.89 | 20.38 | 1.45 | 1 | 10
25 | 55 | CONCLUIDO | 1.765 | 56.66 | 53.38 | 64.06 | 1.03 | 50 | 124.18 | 43.4 | 7.25 | 48 | 18.53 | 15549.15 | 492.78 | 1345.28 | 151.87 | 103.31 | 23099.61 | 0.68 | 0.89 | 20.38 | 1.42 | 1 | 10
26 | 55 | CONCLUIDO | 1.7685 | 56.54 | 53.31 | 66.64 | 1.06 | 48 | 124.51 | 43.4 | 7.5 | 46 | 18.61 | 15589.63 | 489.92 | 1345.15 | 149.82 | 103.31 | 22085.99 | 0.69 | 0.89 | 20.38 | 1.35 | 1 | 10
27 | 55 | CONCLUIDO | 1.7716 | 56.45 | 53.26 | 69.47 | 1.1 | 46 | 124.83 | 43.4 | 7.75 | 44 | 18.68 | 15630.14 | 487.46 | 1345.18 | 148.3 | 103.31 | 21331.8 | 0.7 | 0.89 | 20.37 | 1.3 | 1 | 10
28 | 55 | CONCLUIDO | 1.773 | 56.4 | 53.24 | 70.99 | 1.13 | 45 | 125.16 | 43.4 | 8 | 43 | 18.76 | 15670.68 | 485.22 | 1345.24 | 147.44 | 103.31 | 20907.44 | 0.7 | 0.89 | 20.38 | 1.28 | 1 | 10
29 | 55 | CONCLUIDO | 1.777 | 56.27 | 53.16 | 74.18 | 1.16 | 43 | 125.49 | 43.4 | 8.25 | 41 | 18.84 | 15711.24 | 482.35 | 1345.17 | 144.78 | 103.31 | 19591.14 | 0.71 | 0.89 | 20.37 | 1.2 | 1 | 10
30 | 55 | CONCLUIDO | 1.7792 | 56.2 | 53.12 | 75.88 | 1.19 | 42 | 125.82 | 43.4 | 8.5 | 40 | 18.92 | 15751.84 | 480.12 | 1345.11 | 143.46 | 103.31 | 18933.52 | 0.72 | 0.89 | 20.37 | 1.16 | 1 | 10
31 | 55 | CONCLUIDO | 1.7825 | 56.1 | 53.06 | 79.59 | 1.22 | 40 | 126.15 | 43.4 | 8.75 | 38 | 19 | 15792.46 | 476.79 | 1345.24 | 141.65 | 103.31 | 18037.1 | 0.73 | 0.89 | 20.36 | 1.1 | 1 | 10
32 | 55 | CONCLUIDO | 1.7842 | 56.05 | 53.03 | 81.59 | 1.26 | 39 | 126.48 | 43.4 | 9 | 37 | 19.08 | 15833.12 | 474.26 | 1345.13 | 140.63 | 103.31 | 17534.79 | 0.73 | 0.89 | 20.36 | 1.07 | 1 | 10
33 | 55 | CONCLUIDO | 1.785 | 56.02 | 53.03 | 83.73 | 1.29 | 38 | 126.81 | 43.4 | 9.25 | 36 | 19.16 | 15873.8 | 472.33 | 1345.14 | 140.94 | 103.31 | 17692.27 | 0.73 | 0.89 | 20.35 | 1.07 | 1 | 10
34 | 55 | CONCLUIDO | 1.7869 | 55.96 | 53 | 85.94 | 1.32 | 37 | 127.14 | 43.4 | 9.5 | 35 | 19.24 | 15914.51 | 470.46 | 1345.16 | 139.7 | 103.31 | 17076.87 | 0.74 | 0.89 | 20.35 | 1.03 | 1 | 10
35 | 55 | CONCLUIDO | 1.7884 | 55.91 | 52.97 | 88.28 | 1.35 | 36 | 127.47 | 43.4 | 9.75 | 34 | 19.32 | 15955.25 | 467.41 | 1345.14 | 138.79 | 103.31 | 16626.97 | 0.74 | 0.89 | 20.36 | 1.01 | 1 | 10
36 | 55 | CONCLUIDO | 1.7895 | 55.88 | 52.96 | 90.79 | 1.38 | 35 | 127.8 | 43.4 | 10 | 33 | 19.4 | 15996.02 | 465.64 | 1345.14 | 138.38 | 103.31 | 16430.35 | 0.75 | 0.89 | 20.36 | 1 | 1 | 10
37 | 55 | CONCLUIDO | 1.7921 | 55.8 | 52.9 | 93.36 | 1.41 | 34 | 128.13 | 43.4 | 10.25 | 32 | 19.48 | 16036.82 | 462.54 | 1345.07 | 136.49 | 103.31 | 15487.4 | 0.76 | 0.89 | 20.36 | 0.94 | 1 | 10
38 | 55 | CONCLUIDO | 1.7938 | 55.75 | 52.87 | 96.14 | 1.44 | 33 | 128.46 | 43.4 | 10.5 | 31 | 19.56 | 16077.65 | 459.63 | 1345.1 | 135.36 | 103.31 | 14930.59 | 0.76 | 0.89 | 20.36 | 0.91 | 1 | 10
39 | 55 | CONCLUIDO | 1.796 | 55.68 | 52.83 | 99.06 | 1.47 | 32 | 128.79 | 43.4 | 10.75 | 30 | 19.64 | 16118.5 | 457.17 | 1345.06 | 134.22 | 103.31 | 14363.81 | 0.77 | 0.9 | 20.35 | 0.87 | 1 | 10
40 | 55 | CONCLUIDO | 1.7975 | 55.63 | 52.81 | 102.21 | 1.5 | 31 | 129.13 | 43.4 | 11 | 29 | 19.73 | 16159.39 | 454.62 | 1345.12 | 133.4 | 103.31 | 13960.38 | 0.77 | 0.9 | 20.35 | 0.85 | 1 | 10
41 | 55 | CONCLUIDO | 1.7986 | 55.6 | 52.8 | 105.59 | 1.54 | 30 | 129.46 | 43.4 | 11.25 | 28 | 19.81 | 16200.3 | 452.16 | 1345.06 | 132.96 | 103.31 | 13741.93 | 0.78 | 0.9 | 20.35 | 0.84 | 1 | 10
42 | 55 | CONCLUIDO | 1.8006 | 55.54 | 52.76 | 109.16 | 1.57 | 29 | 129.79 | 43.4 | 11.5 | 27 | 19.89 | 16241.25 | 448.93 | 1345.13 | 131.83 | 103.31 | 13181.68 | 0.78 | 0.9 | 20.35 | 0.8 | 1 | 10
43 | 55 | CONCLUIDO | 1.8008 | 55.53 | 52.75 | 109.14 | 1.6 | 29 | 130.12 | 43.4 | 11.75 | 27 | 19.97 | 16282.22 | 447.97 | 1345.03 | 131.64 | 103.31 | 13090.5 | 0.78 | 0.9 | 20.34 | 0.79 | 1 | 10
44 | 55 | CONCLUIDO | 1.8026 | 55.47 | 52.72 | 112.97 | 1.63 | 28 | 130.45 | 43.4 | 12 | 24 | 20.05 | 16323.22 | 443.73 | 1345.09 | 130.53 | 103.31 | 12537.98 | 0.79 | 0.9 | 20.34 | 0.76 | 1 | 10
45 | 55 | CONCLUIDO | 1.8039 | 55.44 | 52.71 | 117.13 | 1.65 | 27 | 130.79 | 43.4 | 12.25 | 22 | 20.14 | 16364.25 | 442.37 | 1345.08 | 130.11 | 103.31 | 12331.46 | 0.79 | 0.9 | 20.34 | 0.75 | 1 | 10
46 | 55 | CONCLUIDO | 1.8032 | 55.46 | 52.73 | 117.17 | 1.68 | 27 | 131.12 | 43.4 | 12.5 | 17 | 20.22 | 16405.32 | 440.71 | 1345.2 | 130.44 | 103.31 | 12498.54 | 0.79 | 0.9 | 20.35 | 0.77 | 1 | 10
47 | 55 | CONCLUIDO | 1.805 | 55.4 | 52.7 | 121.61 | 1.71 | 26 | 131.45 | 43.4 | 12.75 | 13 | 20.3 | 16446.41 | 438.39 | 1345.21 | 129.4 | 103.31 | 11983.36 | 0.8 | 0.9 | 20.35 | 0.74 | 1 | 10
48 | 55 | CONCLUIDO | 1.8049 | 55.4 | 52.7 | 121.61 | 1.74 | 26 | 131.79 | 43.4 | 13 | 7 | 20.39 | 16487.53 | 439.49 | 1345.3 | 128.97 | 103.31 | 11767.64 | 0.8 | 0.9 | 20.37 | 0.74 | 1 | 10
49 | 55 | CONCLUIDO | 1.8047 | 55.41 | 52.71 | 121.63 | 1.77 | 26 | 132.12 | 43.4 | 13.25 | 4 | 20.47 | 16528.68 | 440.22 | 1345.18 | 129.12 | 103.31 | 11844.39 | 0.8 | 0.9 | 20.37 | 0.75 | 1 | 10
50 | 55 | CONCLUIDO | 1.8042 | 55.43 | 52.72 | 121.66 | 1.8 | 26 | 132.45 | 43.4 | 13.5 | 1 | 20.55 | 16569.86 | 440.66 | 1345.19 | 129.47 | 103.31 | 12017.48 | 0.8 | 0.9 | 20.37 | 0.76 | 1 | 10
51 | 55 | CONCLUIDO | 1.8042 | 55.43 | 52.72 | 121.66 | 1.83 | 26 | 132.79 | 43.4 | 13.75 | 0 | 20.64 | 16611.07 | 441.59 | 1345.22 | 129.46 | 103.31 | 12015.03 | 0.8 | 0.9 | 20.37 | 0.76 | 1 | 10

## resultados
Unnamed: 0 | Volume de calda [L] | STATUS | Capacidade operacional [ha/h] | Tempo de missao [h] | Tempo util [h] | Tempo por voo [min] | Autonomia Projetada [h] | N° Voos | MTOW [kg] | Massa Estrutura [kg] | Combustível [kg] | Abastecimentos | Massa gerador | Potência gerador [W] | Combustível consumido [L] | Calda cons [L] | Distância percorrida [km] | Distância Pulverizando [km] | RTL ACUMULADO[m] | EOC [km/km] | EOC [h/h] | Tempo de manobra [h] | Tempo rtl_rtw [h] | V pulv [m/s] | V desloc [m/s]
0 | 100 | CONCLUIDO | 0.9324 | 107.25 | 74.94 | 5.87 | 0.09 | 766 | 194.77 | 54.38 | 1 | 764 | 39.4 | 24256.19 | 1059.21 | 1348.7 | 854.24 | 103.31 | 370705.36 | 0.12 | 0.63 | 21.56 | 22.9 | 1 | 10
1 | 100 | CONCLUIDO | 1.078 | 92.76 | 68.51 | 7.35 | 0.11 | 559 | 195.16 | 54.38 | 1.25 | 557 | 39.53 | 24303.87 | 968.11 | 1347.84 | 644.35 | 103.31 | 266794.7 | 0.16 | 0.69 | 21.21 | 16.49 | 1 | 10
2 | 100 | CONCLUIDO | 1.1821 | 84.59 | 64.93 | 8.83 | 0.14 | 441 | 195.55 | 54.38 | 1.5 | 439 | 39.67 | 24351.61 | 917.09 | 1347.02 | 526.99 | 103.31 | 208703.27 | 0.2 | 0.73 | 21.04 | 12.92 | 1 | 10
3 | 100 | CONCLUIDO | 1.2612 | 79.29 | 62.62 | 10.32 | 0.16 | 364 | 195.93 | 54.38 | 1.75 | 362 | 39.81 | 24399.39 | 883.88 | 1346.54 | 451.69 | 103.31 | 171441.01 | 0.23 | 0.76 | 20.91 | 10.62 | 1 | 10
4 | 100 | CONCLUIDO | 1.3231 | 75.58 | 61.01 | 11.81 | 0.18 | 310 | 196.32 | 54.38 | 2 | 308 | 39.95 | 24447.22 | 860.47 | 1346.37 | 399.61 | 103.31 | 145668.14 | 0.26 | 0.78 | 20.82 | 9.02 | 1 | 10
5 | 100 | CONCLUIDO | 1.3735 | 72.81 | 59.79 | 13.29 | 0.2 | 270 | 196.71 | 54.38 | 2.25 | 268 | 40.08 | 24495.09 | 842.48 | 1346.18 | 360.84 | 103.31 | 126484.03 | 0.29 | 0.79 | 20.73 | 7.81 | 1 | 10
6 | 100 | CONCLUIDO | 1.4149 | 70.68 | 58.87 | 14.78 | 0.23 | 239 | 197.1 | 54.38 | 2.5 | 237 | 40.22 | 24543.01 | 828.8 | 1345.99 | 330.23 | 103.31 | 111332.94 | 0.31 | 0.8 | 20.69 | 6.89 | 1 | 10
7 | 100 | CONCLUIDO | 1.4479 | 69.06 | 58.19 | 16.24 | 0.25 | 215 | 197.49 | 54.38 | 2.75 | 213 | 40.36 | 24590.98 | 818.28 | 1346.18 | 308.36 | 103.31 | 100520.99 | 0.34 | 0.81 | 20.64 | 6.2 | 1 | 10
8 | 100 | CONCLUIDO | 1.477 | 67.7 | 57.6 | 17.72 | 0.27 | 195 | 197.88 | 54.38 | 3 | 193 | 40.5 | 24639 | 809.27 | 1345.86 | 289.1 | 103.31 | 90988.94 | 0.36 | 0.82 | 20.62 | 5.63 | 1 | 10
9 | 100 | CONCLUIDO | 1.5025 | 66.55 | 57.12 | 19.25 | 0.29 | 178 | 198.27 | 54.38 | 3.25 | 176 | 40.64 | 24687.06 | 801.54 | 1345.79 | 273 | 103.31 | 83021.74 | 0.38 | 0.83 | 20.6 | 5.14 | 1 | 10
10 | 100 | CONCLUIDO | 1.5248 | 65.58 | 56.69 | 20.74 | 0.31 | 164 | 198.66 | 54.38 | 3.5 | 162 | 40.78 | 24735.17 | 794.81 | 1345.85 | 259.41 | 103.31 | 76300.95 | 0.4 | 0.83 | 20.57 | 4.71 | 1 | 10
11 | 100 | CONCLUIDO | 1.5452 | 64.72 | 56.29 | 22.22 | 0.33 | 152 | 199.05 | 54.38 | 3.75 | 150 | 40.92 | 24783.33 | 788.44 | 1345.82 | 246.45 | 103.31 | 69879.27 | 0.42 | 0.84 | 20.54 | 4.32 | 1 | 10
12 | 100 | CONCLUIDO | 1.5603 | 64.09 | 56.05 | 23.68 | 0.36 | 142 | 199.44 | 54.38 | 4 | 140 | 41.06 | 24831.54 | 784.25 | 1345.58 | 238.11 | 103.31 | 65759.96 | 0.43 | 0.84 | 20.55 | 4.08 | 1 | 10
13 | 100 | CONCLUIDO | 1.5758 | 63.46 | 55.77 | 25.16 | 0.38 | 133 | 199.83 | 54.38 | 4.25 | 131 | 41.2 | 24879.79 | 779.51 | 1345.58 | 229.75 | 103.31 | 61622.18 | 0.45 | 0.85 | 20.51 | 3.8 | 1 | 10
14 | 100 | CONCLUIDO | 1.5902 | 62.88 | 55.51 | 26.64 | 0.4 | 125 | 200.22 | 54.38 | 4.5 | 123 | 41.35 | 24928.09 | 774.79 | 1345.64 | 221.4 | 103.31 | 57490.21 | 0.47 | 0.85 | 20.49 | 3.54 | 1 | 10
15 | 100 | CONCLUIDO | 1.601 | 62.46 | 55.36 | 28.15 | 0.42 | 118 | 200.61 | 54.38 | 4.75 | 116 | 41.49 | 24976.45 | 772.11 | 1345.43 | 216.04 | 103.31 | 54844.95 | 0.48 | 0.85 | 20.5 | 3.39 | 1 | 10
16 | 100 | CONCLUIDO | 1.6138 | 61.97 | 55.13 | 29.8 | 0.44 | 111 | 201.01 | 54.38 | 5 | 109 | 41.63 | 25024.84 | 767.86 | 1345.46 | 209.04 | 103.31 | 51377.66 | 0.49 | 0.86 | 20.47 | 3.16 | 1 | 10
17 | 100 | CONCLUIDO | 1.6221 | 61.65 | 55.01 | 31.14 | 0.46 | 106 | 201.4 | 54.38 | 5.25 | 104 | 41.77 | 25073.29 | 765.31 | 1345.47 | 204.44 | 103.31 | 49104.78 | 0.51 | 0.86 | 20.49 | 3.04 | 1 | 10
18 | 100 | CONCLUIDO | 1.6309 | 61.32 | 54.87 | 32.6 | 0.48 | 101 | 201.79 | 54.38 | 5.5 | 99 | 41.92 | 25121.79 | 762.64 | 1345.24 | 200.08 | 103.31 | 46950.17 | 0.52 | 0.86 | 20.47 | 2.9 | 1 | 10
19 | 100 | CONCLUIDO | 1.641 | 60.94 | 54.69 | 34.18 | 0.51 | 96 | 202.19 | 54.38 | 5.75 | 94 | 42.06 | 25170.34 | 759.33 | 1345.38 | 194.31 | 103.31 | 44087.45 | 0.53 | 0.86 | 20.46 | 2.72 | 1 | 10
20 | 100 | CONCLUIDO | 1.648 | 60.68 | 54.59 | 35.6 | 0.53 | 92 | 202.58 | 54.38 | 6 | 90 | 42.2 | 25218.93 | 757.01 | 1345.38 | 190.89 | 103.31 | 42397 | 0.54 | 0.87 | 20.45 | 2.62 | 1 | 10
21 | 100 | CONCLUIDO | 1.6556 | 60.4 | 54.46 | 37.13 | 0.55 | 88 | 202.98 | 54.38 | 6.25 | 86 | 42.35 | 25267.7 | 754.42 | 1345.26 | 187.12 | 103.31 | 40532.8 | 0.55 | 0.87 | 20.44 | 2.5 | 1 | 10
22 | 100 | CONCLUIDO | 1.6631 | 60.13 | 54.35 | 38.82 | 0.57 | 84 | 203.37 | 54.38 | 6.5 | 82 | 42.49 | 25316.39 | 751.78 | 1345.31 | 183.6 | 103.31 | 38796.19 | 0.56 | 0.87 | 20.43 | 2.38 | 1 | 10
23 | 100 | CONCLUIDO | 1.6688 | 59.92 | 54.26 | 40.19 | 0.59 | 81 | 203.77 | 54.38 | 6.75 | 79 | 42.64 | 25365.14 | 749.75 | 1345.23 | 180.7 | 103.31 | 37361.21 | 0.57 | 0.87 | 20.42 | 2.29 | 1 | 10
24 | 100 | CONCLUIDO | 1.6737 | 59.75 | 54.2 | 41.69 | 0.61 | 78 | 204.16 | 54.38 | 7 | 76 | 42.78 | 25413.94 | 748.03 | 1345.33 | 178.31 | 103.31 | 36177.44 | 0.58 | 0.87 | 20.43 | 2.23 | 1 | 10
25 | 100 | CONCLUIDO | 1.6796 | 59.54 | 54.11 | 43.29 | 0.63 | 75 | 204.56 | 54.38 | 7.25 | 73 | 42.93 | 25462.78 | 745.72 | 1345.34 | 175.39 | 103.31 | 34732.44 | 0.59 | 0.87 | 20.43 | 2.14 | 1 | 10
26 | 100 | CONCLUIDO | 1.6859 | 59.32 | 54 | 45 | 0.65 | 72 | 204.95 | 54.38 | 7.5 | 70 | 43.08 | 25511.67 | 743.47 | 1345.29 | 172.44 | 103.31 | 33275.43 | 0.6 | 0.88 | 20.41 | 2.04 | 1 | 10
27 | 100 | CONCLUIDO | 1.6901 | 59.17 | 53.93 | 46.23 | 0.67 | 70 | 205.35 | 54.38 | 7.75 | 68 | 43.22 | 25560.62 | 741.98 | 1345.16 | 169.92 | 103.31 | 32022.67 | 0.61 | 0.88 | 20.41 | 1.97 | 1 | 10
28 | 100 | CONCLUIDO | 1.693 | 59.07 | 53.91 | 47.56 | 0.69 | 68 | 205.75 | 54.38 | 8 | 66 | 43.37 | 25609.61 | 740.69 | 1345.37 | 168.7 | 103.31 | 31424.83 | 0.61 | 0.88 | 20.42 | 1.94 | 1 | 10
29 | 100 | CONCLUIDO | 1.6998 | 58.83 | 53.79 | 49.65 | 0.71 | 65 | 206.15 | 54.38 | 8.25 | 63 | 43.52 | 25658.66 | 737.65 | 1345.37 | 165.36 | 103.31 | 29767.23 | 0.62 | 0.88 | 20.4 | 1.82 | 1 | 10
30 | 100 | CONCLUIDO | 1.7033 | 58.71 | 53.74 | 51.18 | 0.73 | 63 | 206.54 | 54.38 | 8.5 | 61 | 43.67 | 25707.76 | 736.27 | 1345.25 | 163.66 | 103.31 | 28928.23 | 0.63 | 0.88 | 20.4 | 1.78 | 1 | 10
31 | 100 | CONCLUIDO | 1.7043 | 58.68 | 53.75 | 52.01 | 0.75 | 62 | 206.94 | 54.38 | 8.75 | 60 | 43.81 | 25756.9 | 735.92 | 1345.27 | 163.52 | 103.31 | 28862.09 | 0.63 | 0.88 | 20.42 | 1.78 | 1 | 10
32 | 100 | CONCLUIDO | 1.7089 | 58.52 | 53.67 | 53.67 | 0.77 | 60 | 207.34 | 54.38 | 9 | 58 | 43.96 | 25806.1 | 734.02 | 1345.18 | 161.7 | 103.31 | 27964.98 | 0.64 | 0.88 | 20.39 | 1.7 | 1 | 10
33 | 100 | CONCLUIDO | 1.7137 | 58.35 | 53.58 | 55.43 | 0.79 | 58 | 207.74 | 54.38 | 9.25 | 56 | 44.11 | 25855.35 | 732 | 1345.29 | 158.51 | 103.31 | 26378.71 | 0.65 | 0.88 | 20.39 | 1.62 | 1 | 10
34 | 100 | CONCLUIDO | 1.7169 | 58.25 | 53.55 | 57.38 | 0.81 | 56 | 208.14 | 54.38 | 9.5 | 54 | 44.26 | 25904.65 | 730.16 | 1345.17 | 157.79 | 103.31 | 26029.2 | 0.65 | 0.88 | 20.38 | 1.59 | 1 | 10
35 | 100 | CONCLUIDO | 1.7195 | 58.16 | 53.5 | 58.37 | 0.83 | 55 | 208.54 | 54.38 | 9.75 | 53 | 44.41 | 25954 | 728.92 | 1345.31 | 155.99 | 103.31 | 25132.82 | 0.66 | 0.88 | 20.38 | 1.54 | 1 | 10
36 | 100 | CONCLUIDO | 1.721 | 58.11 | 53.49 | 59.43 | 0.85 | 54 | 208.94 | 54.38 | 10 | 52 | 44.56 | 26003.41 | 727.47 | 1345.29 | 155.28 | 103.31 | 24785.09 | 0.67 | 0.88 | 20.39 | 1.53 | 1 | 10
37 | 100 | CONCLUIDO | 1.7249 | 57.97 | 53.44 | 61.66 | 0.87 | 52 | 209.34 | 54.38 | 10.25 | 50 | 44.71 | 26052.86 | 726.4 | 1345.12 | 153.83 | 103.31 | 24067.38 | 0.67 | 0.88 | 20.38 | 1.47 | 1 | 10
38 | 100 | CONCLUIDO | 1.7271 | 57.9 | 53.4 | 62.82 | 0.89 | 51 | 209.74 | 54.38 | 10.5 | 49 | 44.87 | 26102.37 | 725.19 | 1345.23 | 152.63 | 103.31 | 23471.34 | 0.68 | 0.89 | 20.38 | 1.44 | 1 | 10
39 | 100 | CONCLUIDO | 1.729 | 57.84 | 53.38 | 64.05 | 0.91 | 50 | 210.14 | 54.38 | 10.75 | 48 | 45.02 | 26151.93 | 723.44 | 1345.24 | 151.58 | 103.31 | 22951.98 | 0.68 | 0.89 | 20.39 | 1.41 | 1 | 10
40 | 100 | CONCLUIDO | 1.7342 | 57.66 | 53.28 | 66.6 | 0.93 | 48 | 210.55 | 54.38 | 11 | 46 | 45.17 | 26201.54 | 721.55 | 1345.2 | 148.9 | 103.31 | 21622.23 | 0.69 | 0.89 | 20.37 | 1.32 | 1 | 10
41 | 100 | CONCLUIDO | 1.7358 | 57.61 | 53.27 | 68 | 0.95 | 47 | 210.95 | 54.38 | 11.25 | 45 | 45.32 | 26251.2 | 720.24 | 1345.13 | 148.52 | 103.31 | 21440.26 | 0.7 | 0.89 | 20.37 | 1.3 | 1 | 10
42 | 100 | CONCLUIDO | 1.7372 | 57.56 | 53.26 | 69.47 | 0.97 | 46 | 211.35 | 54.38 | 11.5 | 44 | 45.48 | 26300.92 | 719.81 | 1345.2 | 148.06 | 103.31 | 21213.6 | 0.7 | 0.89 | 20.37 | 1.3 | 1 | 10
43 | 100 | CONCLUIDO | 1.7399 | 57.48 | 53.21 | 70.95 | 0.99 | 45 | 211.76 | 54.38 | 11.75 | 43 | 45.63 | 26350.68 | 718.22 | 1345.13 | 146.32 | 103.31 | 20348.51 | 0.71 | 0.89 | 20.37 | 1.25 | 1 | 10
44 | 100 | CONCLUIDO | 1.7415 | 57.42 | 53.19 | 72.54 | 1 | 44 | 212.16 | 54.38 | 12 | 42 | 45.78 | 26400.51 | 716.67 | 1345.17 | 145.77 | 103.31 | 20078.39 | 0.71 | 0.89 | 20.37 | 1.23 | 1 | 10
45 | 100 | CONCLUIDO | 1.7433 | 57.36 | 53.17 | 74.2 | 1.02 | 43 | 212.56 | 54.38 | 12.25 | 41 | 45.94 | 26450.38 | 715.94 | 1345.26 | 145.05 | 103.31 | 19725.22 | 0.71 | 0.89 | 20.37 | 1.21 | 1 | 10
46 | 100 | CONCLUIDO | 1.7462 | 57.27 | 53.12 | 75.88 | 1.04 | 42 | 212.97 | 54.38 | 12.5 | 40 | 46.09 | 26500.31 | 714.33 | 1345.2 | 143.64 | 103.31 | 19023.52 | 0.72 | 0.89 | 20.36 | 1.16 | 1 | 10
47 | 100 | CONCLUIDO | 1.7479 | 57.21 | 53.1 | 77.71 | 1.06 | 41 | 213.37 | 54.38 | 12.75 | 39 | 46.25 | 26550.29 | 712.79 | 1345.11 | 142.95 | 103.31 | 18686.15 | 0.72 | 0.89 | 20.36 | 1.14 | 1 | 10
48 | 100 | CONCLUIDO | 1.7477 | 57.22 | 53.11 | 77.72 | 1.08 | 41 | 213.78 | 54.38 | 13 | 39 | 46.4 | 26600.32 | 712.61 | 1345.09 | 142.85 | 103.31 | 18635.99 | 0.72 | 0.89 | 20.37 | 1.14 | 1 | 10
49 | 100 | CONCLUIDO | 1.7495 | 57.16 | 53.09 | 79.63 | 1.1 | 40 | 214.19 | 54.38 | 13.25 | 38 | 46.56 | 26650.41 | 712.08 | 1345.1 | 142.25 | 103.31 | 18338.47 | 0.73 | 0.89 | 20.37 | 1.13 | 1 | 10
50 | 100 | CONCLUIDO | 1.7522 | 57.07 | 53.04 | 81.6 | 1.12 | 39 | 214.59 | 54.38 | 13.5 | 37 | 46.72 | 26700.55 | 709.96 | 1345.17 | 140.61 | 103.31 | 17524.99 | 0.73 | 0.89 | 20.37 | 1.08 | 1 | 10
51 | 100 | CONCLUIDO | 1.7544 | 57 | 53 | 83.69 | 1.14 | 38 | 215 | 54.38 | 13.75 | 36 | 46.87 | 26750.75 | 708.49 | 1345.19 | 139.57 | 103.31 | 17008.87 | 0.74 | 0.89 | 20.36 | 1.04 | 1 | 10
52 | 100 | CONCLUIDO | 1.7531 | 57.04 | 53.05 | 83.76 | 1.15 | 38 | 215.41 | 54.38 | 14 | 36 | 47.03 | 26801 | 706.7 | 1345.15 | 141 | 103.31 | 17721.6 | 0.73 | 0.89 | 20.36 | 1.08 | 1 | 10
53 | 100 | CONCLUIDO | 1.7563 | 56.94 | 52.98 | 85.92 | 1.17 | 37 | 215.82 | 54.38 | 14.25 | 35 | 47.19 | 26851.31 | 706.74 | 1345.23 | 139.21 | 103.31 | 16834.62 | 0.74 | 0.89 | 20.35 | 1.02 | 1 | 10
54 | 100 | CONCLUIDO | 1.7586 | 56.86 | 52.95 | 88.24 | 1.19 | 36 | 216.22 | 54.38 | 14.5 | 34 | 47.35 | 26901.66 | 705.8 | 1345.11 | 137.79 | 103.31 | 16129.7 | 0.75 | 0.89 | 20.36 | 0.99 | 1 | 10
55 | 100 | CONCLUIDO | 1.7575 | 56.9 | 52.98 | 88.3 | 1.21 | 36 | 216.63 | 54.38 | 14.75 | 34 | 47.51 | 26952.08 | 704.91 | 1345.13 | 139.29 | 103.31 | 16879.86 | 0.74 | 0.89 | 20.35 | 1.02 | 1 | 10
56 | 100 | CONCLUIDO | 1.7594 | 56.84 | 52.96 | 90.79 | 1.23 | 35 | 217.04 | 54.38 | 15 | 33 | 47.66 | 27002.55 | 703.11 | 1345.17 | 138.27 | 103.31 | 16374.4 | 0.75 | 0.89 | 20.36 | 1 | 1 | 10
57 | 100 | CONCLUIDO | 1.7624 | 56.74 | 52.9 | 93.35 | 1.25 | 34 | 217.45 | 54.38 | 15.25 | 32 | 47.82 | 27053.07 | 701.63 | 1345.12 | 136.57 | 103.31 | 15529.44 | 0.76 | 0.89 | 20.35 | 0.94 | 1 | 10
58 | 100 | CONCLUIDO | 1.7625 | 56.74 | 52.9 | 93.35 | 1.26 | 34 | 217.86 | 54.38 | 15.5 | 32 | 47.98 | 27103.65 | 701.23 | 1345.07 | 136.26 | 103.31 | 15375.06 | 0.76 | 0.89 | 20.36 | 0.94 | 1 | 10
59 | 100 | CONCLUIDO | 1.7642 | 56.68 | 52.88 | 96.15 | 1.28 | 33 | 218.27 | 54.38 | 15.75 | 31 | 48.15 | 27154.29 | 700.2 | 1345.06 | 135.79 | 103.31 | 15142.01 | 0.76 | 0.89 | 20.36 | 0.92 | 1 | 10
60 | 100 | CONCLUIDO | 1.7645 | 56.67 | 52.87 | 96.14 | 1.3 | 33 | 218.68 | 54.38 | 16 | 31 | 48.31 | 27204.98 | 698.6 | 1345.06 | 135.75 | 103.31 | 15122.15 | 0.76 | 0.89 | 20.35 | 0.91 | 1 | 10
61 | 100 | CONCLUIDO | 1.7664 | 56.61 | 52.85 | 99.1 | 1.32 | 32 | 219.09 | 54.38 | 16.25 | 30 | 48.47 | 27255.72 | 697.72 | 1345.13 | 134.96 | 103.31 | 14732.21 | 0.77 | 0.89 | 20.35 | 0.89 | 1 | 10
62 | 100 | CONCLUIDO | 1.7667 | 56.6 | 52.84 | 99.08 | 1.34 | 32 | 219.51 | 54.38 | 16.5 | 30 | 48.63 | 27306.53 | 696.43 | 1345.17 | 134.5 | 103.31 | 14503.43 | 0.77 | 0.89 | 20.35 | 0.88 | 1 | 10
63 | 100 | CONCLUIDO | 1.7688 | 56.53 | 52.81 | 102.22 | 1.35 | 31 | 219.92 | 54.38 | 16.75 | 29 | 48.79 | 27357.38 | 695.38 | 1345.13 | 133.55 | 103.31 | 14032.21 | 0.77 | 0.9 | 20.35 | 0.85 | 1 | 10
64 | 100 | CONCLUIDO | 1.7686 | 56.54 | 52.82 | 102.23 | 1.37 | 31 | 220.33 | 54.38 | 17 | 29 | 48.95 | 27408.3 | 694.71 | 1345.12 | 133.96 | 103.31 | 14240.43 | 0.77 | 0.9 | 20.35 | 0.86 | 1 | 10
65 | 100 | CONCLUIDO | 1.7706 | 56.48 | 52.79 | 105.59 | 1.39 | 30 | 220.74 | 54.38 | 17.25 | 28 | 49.12 | 27459.27 | 693.45 | 1345.09 | 132.88 | 103.31 | 13701.58 | 0.78 | 0.9 | 20.35 | 0.83 | 1 | 10
66 | 100 | CONCLUIDO | 1.771 | 56.47 | 52.78 | 105.57 | 1.41 | 30 | 221.16 | 54.38 | 17.5 | 28 | 49.28 | 27510.3 | 692.28 | 1345.04 | 132.63 | 103.31 | 13576.53 | 0.78 | 0.9 | 20.35 | 0.82 | 1 | 10
67 | 100 | CONCLUIDO | 1.7728 | 56.41 | 52.76 | 109.17 | 1.42 | 29 | 221.57 | 54.38 | 17.75 | 27 | 49.45 | 27561.39 | 691.4 | 1345.13 | 131.93 | 103.31 | 13234.26 | 0.78 | 0.9 | 20.35 | 0.8 | 1 | 10
68 | 100 | CONCLUIDO | 1.7731 | 56.4 | 52.75 | 109.14 | 1.44 | 29 | 221.99 | 54.38 | 18 | 27 | 49.61 | 27612.53 | 690.45 | 1345.12 | 131.88 | 103.31 | 13207.32 | 0.78 | 0.9 | 20.34 | 0.79 | 1 | 10
69 | 100 | CONCLUIDO | 1.7753 | 56.33 | 52.72 | 112.98 | 1.46 | 28 | 222.4 | 54.38 | 18.25 | 26 | 49.78 | 27663.85 | 688.81 | 1345.14 | 130.45 | 103.31 | 12500.75 | 0.79 | 0.9 | 20.35 | 0.76 | 1 | 10
70 | 100 | CONCLUIDO | 1.7747 | 56.35 | 52.74 | 113.02 | 1.48 | 28 | 222.82 | 54.38 | 18.5 | 26 | 49.94 | 27715.11 | 688.52 | 1345.13 | 130.94 | 103.31 | 12746.21 | 0.79 | 0.9 | 20.35 | 0.78 | 1 | 10
71 | 100 | CONCLUIDO | 1.7753 | 56.33 | 52.72 | 112.98 | 1.49 | 28 | 223.23 | 54.38 | 18.75 | 26 | 50.11 | 27766.43 | 686.7 | 1345.15 | 130.72 | 103.31 | 12632.99 | 0.79 | 0.9 | 20.34 | 0.76 | 1 | 10
72 | 100 | CONCLUIDO | 1.7773 | 56.26 | 52.7 | 117.11 | 1.51 | 27 | 223.65 | 54.38 | 19 | 25 | 50.27 | 27817.81 | 686.42 | 1345.23 | 130.02 | 103.31 | 12286.8 | 0.79 | 0.9 | 20.34 | 0.74 | 1 | 10
73 | 100 | CONCLUIDO | 1.7768 | 56.28 | 52.72 | 117.14 | 1.53 | 27 | 224.07 | 54.38 | 19.25 | 25 | 50.44 | 27869.24 | 685.13 | 1345.11 | 130.45 | 103.31 | 12505.34 | 0.79 | 0.9 | 20.34 | 0.76 | 1 | 10
74 | 100 | CONCLUIDO | 1.7775 | 56.26 | 52.69 | 117.1 | 1.54 | 27 | 224.49 | 54.38 | 19.5 | 25 | 50.61 | 27920.73 | 683.22 | 1345.08 | 129.65 | 103.31 | 12103.95 | 0.8 | 0.9 | 20.34 | 0.73 | 1 | 10
75 | 100 | CONCLUIDO | 1.7793 | 56.2 | 52.67 | 121.56 | 1.56 | 26 | 224.9 | 54.38 | 19.75 | 24 | 50.78 | 27972.28 | 683.26 | 1345.17 | 128.97 | 103.31 | 11769.51 | 0.8 | 0.9 | 20.34 | 0.71 | 1 | 10
76 | 100 | CONCLUIDO | 1.7793 | 56.2 | 52.67 | 121.56 | 1.58 | 26 | 225.32 | 54.38 | 20 | 24 | 50.95 | 28023.89 | 682.38 | 1345.06 | 129.12 | 103.31 | 11845.27 | 0.8 | 0.9 | 20.34 | 0.72 | 1 | 10
77 | 100 | CONCLUIDO | 1.7816 | 56.13 | 52.64 | 126.34 | 1.59 | 25 | 225.74 | 54.38 | 20.25 | 23 | 51.11 | 28075.56 | 679.42 | 1345.06 | 127.94 | 103.31 | 11258.06 | 0.81 | 0.9 | 20.34 | 0.68 | 1 | 10
78 | 100 | CONCLUIDO | 1.7813 | 56.14 | 52.65 | 126.36 | 1.61 | 25 | 226.16 | 54.38 | 20.5 | 23 | 51.28 | 28127.29 | 680.74 | 1345.1 | 128.3 | 103.31 | 11441.09 | 0.81 | 0.9 | 20.34 | 0.69 | 1 | 10
79 | 100 | CONCLUIDO | 1.7813 | 56.14 | 52.65 | 126.36 | 1.63 | 25 | 226.58 | 54.38 | 20.75 | 23 | 51.45 | 28179.08 | 679.58 | 1345.15 | 128.38 | 103.31 | 11479.09 | 0.8 | 0.9 | 20.34 | 0.69 | 1 | 10
80 | 100 | CONCLUIDO | 1.7813 | 56.14 | 52.65 | 126.36 | 1.64 | 25 | 227 | 54.38 | 21 | 23 | 51.62 | 28230.92 | 677.12 | 1345.03 | 128.21 | 103.31 | 11391.92 | 0.81 | 0.9 | 20.34 | 0.69 | 1 | 10
81 | 100 | CONCLUIDO | 1.7841 | 56.05 | 52.6 | 131.5 | 1.66 | 24 | 227.42 | 54.38 | 21.25 | 22 | 51.8 | 28282.83 | 676.99 | 1345.13 | 126.78 | 103.31 | 10684.81 | 0.81 | 0.9 | 20.33 | 0.64 | 1 | 10
82 | 100 | CONCLUIDO | 1.7836 | 56.07 | 52.62 | 131.54 | 1.68 | 24 | 227.84 | 54.38 | 21.5 | 22 | 51.97 | 28334.8 | 677.54 | 1345.1 | 127.41 | 103.31 | 10998.95 | 0.81 | 0.9 | 20.33 | 0.66 | 1 | 10
83 | 100 | CONCLUIDO | 1.7827 | 56.09 | 52.64 | 131.61 | 1.69 | 24 | 228.27 | 54.38 | 21.75 | 22 | 52.14 | 28386.82 | 676.66 | 1345.14 | 128.06 | 103.31 | 11324.62 | 0.81 | 0.9 | 20.34 | 0.68 | 1 | 10
84 | 100 | CONCLUIDO | 1.7856 | 56 | 52.59 | 137.19 | 1.71 | 23 | 228.69 | 54.38 | 22 | 21 | 52.31 | 28438.91 | 673.46 | 1345.17 | 126.26 | 103.31 | 10429.36 | 0.82 | 0.9 | 20.34 | 0.63 | 1 | 10
85 | 100 | CONCLUIDO | 1.7853 | 56.01 | 52.6 | 137.23 | 1.73 | 23 | 229.11 | 54.38 | 22.25 | 21 | 52.48 | 28491.06 | 673.25 | 1345.06 | 126.72 | 103.31 | 10660.81 | 0.82 | 0.9 | 20.34 | 0.64 | 1 | 10
86 | 100 | CONCLUIDO | 1.7858 | 56 | 52.59 | 137.18 | 1.74 | 23 | 229.53 | 54.38 | 22.5 | 21 | 52.66 | 28543.27 | 672.6 | 1345.06 | 126.2 | 103.31 | 10397.1 | 0.82 | 0.9 | 20.34 | 0.63 | 1 | 10
87 | 100 | CONCLUIDO | 1.7855 | 56.01 | 52.6 | 137.21 | 1.76 | 23 | 229.96 | 54.38 | 22.75 | 21 | 52.83 | 28595.54 | 671.63 | 1345.1 | 126.46 | 103.31 | 10530.68 | 0.82 | 0.9 | 20.34 | 0.64 | 1 | 10
88 | 100 | CONCLUIDO | 1.7876 | 55.94 | 52.57 | 143.37 | 1.77 | 22 | 230.38 | 54.38 | 23 | 20 | 53 | 28647.87 | 670.18 | 1345.07 | 125.59 | 103.31 | 10098.46 | 0.82 | 0.9 | 20.33 | 0.61 | 1 | 10
89 | 100 | CONCLUIDO | 1.7876 | 55.94 | 52.57 | 143.37 | 1.79 | 22 | 230.81 | 54.38 | 23.25 | 20 | 53.18 | 28700.26 | 668.98 | 1345.04 | 125.56 | 103.31 | 10081.82 | 0.82 | 0.9 | 20.34 | 0.61 | 1 | 10
90 | 100 | CONCLUIDO | 1.7877 | 55.94 | 52.57 | 143.36 | 1.81 | 22 | 231.23 | 54.38 | 23.5 | 20 | 53.36 | 28752.71 | 668.65 | 1345.12 | 125.64 | 103.31 | 10123.53 | 0.82 | 0.9 | 20.33 | 0.6 | 1 | 10
91 | 100 | CONCLUIDO | 1.788 | 55.93 | 52.56 | 143.34 | 1.82 | 22 | 231.66 | 54.38 | 23.75 | 20 | 53.53 | 28805.23 | 666.37 | 1345.13 | 125.26 | 103.31 | 9935.91 | 0.82 | 0.9 | 20.33 | 0.6 | 1 | 10
92 | 100 | CONCLUIDO | 1.7908 | 55.84 | 52.51 | 150.02 | 1.84 | 21 | 232.08 | 54.38 | 24 | 19 | 53.71 | 28857.81 | 665.4 | 1345.03 | 123.7 | 103.31 | 9157.03 | 0.84 | 0.9 | 20.33 | 0.55 | 1 | 10
93 | 100 | CONCLUIDO | 1.7905 | 55.85 | 52.52 | 150.05 | 1.85 | 21 | 232.51 | 54.38 | 24.25 | 19 | 53.88 | 28910.45 | 665.42 | 1345.1 | 123.92 | 103.31 | 9269.76 | 0.83 | 0.9 | 20.33 | 0.56 | 1 | 10
94 | 100 | CONCLUIDO | 1.79 | 55.86 | 52.53 | 150.09 | 1.87 | 21 | 232.94 | 54.38 | 24.5 | 19 | 54.06 | 28963.15 | 664.94 | 1345.11 | 124.29 | 103.31 | 9455.22 | 0.83 | 0.9 | 20.34 | 0.57 | 1 | 10
95 | 100 | CONCLUIDO | 1.79 | 55.87 | 52.53 | 150.09 | 1.89 | 21 | 233.37 | 54.38 | 24.75 | 19 | 54.24 | 29015.91 | 664.47 | 1345.04 | 124.56 | 103.31 | 9589.36 | 0.83 | 0.9 | 20.33 | 0.57 | 1 | 10
96 | 100 | CONCLUIDO | 1.7919 | 55.81 | 52.51 | 157.53 | 1.9 | 20 | 233.79 | 54.38 | 25 | 18 | 54.42 | 29068.74 | 661.76 | 1345.11 | 123.51 | 103.31 | 9066.43 | 0.84 | 0.9 | 20.34 | 0.55 | 1 | 10
97 | 100 | CONCLUIDO | 1.7922 | 55.8 | 52.5 | 157.51 | 1.92 | 20 | 234.22 | 54.38 | 25.25 | 18 | 54.6 | 29121.63 | 661.88 | 1345.13 | 123.33 | 103.31 | 8977.76 | 0.84 | 0.9 | 20.34 | 0.54 | 1 | 10
98 | 100 | CONCLUIDO | 1.7923 | 55.79 | 52.5 | 157.5 | 1.93 | 20 | 234.65 | 54.38 | 25.5 | 18 | 54.78 | 29174.59 | 659.94 | 1345.11 | 123.28 | 103.31 | 8954.87 | 0.84 | 0.9 | 20.33 | 0.54 | 1 | 10
99 | 100 | CONCLUIDO | 1.7922 | 55.8 | 52.5 | 157.5 | 1.95 | 20 | 235.08 | 54.38 | 25.75 | 18 | 54.96 | 29227.61 | 657.61 | 1345.02 | 123.62 | 103.31 | 9122.62 | 0.84 | 0.9 | 20.33 | 0.54 | 1 | 10
100 | 100 | CONCLUIDO | 1.794 | 55.74 | 52.48 | 165.74 | 1.96 | 19 | 235.51 | 54.38 | 26 | 17 | 55.14 | 29280.69 | 654.26 | 1345.07 | 122.88 | 103.31 | 8760.97 | 0.84 | 0.9 | 20.33 | 0.52 | 1 | 10
101 | 100 | CONCLUIDO | 1.7946 | 55.72 | 52.47 | 165.69 | 1.98 | 19 | 235.94 | 54.38 | 26.25 | 17 | 55.32 | 29333.84 | 656.3 | 1345.04 | 122.54 | 103.31 | 8587.57 | 0.84 | 0.9 | 20.33 | 0.51 | 1 | 10
102 | 100 | CONCLUIDO | 1.794 | 55.74 | 52.49 | 165.74 | 1.99 | 19 | 236.37 | 54.38 | 26.5 | 17 | 55.5 | 29387.05 | 657.88 | 1345.09 | 122.9 | 103.31 | 8769.97 | 0.84 | 0.9 | 20.33 | 0.53 | 1 | 10
103 | 100 | CONCLUIDO | 1.7945 | 55.73 | 52.47 | 165.7 | 2.01 | 19 | 236.81 | 54.38 | 26.75 | 17 | 55.68 | 29440.33 | 656.64 | 1345.12 | 122.6 | 103.31 | 8621.17 | 0.84 | 0.9 | 20.33 | 0.51 | 1 | 10
104 | 100 | CONCLUIDO | 1.7948 | 55.72 | 52.46 | 165.67 | 2.02 | 19 | 237.24 | 54.38 | 27 | 17 | 55.86 | 29493.67 | 655.15 | 1345.05 | 122.18 | 103.31 | 8410.49 | 0.85 | 0.9 | 20.33 | 0.5 | 1 | 10
105 | 100 | CONCLUIDO | 1.7944 | 55.73 | 52.47 | 165.71 | 2.04 | 19 | 237.67 | 54.38 | 27.25 | 17 | 56.05 | 29547.07 | 652.86 | 1345.08 | 122.45 | 103.31 | 8542.86 | 0.84 | 0.9 | 20.33 | 0.51 | 1 | 10
106 | 100 | CONCLUIDO | 1.7964 | 55.67 | 52.45 | 174.83 | 2.05 | 18 | 238.11 | 54.38 | 27.5 | 16 | 56.23 | 29600.54 | 651.69 | 1345.05 | 121.87 | 103.31 | 8260.66 | 0.85 | 0.9 | 20.32 | 0.49 | 1 | 10
107 | 100 | CONCLUIDO | 1.7964 | 55.67 | 52.45 | 174.83 | 2.07 | 18 | 238.54 | 54.38 | 27.75 | 16 | 56.41 | 29654.08 | 651.42 | 1345.12 | 121.81 | 103.31 | 8226.69 | 0.85 | 0.9 | 20.33 | 0.49 | 1 | 10
108 | 100 | CONCLUIDO | 1.7963 | 55.67 | 52.45 | 174.84 | 2.08 | 18 | 238.97 | 54.38 | 28 | 16 | 56.6 | 29707.68 | 652.05 | 1345.05 | 121.84 | 103.31 | 8241.75 | 0.85 | 0.9 | 20.33 | 0.49 | 1 | 10
109 | 100 | CONCLUIDO | 1.7967 | 55.66 | 52.44 | 174.8 | 2.1 | 18 | 239.41 | 54.38 | 28.25 | 16 | 56.78 | 29761.35 | 650.59 | 1345.04 | 121.51 | 103.31 | 8079.17 | 0.85 | 0.9 | 20.33 | 0.48 | 1 | 10
110 | 100 | CONCLUIDO | 1.7968 | 55.65 | 52.44 | 174.79 | 2.11 | 18 | 239.85 | 54.38 | 28.5 | 16 | 56.97 | 29815.09 | 649.04 | 1345.04 | 121.39 | 103.31 | 8016.44 | 0.85 | 0.9 | 20.33 | 0.48 | 1 | 10
111 | 100 | CONCLUIDO | 1.7971 | 55.65 | 52.43 | 174.76 | 2.13 | 18 | 240.28 | 54.38 | 28.75 | 16 | 57.16 | 29869.01 | 646.32 | 1345.06 | 121.37 | 103.31 | 8010.86 | 0.85 | 0.9 | 20.32 | 0.47 | 1 | 10
112 | 100 | CONCLUIDO | 1.7992 | 55.58 | 52.4 | 184.95 | 2.14 | 17 | 240.72 | 54.38 | 29 | 15 | 57.34 | 29922.88 | 646.13 | 1345.02 | 120.31 | 103.31 | 7482.92 | 0.86 | 0.9 | 20.32 | 0.44 | 1 | 10
113 | 100 | CONCLUIDO | 1.7991 | 55.58 | 52.41 | 184.96 | 2.16 | 17 | 241.16 | 54.38 | 29.25 | 15 | 57.53 | 29976.82 | 645.59 | 1345.12 | 120.35 | 103.31 | 7502.82 | 0.86 | 0.9 | 20.32 | 0.45 | 1 | 10
114 | 100 | CONCLUIDO | 1.7988 | 55.59 | 52.41 | 184.99 | 2.17 | 17 | 241.59 | 54.38 | 29.5 | 15 | 57.72 | 30030.83 | 646.52 | 1345.06 | 120.61 | 103.31 | 7635.36 | 0.86 | 0.9 | 20.33 | 0.45 | 1 | 10
115 | 100 | CONCLUIDO | 1.7985 | 55.6 | 52.42 | 185.03 | 2.19 | 17 | 242.03 | 54.38 | 29.75 | 15 | 57.91 | 30084.9 | 646.04 | 1345.05 | 120.87 | 103.31 | 7761.39 | 0.85 | 0.9 | 20.33 | 0.47 | 1 | 10
116 | 100 | CONCLUIDO | 1.7988 | 55.59 | 52.41 | 184.99 | 2.2 | 17 | 242.47 | 54.38 | 30 | 15 | 58.1 | 30139.04 | 643.79 | 1345.04 | 120.66 | 103.31 | 7657.89 | 0.86 | 0.9 | 20.32 | 0.45 | 1 | 10
117 | 100 | CONCLUIDO | 1.7992 | 55.58 | 52.4 | 184.95 | 2.21 | 17 | 242.91 | 54.38 | 30.25 | 15 | 58.28 | 30193.25 | 640.8 | 1345.08 | 120.43 | 103.31 | 7543.15 | 0.86 | 0.9 | 20.32 | 0.44 | 1 | 10
118 | 100 | CONCLUIDO | 1.801 | 55.52 | 52.39 | 196.45 | 2.23 | 16 | 243.35 | 54.38 | 30.5 | 14 | 58.47 | 30247.52 | 638.42 | 1345.05 | 119.81 | 103.31 | 7236.26 | 0.86 | 0.9 | 20.32 | 0.43 | 1 | 10
119 | 100 | CONCLUIDO | 1.8009 | 55.53 | 52.39 | 196.46 | 2.24 | 16 | 243.79 | 54.38 | 30.75 | 14 | 58.67 | 30301.87 | 639.05 | 1345 | 119.84 | 103.31 | 7253.12 | 0.86 | 0.9 | 20.33 | 0.43 | 1 | 10
120 | 100 | CONCLUIDO | 1.8014 | 55.51 | 52.37 | 196.41 | 2.26 | 16 | 244.23 | 54.38 | 31 | 14 | 58.86 | 30356.28 | 638.96 | 1345.09 | 119.44 | 103.31 | 7053.3 | 0.86 | 0.9 | 20.32 | 0.42 | 1 | 10
121 | 100 | CONCLUIDO | 1.8008 | 55.53 | 52.39 | 196.47 | 2.27 | 16 | 244.68 | 54.38 | 31.25 | 14 | 59.05 | 30410.77 | 639.15 | 1345.07 | 120 | 103.31 | 7335.01 | 0.86 | 0.9 | 20.32 | 0.43 | 1 | 10
122 | 100 | CONCLUIDO | 1.8005 | 55.54 | 52.4 | 196.5 | 2.29 | 16 | 245.12 | 54.38 | 31.5 | 13 | 59.24 | 30465.32 | 638.36 | 1345.09 | 120.21 | 103.31 | 7436.89 | 0.86 | 0.9 | 20.32 | 0.44 | 1 | 10
123 | 100 | CONCLUIDO | 1.8004 | 55.54 | 52.4 | 196.52 | 2.3 | 16 | 245.56 | 54.38 | 31.75 | 12 | 59.43 | 30519.94 | 638.16 | 1345.07 | 120.32 | 103.31 | 7493.21 | 0.86 | 0.9 | 20.33 | 0.45 | 1 | 10
124 | 100 | CONCLUIDO | 1.8009 | 55.53 | 52.39 | 196.45 | 2.31 | 16 | 246 | 54.38 | 32 | 13 | 59.63 | 30574.64 | 634.2 | 1344.99 | 119.78 | 103.31 | 7224.21 | 0.86 | 0.9 | 20.33 | 0.43 | 1 | 10
125 | 100 | CONCLUIDO | 1.8006 | 55.54 | 52.4 | 196.5 | 2.33 | 16 | 246.45 | 54.38 | 32.25 | 12 | 59.82 | 30629.4 | 632.54 | 1345.09 | 120.04 | 103.31 | 7355.18 | 0.86 | 0.9 | 20.33 | 0.44 | 1 | 10
126 | 100 | CONCLUIDO | 1.803 | 55.46 | 52.36 | 209.46 | 2.34 | 15 | 246.89 | 54.38 | 32.5 | 9 | 60.02 | 30684.23 | 632.85 | 1345.12 | 118.61 | 103.31 | 6641.79 | 0.87 | 0.9 | 20.33 | 0.4 | 1 | 10
127 | 100 | CONCLUIDO | 1.803 | 55.46 | 52.36 | 209.46 | 2.36 | 15 | 247.34 | 54.38 | 32.75 | 8 | 60.21 | 30739.14 | 633.56 | 1345.04 | 118.73 | 103.31 | 6702.89 | 0.87 | 0.9 | 20.33 | 0.41 | 1 | 10
128 | 100 | CONCLUIDO | 1.8029 | 55.47 | 52.37 | 209.47 | 2.37 | 15 | 247.78 | 54.38 | 33 | 7 | 60.41 | 30794.11 | 634.29 | 1345.09 | 118.94 | 103.31 | 6809.17 | 0.87 | 0.9 | 20.33 | 0.41 | 1 | 10
129 | 100 | CONCLUIDO | 1.8028 | 55.47 | 52.37 | 209.47 | 2.38 | 15 | 248.23 | 54.38 | 33.25 | 7 | 60.6 | 30849.16 | 634.59 | 1345.18 | 118.79 | 103.31 | 6735.11 | 0.87 | 0.9 | 20.33 | 0.41 | 1 | 10
130 | 100 | CONCLUIDO | 1.8028 | 55.47 | 52.37 | 209.47 | 2.4 | 15 | 248.68 | 54.38 | 33.5 | 5 | 60.8 | 30904.28 | 635.57 | 1345.09 | 118.79 | 103.31 | 6734.53 | 0.87 | 0.9 | 20.33 | 0.41 | 1 | 10
131 | 100 | CONCLUIDO | 1.8029 | 55.47 | 52.37 | 209.46 | 2.41 | 15 | 249.12 | 54.38 | 33.75 | 3 | 61 | 30959.46 | 636.43 | 1345.05 | 118.7 | 103.31 | 6690.05 | 0.87 | 0.9 | 20.33 | 0.41 | 1 | 10
132 | 100 | CONCLUIDO | 1.8032 | 55.46 | 52.36 | 209.43 | 2.42 | 15 | 249.57 | 54.38 | 34 | 4 | 61.2 | 31014.73 | 636.75 | 1345.04 | 118.51 | 103.31 | 6593.21 | 0.87 | 0.9 | 20.33 | 0.4 | 1 | 10
133 | 100 | CONCLUIDO | 1.8028 | 55.47 | 52.37 | 209.48 | 2.44 | 15 | 250.02 | 54.38 | 34.25 | 2 | 61.39 | 31070.06 | 636.87 | 1345.08 | 118.83 | 103.31 | 6754.4 | 0.87 | 0.9 | 20.33 | 0.41 | 1 | 10
134 | 100 | CONCLUIDO | 1.8028 | 55.47 | 52.37 | 209.48 | 2.45 | 15 | 250.47 | 54.38 | 34.5 | 1 | 61.59 | 31125.47 | 637.55 | 1345.1 | 118.56 | 103.31 | 6619.54 | 0.87 | 0.9 | 20.34 | 0.41 | 1 | 10
135 | 100 | CONCLUIDO | 1.8028 | 55.47 | 52.37 | 209.48 | 2.46 | 15 | 250.92 | 54.38 | 34.75 | 1 | 61.79 | 31180.95 | 638.22 | 1345.12 | 118.55 | 103.31 | 6614.67 | 0.87 | 0.9 | 20.34 | 0.41 | 1 | 10
136 | 100 | CONCLUIDO | 1.8026 | 55.47 | 52.37 | 209.5 | 2.48 | 15 | 251.37 | 54.38 | 35 | 1 | 61.99 | 31236.5 | 639.29 | 1345.12 | 118.63 | 103.31 | 6655.34 | 0.87 | 0.9 | 20.34 | 0.41 | 1 | 10
137 | 100 | CONCLUIDO | 1.8027 | 55.47 | 52.37 | 209.49 | 2.49 | 15 | 251.82 | 54.38 | 35.25 | 1 | 62.19 | 31292.13 | 640.21 | 1345.16 | 118.58 | 103.31 | 6626.86 | 0.87 | 0.9 | 20.34 | 0.41 | 1 | 10
138 | 100 | CONCLUIDO | 1.8028 | 55.47 | 52.37 | 209.48 | 2.5 | 15 | 252.27 | 54.38 | 35.5 | 1 | 62.4 | 31347.83 | 640.73 | 1345.2 | 118.62 | 103.31 | 6648.43 | 0.87 | 0.9 | 20.34 | 0.41 | 1 | 10
139 | 100 | CONCLUIDO | 1.803 | 55.46 | 52.36 | 209.46 | 2.52 | 15 | 252.73 | 54.38 | 35.75 | 0 | 62.6 | 31403.6 | 641.68 | 1345.13 | 118.65 | 103.31 | 6664.5 | 0.87 | 0.9 | 20.33 | 0.4 | 1 | 10
0 | 140 | CONCLUIDO | 0.6953 | 143.83 | 84.79 | 4.73 | 0.06 | 1075 | 274.09 | 60.56 | 1 | 1073 | 72.53 | 34038.11 | 1483.44 | 1349.75 | 1176.7 | 103.31 | 530389.66 | 0.09 | 0.56 | 22.07 | 32.72 | 1 | 10
1 | 140 | CONCLUIDO | 0.8553 | 116.92 | 74.59 | 5.93 | 0.08 | 755 | 274.57 | 60.56 | 1.25 | 753 | 72.76 | 34097.72 | 1305.99 | 1348.64 | 842.61 | 103.31 | 364941.91 | 0.12 | 0.63 | 21.55 | 22.55 | 1 | 10
2 | 140 | CONCLUIDO | 0.9741 | 102.65 | 69.26 | 7.12 | 0.1 | 584 | 275.05 | 60.56 | 1.5 | 582 | 73 | 34157.42 | 1212.92 | 1347.68 | 668.78 | 103.31 | 278881.84 | 0.15 | 0.68 | 21.26 | 17.24 | 1 | 10
3 | 140 | CONCLUIDO | 1.0659 | 93.81 | 66 | 8.3 | 0.11 | 477 | 275.54 | 60.56 | 1.75 | 475 | 73.23 | 34217.22 | 1156.02 | 1347.33 | 563.29 | 103.31 | 226673.04 | 0.18 | 0.72 | 21.06 | 13.99 | 1 | 10
4 | 140 | CONCLUIDO | 1.1404 | 87.69 | 63.74 | 9.49 | 0.13 | 403 | 276.02 | 60.56 | 2 | 401 | 73.47 | 34277.1 | 1116.36 | 1347.14 | 489.57 | 103.31 | 190182.27 | 0.21 | 0.74 | 20.93 | 11.74 | 1 | 10
5 | 140 | CONCLUIDO | 1.2009 | 83.27 | 62.14 | 10.68 | 0.14 | 349 | 276.51 | 60.56 | 2.25 | 347 | 73.71 | 34337.08 | 1088.32 | 1346.48 | 436.37 | 103.31 | 163855.59 | 0.24 | 0.76 | 20.88 | 10.15 | 1 | 10
6 | 140 | CONCLUIDO | 1.2514 | 79.91 | 60.93 | 11.87 | 0.16 | 308 | 277 | 60.56 | 2.5 | 306 | 73.94 | 34397.15 | 1066.86 | 1346.57 | 397.04 | 103.31 | 144394.01 | 0.26 | 0.78 | 20.81 | 8.93 | 1 | 10
7 | 140 | CONCLUIDO | 1.2955 | 77.19 | 59.93 | 13.08 | 0.18 | 275 | 277.48 | 60.56 | 2.75 | 273 | 74.18 | 34457.31 | 1049.15 | 1346.18 | 364.48 | 103.31 | 128276.22 | 0.28 | 0.79 | 20.75 | 7.94 | 1 | 10
8 | 140 | CONCLUIDO | 1.3322 | 75.06 | 59.16 | 14.26 | 0.19 | 249 | 277.97 | 60.56 | 3 | 247 | 74.42 | 34517.57 | 1035.51 | 1346.15 | 339.72 | 103.31 | 116030.08 | 0.3 | 0.8 | 20.71 | 7.18 | 1 | 10
9 | 140 | CONCLUIDO | 1.3624 | 73.4 | 58.59 | 15.42 | 0.21 | 228 | 278.46 | 60.56 | 3.25 | 226 | 74.66 | 34577.92 | 1025.2 | 1346.02 | 321.11 | 103.31 | 106826.64 | 0.32 | 0.81 | 20.68 | 6.61 | 1 | 10
10 | 140 | CONCLUIDO | 1.3926 | 71.81 | 57.99 | 16.65 | 0.22 | 209 | 278.95 | 60.56 | 3.5 | 207 | 74.9 | 34638.36 | 1014.44 | 1345.72 | 301.5 | 103.31 | 97117.35 | 0.34 | 0.82 | 20.65 | 6.01 | 1 | 10
11 | 140 | CONCLUIDO | 1.4164 | 70.6 | 57.57 | 17.8 | 0.24 | 194 | 279.44 | 60.56 | 3.75 | 192 | 75.14 | 34698.9 | 1006.8 | 1345.87 | 287.75 | 103.31 | 90319.03 | 0.36 | 0.82 | 20.63 | 5.59 | 1 | 10
12 | 140 | CONCLUIDO | 1.4375 | 69.57 | 57.21 | 18.97 | 0.25 | 181 | 279.94 | 60.56 | 4 | 179 | 75.38 | 34759.54 | 1000.38 | 1345.98 | 276 | 103.31 | 84508.89 | 0.37 | 0.83 | 20.61 | 5.24 | 1 | 10
13 | 140 | CONCLUIDO | 1.4587 | 68.56 | 56.83 | 20.18 | 0.27 | 169 | 280.43 | 60.56 | 4.25 | 167 | 75.62 | 34820.27 | 993.23 | 1345.8 | 263.83 | 103.31 | 78485.51 | 0.39 | 0.83 | 20.58 | 4.85 | 1 | 10
14 | 140 | CONCLUIDO | 1.476 | 67.75 | 56.55 | 21.34 | 0.29 | 159 | 280.92 | 60.56 | 4.5 | 157 | 75.87 | 34881.09 | 988.06 | 1345.85 | 254.22 | 103.31 | 73726.53 | 0.41 | 0.84 | 20.57 | 4.57 | 1 | 10
15 | 140 | CONCLUIDO | 1.4927 | 66.99 | 56.26 | 22.5 | 0.3 | 150 | 281.41 | 60.56 | 4.75 | 148 | 76.11 | 34942.02 | 982.73 | 1345.64 | 245.42 | 103.31 | 69371.78 | 0.42 | 0.84 | 20.54 | 4.29 | 1 | 10
16 | 140 | CONCLUIDO | 1.5073 | 66.34 | 56.03 | 23.67 | 0.32 | 142 | 281.91 | 60.56 | 5 | 140 | 76.35 | 35003.04 | 978.4 | 1345.49 | 237.49 | 103.31 | 65447.5 | 0.44 | 0.84 | 20.54 | 4.06 | 1 | 10
17 | 140 | CONCLUIDO | 1.5225 | 65.68 | 55.78 | 24.98 | 0.33 | 134 | 282.4 | 60.56 | 5.25 | 132 | 76.6 | 35064.15 | 973.78 | 1345.61 | 229.89 | 103.31 | 61689.93 | 0.45 | 0.85 | 20.52 | 3.81 | 1 | 10
18 | 140 | CONCLUIDO | 1.5338 | 65.2 | 55.61 | 26.07 | 0.35 | 128 | 282.9 | 60.56 | 5.5 | 126 | 76.85 | 35125.37 | 970.63 | 1345.64 | 224.52 | 103.31 | 59035.48 | 0.46 | 0.85 | 20.51 | 3.64 | 1 | 10
19 | 140 | CONCLUIDO | 1.5443 | 64.75 | 55.48 | 27.29 | 0.36 | 122 | 283.4 | 60.56 | 5.75 | 120 | 77.09 | 35186.68 | 968 | 1345.57 | 219.6 | 103.31 | 56601.57 | 0.47 | 0.85 | 20.51 | 3.51 | 1 | 10
20 | 140 | CONCLUIDO | 1.5547 | 64.32 | 55.31 | 28.36 | 0.38 | 117 | 283.9 | 60.56 | 6 | 115 | 77.34 | 35248.1 | 964.48 | 1345.37 | 215.49 | 103.31 | 54574.12 | 0.48 | 0.86 | 20.47 | 3.34 | 1 | 10
21 | 140 | CONCLUIDO | 1.5645 | 63.92 | 55.17 | 29.56 | 0.39 | 112 | 284.4 | 60.56 | 6.25 | 110 | 77.59 | 35309.61 | 961.79 | 1345.58 | 210.4 | 103.31 | 52052.28 | 0.49 | 0.86 | 20.47 | 3.2 | 1 | 10
22 | 140 | CONCLUIDO | 1.5746 | 63.51 | 55.02 | 30.85 | 0.41 | 107 | 284.89 | 60.56 | 6.5 | 105 | 77.84 | 35371.22 | 958.96 | 1345.38 | 205.65 | 103.31 | 49705.14 | 0.5 | 0.86 | 20.47 | 3.05 | 1 | 10
23 | 140 | CONCLUIDO | 1.583 | 63.17 | 54.89 | 31.98 | 0.42 | 103 | 285.39 | 60.56 | 6.75 | 101 | 78.09 | 35432.93 | 956.6 | 1345.36 | 201.15 | 103.31 | 47471.96 | 0.51 | 0.86 | 20.47 | 2.93 | 1 | 10
24 | 140 | CONCLUIDO | 1.5914 | 62.84 | 54.77 | 33.19 | 0.44 | 99 | 285.9 | 60.56 | 7 | 97 | 78.34 | 35494.74 | 953.98 | 1345.44 | 197.21 | 103.31 | 45522.37 | 0.52 | 0.86 | 20.45 | 2.8 | 1 | 10
25 | 140 | CONCLUIDO | 1.597 | 62.62 | 54.7 | 34.19 | 0.45 | 96 | 286.4 | 60.56 | 7.25 | 94 | 78.59 | 35556.78 | 952.48 | 1345.43 | 195.04 | 103.31 | 44456.04 | 0.53 | 0.86 | 20.45 | 2.74 | 1 | 10
26 | 140 | CONCLUIDO | 1.6058 | 62.28 | 54.57 | 35.59 | 0.47 | 92 | 286.9 | 60.56 | 7.5 | 90 | 78.85 | 35618.8 | 950.1 | 1345.36 | 190.7 | 103.31 | 42305.87 | 0.54 | 0.87 | 20.44 | 2.6 | 1 | 10
27 | 140 | CONCLUIDO | 1.6117 | 62.05 | 54.5 | 36.74 | 0.48 | 89 | 287.41 | 60.56 | 7.75 | 87 | 79.1 | 35680.92 | 948.57 | 1345.38 | 188.27 | 103.31 | 41101.94 | 0.55 | 0.87 | 20.45 | 2.53 | 1 | 10
28 | 140 | CONCLUIDO | 1.6184 | 61.79 | 54.4 | 37.95 | 0.49 | 86 | 287.91 | 60.56 | 8 | 84 | 79.36 | 35743.15 | 946.37 | 1345.42 | 185.13 | 103.31 | 39546.64 | 0.56 | 0.87 | 20.44 | 2.43 | 1 | 10
29 | 140 | CONCLUIDO | 1.6253 | 61.53 | 54.29 | 39.25 | 0.51 | 83 | 288.42 | 60.56 | 8.25 | 81 | 79.61 | 35805.48 | 944.26 | 1345.35 | 181.42 | 103.31 | 37709.43 | 0.57 | 0.87 | 20.43 | 2.32 | 1 | 10
30 | 140 | CONCLUIDO | 1.6289 | 61.39 | 54.26 | 40.19 | 0.52 | 81 | 288.92 | 60.56 | 8.5 | 79 | 79.87 | 35867.91 | 943.51 | 1345.45 | 180.62 | 103.31 | 37317.66 | 0.57 | 0.87 | 20.43 | 2.29 | 1 | 10
31 | 140 | CONCLUIDO | 1.633 | 61.24 | 54.21 | 41.17 | 0.54 | 79 | 289.43 | 60.56 | 8.75 | 77 | 80.12 | 35930.44 | 942.21 | 1345.27 | 178.76 | 103.31 | 36400.17 | 0.58 | 0.87 | 20.43 | 2.24 | 1 | 10
32 | 140 | CONCLUIDO | 1.6394 | 61 | 54.13 | 42.73 | 0.55 | 76 | 289.94 | 60.56 | 9 | 74 | 80.38 | 35993.08 | 940.31 | 1345.45 | 176.31 | 103.31 | 35186.35 | 0.59 | 0.87 | 20.42 | 2.16 | 1 | 10
33 | 140 | CONCLUIDO | 1.6442 | 60.82 | 54.05 | 43.83 | 0.57 | 74 | 290.45 | 60.56 | 9.25 | 72 | 80.64 | 36055.83 | 939.07 | 1345.32 | 173.95 | 103.31 | 34020.32 | 0.59 | 0.87 | 20.41 | 2.09 | 1 | 10
34 | 140 | CONCLUIDO | 1.6484 | 60.66 | 54 | 45 | 0.58 | 72 | 290.96 | 60.56 | 9.5 | 70 | 80.9 | 36118.68 | 937.67 | 1345.24 | 172.15 | 103.31 | 33130.64 | 0.6 | 0.88 | 20.42 | 2.04 | 1 | 10
35 | 140 | CONCLUIDO | 1.6534 | 60.48 | 53.92 | 46.22 | 0.6 | 70 | 291.47 | 60.56 | 9.75 | 68 | 81.16 | 36181.64 | 936.11 | 1345.32 | 169.57 | 103.31 | 31848.09 | 0.61 | 0.88 | 20.41 | 1.96 | 1 | 10
36 | 140 | CONCLUIDO | 1.6565 | 60.37 | 53.92 | 47.57 | 0.61 | 68 | 291.98 | 60.56 | 10 | 66 | 81.42 | 36244.71 | 935.51 | 1345.42 | 169.13 | 103.31 | 31637.57 | 0.61 | 0.88 | 20.42 | 1.95 | 1 | 10
37 | 140 | CONCLUIDO | 1.6596 | 60.26 | 53.86 | 48.23 | 0.62 | 67 | 292.49 | 60.56 | 10.25 | 65 | 81.68 | 36307.88 | 934.38 | 1345.29 | 167.37 | 103.31 | 30764.38 | 0.62 | 0.88 | 20.41 | 1.89 | 1 | 10
38 | 140 | CONCLUIDO | 1.6637 | 60.11 | 53.81 | 49.67 | 0.64 | 65 | 293 | 60.56 | 10.5 | 63 | 81.95 | 36371.17 | 933.57 | 1345.25 | 165.96 | 103.31 | 30069.43 | 0.62 | 0.88 | 20.41 | 1.85 | 1 | 10
39 | 140 | CONCLUIDO | 1.666 | 60.03 | 53.78 | 50.42 | 0.65 | 64 | 293.52 | 60.56 | 10.75 | 62 | 82.21 | 36434.56 | 932.34 | 1345.26 | 165.18 | 103.31 | 29681.52 | 0.63 | 0.88 | 20.4 | 1.82 | 1 | 10
40 | 140 | CONCLUIDO | 1.6712 | 59.84 | 53.7 | 51.97 | 0.67 | 62 | 294.03 | 60.56 | 11 | 60 | 82.48 | 36498.06 | 930.95 | 1345.28 | 162.35 | 103.31 | 28279.36 | 0.64 | 0.88 | 20.39 | 1.73 | 1 | 10
41 | 140 | CONCLUIDO | 1.6734 | 59.76 | 53.67 | 52.79 | 0.68 | 61 | 294.55 | 60.56 | 11.25 | 59 | 82.74 | 36561.67 | 930.13 | 1345.29 | 161.43 | 103.31 | 27821.54 | 0.64 | 0.88 | 20.4 | 1.71 | 1 | 10
42 | 140 | CONCLUIDO | 1.6773 | 59.62 | 53.64 | 54.55 | 0.69 | 59 | 295.06 | 60.56 | 11.5 | 57 | 83.01 | 36625.39 | 929.34 | 1345.21 | 160.42 | 103.31 | 27326.9 | 0.64 | 0.88 | 20.39 | 1.67 | 1 | 10
43 | 140 | CONCLUIDO | 1.6806 | 59.5 | 53.57 | 55.42 | 0.71 | 58 | 295.58 | 60.56 | 11.75 | 56 | 83.28 | 36689.22 | 928 | 1345.3 | 158.21 | 103.31 | 26231.14 | 0.65 | 0.88 | 20.39 | 1.61 | 1 | 10
44 | 140 | CONCLUIDO | 1.6819 | 59.46 | 53.58 | 56.4 | 0.72 | 57 | 296.1 | 60.56 | 12 | 55 | 83.54 | 36753.16 | 927.89 | 1345.27 | 158.5 | 103.31 | 26380.47 | 0.65 | 0.88 | 20.39 | 1.62 | 1 | 10
45 | 140 | CONCLUIDO | 1.6845 | 59.36 | 53.54 | 57.36 | 0.74 | 56 | 296.62 | 60.56 | 12.25 | 54 | 83.81 | 36817.22 | 926.35 | 1345.31 | 156.97 | 103.31 | 25620.61 | 0.66 | 0.88 | 20.39 | 1.57 | 1 | 10
46 | 140 | CONCLUIDO | 1.6895 | 59.19 | 53.47 | 59.41 | 0.75 | 54 | 297.14 | 60.56 | 12.5 | 52 | 84.08 | 36881.39 | 925.23 | 1345.23 | 154.66 | 103.31 | 24475.42 | 0.67 | 0.88 | 20.39 | 1.51 | 1 | 10
47 | 140 | CONCLUIDO | 1.6915 | 59.12 | 53.45 | 60.51 | 0.76 | 53 | 297.66 | 60.56 | 12.75 | 51 | 84.36 | 36945.67 | 924.62 | 1345.19 | 154.56 | 103.31 | 24429.34 | 0.67 | 0.88 | 20.37 | 1.49 | 1 | 10
48 | 140 | CONCLUIDO | 1.6935 | 59.05 | 53.43 | 61.65 | 0.78 | 52 | 298.18 | 60.56 | 13 | 50 | 84.63 | 37010.06 | 924.01 | 1345.21 | 153.85 | 103.31 | 24079.56 | 0.67 | 0.89 | 20.38 | 1.47 | 1 | 10
49 | 140 | CONCLUIDO | 1.6965 | 58.94 | 53.38 | 62.8 | 0.79 | 51 | 298.71 | 60.56 | 13.25 | 49 | 84.9 | 37074.57 | 923.16 | 1345.19 | 151.99 | 103.31 | 23152.53 | 0.68 | 0.89 | 20.38 | 1.42 | 1 | 10
50 | 140 | CONCLUIDO | 1.6982 | 58.89 | 53.37 | 64.05 | 0.8 | 50 | 299.23 | 60.56 | 13.5 | 48 | 85.18 | 37139.2 | 922.76 | 1345.26 | 151.54 | 103.31 | 22936.08 | 0.68 | 0.89 | 20.39 | 1.41 | 1 | 10
51 | 140 | CONCLUIDO | 1.7013 | 58.78 | 53.32 | 65.29 | 0.82 | 49 | 299.76 | 60.56 | 13.75 | 47 | 85.45 | 37204.07 | 921.27 | 1345.23 | 149.85 | 103.31 | 22092.75 | 0.69 | 0.89 | 20.38 | 1.36 | 1 | 10
52 | 140 | CONCLUIDO | 1.7009 | 58.79 | 53.33 | 65.31 | 0.83 | 49 | 300.28 | 60.56 | 14 | 47 | 85.73 | 37268.93 | 921.41 | 1345.19 | 150.1 | 103.31 | 22219.94 | 0.69 | 0.89 | 20.39 | 1.37 | 1 | 10
53 | 140 | CONCLUIDO | 1.703 | 58.72 | 53.31 | 66.64 | 0.84 | 48 | 300.81 | 60.56 | 14.25 | 46 | 86 | 37333.9 | 921.04 | 1345.32 | 149.78 | 103.31 | 22065.97 | 0.69 | 0.89 | 20.38 | 1.35 | 1 | 10
54 | 140 | CONCLUIDO | 1.7053 | 58.64 | 53.29 | 68.02 | 0.86 | 47 | 301.34 | 60.56 | 14.5 | 45 | 86.28 | 37399 | 920.19 | 1345.41 | 148.82 | 103.31 | 21588.01 | 0.69 | 0.89 | 20.38 | 1.32 | 1 | 10
55 | 140 | CONCLUIDO | 1.7076 | 58.56 | 53.26 | 69.47 | 0.87 | 46 | 301.86 | 60.56 | 14.75 | 44 | 86.56 | 37464.21 | 919.56 | 1345.15 | 148.04 | 103.31 | 21204.66 | 0.7 | 0.89 | 20.37 | 1.3 | 1 | 10
56 | 140 | CONCLUIDO | 1.7104 | 58.47 | 53.21 | 70.95 | 0.88 | 45 | 302.39 | 60.56 | 15 | 43 | 86.84 | 37529.55 | 918.58 | 1345.29 | 146.22 | 103.31 | 20297.84 | 0.71 | 0.89 | 20.38 | 1.25 | 1 | 10
57 | 140 | CONCLUIDO | 1.7098 | 58.49 | 53.24 | 70.98 | 0.9 | 45 | 302.92 | 60.56 | 15.25 | 43 | 87.12 | 37595 | 918.62 | 1345.25 | 147.57 | 103.31 | 20974.47 | 0.7 | 0.89 | 20.36 | 1.27 | 1 | 10
58 | 140 | CONCLUIDO | 1.7127 | 58.39 | 53.19 | 72.53 | 0.91 | 44 | 303.46 | 60.56 | 15.5 | 42 | 87.4 | 37660.57 | 917.65 | 1345.17 | 145.72 | 103.31 | 20052.86 | 0.71 | 0.89 | 20.37 | 1.23 | 1 | 10
59 | 140 | CONCLUIDO | 1.715 | 58.31 | 53.16 | 74.18 | 0.92 | 43 | 303.99 | 60.56 | 15.75 | 41 | 87.68 | 37726.27 | 917 | 1345.17 | 144.83 | 103.31 | 19612.81 | 0.71 | 0.89 | 20.37 | 1.2 | 1 | 10
60 | 140 | CONCLUIDO | 1.7176 | 58.22 | 53.13 | 75.89 | 0.94 | 42 | 304.52 | 60.56 | 16 | 40 | 87.97 | 37792.08 | 915.96 | 1345.1 | 143.84 | 103.31 | 19122.12 | 0.72 | 0.89 | 20.36 | 1.16 | 1 | 10
61 | 140 | CONCLUIDO | 1.7177 | 58.22 | 53.12 | 75.89 | 0.95 | 42 | 305.06 | 60.56 | 16.25 | 40 | 88.25 | 37858.02 | 915.87 | 1345.24 | 143.62 | 103.31 | 19012.19 | 0.72 | 0.89 | 20.36 | 1.16 | 1 | 10
62 | 140 | CONCLUIDO | 1.7199 | 58.14 | 53.1 | 77.71 | 0.96 | 41 | 305.59 | 60.56 | 16.5 | 39 | 88.54 | 37924.08 | 915.13 | 1345.19 | 142.85 | 103.31 | 18633.78 | 0.72 | 0.89 | 20.37 | 1.14 | 1 | 10
63 | 140 | CONCLUIDO | 1.7203 | 58.13 | 53.09 | 77.69 | 0.97 | 41 | 306.13 | 60.56 | 16.75 | 39 | 88.83 | 37990.27 | 914.58 | 1345.15 | 142.8 | 103.31 | 18610.78 | 0.72 | 0.89 | 20.36 | 1.13 | 1 | 10
64 | 140 | CONCLUIDO | 1.7215 | 58.09 | 53.1 | 79.65 | 0.99 | 40 | 306.67 | 60.56 | 17 | 38 | 89.11 | 38056.58 | 915.55 | 1345.21 | 142.54 | 103.31 | 18482.98 | 0.72 | 0.89 | 20.37 | 1.14 | 1 | 10
65 | 140 | CONCLUIDO | 1.7245 | 57.99 | 53.05 | 81.62 | 1 | 39 | 307.21 | 60.56 | 17.25 | 37 | 89.4 | 38123.01 | 913.28 | 1345.18 | 141.12 | 103.31 | 17776.25 | 0.73 | 0.89 | 20.37 | 1.09 | 1 | 10
66 | 140 | CONCLUIDO | 1.7248 | 57.98 | 53.04 | 81.6 | 1.01 | 39 | 307.75 | 60.56 | 17.5 | 37 | 89.69 | 38189.58 | 913.19 | 1345.15 | 141.31 | 103.31 | 17873.58 | 0.73 | 0.89 | 20.35 | 1.08 | 1 | 10
67 | 140 | CONCLUIDO | 1.7274 | 57.89 | 53.01 | 83.69 | 1.03 | 38 | 308.29 | 60.56 | 17.75 | 36 | 89.98 | 38256.26 | 912.59 | 1345.14 | 139.87 | 103.31 | 17161.08 | 0.74 | 0.89 | 20.36 | 1.04 | 1 | 10
68 | 140 | CONCLUIDO | 1.7264 | 57.92 | 53.04 | 83.74 | 1.04 | 38 | 308.83 | 60.56 | 18 | 36 | 90.27 | 38323.08 | 912.31 | 1345.2 | 140.75 | 103.31 | 17596.26 | 0.73 | 0.89 | 20.37 | 1.08 | 1 | 10
69 | 140 | CONCLUIDO | 1.7296 | 57.82 | 52.98 | 85.92 | 1.05 | 37 | 309.37 | 60.56 | 18.25 | 35 | 90.57 | 38390.02 | 911.42 | 1345.14 | 139.09 | 103.31 | 16772.77 | 0.74 | 0.89 | 20.36 | 1.02 | 1 | 10
70 | 140 | CONCLUIDO | 1.7292 | 57.83 | 53 | 85.94 | 1.06 | 37 | 309.91 | 60.56 | 18.5 | 35 | 90.86 | 38457.09 | 912.37 | 1345.13 | 139.9 | 103.31 | 17177.52 | 0.74 | 0.89 | 20.35 | 1.04 | 1 | 10
71 | 140 | CONCLUIDO | 1.7324 | 57.72 | 52.94 | 88.24 | 1.08 | 36 | 310.46 | 60.56 | 18.75 | 34 | 91.16 | 38524.29 | 911.09 | 1345.04 | 137.81 | 103.31 | 16137.54 | 0.75 | 0.89 | 20.35 | 0.98 | 1 | 10
72 | 140 | CONCLUIDO | 1.7315 | 57.75 | 52.97 | 88.29 | 1.09 | 36 | 311.01 | 60.56 | 19 | 34 | 91.45 | 38591.62 | 910.92 | 1345.11 | 138.94 | 103.31 | 16701.98 | 0.74 | 0.89 | 20.35 | 1.01 | 1 | 10
73 | 140 | CONCLUIDO | 1.7334 | 57.69 | 52.96 | 90.79 | 1.1 | 35 | 311.55 | 60.56 | 19.25 | 33 | 91.75 | 38659.08 | 910.74 | 1345.16 | 138.46 | 103.31 | 16469.22 | 0.75 | 0.89 | 20.36 | 1 | 1 | 10
74 | 140 | CONCLUIDO | 1.734 | 57.67 | 52.94 | 90.75 | 1.11 | 35 | 312.1 | 60.56 | 19.5 | 33 | 92.05 | 38726.8 | 910.36 | 1345.04 | 137.83 | 103.31 | 16156.1 | 0.75 | 0.89 | 20.35 | 0.98 | 1 | 10
75 | 140 | CONCLUIDO | 1.7368 | 57.58 | 52.9 | 93.35 | 1.13 | 34 | 312.65 | 60.56 | 19.75 | 32 | 92.35 | 38794.53 | 908.91 | 1345.11 | 136.41 | 103.31 | 15447.23 | 0.76 | 0.89 | 20.36 | 0.94 | 1 | 10
76 | 140 | CONCLUIDO | 1.7373 | 57.56 | 52.88 | 93.33 | 1.14 | 34 | 313.2 | 60.56 | 20 | 32 | 92.65 | 38862.4 | 908.68 | 1345.11 | 136.06 | 103.31 | 15272.75 | 0.76 | 0.89 | 20.35 | 0.92 | 1 | 10
77 | 140 | CONCLUIDO | 1.7367 | 57.58 | 52.91 | 93.36 | 1.15 | 34 | 313.75 | 60.56 | 20.25 | 32 | 92.95 | 38930.39 | 908.87 | 1345.12 | 136.53 | 103.31 | 15511.03 | 0.76 | 0.89 | 20.36 | 0.94 | 1 | 10
78 | 140 | CONCLUIDO | 1.7391 | 57.5 | 52.88 | 96.14 | 1.16 | 33 | 314.3 | 60.56 | 20.5 | 31 | 93.25 | 38998.53 | 908.53 | 1345.22 | 135.66 | 103.31 | 15076.77 | 0.76 | 0.89 | 20.35 | 0.92 | 1 | 10
79 | 140 | CONCLUIDO | 1.7393 | 57.49 | 52.87 | 96.13 | 1.17 | 33 | 314.86 | 60.56 | 20.75 | 31 | 93.55 | 39066.8 | 907.89 | 1345.2 | 135.33 | 103.31 | 14911.66 | 0.76 | 0.89 | 20.35 | 0.91 | 1 | 10
80 | 140 | CONCLUIDO | 1.7411 | 57.44 | 52.86 | 99.12 | 1.19 | 32 | 315.41 | 60.56 | 21 | 30 | 93.86 | 39135.2 | 907.2 | 1345.12 | 135.09 | 103.31 | 14801.13 | 0.76 | 0.89 | 20.35 | 0.9 | 1 | 10
81 | 140 | CONCLUIDO | 1.7416 | 57.42 | 52.85 | 99.09 | 1.2 | 32 | 315.97 | 60.56 | 21.25 | 30 | 94.16 | 39203.74 | 907.59 | 1345.13 | 134.7 | 103.31 | 14606.14 | 0.77 | 0.89 | 20.35 | 0.89 | 1 | 10
82 | 140 | CONCLUIDO | 1.7418 | 57.41 | 52.84 | 99.08 | 1.21 | 32 | 316.53 | 60.56 | 21.5 | 30 | 94.47 | 39272.42 | 906.61 | 1345.07 | 134.6 | 103.31 | 14553.67 | 0.77 | 0.89 | 20.35 | 0.88 | 1 | 10
83 | 140 | CONCLUIDO | 1.7441 | 57.34 | 52.82 | 102.23 | 1.22 | 31 | 317.08 | 60.56 | 21.75 | 29 | 94.78 | 39341.24 | 906.08 | 1345.12 | 133.55 | 103.31 | 14031.45 | 0.77 | 0.9 | 20.35 | 0.86 | 1 | 10
84 | 140 | CONCLUIDO | 1.7444 | 57.33 | 52.81 | 102.21 | 1.23 | 31 | 317.64 | 60.56 | 22 | 29 | 95.09 | 39410.2 | 905.8 | 1345.06 | 133.6 | 103.31 | 14057.86 | 0.77 | 0.9 | 20.34 | 0.85 | 1 | 10
85 | 140 | CONCLUIDO | 1.7437 | 57.35 | 52.83 | 102.25 | 1.25 | 31 | 318.2 | 60.56 | 22.25 | 29 | 95.4 | 39479.3 | 905.92 | 1345.08 | 134.18 | 103.31 | 14346.47 | 0.77 | 0.9 | 20.35 | 0.87 | 1 | 10
86 | 140 | CONCLUIDO | 1.7465 | 57.26 | 52.79 | 105.58 | 1.26 | 30 | 318.76 | 60.56 | 22.5 | 28 | 95.71 | 39548.54 | 905.3 | 1345.12 | 132.8 | 103.31 | 13662.68 | 0.78 | 0.9 | 20.35 | 0.83 | 1 | 10
87 | 140 | CONCLUIDO | 1.7468 | 57.25 | 52.78 | 105.56 | 1.27 | 30 | 319.33 | 60.56 | 22.75 | 28 | 96.02 | 39617.93 | 905.1 | 1345.11 | 132.58 | 103.31 | 13554.8 | 0.78 | 0.9 | 20.34 | 0.82 | 1 | 10
88 | 140 | CONCLUIDO | 1.7465 | 57.26 | 52.79 | 105.58 | 1.28 | 30 | 319.89 | 60.56 | 23 | 28 | 96.34 | 39687.46 | 905.13 | 1345.15 | 132.58 | 103.31 | 13555.45 | 0.78 | 0.9 | 20.35 | 0.83 | 1 | 10
89 | 140 | CONCLUIDO | 1.7488 | 57.18 | 52.77 | 109.18 | 1.29 | 29 | 320.46 | 60.56 | 23.25 | 27 | 96.65 | 39757.13 | 904.67 | 1345.02 | 132.18 | 103.31 | 13356.99 | 0.78 | 0.9 | 20.35 | 0.81 | 1 | 10
90 | 140 | CONCLUIDO | 1.7485 | 57.19 | 52.78 | 109.19 | 1.3 | 29 | 321.02 | 60.56 | 23.5 | 27 | 96.97 | 39826.95 | 905.71 | 1345.17 | 132.54 | 103.31 | 13539.23 | 0.78 | 0.9 | 20.34 | 0.82 | 1 | 10
91 | 140 | CONCLUIDO | 1.7492 | 57.17 | 52.75 | 109.15 | 1.32 | 29 | 321.59 | 60.56 | 23.75 | 27 | 97.28 | 39896.91 | 904.84 | 1345.18 | 131.51 | 103.31 | 13022.97 | 0.79 | 0.9 | 20.35 | 0.79 | 1 | 10
92 | 140 | CONCLUIDO | 1.7519 | 57.08 | 52.72 | 112.97 | 1.33 | 28 | 322.16 | 60.56 | 24 | 26 | 97.6 | 39967.02 | 903.63 | 1345.06 | 130.28 | 103.31 | 12414.41 | 0.79 | 0.9 | 20.35 | 0.76 | 1 | 10
93 | 140 | CONCLUIDO | 1.7512 | 57.1 | 52.74 | 113.02 | 1.34 | 28 | 322.73 | 60.56 | 24.25 | 26 | 97.92 | 40037.28 | 903.54 | 1345.07 | 131.24 | 103.31 | 12891.26 | 0.79 | 0.9 | 20.34 | 0.78 | 1 | 10
94 | 140 | CONCLUIDO | 1.7518 | 57.08 | 52.72 | 112.97 | 1.35 | 28 | 323.3 | 60.56 | 24.5 | 26 | 98.24 | 40107.81 | 902.68 | 1345.08 | 130.68 | 103.31 | 12613.88 | 0.79 | 0.9 | 20.34 | 0.76 | 1 | 10
95 | 140 | CONCLUIDO | 1.7514 | 57.1 | 52.73 | 113 | 1.36 | 28 | 323.87 | 60.56 | 24.75 | 26 | 98.57 | 40178.37 | 903.19 | 1345.1 | 130.87 | 103.31 | 12708.22 | 0.79 | 0.9 | 20.35 | 0.77 | 1 | 10
96 | 140 | CONCLUIDO | 1.7537 | 57.02 | 52.71 | 117.13 | 1.37 | 27 | 324.44 | 60.56 | 25 | 25 | 98.89 | 40249.08 | 903.14 | 1345.14 | 130.06 | 103.31 | 12306.81 | 0.79 | 0.9 | 20.35 | 0.75 | 1 | 10
97 | 140 | CONCLUIDO | 1.7536 | 57.03 | 52.71 | 117.14 | 1.38 | 27 | 325.02 | 60.56 | 25.25 | 25 | 99.21 | 40319.95 | 903.19 | 1345.09 | 130.31 | 103.31 | 12431.77 | 0.79 | 0.9 | 20.35 | 0.76 | 1 | 10
98 | 140 | CONCLUIDO | 1.7538 | 57.02 | 52.71 | 117.13 | 1.4 | 27 | 325.59 | 60.56 | 25.5 | 25 | 99.54 | 40390.96 | 901.88 | 1345.13 | 130.15 | 103.31 | 12353.36 | 0.79 | 0.9 | 20.34 | 0.75 | 1 | 10
99 | 140 | CONCLUIDO | 1.7544 | 57 | 52.69 | 117.09 | 1.41 | 27 | 326.17 | 60.56 | 25.75 | 25 | 99.87 | 40462.13 | 901.34 | 1345.12 | 129.54 | 103.31 | 12049.3 | 0.8 | 0.9 | 20.34 | 0.73 | 1 | 10
100 | 140 | CONCLUIDO | 1.7568 | 56.92 | 52.66 | 121.53 | 1.42 | 26 | 326.75 | 60.56 | 26 | 24 | 100.2 | 40533.46 | 901.19 | 1345.07 | 129 | 103.31 | 11785.04 | 0.8 | 0.9 | 20.33 | 0.7 | 1 | 10
101 | 140 | CONCLUIDO | 1.7567 | 56.93 | 52.67 | 121.54 | 1.43 | 26 | 327.33 | 60.56 | 26.25 | 24 | 100.52 | 40604.94 | 902.05 | 1345.1 | 128.9 | 103.31 | 11734.62 | 0.8 | 0.9 | 20.34 | 0.71 | 1 | 10
102 | 140 | CONCLUIDO | 1.7563 | 56.94 | 52.68 | 121.57 | 1.44 | 26 | 327.91 | 60.56 | 26.5 | 24 | 100.86 | 40676.58 | 901.57 | 1345.07 | 129.4 | 103.31 | 11983.6 | 0.8 | 0.9 | 20.34 | 0.72 | 1 | 10
103 | 140 | CONCLUIDO | 1.7563 | 56.94 | 52.68 | 121.56 | 1.45 | 26 | 328.49 | 60.56 | 26.75 | 24 | 101.19 | 40748.37 | 900.85 | 1345.06 | 129.17 | 103.31 | 11870.96 | 0.8 | 0.9 | 20.34 | 0.72 | 1 | 10
104 | 140 | CONCLUIDO | 1.7587 | 56.86 | 52.65 | 126.37 | 1.46 | 25 | 329.08 | 60.56 | 27 | 23 | 101.52 | 40820.32 | 901.1 | 1345.06 | 128.22 | 103.31 | 11397.9 | 0.81 | 0.9 | 20.34 | 0.69 | 1 | 10
105 | 140 | CONCLUIDO | 1.7586 | 56.86 | 52.66 | 126.38 | 1.47 | 25 | 329.66 | 60.56 | 27.25 | 23 | 101.86 | 40892.44 | 901.53 | 1345.12 | 128.46 | 103.31 | 11520.36 | 0.8 | 0.9 | 20.34 | 0.7 | 1 | 10
106 | 140 | CONCLUIDO | 1.7586 | 56.86 | 52.66 | 126.38 | 1.48 | 25 | 330.25 | 60.56 | 27.5 | 23 | 102.19 | 40964.71 | 901.31 | 1345.12 | 128.47 | 103.31 | 11526.18 | 0.8 | 0.9 | 20.34 | 0.7 | 1 | 10
107 | 140 | CONCLUIDO | 1.7588 | 56.86 | 52.65 | 126.36 | 1.49 | 25 | 330.83 | 60.56 | 27.75 | 23 | 102.53 | 41037.15 | 900.05 | 1345.03 | 128.2 | 103.31 | 11387.52 | 0.81 | 0.9 | 20.34 | 0.69 | 1 | 10
108 | 140 | CONCLUIDO | 1.7619 | 56.76 | 52.6 | 131.51 | 1.51 | 24 | 331.42 | 60.56 | 28 | 22 | 102.87 | 41109.75 | 898.77 | 1345.03 | 126.88 | 103.31 | 10731.86 | 0.81 | 0.9 | 20.33 | 0.64 | 1 | 10
109 | 140 | CONCLUIDO | 1.7618 | 56.76 | 52.61 | 131.51 | 1.52 | 24 | 332.01 | 60.56 | 28.25 | 22 | 103.21 | 41182.52 | 899.83 | 1345.08 | 126.77 | 103.31 | 10677.25 | 0.81 | 0.9 | 20.34 | 0.65 | 1 | 10
110 | 140 | CONCLUIDO | 1.7614 | 56.77 | 52.62 | 131.55 | 1.53 | 24 | 332.6 | 60.56 | 28.5 | 22 | 103.55 | 41255.45 | 901.34 | 1345.17 | 127.12 | 103.31 | 10851.94 | 0.81 | 0.9 | 20.34 | 0.66 | 1 | 10
111 | 140 | CONCLUIDO | 1.7608 | 56.79 | 52.64 | 131.6 | 1.54 | 24 | 333.2 | 60.56 | 28.75 | 22 | 103.89 | 41328.54 | 901.42 | 1345.07 | 127.59 | 103.31 | 11087.52 | 0.81 | 0.9 | 20.35 | 0.68 | 1 | 10
112 | 140 | CONCLUIDO | 1.7609 | 56.79 | 52.63 | 131.59 | 1.55 | 24 | 333.79 | 60.56 | 29 | 22 | 104.24 | 41401.93 | 901.02 | 1345.12 | 127.86 | 103.31 | 11225.99 | 0.81 | 0.9 | 20.34 | 0.67 | 1 | 10
113 | 140 | CONCLUIDO | 1.7638 | 56.7 | 52.59 | 137.2 | 1.56 | 23 | 334.39 | 60.56 | 29.25 | 21 | 104.58 | 41475.37 | 898.6 | 1345.06 | 126.26 | 103.31 | 10427.05 | 0.82 | 0.9 | 20.34 | 0.64 | 1 | 10
114 | 140 | CONCLUIDO | 1.7643 | 56.68 | 52.58 | 137.16 | 1.57 | 23 | 334.98 | 60.56 | 29.5 | 21 | 104.93 | 41548.98 | 898.76 | 1345.08 | 125.77 | 103.31 | 10185.34 | 0.82 | 0.9 | 20.34 | 0.62 | 1 | 10
115 | 140 | CONCLUIDO | 1.7638 | 56.7 | 52.59 | 137.2 | 1.58 | 23 | 335.58 | 60.56 | 29.75 | 21 | 105.28 | 41622.76 | 899.43 | 1345.07 | 126.54 | 103.31 | 10566.59 | 0.82 | 0.9 | 20.33 | 0.63 | 1 | 10
116 | 140 | CONCLUIDO | 1.764 | 56.69 | 52.59 | 137.19 | 1.59 | 23 | 336.18 | 60.56 | 30 | 21 | 105.63 | 41696.71 | 899.92 | 1345.12 | 126.29 | 103.31 | 10443.01 | 0.82 | 0.9 | 20.34 | 0.63 | 1 | 10
117 | 140 | CONCLUIDO | 1.7639 | 56.69 | 52.59 | 137.19 | 1.6 | 23 | 336.78 | 60.56 | 30.25 | 21 | 105.98 | 41770.83 | 899.53 | 1345.08 | 126.53 | 103.31 | 10565.98 | 0.82 | 0.9 | 20.33 | 0.63 | 1 | 10
118 | 140 | CONCLUIDO | 1.764 | 56.69 | 52.59 | 137.19 | 1.61 | 23 | 337.39 | 60.56 | 30.5 | 21 | 106.33 | 41845.13 | 898.8 | 1345.08 | 126.47 | 103.31 | 10535.45 | 0.82 | 0.9 | 20.33 | 0.63 | 1 | 10
119 | 140 | CONCLUIDO | 1.7669 | 56.6 | 52.55 | 143.31 | 1.62 | 22 | 337.99 | 60.56 | 30.75 | 20 | 106.68 | 41919.61 | 897.95 | 1345.14 | 125.1 | 103.31 | 9856.15 | 0.83 | 0.9 | 20.33 | 0.59 | 1 | 10
120 | 140 | CONCLUIDO | 1.7662 | 56.62 | 52.57 | 143.37 | 1.63 | 22 | 338.59 | 60.56 | 31 | 20 | 107.04 | 41994.26 | 898.93 | 1345.1 | 125.63 | 103.31 | 10119.89 | 0.82 | 0.9 | 20.33 | 0.61 | 1 | 10
121 | 140 | CONCLUIDO | 1.7662 | 56.62 | 52.57 | 143.37 | 1.64 | 22 | 339.2 | 60.56 | 31.25 | 20 | 107.4 | 42069.09 | 898.39 | 1345.13 | 125.48 | 103.31 | 10041.82 | 0.82 | 0.9 | 20.34 | 0.61 | 1 | 10
122 | 140 | CONCLUIDO | 1.7662 | 56.62 | 52.57 | 143.37 | 1.65 | 22 | 339.81 | 60.56 | 31.5 | 20 | 107.75 | 42144.11 | 898.85 | 1345.12 | 125.51 | 103.31 | 10059.35 | 0.82 | 0.9 | 20.34 | 0.61 | 1 | 10
123 | 140 | CONCLUIDO | 1.7667 | 56.6 | 52.55 | 143.32 | 1.66 | 22 | 340.42 | 60.56 | 31.75 | 20 | 108.11 | 42219.3 | 898.31 | 1345.09 | 125.1 | 103.31 | 9853.38 | 0.83 | 0.9 | 20.33 | 0.59 | 1 | 10
124 | 140 | CONCLUIDO | 1.7665 | 56.61 | 52.56 | 143.35 | 1.67 | 22 | 341.03 | 60.56 | 32 | 20 | 108.48 | 42294.68 | 897.34 | 1345.02 | 125.37 | 103.31 | 9986.49 | 0.82 | 0.9 | 20.33 | 0.6 | 1 | 10
125 | 140 | CONCLUIDO | 1.7695 | 56.51 | 52.52 | 150.05 | 1.68 | 21 | 341.64 | 60.56 | 32.25 | 19 | 108.84 | 42370.23 | 897.29 | 1345.07 | 123.98 | 103.31 | 9300.23 | 0.83 | 0.9 | 20.33 | 0.56 | 1 | 10
126 | 140 | CONCLUIDO | 1.7694 | 56.52 | 52.52 | 150.06 | 1.69 | 21 | 342.26 | 60.56 | 32.5 | 19 | 109.2 | 42445.98 | 897.34 | 1345.04 | 124.16 | 103.31 | 9390.9 | 0.83 | 0.9 | 20.33 | 0.56 | 1 | 10
127 | 140 | CONCLUIDO | 1.7693 | 56.52 | 52.52 | 150.06 | 1.7 | 21 | 342.87 | 60.56 | 32.75 | 19 | 109.57 | 42521.91 | 898.08 | 1345.1 | 124.05 | 103.31 | 9335.15 | 0.83 | 0.9 | 20.33 | 0.56 | 1 | 10
128 | 140 | CONCLUIDO | 1.7693 | 56.52 | 52.52 | 150.07 | 1.71 | 21 | 343.49 | 60.56 | 33 | 19 | 109.94 | 42598.03 | 898.15 | 1345.09 | 124.31 | 103.31 | 9463.82 | 0.83 | 0.9 | 20.33 | 0.56 | 1 | 10
129 | 140 | CONCLUIDO | 1.769 | 56.53 | 52.53 | 150.09 | 1.72 | 21 | 344.11 | 60.56 | 33.25 | 19 | 110.3 | 42674.47 | 898.92 | 1345.07 | 124.49 | 103.31 | 9555.49 | 0.83 | 0.9 | 20.33 | 0.57 | 1 | 10
130 | 140 | CONCLUIDO | 1.7689 | 56.53 | 52.54 | 150.1 | 1.73 | 21 | 344.73 | 60.56 | 33.5 | 19 | 110.67 | 42750.97 | 898.78 | 1345.17 | 124.56 | 103.31 | 9590.91 | 0.83 | 0.9 | 20.33 | 0.58 | 1 | 10
131 | 140 | CONCLUIDO | 1.7689 | 56.53 | 52.53 | 150.1 | 1.74 | 21 | 345.35 | 60.56 | 33.75 | 19 | 111.05 | 42827.67 | 897.49 | 1345 | 124.74 | 103.31 | 9678.69 | 0.83 | 0.9 | 20.33 | 0.58 | 1 | 10
132 | 140 | CONCLUIDO | 1.7717 | 56.44 | 52.5 | 157.49 | 1.75 | 20 | 345.97 | 60.56 | 34 | 18 | 111.42 | 42904.56 | 897.51 | 1345.05 | 123.37 | 103.31 | 8996.62 | 0.84 | 0.9 | 20.33 | 0.54 | 1 | 10
133 | 140 | CONCLUIDO | 1.7722 | 56.43 | 52.48 | 157.45 | 1.76 | 20 | 346.6 | 60.56 | 34.25 | 18 | 111.8 | 42981.64 | 897.66 | 1345.09 | 123.09 | 103.31 | 8859.96 | 0.84 | 0.9 | 20.32 | 0.52 | 1 | 10
134 | 140 | CONCLUIDO | 1.7718 | 56.44 | 52.5 | 157.49 | 1.77 | 20 | 347.23 | 60.56 | 34.5 | 18 | 112.17 | 43058.93 | 897.56 | 1345.11 | 123.33 | 103.31 | 8981.1 | 0.84 | 0.9 | 20.33 | 0.54 | 1 | 10
135 | 140 | CONCLUIDO | 1.7713 | 56.46 | 52.51 | 157.53 | 1.78 | 20 | 347.85 | 60.56 | 34.75 | 18 | 112.55 | 43136.41 | 897.8 | 1345.04 | 123.57 | 103.31 | 9099.11 | 0.84 | 0.9 | 20.34 | 0.55 | 1 | 10
136 | 140 | CONCLUIDO | 1.7717 | 56.44 | 52.5 | 157.49 | 1.79 | 20 | 348.48 | 60.56 | 35 | 18 | 112.93 | 43214.09 | 896.68 | 1345.04 | 123.46 | 103.31 | 9043.96 | 0.84 | 0.9 | 20.33 | 0.54 | 1 | 10
137 | 140 | CONCLUIDO | 1.7712 | 56.46 | 52.51 | 157.54 | 1.8 | 20 | 349.12 | 60.56 | 35.25 | 18 | 113.31 | 43291.97 | 895.92 | 1345.07 | 123.91 | 103.31 | 9268.12 | 0.83 | 0.9 | 20.33 | 0.55 | 1 | 10
138 | 140 | CONCLUIDO | 1.771 | 56.46 | 52.52 | 157.56 | 1.81 | 20 | 349.75 | 60.56 | 35.5 | 18 | 113.69 | 43370.05 | 894.62 | 1345.05 | 124.16 | 103.31 | 9392.84 | 0.83 | 0.9 | 20.33 | 0.56 | 1 | 10
139 | 140 | CONCLUIDO | 1.7738 | 56.38 | 52.48 | 165.73 | 1.82 | 19 | 350.38 | 60.56 | 35.75 | 17 | 114.08 | 43448.34 | 895.74 | 1345.09 | 122.84 | 103.31 | 8737.68 | 0.84 | 0.9 | 20.33 | 0.52 | 1 | 10
140 | 140 | CONCLUIDO | 1.7738 | 56.38 | 52.48 | 165.73 | 1.83 | 19 | 351.02 | 60.56 | 36 | 17 | 114.47 | 43526.84 | 897.21 | 1345.1 | 122.75 | 103.31 | 8695.15 | 0.84 | 0.9 | 20.33 | 0.52 | 1 | 10
141 | 140 | CONCLUIDO | 1.7739 | 56.37 | 52.48 | 165.73 | 1.84 | 19 | 351.66 | 60.56 | 36.25 | 17 | 114.85 | 43605.54 | 898.62 | 1345.07 | 122.9 | 103.31 | 8768.53 | 0.84 | 0.9 | 20.33 | 0.52 | 1 | 10
142 | 140 | CONCLUIDO | 1.7738 | 56.38 | 52.48 | 165.73 | 1.85 | 19 | 352.3 | 60.56 | 36.5 | 17 | 115.24 | 43684.46 | 898.78 | 1345.07 | 122.98 | 103.31 | 8806.47 | 0.84 | 0.9 | 20.33 | 0.52 | 1 | 10
143 | 140 | CONCLUIDO | 1.7745 | 56.36 | 52.46 | 165.67 | 1.86 | 19 | 352.94 | 60.56 | 36.75 | 17 | 115.64 | 43763.7 | 898.28 | 1345.1 | 122.23 | 103.31 | 8431.58 | 0.85 | 0.9 | 20.33 | 0.5 | 1 | 10
144 | 140 | CONCLUIDO | 1.7743 | 56.36 | 52.47 | 165.69 | 1.87 | 19 | 353.58 | 60.56 | 37 | 17 | 116.03 | 43843.04 | 898.17 | 1345.03 | 122.33 | 103.31 | 8481.6 | 0.84 | 0.9 | 20.33 | 0.51 | 1 | 10
145 | 140 | CONCLUIDO | 1.7744 | 56.36 | 52.46 | 165.67 | 1.87 | 19 | 354.23 | 60.56 | 37.25 | 17 | 116.42 | 43922.6 | 897.48 | 1345.04 | 122.2 | 103.31 | 8418.08 | 0.85 | 0.9 | 20.33 | 0.5 | 1 | 10
146 | 140 | CONCLUIDO | 1.7741 | 56.37 | 52.47 | 165.7 | 1.88 | 19 | 354.88 | 60.56 | 37.5 | 17 | 116.82 | 44002.37 | 896.98 | 1345.08 | 122.81 | 103.31 | 8722.83 | 0.84 | 0.9 | 20.32 | 0.51 | 1 | 10
147 | 140 | CONCLUIDO | 1.7762 | 56.3 | 52.46 | 174.86 | 1.89 | 18 | 355.52 | 60.56 | 37.75 | 16 | 117.22 | 44082.36 | 896.06 | 1345.05 | 121.94 | 103.31 | 8295.21 | 0.85 | 0.9 | 20.33 | 0.5 | 1 | 10
148 | 140 | CONCLUIDO | 1.7765 | 56.29 | 52.45 | 174.83 | 1.9 | 18 | 356.17 | 60.56 | 38 | 16 | 117.62 | 44162.57 | 897.1 | 1345.02 | 121.74 | 103.31 | 8192.4 | 0.85 | 0.9 | 20.33 | 0.49 | 1 | 10
149 | 140 | CONCLUIDO | 1.7765 | 56.29 | 52.45 | 174.84 | 1.91 | 18 | 356.83 | 60.56 | 38.25 | 16 | 118.02 | 44243 | 897.54 | 1345 | 121.75 | 103.31 | 8200.43 | 0.85 | 0.9 | 20.33 | 0.49 | 1 | 10
150 | 140 | CONCLUIDO | 1.7765 | 56.29 | 52.45 | 174.83 | 1.92 | 18 | 357.48 | 60.56 | 38.5 | 16 | 118.43 | 44323.66 | 898.7 | 1345.06 | 121.77 | 103.31 | 8209.31 | 0.85 | 0.9 | 20.33 | 0.49 | 1 | 10
151 | 140 | CONCLUIDO | 1.7764 | 56.29 | 52.45 | 174.84 | 1.93 | 18 | 358.14 | 60.56 | 38.75 | 16 | 118.83 | 44404.54 | 899.54 | 1345.09 | 121.93 | 103.31 | 8288.35 | 0.85 | 0.9 | 20.33 | 0.49 | 1 | 10
152 | 140 | CONCLUIDO | 1.7766 | 56.29 | 52.45 | 174.82 | 1.94 | 18 | 358.79 | 60.56 | 39 | 16 | 119.24 | 44485.65 | 898.84 | 1344.99 | 121.6 | 103.31 | 8121.5 | 0.85 | 0.9 | 20.33 | 0.49 | 1 | 10
153 | 140 | CONCLUIDO | 1.7768 | 56.28 | 52.44 | 174.8 | 1.95 | 18 | 359.45 | 60.56 | 39.25 | 16 | 119.65 | 44566.98 | 898.6 | 1345.03 | 121.4 | 103.31 | 8024.77 | 0.85 | 0.9 | 20.33 | 0.48 | 1 | 10
154 | 140 | CONCLUIDO | 1.7766 | 56.29 | 52.45 | 174.82 | 1.96 | 18 | 360.12 | 60.56 | 39.5 | 16 | 120.06 | 44648.55 | 898.09 | 1345.07 | 121.64 | 103.31 | 8142.42 | 0.85 | 0.9 | 20.33 | 0.49 | 1 | 10
155 | 140 | CONCLUIDO | 1.7767 | 56.28 | 52.44 | 174.81 | 1.96 | 18 | 360.78 | 60.56 | 39.75 | 16 | 120.47 | 44730.35 | 897.37 | 1345.11 | 121.65 | 103.31 | 8148.25 | 0.85 | 0.9 | 20.32 | 0.48 | 1 | 10
156 | 140 | CONCLUIDO | 1.7767 | 56.28 | 52.44 | 174.81 | 1.97 | 18 | 361.44 | 60.56 | 40 | 16 | 120.89 | 44812.39 | 896.55 | 1345.09 | 121.51 | 103.31 | 8080.48 | 0.85 | 0.9 | 20.33 | 0.48 | 1 | 10
0 | 40 | CONCLUIDO | 1.379 | 72.52 | 63.27 | 9.81 | 0.2 | 387 | 89.87 | 37.55 | 1 | 385 | 11.32 | 11317.98 | 536.06 | 1346.51 | 473.96 | 103.31 | 182456.65 | 0.22 | 0.75 | 20.92 | 11.27 | 1 | 10
1 | 40 | CONCLUIDO | 1.4713 | 67.97 | 60.47 | 12.34 | 0.24 | 294 | 90.18 | 37.55 | 1.25 | 292 | 11.37 | 11355.7 | 509.95 | 1346.28 | 382.83 | 103.31 | 137357.88 | 0.27 | 0.78 | 20.77 | 8.49 | 1 | 10
2 | 40 | CONCLUIDO | 1.5314 | 65.3 | 58.87 | 14.84 | 0.29 | 238 | 90.48 | 37.55 | 1.5 | 236 | 11.43 | 11393.43 | 493.98 | 1345.95 | 330.06 | 103.31 | 111254.04 | 0.31 | 0.8 | 20.69 | 6.88 | 1 | 10
3 | 40 | CONCLUIDO | 1.5775 | 63.39 | 57.69 | 17.39 | 0.34 | 199 | 90.79 | 37.55 | 1.75 | 197 | 11.49 | 11431.19 | 481.62 | 1345.96 | 292.25 | 103.31 | 92541.32 | 0.35 | 0.82 | 20.61 | 5.72 | 1 | 10
4 | 40 | CONCLUIDO | 1.6119 | 62.04 | 56.87 | 19.95 | 0.39 | 171 | 91.1 | 37.55 | 2 | 169 | 11.54 | 11468.97 | 472.28 | 1346.11 | 265.02 | 103.31 | 79068.15 | 0.39 | 0.83 | 20.58 | 4.89 | 1 | 10
5 | 40 | CONCLUIDO | 1.6397 | 60.99 | 56.23 | 22.64 | 0.43 | 149 | 91.4 | 37.55 | 2.25 | 147 | 11.6 | 11506.78 | 464.29 | 1345.68 | 244.35 | 103.31 | 68845.23 | 0.42 | 0.84 | 20.55 | 4.26 | 1 | 10
6 | 40 | CONCLUIDO | 1.6599 | 60.24 | 55.79 | 25.17 | 0.48 | 133 | 91.71 | 37.55 | 2.5 | 131 | 11.66 | 11544.61 | 458.22 | 1345.73 | 229.99 | 103.31 | 61741.37 | 0.45 | 0.85 | 20.53 | 3.82 | 1 | 10
7 | 40 | CONCLUIDO | 1.6791 | 59.56 | 55.37 | 27.92 | 0.52 | 119 | 92.02 | 37.55 | 2.75 | 117 | 11.71 | 11582.46 | 451.95 | 1345.54 | 216.38 | 103.31 | 55007.16 | 0.48 | 0.85 | 20.49 | 3.4 | 1 | 10
8 | 40 | CONCLUIDO | 1.6947 | 59.01 | 55.03 | 30.57 | 0.57 | 108 | 92.32 | 37.55 | 3 | 106 | 11.77 | 11620.34 | 446.85 | 1345.61 | 205.69 | 103.31 | 49718.88 | 0.5 | 0.86 | 20.46 | 3.06 | 1 | 10
9 | 40 | CONCLUIDO | 1.7073 | 58.57 | 54.76 | 33.19 | 0.62 | 99 | 92.63 | 37.55 | 3.25 | 97 | 11.83 | 11658.24 | 441.73 | 1345.4 | 196.72 | 103.31 | 45277.99 | 0.53 | 0.86 | 20.46 | 2.8 | 1 | 10
10 | 40 | CONCLUIDO | 1.7181 | 58.2 | 54.55 | 35.96 | 0.66 | 91 | 92.94 | 37.55 | 3.5 | 89 | 11.88 | 11696.16 | 437.3 | 1345.37 | 189.59 | 103.31 | 41752.24 | 0.54 | 0.87 | 20.45 | 2.58 | 1 | 10
11 | 40 | CONCLUIDO | 1.7284 | 57.86 | 54.33 | 38.81 | 0.71 | 84 | 93.24 | 37.55 | 3.75 | 82 | 11.94 | 11734.1 | 432.63 | 1345.34 | 182.78 | 103.31 | 38384.73 | 0.57 | 0.87 | 20.43 | 2.36 | 1 | 10
12 | 40 | CONCLUIDO | 1.7369 | 57.57 | 54.16 | 41.66 | 0.75 | 78 | 93.55 | 37.55 | 4 | 76 | 12 | 11772.07 | 428.78 | 1345.36 | 177.42 | 103.31 | 35731.36 | 0.58 | 0.87 | 20.42 | 2.19 | 1 | 10
13 | 40 | CONCLUIDO | 1.7434 | 57.36 | 54.04 | 44.42 | 0.8 | 73 | 93.86 | 37.55 | 4.25 | 71 | 12.06 | 11810.06 | 425.32 | 1345.38 | 173.21 | 103.31 | 33653.76 | 0.6 | 0.88 | 20.42 | 2.08 | 1 | 10
14 | 40 | CONCLUIDO | 1.7504 | 57.13 | 53.9 | 47.56 | 0.84 | 68 | 94.17 | 37.55 | 4.5 | 66 | 12.12 | 11848.08 | 420.87 | 1345.39 | 169.17 | 103.31 | 31660.6 | 0.61 | 0.88 | 20.41 | 1.94 | 1 | 10
15 | 40 | CONCLUIDO | 1.7571 | 56.91 | 53.76 | 50.4 | 0.88 | 64 | 94.48 | 37.55 | 4.75 | 62 | 12.17 | 11886.12 | 416.85 | 1345.22 | 164.54 | 103.31 | 29362.86 | 0.63 | 0.88 | 20.4 | 1.8 | 1 | 10
16 | 40 | CONCLUIDO | 1.762 | 56.75 | 53.66 | 52.78 | 0.93 | 61 | 94.79 | 37.55 | 5 | 59 | 12.23 | 11924.18 | 413.66 | 1345.18 | 160.95 | 103.31 | 27586.07 | 0.64 | 0.88 | 20.4 | 1.7 | 1 | 10
17 | 40 | CONCLUIDO | 1.7673 | 56.58 | 53.57 | 56.38 | 0.97 | 57 | 95.09 | 37.55 | 5.25 | 55 | 12.29 | 11962.27 | 410.07 | 1345.21 | 157.94 | 103.31 | 26099.08 | 0.65 | 0.88 | 20.39 | 1.6 | 1 | 10
18 | 40 | CONCLUIDO | 1.7722 | 56.43 | 53.47 | 59.41 | 1.01 | 54 | 95.4 | 37.55 | 5.5 | 52 | 12.35 | 12000.38 | 406.13 | 1345.26 | 154.53 | 103.31 | 24408.32 | 0.67 | 0.88 | 20.39 | 1.5 | 1 | 10
19 | 40 | CONCLUIDO | 1.775 | 56.34 | 53.41 | 61.63 | 1.06 | 52 | 95.71 | 37.55 | 5.75 | 50 | 12.41 | 12038.51 | 402.91 | 1345.17 | 153.02 | 103.31 | 23665.92 | 0.68 | 0.89 | 20.38 | 1.45 | 1 | 10
20 | 40 | CONCLUIDO | 1.7797 | 56.19 | 53.32 | 65.3 | 1.1 | 49 | 96.02 | 37.55 | 6 | 47 | 12.47 | 12076.67 | 398.86 | 1345.22 | 150.55 | 103.31 | 22441.33 | 0.69 | 0.89 | 20.37 | 1.36 | 1 | 10
21 | 40 | CONCLUIDO | 1.7817 | 56.13 | 53.3 | 68.04 | 1.14 | 47 | 96.33 | 37.55 | 6.25 | 45 | 12.53 | 12114.85 | 396.07 | 1345.2 | 148.98 | 103.31 | 21666.46 | 0.69 | 0.89 | 20.38 | 1.34 | 1 | 10
22 | 40 | CONCLUIDO | 1.7851 | 56.02 | 53.23 | 70.97 | 1.18 | 45 | 96.64 | 37.55 | 6.5 | 43 | 12.59 | 12153.06 | 392.41 | 1345.16 | 147.18 | 103.31 | 20780.72 | 0.7 | 0.89 | 20.37 | 1.27 | 1 | 10
23 | 40 | CONCLUIDO | 1.7884 | 55.92 | 53.16 | 74.18 | 1.22 | 43 | 96.95 | 37.55 | 6.75 | 41 | 12.65 | 12191.28 | 388.41 | 1345.14 | 145.3 | 103.31 | 19847.52 | 0.71 | 0.89 | 20.36 | 1.2 | 1 | 10
24 | 40 | CONCLUIDO | 1.7914 | 55.82 | 53.11 | 77.72 | 1.27 | 41 | 97.26 | 37.55 | 7 | 39 | 12.71 | 12229.54 | 384.6 | 1345.17 | 142.88 | 103.31 | 18648.88 | 0.72 | 0.89 | 20.37 | 1.15 | 1 | 10
25 | 40 | CONCLUIDO | 1.7949 | 55.71 | 53.04 | 81.59 | 1.31 | 39 | 97.57 | 37.55 | 7.25 | 36 | 12.77 | 12267.81 | 381.24 | 1345.1 | 140.62 | 103.31 | 17529.68 | 0.73 | 0.89 | 20.36 | 1.07 | 1 | 10
26 | 40 | CONCLUIDO | 1.7974 | 55.63 | 53 | 85.94 | 1.35 | 37 | 97.88 | 37.55 | 7.5 | 30 | 12.83 | 12306.12 | 375.84 | 1345.11 | 139.35 | 103.31 | 16904.69 | 0.74 | 0.89 | 20.36 | 1.03 | 1 | 10
27 | 40 | CONCLUIDO | 1.7993 | 55.58 | 52.96 | 88.26 | 1.39 | 36 | 98.19 | 37.55 | 7.75 | 24 | 12.89 | 12344.44 | 375.54 | 1345.11 | 137.88 | 103.31 | 16175.67 | 0.75 | 0.89 | 20.37 | 1 | 1 | 10
28 | 40 | CONCLUIDO | 1.7984 | 55.61 | 53.01 | 90.87 | 1.43 | 35 | 98.5 | 37.55 | 8 | 14 | 12.95 | 12382.79 | 373.3 | 1345.28 | 138.92 | 103.31 | 16698.61 | 0.74 | 0.89 | 20.39 | 1.04 | 1 | 10
29 | 40 | CONCLUIDO | 1.7993 | 55.58 | 52.98 | 90.82 | 1.47 | 35 | 98.82 | 37.55 | 8.25 | 3 | 13.01 | 12421.16 | 373.78 | 1345.29 | 137.62 | 103.31 | 16047.85 | 0.75 | 0.89 | 20.4 | 1.02 | 1 | 10
30 | 40 | CONCLUIDO | 1.7992 | 55.58 | 52.98 | 90.82 | 1.51 | 35 | 99.13 | 37.55 | 8.5 | 0 | 13.07 | 12459.56 | 374.68 | 1345.24 | 137.57 | 103.31 | 16021.35 | 0.75 | 0.89 | 20.4 | 1.02 | 1 | 10
0 | 125 | CONCLUIDO | 0.7799 | 128.22 | 80.7 | 5.11 | 0.07 | 948 | 242.64 | 58.47 | 1 | 946 | 58.17 | 30160.1 | 1309.13 | 1349.16 | 1043.16 | 103.31 | 464251.26 | 0.1 | 0.59 | 21.86 | 28.65 | 1 | 10
1 | 125 | CONCLUIDO | 0.9366 | 106.77 | 72.09 | 6.4 | 0.09 | 676 | 243.08 | 58.47 | 1.25 | 674 | 58.36 | 30214.33 | 1170.04 | 1348.08 | 761.31 | 103.31 | 324690.02 | 0.14 | 0.66 | 21.41 | 20.07 | 1 | 10
2 | 125 | CONCLUIDO | 1.0498 | 95.26 | 67.57 | 7.68 | 0.11 | 528 | 243.52 | 58.47 | 1.5 | 526 | 58.55 | 30268.64 | 1096.69 | 1347.53 | 612.89 | 103.31 | 251217.23 | 0.17 | 0.7 | 21.18 | 15.55 | 1 | 10
3 | 125 | CONCLUIDO | 1.1379 | 87.88 | 64.68 | 8.96 | 0.13 | 433 | 243.96 | 58.47 | 1.75 | 431 | 58.74 | 30323.01 | 1049.6 | 1346.48 | 520.11 | 103.31 | 205304.8 | 0.2 | 0.73 | 20.99 | 12.68 | 1 | 10
4 | 125 | CONCLUIDO | 1.2079 | 82.79 | 62.7 | 10.25 | 0.15 | 367 | 244.41 | 58.47 | 2 | 365 | 58.93 | 30377.45 | 1017.22 | 1346.84 | 454.58 | 103.31 | 172871 | 0.23 | 0.75 | 20.91 | 10.71 | 1 | 10
5 | 125 | CONCLUIDO | 1.266 | 78.99 | 61.21 | 11.55 | 0.16 | 318 | 244.85 | 58.47 | 2.25 | 316 | 59.12 | 30431.96 | 992.76 | 1346.2 | 406.81 | 103.31 | 149228.29 | 0.25 | 0.77 | 20.81 | 9.23 | 1 | 10
6 | 125 | CONCLUIDO | 1.3131 | 76.16 | 60.13 | 12.84 | 0.18 | 281 | 245.29 | 58.47 | 2.5 | 279 | 59.32 | 30486.54 | 974.83 | 1346.37 | 371.2 | 103.31 | 131607.54 | 0.28 | 0.79 | 20.76 | 8.14 | 1 | 10
7 | 125 | CONCLUIDO | 1.353 | 73.91 | 59.25 | 14.11 | 0.2 | 252 | 245.73 | 58.47 | 2.75 | 250 | 59.51 | 30541.19 | 960.16 | 1346.01 | 343.45 | 103.31 | 117876.97 | 0.3 | 0.8 | 20.69 | 7.27 | 1 | 10
8 | 125 | CONCLUIDO | 1.3871 | 72.09 | 58.57 | 15.41 | 0.22 | 228 | 246.18 | 58.47 | 3 | 226 | 59.7 | 30595.91 | 948.68 | 1346.04 | 320.06 | 103.31 | 106303.26 | 0.32 | 0.81 | 20.68 | 6.59 | 1 | 10
9 | 125 | CONCLUIDO | 1.4157 | 70.64 | 58.01 | 16.65 | 0.23 | 209 | 246.62 | 58.47 | 3.25 | 207 | 59.9 | 30650.7 | 939.14 | 1345.82 | 302.48 | 103.31 | 97608.96 | 0.34 | 0.82 | 20.64 | 6.03 | 1 | 10
10 | 125 | CONCLUIDO | 1.4426 | 69.32 | 57.5 | 17.97 | 0.25 | 192 | 247.07 | 58.47 | 3.5 | 190 | 60.09 | 30705.56 | 930.36 | 1345.69 | 285.28 | 103.31 | 89095 | 0.36 | 0.82 | 20.63 | 5.52 | 1 | 10
11 | 125 | CONCLUIDO | 1.4652 | 68.25 | 57.09 | 19.24 | 0.27 | 178 | 247.51 | 58.47 | 3.75 | 176 | 60.29 | 30760.49 | 923.23 | 1345.98 | 272.36 | 103.31 | 82704.37 | 0.38 | 0.83 | 20.59 | 5.11 | 1 | 10
12 | 125 | CONCLUIDO | 1.4846 | 67.36 | 56.76 | 20.52 | 0.29 | 166 | 247.96 | 58.47 | 4 | 164 | 60.48 | 30815.5 | 917.5 | 1345.72 | 261.19 | 103.31 | 77176.98 | 0.4 | 0.83 | 20.59 | 4.79 | 1 | 10
13 | 125 | CONCLUIDO | 1.5036 | 66.51 | 56.43 | 21.84 | 0.3 | 155 | 248.4 | 58.47 | 4.25 | 153 | 60.68 | 30870.57 | 911.52 | 1345.89 | 250.6 | 103.31 | 71936.48 | 0.41 | 0.84 | 20.56 | 4.45 | 1 | 10
14 | 125 | CONCLUIDO | 1.5193 | 65.82 | 56.17 | 23.08 | 0.32 | 146 | 248.85 | 58.47 | 4.5 | 144 | 60.88 | 30925.72 | 906.97 | 1345.72 | 242.69 | 103.31 | 68026.99 | 0.43 | 0.84 | 20.53 | 4.2 | 1 | 10
15 | 125 | CONCLUIDO | 1.5358 | 65.11 | 55.89 | 24.48 | 0.34 | 137 | 249.3 | 58.47 | 4.75 | 135 | 61.07 | 30980.93 | 901.72 | 1345.68 | 233.5 | 103.31 | 63477.52 | 0.44 | 0.85 | 20.52 | 3.92 | 1 | 10
16 | 125 | CONCLUIDO | 1.5482 | 64.59 | 55.7 | 25.71 | 0.36 | 130 | 249.75 | 58.47 | 5 | 128 | 61.27 | 31036.22 | 898.15 | 1345.59 | 227.54 | 103.31 | 60531.6 | 0.45 | 0.85 | 20.5 | 3.72 | 1 | 10
17 | 125 | CONCLUIDO | 1.5589 | 64.15 | 55.53 | 26.87 | 0.37 | 124 | 250.2 | 58.47 | 5.25 | 122 | 61.47 | 31091.59 | 895.03 | 1345.63 | 221.69 | 103.31 | 57638.54 | 0.47 | 0.85 | 20.51 | 3.56 | 1 | 10
18 | 125 | CONCLUIDO | 1.5735 | 63.55 | 55.27 | 28.34 | 0.39 | 117 | 250.64 | 58.47 | 5.5 | 115 | 61.67 | 31147.02 | 890.42 | 1345.4 | 213.23 | 103.31 | 53442.52 | 0.48 | 0.86 | 20.49 | 3.3 | 1 | 10
19 | 125 | CONCLUIDO | 1.5821 | 63.21 | 55.16 | 29.55 | 0.41 | 112 | 251.09 | 58.47 | 5.75 | 110 | 61.87 | 31202.53 | 888.32 | 1345.57 | 210.04 | 103.31 | 51873.57 | 0.49 | 0.86 | 20.47 | 3.19 | 1 | 10
20 | 125 | CONCLUIDO | 1.5914 | 62.84 | 55.03 | 30.86 | 0.42 | 107 | 251.55 | 58.47 | 6 | 105 | 62.07 | 31258.11 | 885.37 | 1345.59 | 205.72 | 103.31 | 49740.62 | 0.5 | 0.86 | 20.47 | 3.06 | 1 | 10
21 | 125 | CONCLUIDO | 1.5997 | 62.51 | 54.89 | 31.98 | 0.44 | 103 | 252 | 58.47 | 6.25 | 101 | 62.27 | 31313.77 | 882.89 | 1345.52 | 201.09 | 103.31 | 47443.79 | 0.51 | 0.86 | 20.46 | 2.92 | 1 | 10
22 | 125 | CONCLUIDO | 1.6094 | 62.13 | 54.75 | 33.52 | 0.46 | 98 | 252.45 | 58.47 | 6.5 | 96 | 62.47 | 31369.49 | 880.03 | 1345.35 | 196.63 | 103.31 | 45238.8 | 0.53 | 0.86 | 20.45 | 2.78 | 1 | 10
23 | 125 | CONCLUIDO | 1.6151 | 61.92 | 54.67 | 34.53 | 0.47 | 95 | 252.9 | 58.47 | 6.75 | 93 | 62.68 | 31425.3 | 878.42 | 1345.48 | 194.35 | 103.31 | 44115.35 | 0.53 | 0.87 | 20.44 | 2.7 | 1 | 10
24 | 125 | CONCLUIDO | 1.6238 | 61.58 | 54.53 | 35.95 | 0.49 | 91 | 253.35 | 58.47 | 7 | 89 | 62.88 | 31481.17 | 875.54 | 1345.33 | 189.19 | 103.31 | 41555.83 | 0.55 | 0.87 | 20.45 | 2.57 | 1 | 10
25 | 125 | CONCLUIDO | 1.6294 | 61.37 | 54.46 | 37.13 | 0.51 | 88 | 253.81 | 58.47 | 7.25 | 86 | 63.08 | 31537.13 | 873.87 | 1345.4 | 186.83 | 103.31 | 40390.09 | 0.55 | 0.87 | 20.45 | 2.49 | 1 | 10
26 | 125 | CONCLUIDO | 1.6349 | 61.17 | 54.4 | 38.4 | 0.52 | 85 | 254.26 | 58.47 | 7.5 | 83 | 63.29 | 31593.16 | 872.38 | 1345.36 | 184.62 | 103.31 | 39300.68 | 0.56 | 0.87 | 20.45 | 2.43 | 1 | 10
27 | 125 | CONCLUIDO | 1.6414 | 60.92 | 54.3 | 39.73 | 0.54 | 82 | 254.72 | 58.47 | 7.75 | 80 | 63.49 | 31649.26 | 870.31 | 1345.3 | 181.47 | 103.31 | 37737.28 | 0.57 | 0.87 | 20.44 | 2.33 | 1 | 10
28 | 125 | CONCLUIDO | 1.6474 | 60.7 | 54.21 | 41.17 | 0.56 | 79 | 255.17 | 58.47 | 8 | 77 | 63.7 | 31705.44 | 868.53 | 1345.38 | 178.85 | 103.31 | 36442.48 | 0.58 | 0.87 | 20.43 | 2.25 | 1 | 10
29 | 125 | CONCLUIDO | 1.6514 | 60.56 | 54.16 | 42.2 | 0.57 | 77 | 255.63 | 58.47 | 8.25 | 75 | 63.91 | 31761.69 | 867.11 | 1345.4 | 177.48 | 103.31 | 35767.95 | 0.58 | 0.87 | 20.42 | 2.2 | 1 | 10
30 | 125 | CONCLUIDO | 1.6583 | 60.3 | 54.05 | 43.82 | 0.59 | 74 | 256.09 | 58.47 | 8.5 | 72 | 64.11 | 31818.02 | 864.79 | 1345.37 | 173.8 | 103.31 | 33942.34 | 0.59 | 0.87 | 20.42 | 2.08 | 1 | 10
31 | 125 | CONCLUIDO | 1.6624 | 60.15 | 54 | 45 | 0.61 | 72 | 256.54 | 58.47 | 8.75 | 70 | 64.32 | 31874.43 | 863.32 | 1345.25 | 172.05 | 103.31 | 33076.37 | 0.6 | 0.88 | 20.42 | 2.03 | 1 | 10
32 | 125 | CONCLUIDO | 1.6665 | 60 | 53.94 | 46.24 | 0.62 | 70 | 257 | 58.47 | 9 | 68 | 64.53 | 31931.04 | 862.22 | 1345.36 | 170.17 | 103.31 | 32149.27 | 0.61 | 0.88 | 20.41 | 1.98 | 1 | 10
33 | 125 | CONCLUIDO | 1.67 | 59.88 | 53.91 | 47.57 | 0.64 | 68 | 257.46 | 58.47 | 9.25 | 66 | 64.74 | 31987.61 | 861.27 | 1345.38 | 169.64 | 103.31 | 31894.83 | 0.61 | 0.88 | 20.4 | 1.95 | 1 | 10
34 | 125 | CONCLUIDO | 1.6743 | 59.73 | 53.85 | 48.96 | 0.66 | 66 | 257.92 | 58.47 | 9.5 | 64 | 64.95 | 32044.25 | 859.78 | 1345.24 | 167.37 | 103.31 | 30770.95 | 0.62 | 0.88 | 20.4 | 1.89 | 1 | 10
35 | 125 | CONCLUIDO | 1.6798 | 59.53 | 53.75 | 50.39 | 0.67 | 64 | 258.38 | 58.47 | 9.75 | 62 | 65.16 | 32100.97 | 857.16 | 1345.2 | 163.86 | 103.31 | 29025.69 | 0.63 | 0.88 | 20.41 | 1.79 | 1 | 10
36 | 125 | CONCLUIDO | 1.6816 | 59.47 | 53.73 | 51.17 | 0.69 | 63 | 258.84 | 58.47 | 10 | 61 | 65.37 | 32157.77 | 856.85 | 1345.29 | 163.54 | 103.31 | 28871.12 | 0.63 | 0.88 | 20.4 | 1.77 | 1 | 10
37 | 125 | CONCLUIDO | 1.6865 | 59.29 | 53.66 | 52.78 | 0.7 | 61 | 259.3 | 58.47 | 10.25 | 59 | 65.58 | 32214.64 | 855.12 | 1345.13 | 160.77 | 103.31 | 27492.9 | 0.64 | 0.88 | 20.4 | 1.69 | 1 | 10
38 | 125 | CONCLUIDO | 1.6874 | 59.26 | 53.67 | 53.67 | 0.72 | 60 | 259.76 | 58.47 | 10.5 | 58 | 65.79 | 32271.6 | 855.02 | 1345.26 | 161.47 | 103.31 | 27848.95 | 0.64 | 0.88 | 20.4 | 1.71 | 1 | 10
39 | 125 | CONCLUIDO | 1.692 | 59.1 | 53.61 | 55.45 | 0.74 | 58 | 260.23 | 58.47 | 10.75 | 56 | 66 | 32328.64 | 853.26 | 1345.34 | 158.6 | 103.31 | 26426.14 | 0.65 | 0.88 | 20.41 | 1.64 | 1 | 10
40 | 125 | CONCLUIDO | 1.6934 | 59.05 | 53.6 | 56.42 | 0.75 | 57 | 260.69 | 58.47 | 11 | 55 | 66.21 | 32385.75 | 852.81 | 1345.26 | 159.1 | 103.31 | 26681.01 | 0.65 | 0.88 | 20.39 | 1.64 | 1 | 10
41 | 125 | CONCLUIDO | 1.6963 | 58.95 | 53.55 | 57.37 | 0.77 | 56 | 261.15 | 58.47 | 11.25 | 54 | 66.43 | 32442.95 | 851.02 | 1345.31 | 157.08 | 103.31 | 25675.6 | 0.66 | 0.88 | 20.4 | 1.59 | 1 | 10
42 | 125 | CONCLUIDO | 1.7015 | 58.77 | 53.46 | 59.4 | 0.78 | 54 | 261.62 | 58.47 | 11.5 | 52 | 66.64 | 32500.22 | 849.44 | 1345.24 | 154.57 | 103.31 | 24430.58 | 0.67 | 0.88 | 20.39 | 1.5 | 1 | 10
43 | 125 | CONCLUIDO | 1.7036 | 58.7 | 53.44 | 60.5 | 0.8 | 53 | 262.08 | 58.47 | 11.75 | 51 | 66.86 | 32557.58 | 848.88 | 1345.18 | 154.17 | 103.31 | 24234.01 | 0.67 | 0.88 | 20.38 | 1.48 | 1 | 10
44 | 125 | CONCLUIDO | 1.7056 | 58.63 | 53.42 | 61.64 | 0.81 | 52 | 262.55 | 58.47 | 12 | 50 | 67.07 | 32615.02 | 847.81 | 1345.3 | 152.91 | 103.31 | 23608.84 | 0.68 | 0.89 | 20.39 | 1.45 | 1 | 10
45 | 125 | CONCLUIDO | 1.7076 | 58.56 | 53.4 | 62.82 | 0.83 | 51 | 263.01 | 58.47 | 12.25 | 49 | 67.29 | 32672.53 | 847.3 | 1345.31 | 152.44 | 103.31 | 23376.73 | 0.68 | 0.89 | 20.38 | 1.43 | 1 | 10
46 | 125 | CONCLUIDO | 1.7099 | 58.48 | 53.36 | 64.04 | 0.84 | 50 | 263.48 | 58.47 | 12.5 | 48 | 67.51 | 32730.13 | 846.41 | 1345.22 | 151.21 | 103.31 | 22770.38 | 0.68 | 0.89 | 20.38 | 1.4 | 1 | 10
47 | 125 | CONCLUIDO | 1.712 | 58.41 | 53.34 | 65.31 | 0.86 | 49 | 263.95 | 58.47 | 12.75 | 47 | 67.72 | 32787.82 | 845.4 | 1345.14 | 150.72 | 103.31 | 22530.83 | 0.69 | 0.89 | 20.38 | 1.38 | 1 | 10
48 | 125 | CONCLUIDO | 1.7142 | 58.34 | 53.31 | 66.64 | 0.87 | 48 | 264.42 | 58.47 | 13 | 46 | 67.94 | 32845.58 | 844.65 | 1345.3 | 149.91 | 103.31 | 22130.75 | 0.69 | 0.89 | 20.37 | 1.35 | 1 | 10
49 | 125 | CONCLUIDO | 1.7161 | 58.27 | 53.29 | 68.04 | 0.89 | 47 | 264.89 | 58.47 | 13.25 | 45 | 68.16 | 32903.43 | 843.84 | 1345.14 | 148.83 | 103.31 | 21595.21 | 0.69 | 0.89 | 20.39 | 1.33 | 1 | 10
50 | 125 | CONCLUIDO | 1.7186 | 58.19 | 53.26 | 69.47 | 0.91 | 46 | 265.36 | 58.47 | 13.5 | 44 | 68.38 | 32961.36 | 842.72 | 1345.33 | 148.14 | 103.31 | 21251.58 | 0.7 | 0.89 | 20.37 | 1.29 | 1 | 10
51 | 125 | CONCLUIDO | 1.7215 | 58.09 | 53.21 | 70.94 | 0.92 | 45 | 265.83 | 58.47 | 13.75 | 43 | 68.6 | 33019.37 | 841.47 | 1345.25 | 146.28 | 103.31 | 20329.96 | 0.71 | 0.89 | 20.37 | 1.24 | 1 | 10
52 | 125 | CONCLUIDO | 1.723 | 58.04 | 53.2 | 72.55 | 0.94 | 44 | 266.3 | 58.47 | 14 | 42 | 68.82 | 33077.47 | 840.57 | 1345.21 | 146.31 | 103.31 | 20350.95 | 0.71 | 0.89 | 20.37 | 1.24 | 1 | 10
53 | 125 | CONCLUIDO | 1.7237 | 58.01 | 53.18 | 72.52 | 0.95 | 44 | 266.77 | 58.47 | 14.25 | 42 | 69.04 | 33135.65 | 839.61 | 1345.21 | 145.64 | 103.31 | 20015.5 | 0.71 | 0.89 | 20.36 | 1.22 | 1 | 10
54 | 125 | CONCLUIDO | 1.7253 | 57.96 | 53.17 | 74.2 | 0.97 | 43 | 267.24 | 58.47 | 14.5 | 41 | 69.27 | 33193.92 | 839.79 | 1345.21 | 145.32 | 103.31 | 19858.01 | 0.71 | 0.89 | 20.37 | 1.21 | 1 | 10
55 | 125 | CONCLUIDO | 1.7279 | 57.87 | 53.13 | 75.91 | 0.98 | 42 | 267.71 | 58.47 | 14.75 | 40 | 69.49 | 33252.27 | 838.83 | 1345.08 | 143.97 | 103.31 | 19188.46 | 0.72 | 0.89 | 20.37 | 1.17 | 1 | 10
56 | 125 | CONCLUIDO | 1.7305 | 57.79 | 53.09 | 77.7 | 1 | 41 | 268.19 | 58.47 | 15 | 39 | 69.71 | 33310.7 | 837.15 | 1345.13 | 142.67 | 103.31 | 18546.08 | 0.72 | 0.89 | 20.36 | 1.13 | 1 | 10
57 | 125 | CONCLUIDO | 1.7303 | 57.79 | 53.1 | 77.71 | 1.01 | 41 | 268.66 | 58.47 | 15.25 | 39 | 69.94 | 33369.22 | 836.98 | 1345.11 | 142.79 | 103.31 | 18603.92 | 0.72 | 0.89 | 20.37 | 1.14 | 1 | 10
58 | 125 | CONCLUIDO | 1.732 | 57.74 | 53.09 | 79.63 | 1.03 | 40 | 269.14 | 58.47 | 15.5 | 38 | 70.16 | 33427.83 | 836.9 | 1345.19 | 142.51 | 103.31 | 18466.25 | 0.72 | 0.89 | 20.36 | 1.13 | 1 | 10
59 | 125 | CONCLUIDO | 1.7345 | 57.65 | 53.06 | 81.62 | 1.04 | 39 | 269.61 | 58.47 | 15.75 | 37 | 70.39 | 33486.53 | 834.69 | 1345.17 | 141.32 | 103.31 | 17876.96 | 0.73 | 0.89 | 20.37 | 1.09 | 1 | 10
60 | 125 | CONCLUIDO | 1.7349 | 57.64 | 53.04 | 81.6 | 1.05 | 39 | 270.09 | 58.47 | 16 | 37 | 70.62 | 33545.31 | 834.36 | 1345.18 | 141.17 | 103.31 | 17804.9 | 0.73 | 0.89 | 20.35 | 1.08 | 1 | 10
61 | 125 | CONCLUIDO | 1.7371 | 57.57 | 53.02 | 83.71 | 1.07 | 38 | 270.57 | 58.47 | 16.25 | 36 | 70.84 | 33604.17 | 833.74 | 1345.07 | 140.27 | 103.31 | 17361.17 | 0.74 | 0.89 | 20.35 | 1.05 | 1 | 10
62 | 125 | CONCLUIDO | 1.7365 | 57.59 | 53.04 | 83.74 | 1.08 | 38 | 271.05 | 58.47 | 16.5 | 36 | 71.07 | 33663.13 | 832.28 | 1345.15 | 140.92 | 103.31 | 17681.44 | 0.73 | 0.89 | 20.36 | 1.07 | 1 | 10
63 | 125 | CONCLUIDO | 1.7391 | 57.5 | 53 | 85.94 | 1.1 | 37 | 271.52 | 58.47 | 16.75 | 35 | 71.3 | 33722.17 | 832.68 | 1345.17 | 139.51 | 103.31 | 16983.22 | 0.74 | 0.89 | 20.36 | 1.04 | 1 | 10
64 | 125 | CONCLUIDO | 1.7386 | 57.52 | 53.01 | 85.97 | 1.11 | 37 | 272 | 58.47 | 17 | 35 | 71.53 | 33781.3 | 832.49 | 1345.21 | 140.06 | 103.31 | 17257.5 | 0.74 | 0.89 | 20.36 | 1.05 | 1 | 10
65 | 125 | CONCLUIDO | 1.7417 | 57.42 | 52.96 | 88.26 | 1.13 | 36 | 272.48 | 58.47 | 17.25 | 34 | 71.76 | 33840.65 | 831.62 | 1345.14 | 138.21 | 103.31 | 16337.34 | 0.75 | 0.89 | 20.36 | 1 | 1 | 10
66 | 125 | CONCLUIDO | 1.7431 | 57.37 | 52.96 | 90.79 | 1.14 | 35 | 272.97 | 58.47 | 17.5 | 33 | 71.99 | 33899.96 | 830.39 | 1345.14 | 138.67 | 103.31 | 16574.11 | 0.75 | 0.89 | 20.35 | 1 | 1 | 10
67 | 125 | CONCLUIDO | 1.7435 | 57.36 | 52.95 | 90.77 | 1.16 | 35 | 273.45 | 58.47 | 17.75 | 33 | 72.22 | 33959.36 | 830.03 | 1345.11 | 138.01 | 103.31 | 16242.96 | 0.75 | 0.89 | 20.36 | 0.99 | 1 | 10
68 | 125 | CONCLUIDO | 1.7461 | 57.27 | 52.91 | 93.37 | 1.17 | 34 | 273.93 | 58.47 | 18 | 32 | 72.46 | 34018.85 | 828.81 | 1345.13 | 136.48 | 103.31 | 15484.29 | 0.76 | 0.89 | 20.36 | 0.95 | 1 | 10
69 | 125 | CONCLUIDO | 1.7463 | 57.26 | 52.9 | 93.35 | 1.18 | 34 | 274.41 | 58.47 | 18.25 | 32 | 72.69 | 34078.44 | 828.41 | 1345.19 | 136.26 | 103.31 | 15372.71 | 0.76 | 0.89 | 20.36 | 0.94 | 1 | 10
70 | 125 | CONCLUIDO | 1.7489 | 57.18 | 52.86 | 96.12 | 1.2 | 33 | 274.9 | 58.47 | 18.5 | 31 | 72.92 | 34138.11 | 827.03 | 1345.03 | 135.44 | 103.31 | 14967.41 | 0.76 | 0.89 | 20.35 | 0.91 | 1 | 10
71 | 125 | CONCLUIDO | 1.7488 | 57.18 | 52.87 | 96.12 | 1.21 | 33 | 275.38 | 58.47 | 18.75 | 31 | 73.16 | 34197.87 | 826.91 | 1345.08 | 135.42 | 103.31 | 14960.31 | 0.76 | 0.89 | 20.35 | 0.91 | 1 | 10
72 | 125 | CONCLUIDO | 1.7483 | 57.2 | 52.88 | 96.15 | 1.23 | 33 | 275.87 | 58.47 | 19 | 31 | 73.39 | 34257.73 | 826.22 | 1345.16 | 136.27 | 103.31 | 15385.9 | 0.76 | 0.89 | 20.34 | 0.92 | 1 | 10
73 | 125 | CONCLUIDO | 1.7508 | 57.12 | 52.85 | 99.09 | 1.24 | 32 | 276.35 | 58.47 | 19.25 | 30 | 73.63 | 34317.68 | 826.04 | 1345.1 | 134.86 | 103.31 | 14681.66 | 0.77 | 0.89 | 20.34 | 0.89 | 1 | 10
74 | 125 | CONCLUIDO | 1.7511 | 57.11 | 52.84 | 99.07 | 1.25 | 32 | 276.84 | 58.47 | 19.5 | 30 | 73.87 | 34377.72 | 825.08 | 1345.07 | 134.33 | 103.31 | 14417.65 | 0.77 | 0.89 | 20.35 | 0.88 | 1 | 10
75 | 125 | CONCLUIDO | 1.7535 | 57.03 | 52.81 | 102.21 | 1.27 | 31 | 277.33 | 58.47 | 19.75 | 29 | 74.1 | 34437.85 | 824.15 | 1345.05 | 133.63 | 103.31 | 14072.37 | 0.77 | 0.9 | 20.34 | 0.85 | 1 | 10
76 | 125 | CONCLUIDO | 1.7535 | 57.03 | 52.81 | 102.21 | 1.28 | 31 | 277.82 | 58.47 | 20 | 29 | 74.34 | 34498.07 | 823.71 | 1345.11 | 133.58 | 103.31 | 14047.14 | 0.77 | 0.9 | 20.34 | 0.85 | 1 | 10
77 | 125 | CONCLUIDO | 1.7529 | 57.05 | 52.83 | 102.25 | 1.3 | 31 | 278.3 | 58.47 | 20.25 | 29 | 74.58 | 34558.39 | 823.47 | 1345.13 | 134.14 | 103.31 | 14326.22 | 0.77 | 0.9 | 20.35 | 0.87 | 1 | 10
78 | 125 | CONCLUIDO | 1.7552 | 56.97 | 52.8 | 105.6 | 1.31 | 30 | 278.79 | 58.47 | 20.5 | 28 | 74.82 | 34618.81 | 823.2 | 1345.14 | 132.99 | 103.31 | 13759.46 | 0.78 | 0.9 | 20.35 | 0.84 | 1 | 10
79 | 125 | CONCLUIDO | 1.7557 | 56.96 | 52.78 | 105.57 | 1.32 | 30 | 279.28 | 58.47 | 20.75 | 28 | 75.06 | 34679.32 | 822.02 | 1345.08 | 132.83 | 103.31 | 13677.57 | 0.78 | 0.9 | 20.34 | 0.82 | 1 | 10
80 | 125 | CONCLUIDO | 1.7579 | 56.89 | 52.76 | 109.16 | 1.34 | 29 | 279.78 | 58.47 | 21 | 27 | 75.3 | 34739.92 | 821.22 | 1345.11 | 131.67 | 103.31 | 13105.09 | 0.78 | 0.9 | 20.35 | 0.8 | 1 | 10
81 | 125 | CONCLUIDO | 1.7571 | 56.91 | 52.79 | 109.21 | 1.35 | 29 | 280.27 | 58.47 | 21.25 | 27 | 75.54 | 34800.62 | 822.13 | 1345.06 | 132.63 | 103.31 | 13585.04 | 0.78 | 0.9 | 20.35 | 0.83 | 1 | 10
82 | 125 | CONCLUIDO | 1.7579 | 56.89 | 52.76 | 109.16 | 1.36 | 29 | 280.76 | 58.47 | 21.5 | 27 | 75.79 | 34861.41 | 821.51 | 1345.14 | 131.74 | 103.31 | 13140.41 | 0.78 | 0.9 | 20.35 | 0.8 | 1 | 10
83 | 125 | CONCLUIDO | 1.7607 | 56.79 | 52.72 | 112.96 | 1.38 | 28 | 281.25 | 58.47 | 21.75 | 26 | 76.03 | 34922.31 | 819.68 | 1345.06 | 130.23 | 103.31 | 12388.07 | 0.79 | 0.9 | 20.35 | 0.76 | 1 | 10
84 | 125 | CONCLUIDO | 1.7603 | 56.81 | 52.73 | 112.99 | 1.39 | 28 | 281.75 | 58.47 | 22 | 26 | 76.28 | 34983.29 | 819.4 | 1345.04 | 131.19 | 103.31 | 12868.52 | 0.79 | 0.9 | 20.34 | 0.77 | 1 | 10
85 | 125 | CONCLUIDO | 1.7605 | 56.8 | 52.72 | 112.97 | 1.4 | 28 | 282.24 | 58.47 | 22.25 | 26 | 76.52 | 35044.38 | 818.29 | 1345.07 | 130.74 | 103.31 | 12642.67 | 0.79 | 0.9 | 20.34 | 0.76 | 1 | 10
86 | 125 | CONCLUIDO | 1.7629 | 56.73 | 52.69 | 117.1 | 1.42 | 27 | 282.74 | 58.47 | 22.5 | 25 | 76.77 | 35105.56 | 817.42 | 1345.02 | 129.72 | 103.31 | 12138.4 | 0.8 | 0.9 | 20.34 | 0.74 | 1 | 10
87 | 125 | CONCLUIDO | 1.7625 | 56.74 | 52.7 | 117.12 | 1.43 | 27 | 283.24 | 58.47 | 22.75 | 25 | 77.01 | 35166.85 | 818.63 | 1345.11 | 130.29 | 103.31 | 12425.18 | 0.79 | 0.9 | 20.34 | 0.75 | 1 | 10
88 | 125 | CONCLUIDO | 1.7625 | 56.74 | 52.71 | 117.12 | 1.44 | 27 | 283.74 | 58.47 | 23 | 25 | 77.26 | 35228.23 | 817.56 | 1345.06 | 130.36 | 103.31 | 12457.69 | 0.79 | 0.9 | 20.34 | 0.75 | 1 | 10
89 | 125 | CONCLUIDO | 1.763 | 56.72 | 52.69 | 117.09 | 1.46 | 27 | 284.23 | 58.47 | 23.25 | 25 | 77.51 | 35289.71 | 815.8 | 1345.06 | 129.71 | 103.31 | 12131.78 | 0.8 | 0.9 | 20.34 | 0.73 | 1 | 10
90 | 125 | CONCLUIDO | 1.7654 | 56.64 | 52.66 | 121.52 | 1.47 | 26 | 284.73 | 58.47 | 23.5 | 24 | 77.76 | 35351.29 | 815.75 | 1345.07 | 128.94 | 103.31 | 11754.58 | 0.8 | 0.9 | 20.33 | 0.7 | 1 | 10
91 | 125 | CONCLUIDO | 1.7652 | 56.65 | 52.67 | 121.54 | 1.48 | 26 | 285.23 | 58.47 | 23.75 | 24 | 78.01 | 35412.96 | 816.25 | 1345.07 | 128.94 | 103.31 | 11754.29 | 0.8 | 0.9 | 20.34 | 0.71 | 1 | 10
92 | 125 | CONCLUIDO | 1.7648 | 56.66 | 52.68 | 121.57 | 1.5 | 26 | 285.73 | 58.47 | 24 | 24 | 78.26 | 35474.75 | 815.26 | 1345.11 | 129.39 | 103.31 | 11979.82 | 0.8 | 0.9 | 20.34 | 0.72 | 1 | 10
93 | 125 | CONCLUIDO | 1.7672 | 56.59 | 52.65 | 126.36 | 1.51 | 25 | 286.24 | 58.47 | 24.25 | 23 | 78.51 | 35536.63 | 813.51 | 1345.13 | 128.07 | 103.31 | 11321.68 | 0.81 | 0.9 | 20.34 | 0.69 | 1 | 10
94 | 125 | CONCLUIDO | 1.7673 | 56.58 | 52.64 | 126.35 | 1.52 | 25 | 286.74 | 58.47 | 24.5 | 23 | 78.77 | 35598.74 | 814.58 | 1345.12 | 128.19 | 103.31 | 11385.47 | 0.81 | 0.9 | 20.34 | 0.68 | 1 | 10
95 | 125 | CONCLUIDO | 1.767 | 56.59 | 52.66 | 126.37 | 1.53 | 25 | 287.24 | 58.47 | 24.75 | 23 | 79.02 | 35660.82 | 814.56 | 1345.14 | 128.46 | 103.31 | 11520.63 | 0.8 | 0.9 | 20.34 | 0.7 | 1 | 10
96 | 125 | CONCLUIDO | 1.767 | 56.59 | 52.66 | 126.37 | 1.55 | 25 | 287.75 | 58.47 | 25 | 23 | 79.27 | 35723.02 | 813.2 | 1345.08 | 128.16 | 103.31 | 11368.45 | 0.81 | 0.9 | 20.35 | 0.7 | 1 | 10
97 | 125 | CONCLUIDO | 1.77 | 56.5 | 52.61 | 131.52 | 1.56 | 24 | 288.25 | 58.47 | 25.25 | 22 | 79.53 | 35785.31 | 811.22 | 1345.04 | 126.97 | 103.31 | 10777.41 | 0.81 | 0.9 | 20.34 | 0.65 | 1 | 10
98 | 125 | CONCLUIDO | 1.7699 | 56.5 | 52.61 | 131.52 | 1.57 | 24 | 288.76 | 58.47 | 25.5 | 22 | 79.78 | 35847.71 | 812.32 | 1345.09 | 126.83 | 103.31 | 10708.74 | 0.81 | 0.9 | 20.34 | 0.65 | 1 | 10
99 | 125 | CONCLUIDO | 1.7699 | 56.5 | 52.61 | 131.53 | 1.59 | 24 | 289.26 | 58.47 | 25.75 | 22 | 80.04 | 35910.21 | 813.29 | 1345.08 | 127.36 | 103.31 | 10972.28 | 0.81 | 0.9 | 20.33 | 0.65 | 1 | 10
100 | 125 | CONCLUIDO | 1.7692 | 56.52 | 52.63 | 131.58 | 1.6 | 24 | 289.77 | 58.47 | 26 | 22 | 80.3 | 35972.82 | 813.03 | 1345.04 | 127.77 | 103.31 | 11176.5 | 0.81 | 0.9 | 20.34 | 0.67 | 1 | 10
101 | 125 | CONCLUIDO | 1.7696 | 56.51 | 52.62 | 131.55 | 1.61 | 24 | 290.28 | 58.47 | 26.25 | 22 | 80.56 | 36035.53 | 810.82 | 1345.13 | 127.18 | 103.31 | 10883.49 | 0.81 | 0.9 | 20.34 | 0.66 | 1 | 10
102 | 125 | CONCLUIDO | 1.7723 | 56.42 | 52.58 | 137.17 | 1.62 | 23 | 290.79 | 58.47 | 26.5 | 21 | 80.82 | 36098.35 | 809.86 | 1345.07 | 126.12 | 103.31 | 10359.8 | 0.82 | 0.9 | 20.33 | 0.62 | 1 | 10
103 | 125 | CONCLUIDO | 1.7718 | 56.44 | 52.6 | 137.21 | 1.64 | 23 | 291.3 | 58.47 | 26.75 | 21 | 81.08 | 36161.27 | 810.12 | 1345.07 | 126.7 | 103.31 | 10650.21 | 0.82 | 0.9 | 20.33 | 0.64 | 1 | 10
104 | 125 | CONCLUIDO | 1.7719 | 56.44 | 52.59 | 137.2 | 1.65 | 23 | 291.81 | 58.47 | 27 | 21 | 81.34 | 36224.3 | 810.47 | 1345.06 | 126.33 | 103.31 | 10465.86 | 0.82 | 0.9 | 20.34 | 0.63 | 1 | 10
105 | 125 | CONCLUIDO | 1.7718 | 56.44 | 52.6 | 137.21 | 1.66 | 23 | 292.32 | 58.47 | 27.25 | 21 | 81.6 | 36287.44 | 809.88 | 1345.05 | 126.44 | 103.31 | 10516.69 | 0.82 | 0.9 | 20.34 | 0.64 | 1 | 10
106 | 125 | CONCLUIDO | 1.7719 | 56.44 | 52.59 | 137.2 | 1.67 | 23 | 292.84 | 58.47 | 27.5 | 21 | 81.86 | 36350.69 | 808.31 | 1345.12 | 126.64 | 103.31 | 10620.5 | 0.82 | 0.9 | 20.33 | 0.63 | 1 | 10
107 | 125 | CONCLUIDO | 1.774 | 56.37 | 52.57 | 143.38 | 1.68 | 22 | 293.35 | 58.47 | 27.75 | 20 | 82.13 | 36414.05 | 808.39 | 1345.05 | 125.62 | 103.31 | 10111.28 | 0.82 | 0.9 | 20.34 | 0.61 | 1 | 10
108 | 125 | CONCLUIDO | 1.774 | 56.37 | 52.57 | 143.38 | 1.7 | 22 | 293.86 | 58.47 | 28 | 20 | 82.39 | 36477.51 | 808.2 | 1345.03 | 125.68 | 103.31 | 10144.18 | 0.82 | 0.9 | 20.34 | 0.61 | 1 | 10
109 | 125 | CONCLUIDO | 1.7744 | 56.36 | 52.56 | 143.35 | 1.71 | 22 | 294.38 | 58.47 | 28.25 | 20 | 82.66 | 36541.09 | 807.96 | 1345.08 | 125.55 | 103.31 | 10078.17 | 0.82 | 0.9 | 20.33 | 0.6 | 1 | 10
110 | 125 | CONCLUIDO | 1.7745 | 56.35 | 52.56 | 143.34 | 1.72 | 22 | 294.9 | 58.47 | 28.5 | 20 | 82.92 | 36604.77 | 807.25 | 1345.06 | 125.13 | 103.31 | 9871.19 | 0.83 | 0.9 | 20.34 | 0.6 | 1 | 10
111 | 125 | CONCLUIDO | 1.7743 | 56.36 | 52.56 | 143.36 | 1.73 | 22 | 295.41 | 58.47 | 28.75 | 20 | 83.19 | 36668.57 | 805.73 | 1345.06 | 125.42 | 103.31 | 10015.48 | 0.82 | 0.9 | 20.34 | 0.61 | 1 | 10
112 | 125 | CONCLUIDO | 1.7773 | 56.27 | 52.52 | 150.05 | 1.75 | 21 | 295.93 | 58.47 | 29 | 19 | 83.46 | 36732.47 | 805.57 | 1345.04 | 123.97 | 103.31 | 9293.73 | 0.83 | 0.9 | 20.33 | 0.56 | 1 | 10
113 | 125 | CONCLUIDO | 1.7774 | 56.26 | 52.51 | 150.04 | 1.76 | 21 | 296.45 | 58.47 | 29.25 | 19 | 83.73 | 36796.49 | 804.95 | 1345.01 | 123.9 | 103.31 | 9259.84 | 0.83 | 0.9 | 20.33 | 0.55 | 1 | 10
114 | 125 | CONCLUIDO | 1.777 | 56.27 | 52.53 | 150.07 | 1.77 | 21 | 296.97 | 58.47 | 29.5 | 19 | 84 | 36860.62 | 805.74 | 1345.1 | 124.27 | 103.31 | 9441.7 | 0.83 | 0.9 | 20.33 | 0.57 | 1 | 10
115 | 125 | CONCLUIDO | 1.7772 | 56.27 | 52.52 | 150.06 | 1.78 | 21 | 297.49 | 58.47 | 29.75 | 19 | 84.27 | 36924.87 | 805.72 | 1345.12 | 124.36 | 103.31 | 9488.42 | 0.83 | 0.9 | 20.32 | 0.56 | 1 | 10
116 | 125 | CONCLUIDO | 1.7767 | 56.28 | 52.53 | 150.1 | 1.79 | 21 | 298.01 | 58.47 | 30 | 19 | 84.54 | 36989.23 | 805.54 | 1345.03 | 124.54 | 103.31 | 9576.5 | 0.83 | 0.9 | 20.33 | 0.57 | 1 | 10
117 | 125 | CONCLUIDO | 1.7792 | 56.2 | 52.5 | 157.51 | 1.8 | 20 | 298.54 | 58.47 | 30.25 | 18 | 84.81 | 37053.7 | 803.31 | 1345.02 | 123.56 | 103.31 | 9094.34 | 0.84 | 0.9 | 20.33 | 0.54 | 1 | 10
118 | 125 | CONCLUIDO | 1.7799 | 56.18 | 52.48 | 157.44 | 1.82 | 20 | 299.06 | 58.47 | 30.5 | 18 | 85.09 | 37118.29 | 803.4 | 1345.07 | 122.83 | 103.31 | 8727.33 | 0.84 | 0.9 | 20.33 | 0.52 | 1 | 10
119 | 125 | CONCLUIDO | 1.7793 | 56.2 | 52.5 | 157.5 | 1.83 | 20 | 299.59 | 58.47 | 30.75 | 18 | 85.36 | 37183.12 | 803.59 | 1345.04 | 123.35 | 103.31 | 8990.47 | 0.84 | 0.9 | 20.33 | 0.54 | 1 | 10
120 | 125 | CONCLUIDO | 1.7794 | 56.2 | 52.5 | 157.49 | 1.84 | 20 | 300.11 | 58.47 | 31 | 18 | 85.64 | 37247.94 | 802.66 | 1345.07 | 123.33 | 103.31 | 8979.55 | 0.84 | 0.9 | 20.33 | 0.54 | 1 | 10
121 | 125 | CONCLUIDO | 1.7791 | 56.21 | 52.51 | 157.52 | 1.85 | 20 | 300.64 | 58.47 | 31.25 | 18 | 85.91 | 37312.88 | 802.29 | 1345.06 | 123.44 | 103.31 | 9036.2 | 0.84 | 0.9 | 20.33 | 0.54 | 1 | 10
122 | 125 | CONCLUIDO | 1.7788 | 56.22 | 52.51 | 157.54 | 1.86 | 20 | 301.17 | 58.47 | 31.5 | 18 | 86.19 | 37377.94 | 800.49 | 1345.08 | 123.91 | 103.31 | 9267.17 | 0.83 | 0.9 | 20.33 | 0.55 | 1 | 10
123 | 125 | CONCLUIDO | 1.7816 | 56.13 | 52.47 | 165.71 | 1.87 | 19 | 301.69 | 58.47 | 31.75 | 17 | 86.47 | 37443.11 | 798.13 | 1345.11 | 122.58 | 103.31 | 8606.54 | 0.84 | 0.9 | 20.33 | 0.51 | 1 | 10
124 | 125 | CONCLUIDO | 1.7816 | 56.13 | 52.48 | 165.71 | 1.89 | 19 | 302.22 | 58.47 | 32 | 17 | 86.75 | 37508.41 | 800.16 | 1345.08 | 122.6 | 103.31 | 8618.81 | 0.84 | 0.9 | 20.33 | 0.52 | 1 | 10
125 | 125 | CONCLUIDO | 1.7815 | 56.13 | 52.48 | 165.72 | 1.9 | 19 | 302.75 | 58.47 | 32.25 | 17 | 87.03 | 37573.82 | 801.13 | 1345.09 | 122.67 | 103.31 | 8654.67 | 0.84 | 0.9 | 20.33 | 0.52 | 1 | 10
126 | 125 | CONCLUIDO | 1.7813 | 56.14 | 52.48 | 165.74 | 1.91 | 19 | 303.28 | 58.47 | 32.5 | 17 | 87.31 | 37639.36 | 802.11 | 1345.04 | 122.9 | 103.31 | 8770.83 | 0.84 | 0.9 | 20.33 | 0.52 | 1 | 10
127 | 125 | CONCLUIDO | 1.782 | 56.12 | 52.46 | 165.67 | 1.92 | 19 | 303.82 | 58.47 | 32.75 | 17 | 87.59 | 37705.01 | 800.95 | 1345.07 | 122.21 | 103.31 | 8424.53 | 0.85 | 0.9 | 20.33 | 0.5 | 1 | 10
128 | 125 | CONCLUIDO | 1.7822 | 56.11 | 52.46 | 165.65 | 1.93 | 19 | 304.35 | 58.47 | 33 | 17 | 87.88 | 37770.79 | 800.21 | 1345.09 | 122.12 | 103.31 | 8380.6 | 0.85 | 0.9 | 20.33 | 0.5 | 1 | 10
129 | 125 | CONCLUIDO | 1.7821 | 56.12 | 52.46 | 165.67 | 1.94 | 19 | 304.88 | 58.47 | 33.25 | 17 | 88.16 | 37836.69 | 799.01 | 1345.03 | 122.18 | 103.31 | 8407.61 | 0.85 | 0.9 | 20.33 | 0.5 | 1 | 10
130 | 125 | CONCLUIDO | 1.7813 | 56.14 | 52.49 | 165.75 | 1.95 | 19 | 305.42 | 58.47 | 33.5 | 17 | 88.45 | 37902.71 | 798.47 | 1345.05 | 122.91 | 103.31 | 8774.04 | 0.84 | 0.9 | 20.33 | 0.53 | 1 | 10
131 | 125 | CONCLUIDO | 1.7839 | 56.06 | 52.45 | 174.83 | 1.97 | 18 | 305.96 | 58.47 | 33.75 | 16 | 88.73 | 37968.85 | 798.17 | 1345.06 | 121.9 | 103.31 | 8272.05 | 0.85 | 0.9 | 20.32 | 0.49 | 1 | 10
132 | 125 | CONCLUIDO | 1.784 | 56.05 | 52.45 | 174.82 | 1.98 | 18 | 306.49 | 58.47 | 34 | 16 | 89.02 | 38035.12 | 798.18 | 1345.05 | 121.74 | 103.31 | 8191.96 | 0.85 | 0.9 | 20.33 | 0.49 | 1 | 10
133 | 125 | CONCLUIDO | 1.7838 | 56.06 | 52.45 | 174.84 | 1.99 | 18 | 307.03 | 58.47 | 34.25 | 16 | 89.31 | 38101.52 | 799.11 | 1345.1 | 121.9 | 103.31 | 8275.7 | 0.85 | 0.9 | 20.33 | 0.49 | 1 | 10
134 | 125 | CONCLUIDO | 1.7839 | 56.06 | 52.45 | 174.83 | 2 | 18 | 307.57 | 58.47 | 34.5 | 16 | 89.6 | 38168.04 | 799.69 | 1345.06 | 121.98 | 103.31 | 8311.84 | 0.85 | 0.9 | 20.32 | 0.49 | 1 | 10
135 | 125 | CONCLUIDO | 1.7844 | 56.04 | 52.43 | 174.78 | 2.01 | 18 | 308.11 | 58.47 | 34.75 | 16 | 89.89 | 38234.68 | 797.83 | 1345.09 | 121.33 | 103.31 | 7988.06 | 0.85 | 0.9 | 20.32 | 0.47 | 1 | 10
136 | 125 | CONCLUIDO | 1.7842 | 56.05 | 52.44 | 174.8 | 2.02 | 18 | 308.65 | 58.47 | 35 | 16 | 90.18 | 38301.46 | 797.46 | 1345.06 | 121.38 | 103.31 | 8012.11 | 0.85 | 0.9 | 20.33 | 0.48 | 1 | 10
137 | 125 | CONCLUIDO | 1.7841 | 56.05 | 52.44 | 174.81 | 2.03 | 18 | 309.2 | 58.47 | 35.25 | 16 | 90.47 | 38368.36 | 795.83 | 1345.04 | 121.66 | 103.31 | 8151.49 | 0.85 | 0.9 | 20.33 | 0.48 | 1 | 10
138 | 125 | CONCLUIDO | 1.7866 | 55.97 | 52.41 | 184.98 | 2.04 | 17 | 309.74 | 58.47 | 35.5 | 15 | 90.77 | 38435.39 | 793.9 | 1345.12 | 120.42 | 103.31 | 7540.57 | 0.86 | 0.9 | 20.33 | 0.45 | 1 | 10
139 | 125 | CONCLUIDO | 1.7867 | 55.97 | 52.41 | 184.97 | 2.05 | 17 | 310.28 | 58.47 | 35.75 | 15 | 91.06 | 38502.55 | 795.44 | 1345.08 | 120.48 | 103.31 | 7568.75 | 0.86 | 0.9 | 20.33 | 0.45 | 1 | 10
140 | 125 | CONCLUIDO | 1.7867 | 55.97 | 52.41 | 184.97 | 2.06 | 17 | 310.83 | 58.47 | 36 | 15 | 91.36 | 38569.84 | 795.14 | 1345.03 | 120.5 | 103.31 | 7577.58 | 0.86 | 0.9 | 20.32 | 0.45 | 1 | 10
141 | 125 | CONCLUIDO | 1.787 | 55.96 | 52.4 | 184.94 | 2.07 | 17 | 311.38 | 58.47 | 36.25 | 15 | 91.65 | 38637.26 | 796.11 | 1345.02 | 120.25 | 103.31 | 7452.65 | 0.86 | 0.9 | 20.32 | 0.44 | 1 | 10
142 | 125 | CONCLUIDO | 1.7866 | 55.97 | 52.41 | 184.99 | 2.08 | 17 | 311.92 | 58.47 | 36.5 | 15 | 91.95 | 38704.93 | 796.92 | 1345.12 | 120.63 | 103.31 | 7646.06 | 0.86 | 0.9 | 20.32 | 0.45 | 1 | 10
143 | 125 | CONCLUIDO | 1.7862 | 55.98 | 52.42 | 185.02 | 2.1 | 17 | 312.47 | 58.47 | 36.75 | 15 | 92.25 | 38772.62 | 796.1 | 1345.14 | 120.98 | 103.31 | 7817.43 | 0.85 | 0.9 | 20.32 | 0.46 | 1 | 10
144 | 125 | CONCLUIDO | 1.7862 | 55.99 | 52.43 | 185.03 | 2.11 | 17 | 313.02 | 58.47 | 37 | 15 | 92.55 | 38840.44 | 796.09 | 1345.09 | 121.1 | 103.31 | 7880.76 | 0.85 | 0.9 | 20.32 | 0.47 | 1 | 10
145 | 125 | CONCLUIDO | 1.7863 | 55.98 | 52.42 | 185.02 | 2.12 | 17 | 313.57 | 58.47 | 37.25 | 15 | 92.85 | 38908.39 | 794.46 | 1345.04 | 120.78 | 103.31 | 7720.7 | 0.86 | 0.9 | 20.33 | 0.46 | 1 | 10
146 | 125 | CONCLUIDO | 1.7866 | 55.97 | 52.41 | 184.98 | 2.13 | 17 | 314.13 | 58.47 | 37.5 | 15 | 93.15 | 38976.48 | 792.52 | 1345.06 | 120.52 | 103.31 | 7586.63 | 0.86 | 0.9 | 20.33 | 0.45 | 1 | 10
147 | 125 | CONCLUIDO | 1.7889 | 55.9 | 52.39 | 196.45 | 2.14 | 16 | 314.68 | 58.47 | 37.75 | 14 | 93.46 | 39044.7 | 790.98 | 1345.05 | 119.79 | 103.31 | 7229.22 | 0.86 | 0.9 | 20.32 | 0.43 | 1 | 10
148 | 125 | CONCLUIDO | 1.7884 | 55.91 | 52.4 | 196.51 | 2.15 | 16 | 315.23 | 58.47 | 38 | 14 | 93.76 | 39113.07 | 791.74 | 1344.99 | 120.11 | 103.31 | 7386.49 | 0.86 | 0.9 | 20.33 | 0.44 | 1 | 10
149 | 125 | CONCLUIDO | 1.789 | 55.9 | 52.38 | 196.44 | 2.16 | 16 | 315.79 | 58.47 | 38.25 | 14 | 94.07 | 39181.56 | 792.14 | 1345.05 | 119.29 | 103.31 | 6977.07 | 0.87 | 0.9 | 20.33 | 0.42 | 1 | 10
150 | 125 | CONCLUIDO | 1.7892 | 55.89 | 52.38 | 196.42 | 2.17 | 16 | 316.35 | 58.47 | 38.5 | 14 | 94.37 | 39250.2 | 792.72 | 1345.11 | 119.49 | 103.31 | 7080.55 | 0.86 | 0.9 | 20.32 | 0.42 | 1 | 10
151 | 125 | CONCLUIDO | 1.7887 | 55.91 | 52.39 | 196.47 | 2.18 | 16 | 316.9 | 58.47 | 38.75 | 14 | 94.68 | 39318.97 | 793.27 | 1345.05 | 119.81 | 103.31 | 7239.37 | 0.86 | 0.9 | 20.33 | 0.43 | 1 | 10
152 | 125 | CONCLUIDO | 1.7888 | 55.9 | 52.39 | 196.47 | 2.19 | 16 | 317.46 | 58.47 | 39 | 14 | 94.99 | 39387.89 | 793.26 | 1345.03 | 120.02 | 103.31 | 7344.13 | 0.86 | 0.9 | 20.32 | 0.43 | 1 | 10
153 | 125 | CONCLUIDO | 1.7884 | 55.92 | 52.4 | 196.52 | 2.2 | 16 | 318.02 | 58.47 | 39.25 | 14 | 95.3 | 39456.94 | 792.84 | 1345.09 | 120.17 | 103.31 | 7419.01 | 0.86 | 0.9 | 20.33 | 0.44 | 1 | 10
154 | 125 | CONCLUIDO | 1.7883 | 55.92 | 52.41 | 196.52 | 2.21 | 16 | 318.58 | 58.47 | 39.5 | 14 | 95.61 | 39526.14 | 793.11 | 1345.04 | 120.28 | 103.31 | 7472.67 | 0.86 | 0.9 | 20.33 | 0.45 | 1 | 10
155 | 125 | CONCLUIDO | 1.7889 | 55.9 | 52.39 | 196.45 | 2.22 | 16 | 319.14 | 58.47 | 39.75 | 14 | 95.92 | 39595.48 | 791.32 | 1345 | 119.82 | 103.31 | 7241.62 | 0.86 | 0.9 | 20.32 | 0.43 | 1 | 10
156 | 125 | CONCLUIDO | 1.7889 | 55.9 | 52.39 | 196.45 | 2.23 | 16 | 319.71 | 58.47 | 40 | 14 | 96.23 | 39664.96 | 789.44 | 1345.02 | 119.94 | 103.31 | 7302.24 | 0.86 | 0.9 | 20.32 | 0.43 | 1 | 10
0 | 30 | CONCLUIDO | 1.4717 | 67.95 | 61.17 | 11.58 | 0.24 | 317 | 71.52 | 32.27 | 1 | 315 | 8.25 | 9054.6 | 439.46 | 1346.58 | 405.24 | 103.31 | 148449.26 | 0.25 | 0.77 | 20.81 | 9.18 | 1 | 10
1 | 30 | CONCLUIDO | 1.5472 | 64.63 | 59.01 | 14.57 | 0.3 | 243 | 71.81 | 32.27 | 1.25 | 241 | 8.29 | 9090.98 | 420.67 | 1346.2 | 334.69 | 103.31 | 113546.19 | 0.31 | 0.8 | 20.7 | 7.03 | 1 | 10
2 | 30 | CONCLUIDO | 1.5993 | 62.53 | 57.64 | 17.64 | 0.36 | 196 | 72.11 | 32.27 | 1.5 | 194 | 8.34 | 9127.38 | 407.59 | 1345.97 | 289.92 | 103.31 | 91393.98 | 0.36 | 0.82 | 20.62 | 5.66 | 1 | 10
3 | 30 | CONCLUIDO | 1.6372 | 61.08 | 56.68 | 20.74 | 0.42 | 164 | 72.4 | 32.27 | 1.75 | 162 | 8.38 | 9163.8 | 397.46 | 1346.03 | 259.43 | 103.31 | 76306.76 | 0.4 | 0.83 | 20.56 | 4.71 | 1 | 10
4 | 30 | CONCLUIDO | 1.665 | 60.06 | 56.02 | 23.84 | 0.48 | 141 | 72.7 | 32.27 | 2 | 139 | 8.43 | 9200.25 | 389.43 | 1345.49 | 237.35 | 103.31 | 65381.61 | 0.44 | 0.84 | 20.54 | 4.05 | 1 | 10
5 | 30 | CONCLUIDO | 1.6878 | 59.25 | 55.49 | 27.07 | 0.54 | 123 | 73 | 32.27 | 2.25 | 121 | 8.48 | 9236.71 | 382.24 | 1345.56 | 220.08 | 103.31 | 56836.69 | 0.47 | 0.85 | 20.52 | 3.52 | 1 | 10
6 | 30 | CONCLUIDO | 1.7062 | 58.61 | 55.07 | 30.31 | 0.6 | 109 | 73.29 | 32.27 | 2.5 | 107 | 8.52 | 9273.2 | 376.02 | 1345.54 | 206.44 | 103.31 | 50087.03 | 0.5 | 0.86 | 20.49 | 3.1 | 1 | 10
7 | 30 | CONCLUIDO | 1.7204 | 58.13 | 54.76 | 33.53 | 0.65 | 98 | 73.59 | 32.27 | 2.75 | 96 | 8.57 | 9309.7 | 369.88 | 1345.46 | 196.66 | 103.31 | 45254.46 | 0.53 | 0.86 | 20.46 | 2.79 | 1 | 10
8 | 30 | CONCLUIDO | 1.7334 | 57.69 | 54.48 | 37.14 | 0.71 | 88 | 73.88 | 32.27 | 3 | 86 | 8.61 | 9346.23 | 364.36 | 1345.29 | 187.74 | 103.31 | 40844.01 | 0.55 | 0.87 | 20.44 | 2.51 | 1 | 10
9 | 30 | CONCLUIDO | 1.7431 | 57.37 | 54.26 | 40.2 | 0.77 | 81 | 74.18 | 32.27 | 3.25 | 79 | 8.66 | 9382.78 | 359.17 | 1345.38 | 180.78 | 103.31 | 37397.75 | 0.57 | 0.87 | 20.42 | 2.3 | 1 | 10
10 | 30 | CONCLUIDO | 1.7519 | 57.08 | 54.08 | 43.85 | 0.82 | 74 | 74.48 | 32.27 | 3.5 | 72 | 8.71 | 9419.35 | 354.37 | 1345.42 | 174.52 | 103.31 | 34305 | 0.59 | 0.87 | 20.43 | 2.12 | 1 | 10
11 | 30 | CONCLUIDO | 1.7599 | 56.82 | 53.92 | 47.58 | 0.88 | 68 | 74.77 | 32.27 | 3.75 | 66 | 8.75 | 9455.94 | 349.89 | 1345.19 | 169.6 | 103.31 | 31874.49 | 0.61 | 0.88 | 20.41 | 1.96 | 1 | 10
12 | 30 | CONCLUIDO | 1.7679 | 56.56 | 53.74 | 51.18 | 0.93 | 63 | 75.07 | 32.27 | 4 | 61 | 8.8 | 9492.55 | 344.11 | 1345.29 | 163.4 | 103.31 | 28800.22 | 0.63 | 0.88 | 20.41 | 1.78 | 1 | 10
13 | 30 | CONCLUIDO | 1.7732 | 56.4 | 53.63 | 54.54 | 0.99 | 59 | 75.37 | 32.27 | 4.25 | 57 | 8.85 | 9529.18 | 339.72 | 1345.26 | 160.29 | 103.31 | 27264.3 | 0.64 | 0.88 | 20.39 | 1.67 | 1 | 10
14 | 30 | CONCLUIDO | 1.7797 | 56.19 | 53.49 | 58.35 | 1.04 | 55 | 75.66 | 32.27 | 4.5 | 53 | 8.89 | 9565.83 | 334.89 | 1345.23 | 155.8 | 103.31 | 25039.18 | 0.66 | 0.88 | 20.38 | 1.53 | 1 | 10
15 | 30 | CONCLUIDO | 1.7848 | 56.03 | 53.39 | 62.82 | 1.09 | 51 | 75.96 | 32.27 | 4.75 | 46 | 8.94 | 9602.5 | 330.42 | 1345.22 | 152.27 | 103.31 | 23293.66 | 0.68 | 0.89 | 20.38 | 1.43 | 1 | 10
16 | 30 | CONCLUIDO | 1.7884 | 55.92 | 53.33 | 66.66 | 1.15 | 48 | 76.26 | 32.27 | 5 | 35 | 8.99 | 9639.2 | 325.77 | 1345.23 | 149.8 | 103.31 | 22071.62 | 0.69 | 0.89 | 20.39 | 1.36 | 1 | 10
17 | 30 | CONCLUIDO | 1.7893 | 55.89 | 53.31 | 68.06 | 1.2 | 47 | 76.56 | 32.27 | 5.25 | 13 | 9.04 | 9675.91 | 324.32 | 1345.33 | 148.35 | 103.31 | 21352.8 | 0.7 | 0.89 | 20.42 | 1.35 | 1 | 10
18 | 30 | CONCLUIDO | 1.7901 | 55.86 | 53.3 | 69.53 | 1.25 | 46 | 76.85 | 32.27 | 5.5 | 3 | 9.08 | 9712.65 | 324.64 | 1345.39 | 147.81 | 103.31 | 21088.94 | 0.7 | 0.89 | 20.43 | 1.34 | 1 | 10
19 | 30 | CONCLUIDO | 1.79 | 55.87 | 53.31 | 69.53 | 1.3 | 46 | 77.15 | 32.27 | 5.75 | 0 | 9.13 | 9749.41 | 325.88 | 1345.21 | 147.52 | 103.31 | 20944.57 | 0.7 | 0.89 | 20.44 | 1.34 | 1 | 10
0 | 15 | CONCLUIDO | 1.6411 | 60.94 | 57.2 | 18.76 | 0.43 | 183 | 39.78 | 19.54 | 1 | 181 | 4.24 | 5140 | 253.17 | 1345.78 | 276.18 | 103.31 | 84589.01 | 0.37 | 0.83 | 20.6 | 5.23 | 1 | 10
1 | 15 | CONCLUIDO | 1.6891 | 59.2 | 55.96 | 24.15 | 0.53 | 139 | 40.06 | 19.54 | 1.25 | 137 | 4.26 | 5174.29 | 240.59 | 1345.59 | 236.34 | 103.31 | 64887.93 | 0.44 | 0.85 | 20.51 | 3.99 | 1 | 10
2 | 15 | CONCLUIDO | 1.7222 | 58.07 | 55.13 | 29.8 | 0.64 | 111 | 40.34 | 19.54 | 1.5 | 108 | 4.29 | 5208.6 | 229.37 | 1345.56 | 208.22 | 103.31 | 50966.94 | 0.5 | 0.86 | 20.5 | 3.17 | 1 | 10
3 | 15 | CONCLUIDO | 1.7411 | 57.43 | 54.69 | 34.91 | 0.74 | 94 | 40.61 | 19.54 | 1.75 | 46 | 4.32 | 5242.92 | 221.14 | 1345.74 | 192.52 | 103.31 | 43203.23 | 0.54 | 0.86 | 20.51 | 2.72 | 1 | 10
4 | 15 | CONCLUIDO | 1.7435 | 57.36 | 54.65 | 36.03 | 0.84 | 91 | 40.89 | 19.54 | 2 | 0 | 4.35 | 5277.26 | 220.83 | 1345.94 | 188.92 | 103.31 | 41419.48 | 0.55 | 0.87 | 20.57 | 2.68 | 1 | 10
0 | 70 | CONCLUIDO | 1.1391 | 87.79 | 68.97 | 7.21 | 0.12 | 574 | 141.81 | 47.83 | 1 | 572 | 22.98 | 17723.39 | 795.15 | 1347.69 | 659.14 | 103.31 | 274112.01 | 0.16 | 0.69 | 21.25 | 16.96 | 1 | 10
1 | 70 | CONCLUIDO | 1.2626 | 79.2 | 64.58 | 9.03 | 0.16 | 429 | 142.15 | 47.83 | 1.25 | 427 | 23.07 | 17765.46 | 743.53 | 1346.96 | 515.1 | 103.31 | 202820.01 | 0.2 | 0.73 | 21.03 | 12.58 | 1 | 10
2 | 70 | CONCLUIDO | 1.3512 | 74.01 | 61.9 | 10.86 | 0.19 | 342 | 142.49 | 47.83 | 1.5 | 340 | 23.16 | 17807.56 | 711.5 | 1346.5 | 429.29 | 103.31 | 160347.89 | 0.24 | 0.76 | 20.84 | 9.91 | 1 | 10
3 | 70 | CONCLUIDO | 1.4146 | 70.69 | 60.23 | 12.68 | 0.22 | 285 | 142.83 | 47.83 | 1.75 | 283 | 23.25 | 17849.7 | 690.99 | 1346.38 | 374.51 | 103.31 | 133245.28 | 0.28 | 0.79 | 20.77 | 8.24 | 1 | 10
4 | 70 | CONCLUIDO | 1.4643 | 68.29 | 59.02 | 14.51 | 0.25 | 244 | 143.17 | 47.83 | 2 | 242 | 23.34 | 17891.86 | 675.74 | 1346.04 | 335.71 | 103.31 | 114047.09 | 0.31 | 0.8 | 20.68 | 7.03 | 1 | 10
5 | 70 | CONCLUIDO | 1.5036 | 66.51 | 58.13 | 16.37 | 0.28 | 213 | 143.51 | 47.83 | 2.25 | 211 | 23.44 | 17934.06 | 664.19 | 1345.87 | 305.85 | 103.31 | 99272.07 | 0.34 | 0.81 | 20.66 | 6.15 | 1 | 10
6 | 70 | CONCLUIDO | 1.5361 | 65.1 | 57.41 | 18.23 | 0.31 | 189 | 143.86 | 47.83 | 2.5 | 187 | 23.53 | 17976.29 | 654.62 | 1345.69 | 282.74 | 103.31 | 87836.23 | 0.37 | 0.82 | 20.61 | 5.43 | 1 | 10
7 | 70 | CONCLUIDO | 1.563 | 63.98 | 56.84 | 20.06 | 0.34 | 170 | 144.2 | 47.83 | 2.75 | 168 | 23.62 | 18018.55 | 646.85 | 1345.69 | 264.76 | 103.31 | 78944.74 | 0.39 | 0.83 | 20.57 | 4.87 | 1 | 10
8 | 70 | CONCLUIDO | 1.5859 | 63.06 | 56.38 | 21.97 | 0.37 | 154 | 144.54 | 47.83 | 3 | 152 | 23.71 | 18060.85 | 640.03 | 1345.78 | 248.96 | 103.31 | 71122.59 | 0.41 | 0.84 | 20.56 | 4.4 | 1 | 10
9 | 70 | CONCLUIDO | 1.605 | 62.31 | 56 | 23.83 | 0.4 | 141 | 144.89 | 47.83 | 3.25 | 139 | 23.81 | 18103.18 | 634.21 | 1345.71 | 236.98 | 103.31 | 65196.52 | 0.44 | 0.84 | 20.53 | 4.03 | 1 | 10
10 | 70 | CONCLUIDO | 1.6207 | 61.7 | 55.72 | 25.72 | 0.43 | 130 | 145.23 | 47.83 | 3.5 | 128 | 23.9 | 18145.54 | 629.64 | 1345.56 | 227.54 | 103.31 | 60532.39 | 0.45 | 0.85 | 20.52 | 3.75 | 1 | 10
11 | 70 | CONCLUIDO | 1.6351 | 61.16 | 55.44 | 27.49 | 0.46 | 121 | 145.57 | 47.83 | 3.75 | 119 | 23.99 | 18187.93 | 624.97 | 1345.49 | 218.83 | 103.31 | 56224.92 | 0.47 | 0.85 | 20.5 | 3.47 | 1 | 10
12 | 70 | CONCLUIDO | 1.6469 | 60.72 | 55.23 | 29.32 | 0.49 | 113 | 145.92 | 47.83 | 4 | 111 | 24.09 | 18230.35 | 621.31 | 1345.68 | 211.61 | 103.31 | 52653.52 | 0.49 | 0.86 | 20.49 | 3.25 | 1 | 10
13 | 70 | CONCLUIDO | 1.6604 | 60.23 | 54.96 | 31.41 | 0.51 | 105 | 146.26 | 47.83 | 4.25 | 103 | 24.18 | 18272.81 | 616.86 | 1345.37 | 203.46 | 103.31 | 48617.55 | 0.51 | 0.86 | 20.47 | 3 | 1 | 10
14 | 70 | CONCLUIDO | 1.6709 | 59.85 | 54.76 | 33.19 | 0.54 | 99 | 146.61 | 47.83 | 4.5 | 97 | 24.28 | 18315.3 | 613.11 | 1345.42 | 197.06 | 103.31 | 45447.26 | 0.52 | 0.86 | 20.45 | 2.79 | 1 | 10
15 | 70 | CONCLUIDO | 1.6797 | 59.54 | 54.62 | 35.24 | 0.57 | 93 | 146.95 | 47.83 | 4.75 | 91 | 24.37 | 18357.82 | 610.14 | 1345.32 | 192.15 | 103.31 | 43022.83 | 0.54 | 0.87 | 20.45 | 2.65 | 1 | 10
16 | 70 | CONCLUIDO | 1.6876 | 59.25 | 54.48 | 37.15 | 0.6 | 88 | 147.3 | 47.83 | 5 | 86 | 24.47 | 18400.38 | 607.06 | 1345.36 | 187.96 | 103.31 | 40953.38 | 0.55 | 0.87 | 20.44 | 2.52 | 1 | 10
17 | 70 | CONCLUIDO | 1.6956 | 58.98 | 54.32 | 38.8 | 0.63 | 84 | 147.64 | 47.83 | 5.25 | 82 | 24.56 | 18442.97 | 603.72 | 1345.24 | 182.67 | 103.31 | 38329.39 | 0.57 | 0.87 | 20.43 | 2.36 | 1 | 10
18 | 70 | CONCLUIDO | 1.7018 | 58.76 | 54.22 | 40.67 | 0.66 | 80 | 147.99 | 47.83 | 5.5 | 78 | 24.66 | 18485.59 | 601.81 | 1345.45 | 179.09 | 103.31 | 36560.21 | 0.58 | 0.87 | 20.43 | 2.25 | 1 | 10
19 | 70 | CONCLUIDO | 1.709 | 58.51 | 54.09 | 42.7 | 0.69 | 76 | 148.33 | 47.83 | 5.75 | 74 | 24.75 | 18528.25 | 598.14 | 1345.45 | 174.94 | 103.31 | 34505.14 | 0.59 | 0.87 | 20.42 | 2.12 | 1 | 10
20 | 70 | CONCLUIDO | 1.7131 | 58.38 | 54.04 | 44.41 | 0.71 | 73 | 148.68 | 47.83 | 6 | 71 | 24.85 | 18570.94 | 596.42 | 1345.25 | 173.32 | 103.31 | 33710.68 | 0.6 | 0.88 | 20.42 | 2.07 | 1 | 10
21 | 70 | CONCLUIDO | 1.72 | 58.14 | 53.92 | 46.89 | 0.74 | 69 | 149.02 | 47.83 | 6.25 | 67 | 24.95 | 18613.66 | 593.58 | 1345.32 | 169.71 | 103.31 | 31922.12 | 0.61 | 0.88 | 20.4 | 1.95 | 1 | 10
22 | 70 | CONCLUIDO | 1.7227 | 58.05 | 53.88 | 48.25 | 0.77 | 67 | 149.37 | 47.83 | 6.5 | 65 | 25.04 | 18656.42 | 591.62 | 1345.41 | 168.19 | 103.31 | 31171.66 | 0.61 | 0.88 | 20.41 | 1.92 | 1 | 10
23 | 70 | CONCLUIDO | 1.7284 | 57.86 | 53.78 | 50.42 | 0.8 | 64 | 149.72 | 47.83 | 6.75 | 62 | 25.14 | 18699.2 | 588.89 | 1345.21 | 164.99 | 103.31 | 29587.47 | 0.63 | 0.88 | 20.4 | 1.81 | 1 | 10
24 | 70 | CONCLUIDO | 1.7333 | 57.69 | 53.7 | 52.82 | 0.83 | 61 | 150.07 | 47.83 | 7 | 59 | 25.24 | 18742.03 | 586.76 | 1345.37 | 162.13 | 103.31 | 28175.99 | 0.64 | 0.88 | 20.41 | 1.74 | 1 | 10
25 | 70 | CONCLUIDO | 1.7371 | 57.57 | 53.63 | 54.54 | 0.85 | 59 | 150.41 | 47.83 | 7.25 | 57 | 25.33 | 18784.88 | 584.6 | 1345.18 | 160.12 | 103.31 | 27177.97 | 0.65 | 0.88 | 20.4 | 1.67 | 1 | 10
26 | 70 | CONCLUIDO | 1.7399 | 57.48 | 53.6 | 56.42 | 0.88 | 57 | 150.76 | 47.83 | 7.5 | 55 | 25.43 | 18827.77 | 582.57 | 1345.33 | 158.89 | 103.31 | 26573.37 | 0.65 | 0.88 | 20.4 | 1.64 | 1 | 10
27 | 70 | CONCLUIDO | 1.7446 | 57.32 | 53.5 | 58.37 | 0.91 | 55 | 151.11 | 47.83 | 7.75 | 53 | 25.53 | 18870.7 | 579.93 | 1345.23 | 156.01 | 103.31 | 25144.57 | 0.66 | 0.88 | 20.39 | 1.54 | 1 | 10
28 | 70 | CONCLUIDO | 1.7481 | 57.21 | 53.45 | 60.51 | 0.94 | 53 | 151.46 | 47.83 | 8 | 51 | 25.63 | 18913.66 | 577.99 | 1345.3 | 154.05 | 103.31 | 24176.06 | 0.67 | 0.88 | 20.39 | 1.48 | 1 | 10
29 | 70 | CONCLUIDO | 1.7517 | 57.09 | 53.39 | 62.81 | 0.96 | 51 | 151.81 | 47.83 | 8.25 | 49 | 25.73 | 18956.65 | 575.52 | 1345.25 | 152.36 | 103.31 | 23338.55 | 0.68 | 0.89 | 20.37 | 1.42 | 1 | 10
30 | 70 | CONCLUIDO | 1.7537 | 57.02 | 53.35 | 64.02 | 0.99 | 50 | 152.15 | 47.83 | 8.5 | 48 | 25.83 | 18999.67 | 573.84 | 1345.13 | 150.88 | 103.31 | 22603.89 | 0.68 | 0.89 | 20.38 | 1.39 | 1 | 10
31 | 70 | CONCLUIDO | 1.7566 | 56.93 | 53.31 | 66.64 | 1.02 | 48 | 152.5 | 47.83 | 8.75 | 46 | 25.93 | 19042.73 | 571.74 | 1345.17 | 149.66 | 103.31 | 22004.67 | 0.69 | 0.89 | 20.38 | 1.35 | 1 | 10
32 | 70 | CONCLUIDO | 1.7582 | 56.88 | 53.29 | 68.03 | 1.04 | 47 | 152.85 | 47.83 | 9 | 45 | 26.03 | 19085.83 | 570.27 | 1345.22 | 148.93 | 103.31 | 21641.28 | 0.69 | 0.89 | 20.38 | 1.33 | 1 | 10
33 | 70 | CONCLUIDO | 1.7629 | 56.72 | 53.2 | 70.93 | 1.07 | 45 | 153.2 | 47.83 | 9.25 | 43 | 26.12 | 19128.96 | 567.36 | 1345.17 | 146.02 | 103.31 | 20200 | 0.71 | 0.89 | 20.37 | 1.23 | 1 | 10
34 | 70 | CONCLUIDO | 1.7639 | 56.69 | 53.19 | 72.54 | 1.1 | 44 | 153.55 | 47.83 | 9.5 | 42 | 26.22 | 19172.12 | 565.47 | 1345.14 | 145.86 | 103.31 | 20122.91 | 0.71 | 0.89 | 20.37 | 1.23 | 1 | 10
35 | 70 | CONCLUIDO | 1.7651 | 56.65 | 53.18 | 74.21 | 1.12 | 43 | 153.9 | 47.83 | 9.75 | 41 | 26.32 | 19215.32 | 564.7 | 1345.22 | 145.34 | 103.31 | 19869.81 | 0.71 | 0.89 | 20.38 | 1.22 | 1 | 10
36 | 70 | CONCLUIDO | 1.7681 | 56.56 | 53.12 | 75.88 | 1.15 | 42 | 154.25 | 47.83 | 10 | 40 | 26.43 | 19258.55 | 561.73 | 1345.16 | 143.63 | 103.31 | 19019.24 | 0.72 | 0.89 | 20.36 | 1.16 | 1 | 10
37 | 70 | CONCLUIDO | 1.7695 | 56.51 | 53.1 | 77.71 | 1.17 | 41 | 154.6 | 47.83 | 10.25 | 39 | 26.53 | 19301.82 | 560.14 | 1345.1 | 142.8 | 103.31 | 18609.25 | 0.72 | 0.89 | 20.37 | 1.14 | 1 | 10
38 | 70 | CONCLUIDO | 1.7729 | 56.4 | 53.05 | 81.61 | 1.2 | 39 | 154.95 | 47.83 | 10.5 | 37 | 26.63 | 19345.12 | 557.77 | 1345.11 | 141.2 | 103.31 | 17821.15 | 0.73 | 0.89 | 20.36 | 1.09 | 1 | 10
39 | 70 | CONCLUIDO | 1.7757 | 56.32 | 52.99 | 83.67 | 1.23 | 38 | 155.31 | 47.83 | 10.75 | 36 | 26.73 | 19388.45 | 555.54 | 1345.17 | 139.19 | 103.31 | 16820.01 | 0.74 | 0.89 | 20.36 | 1.03 | 1 | 10
40 | 70 | CONCLUIDO | 1.7767 | 56.29 | 52.99 | 85.93 | 1.25 | 37 | 155.66 | 47.83 | 11 | 35 | 26.83 | 19431.82 | 552.62 | 1345.13 | 139.01 | 103.31 | 16731.39 | 0.74 | 0.89 | 20.36 | 1.03 | 1 | 10
41 | 70 | CONCLUIDO | 1.7758 | 56.31 | 53.02 | 85.97 | 1.28 | 37 | 156.01 | 47.83 | 11.25 | 35 | 26.93 | 19475.23 | 553.54 | 1345.28 | 140.33 | 103.31 | 17394.55 | 0.74 | 0.89 | 20.36 | 1.05 | 1 | 10
42 | 70 | CONCLUIDO | 1.7778 | 56.25 | 52.98 | 88.3 | 1.3 | 36 | 156.36 | 47.83 | 11.5 | 34 | 27.03 | 19518.67 | 551.04 | 1345.12 | 139.07 | 103.31 | 16767.5 | 0.74 | 0.89 | 20.36 | 1.02 | 1 | 10
43 | 70 | CONCLUIDO | 1.7797 | 56.19 | 52.95 | 90.77 | 1.33 | 35 | 156.71 | 47.83 | 11.75 | 33 | 27.14 | 19562.15 | 549.25 | 1345.07 | 137.98 | 103.31 | 16229.75 | 0.75 | 0.89 | 20.36 | 0.99 | 1 | 10
44 | 70 | CONCLUIDO | 1.7827 | 56.09 | 52.88 | 93.32 | 1.35 | 34 | 157.07 | 47.83 | 12 | 32 | 27.24 | 19605.66 | 546.9 | 1345.21 | 135.51 | 103.31 | 15000.47 | 0.76 | 0.89 | 20.36 | 0.92 | 1 | 10
45 | 70 | CONCLUIDO | 1.7837 | 56.06 | 52.88 | 96.15 | 1.38 | 33 | 157.42 | 47.83 | 12.25 | 31 | 27.34 | 19649.2 | 545.24 | 1345.2 | 135.84 | 103.31 | 15171 | 0.76 | 0.89 | 20.35 | 0.92 | 1 | 10
46 | 70 | CONCLUIDO | 1.7833 | 56.08 | 52.89 | 96.17 | 1.4 | 33 | 157.77 | 47.83 | 12.5 | 31 | 27.45 | 19692.79 | 542.37 | 1345.17 | 136.29 | 103.31 | 15393.1 | 0.76 | 0.89 | 20.35 | 0.93 | 1 | 10
47 | 70 | CONCLUIDO | 1.7861 | 55.99 | 52.84 | 99.07 | 1.43 | 32 | 158.13 | 47.83 | 12.75 | 30 | 27.55 | 19736.4 | 541.3 | 1345.09 | 134.27 | 103.31 | 14387.76 | 0.77 | 0.89 | 20.35 | 0.88 | 1 | 10
48 | 70 | CONCLUIDO | 1.7874 | 55.95 | 52.82 | 102.24 | 1.45 | 31 | 158.48 | 47.83 | 13 | 29 | 27.65 | 19780.06 | 539.31 | 1345.05 | 133.62 | 103.31 | 14066.82 | 0.77 | 0.9 | 20.36 | 0.86 | 1 | 10
49 | 70 | CONCLUIDO | 1.789 | 55.9 | 52.8 | 105.6 | 1.48 | 30 | 158.84 | 47.83 | 13.25 | 28 | 27.76 | 19823.75 | 536.94 | 1345.13 | 133.1 | 103.31 | 13814.3 | 0.78 | 0.9 | 20.35 | 0.84 | 1 | 10
50 | 70 | CONCLUIDO | 1.7892 | 55.89 | 52.8 | 105.59 | 1.5 | 30 | 159.19 | 47.83 | 13.5 | 28 | 27.86 | 19867.59 | 535.45 | 1345.12 | 132.89 | 103.31 | 13710.67 | 0.78 | 0.9 | 20.35 | 0.84 | 1 | 10
51 | 70 | CONCLUIDO | 1.7909 | 55.84 | 52.77 | 109.18 | 1.53 | 29 | 159.55 | 47.83 | 13.75 | 27 | 27.97 | 19911.36 | 533.88 | 1345.16 | 132.17 | 103.31 | 13352.86 | 0.78 | 0.9 | 20.35 | 0.81 | 1 | 10
52 | 70 | CONCLUIDO | 1.7916 | 55.82 | 52.75 | 109.14 | 1.55 | 29 | 159.9 | 47.83 | 14 | 27 | 28.07 | 19955.16 | 533.02 | 1345.09 | 131.58 | 103.31 | 13058.18 | 0.79 | 0.9 | 20.34 | 0.79 | 1 | 10
53 | 70 | CONCLUIDO | 1.7931 | 55.77 | 52.73 | 113 | 1.58 | 28 | 160.26 | 47.83 | 14.25 | 26 | 28.18 | 19998.99 | 530.19 | 1345.13 | 130.89 | 103.31 | 12718.59 | 0.79 | 0.9 | 20.35 | 0.77 | 1 | 10
54 | 70 | CONCLUIDO | 1.7934 | 55.76 | 52.72 | 112.98 | 1.6 | 28 | 160.61 | 47.83 | 14.5 | 26 | 28.28 | 20042.86 | 527.73 | 1345.1 | 130.76 | 103.31 | 12654.84 | 0.79 | 0.9 | 20.34 | 0.76 | 1 | 10
55 | 70 | CONCLUIDO | 1.7949 | 55.71 | 52.71 | 117.12 | 1.62 | 27 | 160.97 | 47.83 | 14.75 | 25 | 28.39 | 20086.77 | 526.59 | 1345.08 | 130.17 | 103.31 | 12363.65 | 0.79 | 0.9 | 20.34 | 0.75 | 1 | 10
56 | 70 | CONCLUIDO | 1.797 | 55.65 | 52.67 | 121.55 | 1.65 | 26 | 161.32 | 47.83 | 15 | 24 | 28.5 | 20130.71 | 523.39 | 1345.15 | 128.77 | 103.31 | 11667.52 | 0.8 | 0.9 | 20.34 | 0.71 | 1 | 10
57 | 70 | CONCLUIDO | 1.797 | 55.65 | 52.67 | 121.55 | 1.67 | 26 | 161.68 | 47.83 | 15.25 | 24 | 28.6 | 20174.69 | 523.49 | 1345.03 | 129.13 | 103.31 | 11850.38 | 0.8 | 0.9 | 20.34 | 0.71 | 1 | 10
58 | 70 | CONCLUIDO | 1.7984 | 55.61 | 52.66 | 126.37 | 1.69 | 25 | 162.04 | 47.83 | 15.5 | 23 | 28.71 | 20218.71 | 519.35 | 1345.2 | 128.19 | 103.31 | 11384.09 | 0.81 | 0.9 | 20.35 | 0.69 | 1 | 10
59 | 70 | CONCLUIDO | 1.7988 | 55.59 | 52.64 | 126.34 | 1.72 | 25 | 162.4 | 47.83 | 15.75 | 23 | 28.82 | 20262.76 | 519.56 | 1345.06 | 128.19 | 103.31 | 11382.36 | 0.81 | 0.9 | 20.34 | 0.68 | 1 | 10
60 | 70 | CONCLUIDO | 1.7985 | 55.6 | 52.65 | 126.36 | 1.74 | 25 | 162.75 | 47.83 | 16 | 23 | 28.92 | 20306.85 | 515.29 | 1345.03 | 128.25 | 103.31 | 11413.81 | 0.81 | 0.9 | 20.34 | 0.69 | 1 | 10
61 | 70 | CONCLUIDO | 1.8005 | 55.54 | 52.62 | 131.55 | 1.77 | 24 | 163.11 | 47.83 | 16.25 | 22 | 29.03 | 20350.97 | 515.95 | 1345.06 | 127.06 | 103.31 | 10823.26 | 0.81 | 0.9 | 20.34 | 0.66 | 1 | 10
62 | 70 | CONCLUIDO | 1.7999 | 55.56 | 52.64 | 131.59 | 1.79 | 24 | 163.47 | 47.83 | 16.5 | 22 | 29.14 | 20395.14 | 514.82 | 1345.05 | 127.95 | 103.31 | 11269.77 | 0.81 | 0.9 | 20.34 | 0.68 | 1 | 10
63 | 70 | CONCLUIDO | 1.803 | 55.46 | 52.57 | 137.14 | 1.81 | 23 | 163.83 | 47.83 | 16.75 | 21 | 29.25 | 20439.33 | 510.71 | 1345.09 | 125.77 | 103.31 | 10185.56 | 0.82 | 0.9 | 20.33 | 0.61 | 1 | 10
64 | 70 | CONCLUIDO | 1.8026 | 55.47 | 52.58 | 137.17 | 1.83 | 23 | 164.19 | 47.83 | 17 | 21 | 29.36 | 20483.57 | 509.69 | 1345.04 | 125.91 | 103.31 | 10252.85 | 0.82 | 0.9 | 20.34 | 0.62 | 1 | 10
65 | 70 | CONCLUIDO | 1.8041 | 55.43 | 52.57 | 143.36 | 1.86 | 22 | 164.54 | 47.83 | 17.25 | 19 | 29.47 | 20527.85 | 506.42 | 1345.1 | 125.51 | 103.31 | 10060.43 | 0.82 | 0.9 | 20.34 | 0.61 | 1 | 10
66 | 70 | CONCLUIDO | 1.8041 | 55.43 | 52.57 | 143.36 | 1.88 | 22 | 164.9 | 47.83 | 17.5 | 18 | 29.58 | 20572.16 | 505.88 | 1345.13 | 125.56 | 103.31 | 10083.82 | 0.82 | 0.9 | 20.34 | 0.61 | 1 | 10
67 | 70 | CONCLUIDO | 1.8042 | 55.43 | 52.56 | 143.35 | 1.9 | 22 | 165.26 | 47.83 | 17.75 | 18 | 29.69 | 20616.5 | 503.74 | 1345.11 | 125.47 | 103.31 | 10041.07 | 0.82 | 0.9 | 20.33 | 0.6 | 1 | 10
68 | 70 | CONCLUIDO | 1.8063 | 55.36 | 52.53 | 150.08 | 1.93 | 21 | 165.62 | 47.83 | 18 | 14 | 29.8 | 20660.89 | 500.93 | 1345.07 | 124.15 | 103.31 | 9385.32 | 0.83 | 0.9 | 20.34 | 0.57 | 1 | 10
69 | 70 | CONCLUIDO | 1.8059 | 55.37 | 52.54 | 150.11 | 1.95 | 21 | 165.98 | 47.83 | 18.25 | 12 | 29.91 | 20705.31 | 501.2 | 1345.06 | 124.2 | 103.31 | 9407.41 | 0.83 | 0.9 | 20.35 | 0.58 | 1 | 10
70 | 70 | CONCLUIDO | 1.8057 | 55.38 | 52.54 | 150.13 | 1.97 | 21 | 166.34 | 47.83 | 18.5 | 9 | 30.02 | 20749.77 | 501.54 | 1345.15 | 124.36 | 103.31 | 9490.8 | 0.83 | 0.9 | 20.35 | 0.58 | 1 | 10
71 | 70 | CONCLUIDO | 1.8055 | 55.39 | 52.55 | 150.15 | 1.99 | 21 | 166.7 | 47.83 | 18.75 | 8 | 30.13 | 20794.27 | 501.1 | 1345.14 | 124.6 | 103.31 | 9609.88 | 0.83 | 0.9 | 20.35 | 0.59 | 1 | 10
72 | 70 | CONCLUIDO | 1.805 | 55.4 | 52.57 | 150.19 | 2.02 | 21 | 167.07 | 47.83 | 19 | 3 | 30.24 | 20838.81 | 501.83 | 1345.18 | 124.81 | 103.31 | 9713.97 | 0.83 | 0.9 | 20.36 | 0.61 | 1 | 10
73 | 70 | CONCLUIDO | 1.805 | 55.4 | 52.57 | 150.19 | 2.04 | 21 | 167.43 | 47.83 | 19.25 | 1 | 30.35 | 20883.38 | 502.28 | 1345.25 | 124.75 | 103.31 | 9682.96 | 0.83 | 0.9 | 20.36 | 0.6 | 1 | 10
74 | 70 | CONCLUIDO | 1.8051 | 55.4 | 52.56 | 150.18 | 2.06 | 21 | 167.79 | 47.83 | 19.5 | 1 | 30.46 | 20928 | 503.1 | 1345.16 | 124.62 | 103.31 | 9617.39 | 0.83 | 0.9 | 20.36 | 0.6 | 1 | 10
75 | 70 | CONCLUIDO | 1.8053 | 55.39 | 52.56 | 150.16 | 2.08 | 21 | 168.15 | 47.83 | 19.75 | 1 | 30.57 | 20972.65 | 503.96 | 1345.21 | 124.47 | 103.31 | 9541.31 | 0.83 | 0.9 | 20.36 | 0.6 | 1 | 10
76 | 70 | CONCLUIDO | 1.8054 | 55.39 | 52.55 | 150.15 | 2.1 | 21 | 168.51 | 47.83 | 20 | 0 | 30.69 | 21017.33 | 504.7 | 1345.13 | 124.42 | 103.31 | 9519.24 | 0.83 | 0.9 | 20.36 | 0.59 | 1 | 10
0 | 90 | CONCLUIDO | 0.999 | 100.1 | 72.83 | 6.25 | 0.1 | 699 | 176.73 | 52.44 | 1 | 697 | 33.29 | 22031.19 | 967.7 | 1347.86 | 785.65 | 103.31 | 336745.12 | 0.13 | 0.65 | 21.44 | 20.8 | 1 | 10
1 | 90 | CONCLUIDO | 1.1379 | 87.88 | 67.15 | 7.82 | 0.13 | 515 | 177.1 | 52.44 | 1.25 | 513 | 33.41 | 22076.81 | 891.91 | 1347.2 | 600.26 | 103.31 | 244969.58 | 0.17 | 0.7 | 21.15 | 15.14 | 1 | 10
2 | 90 | CONCLUIDO | 1.2368 | 80.85 | 63.93 | 9.4 | 0.15 | 408 | 177.47 | 52.44 | 1.5 | 406 | 33.53 | 22122.46 | 848.38 | 1346.95 | 494.92 | 103.31 | 192833.61 | 0.21 | 0.74 | 20.97 | 11.93 | 1 | 10
3 | 90 | CONCLUIDO | 1.3114 | 76.26 | 61.82 | 10.97 | 0.17 | 338 | 177.84 | 52.44 | 1.75 | 336 | 33.65 | 22168.15 | 819.63 | 1346.47 | 426.16 | 103.31 | 158804.3 | 0.24 | 0.77 | 20.86 | 9.83 | 1 | 10
4 | 90 | CONCLUIDO | 1.3699 | 73 | 60.34 | 12.57 | 0.2 | 288 | 178.21 | 52.44 | 2 | 286 | 33.77 | 22213.89 | 799.09 | 1346.23 | 378.13 | 103.31 | 135036.79 | 0.27 | 0.78 | 20.77 | 8.35 | 1 | 10
5 | 90 | CONCLUIDO | 1.4171 | 70.57 | 59.22 | 14.16 | 0.22 | 251 | 178.59 | 52.44 | 2.25 | 249 | 33.89 | 22259.66 | 783.42 | 1345.92 | 341.89 | 103.31 | 117105.51 | 0.3 | 0.8 | 20.71 | 7.24 | 1 | 10
6 | 90 | CONCLUIDO | 1.4543 | 68.76 | 58.41 | 15.72 | 0.25 | 223 | 178.96 | 52.44 | 2.5 | 221 | 34.02 | 22305.48 | 771.65 | 1345.98 | 315.22 | 103.31 | 103907.62 | 0.33 | 0.81 | 20.67 | 6.43 | 1 | 10
7 | 90 | CONCLUIDO | 1.4863 | 67.28 | 57.75 | 17.32 | 0.27 | 200 | 179.33 | 52.44 | 2.75 | 198 | 34.14 | 22351.34 | 761.94 | 1345.9 | 293.4 | 103.31 | 93113.09 | 0.35 | 0.82 | 20.64 | 5.77 | 1 | 10
8 | 90 | CONCLUIDO | 1.5128 | 66.1 | 57.21 | 18.86 | 0.3 | 182 | 179.7 | 52.44 | 3 | 180 | 34.26 | 22397.24 | 753.89 | 1346.05 | 276.73 | 103.31 | 84869.25 | 0.37 | 0.83 | 20.59 | 5.23 | 1 | 10
9 | 90 | CONCLUIDO | 1.5367 | 65.07 | 56.75 | 20.51 | 0.32 | 166 | 180.07 | 52.44 | 3.25 | 164 | 34.38 | 22443.18 | 746.78 | 1345.68 | 260.86 | 103.31 | 77014.16 | 0.4 | 0.83 | 20.58 | 4.78 | 1 | 10
10 | 90 | CONCLUIDO | 1.5568 | 64.24 | 56.38 | 22.11 | 0.34 | 153 | 180.45 | 52.44 | 3.5 | 151 | 34.51 | 22489.16 | 740.84 | 1345.71 | 249.54 | 103.31 | 71418.36 | 0.41 | 0.84 | 20.54 | 4.4 | 1 | 10
11 | 90 | CONCLUIDO | 1.5747 | 63.5 | 56.03 | 23.68 | 0.37 | 142 | 180.82 | 52.44 | 3.75 | 140 | 34.63 | 22535.19 | 735.62 | 1345.63 | 238 | 103.31 | 65705 | 0.43 | 0.84 | 20.53 | 4.06 | 1 | 10
12 | 90 | CONCLUIDO | 1.5905 | 62.87 | 55.76 | 25.35 | 0.39 | 132 | 181.19 | 52.44 | 4 | 130 | 34.75 | 22581.25 | 730.77 | 1345.49 | 228.85 | 103.31 | 61180.17 | 0.45 | 0.85 | 20.53 | 3.79 | 1 | 10
13 | 90 | CONCLUIDO | 1.6042 | 62.34 | 55.51 | 26.86 | 0.42 | 124 | 181.57 | 52.44 | 4.25 | 122 | 34.88 | 22627.36 | 726.42 | 1345.64 | 221.04 | 103.31 | 57312.64 | 0.47 | 0.85 | 20.5 | 3.53 | 1 | 10
14 | 90 | CONCLUIDO | 1.6168 | 61.85 | 55.31 | 28.61 | 0.44 | 116 | 181.94 | 52.44 | 4.5 | 114 | 35 | 22673.63 | 722.61 | 1345.59 | 214.07 | 103.31 | 53868.77 | 0.48 | 0.86 | 20.5 | 3.34 | 1 | 10
15 | 90 | CONCLUIDO | 1.6281 | 61.42 | 55.09 | 30.05 | 0.46 | 110 | 182.32 | 52.44 | 4.75 | 108 | 35.12 | 22719.83 | 719.02 | 1345.4 | 207.26 | 103.31 | 50492.11 | 0.5 | 0.86 | 20.48 | 3.12 | 1 | 10
16 | 90 | CONCLUIDO | 1.638 | 61.05 | 54.93 | 31.69 | 0.49 | 104 | 182.69 | 52.44 | 5 | 102 | 35.25 | 22766.06 | 715.79 | 1345.42 | 202.41 | 103.31 | 48100.25 | 0.51 | 0.86 | 20.46 | 2.96 | 1 | 10
17 | 90 | CONCLUIDO | 1.6465 | 60.73 | 54.79 | 33.21 | 0.51 | 99 | 183.07 | 52.44 | 5.25 | 97 | 35.37 | 22812.34 | 713.08 | 1345.4 | 197.57 | 103.31 | 45704.67 | 0.52 | 0.86 | 20.47 | 2.83 | 1 | 10
18 | 90 | CONCLUIDO | 1.6558 | 60.39 | 54.63 | 34.87 | 0.53 | 94 | 183.44 | 52.44 | 5.5 | 92 | 35.5 | 22858.66 | 709.93 | 1345.48 | 192.42 | 103.31 | 43153.88 | 0.54 | 0.87 | 20.45 | 2.66 | 1 | 10
19 | 90 | CONCLUIDO | 1.6625 | 60.15 | 54.53 | 36.35 | 0.55 | 90 | 183.82 | 52.44 | 5.75 | 88 | 35.63 | 22905.03 | 707.63 | 1345.37 | 189.14 | 103.31 | 41531.6 | 0.55 | 0.87 | 20.45 | 2.56 | 1 | 10
20 | 90 | CONCLUIDO | 1.6695 | 59.9 | 54.42 | 37.97 | 0.58 | 86 | 184.19 | 52.44 | 6 | 84 | 35.75 | 22951.43 | 705 | 1345.44 | 185.59 | 103.31 | 39781.12 | 0.56 | 0.87 | 20.44 | 2.45 | 1 | 10
21 | 90 | CONCLUIDO | 1.6767 | 59.64 | 54.31 | 39.74 | 0.6 | 82 | 184.57 | 52.44 | 6.25 | 80 | 35.88 | 22997.88 | 702.71 | 1345.34 | 181.96 | 103.31 | 37985.78 | 0.57 | 0.87 | 20.44 | 2.34 | 1 | 10
22 | 90 | CONCLUIDO | 1.6829 | 59.42 | 54.19 | 41.16 | 0.62 | 79 | 184.95 | 52.44 | 6.5 | 77 | 36.01 | 23044.38 | 700 | 1345.26 | 178.76 | 103.31 | 36398.4 | 0.58 | 0.87 | 20.42 | 2.23 | 1 | 10
23 | 90 | CONCLUIDO | 1.6909 | 59.14 | 54.05 | 43.24 | 0.65 | 75 | 185.33 | 52.44 | 6.75 | 73 | 36.13 | 23090.91 | 697.2 | 1345.33 | 173.8 | 103.31 | 33939.85 | 0.59 | 0.87 | 20.42 | 2.09 | 1 | 10
24 | 90 | CONCLUIDO | 1.6933 | 59.05 | 54.04 | 44.42 | 0.67 | 73 | 185.7 | 52.44 | 7 | 71 | 36.26 | 23137.49 | 696.11 | 1345.31 | 173.22 | 103.31 | 33660.93 | 0.6 | 0.88 | 20.42 | 2.08 | 1 | 10
25 | 90 | CONCLUIDO | 1.6992 | 58.85 | 53.94 | 46.24 | 0.69 | 70 | 186.08 | 52.44 | 7.25 | 68 | 36.39 | 23184.11 | 693.94 | 1345.33 | 170.13 | 103.31 | 32130.08 | 0.61 | 0.88 | 20.41 | 1.98 | 1 | 10
26 | 90 | CONCLUIDO | 1.7051 | 58.65 | 53.84 | 48.22 | 0.71 | 67 | 186.46 | 52.44 | 7.5 | 65 | 36.52 | 23230.78 | 691.18 | 1345.47 | 167.14 | 103.31 | 30648.67 | 0.62 | 0.88 | 20.4 | 1.88 | 1 | 10
27 | 90 | CONCLUIDO | 1.7082 | 58.54 | 53.81 | 49.67 | 0.74 | 65 | 186.84 | 52.44 | 7.75 | 63 | 36.65 | 23277.49 | 689.99 | 1345.27 | 165.97 | 103.31 | 30075.05 | 0.62 | 0.88 | 20.4 | 1.84 | 1 | 10
28 | 90 | CONCLUIDO | 1.7122 | 58.4 | 53.74 | 51.18 | 0.76 | 63 | 187.22 | 52.44 | 8 | 61 | 36.78 | 23324.24 | 687.74 | 1345.32 | 163.48 | 103.31 | 28838.25 | 0.63 | 0.88 | 20.41 | 1.78 | 1 | 10
29 | 90 | CONCLUIDO | 1.7174 | 58.23 | 53.64 | 52.76 | 0.78 | 61 | 187.6 | 52.44 | 8.25 | 59 | 36.9 | 23371.04 | 685.65 | 1345.25 | 160.46 | 103.31 | 27338.3 | 0.64 | 0.88 | 20.39 | 1.68 | 1 | 10
30 | 90 | CONCLUIDO | 1.7198 | 58.15 | 53.63 | 54.54 | 0.8 | 59 | 187.98 | 52.44 | 8.5 | 57 | 37.03 | 23417.88 | 684.67 | 1345.21 | 160.08 | 103.31 | 27157.05 | 0.65 | 0.88 | 20.39 | 1.67 | 1 | 10
31 | 90 | CONCLUIDO | 1.7236 | 58.02 | 53.57 | 56.39 | 0.82 | 57 | 188.36 | 52.44 | 8.75 | 55 | 37.16 | 23464.76 | 682.92 | 1345.29 | 158.23 | 103.31 | 26242.44 | 0.65 | 0.88 | 20.39 | 1.61 | 1 | 10
32 | 90 | CONCLUIDO | 1.7256 | 57.95 | 53.54 | 57.36 | 0.85 | 56 | 188.74 | 52.44 | 9 | 54 | 37.3 | 23511.69 | 680.83 | 1345.19 | 157.09 | 103.31 | 25677.55 | 0.66 | 0.88 | 20.39 | 1.57 | 1 | 10
33 | 90 | CONCLUIDO | 1.7292 | 57.83 | 53.49 | 59.43 | 0.87 | 54 | 189.12 | 52.44 | 9.25 | 52 | 37.43 | 23558.67 | 679.73 | 1345.26 | 155.16 | 103.31 | 24722.51 | 0.67 | 0.88 | 20.4 | 1.53 | 1 | 10
34 | 90 | CONCLUIDO | 1.731 | 57.77 | 53.46 | 60.53 | 0.89 | 53 | 189.5 | 52.44 | 9.5 | 51 | 37.56 | 23605.68 | 678.14 | 1345.3 | 154.9 | 103.31 | 24599.98 | 0.67 | 0.88 | 20.38 | 1.5 | 1 | 10
35 | 90 | CONCLUIDO | 1.7349 | 57.64 | 53.41 | 62.83 | 0.91 | 51 | 189.88 | 52.44 | 9.75 | 49 | 37.69 | 23652.75 | 676.57 | 1345.15 | 152.83 | 103.31 | 23573.29 | 0.68 | 0.89 | 20.38 | 1.45 | 1 | 10
36 | 90 | CONCLUIDO | 1.7376 | 57.55 | 53.35 | 64.02 | 0.93 | 50 | 190.26 | 52.44 | 10 | 48 | 37.82 | 23699.85 | 674.62 | 1345.05 | 151.01 | 103.31 | 22667.36 | 0.68 | 0.89 | 20.38 | 1.39 | 1 | 10
37 | 90 | CONCLUIDO | 1.7416 | 57.42 | 53.29 | 66.61 | 0.95 | 48 | 190.65 | 52.44 | 10.25 | 46 | 37.95 | 23747 | 672.78 | 1345.17 | 148.99 | 103.31 | 21666.77 | 0.69 | 0.89 | 20.38 | 1.33 | 1 | 10
38 | 90 | CONCLUIDO | 1.7433 | 57.36 | 53.27 | 68.01 | 0.98 | 47 | 191.03 | 52.44 | 10.5 | 45 | 38.09 | 23794.2 | 671.36 | 1345.28 | 148.56 | 103.31 | 21459.53 | 0.7 | 0.89 | 20.37 | 1.31 | 1 | 10
39 | 90 | CONCLUIDO | 1.745 | 57.31 | 53.25 | 69.46 | 1 | 46 | 191.41 | 52.44 | 10.75 | 44 | 38.22 | 23841.44 | 670.34 | 1345.13 | 148.03 | 103.31 | 21198.5 | 0.7 | 0.89 | 20.37 | 1.29 | 1 | 10
40 | 90 | CONCLUIDO | 1.7473 | 57.23 | 53.21 | 70.95 | 1.02 | 45 | 191.79 | 52.44 | 11 | 43 | 38.35 | 23888.73 | 668.81 | 1345.22 | 146.68 | 103.31 | 20529.31 | 0.7 | 0.89 | 20.36 | 1.25 | 1 | 10
41 | 90 | CONCLUIDO | 1.7492 | 57.17 | 53.18 | 72.52 | 1.04 | 44 | 192.18 | 52.44 | 11.25 | 42 | 38.49 | 23936.06 | 667.15 | 1345.22 | 145.88 | 103.31 | 20135.51 | 0.71 | 0.89 | 20.36 | 1.22 | 1 | 10
42 | 90 | CONCLUIDO | 1.7505 | 57.13 | 53.18 | 74.2 | 1.06 | 43 | 192.56 | 52.44 | 11.5 | 41 | 38.62 | 23983.44 | 666.56 | 1345.12 | 145.32 | 103.31 | 19856.53 | 0.71 | 0.89 | 20.37 | 1.21 | 1 | 10
43 | 90 | CONCLUIDO | 1.7531 | 57.04 | 53.13 | 75.9 | 1.08 | 42 | 192.95 | 52.44 | 11.75 | 40 | 38.75 | 24030.86 | 664.93 | 1345.07 | 143.68 | 103.31 | 19045.44 | 0.72 | 0.89 | 20.37 | 1.17 | 1 | 10
44 | 90 | CONCLUIDO | 1.7548 | 56.99 | 53.11 | 77.72 | 1.1 | 41 | 193.33 | 52.44 | 12 | 39 | 38.89 | 24078.33 | 662.84 | 1345.22 | 143.15 | 103.31 | 18781.86 | 0.72 | 0.89 | 20.37 | 1.15 | 1 | 10
45 | 90 | CONCLUIDO | 1.7567 | 56.93 | 53.08 | 79.62 | 1.12 | 40 | 193.72 | 52.44 | 12.25 | 38 | 39.02 | 24125.85 | 662.25 | 1345.21 | 142.2 | 103.31 | 18313.35 | 0.73 | 0.89 | 20.37 | 1.12 | 1 | 10
46 | 90 | CONCLUIDO | 1.7595 | 56.83 | 53.03 | 81.58 | 1.14 | 39 | 194.1 | 52.44 | 12.5 | 37 | 39.16 | 24173.41 | 659.88 | 1345.14 | 140.87 | 103.31 | 17655.35 | 0.73 | 0.89 | 20.35 | 1.06 | 1 | 10
47 | 90 | CONCLUIDO | 1.7617 | 56.76 | 52.99 | 83.67 | 1.16 | 38 | 194.49 | 52.44 | 12.75 | 36 | 39.3 | 24221.02 | 658.44 | 1345.21 | 139.2 | 103.31 | 16822.27 | 0.74 | 0.89 | 20.36 | 1.03 | 1 | 10
48 | 90 | CONCLUIDO | 1.7601 | 56.82 | 53.04 | 83.75 | 1.18 | 38 | 194.88 | 52.44 | 13 | 36 | 39.43 | 24268.67 | 656.77 | 1345.26 | 140.92 | 103.31 | 17685.1 | 0.73 | 0.89 | 20.37 | 1.08 | 1 | 10
49 | 90 | CONCLUIDO | 1.7625 | 56.74 | 53 | 85.95 | 1.2 | 37 | 195.26 | 52.44 | 13.25 | 35 | 39.57 | 24316.37 | 656.89 | 1345.13 | 139.43 | 103.31 | 16942.43 | 0.74 | 0.89 | 20.37 | 1.04 | 1 | 10
50 | 90 | CONCLUIDO | 1.7653 | 56.65 | 52.95 | 88.25 | 1.22 | 36 | 195.65 | 52.44 | 13.5 | 34 | 39.71 | 24364.12 | 655.21 | 1345.26 | 137.77 | 103.31 | 16117.56 | 0.75 | 0.89 | 20.36 | 0.99 | 1 | 10
51 | 90 | CONCLUIDO | 1.7659 | 56.63 | 52.96 | 90.8 | 1.25 | 35 | 196.04 | 52.44 | 13.75 | 33 | 39.84 | 24411.91 | 653.46 | 1345.12 | 138.55 | 103.31 | 16513.94 | 0.75 | 0.89 | 20.36 | 1 | 1 | 10
52 | 90 | CONCLUIDO | 1.766 | 56.63 | 52.96 | 90.79 | 1.27 | 35 | 196.42 | 52.44 | 14 | 33 | 39.98 | 24459.75 | 653 | 1345.17 | 138.22 | 103.31 | 16350.9 | 0.75 | 0.89 | 20.36 | 1 | 1 | 10
53 | 90 | CONCLUIDO | 1.7699 | 56.5 | 52.87 | 93.3 | 1.29 | 34 | 196.81 | 52.44 | 14.25 | 32 | 40.12 | 24507.64 | 650.8 | 1345.14 | 135.38 | 103.31 | 14932.3 | 0.76 | 0.89 | 20.35 | 0.91 | 1 | 10
54 | 90 | CONCLUIDO | 1.7683 | 56.55 | 52.92 | 93.39 | 1.31 | 34 | 197.2 | 52.44 | 14.5 | 32 | 40.26 | 24555.57 | 649.77 | 1345.11 | 136.91 | 103.31 | 15700.26 | 0.75 | 0.89 | 20.36 | 0.96 | 1 | 10
55 | 90 | CONCLUIDO | 1.7717 | 56.44 | 52.85 | 96.09 | 1.33 | 33 | 197.59 | 52.44 | 14.75 | 31 | 40.4 | 24603.55 | 647.98 | 1345.1 | 134.85 | 103.31 | 14675.45 | 0.77 | 0.89 | 20.35 | 0.89 | 1 | 10
56 | 90 | CONCLUIDO | 1.7725 | 56.42 | 52.86 | 99.11 | 1.35 | 32 | 197.98 | 52.44 | 15 | 30 | 40.54 | 24651.58 | 646.63 | 1345.16 | 135.17 | 103.31 | 14838.15 | 0.76 | 0.89 | 20.35 | 0.9 | 1 | 10
57 | 90 | CONCLUIDO | 1.7732 | 56.39 | 52.84 | 99.07 | 1.36 | 32 | 198.37 | 52.44 | 15.25 | 30 | 40.68 | 24699.65 | 645.53 | 1345.18 | 134.34 | 103.31 | 14421.68 | 0.77 | 0.9 | 20.35 | 0.87 | 1 | 10
58 | 90 | CONCLUIDO | 1.7752 | 56.33 | 52.81 | 102.21 | 1.38 | 31 | 198.76 | 52.44 | 15.5 | 29 | 40.82 | 24747.78 | 644.08 | 1345.13 | 133.47 | 103.31 | 13994.66 | 0.77 | 0.9 | 20.35 | 0.85 | 1 | 10
59 | 90 | CONCLUIDO | 1.7747 | 56.35 | 52.82 | 102.24 | 1.4 | 31 | 199.15 | 52.44 | 15.75 | 29 | 40.96 | 24795.95 | 643.6 | 1345.11 | 134.02 | 103.31 | 14268.14 | 0.77 | 0.9 | 20.35 | 0.86 | 1 | 10
60 | 90 | CONCLUIDO | 1.7767 | 56.28 | 52.8 | 105.59 | 1.42 | 30 | 199.54 | 52.44 | 16 | 28 | 41.1 | 24844.17 | 642.27 | 1345.14 | 133.05 | 103.31 | 13789.8 | 0.78 | 0.9 | 20.35 | 0.83 | 1 | 10
61 | 90 | CONCLUIDO | 1.7773 | 56.27 | 52.78 | 105.56 | 1.44 | 30 | 199.93 | 52.44 | 16.25 | 28 | 41.24 | 24892.44 | 640.86 | 1345.05 | 132.47 | 103.31 | 13498.56 | 0.78 | 0.9 | 20.35 | 0.82 | 1 | 10
62 | 90 | CONCLUIDO | 1.7788 | 56.22 | 52.77 | 109.17 | 1.46 | 29 | 200.32 | 52.44 | 16.5 | 27 | 41.38 | 24940.75 | 639.65 | 1345.09 | 132.25 | 103.31 | 13392.37 | 0.78 | 0.9 | 20.34 | 0.8 | 1 | 10
63 | 90 | CONCLUIDO | 1.7792 | 56.21 | 52.75 | 109.15 | 1.48 | 29 | 200.72 | 52.44 | 16.75 | 27 | 41.52 | 24989.11 | 639.09 | 1345.05 | 131.62 | 103.31 | 13077.39 | 0.78 | 0.9 | 20.35 | 0.79 | 1 | 10
64 | 90 | CONCLUIDO | 1.7815 | 56.13 | 52.72 | 112.96 | 1.5 | 28 | 201.11 | 52.44 | 17 | 26 | 41.67 | 25037.53 | 636.91 | 1345.08 | 130.43 | 103.31 | 12491.08 | 0.79 | 0.9 | 20.34 | 0.75 | 1 | 10
65 | 90 | CONCLUIDO | 1.7812 | 56.14 | 52.73 | 112.98 | 1.52 | 28 | 201.5 | 52.44 | 17.25 | 26 | 41.81 | 25085.99 | 634.98 | 1345.18 | 130.64 | 103.31 | 12591.98 | 0.79 | 0.9 | 20.35 | 0.76 | 1 | 10
66 | 90 | CONCLUIDO | 1.783 | 56.08 | 52.7 | 117.12 | 1.54 | 27 | 201.9 | 52.44 | 17.5 | 25 | 41.95 | 25134.5 | 634.19 | 1345.17 | 129.97 | 103.31 | 12264.24 | 0.79 | 0.9 | 20.34 | 0.74 | 1 | 10
67 | 90 | CONCLUIDO | 1.7829 | 56.09 | 52.71 | 117.13 | 1.56 | 27 | 202.29 | 52.44 | 17.75 | 25 | 42.1 | 25183.06 | 633.08 | 1345.06 | 130.31 | 103.31 | 12434.09 | 0.79 | 0.9 | 20.34 | 0.75 | 1 | 10
68 | 90 | CONCLUIDO | 1.7834 | 56.07 | 52.69 | 117.1 | 1.58 | 27 | 202.68 | 52.44 | 18 | 25 | 42.24 | 25231.66 | 631.04 | 1345.13 | 129.71 | 103.31 | 12133.37 | 0.8 | 0.9 | 20.34 | 0.73 | 1 | 10
69 | 90 | CONCLUIDO | 1.7851 | 56.02 | 52.67 | 121.55 | 1.6 | 26 | 203.08 | 52.44 | 18.25 | 24 | 42.39 | 25280.45 | 631.02 | 1345.17 | 128.93 | 103.31 | 11747.1 | 0.8 | 0.9 | 20.34 | 0.71 | 1 | 10
70 | 90 | CONCLUIDO | 1.785 | 56.02 | 52.68 | 121.56 | 1.61 | 26 | 203.47 | 52.44 | 18.5 | 24 | 42.53 | 25329.15 | 629.39 | 1345.05 | 129.46 | 103.31 | 12013.73 | 0.8 | 0.9 | 20.33 | 0.72 | 1 | 10
71 | 90 | CONCLUIDO | 1.787 | 55.96 | 52.65 | 126.36 | 1.63 | 25 | 203.87 | 52.44 | 18.75 | 23 | 42.68 | 25377.91 | 627.5 | 1345.13 | 128.38 | 103.31 | 11477.62 | 0.8 | 0.9 | 20.34 | 0.69 | 1 | 10
72 | 90 | CONCLUIDO | 1.7868 | 55.97 | 52.66 | 126.37 | 1.65 | 25 | 204.26 | 52.44 | 19 | 23 | 42.82 | 25426.72 | 628.05 | 1345.03 | 128.55 | 103.31 | 11563.11 | 0.8 | 0.9 | 20.34 | 0.7 | 1 | 10
73 | 90 | CONCLUIDO | 1.7873 | 55.95 | 52.64 | 126.34 | 1.67 | 25 | 204.66 | 52.44 | 19.25 | 23 | 42.97 | 25475.58 | 624.96 | 1345.08 | 128.09 | 103.31 | 11332.77 | 0.81 | 0.9 | 20.34 | 0.68 | 1 | 10
74 | 90 | CONCLUIDO | 1.7896 | 55.88 | 52.6 | 131.51 | 1.69 | 24 | 205.06 | 52.44 | 19.5 | 22 | 43.11 | 25524.49 | 623.49 | 1345.13 | 126.87 | 103.31 | 10727.71 | 0.81 | 0.9 | 20.33 | 0.64 | 1 | 10
75 | 90 | CONCLUIDO | 1.7893 | 55.89 | 52.61 | 131.54 | 1.71 | 24 | 205.45 | 52.44 | 19.75 | 22 | 43.26 | 25573.44 | 624.57 | 1345.04 | 127.18 | 103.31 | 10884.65 | 0.81 | 0.9 | 20.34 | 0.65 | 1 | 10
76 | 90 | CONCLUIDO | 1.7886 | 55.91 | 52.64 | 131.59 | 1.73 | 24 | 205.85 | 52.44 | 20 | 22 | 43.41 | 25622.45 | 623.24 | 1345.03 | 127.96 | 103.31 | 11272.97 | 0.81 | 0.9 | 20.34 | 0.68 | 1 | 10
77 | 90 | CONCLUIDO | 1.7916 | 55.82 | 52.58 | 137.16 | 1.74 | 23 | 206.25 | 52.44 | 20.25 | 21 | 43.56 | 25671.51 | 619.8 | 1345.04 | 126.22 | 103.31 | 10407.41 | 0.82 | 0.9 | 20.33 | 0.62 | 1 | 10
78 | 90 | CONCLUIDO | 1.7909 | 55.84 | 52.6 | 137.21 | 1.76 | 23 | 206.65 | 52.44 | 20.5 | 21 | 43.71 | 25720.62 | 619.77 | 1345.04 | 126.51 | 103.31 | 10553.17 | 0.82 | 0.9 | 20.34 | 0.64 | 1 | 10
79 | 90 | CONCLUIDO | 1.7912 | 55.83 | 52.59 | 137.19 | 1.78 | 23 | 207.05 | 52.44 | 20.75 | 21 | 43.85 | 25769.78 | 619.1 | 1345.08 | 126.18 | 103.31 | 10386.28 | 0.82 | 0.9 | 20.34 | 0.63 | 1 | 10
80 | 90 | CONCLUIDO | 1.7931 | 55.77 | 52.57 | 143.37 | 1.8 | 22 | 207.45 | 52.44 | 21 | 20 | 44 | 25818.99 | 616.3 | 1345.04 | 125.52 | 103.31 | 10065.53 | 0.82 | 0.9 | 20.34 | 0.61 | 1 | 10
81 | 90 | CONCLUIDO | 1.7928 | 55.78 | 52.57 | 143.39 | 1.82 | 22 | 207.84 | 52.44 | 21.25 | 20 | 44.15 | 25868.26 | 616.26 | 1345.1 | 125.75 | 103.31 | 10179.42 | 0.82 | 0.9 | 20.34 | 0.61 | 1 | 10
82 | 90 | CONCLUIDO | 1.793 | 55.77 | 52.57 | 143.37 | 1.83 | 22 | 208.24 | 52.44 | 21.5 | 20 | 44.3 | 25917.57 | 614.96 | 1345.08 | 125.53 | 103.31 | 10068.92 | 0.82 | 0.9 | 20.34 | 0.61 | 1 | 10
83 | 90 | CONCLUIDO | 1.7937 | 55.75 | 52.55 | 143.32 | 1.85 | 22 | 208.64 | 52.44 | 21.75 | 20 | 44.45 | 25966.93 | 613.08 | 1345.08 | 125.14 | 103.31 | 9871.95 | 0.83 | 0.9 | 20.33 | 0.59 | 1 | 10
84 | 90 | CONCLUIDO | 1.7958 | 55.68 | 52.52 | 150.05 | 1.87 | 21 | 209.05 | 52.44 | 22 | 19 | 44.6 | 26016.35 | 611.51 | 1345.06 | 123.92 | 103.31 | 9266.5 | 0.83 | 0.9 | 20.34 | 0.56 | 1 | 10
85 | 90 | CONCLUIDO | 1.7957 | 55.69 | 52.52 | 150.06 | 1.89 | 21 | 209.45 | 52.44 | 22.25 | 19 | 44.75 | 26065.82 | 610.79 | 1345.03 | 124 | 103.31 | 9309.37 | 0.83 | 0.9 | 20.33 | 0.56 | 1 | 10
86 | 90 | CONCLUIDO | 1.7955 | 55.69 | 52.53 | 150.07 | 1.9 | 21 | 209.85 | 52.44 | 22.5 | 19 | 44.91 | 26115.34 | 610.28 | 1345.1 | 124.37 | 103.31 | 9494.73 | 0.83 | 0.9 | 20.33 | 0.57 | 1 | 10
87 | 90 | CONCLUIDO | 1.7951 | 55.71 | 52.54 | 150.11 | 1.92 | 21 | 210.25 | 52.44 | 22.75 | 19 | 45.06 | 26164.91 | 609.5 | 1345.07 | 124.66 | 103.31 | 9637.26 | 0.83 | 0.9 | 20.33 | 0.58 | 1 | 10
88 | 90 | CONCLUIDO | 1.7976 | 55.63 | 52.5 | 157.49 | 1.94 | 20 | 210.65 | 52.44 | 23 | 18 | 45.21 | 26214.54 | 607.28 | 1345.1 | 123.25 | 103.31 | 8936.89 | 0.84 | 0.9 | 20.33 | 0.54 | 1 | 10
89 | 90 | CONCLUIDO | 1.7974 | 55.63 | 52.5 | 157.51 | 1.96 | 20 | 211.05 | 52.44 | 23.25 | 18 | 45.36 | 26264.21 | 606.14 | 1345.09 | 123.34 | 103.31 | 8984.75 | 0.84 | 0.9 | 20.33 | 0.54 | 1 | 10
90 | 90 | CONCLUIDO | 1.7977 | 55.63 | 52.5 | 157.49 | 1.97 | 20 | 211.46 | 52.44 | 23.5 | 18 | 45.52 | 26313.94 | 604.52 | 1345.02 | 123.47 | 103.31 | 9049.54 | 0.84 | 0.9 | 20.33 | 0.54 | 1 | 10
91 | 90 | CONCLUIDO | 1.7969 | 55.65 | 52.52 | 157.56 | 1.99 | 20 | 211.86 | 52.44 | 23.75 | 18 | 45.67 | 26363.73 | 601.21 | 1345.09 | 124.09 | 103.31 | 9359.33 | 0.83 | 0.9 | 20.33 | 0.56 | 1 | 10
92 | 90 | CONCLUIDO | 1.7995 | 55.57 | 52.48 | 165.71 | 2.01 | 19 | 212.27 | 52.44 | 24 | 17 | 45.82 | 26413.56 | 600.43 | 1345.06 | 122.66 | 103.31 | 8650.72 | 0.84 | 0.9 | 20.33 | 0.52 | 1 | 10
93 | 90 | CONCLUIDO | 1.7993 | 55.58 | 52.48 | 165.73 | 2.03 | 19 | 212.67 | 52.44 | 24.25 | 17 | 45.98 | 26463.45 | 602.18 | 1345.1 | 122.86 | 103.31 | 8748.99 | 0.84 | 0.9 | 20.33 | 0.52 | 1 | 10
94 | 90 | CONCLUIDO | 1.7996 | 55.57 | 52.47 | 165.7 | 2.04 | 19 | 213.08 | 52.44 | 24.5 | 17 | 46.13 | 26513.39 | 600.73 | 1345.06 | 122.3 | 103.31 | 8470.41 | 0.84 | 0.9 | 20.33 | 0.51 | 1 | 10
95 | 90 | CONCLUIDO | 1.7998 | 55.56 | 52.47 | 165.68 | 2.06 | 19 | 213.48 | 52.44 | 24.75 | 17 | 46.29 | 26563.39 | 598.38 | 1345.11 | 122.2 | 103.31 | 8418.24 | 0.85 | 0.9 | 20.33 | 0.5 | 1 | 10
96 | 90 | CONCLUIDO | 1.7992 | 55.58 | 52.49 | 165.74 | 2.08 | 19 | 213.89 | 52.44 | 25 | 17 | 46.44 | 26613.43 | 596.5 | 1345.08 | 122.87 | 103.31 | 8755.55 | 0.84 | 0.9 | 20.33 | 0.53 | 1 | 10
97 | 90 | CONCLUIDO | 1.8014 | 55.51 | 52.45 | 174.84 | 2.09 | 18 | 214.29 | 52.44 | 25.25 | 16 | 46.6 | 26663.54 | 595.64 | 1345.05 | 121.81 | 103.31 | 8230.85 | 0.85 | 0.9 | 20.33 | 0.49 | 1 | 10
98 | 90 | CONCLUIDO | 1.8013 | 55.52 | 52.45 | 174.85 | 2.11 | 18 | 214.7 | 52.44 | 25.5 | 16 | 46.76 | 26713.69 | 595.54 | 1345.06 | 121.83 | 103.31 | 8240.93 | 0.85 | 0.9 | 20.33 | 0.5 | 1 | 10
99 | 90 | CONCLUIDO | 1.8016 | 55.51 | 52.45 | 174.82 | 2.13 | 18 | 215.11 | 52.44 | 25.75 | 16 | 46.91 | 26763.9 | 594.18 | 1345.02 | 121.56 | 103.31 | 8105.82 | 0.85 | 0.9 | 20.33 | 0.49 | 1 | 10
100 | 90 | CONCLUIDO | 1.802 | 55.49 | 52.43 | 174.78 | 2.14 | 18 | 215.51 | 52.44 | 26 | 16 | 47.07 | 26814.17 | 592.15 | 1345.1 | 121.3 | 103.31 | 7974.53 | 0.85 | 0.9 | 20.32 | 0.47 | 1 | 10
101 | 90 | CONCLUIDO | 1.8018 | 55.5 | 52.44 | 174.79 | 2.16 | 18 | 215.92 | 52.44 | 26.25 | 15 | 47.23 | 26864.49 | 589.12 | 1345.04 | 121.4 | 103.31 | 8023.03 | 0.85 | 0.9 | 20.33 | 0.48 | 1 | 10
102 | 90 | CONCLUIDO | 1.8039 | 55.43 | 52.41 | 184.97 | 2.18 | 17 | 216.33 | 52.44 | 26.5 | 13 | 47.39 | 26914.86 | 589.3 | 1345.01 | 120.49 | 103.31 | 7574.47 | 0.86 | 0.9 | 20.33 | 0.45 | 1 | 10
103 | 90 | CONCLUIDO | 1.8039 | 55.44 | 52.41 | 184.98 | 2.19 | 17 | 216.74 | 52.44 | 26.75 | 12 | 47.55 | 26965.29 | 589 | 1345.12 | 120.36 | 103.31 | 7507.15 | 0.86 | 0.9 | 20.33 | 0.45 | 1 | 10
104 | 90 | CONCLUIDO | 1.8038 | 55.44 | 52.41 | 184.99 | 2.21 | 17 | 217.15 | 52.44 | 27 | 11 | 47.71 | 27015.77 | 589.78 | 1345.06 | 120.63 | 103.31 | 7641.61 | 0.86 | 0.9 | 20.33 | 0.46 | 1 | 10
105 | 90 | CONCLUIDO | 1.8033 | 55.45 | 52.43 | 185.04 | 2.23 | 17 | 217.56 | 52.44 | 27.25 | 12 | 47.87 | 27066.31 | 588.55 | 1345.04 | 121.09 | 103.31 | 7872.31 | 0.85 | 0.9 | 20.33 | 0.47 | 1 | 10
106 | 90 | CONCLUIDO | 1.8035 | 55.45 | 52.42 | 185.02 | 2.24 | 17 | 217.97 | 52.44 | 27.5 | 9 | 48.03 | 27116.91 | 586.18 | 1345.13 | 120.52 | 103.31 | 7587.18 | 0.86 | 0.9 | 20.34 | 0.46 | 1 | 10
107 | 90 | CONCLUIDO | 1.8033 | 55.45 | 52.43 | 185.04 | 2.26 | 17 | 218.38 | 52.44 | 27.75 | 9 | 48.19 | 27167.55 | 585.75 | 1345.13 | 120.75 | 103.31 | 7704.49 | 0.86 | 0.9 | 20.34 | 0.47 | 1 | 10
108 | 90 | CONCLUIDO | 1.8032 | 55.46 | 52.43 | 185.06 | 2.27 | 17 | 218.79 | 52.44 | 28 | 5 | 48.35 | 27218.26 | 584.6 | 1345.11 | 120.88 | 103.31 | 7767.58 | 0.85 | 0.9 | 20.34 | 0.47 | 1 | 10
109 | 90 | CONCLUIDO | 1.8033 | 55.45 | 52.43 | 185.04 | 2.29 | 17 | 219.2 | 52.44 | 28.25 | 4 | 48.51 | 27269.02 | 584.9 | 1345.11 | 120.56 | 103.31 | 7609.43 | 0.86 | 0.9 | 20.34 | 0.47 | 1 | 10
110 | 90 | CONCLUIDO | 1.8055 | 55.39 | 52.4 | 196.49 | 2.31 | 16 | 219.61 | 52.44 | 28.5 | 2 | 48.67 | 27319.84 | 583.5 | 1345.19 | 119.5 | 103.31 | 7085.61 | 0.86 | 0.9 | 20.34 | 0.44 | 1 | 10
111 | 90 | CONCLUIDO | 1.8053 | 55.39 | 52.4 | 196.51 | 2.32 | 16 | 220.03 | 52.44 | 28.75 | 1 | 48.83 | 27370.71 | 584.38 | 1345.18 | 119.73 | 103.31 | 7198.26 | 0.86 | 0.9 | 20.34 | 0.44 | 1 | 10
112 | 90 | CONCLUIDO | 1.8053 | 55.39 | 52.4 | 196.51 | 2.34 | 16 | 220.44 | 52.44 | 29 | 1 | 49 | 27421.64 | 585.22 | 1345.06 | 119.68 | 103.31 | 7173.64 | 0.86 | 0.9 | 20.34 | 0.44 | 1 | 10
113 | 90 | CONCLUIDO | 1.8053 | 55.39 | 52.4 | 196.51 | 2.35 | 16 | 220.85 | 52.44 | 29.25 | 1 | 49.16 | 27472.63 | 586.37 | 1345.09 | 119.65 | 103.31 | 7160.71 | 0.86 | 0.9 | 20.34 | 0.44 | 1 | 10
114 | 90 | CONCLUIDO | 1.8053 | 55.39 | 52.4 | 196.52 | 2.37 | 16 | 221.27 | 52.44 | 29.5 | 0 | 49.32 | 27523.67 | 587.45 | 1345.19 | 119.62 | 103.31 | 7142.03 | 0.86 | 0.9 | 20.34 | 0.44 | 1 | 10
0 | 110 | CONCLUIDO | 0.8698 | 114.97 | 77.1 | 5.54 | 0.08 | 835 | 213.37 | 56.13 | 1 | 833 | 46.25 | 26550.29 | 1154.16 | 1348.58 | 925.22 | 103.31 | 405849.31 | 0.11 | 0.61 | 21.66 | 25.06 | 1 | 10
1 | 110 | CONCLUIDO | 1.0197 | 98.07 | 69.92 | 6.93 | 0.1 | 605 | 213.78 | 56.13 | 1.25 | 603 | 46.4 | 26600.32 | 1046.74 | 1347.71 | 690.02 | 103.31 | 289400.98 | 0.15 | 0.68 | 21.3 | 17.9 | 1 | 10
2 | 110 | CONCLUIDO | 1.1284 | 88.62 | 65.95 | 8.33 | 0.12 | 475 | 214.19 | 56.13 | 1.5 | 473 | 46.56 | 26650.41 | 987.09 | 1347.39 | 560.87 | 103.31 | 225474.53 | 0.18 | 0.72 | 21.07 | 13.94 | 1 | 10
3 | 110 | CONCLUIDO | 1.2116 | 82.54 | 63.42 | 9.73 | 0.14 | 391 | 214.59 | 56.13 | 1.75 | 389 | 46.72 | 26700.55 | 948.79 | 1346.93 | 478.06 | 103.31 | 184490.4 | 0.22 | 0.75 | 20.95 | 11.42 | 1 | 10
4 | 110 | CONCLUIDO | 1.2777 | 78.27 | 61.64 | 11.14 | 0.17 | 332 | 215 | 56.13 | 2 | 330 | 46.87 | 26750.75 | 921.65 | 1346.53 | 420.31 | 103.31 | 155907.14 | 0.25 | 0.77 | 20.84 | 9.64 | 1 | 10
5 | 110 | CONCLUIDO | 1.3302 | 75.18 | 60.36 | 12.53 | 0.19 | 289 | 215.41 | 56.13 | 2.25 | 287 | 47.03 | 26801 | 902.04 | 1346.25 | 378.87 | 103.31 | 135404.57 | 0.27 | 0.78 | 20.78 | 8.38 | 1 | 10
6 | 110 | CONCLUIDO | 1.3734 | 72.81 | 59.39 | 13.92 | 0.21 | 256 | 215.82 | 56.13 | 2.5 | 254 | 47.19 | 26851.31 | 886.82 | 1346.01 | 347.1 | 103.31 | 119683.25 | 0.3 | 0.8 | 20.72 | 7.41 | 1 | 10
7 | 110 | CONCLUIDO | 1.4096 | 70.94 | 58.62 | 15.29 | 0.23 | 230 | 216.22 | 56.13 | 2.75 | 228 | 47.35 | 26901.66 | 874.72 | 1346.04 | 322.48 | 103.31 | 107504.83 | 0.32 | 0.81 | 20.67 | 6.64 | 1 | 10
8 | 110 | CONCLUIDO | 1.4413 | 69.38 | 57.99 | 16.73 | 0.25 | 208 | 216.63 | 56.13 | 3 | 206 | 47.51 | 26952.08 | 864.63 | 1345.96 | 301.52 | 103.31 | 97131.53 | 0.34 | 0.82 | 20.64 | 6.01 | 1 | 10
9 | 110 | CONCLUIDO | 1.4686 | 68.09 | 57.46 | 18.14 | 0.27 | 190 | 217.04 | 56.13 | 3.25 | 188 | 47.66 | 27002.55 | 856.02 | 1345.93 | 284.47 | 103.31 | 88700.72 | 0.36 | 0.82 | 20.61 | 5.48 | 1 | 10
10 | 110 | CONCLUIDO | 1.4924 | 67 | 57 | 19.54 | 0.29 | 175 | 217.45 | 56.13 | 3.5 | 173 | 47.82 | 27053.07 | 848.6 | 1345.78 | 269.53 | 103.31 | 81302.15 | 0.38 | 0.83 | 20.59 | 5.03 | 1 | 10
11 | 110 | CONCLUIDO | 1.5135 | 66.07 | 56.62 | 20.97 | 0.31 | 162 | 217.86 | 56.13 | 3.75 | 160 | 47.98 | 27103.65 | 842.17 | 1345.94 | 256.63 | 103.31 | 74917.56 | 0.4 | 0.84 | 20.58 | 4.64 | 1 | 10
12 | 110 | CONCLUIDO | 1.5317 | 65.28 | 56.3 | 22.37 | 0.33 | 151 | 218.27 | 56.13 | 4 | 149 | 48.15 | 27154.29 | 836.65 | 1345.54 | 246.51 | 103.31 | 69911.35 | 0.42 | 0.84 | 20.55 | 4.33 | 1 | 10
13 | 110 | CONCLUIDO | 1.5474 | 64.63 | 56.02 | 23.67 | 0.35 | 142 | 218.68 | 56.13 | 4.25 | 140 | 48.31 | 27204.98 | 831.8 | 1345.47 | 237.44 | 103.31 | 65423.8 | 0.44 | 0.84 | 20.53 | 4.05 | 1 | 10
14 | 110 | CONCLUIDO | 1.5627 | 63.99 | 55.76 | 25.16 | 0.36 | 133 | 219.09 | 56.13 | 4.5 | 131 | 48.47 | 27255.72 | 827.37 | 1345.58 | 229.09 | 103.31 | 61296.05 | 0.45 | 0.85 | 20.52 | 3.79 | 1 | 10
15 | 110 | CONCLUIDO | 1.575 | 63.49 | 55.56 | 26.46 | 0.38 | 126 | 219.51 | 56.13 | 4.75 | 124 | 48.63 | 27306.53 | 823.6 | 1345.45 | 222.69 | 103.31 | 58129.83 | 0.46 | 0.85 | 20.51 | 3.59 | 1 | 10
16 | 110 | CONCLUIDO | 1.5868 | 63.02 | 55.38 | 27.92 | 0.4 | 119 | 219.92 | 56.13 | 5 | 117 | 48.79 | 27357.39 | 820.43 | 1345.51 | 216.72 | 103.31 | 55178.27 | 0.48 | 0.85 | 20.5 | 3.41 | 1 | 10
17 | 110 | CONCLUIDO | 1.5977 | 62.59 | 55.21 | 29.31 | 0.42 | 113 | 220.33 | 56.13 | 5.25 | 111 | 48.95 | 27408.3 | 816.97 | 1345.57 | 210.76 | 103.31 | 52227.15 | 0.49 | 0.86 | 20.5 | 3.24 | 1 | 10
18 | 110 | CONCLUIDO | 1.6088 | 62.16 | 55.03 | 30.86 | 0.44 | 107 | 220.74 | 56.13 | 5.5 | 105 | 49.12 | 27459.27 | 813.49 | 1345.52 | 205.7 | 103.31 | 49726.6 | 0.5 | 0.86 | 20.47 | 3.06 | 1 | 10
19 | 110 | CONCLUIDO | 1.6185 | 61.79 | 54.87 | 32.27 | 0.46 | 102 | 221.16 | 56.13 | 5.75 | 100 | 49.28 | 27510.3 | 810.45 | 1345.45 | 200.06 | 103.31 | 46934.9 | 0.52 | 0.86 | 20.47 | 2.9 | 1 | 10
20 | 110 | CONCLUIDO | 1.626 | 61.5 | 54.75 | 33.52 | 0.48 | 98 | 221.57 | 56.13 | 6 | 96 | 49.45 | 27561.39 | 807.9 | 1345.42 | 196.69 | 103.31 | 45268.09 | 0.53 | 0.86 | 20.45 | 2.78 | 1 | 10
21 | 110 | CONCLUIDO | 1.6333 | 61.22 | 54.64 | 34.88 | 0.5 | 94 | 221.99 | 56.13 | 6.25 | 92 | 49.61 | 27612.53 | 805.83 | 1345.46 | 193.04 | 103.31 | 43465.46 | 0.54 | 0.87 | 20.45 | 2.68 | 1 | 10
22 | 110 | CONCLUIDO | 1.641 | 60.94 | 54.53 | 36.35 | 0.52 | 90 | 222.4 | 56.13 | 6.5 | 88 | 49.78 | 27663.85 | 803.41 | 1345.48 | 188.89 | 103.31 | 41407.5 | 0.55 | 0.87 | 20.45 | 2.56 | 1 | 10
23 | 110 | CONCLUIDO | 1.6488 | 60.65 | 54.41 | 37.96 | 0.54 | 86 | 222.82 | 56.13 | 6.75 | 84 | 49.94 | 27715.11 | 800.82 | 1345.34 | 185.16 | 103.31 | 39562.97 | 0.56 | 0.87 | 20.45 | 2.44 | 1 | 10
24 | 110 | CONCLUIDO | 1.6548 | 60.43 | 54.31 | 39.26 | 0.56 | 83 | 223.23 | 56.13 | 7 | 81 | 50.11 | 27766.43 | 798.92 | 1345.43 | 182.55 | 103.31 | 38272.29 | 0.57 | 0.87 | 20.43 | 2.35 | 1 | 10
25 | 110 | CONCLUIDO | 1.661 | 60.21 | 54.21 | 40.66 | 0.58 | 80 | 223.65 | 56.13 | 7.25 | 78 | 50.27 | 27817.81 | 796.94 | 1345.29 | 178.95 | 103.31 | 36490.65 | 0.58 | 0.87 | 20.43 | 2.25 | 1 | 10
26 | 110 | CONCLUIDO | 1.666 | 60.02 | 54.16 | 42.2 | 0.59 | 77 | 224.07 | 56.13 | 7.5 | 75 | 50.44 | 27869.24 | 795.02 | 1345.33 | 176.96 | 103.31 | 35510.24 | 0.58 | 0.87 | 20.43 | 2.19 | 1 | 10
27 | 110 | CONCLUIDO | 1.6698 | 59.89 | 54.11 | 43.29 | 0.61 | 75 | 224.49 | 56.13 | 7.75 | 73 | 50.61 | 27920.73 | 793.49 | 1345.43 | 175.8 | 103.31 | 34939.46 | 0.59 | 0.87 | 20.42 | 2.14 | 1 | 10
28 | 110 | CONCLUIDO | 1.6764 | 59.65 | 54 | 45 | 0.63 | 72 | 224.9 | 56.13 | 8 | 70 | 50.78 | 27972.28 | 791.24 | 1345.33 | 172.15 | 103.31 | 33128.47 | 0.6 | 0.88 | 20.42 | 2.04 | 1 | 10
29 | 110 | CONCLUIDO | 1.6806 | 59.5 | 53.93 | 46.23 | 0.65 | 70 | 225.32 | 56.13 | 8.25 | 68 | 50.95 | 28023.89 | 789.91 | 1345.27 | 169.91 | 103.31 | 32016.66 | 0.61 | 0.88 | 20.41 | 1.97 | 1 | 10
30 | 110 | CONCLUIDO | 1.6843 | 59.37 | 53.89 | 47.55 | 0.67 | 68 | 225.74 | 56.13 | 8.5 | 66 | 51.11 | 28075.56 | 788.36 | 1345.23 | 168.76 | 103.31 | 31454.76 | 0.61 | 0.88 | 20.4 | 1.93 | 1 | 10
31 | 110 | CONCLUIDO | 1.6887 | 59.22 | 53.82 | 48.93 | 0.69 | 66 | 226.16 | 56.13 | 8.75 | 64 | 51.28 | 28127.29 | 786.61 | 1345.36 | 166.27 | 103.31 | 30217.98 | 0.62 | 0.88 | 20.4 | 1.85 | 1 | 10
32 | 110 | CONCLUIDO | 1.6923 | 59.09 | 53.77 | 50.41 | 0.71 | 64 | 226.58 | 56.13 | 9 | 62 | 51.45 | 28179.08 | 785.23 | 1345.26 | 165.11 | 103.31 | 29647.41 | 0.63 | 0.88 | 20.4 | 1.81 | 1 | 10
33 | 110 | CONCLUIDO | 1.6966 | 58.94 | 53.71 | 51.98 | 0.72 | 62 | 227 | 56.13 | 9.25 | 60 | 51.62 | 28230.92 | 783.81 | 1345.27 | 162.47 | 103.31 | 28338.59 | 0.64 | 0.88 | 20.4 | 1.75 | 1 | 10
34 | 110 | CONCLUIDO | 1.7009 | 58.79 | 53.65 | 53.65 | 0.74 | 60 | 227.42 | 56.13 | 9.5 | 58 | 51.8 | 28282.83 | 781.84 | 1345.19 | 160.75 | 103.31 | 27488.04 | 0.64 | 0.88 | 20.39 | 1.68 | 1 | 10
35 | 110 | CONCLUIDO | 1.7024 | 58.74 | 53.64 | 54.55 | 0.76 | 59 | 227.84 | 56.13 | 9.75 | 57 | 51.97 | 28334.8 | 781.13 | 1345.21 | 160.4 | 103.31 | 27317.24 | 0.64 | 0.88 | 20.39 | 1.67 | 1 | 10
36 | 110 | CONCLUIDO | 1.7065 | 58.6 | 53.58 | 56.4 | 0.78 | 57 | 228.27 | 56.13 | 10 | 55 | 52.14 | 28386.82 | 779.86 | 1345.3 | 158.39 | 103.31 | 26323.91 | 0.65 | 0.88 | 20.39 | 1.61 | 1 | 10
37 | 110 | CONCLUIDO | 1.7089 | 58.52 | 53.54 | 57.36 | 0.8 | 56 | 228.69 | 56.13 | 10.25 | 54 | 52.31 | 28438.91 | 778.36 | 1345.31 | 157.09 | 103.31 | 25679.14 | 0.66 | 0.88 | 20.39 | 1.57 | 1 | 10
38 | 110 | CONCLUIDO | 1.7135 | 58.36 | 53.47 | 59.41 | 0.81 | 54 | 229.11 | 56.13 | 10.5 | 52 | 52.48 | 28491.06 | 776.46 | 1345.27 | 154.51 | 103.31 | 24398.92 | 0.67 | 0.88 | 20.39 | 1.5 | 1 | 10
39 | 110 | CONCLUIDO | 1.7153 | 58.3 | 53.45 | 60.51 | 0.83 | 53 | 229.53 | 56.13 | 10.75 | 51 | 52.66 | 28543.27 | 775.9 | 1345.23 | 154 | 103.31 | 24149.99 | 0.67 | 0.88 | 20.39 | 1.48 | 1 | 10
40 | 110 | CONCLUIDO | 1.7174 | 58.23 | 53.42 | 61.64 | 0.85 | 52 | 229.96 | 56.13 | 11 | 50 | 52.83 | 28595.54 | 774.24 | 1345.34 | 152.92 | 103.31 | 23612.83 | 0.68 | 0.89 | 20.39 | 1.45 | 1 | 10
41 | 110 | CONCLUIDO | 1.7194 | 58.16 | 53.4 | 62.82 | 0.87 | 51 | 230.38 | 56.13 | 11.25 | 49 | 53 | 28647.87 | 773.48 | 1345.14 | 152.65 | 103.31 | 23484.61 | 0.68 | 0.89 | 20.38 | 1.43 | 1 | 10
42 | 110 | CONCLUIDO | 1.7244 | 57.99 | 53.31 | 65.28 | 0.89 | 49 | 230.81 | 56.13 | 11.5 | 47 | 53.18 | 28700.26 | 771.03 | 1345.24 | 149.71 | 103.31 | 22022.25 | 0.69 | 0.89 | 20.38 | 1.35 | 1 | 10
43 | 110 | CONCLUIDO | 1.7264 | 57.93 | 53.29 | 66.61 | 0.9 | 48 | 231.23 | 56.13 | 11.75 | 46 | 53.36 | 28752.71 | 770.25 | 1345.08 | 148.97 | 103.31 | 21658.1 | 0.69 | 0.89 | 20.38 | 1.33 | 1 | 10
44 | 110 | CONCLUIDO | 1.7279 | 57.87 | 53.28 | 68.01 | 0.92 | 47 | 231.66 | 56.13 | 12 | 45 | 53.53 | 28805.23 | 769.17 | 1345.21 | 148.45 | 103.31 | 21405.95 | 0.7 | 0.89 | 20.38 | 1.31 | 1 | 10
45 | 110 | CONCLUIDO | 1.7297 | 57.81 | 53.26 | 69.47 | 0.94 | 46 | 232.08 | 56.13 | 12.25 | 44 | 53.71 | 28857.81 | 768.66 | 1345.13 | 147.95 | 103.31 | 21157.06 | 0.7 | 0.89 | 20.38 | 1.3 | 1 | 10
46 | 110 | CONCLUIDO | 1.7327 | 57.71 | 53.2 | 70.93 | 0.96 | 45 | 232.51 | 56.13 | 12.5 | 43 | 53.88 | 28910.45 | 766.93 | 1345.07 | 145.98 | 103.31 | 20178 | 0.71 | 0.89 | 20.37 | 1.24 | 1 | 10
47 | 110 | CONCLUIDO | 1.7335 | 57.69 | 53.22 | 72.57 | 0.97 | 44 | 232.94 | 56.13 | 12.75 | 42 | 54.06 | 28963.15 | 766.37 | 1345.16 | 146.47 | 103.31 | 20430.14 | 0.71 | 0.89 | 20.38 | 1.25 | 1 | 10
48 | 110 | CONCLUIDO | 1.7342 | 57.66 | 53.19 | 72.54 | 0.99 | 44 | 233.37 | 56.13 | 13 | 42 | 54.24 | 29015.91 | 765.28 | 1345.12 | 145.86 | 103.31 | 20121.48 | 0.71 | 0.89 | 20.37 | 1.23 | 1 | 10
49 | 110 | CONCLUIDO | 1.7361 | 57.6 | 53.17 | 74.19 | 1.01 | 43 | 233.79 | 56.13 | 13.25 | 41 | 54.42 | 29068.74 | 765.18 | 1345.19 | 145.53 | 103.31 | 19962.74 | 0.71 | 0.89 | 20.36 | 1.21 | 1 | 10
50 | 110 | CONCLUIDO | 1.7385 | 57.52 | 53.13 | 75.91 | 1.02 | 42 | 234.22 | 56.13 | 13.5 | 40 | 54.6 | 29121.64 | 763.79 | 1345.11 | 143.62 | 103.31 | 19014.53 | 0.72 | 0.89 | 20.38 | 1.17 | 1 | 10
51 | 110 | CONCLUIDO | 1.741 | 57.44 | 53.09 | 77.7 | 1.04 | 41 | 234.65 | 56.13 | 13.75 | 39 | 54.78 | 29174.59 | 761.96 | 1345.17 | 142.65 | 103.31 | 18534.61 | 0.72 | 0.89 | 20.36 | 1.13 | 1 | 10
52 | 110 | CONCLUIDO | 1.7431 | 57.37 | 53.07 | 79.6 | 1.06 | 40 | 235.08 | 56.13 | 14 | 38 | 54.96 | 29227.61 | 760.93 | 1345.25 | 141.93 | 103.31 | 18177.95 | 0.73 | 0.89 | 20.36 | 1.1 | 1 | 10
53 | 110 | CONCLUIDO | 1.7422 | 57.4 | 53.1 | 79.65 | 1.08 | 40 | 235.51 | 56.13 | 14.25 | 38 | 55.14 | 29280.69 | 761.11 | 1345.16 | 142.76 | 103.31 | 18593.25 | 0.72 | 0.89 | 20.37 | 1.14 | 1 | 10
54 | 110 | CONCLUIDO | 1.7451 | 57.3 | 53.04 | 81.6 | 1.09 | 39 | 235.94 | 56.13 | 14.5 | 37 | 55.32 | 29333.84 | 759.32 | 1345.04 | 141.2 | 103.31 | 17816.41 | 0.73 | 0.89 | 20.36 | 1.08 | 1 | 10
55 | 110 | CONCLUIDO | 1.7475 | 57.23 | 53.01 | 83.7 | 1.11 | 38 | 236.37 | 56.13 | 14.75 | 36 | 55.5 | 29387.05 | 758.23 | 1345.16 | 139.87 | 103.31 | 17160.42 | 0.74 | 0.89 | 20.36 | 1.05 | 1 | 10
56 | 110 | CONCLUIDO | 1.7469 | 57.24 | 53.03 | 83.73 | 1.13 | 38 | 236.81 | 56.13 | 15 | 36 | 55.68 | 29440.33 | 756.14 | 1345.16 | 140.8 | 103.31 | 17622.08 | 0.73 | 0.89 | 20.35 | 1.06 | 1 | 10
57 | 110 | CONCLUIDO | 1.7491 | 57.17 | 53 | 85.94 | 1.14 | 37 | 237.24 | 56.13 | 15.25 | 35 | 55.86 | 29493.67 | 756.82 | 1345.16 | 139.25 | 103.31 | 16856.03 | 0.74 | 0.89 | 20.37 | 1.04 | 1 | 10
58 | 110 | CONCLUIDO | 1.7519 | 57.08 | 52.95 | 88.25 | 1.16 | 36 | 237.67 | 56.13 | 15.5 | 34 | 56.05 | 29547.07 | 755.53 | 1345.13 | 137.98 | 103.31 | 16224.89 | 0.75 | 0.89 | 20.36 | 0.99 | 1 | 10
59 | 110 | CONCLUIDO | 1.7511 | 57.11 | 52.97 | 88.29 | 1.18 | 36 | 238.11 | 56.13 | 15.75 | 34 | 56.23 | 29600.54 | 754.78 | 1345.15 | 138.94 | 103.31 | 16701.85 | 0.74 | 0.89 | 20.35 | 1.01 | 1 | 10
60 | 110 | CONCLUIDO | 1.7531 | 57.04 | 52.95 | 90.78 | 1.19 | 35 | 238.54 | 56.13 | 16 | 33 | 56.41 | 29654.08 | 753.76 | 1345.15 | 138.05 | 103.31 | 16264.25 | 0.75 | 0.89 | 20.36 | 0.99 | 1 | 10
61 | 110 | CONCLUIDO | 1.7533 | 57.04 | 52.94 | 90.76 | 1.21 | 35 | 238.97 | 56.13 | 16.25 | 33 | 56.6 | 29707.68 | 753.21 | 1345.18 | 137.8 | 103.31 | 16138.47 | 0.75 | 0.89 | 20.36 | 0.98 | 1 | 10
62 | 110 | CONCLUIDO | 1.7568 | 56.92 | 52.87 | 93.31 | 1.23 | 34 | 239.41 | 56.13 | 16.5 | 32 | 56.78 | 29761.35 | 751.45 | 1345.21 | 135.57 | 103.31 | 15030.58 | 0.76 | 0.89 | 20.35 | 0.91 | 1 | 10
63 | 110 | CONCLUIDO | 1.7554 | 56.97 | 52.92 | 93.38 | 1.24 | 34 | 239.85 | 56.13 | 16.75 | 32 | 56.97 | 29815.09 | 751.07 | 1345.08 | 136.83 | 103.31 | 15657.1 | 0.76 | 0.89 | 20.36 | 0.96 | 1 | 10
64 | 110 | CONCLUIDO | 1.7584 | 56.87 | 52.86 | 96.12 | 1.26 | 33 | 240.28 | 56.13 | 17 | 31 | 57.16 | 29869.01 | 749.69 | 1345.12 | 135.42 | 103.31 | 14959.24 | 0.76 | 0.89 | 20.35 | 0.9 | 1 | 10
65 | 110 | CONCLUIDO | 1.7576 | 56.89 | 52.89 | 96.16 | 1.27 | 33 | 240.72 | 56.13 | 17.25 | 31 | 57.34 | 29922.88 | 748.62 | 1345.08 | 136.22 | 103.31 | 15357.47 | 0.76 | 0.89 | 20.35 | 0.93 | 1 | 10
66 | 110 | CONCLUIDO | 1.7605 | 56.8 | 52.84 | 99.07 | 1.29 | 32 | 241.16 | 56.13 | 17.5 | 30 | 57.53 | 29976.82 | 748.43 | 1345.06 | 134.55 | 103.31 | 14531.08 | 0.77 | 0.89 | 20.35 | 0.88 | 1 | 10
67 | 110 | CONCLUIDO | 1.76 | 56.82 | 52.85 | 99.1 | 1.31 | 32 | 241.59 | 56.13 | 17.75 | 30 | 57.72 | 30030.83 | 746.99 | 1345.04 | 135.03 | 103.31 | 14770.77 | 0.77 | 0.89 | 20.35 | 0.89 | 1 | 10
68 | 110 | CONCLUIDO | 1.7626 | 56.73 | 52.81 | 102.22 | 1.32 | 31 | 242.03 | 56.13 | 18 | 29 | 57.91 | 30084.9 | 746.11 | 1345.2 | 133.65 | 103.31 | 14081.71 | 0.77 | 0.9 | 20.35 | 0.85 | 1 | 10
69 | 110 | CONCLUIDO | 1.7623 | 56.74 | 52.82 | 102.24 | 1.34 | 31 | 242.47 | 56.13 | 18.25 | 29 | 58.1 | 30139.04 | 745.96 | 1345.17 | 134.01 | 103.31 | 14265.05 | 0.77 | 0.9 | 20.35 | 0.86 | 1 | 10
70 | 110 | CONCLUIDO | 1.7646 | 56.67 | 52.79 | 105.58 | 1.35 | 30 | 242.91 | 56.13 | 18.5 | 28 | 58.28 | 30193.25 | 744.48 | 1345.16 | 132.83 | 103.31 | 13679.47 | 0.78 | 0.9 | 20.35 | 0.83 | 1 | 10
71 | 110 | CONCLUIDO | 1.7646 | 56.67 | 52.79 | 105.58 | 1.37 | 30 | 243.35 | 56.13 | 18.75 | 28 | 58.47 | 30247.53 | 743.84 | 1345.11 | 132.85 | 103.31 | 13689.73 | 0.78 | 0.9 | 20.35 | 0.83 | 1 | 10
72 | 110 | CONCLUIDO | 1.7671 | 56.59 | 52.75 | 109.14 | 1.39 | 29 | 243.79 | 56.13 | 19 | 27 | 58.67 | 30301.87 | 742.56 | 1345.13 | 131.61 | 103.31 | 13071.53 | 0.79 | 0.9 | 20.34 | 0.79 | 1 | 10
73 | 110 | CONCLUIDO | 1.7663 | 56.62 | 52.78 | 109.2 | 1.4 | 29 | 244.23 | 56.13 | 19.25 | 27 | 58.86 | 30356.29 | 743.08 | 1345.08 | 132.49 | 103.31 | 13513.05 | 0.78 | 0.9 | 20.35 | 0.82 | 1 | 10
74 | 110 | CONCLUIDO | 1.7673 | 56.58 | 52.74 | 109.13 | 1.42 | 29 | 244.68 | 56.13 | 19.5 | 27 | 59.05 | 30410.77 | 742.03 | 1345.17 | 131.64 | 103.31 | 13088.06 | 0.78 | 0.9 | 20.34 | 0.78 | 1 | 10
75 | 110 | CONCLUIDO | 1.7696 | 56.51 | 52.72 | 112.96 | 1.43 | 28 | 245.12 | 56.13 | 19.75 | 26 | 59.24 | 30465.32 | 740.45 | 1345.04 | 130.45 | 103.31 | 12500.37 | 0.79 | 0.9 | 20.34 | 0.76 | 1 | 10
76 | 110 | CONCLUIDO | 1.7695 | 56.51 | 52.72 | 112.97 | 1.45 | 28 | 245.56 | 56.13 | 20 | 26 | 59.43 | 30519.94 | 739.13 | 1345.14 | 130.64 | 103.31 | 12593.19 | 0.79 | 0.9 | 20.34 | 0.76 | 1 | 10
77 | 110 | CONCLUIDO | 1.769 | 56.53 | 52.73 | 113 | 1.46 | 28 | 246 | 56.13 | 20.25 | 26 | 59.63 | 30574.64 | 739.01 | 1345.09 | 130.9 | 103.31 | 12723.35 | 0.79 | 0.9 | 20.35 | 0.77 | 1 | 10
78 | 110 | CONCLUIDO | 1.7711 | 56.46 | 52.71 | 117.14 | 1.48 | 27 | 246.45 | 56.13 | 20.5 | 25 | 59.82 | 30629.4 | 738.62 | 1345.09 | 130.08 | 103.31 | 12316.52 | 0.79 | 0.9 | 20.35 | 0.75 | 1 | 10
79 | 110 | CONCLUIDO | 1.7711 | 56.46 | 52.71 | 117.13 | 1.49 | 27 | 246.89 | 56.13 | 20.75 | 25 | 60.02 | 30684.23 | 737.37 | 1345.04 | 130.42 | 103.31 | 12491.06 | 0.79 | 0.9 | 20.34 | 0.75 | 1 | 10
80 | 110 | CONCLUIDO | 1.7715 | 56.45 | 52.7 | 117.1 | 1.51 | 27 | 247.34 | 56.13 | 21 | 25 | 60.21 | 30739.14 | 735.69 | 1345.2 | 129.6 | 103.31 | 12079.23 | 0.8 | 0.9 | 20.35 | 0.73 | 1 | 10
81 | 110 | CONCLUIDO | 1.7736 | 56.38 | 52.67 | 121.55 | 1.53 | 26 | 247.78 | 56.13 | 21.25 | 24 | 60.41 | 30794.11 | 735.51 | 1345.1 | 128.97 | 103.31 | 11769.64 | 0.8 | 0.9 | 20.34 | 0.71 | 1 | 10
82 | 110 | CONCLUIDO | 1.7736 | 56.38 | 52.67 | 121.55 | 1.54 | 26 | 248.23 | 56.13 | 21.5 | 24 | 60.6 | 30849.16 | 735.22 | 1345.12 | 129.1 | 103.31 | 11834.59 | 0.8 | 0.9 | 20.34 | 0.71 | 1 | 10
83 | 110 | CONCLUIDO | 1.7734 | 56.39 | 52.68 | 121.57 | 1.56 | 26 | 248.68 | 56.13 | 21.75 | 24 | 60.8 | 30904.28 | 733.89 | 1345.1 | 129.07 | 103.31 | 11818.97 | 0.8 | 0.9 | 20.34 | 0.72 | 1 | 10
84 | 110 | CONCLUIDO | 1.7757 | 56.32 | 52.65 | 126.35 | 1.57 | 25 | 249.12 | 56.13 | 22 | 23 | 61 | 30959.46 | 733.42 | 1345.08 | 128.25 | 103.31 | 11413.88 | 0.81 | 0.9 | 20.34 | 0.69 | 1 | 10
85 | 110 | CONCLUIDO | 1.7756 | 56.32 | 52.65 | 126.36 | 1.59 | 25 | 249.57 | 56.13 | 22.25 | 23 | 61.2 | 31014.73 | 733.17 | 1345.04 | 128.33 | 103.31 | 11454 | 0.81 | 0.9 | 20.34 | 0.69 | 1 | 10
86 | 110 | CONCLUIDO | 1.7756 | 56.32 | 52.65 | 126.36 | 1.6 | 25 | 250.02 | 56.13 | 22.5 | 23 | 61.39 | 31070.06 | 731.4 | 1345.12 | 128.13 | 103.31 | 11351.49 | 0.81 | 0.9 | 20.34 | 0.69 | 1 | 10
87 | 110 | CONCLUIDO | 1.7785 | 56.23 | 52.6 | 131.5 | 1.62 | 24 | 250.47 | 56.13 | 22.75 | 22 | 61.59 | 31125.47 | 729.55 | 1345.06 | 126.71 | 103.31 | 10649.48 | 0.82 | 0.9 | 20.33 | 0.64 | 1 | 10
88 | 110 | CONCLUIDO | 1.7782 | 56.24 | 52.61 | 131.53 | 1.63 | 24 | 250.92 | 56.13 | 23 | 22 | 61.79 | 31180.95 | 730.49 | 1345.18 | 127.18 | 103.31 | 10882.49 | 0.81 | 0.9 | 20.33 | 0.65 | 1 | 10
89 | 110 | CONCLUIDO | 1.7776 | 56.26 | 52.63 | 131.57 | 1.65 | 24 | 251.37 | 56.13 | 23.25 | 22 | 61.99 | 31236.5 | 730.81 | 1345.15 | 127.54 | 103.31 | 11064 | 0.81 | 0.9 | 20.34 | 0.67 | 1 | 10
90 | 110 | CONCLUIDO | 1.7775 | 56.26 | 52.63 | 131.58 | 1.66 | 24 | 251.82 | 56.13 | 23.5 | 22 | 62.19 | 31292.13 | 729.78 | 1345.23 | 128 | 103.31 | 11291.98 | 0.81 | 0.9 | 20.33 | 0.67 | 1 | 10
91 | 110 | CONCLUIDO | 1.7803 | 56.17 | 52.59 | 137.18 | 1.67 | 23 | 252.27 | 56.13 | 23.75 | 21 | 62.4 | 31347.83 | 727.21 | 1345.17 | 126.18 | 103.31 | 10388.43 | 0.82 | 0.9 | 20.34 | 0.63 | 1 | 10
92 | 110 | CONCLUIDO | 1.78 | 56.18 | 52.59 | 137.2 | 1.69 | 23 | 252.73 | 56.13 | 24 | 21 | 62.6 | 31403.6 | 727.29 | 1345.11 | 126.39 | 103.31 | 10495.49 | 0.82 | 0.9 | 20.34 | 0.63 | 1 | 10
93 | 110 | CONCLUIDO | 1.7805 | 56.17 | 52.58 | 137.17 | 1.7 | 23 | 253.18 | 56.13 | 24.25 | 21 | 62.8 | 31459.45 | 726.93 | 1345.12 | 125.98 | 103.31 | 10286.36 | 0.82 | 0.9 | 20.34 | 0.62 | 1 | 10
94 | 110 | CONCLUIDO | 1.7802 | 56.17 | 52.59 | 137.19 | 1.72 | 23 | 253.63 | 56.13 | 24.5 | 21 | 63 | 31515.37 | 725.8 | 1345.06 | 126.36 | 103.31 | 10479.3 | 0.82 | 0.9 | 20.33 | 0.63 | 1 | 10
95 | 110 | CONCLUIDO | 1.7827 | 56.1 | 52.55 | 143.33 | 1.73 | 22 | 254.09 | 56.13 | 24.75 | 20 | 63.21 | 31571.37 | 723.96 | 1345.03 | 125.19 | 103.31 | 9899.44 | 0.83 | 0.9 | 20.33 | 0.59 | 1 | 10
96 | 110 | CONCLUIDO | 1.7821 | 56.11 | 52.57 | 143.38 | 1.75 | 22 | 254.54 | 56.13 | 25 | 20 | 63.41 | 31627.44 | 724.54 | 1345.14 | 125.74 | 103.31 | 10173.88 | 0.82 | 0.9 | 20.33 | 0.61 | 1 | 10
97 | 110 | CONCLUIDO | 1.7821 | 56.11 | 52.57 | 143.38 | 1.76 | 22 | 255 | 56.13 | 25.25 | 20 | 63.62 | 31683.59 | 723.62 | 1345.03 | 125.55 | 103.31 | 10078.78 | 0.82 | 0.9 | 20.34 | 0.61 | 1 | 10
98 | 110 | CONCLUIDO | 1.7827 | 56.09 | 52.55 | 143.32 | 1.78 | 22 | 255.45 | 56.13 | 25.5 | 20 | 63.82 | 31739.82 | 722.63 | 1345.05 | 125.11 | 103.31 | 9859.09 | 0.83 | 0.9 | 20.33 | 0.59 | 1 | 10
99 | 110 | CONCLUIDO | 1.7849 | 56.03 | 52.53 | 150.08 | 1.79 | 21 | 255.91 | 56.13 | 25.75 | 19 | 64.03 | 31796.12 | 720.06 | 1345.06 | 124.33 | 103.31 | 9474.25 | 0.83 | 0.9 | 20.33 | 0.57 | 1 | 10
100 | 110 | CONCLUIDO | 1.7856 | 56 | 52.51 | 150.02 | 1.8 | 21 | 256.36 | 56.13 | 26 | 19 | 64.24 | 31852.5 | 720.08 | 1345.03 | 123.69 | 103.31 | 9152.08 | 0.84 | 0.9 | 20.33 | 0.55 | 1 | 10
101 | 110 | CONCLUIDO | 1.7854 | 56.01 | 52.51 | 150.03 | 1.82 | 21 | 256.82 | 56.13 | 26.25 | 19 | 64.45 | 31909.08 | 720.25 | 1345.17 | 123.95 | 103.31 | 9281.83 | 0.83 | 0.9 | 20.33 | 0.55 | 1 | 10
102 | 110 | CONCLUIDO | 1.7847 | 56.03 | 52.53 | 150.09 | 1.83 | 21 | 257.28 | 56.13 | 26.5 | 19 | 64.66 | 31965.61 | 720.24 | 1345.05 | 124.45 | 103.31 | 9534.6 | 0.83 | 0.9 | 20.33 | 0.57 | 1 | 10
103 | 110 | CONCLUIDO | 1.7845 | 56.04 | 52.54 | 150.11 | 1.85 | 21 | 257.74 | 56.13 | 26.75 | 19 | 64.86 | 32022.22 | 720.15 | 1345.12 | 124.57 | 103.31 | 9593.07 | 0.83 | 0.9 | 20.34 | 0.58 | 1 | 10
104 | 110 | CONCLUIDO | 1.7844 | 56.04 | 52.54 | 150.12 | 1.86 | 21 | 258.2 | 56.13 | 27 | 19 | 65.07 | 32078.91 | 718.09 | 1345.1 | 124.78 | 103.31 | 9698.26 | 0.83 | 0.9 | 20.33 | 0.58 | 1 | 10
105 | 110 | CONCLUIDO | 1.7875 | 55.94 | 52.49 | 157.46 | 1.87 | 20 | 258.66 | 56.13 | 27.25 | 18 | 65.28 | 32135.68 | 717.38 | 1345.03 | 122.91 | 103.31 | 8771.13 | 0.84 | 0.9 | 20.33 | 0.53 | 1 | 10
106 | 110 | CONCLUIDO | 1.7869 | 55.96 | 52.5 | 157.51 | 1.89 | 20 | 259.12 | 56.13 | 27.5 | 18 | 65.49 | 32192.53 | 717.05 | 1345.07 | 123.52 | 103.31 | 9075.3 | 0.84 | 0.9 | 20.33 | 0.55 | 1 | 10
107 | 110 | CONCLUIDO | 1.787 | 55.96 | 52.5 | 157.51 | 1.9 | 20 | 259.58 | 56.13 | 27.75 | 18 | 65.71 | 32249.46 | 715.23 | 1345.02 | 123.53 | 103.31 | 9080.9 | 0.84 | 0.9 | 20.33 | 0.54 | 1 | 10
108 | 110 | CONCLUIDO | 1.7867 | 55.97 | 52.51 | 157.54 | 1.92 | 20 | 260.05 | 56.13 | 28 | 18 | 65.92 | 32306.46 | 713.43 | 1345.03 | 123.78 | 103.31 | 9201.86 | 0.83 | 0.9 | 20.33 | 0.55 | 1 | 10
109 | 110 | CONCLUIDO | 1.7889 | 55.9 | 52.48 | 165.74 | 1.93 | 19 | 260.51 | 56.13 | 28.25 | 17 | 66.13 | 32363.54 | 710.73 | 1345.08 | 122.9 | 103.31 | 8768.51 | 0.84 | 0.9 | 20.33 | 0.52 | 1 | 10
110 | 110 | CONCLUIDO | 1.7893 | 55.89 | 52.47 | 165.7 | 1.94 | 19 | 260.97 | 56.13 | 28.5 | 17 | 66.35 | 32420.71 | 712.58 | 1345.06 | 122.53 | 103.31 | 8586.15 | 0.84 | 0.9 | 20.33 | 0.51 | 1 | 10
111 | 110 | CONCLUIDO | 1.7889 | 55.9 | 52.49 | 165.75 | 1.96 | 19 | 261.44 | 56.13 | 28.75 | 17 | 66.56 | 32477.95 | 713.85 | 1345.11 | 122.86 | 103.31 | 8746.88 | 0.84 | 0.9 | 20.33 | 0.53 | 1 | 10
112 | 110 | CONCLUIDO | 1.7891 | 55.89 | 52.48 | 165.72 | 1.97 | 19 | 261.9 | 56.13 | 29 | 17 | 66.77 | 32535.28 | 713.7 | 1345.04 | 122.8 | 103.31 | 8718.13 | 0.84 | 0.9 | 20.33 | 0.52 | 1 | 10
113 | 110 | CONCLUIDO | 1.7892 | 55.89 | 52.48 | 165.71 | 1.98 | 19 | 262.37 | 56.13 | 29.25 | 17 | 66.99 | 32592.68 | 713.16 | 1345.09 | 122.45 | 103.31 | 8544.62 | 0.84 | 0.9 | 20.33 | 0.51 | 1 | 10
114 | 110 | CONCLUIDO | 1.7897 | 55.88 | 52.46 | 165.67 | 2 | 19 | 262.83 | 56.13 | 29.5 | 17 | 67.21 | 32650.17 | 710.68 | 1345.06 | 122.19 | 103.31 | 8415.22 | 0.85 | 0.9 | 20.33 | 0.5 | 1 | 10
115 | 110 | CONCLUIDO | 1.7889 | 55.9 | 52.48 | 165.74 | 2.01 | 19 | 263.3 | 56.13 | 29.75 | 17 | 67.42 | 32707.74 | 709.59 | 1345.08 | 122.78 | 103.31 | 8707.55 | 0.84 | 0.9 | 20.34 | 0.53 | 1 | 10
116 | 110 | CONCLUIDO | 1.7916 | 55.82 | 52.44 | 174.81 | 2.02 | 18 | 263.77 | 56.13 | 30 | 16 | 67.64 | 32765.39 | 708.83 | 1345.07 | 121.59 | 103.31 | 8116.62 | 0.85 | 0.9 | 20.33 | 0.48 | 1 | 10
117 | 110 | CONCLUIDO | 1.7915 | 55.82 | 52.45 | 174.83 | 2.04 | 18 | 264.23 | 56.13 | 30.25 | 16 | 67.86 | 32823.12 | 708.94 | 1345.08 | 121.75 | 103.31 | 8198.07 | 0.85 | 0.9 | 20.33 | 0.49 | 1 | 10
118 | 110 | CONCLUIDO | 1.7914 | 55.82 | 52.45 | 174.84 | 2.05 | 18 | 264.7 | 56.13 | 30.5 | 16 | 68.08 | 32880.94 | 709.45 | 1345.02 | 121.81 | 103.31 | 8226.69 | 0.85 | 0.9 | 20.33 | 0.49 | 1 | 10
119 | 110 | CONCLUIDO | 1.7917 | 55.81 | 52.44 | 174.8 | 2.06 | 18 | 265.17 | 56.13 | 30.75 | 16 | 68.3 | 32938.83 | 708.06 | 1345.1 | 121.53 | 103.31 | 8089.44 | 0.85 | 0.9 | 20.33 | 0.48 | 1 | 10
120 | 110 | CONCLUIDO | 1.7919 | 55.81 | 52.43 | 174.78 | 2.08 | 18 | 265.64 | 56.13 | 31 | 16 | 68.52 | 32996.81 | 706.97 | 1345.07 | 121.32 | 103.31 | 7986.07 | 0.85 | 0.9 | 20.32 | 0.47 | 1 | 10
121 | 110 | CONCLUIDO | 1.7914 | 55.82 | 52.45 | 174.83 | 2.09 | 18 | 266.11 | 56.13 | 31.25 | 16 | 68.74 | 33054.88 | 705.06 | 1345.06 | 121.76 | 103.31 | 8205.5 | 0.85 | 0.9 | 20.33 | 0.49 | 1 | 10
122 | 110 | CONCLUIDO | 1.7941 | 55.74 | 52.41 | 184.97 | 2.1 | 17 | 266.59 | 56.13 | 31.5 | 15 | 68.96 | 33113.03 | 703.36 | 1345.05 | 120.25 | 103.31 | 7452.71 | 0.86 | 0.9 | 20.33 | 0.45 | 1 | 10
123 | 110 | CONCLUIDO | 1.7938 | 55.75 | 52.42 | 185 | 2.12 | 17 | 267.06 | 56.13 | 31.75 | 15 | 69.18 | 33171.26 | 704.57 | 1345.06 | 120.56 | 103.31 | 7608.35 | 0.86 | 0.9 | 20.33 | 0.46 | 1 | 10
124 | 110 | CONCLUIDO | 1.7942 | 55.74 | 52.4 | 184.96 | 2.13 | 17 | 267.53 | 56.13 | 32 | 15 | 69.4 | 33229.58 | 704.3 | 1345.02 | 120.26 | 103.31 | 7460.07 | 0.86 | 0.9 | 20.33 | 0.45 | 1 | 10
125 | 110 | CONCLUIDO | 1.7941 | 55.74 | 52.41 | 184.97 | 2.14 | 17 | 268 | 56.13 | 32.25 | 15 | 69.63 | 33287.98 | 704.95 | 1345.13 | 120.53 | 103.31 | 7593.95 | 0.86 | 0.9 | 20.32 | 0.45 | 1 | 10
126 | 110 | CONCLUIDO | 1.7937 | 55.75 | 52.42 | 185.02 | 2.15 | 17 | 268.48 | 56.13 | 32.5 | 15 | 69.85 | 33346.47 | 703.72 | 1345.11 | 120.9 | 103.31 | 7779.79 | 0.85 | 0.9 | 20.33 | 0.46 | 1 | 10
127 | 110 | CONCLUIDO | 1.7939 | 55.75 | 52.41 | 184.99 | 2.17 | 17 | 268.95 | 56.13 | 32.75 | 15 | 70.08 | 33405.04 | 702.48 | 1345.03 | 120.6 | 103.31 | 7630.75 | 0.86 | 0.9 | 20.33 | 0.46 | 1 | 10
128 | 110 | CONCLUIDO | 1.794 | 55.74 | 52.41 | 184.98 | 2.18 | 17 | 269.43 | 56.13 | 33 | 15 | 70.3 | 33463.7 | 700.25 | 1345.01 | 120.54 | 103.31 | 7600.29 | 0.86 | 0.9 | 20.33 | 0.45 | 1 | 10
129 | 110 | CONCLUIDO | 1.7936 | 55.76 | 52.42 | 185.03 | 2.19 | 17 | 269.9 | 56.13 | 33.25 | 15 | 70.53 | 33522.45 | 698.38 | 1345.06 | 120.99 | 103.31 | 7823.26 | 0.85 | 0.9 | 20.33 | 0.47 | 1 | 10
130 | 110 | CONCLUIDO | 1.7958 | 55.68 | 52.4 | 196.49 | 2.21 | 16 | 270.38 | 56.13 | 33.5 | 14 | 70.76 | 33581.28 | 697.95 | 1345.09 | 120.1 | 103.31 | 7383.42 | 0.86 | 0.9 | 20.32 | 0.44 | 1 | 10
131 | 110 | CONCLUIDO | 1.7966 | 55.66 | 52.37 | 196.4 | 2.22 | 16 | 270.86 | 56.13 | 33.75 | 14 | 70.98 | 33640.21 | 698.24 | 1345.07 | 119.21 | 103.31 | 6937.11 | 0.87 | 0.9 | 20.33 | 0.41 | 1 | 10
132 | 110 | CONCLUIDO | 1.7962 | 55.67 | 52.39 | 196.45 | 2.23 | 16 | 271.34 | 56.13 | 34 | 14 | 71.21 | 33699.21 | 698.59 | 1345.05 | 119.62 | 103.31 | 7142.56 | 0.86 | 0.9 | 20.33 | 0.43 | 1 | 10
133 | 110 | CONCLUIDO | 1.7961 | 55.68 | 52.39 | 196.45 | 2.24 | 16 | 271.82 | 56.13 | 34.25 | 14 | 71.44 | 33758.31 | 698.3 | 1345.01 | 119.83 | 103.31 | 7250.6 | 0.86 | 0.9 | 20.32 | 0.43 | 1 | 10
134 | 110 | CONCLUIDO | 1.7957 | 55.69 | 52.4 | 196.5 | 2.26 | 16 | 272.3 | 56.13 | 34.5 | 14 | 71.67 | 33817.62 | 697.38 | 1345.1 | 120.18 | 103.31 | 7422 | 0.86 | 0.9 | 20.32 | 0.44 | 1 | 10
135 | 110 | CONCLUIDO | 1.7957 | 55.69 | 52.4 | 196.5 | 2.27 | 16 | 272.78 | 56.13 | 34.75 | 14 | 71.9 | 33876.9 | 697.4 | 1345.07 | 120.15 | 103.31 | 7406.99 | 0.86 | 0.9 | 20.33 | 0.44 | 1 | 10
136 | 110 | CONCLUIDO | 1.7961 | 55.68 | 52.39 | 196.46 | 2.28 | 16 | 273.26 | 56.13 | 35 | 14 | 72.13 | 33936.26 | 694.58 | 1345.05 | 119.76 | 103.31 | 7213.16 | 0.86 | 0.9 | 20.32 | 0.43 | 1 | 10
137 | 110 | CONCLUIDO | 1.796 | 55.68 | 52.39 | 196.46 | 2.29 | 16 | 273.74 | 56.13 | 35.25 | 14 | 72.37 | 33995.72 | 692.66 | 1345.04 | 119.99 | 103.31 | 7326.64 | 0.86 | 0.9 | 20.32 | 0.43 | 1 | 10
138 | 110 | CONCLUIDO | 1.7986 | 55.6 | 52.35 | 209.41 | 2.3 | 15 | 274.22 | 56.13 | 35.5 | 13 | 72.6 | 34055.27 | 692.25 | 1345.06 | 118.71 | 103.31 | 6694.85 | 0.87 | 0.9 | 20.32 | 0.39 | 1 | 10
139 | 110 | CONCLUIDO | 1.7986 | 55.6 | 52.35 | 209.41 | 2.32 | 15 | 274.71 | 56.13 | 35.75 | 13 | 72.83 | 34114.91 | 693.16 | 1345.07 | 118.74 | 103.31 | 6707.3 | 0.87 | 0.9 | 20.32 | 0.39 | 1 | 10
140 | 110 | CONCLUIDO | 1.7985 | 55.6 | 52.36 | 209.43 | 2.33 | 15 | 275.19 | 56.13 | 36 | 13 | 73.07 | 34174.63 | 694.19 | 1345.02 | 118.84 | 103.31 | 6760.98 | 0.87 | 0.9 | 20.32 | 0.4 | 1 | 10
141 | 110 | CONCLUIDO | 1.7986 | 55.6 | 52.35 | 209.41 | 2.34 | 15 | 275.68 | 56.13 | 36.25 | 13 | 73.3 | 34234.45 | 694.52 | 1345.09 | 118.9 | 103.31 | 6786.28 | 0.87 | 0.9 | 20.31 | 0.39 | 1 | 10
142 | 110 | CONCLUIDO | 1.7986 | 55.6 | 52.35 | 209.41 | 2.35 | 15 | 276.16 | 56.13 | 36.5 | 13 | 73.54 | 34294.37 | 695.23 | 1345.06 | 118.69 | 103.31 | 6685.63 | 0.87 | 0.9 | 20.32 | 0.39 | 1 | 10
143 | 110 | CONCLUIDO | 1.799 | 55.59 | 52.34 | 209.36 | 2.36 | 15 | 276.65 | 56.13 | 36.75 | 13 | 73.77 | 34354.37 | 692.71 | 1345.1 | 118.35 | 103.31 | 6512.78 | 0.87 | 0.9 | 20.32 | 0.38 | 1 | 10
144 | 110 | CONCLUIDO | 1.7982 | 55.61 | 52.37 | 209.46 | 2.38 | 15 | 277.14 | 56.13 | 37 | 13 | 74.01 | 34414.47 | 690.67 | 1345.02 | 119.06 | 103.31 | 6870.48 | 0.87 | 0.9 | 20.32 | 0.41 | 1 | 10
145 | 110 | CONCLUIDO | 1.7983 | 55.61 | 52.36 | 209.44 | 2.39 | 15 | 277.63 | 56.13 | 37.25 | 13 | 74.25 | 34474.66 | 687.98 | 1345.01 | 118.87 | 103.31 | 6772.96 | 0.87 | 0.9 | 20.32 | 0.4 | 1 | 10
146 | 110 | CONCLUIDO | 1.7987 | 55.6 | 52.35 | 209.4 | 2.4 | 15 | 278.11 | 56.13 | 37.5 | 13 | 74.49 | 34534.94 | 685.11 | 1345.07 | 118.61 | 103.31 | 6644.36 | 0.87 | 0.9 | 20.32 | 0.39 | 1 | 10
147 | 110 | CONCLUIDO | 1.8007 | 55.53 | 52.33 | 224.27 | 2.41 | 14 | 278.6 | 56.13 | 37.75 | 12 | 74.73 | 34595.32 | 684.62 | 1345.09 | 117.73 | 103.31 | 6207 | 0.88 | 0.9 | 20.32 | 0.37 | 1 | 10
148 | 110 | CONCLUIDO | 1.8007 | 55.54 | 52.33 | 224.28 | 2.42 | 14 | 279.09 | 56.13 | 38 | 9 | 74.97 | 34655.79 | 685.68 | 1345.06 | 117.97 | 103.31 | 6329.4 | 0.88 | 0.9 | 20.32 | 0.37 | 1 | 10
149 | 110 | CONCLUIDO | 1.8004 | 55.54 | 52.34 | 224.32 | 2.44 | 14 | 279.58 | 56.13 | 38.25 | 9 | 75.21 | 34716.36 | 686.85 | 1345.1 | 118.23 | 103.31 | 6461.01 | 0.87 | 0.9 | 20.32 | 0.38 | 1 | 10
150 | 110 | CONCLUIDO | 1.8002 | 55.55 | 52.34 | 224.33 | 2.45 | 14 | 280.08 | 56.13 | 38.5 | 8 | 75.45 | 34777.02 | 687.2 | 1345.09 | 118.14 | 103.31 | 6413.74 | 0.87 | 0.9 | 20.33 | 0.38 | 1 | 10
151 | 110 | CONCLUIDO | 1.8002 | 55.55 | 52.35 | 224.34 | 2.46 | 14 | 280.57 | 56.13 | 38.75 | 8 | 75.69 | 34837.77 | 687.51 | 1345.09 | 118.33 | 103.31 | 6508.4 | 0.87 | 0.9 | 20.32 | 0.39 | 1 | 10
152 | 110 | CONCLUIDO | 1.8008 | 55.53 | 52.33 | 224.26 | 2.47 | 14 | 281.06 | 56.13 | 39 | 7 | 75.94 | 34898.63 | 686.65 | 1345.17 | 117.62 | 103.31 | 6152.58 | 0.88 | 0.9 | 20.33 | 0.37 | 1 | 10
153 | 110 | CONCLUIDO | 1.8008 | 55.53 | 52.33 | 224.25 | 2.48 | 14 | 281.56 | 56.13 | 39.25 | 7 | 76.18 | 34959.58 | 687.13 | 1345.05 | 117.38 | 103.31 | 6033.08 | 0.88 | 0.9 | 20.33 | 0.37 | 1 | 10
154 | 110 | CONCLUIDO | 1.8007 | 55.53 | 52.33 | 224.27 | 2.49 | 14 | 282.05 | 56.13 | 39.5 | 7 | 76.43 | 35020.63 | 687.53 | 1344.99 | 117.62 | 103.31 | 6154.3 | 0.88 | 0.9 | 20.33 | 0.37 | 1 | 10
155 | 110 | CONCLUIDO | 1.8001 | 55.55 | 52.35 | 224.35 | 2.5 | 14 | 282.55 | 56.13 | 39.75 | 5 | 76.67 | 35081.77 | 687.01 | 1345.12 | 117.99 | 103.31 | 6339.69 | 0.88 | 0.9 | 20.34 | 0.39 | 1 | 10
156 | 110 | CONCLUIDO | 1.8003 | 55.55 | 52.34 | 224.32 | 2.52 | 14 | 283.04 | 56.13 | 40 | 3 | 76.92 | 35143.02 | 687.98 | 1345.17 | 117.79 | 103.31 | 6237.41 | 0.88 | 0.9 | 20.34 | 0.38 | 1 | 10
0 | 150 | CONCLUIDO | 0.6413 | 155.94 | 87.89 | 4.5 | 0.06 | 1171 | 296.65 | 61.82 | 1 | 1169 | 83.83 | 36821.52 | 1614.58 | 1350.41 | 1279.33 | 103.31 | 581222.92 | 0.08 | 0.54 | 22.21 | 35.81 | 1 | 10
1 | 150 | CONCLUIDO | 0.8035 | 124.46 | 76.35 | 5.64 | 0.07 | 812 | 297.17 | 61.82 | 1.25 | 810 | 84.1 | 36885.7 | 1403.89 | 1348.97 | 901.2 | 103.31 | 393951.55 | 0.11 | 0.62 | 21.62 | 24.31 | 1 | 10
2 | 150 | CONCLUIDO | 0.9238 | 108.25 | 70.53 | 6.77 | 0.09 | 625 | 297.7 | 61.82 | 1.5 | 623 | 84.37 | 36949.99 | 1297.48 | 1348.29 | 710.7 | 103.31 | 299638.63 | 0.15 | 0.67 | 21.32 | 18.51 | 1 | 10
3 | 150 | CONCLUIDO | 1.0191 | 98.13 | 66.91 | 7.9 | 0.1 | 508 | 298.22 | 61.82 | 1.75 | 506 | 84.65 | 37014.39 | 1231.1 | 1347.35 | 593.31 | 103.31 | 241527.18 | 0.17 | 0.71 | 21.09 | 14.9 | 1 | 10
4 | 150 | CONCLUIDO | 1.0938 | 91.42 | 64.59 | 9.03 | 0.12 | 429 | 298.74 | 61.82 | 2 | 427 | 84.92 | 37078.91 | 1188.67 | 1347.23 | 515.37 | 103.31 | 202951.48 | 0.2 | 0.73 | 21.04 | 12.59 | 1 | 10
5 | 150 | CONCLUIDO | 1.1585 | 86.32 | 62.77 | 10.18 | 0.13 | 370 | 299.26 | 61.82 | 2.25 | 368 | 85.19 | 37143.54 | 1155.04 | 1346.88 | 457.15 | 103.31 | 174137.61 | 0.23 | 0.75 | 20.9 | 10.77 | 1 | 10
6 | 150 | CONCLUIDO | 1.2112 | 82.57 | 61.46 | 11.31 | 0.15 | 326 | 299.79 | 61.82 | 2.5 | 324 | 85.47 | 37208.42 | 1131 | 1346.19 | 413.7 | 103.31 | 152634.47 | 0.25 | 0.77 | 20.86 | 9.47 | 1 | 10
7 | 150 | CONCLUIDO | 1.2554 | 79.66 | 60.44 | 12.42 | 0.16 | 292 | 300.32 | 61.82 | 2.75 | 290 | 85.74 | 37273.29 | 1112.13 | 1346.15 | 381.35 | 103.31 | 136630.54 | 0.27 | 0.78 | 20.78 | 8.46 | 1 | 10
8 | 150 | CONCLUIDO | 1.2939 | 77.28 | 59.62 | 13.55 | 0.18 | 264 | 300.84 | 61.82 | 3 | 262 | 86.02 | 37338.27 | 1097.07 | 1346.37 | 354.66 | 103.31 | 123424.1 | 0.29 | 0.79 | 20.73 | 7.63 | 1 | 10
9 | 150 | CONCLUIDO | 1.3281 | 75.29 | 58.91 | 14.67 | 0.19 | 241 | 301.37 | 61.82 | 3.25 | 239 | 86.3 | 37403.38 | 1083.81 | 1346.01 | 332.01 | 103.31 | 112213.93 | 0.31 | 0.8 | 20.68 | 6.93 | 1 | 10
10 | 150 | CONCLUIDO | 1.359 | 73.58 | 58.31 | 15.83 | 0.21 | 221 | 301.9 | 61.82 | 3.5 | 219 | 86.58 | 37468.6 | 1072.71 | 1345.8 | 312.72 | 103.31 | 102666.75 | 0.33 | 0.81 | 20.64 | 6.33 | 1 | 10
11 | 150 | CONCLUIDO | 1.3839 | 72.26 | 57.87 | 16.94 | 0.22 | 205 | 302.43 | 61.82 | 3.75 | 203 | 86.86 | 37533.94 | 1064.54 | 1345.88 | 297.8 | 103.31 | 95290.9 | 0.35 | 0.82 | 20.63 | 5.89 | 1 | 10
12 | 150 | CONCLUIDO | 1.4075 | 71.05 | 57.44 | 18.04 | 0.24 | 191 | 302.96 | 61.82 | 4 | 189 | 87.14 | 37599.4 | 1056.39 | 1345.95 | 284.24 | 103.31 | 88578.99 | 0.36 | 0.82 | 20.6 | 5.46 | 1 | 10
13 | 150 | CONCLUIDO | 1.4271 | 70.07 | 57.13 | 19.15 | 0.25 | 179 | 303.49 | 61.82 | 4.25 | 177 | 87.42 | 37664.98 | 1050.51 | 1345.72 | 273.67 | 103.31 | 83351.83 | 0.38 | 0.83 | 20.6 | 5.15 | 1 | 10
14 | 150 | CONCLUIDO | 1.4466 | 69.13 | 56.8 | 20.28 | 0.26 | 168 | 304.03 | 61.82 | 4.5 | 166 | 87.7 | 37730.68 | 1044.33 | 1345.86 | 262.57 | 103.31 | 77859.95 | 0.39 | 0.83 | 20.58 | 4.82 | 1 | 10
15 | 150 | CONCLUIDO | 1.4648 | 68.27 | 56.49 | 21.45 | 0.28 | 158 | 304.56 | 61.82 | 4.75 | 156 | 87.99 | 37796.51 | 1038.56 | 1345.63 | 253.31 | 103.31 | 73281.18 | 0.41 | 0.84 | 20.55 | 4.52 | 1 | 10
16 | 150 | CONCLUIDO | 1.4796 | 67.59 | 56.26 | 22.5 | 0.29 | 150 | 305.09 | 61.82 | 5 | 148 | 88.27 | 37862.45 | 1033.96 | 1345.81 | 245.39 | 103.31 | 69357.01 | 0.42 | 0.84 | 20.54 | 4.28 | 1 | 10
17 | 150 | CONCLUIDO | 1.4941 | 66.93 | 56.04 | 23.68 | 0.31 | 142 | 305.63 | 61.82 | 5.25 | 140 | 88.56 | 37928.52 | 1030.15 | 1345.64 | 238.01 | 103.31 | 65708.29 | 0.43 | 0.84 | 20.54 | 4.07 | 1 | 10
18 | 150 | CONCLUIDO | 1.5076 | 66.33 | 55.83 | 24.81 | 0.32 | 135 | 306.17 | 61.82 | 5.5 | 133 | 88.84 | 37994.72 | 1026.02 | 1345.43 | 231.77 | 103.31 | 62625.4 | 0.45 | 0.85 | 20.52 | 3.86 | 1 | 10
19 | 150 | CONCLUIDO | 1.5201 | 65.79 | 55.62 | 25.87 | 0.33 | 129 | 306.7 | 61.82 | 5.75 | 127 | 89.13 | 38061.04 | 1021.84 | 1345.54 | 225.12 | 103.31 | 59330.9 | 0.46 | 0.85 | 20.5 | 3.65 | 1 | 10
20 | 150 | CONCLUIDO | 1.5312 | 65.31 | 55.48 | 27.06 | 0.35 | 123 | 307.24 | 61.82 | 6 | 121 | 89.42 | 38127.48 | 1019.04 | 1345.7 | 219.93 | 103.31 | 56765.78 | 0.47 | 0.85 | 20.5 | 3.51 | 1 | 10
21 | 150 | CONCLUIDO | 1.5404 | 64.92 | 55.37 | 28.15 | 0.36 | 118 | 307.78 | 61.82 | 6.25 | 116 | 89.71 | 38194.05 | 1017.08 | 1345.53 | 215.94 | 103.31 | 54792.24 | 0.48 | 0.85 | 20.51 | 3.4 | 1 | 10
22 | 150 | CONCLUIDO | 1.551 | 64.48 | 55.2 | 29.31 | 0.38 | 113 | 308.32 | 61.82 | 6.5 | 111 | 90 | 38260.74 | 1013.68 | 1345.58 | 210.71 | 103.31 | 52201.68 | 0.49 | 0.86 | 20.49 | 3.23 | 1 | 10
23 | 150 | CONCLUIDO | 1.5588 | 64.15 | 55.1 | 30.33 | 0.39 | 109 | 308.86 | 61.82 | 6.75 | 107 | 90.29 | 38327.57 | 1011.6 | 1345.74 | 207.15 | 103.31 | 50444.07 | 0.5 | 0.86 | 20.49 | 3.13 | 1 | 10
24 | 150 | CONCLUIDO | 1.5675 | 63.79 | 54.96 | 31.41 | 0.4 | 105 | 309.41 | 61.82 | 7 | 103 | 90.59 | 38394.52 | 1009.1 | 1345.51 | 203.86 | 103.31 | 48818.2 | 0.51 | 0.86 | 20.46 | 3 | 1 | 10
25 | 150 | CONCLUIDO | 1.5759 | 63.46 | 54.85 | 32.58 | 0.42 | 101 | 309.95 | 61.82 | 7.25 | 99 | 90.88 | 38461.6 | 1006.73 | 1345.39 | 199.67 | 103.31 | 46745.91 | 0.52 | 0.86 | 20.47 | 2.88 | 1 | 10
26 | 150 | CONCLUIDO | 1.584 | 63.13 | 54.74 | 33.86 | 0.43 | 97 | 310.5 | 61.82 | 7.5 | 95 | 91.18 | 38528.81 | 1004.57 | 1345.52 | 195.83 | 103.31 | 44844.03 | 0.53 | 0.86 | 20.47 | 2.78 | 1 | 10
27 | 150 | CONCLUIDO | 1.5913 | 62.84 | 54.62 | 34.86 | 0.44 | 94 | 311.04 | 61.82 | 7.75 | 92 | 91.47 | 38596.15 | 1002.3 | 1345.36 | 192.44 | 103.31 | 43162.86 | 0.54 | 0.87 | 20.45 | 2.65 | 1 | 10
28 | 150 | CONCLUIDO | 1.5978 | 62.59 | 54.53 | 35.96 | 0.46 | 91 | 311.59 | 61.82 | 8 | 89 | 91.77 | 38663.62 | 1000.54 | 1345.44 | 189.19 | 103.31 | 41554.93 | 0.55 | 0.87 | 20.45 | 2.57 | 1 | 10
29 | 150 | CONCLUIDO | 1.6036 | 62.36 | 54.47 | 37.14 | 0.47 | 88 | 312.14 | 61.82 | 8.25 | 86 | 92.07 | 38731.35 | 999.29 | 1345.35 | 187.55 | 103.31 | 40749.26 | 0.55 | 0.87 | 20.44 | 2.51 | 1 | 10
30 | 150 | CONCLUIDO | 1.6101 | 62.11 | 54.39 | 38.39 | 0.48 | 85 | 312.69 | 61.82 | 8.5 | 83 | 92.37 | 38799.09 | 997.37 | 1345.4 | 184.65 | 103.31 | 39312.44 | 0.56 | 0.87 | 20.44 | 2.42 | 1 | 10
31 | 150 | CONCLUIDO | 1.6146 | 61.93 | 54.33 | 39.27 | 0.5 | 83 | 313.24 | 61.82 | 8.75 | 81 | 92.67 | 38866.96 | 996.45 | 1345.55 | 182.5 | 103.31 | 38248.16 | 0.57 | 0.87 | 20.44 | 2.36 | 1 | 10
32 | 150 | CONCLUIDO | 1.6191 | 61.76 | 54.27 | 40.2 | 0.51 | 81 | 313.79 | 61.82 | 9 | 79 | 92.97 | 38934.97 | 994.83 | 1345.55 | 180.72 | 103.31 | 37370.93 | 0.57 | 0.87 | 20.43 | 2.3 | 1 | 10
33 | 150 | CONCLUIDO | 1.6258 | 61.51 | 54.18 | 41.67 | 0.52 | 78 | 314.34 | 61.82 | 9.25 | 76 | 93.27 | 39003.11 | 993.34 | 1345.48 | 177.62 | 103.31 | 35833 | 0.58 | 0.87 | 20.43 | 2.21 | 1 | 10
34 | 150 | CONCLUIDO | 1.6303 | 61.34 | 54.12 | 42.73 | 0.54 | 76 | 314.9 | 61.82 | 9.5 | 74 | 93.57 | 39071.38 | 991.76 | 1345.22 | 175.89 | 103.31 | 34980.69 | 0.59 | 0.87 | 20.42 | 2.15 | 1 | 10
35 | 150 | CONCLUIDO | 1.6349 | 61.17 | 54.06 | 43.83 | 0.55 | 74 | 315.45 | 61.82 | 9.75 | 72 | 93.88 | 39139.8 | 990.84 | 1345.27 | 173.77 | 103.31 | 33930.63 | 0.59 | 0.87 | 20.42 | 2.09 | 1 | 10
36 | 150 | CONCLUIDO | 1.6394 | 61 | 54 | 45 | 0.56 | 72 | 316.01 | 61.82 | 10 | 70 | 94.18 | 39208.35 | 989.44 | 1345.39 | 172.13 | 103.31 | 33119.6 | 0.6 | 0.88 | 20.41 | 2.03 | 1 | 10
37 | 150 | CONCLUIDO | 1.6438 | 60.83 | 53.95 | 46.24 | 0.58 | 70 | 316.56 | 61.82 | 10.25 | 68 | 94.49 | 39277.04 | 988.29 | 1345.27 | 169.94 | 103.31 | 32031.42 | 0.61 | 0.88 | 20.42 | 1.98 | 1 | 10
38 | 150 | CONCLUIDO | 1.646 | 60.75 | 53.92 | 46.89 | 0.59 | 69 | 317.12 | 61.82 | 10.5 | 67 | 94.8 | 39345.87 | 987.66 | 1345.22 | 169.72 | 103.31 | 31926.85 | 0.61 | 0.88 | 20.41 | 1.96 | 1 | 10
39 | 150 | CONCLUIDO | 1.6513 | 60.56 | 53.84 | 48.21 | 0.6 | 67 | 317.68 | 61.82 | 10.75 | 65 | 95.11 | 39414.84 | 986.3 | 1345.3 | 166.37 | 103.31 | 30264.57 | 0.62 | 0.88 | 20.41 | 1.87 | 1 | 10
40 | 150 | CONCLUIDO | 1.6537 | 60.47 | 53.81 | 48.92 | 0.62 | 66 | 318.24 | 61.82 | 11 | 64 | 95.42 | 39483.95 | 985.19 | 1345.25 | 165.98 | 103.31 | 30074.94 | 0.62 | 0.88 | 20.4 | 1.84 | 1 | 10
41 | 150 | CONCLUIDO | 1.6575 | 60.33 | 53.78 | 50.42 | 0.63 | 64 | 318.8 | 61.82 | 11.25 | 62 | 95.73 | 39553.2 | 984.96 | 1345.25 | 164.71 | 103.31 | 29449.94 | 0.63 | 0.88 | 20.41 | 1.82 | 1 | 10
42 | 150 | CONCLUIDO | 1.6599 | 60.24 | 53.75 | 51.19 | 0.64 | 63 | 319.36 | 61.82 | 11.5 | 61 | 96.04 | 39622.59 | 984.24 | 1345.16 | 163.71 | 103.31 | 28954.55 | 0.63 | 0.88 | 20.41 | 1.78 | 1 | 10
43 | 150 | CONCLUIDO | 1.6645 | 60.08 | 53.69 | 52.81 | 0.65 | 61 | 319.93 | 61.82 | 11.75 | 59 | 96.36 | 39692.13 | 983.01 | 1345.28 | 161.94 | 103.31 | 28077.56 | 0.64 | 0.88 | 20.4 | 1.73 | 1 | 10
44 | 150 | CONCLUIDO | 1.6666 | 60 | 53.67 | 53.67 | 0.67 | 60 | 320.49 | 61.82 | 12 | 58 | 96.67 | 39761.81 | 982.81 | 1345.21 | 161.7 | 103.31 | 27964.47 | 0.64 | 0.88 | 20.39 | 1.71 | 1 | 10
45 | 150 | CONCLUIDO | 1.6695 | 59.9 | 53.62 | 54.53 | 0.68 | 59 | 321.06 | 61.82 | 12.25 | 57 | 96.99 | 39831.64 | 981.64 | 1345.18 | 160.25 | 103.31 | 27241.75 | 0.64 | 0.88 | 20.38 | 1.66 | 1 | 10
46 | 150 | CONCLUIDO | 1.6714 | 59.83 | 53.61 | 55.46 | 0.69 | 58 | 321.63 | 61.82 | 12.5 | 56 | 97.31 | 39901.61 | 981.38 | 1345.28 | 159.2 | 103.31 | 26722.02 | 0.65 | 0.88 | 20.4 | 1.65 | 1 | 10
47 | 150 | CONCLUIDO | 1.676 | 59.66 | 53.56 | 57.38 | 0.71 | 56 | 322.2 | 61.82 | 12.75 | 54 | 97.62 | 39971.73 | 979.82 | 1345.2 | 157.75 | 103.31 | 26009.39 | 0.65 | 0.88 | 20.39 | 1.59 | 1 | 10
48 | 150 | CONCLUIDO | 1.6796 | 59.54 | 53.48 | 58.35 | 0.72 | 55 | 322.77 | 61.82 | 13 | 53 | 97.94 | 40042 | 978.76 | 1345.38 | 155.43 | 103.31 | 24851.4 | 0.66 | 0.88 | 20.38 | 1.52 | 1 | 10
49 | 150 | CONCLUIDO | 1.6814 | 59.47 | 53.48 | 59.42 | 0.73 | 54 | 323.34 | 61.82 | 13.25 | 52 | 98.27 | 40112.54 | 978.38 | 1345.33 | 154.66 | 103.31 | 24472.38 | 0.67 | 0.88 | 20.4 | 1.51 | 1 | 10
50 | 150 | CONCLUIDO | 1.6837 | 59.39 | 53.45 | 60.51 | 0.74 | 53 | 323.91 | 61.82 | 13.5 | 51 | 98.59 | 40183.11 | 977.76 | 1345.13 | 154.25 | 103.31 | 24273.99 | 0.67 | 0.88 | 20.39 | 1.49 | 1 | 10
51 | 150 | CONCLUIDO | 1.686 | 59.31 | 53.43 | 61.65 | 0.76 | 52 | 324.48 | 61.82 | 13.75 | 50 | 98.91 | 40253.84 | 977.2 | 1345.26 | 153.94 | 103.31 | 24121.7 | 0.67 | 0.89 | 20.37 | 1.46 | 1 | 10
52 | 150 | CONCLUIDO | 1.689 | 59.21 | 53.38 | 62.79 | 0.77 | 51 | 325.06 | 61.82 | 14 | 49 | 99.24 | 40324.71 | 976.33 | 1345.27 | 152.16 | 103.31 | 23237.9 | 0.68 | 0.89 | 20.37 | 1.41 | 1 | 10
53 | 150 | CONCLUIDO | 1.6882 | 59.24 | 53.41 | 62.83 | 0.78 | 51 | 325.63 | 61.82 | 14.25 | 49 | 99.56 | 40395.74 | 976.86 | 1345.17 | 153.05 | 103.31 | 23684.22 | 0.68 | 0.89 | 20.38 | 1.44 | 1 | 10
54 | 150 | CONCLUIDO | 1.6908 | 59.14 | 53.37 | 64.04 | 0.79 | 50 | 326.21 | 61.82 | 14.5 | 48 | 99.89 | 40466.92 | 975.77 | 1345.12 | 151.6 | 103.31 | 22962.43 | 0.68 | 0.89 | 20.38 | 1.41 | 1 | 10
55 | 150 | CONCLUIDO | 1.6932 | 59.06 | 53.34 | 65.31 | 0.8 | 49 | 326.79 | 61.82 | 14.75 | 47 | 100.22 | 40538.25 | 975.42 | 1345.3 | 150.49 | 103.31 | 22415.96 | 0.69 | 0.89 | 20.38 | 1.38 | 1 | 10
56 | 150 | CONCLUIDO | 1.6951 | 58.99 | 53.33 | 66.66 | 0.82 | 48 | 327.37 | 61.82 | 15 | 46 | 100.55 | 40609.74 | 975.51 | 1345.27 | 150.13 | 103.31 | 22237.28 | 0.69 | 0.89 | 20.38 | 1.37 | 1 | 10
57 | 150 | CONCLUIDO | 1.6981 | 58.89 | 53.28 | 68.02 | 0.83 | 47 | 327.95 | 61.82 | 15.25 | 45 | 100.88 | 40681.39 | 974.11 | 1345.26 | 148.68 | 103.31 | 21519.62 | 0.69 | 0.89 | 20.38 | 1.32 | 1 | 10
58 | 150 | CONCLUIDO | 1.7001 | 58.82 | 53.27 | 69.48 | 0.84 | 46 | 328.53 | 61.82 | 15.5 | 44 | 101.21 | 40753.2 | 973.88 | 1345.23 | 147.98 | 103.31 | 21175.08 | 0.7 | 0.89 | 20.38 | 1.3 | 1 | 10
59 | 150 | CONCLUIDO | 1.7012 | 58.78 | 53.23 | 69.43 | 0.85 | 46 | 329.12 | 61.82 | 15.75 | 44 | 101.54 | 40825.16 | 973.07 | 1345.26 | 147.25 | 103.31 | 20807.86 | 0.7 | 0.89 | 20.37 | 1.27 | 1 | 10
60 | 150 | CONCLUIDO | 1.7033 | 58.71 | 53.21 | 70.95 | 0.86 | 45 | 329.7 | 61.82 | 16 | 43 | 101.88 | 40897.29 | 972.84 | 1345.17 | 146.67 | 103.31 | 20524.87 | 0.7 | 0.89 | 20.37 | 1.25 | 1 | 10
61 | 150 | CONCLUIDO | 1.7058 | 58.62 | 53.18 | 72.52 | 0.88 | 44 | 330.29 | 61.82 | 16.25 | 42 | 102.21 | 40969.57 | 971.96 | 1345.12 | 145.66 | 103.31 | 20023.35 | 0.71 | 0.89 | 20.36 | 1.22 | 1 | 10
62 | 150 | CONCLUIDO | 1.7055 | 58.63 | 53.19 | 72.53 | 0.89 | 44 | 330.87 | 61.82 | 16.5 | 42 | 102.55 | 41042.02 | 972.01 | 1345.17 | 145.67 | 103.31 | 20030.34 | 0.71 | 0.89 | 20.38 | 1.23 | 1 | 10
63 | 150 | CONCLUIDO | 1.7075 | 58.57 | 53.18 | 74.2 | 0.9 | 43 | 331.46 | 61.82 | 16.75 | 41 | 102.89 | 41114.63 | 972.36 | 1345.19 | 145.3 | 103.31 | 19848.56 | 0.71 | 0.89 | 20.37 | 1.22 | 1 | 10
64 | 150 | CONCLUIDO | 1.7104 | 58.47 | 53.14 | 75.91 | 0.91 | 42 | 332.05 | 61.82 | 17 | 40 | 103.23 | 41187.41 | 971.23 | 1345.2 | 143.83 | 103.31 | 19118.21 | 0.72 | 0.89 | 20.37 | 1.17 | 1 | 10
65 | 150 | CONCLUIDO | 1.7107 | 58.46 | 53.13 | 75.89 | 0.92 | 42 | 332.64 | 61.82 | 17.25 | 40 | 103.57 | 41260.35 | 971.01 | 1345.14 | 143.69 | 103.31 | 19046.42 | 0.72 | 0.89 | 20.37 | 1.16 | 1 | 10
66 | 150 | CONCLUIDO | 1.7132 | 58.37 | 53.1 | 77.7 | 0.94 | 41 | 333.24 | 61.82 | 17.5 | 39 | 103.92 | 41333.46 | 970.27 | 1345.15 | 142.83 | 103.31 | 18624.96 | 0.72 | 0.89 | 20.36 | 1.13 | 1 | 10
67 | 150 | CONCLUIDO | 1.7129 | 58.38 | 53.1 | 77.71 | 0.95 | 41 | 333.83 | 61.82 | 17.75 | 39 | 104.26 | 41406.86 | 970.33 | 1345.14 | 142.75 | 103.31 | 18583.72 | 0.72 | 0.89 | 20.37 | 1.14 | 1 | 10
68 | 150 | CONCLUIDO | 1.7149 | 58.31 | 53.09 | 79.64 | 0.96 | 40 | 334.43 | 61.82 | 18 | 38 | 104.61 | 41480.31 | 970.99 | 1345.12 | 142.66 | 103.31 | 18544.28 | 0.72 | 0.89 | 20.36 | 1.13 | 1 | 10
69 | 150 | CONCLUIDO | 1.7177 | 58.22 | 53.05 | 81.62 | 0.97 | 39 | 335.02 | 61.82 | 18.25 | 37 | 104.95 | 41553.93 | 969.18 | 1345.07 | 141.32 | 103.31 | 17877.88 | 0.73 | 0.89 | 20.36 | 1.09 | 1 | 10
70 | 150 | CONCLUIDO | 1.7179 | 58.21 | 53.05 | 81.61 | 0.98 | 39 | 335.62 | 61.82 | 18.5 | 37 | 105.3 | 41627.72 | 969.42 | 1345.14 | 141.18 | 103.31 | 17809.24 | 0.73 | 0.89 | 20.36 | 1.09 | 1 | 10
71 | 150 | CONCLUIDO | 1.7209 | 58.11 | 53 | 83.69 | 0.99 | 38 | 336.22 | 61.82 | 18.75 | 36 | 105.65 | 41701.68 | 968.32 | 1345.16 | 139.24 | 103.31 | 16843.44 | 0.74 | 0.89 | 20.37 | 1.04 | 1 | 10
72 | 150 | CONCLUIDO | 1.7197 | 58.15 | 53.04 | 83.75 | 1.01 | 38 | 336.82 | 61.82 | 19 | 36 | 106 | 41775.82 | 969.06 | 1345.2 | 141.01 | 103.31 | 17729.31 | 0.73 | 0.89 | 20.36 | 1.08 | 1 | 10
73 | 150 | CONCLUIDO | 1.723 | 58.04 | 52.99 | 85.92 | 1.02 | 37 | 337.43 | 61.82 | 19.25 | 35 | 106.35 | 41850.13 | 967.04 | 1345.14 | 139.25 | 103.31 | 16851.78 | 0.74 | 0.89 | 20.36 | 1.03 | 1 | 10
74 | 150 | CONCLUIDO | 1.723 | 58.04 | 52.99 | 85.92 | 1.03 | 37 | 338.03 | 61.82 | 19.5 | 35 | 106.71 | 41924.62 | 968.22 | 1345.17 | 139.34 | 103.31 | 16898.21 | 0.74 | 0.89 | 20.35 | 1.02 | 1 | 10
75 | 150 | CONCLUIDO | 1.7221 | 58.07 | 53.02 | 85.97 | 1.04 | 37 | 338.63 | 61.82 | 19.75 | 35 | 107.06 | 41999.28 | 968.75 | 1345.15 | 140.08 | 103.31 | 17268.82 | 0.74 | 0.89 | 20.36 | 1.05 | 1 | 10
76 | 150 | CONCLUIDO | 1.7257 | 57.95 | 52.95 | 88.25 | 1.05 | 36 | 339.24 | 61.82 | 20 | 34 | 107.42 | 42074.12 | 967.48 | 1345.1 | 138.16 | 103.31 | 16311.8 | 0.75 | 0.89 | 20.35 | 0.99 | 1 | 10
77 | 150 | CONCLUIDO | 1.7245 | 57.99 | 52.99 | 88.32 | 1.06 | 36 | 339.85 | 61.82 | 20.25 | 34 | 107.78 | 42149.15 | 968.35 | 1345.19 | 139.15 | 103.31 | 16809.41 | 0.74 | 0.89 | 20.36 | 1.03 | 1 | 10
78 | 150 | CONCLUIDO | 1.7276 | 57.88 | 52.94 | 90.76 | 1.07 | 35 | 340.46 | 61.82 | 20.5 | 33 | 108.14 | 42224.35 | 967.3 | 1345.07 | 137.97 | 103.31 | 16225.61 | 0.75 | 0.89 | 20.35 | 0.98 | 1 | 10
79 | 150 | CONCLUIDO | 1.7272 | 57.9 | 52.95 | 90.78 | 1.08 | 35 | 341.07 | 61.82 | 20.75 | 33 | 108.5 | 42299.74 | 967.78 | 1345.12 | 138.05 | 103.31 | 16262.06 | 0.75 | 0.89 | 20.36 | 0.99 | 1 | 10
80 | 150 | CONCLUIDO | 1.7306 | 57.78 | 52.9 | 93.35 | 1.1 | 34 | 341.68 | 61.82 | 21 | 32 | 108.86 | 42375.31 | 966.2 | 1345.13 | 136.42 | 103.31 | 15452.64 | 0.76 | 0.89 | 20.35 | 0.94 | 1 | 10
81 | 150 | CONCLUIDO | 1.7311 | 57.77 | 52.88 | 93.32 | 1.11 | 34 | 342.3 | 61.82 | 21.25 | 32 | 109.23 | 42451.07 | 966.22 | 1345.12 | 135.92 | 103.31 | 15202.12 | 0.76 | 0.89 | 20.35 | 0.92 | 1 | 10
82 | 150 | CONCLUIDO | 1.7302 | 57.8 | 52.91 | 93.37 | 1.12 | 34 | 342.91 | 61.82 | 21.5 | 32 | 109.59 | 42527.02 | 966.96 | 1345.16 | 136.74 | 103.31 | 15614.62 | 0.76 | 0.89 | 20.35 | 0.95 | 1 | 10
83 | 150 | CONCLUIDO | 1.733 | 57.7 | 52.87 | 96.13 | 1.13 | 33 | 343.53 | 61.82 | 21.75 | 31 | 109.96 | 42603.15 | 966.39 | 1345.05 | 135.72 | 103.31 | 15110.34 | 0.76 | 0.89 | 20.35 | 0.91 | 1 | 10
84 | 150 | CONCLUIDO | 1.7336 | 57.68 | 52.85 | 96.1 | 1.14 | 33 | 344.15 | 61.82 | 22 | 31 | 110.33 | 42679.6 | 965.55 | 1345.13 | 134.77 | 103.31 | 14634.41 | 0.77 | 0.89 | 20.35 | 0.89 | 1 | 10
85 | 150 | CONCLUIDO | 1.7323 | 57.73 | 52.9 | 96.17 | 1.15 | 33 | 344.77 | 61.82 | 22.25 | 31 | 110.7 | 42756.12 | 965.74 | 1345.2 | 136.37 | 103.31 | 15432.78 | 0.76 | 0.89 | 20.35 | 0.93 | 1 | 10
86 | 150 | CONCLUIDO | 1.7354 | 57.62 | 52.85 | 99.09 | 1.16 | 32 | 345.39 | 61.82 | 22.5 | 30 | 111.07 | 42832.82 | 965.79 | 1345.2 | 134.89 | 103.31 | 14697.75 | 0.77 | 0.89 | 20.35 | 0.89 | 1 | 10
87 | 150 | CONCLUIDO | 1.7356 | 57.62 | 52.84 | 99.08 | 1.17 | 32 | 346.02 | 61.82 | 22.75 | 30 | 111.45 | 42909.73 | 965.69 | 1345.11 | 134.36 | 103.31 | 14431.45 | 0.77 | 0.89 | 20.35 | 0.88 | 1 | 10
88 | 150 | CONCLUIDO | 1.7347 | 57.65 | 52.87 | 99.13 | 1.18 | 32 | 346.64 | 61.82 | 23 | 30 | 111.82 | 42986.83 | 965.45 | 1345.18 | 135.51 | 103.31 | 15006.85 | 0.76 | 0.89 | 20.35 | 0.91 | 1 | 10
89 | 150 | CONCLUIDO | 1.7385 | 57.52 | 52.8 | 102.2 | 1.19 | 31 | 347.27 | 61.82 | 23.25 | 29 | 112.2 | 43064.12 | 964.99 | 1345.1 | 133.39 | 103.31 | 13951.84 | 0.77 | 0.9 | 20.34 | 0.84 | 1 | 10
90 | 150 | CONCLUIDO | 1.7378 | 57.54 | 52.82 | 102.24 | 1.2 | 31 | 347.9 | 61.82 | 23.5 | 29 | 112.58 | 43141.62 | 965.18 | 1345.29 | 133.9 | 103.31 | 14207.4 | 0.77 | 0.9 | 20.35 | 0.86 | 1 | 10
91 | 150 | CONCLUIDO | 1.7376 | 57.55 | 52.83 | 102.25 | 1.21 | 31 | 348.53 | 61.82 | 23.75 | 29 | 112.96 | 43219.31 | 965.12 | 1345.17 | 134.22 | 103.31 | 14369.25 | 0.77 | 0.9 | 20.35 | 0.87 | 1 | 10
92 | 150 | CONCLUIDO | 1.7406 | 57.45 | 52.79 | 105.58 | 1.23 | 30 | 349.16 | 61.82 | 24 | 28 | 113.34 | 43297.21 | 964.84 | 1345.23 | 132.84 | 103.31 | 13685.34 | 0.78 | 0.9 | 20.34 | 0.83 | 1 | 10
93 | 150 | CONCLUIDO | 1.7408 | 57.44 | 52.78 | 105.56 | 1.24 | 30 | 349.79 | 61.82 | 24.25 | 28 | 113.72 | 43375.3 | 964.76 | 1345.13 | 132.56 | 103.31 | 13546.2 | 0.78 | 0.9 | 20.34 | 0.82 | 1 | 10
94 | 150 | CONCLUIDO | 1.7407 | 57.45 | 52.78 | 105.57 | 1.25 | 30 | 350.43 | 61.82 | 24.5 | 28 | 114.11 | 43453.61 | 964.87 | 1345.15 | 132.51 | 103.31 | 13517.16 | 0.78 | 0.9 | 20.35 | 0.82 | 1 | 10
95 | 150 | CONCLUIDO | 1.7426 | 57.39 | 52.78 | 109.19 | 1.26 | 29 | 351.06 | 61.82 | 24.75 | 27 | 114.49 | 43532.12 | 964.68 | 1345.13 | 132.01 | 103.31 | 13275.17 | 0.78 | 0.9 | 20.36 | 0.82 | 1 | 10
96 | 150 | CONCLUIDO | 1.7426 | 57.38 | 52.78 | 109.19 | 1.27 | 29 | 351.7 | 61.82 | 25 | 27 | 114.88 | 43610.83 | 965.51 | 1345.1 | 132.62 | 103.31 | 13578.16 | 0.78 | 0.9 | 20.34 | 0.81 | 1 | 10
97 | 150 | CONCLUIDO | 1.7431 | 57.37 | 52.76 | 109.16 | 1.28 | 29 | 352.34 | 61.82 | 25.25 | 27 | 115.27 | 43689.76 | 965.34 | 1345.16 | 131.84 | 103.31 | 13187.41 | 0.78 | 0.9 | 20.35 | 0.8 | 1 | 10
98 | 150 | CONCLUIDO | 1.7432 | 57.36 | 52.76 | 109.15 | 1.29 | 29 | 352.98 | 61.82 | 25.5 | 27 | 115.66 | 43769.02 | 964.78 | 1345.06 | 131.79 | 103.31 | 13165.83 | 0.78 | 0.9 | 20.34 | 0.8 | 1 | 10
99 | 150 | CONCLUIDO | 1.7461 | 57.27 | 52.72 | 112.96 | 1.3 | 28 | 353.63 | 61.82 | 25.75 | 26 | 116.06 | 43848.38 | 964.12 | 1345.09 | 130.53 | 103.31 | 12538.13 | 0.79 | 0.9 | 20.34 | 0.76 | 1 | 10
100 | 150 | CONCLUIDO | 1.7458 | 57.28 | 52.73 | 112.99 | 1.31 | 28 | 354.27 | 61.82 | 26 | 26 | 116.45 | 43927.95 | 964.3 | 1345.16 | 130.98 | 103.31 | 12762.72 | 0.79 | 0.9 | 20.34 | 0.77 | 1 | 10
101 | 150 | CONCLUIDO | 1.7458 | 57.28 | 52.73 | 112.99 | 1.32 | 28 | 354.92 | 61.82 | 26.25 | 26 | 116.85 | 44007.74 | 964.06 | 1345.05 | 130.84 | 103.31 | 12694.89 | 0.79 | 0.9 | 20.34 | 0.77 | 1 | 10
102 | 150 | CONCLUIDO | 1.7487 | 57.19 | 52.69 | 117.09 | 1.33 | 27 | 355.57 | 61.82 | 26.5 | 25 | 117.25 | 44087.74 | 963.13 | 1345.06 | 129.65 | 103.31 | 12102.6 | 0.8 | 0.9 | 20.34 | 0.73 | 1 | 10
103 | 150 | CONCLUIDO | 1.748 | 57.21 | 52.71 | 117.14 | 1.34 | 27 | 356.22 | 61.82 | 26.75 | 25 | 117.65 | 44167.96 | 964.77 | 1345.2 | 130.01 | 103.31 | 12282.86 | 0.79 | 0.9 | 20.35 | 0.75 | 1 | 10
104 | 150 | CONCLUIDO | 1.7481 | 57.2 | 52.71 | 117.13 | 1.35 | 27 | 356.87 | 61.82 | 27 | 25 | 118.05 | 44248.41 | 964.58 | 1345.11 | 130.22 | 103.31 | 12387.53 | 0.79 | 0.9 | 20.34 | 0.75 | 1 | 10
105 | 150 | CONCLUIDO | 1.7482 | 57.2 | 52.7 | 117.12 | 1.36 | 27 | 357.52 | 61.82 | 27.25 | 25 | 118.45 | 44329.08 | 963.85 | 1345.1 | 130.17 | 103.31 | 12364.58 | 0.79 | 0.9 | 20.34 | 0.75 | 1 | 10
106 | 150 | CONCLUIDO | 1.7486 | 57.19 | 52.69 | 117.1 | 1.37 | 27 | 358.18 | 61.82 | 27.5 | 25 | 118.86 | 44409.98 | 963.49 | 1345.09 | 129.64 | 103.31 | 12100.17 | 0.8 | 0.9 | 20.34 | 0.73 | 1 | 10
107 | 150 | CONCLUIDO | 1.7508 | 57.12 | 52.67 | 121.56 | 1.38 | 26 | 358.84 | 61.82 | 27.75 | 24 | 119.27 | 44491.1 | 963.78 | 1345.08 | 129.07 | 103.31 | 11817.53 | 0.8 | 0.9 | 20.34 | 0.71 | 1 | 10
108 | 150 | CONCLUIDO | 1.7509 | 57.11 | 52.67 | 121.55 | 1.39 | 26 | 359.5 | 61.82 | 28 | 24 | 119.68 | 44572.45 | 964.72 | 1345.09 | 128.95 | 103.31 | 11760.93 | 0.8 | 0.9 | 20.34 | 0.71 | 1 | 10
109 | 150 | CONCLUIDO | 1.7509 | 57.11 | 52.67 | 121.55 | 1.4 | 26 | 360.16 | 61.82 | 28.25 | 24 | 120.09 | 44654.04 | 964.47 | 1345.04 | 129.05 | 103.31 | 11808.64 | 0.8 | 0.9 | 20.34 | 0.71 | 1 | 10
110 | 150 | CONCLUIDO | 1.7506 | 57.12 | 52.68 | 121.57 | 1.41 | 26 | 360.82 | 61.82 | 28.5 | 24 | 120.5 | 44735.86 | 964.5 | 1345.07 | 129.38 | 103.31 | 11973.22 | 0.8 | 0.9 | 20.34 | 0.72 | 1 | 10
111 | 150 | CONCLUIDO | 1.7532 | 57.04 | 52.65 | 126.36 | 1.42 | 25 | 361.49 | 61.82 | 28.75 | 23 | 120.92 | 44817.91 | 963.28 | 1345.17 | 128.35 | 103.31 | 11465.19 | 0.8 | 0.9 | 20.34 | 0.69 | 1 | 10
112 | 150 | CONCLUIDO | 1.7532 | 57.04 | 52.65 | 126.37 | 1.43 | 25 | 362.16 | 61.82 | 29 | 23 | 121.34 | 44900.33 | 964.86 | 1345.16 | 128.23 | 103.31 | 11402.6 | 0.81 | 0.9 | 20.34 | 0.69 | 1 | 10
113 | 150 | CONCLUIDO | 1.7532 | 57.04 | 52.65 | 126.36 | 1.44 | 25 | 362.83 | 61.82 | 29.25 | 23 | 121.75 | 44982.86 | 965.46 | 1345.12 | 128.53 | 103.31 | 11552.35 | 0.8 | 0.9 | 20.33 | 0.69 | 1 | 10
114 | 150 | CONCLUIDO | 1.7532 | 57.04 | 52.65 | 126.37 | 1.45 | 25 | 363.5 | 61.82 | 29.5 | 23 | 122.18 | 45065.64 | 965.21 | 1345.11 | 128.33 | 103.31 | 11455.18 | 0.81 | 0.9 | 20.34 | 0.69 | 1 | 10
115 | 150 | CONCLUIDO | 1.7534 | 57.03 | 52.65 | 126.35 | 1.46 | 25 | 364.17 | 61.82 | 29.75 | 23 | 122.6 | 45148.66 | 964.11 | 1345.11 | 128.18 | 103.31 | 11378.34 | 0.81 | 0.9 | 20.34 | 0.69 | 1 | 10
116 | 150 | CONCLUIDO | 1.7564 | 56.94 | 52.6 | 131.51 | 1.47 | 24 | 364.85 | 61.82 | 30 | 22 | 123.02 | 45231.92 | 963.13 | 1345.04 | 126.91 | 103.31 | 10748.77 | 0.81 | 0.9 | 20.33 | 0.64 | 1 | 10
117 | 150 | CONCLUIDO | 1.7564 | 56.93 | 52.6 | 131.51 | 1.48 | 24 | 365.52 | 61.82 | 30.25 | 22 | 123.45 | 45315.43 | 964.18 | 1345.09 | 126.69 | 103.31 | 10639.81 | 0.82 | 0.9 | 20.34 | 0.64 | 1 | 10
118 | 150 | CONCLUIDO | 1.7559 | 56.95 | 52.62 | 131.55 | 1.49 | 24 | 366.2 | 61.82 | 30.5 | 22 | 123.88 | 45399.2 | 965.82 | 1345.04 | 127.21 | 103.31 | 10896.64 | 0.81 | 0.9 | 20.34 | 0.66 | 1 | 10
119 | 150 | CONCLUIDO | 1.7559 | 56.95 | 52.62 | 131.55 | 1.49 | 24 | 366.88 | 61.82 | 30.75 | 22 | 124.31 | 45483.22 | 966.17 | 1345.08 | 127.41 | 103.31 | 10999.26 | 0.81 | 0.9 | 20.34 | 0.66 | 1 | 10
120 | 150 | CONCLUIDO | 1.7554 | 56.97 | 52.64 | 131.59 | 1.5 | 24 | 367.57 | 61.82 | 31 | 22 | 124.74 | 45567.49 | 966.23 | 1345.1 | 127.97 | 103.31 | 11281.19 | 0.81 | 0.9 | 20.33 | 0.67 | 1 | 10
121 | 150 | CONCLUIDO | 1.7558 | 56.95 | 52.62 | 131.56 | 1.51 | 24 | 368.25 | 61.82 | 31.25 | 22 | 125.18 | 45652.02 | 964.97 | 1345.08 | 127.28 | 103.31 | 10935.32 | 0.81 | 0.9 | 20.34 | 0.66 | 1 | 10
122 | 150 | CONCLUIDO | 1.7587 | 56.86 | 52.59 | 137.18 | 1.52 | 23 | 368.94 | 61.82 | 31.5 | 21 | 125.62 | 45736.8 | 964.54 | 1345.02 | 126.14 | 103.31 | 10369.99 | 0.82 | 0.9 | 20.34 | 0.63 | 1 | 10
123 | 150 | CONCLUIDO | 1.7589 | 56.85 | 52.58 | 137.16 | 1.53 | 23 | 369.63 | 61.82 | 31.75 | 21 | 126.06 | 45821.85 | 965.11 | 1345.1 | 125.75 | 103.31 | 10171.45 | 0.82 | 0.9 | 20.34 | 0.62 | 1 | 10
124 | 150 | CONCLUIDO | 1.7587 | 56.86 | 52.59 | 137.18 | 1.54 | 23 | 370.32 | 61.82 | 32 | 21 | 126.5 | 45907.3 | 965.79 | 1345.05 | 126.25 | 103.31 | 10424.91 | 0.82 | 0.9 | 20.34 | 0.63 | 1 | 10
125 | 150 | CONCLUIDO | 1.7589 | 56.86 | 52.58 | 137.17 | 1.55 | 23 | 371.02 | 61.82 | 32.25 | 21 | 126.94 | 45992.88 | 966.19 | 1345.08 | 126.03 | 103.31 | 10313.94 | 0.82 | 0.9 | 20.33 | 0.62 | 1 | 10
126 | 150 | CONCLUIDO | 1.7585 | 56.87 | 52.59 | 137.2 | 1.56 | 23 | 371.71 | 61.82 | 32.5 | 21 | 127.39 | 46078.74 | 966.34 | 1345.07 | 126.53 | 103.31 | 10565.08 | 0.82 | 0.9 | 20.33 | 0.63 | 1 | 10
127 | 150 | CONCLUIDO | 1.7584 | 56.87 | 52.59 | 137.2 | 1.57 | 23 | 372.41 | 61.82 | 32.75 | 21 | 127.84 | 46164.87 | 966.21 | 1345.14 | 126.5 | 103.31 | 10550.12 | 0.82 | 0.9 | 20.34 | 0.63 | 1 | 10
128 | 150 | CONCLUIDO | 1.7614 | 56.77 | 52.55 | 143.33 | 1.58 | 22 | 373.11 | 61.82 | 33 | 20 | 128.29 | 46251.27 | 965.1 | 1345.07 | 125.24 | 103.31 | 9925.2 | 0.82 | 0.9 | 20.33 | 0.59 | 1 | 10
129 | 150 | CONCLUIDO | 1.7606 | 56.8 | 52.58 | 143.39 | 1.59 | 22 | 373.81 | 61.82 | 33.25 | 20 | 128.74 | 46337.95 | 966.53 | 1345.11 | 125.86 | 103.31 | 10234.89 | 0.82 | 0.9 | 20.34 | 0.62 | 1 | 10
130 | 150 | CONCLUIDO | 1.7609 | 56.79 | 52.57 | 143.38 | 1.6 | 22 | 374.52 | 61.82 | 33.5 | 20 | 129.2 | 46424.91 | 966.72 | 1345.03 | 125.65 | 103.31 | 10126.34 | 0.82 | 0.9 | 20.34 | 0.61 | 1 | 10
131 | 150 | CONCLUIDO | 1.7608 | 56.79 | 52.57 | 143.38 | 1.6 | 22 | 375.23 | 61.82 | 33.75 | 20 | 129.65 | 46512.15 | 967 | 1345.07 | 125.67 | 103.31 | 10137.2 | 0.82 | 0.9 | 20.34 | 0.61 | 1 | 10
132 | 150 | CONCLUIDO | 1.7611 | 56.78 | 52.56 | 143.35 | 1.61 | 22 | 375.93 | 61.82 | 34 | 20 | 130.11 | 46599.68 | 967.12 | 1345.08 | 125.57 | 103.31 | 10088.2 | 0.82 | 0.9 | 20.33 | 0.6 | 1 | 10
133 | 150 | CONCLUIDO | 1.7613 | 56.77 | 52.56 | 143.33 | 1.62 | 22 | 376.65 | 61.82 | 34.25 | 20 | 130.58 | 46687.5 | 966.91 | 1345.07 | 125.19 | 103.31 | 9898.76 | 0.83 | 0.9 | 20.33 | 0.59 | 1 | 10
134 | 150 | CONCLUIDO | 1.7612 | 56.78 | 52.56 | 143.34 | 1.63 | 22 | 377.36 | 61.82 | 34.5 | 20 | 131.04 | 46775.73 | 966 | 1345.05 | 125.45 | 103.31 | 10030.68 | 0.82 | 0.9 | 20.33 | 0.6 | 1 | 10
135 | 150 | CONCLUIDO | 1.764 | 56.69 | 52.52 | 150.07 | 1.64 | 21 | 378.08 | 61.82 | 34.75 | 19 | 131.51 | 46864.14 | 966.56 | 1345.08 | 123.97 | 103.31 | 9291.38 | 0.83 | 0.9 | 20.34 | 0.56 | 1 | 10
136 | 150 | CONCLUIDO | 1.764 | 56.69 | 52.52 | 150.07 | 1.65 | 21 | 378.8 | 61.82 | 35 | 19 | 131.98 | 46952.84 | 966.88 | 1345.05 | 124.21 | 103.31 | 9414.58 | 0.83 | 0.9 | 20.33 | 0.56 | 1 | 10
137 | 150 | CONCLUIDO | 1.7641 | 56.69 | 52.52 | 150.06 | 1.66 | 21 | 379.52 | 61.82 | 35.25 | 19 | 132.45 | 47041.84 | 967.51 | 1345.04 | 123.95 | 103.31 | 9284.4 | 0.83 | 0.9 | 20.34 | 0.56 | 1 | 10
138 | 150 | CONCLUIDO | 1.7639 | 56.69 | 52.53 | 150.08 | 1.67 | 21 | 380.24 | 61.82 | 35.5 | 19 | 132.92 | 47131.15 | 968.38 | 1345.13 | 124.4 | 103.31 | 9507.1 | 0.83 | 0.9 | 20.33 | 0.57 | 1 | 10
139 | 150 | CONCLUIDO | 1.7638 | 56.7 | 52.53 | 150.09 | 1.67 | 21 | 380.97 | 61.82 | 35.75 | 19 | 133.4 | 47220.77 | 968.93 | 1345.06 | 124.38 | 103.31 | 9496.24 | 0.83 | 0.9 | 20.34 | 0.57 | 1 | 10
140 | 150 | CONCLUIDO | 1.7639 | 56.69 | 52.53 | 150.08 | 1.68 | 21 | 381.7 | 61.82 | 36 | 19 | 133.88 | 47310.69 | 969.42 | 1345.09 | 124.52 | 103.31 | 9568.7 | 0.83 | 0.9 | 20.33 | 0.57 | 1 | 10
141 | 150 | CONCLUIDO | 1.7634 | 56.71 | 52.54 | 150.13 | 1.69 | 21 | 382.43 | 61.82 | 36.25 | 19 | 134.36 | 47400.92 | 969.66 | 1345.06 | 124.81 | 103.31 | 9712.86 | 0.83 | 0.9 | 20.33 | 0.58 | 1 | 10
142 | 150 | CONCLUIDO | 1.7663 | 56.62 | 52.51 | 157.52 | 1.7 | 20 | 383.17 | 61.82 | 36.5 | 18 | 134.84 | 47491.48 | 968.13 | 1345.06 | 123.7 | 103.31 | 9164.63 | 0.84 | 0.9 | 20.33 | 0.55 | 1 | 10
143 | 150 | CONCLUIDO | 1.7669 | 56.6 | 52.49 | 157.47 | 1.71 | 20 | 383.9 | 61.82 | 36.75 | 18 | 135.33 | 47582.35 | 968.91 | 1345.02 | 123.19 | 103.31 | 8909.07 | 0.84 | 0.9 | 20.33 | 0.53 | 1 | 10
144 | 150 | CONCLUIDO | 1.7668 | 56.6 | 52.49 | 157.48 | 1.72 | 20 | 384.64 | 61.82 | 37 | 18 | 135.82 | 47673.67 | 969.54 | 1345.06 | 123.14 | 103.31 | 8882.36 | 0.84 | 0.9 | 20.33 | 0.53 | 1 | 10
145 | 150 | CONCLUIDO | 1.7664 | 56.61 | 52.5 | 157.51 | 1.72 | 20 | 385.38 | 61.82 | 37.25 | 18 | 136.31 | 47765.19 | 969.88 | 1345.01 | 123.55 | 103.31 | 9086.77 | 0.84 | 0.9 | 20.33 | 0.55 | 1 | 10
146 | 150 | CONCLUIDO | 1.7666 | 56.61 | 52.5 | 157.5 | 1.73 | 20 | 386.13 | 61.82 | 37.5 | 18 | 136.81 | 47857.05 | 969.84 | 1345.06 | 123.39 | 103.31 | 9011.11 | 0.84 | 0.9 | 20.33 | 0.54 | 1 | 10
147 | 150 | CONCLUIDO | 1.7662 | 56.62 | 52.51 | 157.53 | 1.74 | 20 | 386.88 | 61.82 | 37.75 | 18 | 137.31 | 47949.23 | 970.51 | 1345.15 | 123.56 | 103.31 | 9096.04 | 0.84 | 0.9 | 20.34 | 0.55 | 1 | 10
148 | 150 | CONCLUIDO | 1.7663 | 56.62 | 52.51 | 157.52 | 1.75 | 20 | 387.63 | 61.82 | 38 | 18 | 137.81 | 48041.76 | 969.14 | 1345.09 | 123.76 | 103.31 | 9193.65 | 0.83 | 0.9 | 20.33 | 0.55 | 1 | 10
149 | 150 | CONCLUIDO | 1.7663 | 56.62 | 52.51 | 157.53 | 1.76 | 20 | 388.38 | 61.82 | 38.25 | 18 | 138.31 | 48134.63 | 969.25 | 1345.12 | 123.74 | 103.31 | 9184.06 | 0.83 | 0.9 | 20.33 | 0.55 | 1 | 10
150 | 150 | CONCLUIDO | 1.7688 | 56.54 | 52.48 | 165.73 | 1.76 | 19 | 389.14 | 61.82 | 38.5 | 17 | 138.81 | 48227.84 | 967.91 | 1345.09 | 122.78 | 103.31 | 8708.49 | 0.84 | 0.9 | 20.33 | 0.52 | 1 | 10
151 | 150 | CONCLUIDO | 1.7691 | 56.53 | 52.47 | 165.71 | 1.77 | 19 | 389.89 | 61.82 | 38.75 | 17 | 139.32 | 48321.4 | 969.98 | 1345.11 | 122.59 | 103.31 | 8614.84 | 0.84 | 0.9 | 20.33 | 0.51 | 1 | 10
152 | 150 | CONCLUIDO | 1.7689 | 56.53 | 52.48 | 165.72 | 1.78 | 19 | 390.66 | 61.82 | 39 | 17 | 139.83 | 48415.31 | 971.53 | 1345.05 | 122.78 | 103.31 | 8707.49 | 0.84 | 0.9 | 20.33 | 0.52 | 1 | 10
153 | 150 | CONCLUIDO | 1.7687 | 56.54 | 52.49 | 165.75 | 1.79 | 19 | 391.42 | 61.82 | 39.25 | 17 | 140.35 | 48509.7 | 973.13 | 1345.06 | 122.88 | 103.31 | 8760.66 | 0.84 | 0.9 | 20.33 | 0.53 | 1 | 10
154 | 150 | CONCLUIDO | 1.7687 | 56.54 | 52.49 | 165.74 | 1.8 | 19 | 392.19 | 61.82 | 39.5 | 17 | 140.87 | 48604.33 | 973.88 | 1345.09 | 122.95 | 103.31 | 8796.06 | 0.84 | 0.9 | 20.33 | 0.53 | 1 | 10
155 | 150 | CONCLUIDO | 1.7689 | 56.53 | 52.48 | 165.72 | 1.8 | 19 | 392.96 | 61.82 | 39.75 | 17 | 141.39 | 48699.33 | 974.08 | 1345.08 | 122.71 | 103.31 | 8674.8 | 0.84 | 0.9 | 20.33 | 0.52 | 1 | 10
156 | 150 | CONCLUIDO | 1.7691 | 56.53 | 52.47 | 165.71 | 1.81 | 19 | 393.73 | 61.82 | 40 | 17 | 141.91 | 48794.7 | 974.61 | 1345.05 | 122.44 | 103.31 | 8541.05 | 0.84 | 0.9 | 20.33 | 0.51 | 1 | 10
0 | 10 | CONCLUIDO | 1.6896 | 59.18 | 56.03 | 24.72 | 0.64 | 136 | 26.11 | 12.1 | 1 | 3 | 3.01 | 3454.41 | 162.46 | 1346.18 | 231.93 | 103.31 | 62696.29 | 0.45 | 0.84 | 20.7 | 4.05 | 1 | 10
1 | 10 | CONCLUIDO | 1.6895 | 59.19 | 56.03 | 24.72 | 0.79 | 136 | 26.38 | 12.1 | 1.25 | 0 | 3.04 | 3487.87 | 164.12 | 1346.17 | 231.89 | 103.31 | 62678.2 | 0.45 | 0.84 | 20.7 | 4.06 | 1 | 10
0 | 45 | CONCLUIDO | 1.3357 | 74.87 | 64.26 | 9.2 | 0.18 | 419 | 98.71 | 39.72 | 1 | 417 | 12.99 | 12407.75 | 581.18 | 1347.12 | 505.39 | 103.31 | 198016.1 | 0.2 | 0.74 | 20.99 | 12.26 | 1 | 10
1 | 45 | CONCLUIDO | 1.4339 | 69.74 | 61.21 | 11.55 | 0.22 | 318 | 99.02 | 39.72 | 1.25 | 316 | 13.05 | 12446.14 | 551.54 | 1346.34 | 406.88 | 103.31 | 149266.21 | 0.25 | 0.77 | 20.81 | 9.23 | 1 | 10
2 | 45 | CONCLUIDO | 1.4988 | 66.72 | 59.45 | 13.88 | 0.27 | 257 | 99.33 | 39.72 | 1.5 | 255 | 13.11 | 12484.55 | 533.52 | 1346.01 | 348.49 | 103.31 | 120372.48 | 0.3 | 0.8 | 20.74 | 7.46 | 1 | 10
3 | 45 | CONCLUIDO | 1.5497 | 64.53 | 58.14 | 16.3 | 0.31 | 214 | 99.64 | 39.72 | 1.75 | 212 | 13.18 | 12522.99 | 519.51 | 1346.05 | 306.56 | 103.31 | 99625.37 | 0.34 | 0.81 | 20.65 | 6.16 | 1 | 10
4 | 45 | CONCLUIDO | 1.586 | 63.05 | 57.28 | 18.68 | 0.35 | 184 | 99.95 | 39.72 | 2 | 182 | 13.24 | 12561.45 | 509.6 | 1345.85 | 278.7 | 103.31 | 85843.5 | 0.37 | 0.83 | 20.6 | 5.3 | 1 | 10
5 | 45 | CONCLUIDO | 1.6163 | 61.87 | 56.57 | 21.08 | 0.39 | 161 | 100.27 | 39.72 | 2.25 | 159 | 13.3 | 12599.94 | 501.12 | 1345.67 | 255.08 | 103.31 | 74146.62 | 0.41 | 0.84 | 20.57 | 4.6 | 1 | 10
6 | 45 | CONCLUIDO | 1.6397 | 60.98 | 56.06 | 23.52 | 0.44 | 143 | 100.58 | 39.72 | 2.5 | 141 | 13.36 | 12638.45 | 494.21 | 1345.58 | 238.49 | 103.31 | 65941.62 | 0.43 | 0.84 | 20.54 | 4.08 | 1 | 10
7 | 45 | CONCLUIDO | 1.6588 | 60.28 | 55.64 | 25.88 | 0.48 | 129 | 100.89 | 39.72 | 2.75 | 127 | 13.42 | 12676.98 | 488.14 | 1345.62 | 225.91 | 103.31 | 59722.74 | 0.46 | 0.85 | 20.49 | 3.67 | 1 | 10
8 | 45 | CONCLUIDO | 1.6754 | 59.69 | 55.3 | 28.36 | 0.52 | 117 | 101.2 | 39.72 | 3 | 115 | 13.49 | 12715.54 | 482.62 | 1345.31 | 214.91 | 103.31 | 54283.54 | 0.48 | 0.86 | 20.47 | 3.33 | 1 | 10
9 | 45 | CONCLUIDO | 1.6893 | 59.2 | 55.01 | 30.85 | 0.56 | 107 | 101.52 | 39.72 | 3.25 | 105 | 13.55 | 12754.13 | 478.16 | 1345.43 | 205.43 | 103.31 | 49594.26 | 0.5 | 0.86 | 20.46 | 3.04 | 1 | 10
10 | 45 | CONCLUIDO | 1.7023 | 58.74 | 54.74 | 33.52 | 0.6 | 98 | 101.83 | 39.72 | 3.5 | 96 | 13.61 | 12792.74 | 473.4 | 1345.43 | 196.15 | 103.31 | 44997.6 | 0.53 | 0.86 | 20.45 | 2.77 | 1 | 10
11 | 45 | CONCLUIDO | 1.7126 | 58.39 | 54.53 | 35.96 | 0.65 | 91 | 102.14 | 39.72 | 3.75 | 89 | 13.68 | 12831.37 | 469.09 | 1345.26 | 189.38 | 103.31 | 41649.64 | 0.55 | 0.87 | 20.45 | 2.57 | 1 | 10
12 | 45 | CONCLUIDO | 1.7204 | 58.13 | 54.39 | 38.39 | 0.69 | 85 | 102.45 | 39.72 | 4 | 83 | 13.74 | 12870.03 | 465.56 | 1345.33 | 184.79 | 103.31 | 39385.27 | 0.56 | 0.87 | 20.44 | 2.43 | 1 | 10
13 | 45 | CONCLUIDO | 1.7292 | 57.83 | 54.22 | 41.18 | 0.73 | 79 | 102.77 | 39.72 | 4.25 | 77 | 13.8 | 12908.71 | 461.59 | 1345.25 | 178.96 | 103.31 | 36497.23 | 0.58 | 0.87 | 20.44 | 2.25 | 1 | 10
14 | 45 | CONCLUIDO | 1.7375 | 57.56 | 54.05 | 43.82 | 0.77 | 74 | 103.08 | 39.72 | 4.5 | 72 | 13.87 | 12947.42 | 457.63 | 1345.33 | 173.65 | 103.31 | 33868.03 | 0.59 | 0.88 | 20.41 | 2.08 | 1 | 10
15 | 45 | CONCLUIDO | 1.7434 | 57.36 | 53.93 | 46.23 | 0.81 | 70 | 103.4 | 39.72 | 4.75 | 68 | 13.93 | 12986.15 | 454.49 | 1345.28 | 170.22 | 103.31 | 32175.12 | 0.61 | 0.88 | 20.41 | 1.97 | 1 | 10
16 | 45 | CONCLUIDO | 1.7484 | 57.19 | 53.85 | 48.95 | 0.85 | 66 | 103.71 | 39.72 | 5 | 64 | 14 | 13024.91 | 451.48 | 1345.23 | 167.08 | 103.31 | 30622.31 | 0.62 | 0.88 | 20.41 | 1.89 | 1 | 10
17 | 45 | CONCLUIDO | 1.7557 | 56.96 | 53.69 | 51.96 | 0.89 | 62 | 104.03 | 39.72 | 5.25 | 60 | 14.06 | 13063.69 | 447.23 | 1345.33 | 162.13 | 103.31 | 28169.13 | 0.64 | 0.88 | 20.4 | 1.73 | 1 | 10
18 | 45 | CONCLUIDO | 1.7595 | 56.83 | 53.63 | 54.54 | 0.93 | 59 | 104.34 | 39.72 | 5.5 | 57 | 14.12 | 13102.5 | 444.3 | 1345.37 | 160.16 | 103.31 | 27200.39 | 0.65 | 0.88 | 20.39 | 1.67 | 1 | 10
19 | 45 | CONCLUIDO | 1.7635 | 56.7 | 53.56 | 57.39 | 0.97 | 56 | 104.65 | 39.72 | 5.75 | 54 | 14.19 | 13141.33 | 440.7 | 1345.39 | 157.89 | 103.31 | 26079.8 | 0.65 | 0.88 | 20.39 | 1.6 | 1 | 10
20 | 45 | CONCLUIDO | 1.7671 | 56.59 | 53.49 | 59.44 | 1.01 | 54 | 104.97 | 39.72 | 6 | 52 | 14.25 | 13180.19 | 437.9 | 1345.19 | 155.63 | 103.31 | 24959.92 | 0.66 | 0.88 | 20.39 | 1.53 | 1 | 10
21 | 45 | CONCLUIDO | 1.7723 | 56.42 | 53.39 | 62.81 | 1.05 | 51 | 105.28 | 39.72 | 6.25 | 49 | 14.32 | 13219.07 | 434.34 | 1345.27 | 152.34 | 103.31 | 23330.72 | 0.68 | 0.89 | 20.38 | 1.42 | 1 | 10
22 | 45 | CONCLUIDO | 1.7749 | 56.34 | 53.35 | 65.32 | 1.08 | 49 | 105.6 | 39.72 | 6.5 | 47 | 14.39 | 13257.98 | 431.42 | 1345.25 | 150.87 | 103.31 | 22602.67 | 0.68 | 0.89 | 20.38 | 1.39 | 1 | 10
23 | 45 | CONCLUIDO | 1.7779 | 56.25 | 53.29 | 68.03 | 1.12 | 47 | 105.92 | 39.72 | 6.75 | 45 | 14.45 | 13296.91 | 428.37 | 1345.2 | 148.78 | 103.31 | 21567.19 | 0.69 | 0.89 | 20.39 | 1.33 | 1 | 10
24 | 45 | CONCLUIDO | 1.7809 | 56.15 | 53.24 | 70.98 | 1.16 | 45 | 106.23 | 39.72 | 7 | 43 | 14.52 | 13335.87 | 425.21 | 1345.3 | 147.43 | 103.31 | 20903.93 | 0.7 | 0.89 | 20.37 | 1.27 | 1 | 10
25 | 45 | CONCLUIDO | 1.7843 | 56.04 | 53.17 | 74.19 | 1.2 | 43 | 106.55 | 39.72 | 7.25 | 41 | 14.58 | 13374.86 | 422.07 | 1345.19 | 145.14 | 103.31 | 19768.58 | 0.71 | 0.89 | 20.37 | 1.21 | 1 | 10
26 | 45 | CONCLUIDO | 1.7879 | 55.93 | 53.1 | 77.71 | 1.24 | 41 | 106.86 | 39.72 | 7.5 | 39 | 14.65 | 13413.87 | 418.63 | 1345.19 | 142.79 | 103.31 | 18605.24 | 0.72 | 0.89 | 20.37 | 1.14 | 1 | 10
27 | 45 | CONCLUIDO | 1.7893 | 55.89 | 53.08 | 79.62 | 1.27 | 40 | 107.18 | 39.72 | 7.75 | 38 | 14.72 | 13452.9 | 416.6 | 1345.07 | 142.22 | 103.31 | 18324.96 | 0.73 | 0.89 | 20.36 | 1.12 | 1 | 10
28 | 45 | CONCLUIDO | 1.7927 | 55.78 | 53.01 | 83.71 | 1.31 | 38 | 107.5 | 39.72 | 8 | 36 | 14.78 | 13491.96 | 412.3 | 1345.16 | 139.69 | 103.31 | 17071.1 | 0.74 | 0.89 | 20.37 | 1.05 | 1 | 10
29 | 45 | CONCLUIDO | 1.7939 | 55.74 | 53 | 85.94 | 1.35 | 37 | 107.81 | 39.72 | 8.25 | 35 | 14.85 | 13531.05 | 409.47 | 1345.13 | 139.4 | 103.31 | 16930.75 | 0.74 | 0.89 | 20.36 | 1.03 | 1 | 10
30 | 45 | CONCLUIDO | 1.7948 | 55.72 | 52.99 | 88.31 | 1.38 | 36 | 108.13 | 39.72 | 8.5 | 34 | 14.92 | 13570.16 | 406.82 | 1345.17 | 139.18 | 103.31 | 16821.7 | 0.74 | 0.89 | 20.36 | 1.02 | 1 | 10
31 | 45 | CONCLUIDO | 1.7986 | 55.6 | 52.91 | 93.37 | 1.42 | 34 | 108.45 | 39.72 | 8.75 | 31 | 14.98 | 13609.42 | 403.07 | 1345.21 | 136.47 | 103.31 | 15479.34 | 0.76 | 0.89 | 20.36 | 0.95 | 1 | 10
32 | 45 | CONCLUIDO | 1.8 | 55.56 | 52.89 | 96.16 | 1.46 | 33 | 108.77 | 39.72 | 9 | 29 | 15.05 | 13648.58 | 400.4 | 1345.22 | 135.87 | 103.31 | 15181.43 | 0.76 | 0.89 | 20.36 | 0.93 | 1 | 10
33 | 45 | CONCLUIDO | 1.7993 | 55.58 | 52.91 | 96.2 | 1.49 | 33 | 109.09 | 39.72 | 9.25 | 22 | 15.12 | 13687.77 | 397.57 | 1345.18 | 136.62 | 103.31 | 15556.3 | 0.76 | 0.89 | 20.36 | 0.95 | 1 | 10
34 | 45 | CONCLUIDO | 1.8014 | 55.51 | 52.87 | 99.12 | 1.53 | 32 | 109.4 | 39.72 | 9.5 | 11 | 15.19 | 13726.99 | 396.69 | 1345.09 | 134.42 | 103.31 | 14465.55 | 0.77 | 0.89 | 20.38 | 0.91 | 1 | 10
35 | 45 | CONCLUIDO | 1.8025 | 55.48 | 52.85 | 102.3 | 1.57 | 31 | 109.72 | 39.72 | 9.75 | 3 | 15.26 | 13766.23 | 395.28 | 1345.34 | 133.77 | 103.31 | 14146.07 | 0.77 | 0.89 | 20.38 | 0.89 | 1 | 10
36 | 45 | CONCLUIDO | 1.8022 | 55.49 | 52.86 | 102.31 | 1.6 | 31 | 110.04 | 39.72 | 10 | 1 | 15.32 | 13805.5 | 396.46 | 1345.42 | 133.83 | 103.31 | 14174.64 | 0.77 | 0.89 | 20.39 | 0.9 | 1 | 10
37 | 45 | CONCLUIDO | 1.8022 | 55.49 | 52.86 | 102.32 | 1.64 | 31 | 110.36 | 39.72 | 10.25 | 0 | 15.39 | 13844.79 | 397.52 | 1345.35 | 133.84 | 103.31 | 14178.5 | 0.77 | 0.89 | 20.39 | 0.9 | 1 | 10
0 | 105 | CONCLUIDO | 0.901 | 110.99 | 75.98 | 5.7 | 0.09 | 800 | 204 | 55.27 | 1 | 798 | 42.72 | 25393.6 | 1105.64 | 1348.46 | 888.81 | 103.31 | 387820.26 | 0.12 | 0.62 | 21.6 | 23.94 | 1 | 10
1 | 105 | CONCLUIDO | 1.0482 | 95.4 | 69.23 | 7.14 | 0.11 | 582 | 204.39 | 55.27 | 1.25 | 580 | 42.87 | 25442.42 | 1007.48 | 1347.69 | 668.33 | 103.31 | 278668.14 | 0.15 | 0.68 | 21.25 | 17.22 | 1 | 10
2 | 105 | CONCLUIDO | 1.1554 | 86.55 | 65.41 | 8.57 | 0.13 | 458 | 204.79 | 55.27 | 1.5 | 456 | 43.02 | 25491.3 | 951.5 | 1347.26 | 543.68 | 103.31 | 216962.75 | 0.19 | 0.72 | 21.04 | 13.4 | 1 | 10
3 | 105 | CONCLUIDO | 1.2354 | 80.94 | 63.05 | 10.01 | 0.15 | 378 | 205.18 | 55.27 | 1.75 | 376 | 43.16 | 25540.22 | 916.66 | 1346.51 | 465.86 | 103.31 | 178451.72 | 0.22 | 0.75 | 20.93 | 11.05 | 1 | 10
4 | 105 | CONCLUIDO | 1.3003 | 76.91 | 61.32 | 11.46 | 0.17 | 321 | 205.58 | 55.27 | 2 | 319 | 43.31 | 25589.2 | 890.97 | 1346.39 | 410.09 | 103.31 | 150851.88 | 0.25 | 0.77 | 20.82 | 9.33 | 1 | 10
5 | 105 | CONCLUIDO | 1.3515 | 73.99 | 60.07 | 12.87 | 0.19 | 280 | 205.98 | 55.27 | 2.25 | 278 | 43.46 | 25638.22 | 872.13 | 1346.19 | 369.58 | 103.31 | 130801.44 | 0.28 | 0.79 | 20.75 | 8.09 | 1 | 10
6 | 105 | CONCLUIDO | 1.3935 | 71.76 | 59.14 | 14.31 | 0.22 | 248 | 206.38 | 55.27 | 2.5 | 246 | 43.6 | 25687.3 | 857.89 | 1345.81 | 339.53 | 103.31 | 115939.79 | 0.3 | 0.8 | 20.69 | 7.16 | 1 | 10
7 | 105 | CONCLUIDO | 1.4304 | 69.91 | 58.34 | 15.77 | 0.24 | 222 | 206.78 | 55.27 | 2.75 | 220 | 43.75 | 25736.42 | 845.7 | 1345.92 | 313.42 | 103.31 | 103011.49 | 0.33 | 0.81 | 20.65 | 6.36 | 1 | 10
8 | 105 | CONCLUIDO | 1.4605 | 68.47 | 57.75 | 17.24 | 0.26 | 201 | 207.17 | 55.27 | 3 | 199 | 43.9 | 25785.6 | 836.19 | 1346.02 | 294.25 | 103.31 | 93535.49 | 0.35 | 0.82 | 20.62 | 5.78 | 1 | 10
9 | 105 | CONCLUIDO | 1.4858 | 67.31 | 57.28 | 18.68 | 0.28 | 184 | 207.57 | 55.27 | 3.25 | 182 | 44.05 | 25834.83 | 828.72 | 1345.78 | 278.32 | 103.31 | 85652.82 | 0.37 | 0.83 | 20.61 | 5.3 | 1 | 10
10 | 105 | CONCLUIDO | 1.5075 | 66.34 | 56.88 | 20.07 | 0.3 | 170 | 207.97 | 55.27 | 3.5 | 168 | 44.2 | 25884.1 | 822.13 | 1345.79 | 265.27 | 103.31 | 79196.85 | 0.39 | 0.83 | 20.59 | 4.9 | 1 | 10
11 | 105 | CONCLUIDO | 1.5295 | 65.38 | 56.45 | 21.57 | 0.32 | 157 | 208.37 | 55.27 | 3.75 | 155 | 44.35 | 25933.43 | 815.22 | 1345.74 | 251.55 | 103.31 | 72401.64 | 0.41 | 0.84 | 20.55 | 4.47 | 1 | 10
12 | 105 | CONCLUIDO | 1.5458 | 64.69 | 56.16 | 22.92 | 0.34 | 147 | 208.77 | 55.27 | 4 | 145 | 44.5 | 25982.82 | 810.27 | 1345.93 | 242.63 | 103.31 | 67993.43 | 0.43 | 0.84 | 20.53 | 4.19 | 1 | 10
13 | 105 | CONCLUIDO | 1.562 | 64.02 | 55.9 | 24.48 | 0.36 | 137 | 209.17 | 55.27 | 4.25 | 135 | 44.65 | 26032.25 | 805.69 | 1345.65 | 233.74 | 103.31 | 63599.18 | 0.44 | 0.85 | 20.53 | 3.93 | 1 | 10
14 | 105 | CONCLUIDO | 1.5768 | 63.42 | 55.62 | 25.87 | 0.38 | 129 | 209.58 | 55.27 | 4.5 | 127 | 44.8 | 26081.73 | 800.81 | 1345.64 | 225.11 | 103.31 | 59323.99 | 0.46 | 0.85 | 20.5 | 3.65 | 1 | 10
15 | 105 | CONCLUIDO | 1.5881 | 62.97 | 55.45 | 27.27 | 0.4 | 122 | 209.98 | 55.27 | 4.75 | 120 | 44.95 | 26131.27 | 797.82 | 1345.67 | 219.23 | 103.31 | 56416.52 | 0.47 | 0.85 | 20.5 | 3.48 | 1 | 10
16 | 105 | CONCLUIDO | 1.6009 | 62.47 | 55.24 | 28.82 | 0.42 | 115 | 210.38 | 55.27 | 5 | 113 | 45.11 | 26180.86 | 793.92 | 1345.6 | 212.08 | 103.31 | 52880.25 | 0.49 | 0.86 | 20.49 | 3.27 | 1 | 10
17 | 105 | CONCLUIDO | 1.6121 | 62.03 | 55.05 | 30.3 | 0.44 | 109 | 210.78 | 55.27 | 5.25 | 107 | 45.26 | 26230.5 | 790.44 | 1345.28 | 206.06 | 103.31 | 49899.61 | 0.5 | 0.86 | 20.48 | 3.08 | 1 | 10
18 | 105 | CONCLUIDO | 1.6208 | 61.7 | 54.92 | 31.68 | 0.46 | 104 | 211.18 | 55.27 | 5.5 | 102 | 45.41 | 26280.2 | 787.55 | 1345.52 | 202.18 | 103.31 | 47981.29 | 0.51 | 0.86 | 20.46 | 2.95 | 1 | 10
19 | 105 | CONCLUIDO | 1.6298 | 61.36 | 54.78 | 33.2 | 0.48 | 99 | 211.59 | 55.27 | 5.75 | 97 | 45.57 | 26329.94 | 784.8 | 1345.38 | 197.29 | 103.31 | 45562.46 | 0.52 | 0.86 | 20.46 | 2.81 | 1 | 10
20 | 105 | CONCLUIDO | 1.6363 | 61.11 | 54.69 | 34.54 | 0.5 | 95 | 211.99 | 55.27 | 6 | 93 | 45.72 | 26379.74 | 782.96 | 1345.43 | 194.95 | 103.31 | 44413.21 | 0.53 | 0.86 | 20.45 | 2.73 | 1 | 10
21 | 105 | CONCLUIDO | 1.6447 | 60.8 | 54.55 | 35.96 | 0.52 | 91 | 212.4 | 55.27 | 6.25 | 89 | 45.87 | 26429.59 | 779.98 | 1345.36 | 189.84 | 103.31 | 41878.52 | 0.54 | 0.87 | 20.44 | 2.58 | 1 | 10
22 | 105 | CONCLUIDO | 1.6519 | 60.54 | 54.45 | 37.55 | 0.54 | 87 | 212.8 | 55.27 | 6.5 | 85 | 46.03 | 26479.5 | 777.76 | 1345.31 | 186.11 | 103.31 | 40036.14 | 0.56 | 0.87 | 20.46 | 2.48 | 1 | 10
23 | 105 | CONCLUIDO | 1.6584 | 60.3 | 54.33 | 38.81 | 0.56 | 84 | 213.21 | 55.27 | 6.75 | 82 | 46.18 | 26529.46 | 775.21 | 1345.38 | 182.73 | 103.31 | 38357.2 | 0.57 | 0.87 | 20.43 | 2.36 | 1 | 10
24 | 105 | CONCLUIDO | 1.6635 | 60.11 | 54.26 | 40.2 | 0.58 | 81 | 213.61 | 55.27 | 7 | 79 | 46.34 | 26579.47 | 773.47 | 1345.35 | 180.83 | 103.31 | 37422.95 | 0.57 | 0.87 | 20.43 | 2.3 | 1 | 10
25 | 105 | CONCLUIDO | 1.6692 | 59.91 | 54.18 | 41.68 | 0.6 | 78 | 214.02 | 55.27 | 7.25 | 76 | 46.49 | 26629.54 | 771.43 | 1345.23 | 178.07 | 103.31 | 36056.35 | 0.58 | 0.87 | 20.43 | 2.22 | 1 | 10
26 | 105 | CONCLUIDO | 1.6751 | 59.7 | 54.09 | 43.27 | 0.62 | 75 | 214.42 | 55.27 | 7.5 | 73 | 46.65 | 26679.66 | 769.39 | 1345.27 | 175.58 | 103.31 | 34826.32 | 0.59 | 0.87 | 20.41 | 2.13 | 1 | 10
27 | 105 | CONCLUIDO | 1.6809 | 59.49 | 54.01 | 45.01 | 0.64 | 72 | 214.83 | 55.27 | 7.75 | 70 | 46.81 | 26729.83 | 767.45 | 1345.27 | 172.25 | 103.31 | 33177.85 | 0.6 | 0.88 | 20.42 | 2.04 | 1 | 10
28 | 105 | CONCLUIDO | 1.6849 | 59.35 | 53.95 | 46.24 | 0.66 | 70 | 215.24 | 55.27 | 8 | 68 | 46.97 | 26780.06 | 766.18 | 1345.29 | 169.98 | 103.31 | 32053.46 | 0.61 | 0.88 | 20.42 | 1.98 | 1 | 10
29 | 105 | CONCLUIDO | 1.6884 | 59.23 | 53.9 | 47.56 | 0.68 | 68 | 215.65 | 55.27 | 8.25 | 66 | 47.12 | 26830.34 | 764.59 | 1345.27 | 168.93 | 103.31 | 31537.5 | 0.61 | 0.88 | 20.41 | 1.94 | 1 | 10
30 | 105 | CONCLUIDO | 1.6933 | 59.05 | 53.81 | 48.92 | 0.7 | 66 | 216.05 | 55.27 | 8.5 | 64 | 47.28 | 26880.68 | 762.28 | 1345.47 | 166.1 | 103.31 | 30135.37 | 0.62 | 0.88 | 20.4 | 1.85 | 1 | 10
31 | 105 | CONCLUIDO | 1.6965 | 58.94 | 53.78 | 50.42 | 0.72 | 64 | 216.46 | 55.27 | 8.75 | 62 | 47.44 | 26931.07 | 760.84 | 1345.22 | 165.37 | 103.31 | 29779.47 | 0.62 | 0.88 | 20.39 | 1.82 | 1 | 10
32 | 105 | CONCLUIDO | 1.7012 | 58.78 | 53.7 | 51.97 | 0.74 | 62 | 216.87 | 55.27 | 9 | 60 | 47.6 | 26981.51 | 759.67 | 1345.25 | 162.58 | 103.31 | 28394.93 | 0.64 | 0.88 | 20.4 | 1.74 | 1 | 10
33 | 105 | CONCLUIDO | 1.7042 | 58.68 | 53.68 | 53.68 | 0.76 | 60 | 217.28 | 55.27 | 9.25 | 58 | 47.76 | 27032.02 | 758.58 | 1345.29 | 161.58 | 103.31 | 27905.12 | 0.64 | 0.88 | 20.4 | 1.72 | 1 | 10
34 | 105 | CONCLUIDO | 1.7096 | 58.49 | 53.58 | 55.42 | 0.78 | 58 | 217.69 | 55.27 | 9.5 | 56 | 47.92 | 27082.57 | 755.87 | 1345.33 | 158.57 | 103.31 | 26410.98 | 0.65 | 0.88 | 20.38 | 1.61 | 1 | 10
35 | 105 | CONCLUIDO | 1.7103 | 58.47 | 53.59 | 56.41 | 0.79 | 57 | 218.1 | 55.27 | 9.75 | 55 | 48.08 | 27133.18 | 755.51 | 1345.28 | 158.83 | 103.31 | 26545.34 | 0.65 | 0.88 | 20.39 | 1.63 | 1 | 10
36 | 105 | CONCLUIDO | 1.7158 | 58.28 | 53.49 | 58.35 | 0.81 | 55 | 218.51 | 55.27 | 10 | 53 | 48.24 | 27183.85 | 753.23 | 1345.16 | 155.52 | 103.31 | 24896.39 | 0.66 | 0.88 | 20.38 | 1.52 | 1 | 10
37 | 105 | CONCLUIDO | 1.7173 | 58.23 | 53.48 | 59.42 | 0.83 | 54 | 218.92 | 55.27 | 10.25 | 52 | 48.4 | 27234.57 | 752.45 | 1345.25 | 155.09 | 103.31 | 24689.05 | 0.67 | 0.88 | 20.39 | 1.51 | 1 | 10
38 | 105 | CONCLUIDO | 1.719 | 58.17 | 53.46 | 60.52 | 0.85 | 53 | 219.33 | 55.27 | 10.5 | 51 | 48.56 | 27285.35 | 751.42 | 1345.2 | 154.49 | 103.31 | 24393.97 | 0.67 | 0.88 | 20.39 | 1.5 | 1 | 10
39 | 105 | CONCLUIDO | 1.7234 | 58.03 | 53.39 | 62.82 | 0.87 | 51 | 219.75 | 55.27 | 10.75 | 49 | 48.72 | 27336.19 | 749.61 | 1345.21 | 152.11 | 103.31 | 23215.72 | 0.68 | 0.89 | 20.39 | 1.43 | 1 | 10
40 | 105 | CONCLUIDO | 1.725 | 57.97 | 53.38 | 64.05 | 0.89 | 50 | 220.16 | 55.27 | 11 | 48 | 48.89 | 27387.08 | 748.56 | 1345.16 | 151.84 | 103.31 | 23083.76 | 0.68 | 0.89 | 20.38 | 1.41 | 1 | 10
41 | 105 | CONCLUIDO | 1.7272 | 57.9 | 53.35 | 65.32 | 0.91 | 49 | 220.57 | 55.27 | 11.25 | 47 | 49.05 | 27438.03 | 747.14 | 1345.24 | 150.57 | 103.31 | 22453.54 | 0.69 | 0.89 | 20.39 | 1.38 | 1 | 10
42 | 105 | CONCLUIDO | 1.7295 | 57.82 | 53.31 | 66.64 | 0.92 | 48 | 220.99 | 55.27 | 11.5 | 46 | 49.21 | 27489.03 | 746.36 | 1345.21 | 149.67 | 103.31 | 22007.92 | 0.69 | 0.89 | 20.37 | 1.34 | 1 | 10
43 | 105 | CONCLUIDO | 1.7311 | 57.77 | 53.29 | 68.04 | 0.94 | 47 | 221.4 | 55.27 | 11.75 | 45 | 49.38 | 27540.09 | 745.09 | 1345.16 | 148.89 | 103.31 | 21621.44 | 0.69 | 0.89 | 20.38 | 1.33 | 1 | 10
44 | 105 | CONCLUIDO | 1.7338 | 57.68 | 53.24 | 69.45 | 0.96 | 46 | 221.81 | 55.27 | 12 | 44 | 49.54 | 27591.21 | 743.78 | 1345.1 | 147.57 | 103.31 | 20970.27 | 0.7 | 0.89 | 20.37 | 1.28 | 1 | 10
45 | 105 | CONCLUIDO | 1.7354 | 57.62 | 53.23 | 70.98 | 0.98 | 45 | 222.23 | 55.27 | 12.25 | 43 | 49.71 | 27642.51 | 742.71 | 1345.18 | 147.5 | 103.31 | 20937.53 | 0.7 | 0.89 | 20.37 | 1.27 | 1 | 10
46 | 105 | CONCLUIDO | 1.7379 | 57.54 | 53.19 | 72.53 | 1 | 44 | 222.65 | 55.27 | 12.5 | 42 | 49.87 | 27693.75 | 741.18 | 1345.19 | 145.91 | 103.31 | 20147.72 | 0.71 | 0.89 | 20.37 | 1.23 | 1 | 10
47 | 105 | CONCLUIDO | 1.7393 | 57.49 | 53.19 | 74.21 | 1.02 | 43 | 223.06 | 55.27 | 12.75 | 41 | 50.04 | 27745.04 | 740.76 | 1345.16 | 145.25 | 103.31 | 19825.6 | 0.71 | 0.89 | 20.38 | 1.22 | 1 | 10
48 | 105 | CONCLUIDO | 1.742 | 57.41 | 53.14 | 75.91 | 1.03 | 42 | 223.48 | 55.27 | 13 | 40 | 50.21 | 27796.39 | 739.55 | 1345.13 | 143.9 | 103.31 | 19153.04 | 0.72 | 0.89 | 20.37 | 1.18 | 1 | 10
49 | 105 | CONCLUIDO | 1.7445 | 57.32 | 53.1 | 77.7 | 1.05 | 41 | 223.89 | 55.27 | 13.25 | 39 | 50.37 | 27847.8 | 737.52 | 1345.14 | 142.59 | 103.31 | 18504.34 | 0.72 | 0.89 | 20.37 | 1.13 | 1 | 10
50 | 105 | CONCLUIDO | 1.7444 | 57.32 | 53.1 | 77.7 | 1.07 | 41 | 224.31 | 55.27 | 13.5 | 39 | 50.54 | 27899.27 | 736.61 | 1345.14 | 142.79 | 103.31 | 18601.53 | 0.72 | 0.89 | 20.36 | 1.13 | 1 | 10
51 | 105 | CONCLUIDO | 1.746 | 57.27 | 53.09 | 79.63 | 1.09 | 40 | 224.73 | 55.27 | 13.75 | 38 | 50.71 | 27950.8 | 736.77 | 1345.18 | 142.24 | 103.31 | 18334.59 | 0.73 | 0.89 | 20.37 | 1.12 | 1 | 10
52 | 105 | CONCLUIDO | 1.7484 | 57.2 | 53.05 | 81.61 | 1.11 | 39 | 225.15 | 55.27 | 14 | 37 | 50.88 | 28002.38 | 734.66 | 1345.27 | 141.27 | 103.31 | 17855.43 | 0.73 | 0.89 | 20.36 | 1.09 | 1 | 10
53 | 105 | CONCLUIDO | 1.751 | 57.11 | 53 | 83.69 | 1.12 | 38 | 225.57 | 55.27 | 14.25 | 36 | 51.04 | 28054.03 | 733.31 | 1345.14 | 139.74 | 103.31 | 17092.23 | 0.74 | 0.89 | 20.36 | 1.04 | 1 | 10
54 | 105 | CONCLUIDO | 1.7499 | 57.14 | 53.04 | 83.75 | 1.14 | 38 | 225.99 | 55.27 | 14.5 | 36 | 51.21 | 28105.73 | 731.41 | 1345.18 | 140.94 | 103.31 | 17695.39 | 0.73 | 0.89 | 20.36 | 1.08 | 1 | 10
55 | 105 | CONCLUIDO | 1.7528 | 57.05 | 52.99 | 85.92 | 1.16 | 37 | 226.41 | 55.27 | 14.75 | 35 | 51.38 | 28157.49 | 731.75 | 1345.18 | 139.24 | 103.31 | 16851.19 | 0.74 | 0.89 | 20.36 | 1.02 | 1 | 10
56 | 105 | CONCLUIDO | 1.7551 | 56.98 | 52.95 | 88.25 | 1.18 | 36 | 226.83 | 55.27 | 15 | 34 | 51.55 | 28209.31 | 730.74 | 1345.18 | 138 | 103.31 | 16232.25 | 0.75 | 0.89 | 20.36 | 0.99 | 1 | 10
57 | 105 | CONCLUIDO | 1.7542 | 57.01 | 52.98 | 88.3 | 1.19 | 36 | 227.25 | 55.27 | 15.25 | 34 | 51.72 | 28261.2 | 730.03 | 1345.14 | 139.04 | 103.31 | 16752.53 | 0.74 | 0.89 | 20.36 | 1.02 | 1 | 10
58 | 105 | CONCLUIDO | 1.7564 | 56.94 | 52.95 | 90.77 | 1.21 | 35 | 227.67 | 55.27 | 15.5 | 33 | 51.9 | 28313.14 | 728.21 | 1345.21 | 138.05 | 103.31 | 16265.58 | 0.75 | 0.89 | 20.36 | 0.99 | 1 | 10
59 | 105 | CONCLUIDO | 1.7568 | 56.92 | 52.94 | 90.75 | 1.23 | 35 | 228.09 | 55.27 | 15.75 | 33 | 52.07 | 28365.14 | 727.98 | 1345.13 | 137.76 | 103.31 | 16120.42 | 0.75 | 0.89 | 20.35 | 0.98 | 1 | 10
60 | 105 | CONCLUIDO | 1.7593 | 56.84 | 52.9 | 93.35 | 1.24 | 34 | 228.51 | 55.27 | 16 | 32 | 52.24 | 28417.2 | 726.18 | 1345.17 | 136.23 | 103.31 | 15358.49 | 0.76 | 0.89 | 20.35 | 0.93 | 1 | 10
61 | 105 | CONCLUIDO | 1.7615 | 56.77 | 52.87 | 96.12 | 1.26 | 33 | 228.93 | 55.27 | 16.25 | 31 | 52.41 | 28469.32 | 724.9 | 1345.11 | 135.59 | 103.31 | 15043.37 | 0.76 | 0.89 | 20.35 | 0.91 | 1 | 10
62 | 105 | CONCLUIDO | 1.7621 | 56.75 | 52.85 | 96.09 | 1.28 | 33 | 229.36 | 55.27 | 16.5 | 31 | 52.58 | 28521.51 | 723.77 | 1345.07 | 134.8 | 103.31 | 14648.39 | 0.77 | 0.89 | 20.35 | 0.89 | 1 | 10
63 | 105 | CONCLUIDO | 1.7628 | 56.73 | 52.87 | 99.12 | 1.3 | 32 | 229.78 | 55.27 | 16.75 | 30 | 52.76 | 28573.75 | 723.13 | 1345.06 | 135.23 | 103.31 | 14869.38 | 0.76 | 0.89 | 20.35 | 0.91 | 1 | 10
64 | 105 | CONCLUIDO | 1.7637 | 56.7 | 52.84 | 99.07 | 1.31 | 32 | 230.2 | 55.27 | 17 | 30 | 52.93 | 28626.06 | 722.5 | 1345.16 | 134.26 | 103.31 | 14385.35 | 0.77 | 0.89 | 20.35 | 0.88 | 1 | 10
65 | 105 | CONCLUIDO | 1.7655 | 56.64 | 52.82 | 102.23 | 1.33 | 31 | 230.63 | 55.27 | 17.25 | 29 | 53.11 | 28678.42 | 720.92 | 1345.1 | 133.73 | 103.31 | 14124.56 | 0.77 | 0.9 | 20.35 | 0.86 | 1 | 10
66 | 105 | CONCLUIDO | 1.7653 | 56.65 | 52.82 | 102.24 | 1.35 | 31 | 231.05 | 55.27 | 17.5 | 29 | 53.28 | 28730.85 | 720.36 | 1345.17 | 133.82 | 103.31 | 14166.69 | 0.77 | 0.9 | 20.35 | 0.86 | 1 | 10
67 | 105 | CONCLUIDO | 1.7675 | 56.58 | 52.8 | 105.59 | 1.36 | 30 | 231.48 | 55.27 | 17.75 | 28 | 53.46 | 28783.34 | 718.87 | 1345.03 | 133.01 | 103.31 | 13767.19 | 0.78 | 0.9 | 20.35 | 0.84 | 1 | 10
68 | 105 | CONCLUIDO | 1.7679 | 56.56 | 52.78 | 105.57 | 1.38 | 30 | 231.91 | 55.27 | 18 | 28 | 53.63 | 28835.89 | 718.52 | 1345.16 | 132.75 | 103.31 | 13636.83 | 0.78 | 0.9 | 20.34 | 0.82 | 1 | 10
69 | 105 | CONCLUIDO | 1.7679 | 56.56 | 52.78 | 105.57 | 1.4 | 30 | 232.33 | 55.27 | 18.25 | 28 | 53.81 | 28888.51 | 717.31 | 1345.17 | 132.35 | 103.31 | 13438.28 | 0.78 | 0.9 | 20.35 | 0.82 | 1 | 10
70 | 105 | CONCLUIDO | 1.7694 | 56.52 | 52.78 | 109.19 | 1.41 | 29 | 232.76 | 55.27 | 18.5 | 27 | 53.99 | 28941.18 | 717.11 | 1345.1 | 132.27 | 103.31 | 13402.17 | 0.78 | 0.9 | 20.35 | 0.81 | 1 | 10
71 | 105 | CONCLUIDO | 1.7699 | 56.5 | 52.76 | 109.16 | 1.43 | 29 | 233.19 | 55.27 | 18.75 | 27 | 54.17 | 28993.92 | 716.54 | 1345.15 | 131.79 | 103.31 | 13164.54 | 0.78 | 0.9 | 20.35 | 0.8 | 1 | 10
72 | 105 | CONCLUIDO | 1.7724 | 56.42 | 52.72 | 112.97 | 1.45 | 28 | 233.62 | 55.27 | 19 | 26 | 54.34 | 29046.73 | 714.71 | 1345.09 | 130.33 | 103.31 | 12439.24 | 0.79 | 0.9 | 20.35 | 0.76 | 1 | 10
73 | 105 | CONCLUIDO | 1.7723 | 56.42 | 52.72 | 112.98 | 1.46 | 28 | 234.04 | 55.27 | 19.25 | 26 | 54.52 | 29099.59 | 713.78 | 1345.06 | 130.89 | 103.31 | 12718.9 | 0.79 | 0.9 | 20.34 | 0.76 | 1 | 10
74 | 105 | CONCLUIDO | 1.772 | 56.43 | 52.73 | 113 | 1.48 | 28 | 234.47 | 55.27 | 19.5 | 26 | 54.7 | 29152.52 | 713.02 | 1345.12 | 130.94 | 103.31 | 12744.11 | 0.79 | 0.9 | 20.35 | 0.77 | 1 | 10
75 | 105 | CONCLUIDO | 1.7743 | 56.36 | 52.7 | 117.11 | 1.49 | 27 | 234.9 | 55.27 | 19.75 | 25 | 54.88 | 29205.51 | 712.37 | 1345.1 | 129.96 | 103.31 | 12259.59 | 0.79 | 0.9 | 20.34 | 0.74 | 1 | 10
76 | 105 | CONCLUIDO | 1.774 | 56.37 | 52.71 | 117.14 | 1.51 | 27 | 235.33 | 55.27 | 20 | 25 | 55.06 | 29258.57 | 711.29 | 1345.06 | 130.44 | 103.31 | 12497.43 | 0.79 | 0.9 | 20.34 | 0.75 | 1 | 10
77 | 105 | CONCLUIDO | 1.7745 | 56.35 | 52.69 | 117.1 | 1.53 | 27 | 235.76 | 55.27 | 20.25 | 25 | 55.24 | 29311.69 | 709.41 | 1345.15 | 129.6 | 103.31 | 12076.72 | 0.8 | 0.9 | 20.34 | 0.73 | 1 | 10
78 | 105 | CONCLUIDO | 1.7763 | 56.3 | 52.68 | 121.57 | 1.54 | 26 | 236.2 | 55.27 | 20.5 | 24 | 55.42 | 29364.87 | 709.35 | 1345.09 | 129.01 | 103.31 | 11788.41 | 0.8 | 0.9 | 20.35 | 0.72 | 1 | 10
79 | 105 | CONCLUIDO | 1.7765 | 56.29 | 52.67 | 121.55 | 1.56 | 26 | 236.63 | 55.27 | 20.75 | 24 | 55.6 | 29418.12 | 708.64 | 1345.13 | 129.1 | 103.31 | 11832.7 | 0.8 | 0.9 | 20.34 | 0.71 | 1 | 10
80 | 105 | CONCLUIDO | 1.7764 | 56.29 | 52.67 | 121.55 | 1.58 | 26 | 237.06 | 55.27 | 21 | 24 | 55.79 | 29471.44 | 706.82 | 1345.02 | 129.17 | 103.31 | 11868.13 | 0.8 | 0.9 | 20.34 | 0.71 | 1 | 10
81 | 105 | CONCLUIDO | 1.7786 | 56.22 | 52.65 | 126.35 | 1.59 | 25 | 237.49 | 55.27 | 21.25 | 23 | 55.97 | 29524.81 | 706.9 | 1345 | 128.24 | 103.31 | 11410.93 | 0.81 | 0.9 | 20.34 | 0.69 | 1 | 10
82 | 105 | CONCLUIDO | 1.7782 | 56.24 | 52.66 | 126.38 | 1.61 | 25 | 237.93 | 55.27 | 21.5 | 23 | 56.15 | 29578.26 | 706.4 | 1345.14 | 128.68 | 103.31 | 11626.58 | 0.8 | 0.9 | 20.34 | 0.7 | 1 | 10
83 | 105 | CONCLUIDO | 1.7787 | 56.22 | 52.64 | 126.34 | 1.62 | 25 | 238.36 | 55.27 | 21.75 | 23 | 56.34 | 29631.77 | 703.97 | 1345.1 | 128.15 | 103.31 | 11363.42 | 0.81 | 0.9 | 20.33 | 0.68 | 1 | 10
84 | 105 | CONCLUIDO | 1.7813 | 56.14 | 52.6 | 131.51 | 1.64 | 24 | 238.79 | 55.27 | 22 | 22 | 56.52 | 29685.34 | 703.02 | 1345.1 | 126.79 | 103.31 | 10687.85 | 0.81 | 0.9 | 20.33 | 0.64 | 1 | 10
85 | 105 | CONCLUIDO | 1.781 | 56.15 | 52.61 | 131.52 | 1.65 | 24 | 239.23 | 55.27 | 22.25 | 22 | 56.71 | 29738.98 | 704.33 | 1345.07 | 127.1 | 103.31 | 10844.76 | 0.81 | 0.9 | 20.33 | 0.65 | 1 | 10
86 | 105 | CONCLUIDO | 1.7803 | 56.17 | 52.63 | 131.58 | 1.67 | 24 | 239.66 | 55.27 | 22.5 | 22 | 56.89 | 29792.69 | 703.9 | 1345.14 | 127.75 | 103.31 | 11167.36 | 0.81 | 0.9 | 20.34 | 0.67 | 1 | 10
87 | 105 | CONCLUIDO | 1.7808 | 56.15 | 52.62 | 131.54 | 1.69 | 24 | 240.1 | 55.27 | 22.75 | 22 | 57.08 | 29846.46 | 700.75 | 1345.02 | 127.37 | 103.31 | 10976.94 | 0.81 | 0.9 | 20.33 | 0.66 | 1 | 10
88 | 105 | CONCLUIDO | 1.7834 | 56.07 | 52.58 | 137.15 | 1.7 | 23 | 240.54 | 55.27 | 23 | 21 | 57.26 | 29900.43 | 700.17 | 1345.15 | 125.76 | 103.31 | 10178.9 | 0.82 | 0.9 | 20.34 | 0.61 | 1 | 10
89 | 105 | CONCLUIDO | 1.7828 | 56.09 | 52.59 | 137.2 | 1.72 | 23 | 240.97 | 55.27 | 23.25 | 21 | 57.45 | 29954.34 | 700.77 | 1345.07 | 126.46 | 103.31 | 10527.97 | 0.82 | 0.9 | 20.34 | 0.63 | 1 | 10
90 | 105 | CONCLUIDO | 1.783 | 56.08 | 52.59 | 137.18 | 1.73 | 23 | 241.41 | 55.27 | 23.5 | 21 | 57.64 | 30008.32 | 699.29 | 1345.06 | 126.5 | 103.31 | 10547.48 | 0.82 | 0.9 | 20.33 | 0.63 | 1 | 10
91 | 105 | CONCLUIDO | 1.7851 | 56.02 | 52.56 | 143.36 | 1.75 | 22 | 241.85 | 55.27 | 23.75 | 20 | 57.83 | 30062.36 | 696.97 | 1345.11 | 125.54 | 103.31 | 10073.07 | 0.82 | 0.9 | 20.33 | 0.6 | 1 | 10
92 | 105 | CONCLUIDO | 1.7847 | 56.03 | 52.57 | 143.38 | 1.76 | 22 | 242.29 | 55.27 | 24 | 20 | 58.02 | 30116.47 | 697.22 | 1345.06 | 125.69 | 103.31 | 10148.72 | 0.82 | 0.9 | 20.34 | 0.61 | 1 | 10
93 | 105 | CONCLUIDO | 1.7853 | 56.01 | 52.56 | 143.34 | 1.78 | 22 | 242.73 | 55.27 | 24.25 | 20 | 58.21 | 30170.65 | 696.3 | 1345.17 | 125.49 | 103.31 | 10049.76 | 0.82 | 0.9 | 20.33 | 0.6 | 1 | 10
94 | 105 | CONCLUIDO | 1.7854 | 56.01 | 52.55 | 143.33 | 1.79 | 22 | 243.17 | 55.27 | 24.5 | 20 | 58.4 | 30224.9 | 695.3 | 1345.09 | 125.16 | 103.31 | 9885.62 | 0.83 | 0.9 | 20.33 | 0.59 | 1 | 10
95 | 105 | CONCLUIDO | 1.7851 | 56.02 | 52.56 | 143.35 | 1.81 | 22 | 243.61 | 55.27 | 24.75 | 20 | 58.59 | 30279.22 | 693.49 | 1345.1 | 125.4 | 103.31 | 10004.44 | 0.82 | 0.9 | 20.33 | 0.6 | 1 | 10
96 | 105 | CONCLUIDO | 1.7881 | 55.92 | 52.51 | 150.02 | 1.82 | 21 | 244.05 | 55.27 | 25 | 19 | 58.78 | 30333.61 | 692.67 | 1345.05 | 123.66 | 103.31 | 9139.55 | 0.84 | 0.9 | 20.33 | 0.55 | 1 | 10
97 | 105 | CONCLUIDO | 1.7878 | 55.93 | 52.52 | 150.05 | 1.84 | 21 | 244.49 | 55.27 | 25.25 | 19 | 58.97 | 30388.06 | 692.75 | 1345.04 | 123.95 | 103.31 | 9283.9 | 0.83 | 0.9 | 20.33 | 0.56 | 1 | 10
98 | 105 | CONCLUIDO | 1.7875 | 55.94 | 52.53 | 150.08 | 1.85 | 21 | 244.93 | 55.27 | 25.5 | 19 | 59.16 | 30442.58 | 692.52 | 1345.1 | 124.26 | 103.31 | 9440.53 | 0.83 | 0.9 | 20.33 | 0.57 | 1 | 10
99 | 105 | CONCLUIDO | 1.7872 | 55.95 | 52.54 | 150.11 | 1.87 | 21 | 245.38 | 55.27 | 25.75 | 19 | 59.35 | 30497.18 | 692.44 | 1345.07 | 124.54 | 103.31 | 9577.18 | 0.83 | 0.9 | 20.34 | 0.58 | 1 | 10
100 | 105 | CONCLUIDO | 1.7895 | 55.88 | 52.5 | 157.51 | 1.88 | 20 | 245.82 | 55.27 | 26 | 18 | 59.55 | 30551.84 | 689.56 | 1345 | 123.63 | 103.31 | 9127.97 | 0.84 | 0.9 | 20.33 | 0.55 | 1 | 10
101 | 105 | CONCLUIDO | 1.7899 | 55.87 | 52.49 | 157.48 | 1.9 | 20 | 246.26 | 55.27 | 26.25 | 18 | 59.74 | 30606.57 | 689.8 | 1345.08 | 123.11 | 103.31 | 8871 | 0.84 | 0.9 | 20.33 | 0.53 | 1 | 10
102 | 105 | CONCLUIDO | 1.7897 | 55.88 | 52.5 | 157.5 | 1.91 | 20 | 246.71 | 55.27 | 26.5 | 18 | 59.93 | 30661.38 | 688.21 | 1345.07 | 123.37 | 103.31 | 8997.38 | 0.84 | 0.9 | 20.33 | 0.54 | 1 | 10
103 | 105 | CONCLUIDO | 1.7898 | 55.87 | 52.5 | 157.49 | 1.93 | 20 | 247.15 | 55.27 | 26.75 | 18 | 60.13 | 30716.25 | 687.44 | 1345.02 | 123.4 | 103.31 | 9014.51 | 0.84 | 0.9 | 20.33 | 0.54 | 1 | 10
104 | 105 | CONCLUIDO | 1.7894 | 55.89 | 52.51 | 157.53 | 1.94 | 20 | 247.6 | 55.27 | 27 | 18 | 60.33 | 30771.2 | 684.84 | 1345.15 | 123.76 | 103.31 | 9193.38 | 0.83 | 0.9 | 20.33 | 0.55 | 1 | 10
105 | 105 | CONCLUIDO | 1.7917 | 55.81 | 52.48 | 165.72 | 1.95 | 19 | 248.04 | 55.27 | 27.25 | 17 | 60.52 | 30826.21 | 683.42 | 1345.05 | 122.73 | 103.31 | 8686.19 | 0.84 | 0.9 | 20.33 | 0.52 | 1 | 10
106 | 105 | CONCLUIDO | 1.7915 | 55.82 | 52.49 | 165.74 | 1.97 | 19 | 248.49 | 55.27 | 27.5 | 17 | 60.72 | 30881.3 | 685.09 | 1345.09 | 123.03 | 103.31 | 8834.44 | 0.84 | 0.9 | 20.33 | 0.53 | 1 | 10
107 | 105 | CONCLUIDO | 1.7916 | 55.82 | 52.48 | 165.73 | 1.98 | 19 | 248.94 | 55.27 | 27.75 | 17 | 60.92 | 30936.46 | 686.01 | 1345.04 | 122.78 | 103.31 | 8710.5 | 0.84 | 0.9 | 20.33 | 0.52 | 1 | 10
108 | 105 | CONCLUIDO | 1.7919 | 55.81 | 52.47 | 165.7 | 2 | 19 | 249.39 | 55.27 | 28 | 17 | 61.11 | 30991.69 | 684.43 | 1345.02 | 122.44 | 103.31 | 8536.77 | 0.84 | 0.9 | 20.33 | 0.51 | 1 | 10
109 | 105 | CONCLUIDO | 1.7921 | 55.8 | 52.47 | 165.68 | 2.01 | 19 | 249.83 | 55.27 | 28.25 | 17 | 61.31 | 31047 | 682.58 | 1345.07 | 122.3 | 103.31 | 8469.27 | 0.84 | 0.9 | 20.33 | 0.51 | 1 | 10
110 | 105 | CONCLUIDO | 1.7914 | 55.82 | 52.49 | 165.74 | 2.03 | 19 | 250.28 | 55.27 | 28.5 | 17 | 61.51 | 31102.37 | 680.97 | 1345.08 | 122.89 | 103.31 | 8764.33 | 0.84 | 0.9 | 20.33 | 0.53 | 1 | 10
111 | 105 | CONCLUIDO | 1.7939 | 55.75 | 52.45 | 174.84 | 2.04 | 18 | 250.73 | 55.27 | 28.75 | 16 | 61.71 | 31157.82 | 680.21 | 1345.03 | 121.92 | 103.31 | 8284.79 | 0.85 | 0.9 | 20.33 | 0.49 | 1 | 10
112 | 105 | CONCLUIDO | 1.7939 | 55.74 | 52.45 | 174.83 | 2.05 | 18 | 251.18 | 55.27 | 29 | 16 | 61.91 | 31213.35 | 680.02 | 1345.04 | 121.77 | 103.31 | 8209.74 | 0.85 | 0.9 | 20.33 | 0.49 | 1 | 10
113 | 105 | CONCLUIDO | 1.7938 | 55.75 | 52.45 | 174.84 | 2.07 | 18 | 251.63 | 55.27 | 29.25 | 16 | 62.11 | 31268.94 | 680.76 | 1345.03 | 121.83 | 103.31 | 8240.37 | 0.85 | 0.9 | 20.33 | 0.49 | 1 | 10
114 | 105 | CONCLUIDO | 1.7941 | 55.74 | 52.44 | 174.81 | 2.08 | 18 | 252.08 | 55.27 | 29.5 | 16 | 62.31 | 31324.61 | 679.1 | 1345.02 | 121.58 | 103.31 | 8114.2 | 0.85 | 0.9 | 20.33 | 0.48 | 1 | 10
115 | 105 | CONCLUIDO | 1.7942 | 55.73 | 52.44 | 174.8 | 2.1 | 18 | 252.54 | 55.27 | 29.75 | 16 | 62.51 | 31380.35 | 677.69 | 1345.03 | 121.4 | 103.31 | 8023.71 | 0.85 | 0.9 | 20.33 | 0.48 | 1 | 10
116 | 105 | CONCLUIDO | 1.7941 | 55.74 | 52.45 | 174.82 | 2.11 | 18 | 252.99 | 55.27 | 30 | 16 | 62.72 | 31436.17 | 675.62 | 1345.01 | 121.63 | 103.31 | 8137.94 | 0.85 | 0.9 | 20.33 | 0.49 | 1 | 10
117 | 105 | CONCLUIDO | 1.7967 | 55.66 | 52.4 | 184.95 | 2.12 | 17 | 253.44 | 55.27 | 30.25 | 15 | 62.92 | 31492.06 | 674.47 | 1345.08 | 120.22 | 103.31 | 7437.46 | 0.86 | 0.9 | 20.33 | 0.44 | 1 | 10
118 | 105 | CONCLUIDO | 1.7964 | 55.67 | 52.41 | 184.99 | 2.14 | 17 | 253.9 | 55.27 | 30.5 | 15 | 63.12 | 31548.03 | 675.07 | 1345.02 | 120.6 | 103.31 | 7628.87 | 0.86 | 0.9 | 20.33 | 0.46 | 1 | 10
119 | 105 | CONCLUIDO | 1.7966 | 55.66 | 52.41 | 184.96 | 2.15 | 17 | 254.35 | 55.27 | 30.75 | 15 | 63.33 | 31604.07 | 675.05 | 1345.08 | 120.46 | 103.31 | 7558.43 | 0.86 | 0.9 | 20.32 | 0.45 | 1 | 10
120 | 105 | CONCLUIDO | 1.7962 | 55.67 | 52.42 | 185 | 2.16 | 17 | 254.81 | 55.27 | 31 | 15 | 63.53 | 31660.19 | 675.43 | 1345.04 | 120.8 | 103.31 | 7729.72 | 0.86 | 0.9 | 20.33 | 0.46 | 1 | 10
121 | 105 | CONCLUIDO | 1.7962 | 55.67 | 52.42 | 185.01 | 2.18 | 17 | 255.26 | 55.27 | 31.25 | 15 | 63.74 | 31716.38 | 673.8 | 1345.05 | 121.02 | 103.31 | 7839.66 | 0.85 | 0.9 | 20.32 | 0.46 | 1 | 10
122 | 105 | CONCLUIDO | 1.7963 | 55.67 | 52.42 | 185 | 2.19 | 17 | 255.72 | 55.27 | 31.5 | 15 | 63.95 | 31772.65 | 671.6 | 1345.05 | 120.69 | 103.31 | 7674.51 | 0.86 | 0.9 | 20.32 | 0.46 | 1 | 10
123 | 105 | CONCLUIDO | 1.7965 | 55.66 | 52.41 | 184.98 | 2.21 | 17 | 256.17 | 55.27 | 31.75 | 15 | 64.15 | 31829 | 669.24 | 1345.08 | 120.41 | 103.31 | 7535.29 | 0.86 | 0.9 | 20.33 | 0.45 | 1 | 10
124 | 105 | CONCLUIDO | 1.7982 | 55.61 | 52.4 | 196.49 | 2.22 | 16 | 256.63 | 55.27 | 32 | 14 | 64.36 | 31885.42 | 668.16 | 1345.02 | 120.1 | 103.31 | 7382.72 | 0.86 | 0.9 | 20.32 | 0.44 | 1 | 10
125 | 105 | CONCLUIDO | 1.799 | 55.59 | 52.37 | 196.4 | 2.23 | 16 | 257.09 | 55.27 | 32.25 | 14 | 64.57 | 31942.05 | 668.24 | 1345.02 | 119.23 | 103.31 | 6949.43 | 0.87 | 0.9 | 20.33 | 0.41 | 1 | 10
126 | 105 | CONCLUIDO | 1.7986 | 55.6 | 52.39 | 196.45 | 2.25 | 16 | 257.55 | 55.27 | 32.5 | 14 | 64.78 | 31998.63 | 668.55 | 1345.08 | 119.67 | 103.31 | 7170.3 | 0.86 | 0.9 | 20.32 | 0.43 | 1 | 10
127 | 105 | CONCLUIDO | 1.7985 | 55.6 | 52.39 | 196.45 | 2.26 | 16 | 258.01 | 55.27 | 32.75 | 14 | 64.99 | 32055.29 | 668.58 | 1345.14 | 119.87 | 103.31 | 7270.37 | 0.86 | 0.9 | 20.32 | 0.43 | 1 | 10
128 | 105 | CONCLUIDO | 1.7981 | 55.61 | 52.4 | 196.5 | 2.27 | 16 | 258.47 | 55.27 | 33 | 14 | 65.2 | 32112.02 | 667.26 | 1345.04 | 120.19 | 103.31 | 7428.79 | 0.86 | 0.9 | 20.33 | 0.44 | 1 | 10
129 | 105 | CONCLUIDO | 1.7982 | 55.61 | 52.4 | 196.49 | 2.28 | 16 | 258.93 | 55.27 | 33.25 | 14 | 65.41 | 32168.84 | 667 | 1345.08 | 120.13 | 103.31 | 7398.87 | 0.86 | 0.9 | 20.33 | 0.44 | 1 | 10
130 | 105 | CONCLUIDO | 1.7986 | 55.6 | 52.38 | 196.44 | 2.3 | 16 | 259.39 | 55.27 | 33.5 | 14 | 65.62 | 32225.73 | 664.01 | 1345 | 119.76 | 103.31 | 7213.62 | 0.86 | 0.9 | 20.32 | 0.43 | 1 | 10
131 | 105 | CONCLUIDO | 1.7983 | 55.61 | 52.39 | 196.48 | 2.31 | 16 | 259.85 | 55.27 | 33.75 | 14 | 65.83 | 32282.7 | 662.23 | 1345.02 | 120.01 | 103.31 | 7338.3 | 0.86 | 0.9 | 20.32 | 0.43 | 1 | 10
132 | 105 | CONCLUIDO | 1.8009 | 55.53 | 52.35 | 209.42 | 2.32 | 15 | 260.32 | 55.27 | 34 | 13 | 66.04 | 32339.75 | 662.11 | 1345.06 | 118.54 | 103.31 | 6610.53 | 0.87 | 0.9 | 20.33 | 0.4 | 1 | 10
133 | 105 | CONCLUIDO | 1.8006 | 55.54 | 52.36 | 209.45 | 2.34 | 15 | 260.78 | 55.27 | 34.25 | 13 | 66.26 | 32396.88 | 662.83 | 1345.04 | 118.98 | 103.31 | 6828.54 | 0.87 | 0.9 | 20.32 | 0.4 | 1 | 10
134 | 105 | CONCLUIDO | 1.8008 | 55.53 | 52.36 | 209.43 | 2.35 | 15 | 261.24 | 55.27 | 34.5 | 13 | 66.47 | 32454.09 | 663.2 | 1345.02 | 118.71 | 103.31 | 6695.52 | 0.87 | 0.9 | 20.32 | 0.4 | 1 | 10
135 | 105 | CONCLUIDO | 1.8009 | 55.53 | 52.36 | 209.42 | 2.36 | 15 | 261.71 | 55.27 | 34.75 | 13 | 66.68 | 32511.38 | 663.92 | 1345.11 | 118.79 | 103.31 | 6733.94 | 0.87 | 0.9 | 20.32 | 0.4 | 1 | 10
136 | 105 | CONCLUIDO | 1.8007 | 55.53 | 52.36 | 209.45 | 2.38 | 15 | 262.17 | 55.27 | 35 | 12 | 66.9 | 32568.76 | 663.44 | 1345.03 | 118.81 | 103.31 | 6741.61 | 0.87 | 0.9 | 20.33 | 0.4 | 1 | 10
137 | 105 | CONCLUIDO | 1.8007 | 55.53 | 52.36 | 209.44 | 2.39 | 15 | 262.64 | 55.27 | 35.25 | 12 | 67.12 | 32626.21 | 660.52 | 1345.13 | 118.81 | 103.31 | 6746.04 | 0.87 | 0.9 | 20.32 | 0.4 | 1 | 10
138 | 105 | CONCLUIDO | 1.8003 | 55.55 | 52.37 | 209.5 | 2.4 | 15 | 263.1 | 55.27 | 35.5 | 10 | 67.33 | 32683.74 | 659.43 | 1345.08 | 119.14 | 103.31 | 6906.24 | 0.87 | 0.9 | 20.33 | 0.41 | 1 | 10
139 | 105 | CONCLUIDO | 1.8005 | 55.54 | 52.37 | 209.47 | 2.41 | 15 | 263.57 | 55.27 | 35.75 | 9 | 67.55 | 32741.36 | 656.54 | 1345.07 | 118.8 | 103.31 | 6736.38 | 0.87 | 0.9 | 20.33 | 0.41 | 1 | 10
140 | 105 | CONCLUIDO | 1.8007 | 55.53 | 52.36 | 209.44 | 2.43 | 15 | 264.04 | 55.27 | 36 | 8 | 67.77 | 32799.06 | 654.91 | 1345.16 | 118.57 | 103.31 | 6623.59 | 0.87 | 0.9 | 20.33 | 0.4 | 1 | 10
141 | 105 | CONCLUIDO | 1.8005 | 55.54 | 52.37 | 209.46 | 2.44 | 15 | 264.51 | 55.27 | 36.25 | 8 | 67.99 | 32856.84 | 654.9 | 1345 | 118.94 | 103.31 | 6807 | 0.87 | 0.9 | 20.33 | 0.41 | 1 | 10
142 | 105 | CONCLUIDO | 1.8027 | 55.47 | 52.34 | 224.31 | 2.45 | 14 | 264.98 | 55.27 | 36.5 | 6 | 68.2 | 32914.7 | 655.44 | 1345.07 | 117.92 | 103.31 | 6303.46 | 0.88 | 0.9 | 20.33 | 0.38 | 1 | 10
143 | 105 | CONCLUIDO | 1.8024 | 55.48 | 52.35 | 224.35 | 2.46 | 14 | 265.45 | 55.27 | 36.75 | 5 | 68.42 | 32972.65 | 656.57 | 1345.09 | 118.21 | 103.31 | 6450.63 | 0.87 | 0.9 | 20.33 | 0.39 | 1 | 10
144 | 105 | CONCLUIDO | 1.8026 | 55.48 | 52.34 | 224.33 | 2.48 | 14 | 265.92 | 55.27 | 37 | 5 | 68.65 | 33030.68 | 657.6 | 1345.08 | 118.05 | 103.31 | 6367.34 | 0.88 | 0.9 | 20.33 | 0.38 | 1 | 10
145 | 105 | CONCLUIDO | 1.8026 | 55.48 | 52.34 | 224.33 | 2.49 | 14 | 266.39 | 55.27 | 37.25 | 3 | 68.87 | 33088.79 | 658.68 | 1345.03 | 118.09 | 103.31 | 6388.51 | 0.87 | 0.9 | 20.33 | 0.38 | 1 | 10
146 | 105 | CONCLUIDO | 1.8027 | 55.47 | 52.34 | 224.32 | 2.5 | 14 | 266.86 | 55.27 | 37.5 | 3 | 69.09 | 33146.99 | 659.47 | 1345.13 | 117.81 | 103.31 | 6247.73 | 0.88 | 0.9 | 20.33 | 0.38 | 1 | 10
147 | 105 | CONCLUIDO | 1.8026 | 55.48 | 52.34 | 224.33 | 2.51 | 14 | 267.33 | 55.27 | 37.75 | 2 | 69.31 | 33205.27 | 660.53 | 1345.18 | 117.82 | 103.31 | 6254.57 | 0.88 | 0.9 | 20.34 | 0.38 | 1 | 10
148 | 105 | CONCLUIDO | 1.8024 | 55.48 | 52.35 | 224.35 | 2.53 | 14 | 267.81 | 55.27 | 38 | 1 | 69.53 | 33263.64 | 661.56 | 1345.14 | 117.89 | 103.31 | 6287.26 | 0.88 | 0.9 | 20.34 | 0.39 | 1 | 10
149 | 105 | CONCLUIDO | 1.8025 | 55.48 | 52.35 | 224.34 | 2.54 | 14 | 268.28 | 55.27 | 38.25 | 1 | 69.76 | 33322.09 | 662.61 | 1345.12 | 117.78 | 103.31 | 6234.31 | 0.88 | 0.9 | 20.34 | 0.39 | 1 | 10
150 | 105 | CONCLUIDO | 1.8025 | 55.48 | 52.35 | 224.34 | 2.55 | 14 | 268.75 | 55.27 | 38.5 | 1 | 69.98 | 33380.63 | 663.55 | 1345.19 | 117.81 | 103.31 | 6248.76 | 0.88 | 0.9 | 20.34 | 0.39 | 1 | 10
151 | 105 | CONCLUIDO | 1.8024 | 55.48 | 52.35 | 224.35 | 2.56 | 14 | 269.23 | 55.27 | 38.75 | 0 | 70.21 | 33439.25 | 664.61 | 1345.12 | 117.85 | 103.31 | 6267.54 | 0.88 | 0.9 | 20.34 | 0.39 | 1 | 10
0 | 60 | CONCLUIDO | 1.214 | 82.37 | 67.13 | 7.85 | 0.14 | 513 | 124.63 | 45 | 1 | 511 | 18.64 | 15605.44 | 710.83 | 1347.5 | 598.65 | 103.31 | 244171.59 | 0.17 | 0.71 | 21.16 | 15.12 | 1 | 10
1 | 60 | CONCLUIDO | 1.329 | 75.24 | 63.25 | 9.83 | 0.18 | 386 | 124.96 | 45 | 1.25 | 384 | 18.71 | 15645.96 | 668.31 | 1346.52 | 472.77 | 103.31 | 181868.2 | 0.22 | 0.75 | 20.93 | 11.25 | 1 | 10
2 | 60 | CONCLUIDO | 1.4088 | 70.98 | 60.95 | 11.84 | 0.21 | 309 | 125.29 | 45 | 1.5 | 307 | 18.79 | 15686.51 | 642.63 | 1346.39 | 398.28 | 103.31 | 145007.23 | 0.26 | 0.78 | 20.81 | 8.97 | 1 | 10
3 | 60 | CONCLUIDO | 1.4663 | 68.2 | 59.47 | 13.83 | 0.25 | 258 | 125.62 | 45 | 1.75 | 256 | 18.87 | 15727.09 | 625.55 | 1346.34 | 349.56 | 103.31 | 120902.35 | 0.3 | 0.8 | 20.73 | 7.49 | 1 | 10
4 | 60 | CONCLUIDO | 1.5126 | 66.11 | 58.33 | 15.84 | 0.28 | 221 | 125.95 | 45 | 2 | 219 | 18.95 | 15767.7 | 611.82 | 1345.67 | 313.21 | 103.31 | 102911.43 | 0.33 | 0.81 | 20.65 | 6.36 | 1 | 10
5 | 60 | CONCLUIDO | 1.5479 | 64.6 | 57.54 | 17.89 | 0.31 | 193 | 126.28 | 45 | 2.25 | 191 | 19.03 | 15808.34 | 601.82 | 1345.79 | 286.18 | 103.31 | 89538.67 | 0.36 | 0.82 | 20.63 | 5.56 | 1 | 10
6 | 60 | CONCLUIDO | 1.5762 | 63.44 | 56.92 | 19.85 | 0.35 | 172 | 126.61 | 45 | 2.5 | 170 | 19.11 | 15849 | 593.67 | 1345.8 | 266.74 | 103.31 | 79922.76 | 0.39 | 0.83 | 20.58 | 4.94 | 1 | 10
7 | 60 | CONCLUIDO | 1.6009 | 62.47 | 56.4 | 21.97 | 0.38 | 154 | 126.94 | 45 | 2.75 | 152 | 19.19 | 15889.69 | 586.62 | 1345.82 | 249.07 | 103.31 | 71181.02 | 0.41 | 0.84 | 20.57 | 4.42 | 1 | 10
8 | 60 | CONCLUIDO | 1.6213 | 61.68 | 55.97 | 23.99 | 0.42 | 140 | 127.27 | 45 | 3 | 138 | 19.27 | 15930.42 | 580.27 | 1345.48 | 235.7 | 103.31 | 64564.76 | 0.44 | 0.85 | 20.53 | 4 | 1 | 10
9 | 60 | CONCLUIDO | 1.6386 | 61.03 | 55.62 | 26.07 | 0.45 | 128 | 127.6 | 45 | 3.25 | 126 | 19.35 | 15971.17 | 575.13 | 1345.63 | 224.85 | 103.31 | 59201.07 | 0.46 | 0.85 | 20.51 | 3.65 | 1 | 10
10 | 60 | CONCLUIDO | 1.6531 | 60.49 | 55.34 | 28.14 | 0.48 | 118 | 127.93 | 45 | 3.5 | 116 | 19.43 | 16011.95 | 570.68 | 1345.56 | 215.77 | 103.31 | 54707.02 | 0.48 | 0.85 | 20.49 | 3.37 | 1 | 10
11 | 60 | CONCLUIDO | 1.6659 | 60.03 | 55.08 | 30.05 | 0.52 | 110 | 128.26 | 45 | 3.75 | 108 | 19.51 | 16052.76 | 566.27 | 1345.67 | 206.86 | 103.31 | 50294.01 | 0.5 | 0.86 | 20.49 | 3.11 | 1 | 10
12 | 60 | CONCLUIDO | 1.6772 | 59.62 | 54.88 | 32.28 | 0.55 | 102 | 128.59 | 45 | 4 | 100 | 19.59 | 16093.6 | 562.34 | 1345.57 | 200.37 | 103.31 | 47088.37 | 0.52 | 0.86 | 20.48 | 2.92 | 1 | 10
13 | 60 | CONCLUIDO | 1.6862 | 59.31 | 54.72 | 34.2 | 0.58 | 96 | 128.92 | 45 | 4.25 | 94 | 19.68 | 16134.46 | 558.69 | 1345.36 | 195.28 | 103.31 | 44571.73 | 0.53 | 0.86 | 20.46 | 2.75 | 1 | 10
14 | 60 | CONCLUIDO | 1.6968 | 58.93 | 54.5 | 36.33 | 0.62 | 90 | 129.25 | 45 | 4.5 | 88 | 19.76 | 16175.36 | 554.85 | 1345.43 | 188.48 | 103.31 | 41205.54 | 0.55 | 0.87 | 20.44 | 2.53 | 1 | 10
15 | 60 | CONCLUIDO | 1.7037 | 58.69 | 54.39 | 38.39 | 0.65 | 85 | 129.59 | 45 | 4.75 | 83 | 19.84 | 16216.29 | 552.06 | 1345.33 | 184.67 | 103.31 | 39324.33 | 0.56 | 0.87 | 20.44 | 2.42 | 1 | 10
16 | 60 | CONCLUIDO | 1.7124 | 58.4 | 54.22 | 40.67 | 0.68 | 80 | 129.92 | 45 | 5 | 78 | 19.92 | 16257.24 | 548.94 | 1345.26 | 179.34 | 103.31 | 36681.89 | 0.58 | 0.87 | 20.43 | 2.26 | 1 | 10
17 | 60 | CONCLUIDO | 1.7201 | 58.14 | 54.06 | 42.68 | 0.71 | 76 | 130.25 | 45 | 5.25 | 74 | 20 | 16298.23 | 545.14 | 1345.18 | 174.52 | 103.31 | 34295.74 | 0.59 | 0.87 | 20.41 | 2.1 | 1 | 10
18 | 60 | CONCLUIDO | 1.7246 | 57.99 | 54.01 | 45.01 | 0.74 | 72 | 130.58 | 45 | 5.5 | 70 | 20.09 | 16339.24 | 542.69 | 1345.38 | 172.29 | 103.31 | 33197.26 | 0.6 | 0.88 | 20.42 | 2.05 | 1 | 10
19 | 60 | CONCLUIDO | 1.7291 | 57.83 | 53.94 | 46.9 | 0.78 | 69 | 130.92 | 45 | 5.75 | 67 | 20.17 | 16380.29 | 540.07 | 1345.39 | 169.97 | 103.31 | 32052.99 | 0.61 | 0.88 | 20.42 | 1.97 | 1 | 10
20 | 60 | CONCLUIDO | 1.7367 | 57.58 | 53.79 | 49.65 | 0.81 | 65 | 131.25 | 45 | 6 | 63 | 20.25 | 16421.36 | 536.5 | 1345.3 | 165.3 | 103.31 | 29738.66 | 0.62 | 0.88 | 20.4 | 1.82 | 1 | 10
21 | 60 | CONCLUIDO | 1.7395 | 57.49 | 53.75 | 51.19 | 0.84 | 63 | 131.58 | 45 | 6.25 | 61 | 20.34 | 16462.46 | 534.94 | 1345.31 | 163.77 | 103.31 | 28983.01 | 0.63 | 0.88 | 20.41 | 1.78 | 1 | 10
22 | 60 | CONCLUIDO | 1.744 | 57.34 | 53.67 | 53.67 | 0.87 | 60 | 131.92 | 45 | 6.5 | 58 | 20.42 | 16503.6 | 532.54 | 1345.15 | 161.57 | 103.31 | 27897.13 | 0.64 | 0.88 | 20.4 | 1.71 | 1 | 10
23 | 60 | CONCLUIDO | 1.7476 | 57.22 | 53.61 | 55.46 | 0.9 | 58 | 132.25 | 45 | 6.75 | 56 | 20.5 | 16544.76 | 529.95 | 1345.14 | 159.25 | 103.31 | 26748.25 | 0.65 | 0.88 | 20.4 | 1.64 | 1 | 10
24 | 60 | CONCLUIDO | 1.7535 | 57.03 | 53.49 | 58.35 | 0.93 | 55 | 132.58 | 45 | 7 | 53 | 20.59 | 16585.95 | 526.96 | 1345.22 | 155.53 | 103.31 | 24902.93 | 0.66 | 0.88 | 20.39 | 1.53 | 1 | 10
25 | 60 | CONCLUIDO | 1.7566 | 56.93 | 53.44 | 60.5 | 0.96 | 53 | 132.92 | 45 | 7.25 | 51 | 20.67 | 16627.17 | 524.52 | 1345.26 | 154.01 | 103.31 | 24154.06 | 0.67 | 0.88 | 20.38 | 1.48 | 1 | 10
26 | 60 | CONCLUIDO | 1.7603 | 56.81 | 53.37 | 62.79 | 0.99 | 51 | 133.25 | 45 | 7.5 | 49 | 20.76 | 16668.43 | 522.12 | 1345.17 | 151.98 | 103.31 | 23146.59 | 0.68 | 0.89 | 20.37 | 1.41 | 1 | 10
27 | 60 | CONCLUIDO | 1.7637 | 56.7 | 53.31 | 65.28 | 1.03 | 49 | 133.59 | 45 | 7.75 | 47 | 20.84 | 16709.71 | 519.17 | 1345.07 | 149.89 | 103.31 | 22114.85 | 0.69 | 0.89 | 20.38 | 1.35 | 1 | 10
28 | 60 | CONCLUIDO | 1.7646 | 56.67 | 53.31 | 66.64 | 1.06 | 48 | 133.92 | 45 | 8 | 46 | 20.93 | 16751.02 | 518.02 | 1345.08 | 149.96 | 103.31 | 22154.3 | 0.69 | 0.89 | 20.37 | 1.35 | 1 | 10
29 | 60 | CONCLUIDO | 1.7679 | 56.56 | 53.26 | 69.46 | 1.09 | 46 | 134.26 | 45 | 8.25 | 44 | 21.01 | 16792.37 | 515.16 | 1345.32 | 148.18 | 103.31 | 21274.65 | 0.7 | 0.89 | 20.37 | 1.29 | 1 | 10
30 | 60 | CONCLUIDO | 1.7691 | 56.53 | 53.24 | 70.99 | 1.12 | 45 | 134.59 | 45 | 8.5 | 43 | 21.1 | 16833.86 | 513.41 | 1345.23 | 147.41 | 103.31 | 20891.93 | 0.7 | 0.89 | 20.38 | 1.28 | 1 | 10
31 | 60 | CONCLUIDO | 1.7733 | 56.39 | 53.16 | 74.18 | 1.15 | 43 | 134.93 | 45 | 8.75 | 41 | 21.18 | 16875.27 | 510.58 | 1345.14 | 144.83 | 103.31 | 19611.34 | 0.71 | 0.89 | 20.37 | 1.2 | 1 | 10
32 | 60 | CONCLUIDO | 1.7752 | 56.33 | 53.13 | 75.9 | 1.18 | 42 | 135.27 | 45 | 9 | 40 | 21.27 | 16916.71 | 508.49 | 1345.3 | 143.63 | 103.31 | 19019.45 | 0.72 | 0.89 | 20.37 | 1.16 | 1 | 10
33 | 60 | CONCLUIDO | 1.7768 | 56.28 | 53.1 | 77.71 | 1.21 | 41 | 135.6 | 45 | 9.25 | 39 | 21.35 | 16958.17 | 505.67 | 1345.11 | 142.74 | 103.31 | 18579.78 | 0.72 | 0.89 | 20.37 | 1.14 | 1 | 10
34 | 60 | CONCLUIDO | 1.7798 | 56.18 | 53.06 | 81.62 | 1.24 | 39 | 135.94 | 45 | 9.5 | 37 | 21.44 | 16999.67 | 502.89 | 1345.17 | 141.19 | 103.31 | 17816.09 | 0.73 | 0.89 | 20.37 | 1.09 | 1 | 10
35 | 60 | CONCLUIDO | 1.7822 | 56.11 | 53.01 | 83.7 | 1.26 | 38 | 136.27 | 45 | 9.75 | 36 | 21.53 | 17041.2 | 501.22 | 1345.19 | 140.03 | 103.31 | 17237.88 | 0.74 | 0.89 | 20.36 | 1.05 | 1 | 10
36 | 60 | CONCLUIDO | 1.7835 | 56.07 | 52.99 | 85.93 | 1.29 | 37 | 136.61 | 45 | 10 | 35 | 21.61 | 17082.76 | 498.57 | 1345.17 | 139.37 | 103.31 | 16916.14 | 0.74 | 0.89 | 20.36 | 1.03 | 1 | 10
37 | 60 | CONCLUIDO | 1.7861 | 55.99 | 52.94 | 88.23 | 1.32 | 36 | 136.95 | 45 | 10.25 | 34 | 21.7 | 17124.35 | 497.08 | 1345.11 | 137.64 | 103.31 | 16054.3 | 0.75 | 0.89 | 20.35 | 0.97 | 1 | 10
38 | 60 | CONCLUIDO | 1.7867 | 55.97 | 52.94 | 90.76 | 1.35 | 35 | 137.29 | 45 | 10.5 | 33 | 21.79 | 17165.97 | 494.6 | 1345.12 | 138.11 | 103.31 | 16294.59 | 0.75 | 0.89 | 20.35 | 0.98 | 1 | 10
39 | 60 | CONCLUIDO | 1.7893 | 55.89 | 52.89 | 93.33 | 1.38 | 34 | 137.62 | 45 | 10.75 | 32 | 21.88 | 17207.62 | 492.17 | 1345.07 | 135.85 | 103.31 | 15169.93 | 0.76 | 0.89 | 20.35 | 0.93 | 1 | 10
40 | 60 | CONCLUIDO | 1.79 | 55.87 | 52.89 | 96.16 | 1.41 | 33 | 137.96 | 45 | 11 | 31 | 21.96 | 17249.3 | 490.22 | 1345.12 | 135.94 | 103.31 | 15218.8 | 0.76 | 0.89 | 20.36 | 0.93 | 1 | 10
41 | 60 | CONCLUIDO | 1.7918 | 55.81 | 52.86 | 99.11 | 1.44 | 32 | 138.3 | 45 | 11.25 | 30 | 22.05 | 17291.02 | 487.03 | 1345.19 | 135.16 | 103.31 | 14834.01 | 0.76 | 0.89 | 20.35 | 0.9 | 1 | 10
42 | 60 | CONCLUIDO | 1.7921 | 55.8 | 52.85 | 99.09 | 1.47 | 32 | 138.64 | 45 | 11.5 | 30 | 22.14 | 17332.76 | 485.18 | 1345.11 | 134.55 | 103.31 | 14528.56 | 0.77 | 0.89 | 20.36 | 0.89 | 1 | 10
43 | 60 | CONCLUIDO | 1.7936 | 55.75 | 52.83 | 102.25 | 1.5 | 31 | 138.98 | 45 | 11.75 | 29 | 22.23 | 17374.54 | 482.91 | 1345.08 | 134.17 | 103.31 | 14343.84 | 0.77 | 0.9 | 20.35 | 0.87 | 1 | 10
44 | 60 | CONCLUIDO | 1.7953 | 55.7 | 52.8 | 105.6 | 1.52 | 30 | 139.32 | 45 | 12 | 28 | 22.32 | 17416.34 | 481.2 | 1345.12 | 132.96 | 103.31 | 13742.75 | 0.78 | 0.9 | 20.36 | 0.84 | 1 | 10
45 | 60 | CONCLUIDO | 1.7976 | 55.63 | 52.76 | 109.15 | 1.55 | 29 | 139.66 | 45 | 12.25 | 27 | 22.41 | 17458.18 | 478.05 | 1345.21 | 131.85 | 103.31 | 13195.99 | 0.78 | 0.9 | 20.34 | 0.79 | 1 | 10
46 | 60 | CONCLUIDO | 1.7977 | 55.63 | 52.75 | 109.15 | 1.58 | 29 | 140 | 45 | 12.5 | 27 | 22.5 | 17500.05 | 477.08 | 1345.08 | 131.68 | 103.31 | 13109.38 | 0.78 | 0.9 | 20.35 | 0.79 | 1 | 10
47 | 60 | CONCLUIDO | 1.7991 | 55.58 | 52.74 | 113.01 | 1.61 | 28 | 140.33 | 45 | 12.75 | 26 | 22.59 | 17541.95 | 473.97 | 1345.04 | 131.05 | 103.31 | 12799.08 | 0.79 | 0.9 | 20.35 | 0.78 | 1 | 10
48 | 60 | CONCLUIDO | 1.8013 | 55.51 | 52.69 | 117.09 | 1.63 | 27 | 140.67 | 45 | 13 | 25 | 22.68 | 17583.88 | 471.21 | 1345.1 | 129.87 | 103.31 | 12212.68 | 0.8 | 0.9 | 20.34 | 0.73 | 1 | 10
49 | 60 | CONCLUIDO | 1.8012 | 55.52 | 52.7 | 117.11 | 1.66 | 27 | 141.02 | 45 | 13.25 | 25 | 22.77 | 17625.85 | 467.69 | 1345.07 | 130.01 | 103.31 | 12284.65 | 0.79 | 0.9 | 20.34 | 0.74 | 1 | 10
50 | 60 | CONCLUIDO | 1.8028 | 55.47 | 52.67 | 121.55 | 1.69 | 26 | 141.36 | 45 | 13.5 | 24 | 22.86 | 17667.84 | 466.82 | 1345.05 | 129.04 | 103.31 | 11803.85 | 0.8 | 0.9 | 20.34 | 0.71 | 1 | 10
51 | 60 | CONCLUIDO | 1.8025 | 55.48 | 52.68 | 121.57 | 1.72 | 26 | 141.7 | 45 | 13.75 | 21 | 22.95 | 17709.87 | 464.29 | 1345.12 | 129.28 | 103.31 | 11921.36 | 0.8 | 0.9 | 20.34 | 0.72 | 1 | 10
52 | 60 | CONCLUIDO | 1.804 | 55.43 | 52.66 | 126.39 | 1.74 | 25 | 142.04 | 45 | 14 | 20 | 23.04 | 17751.93 | 463.85 | 1345.06 | 128.64 | 103.31 | 11608 | 0.8 | 0.9 | 20.34 | 0.7 | 1 | 10
53 | 60 | CONCLUIDO | 1.8043 | 55.42 | 52.65 | 126.37 | 1.77 | 25 | 142.38 | 45 | 14.25 | 16 | 23.13 | 17794.02 | 461.56 | 1345.19 | 128.14 | 103.31 | 11359.15 | 0.81 | 0.9 | 20.35 | 0.69 | 1 | 10
54 | 60 | CONCLUIDO | 1.8059 | 55.37 | 52.63 | 131.57 | 1.8 | 24 | 142.72 | 45 | 14.5 | 9 | 23.22 | 17836.15 | 459.02 | 1345.11 | 126.97 | 103.31 | 10780.4 | 0.81 | 0.9 | 20.35 | 0.67 | 1 | 10
55 | 60 | CONCLUIDO | 1.8054 | 55.39 | 52.64 | 131.61 | 1.82 | 24 | 143.06 | 45 | 14.75 | 8 | 23.31 | 17878.3 | 460.39 | 1345.09 | 127.52 | 103.31 | 11055.65 | 0.81 | 0.9 | 20.36 | 0.68 | 1 | 10
56 | 60 | CONCLUIDO | 1.8055 | 55.39 | 52.64 | 131.6 | 1.85 | 24 | 143.4 | 45 | 15 | 4 | 23.41 | 17920.49 | 461.31 | 1345.12 | 127.11 | 103.31 | 10848.77 | 0.81 | 0.9 | 20.36 | 0.68 | 1 | 10
57 | 60 | CONCLUIDO | 1.8055 | 55.38 | 52.64 | 131.6 | 1.88 | 24 | 143.75 | 45 | 15.25 | 2 | 23.5 | 17962.71 | 461.78 | 1345.19 | 127.17 | 103.31 | 10881.01 | 0.81 | 0.9 | 20.36 | 0.68 | 1 | 10
58 | 60 | CONCLUIDO | 1.8052 | 55.4 | 52.65 | 131.63 | 1.9 | 24 | 144.09 | 45 | 15.5 | 0 | 23.59 | 18004.96 | 462.75 | 1345.21 | 127.27 | 103.31 | 10930.52 | 0.81 | 0.9 | 20.37 | 0.69 | 1 | 10
0 | 135 | CONCLUIDO | 0.7229 | 138.33 | 83.36 | 4.85 | 0.07 | 1031 | 263.32 | 59.89 | 1 | 1029 | 67.43 | 32710.1 | 1422.7 | 1349.8 | 1130.82 | 103.31 | 507668.83 | 0.09 | 0.57 | 21.98 | 31.3 | 1 | 10
1 | 135 | CONCLUIDO | 0.8823 | 113.34 | 73.69 | 6.07 | 0.08 | 728 | 263.79 | 59.89 | 1.25 | 726 | 67.65 | 32767.75 | 1258.42 | 1348.43 | 814.77 | 103.31 | 351157.01 | 0.13 | 0.64 | 21.46 | 21.65 | 1 | 10
2 | 135 | CONCLUIDO | 0.9987 | 100.13 | 68.71 | 7.3 | 0.1 | 565 | 264.25 | 59.89 | 1.5 | 563 | 67.87 | 32825.49 | 1173.72 | 1347.68 | 650.52 | 103.31 | 269849.66 | 0.16 | 0.69 | 21.23 | 16.69 | 1 | 10
3 | 135 | CONCLUIDO | 1.0896 | 91.78 | 65.57 | 8.52 | 0.12 | 462 | 264.72 | 59.89 | 1.75 | 460 | 68.09 | 32883.31 | 1120.05 | 1346.91 | 548.11 | 103.31 | 219159.37 | 0.19 | 0.72 | 21.07 | 13.57 | 1 | 10
4 | 135 | CONCLUIDO | 1.1623 | 86.04 | 63.42 | 9.73 | 0.13 | 391 | 265.19 | 59.89 | 2 | 389 | 68.31 | 32941.21 | 1083.16 | 1346.48 | 478.15 | 103.31 | 184532.66 | 0.22 | 0.75 | 20.95 | 11.43 | 1 | 10
5 | 135 | CONCLUIDO | 1.2215 | 81.86 | 61.87 | 10.95 | 0.15 | 339 | 265.66 | 59.89 | 2.25 | 337 | 68.53 | 32999.19 | 1056.67 | 1346.58 | 427.4 | 103.31 | 159417.83 | 0.24 | 0.76 | 20.88 | 9.88 | 1 | 10
6 | 135 | CONCLUIDO | 1.272 | 78.61 | 60.64 | 12.17 | 0.17 | 299 | 266.13 | 59.89 | 2.5 | 297 | 68.75 | 33057.26 | 1035.35 | 1346.33 | 388.96 | 103.31 | 140400.54 | 0.27 | 0.78 | 20.76 | 8.65 | 1 | 10
7 | 135 | CONCLUIDO | 1.3147 | 76.06 | 59.71 | 13.42 | 0.18 | 267 | 266.6 | 59.89 | 2.75 | 265 | 68.97 | 33115.41 | 1019.14 | 1346.31 | 357.17 | 103.31 | 124662.79 | 0.29 | 0.79 | 20.75 | 7.72 | 1 | 10
8 | 135 | CONCLUIDO | 1.3497 | 74.09 | 59 | 14.63 | 0.2 | 242 | 267.08 | 59.89 | 3 | 240 | 69.19 | 33173.65 | 1006.77 | 1346.12 | 333.97 | 103.31 | 113186.59 | 0.31 | 0.8 | 20.72 | 7.02 | 1 | 10
9 | 135 | CONCLUIDO | 1.3824 | 72.34 | 58.31 | 15.83 | 0.22 | 221 | 267.55 | 59.89 | 3.25 | 219 | 69.41 | 33231.97 | 994.67 | 1345.76 | 312.84 | 103.31 | 102727.79 | 0.33 | 0.81 | 20.65 | 6.33 | 1 | 10
10 | 135 | CONCLUIDO | 1.41 | 70.92 | 57.81 | 17.09 | 0.23 | 203 | 268.02 | 59.89 | 3.5 | 201 | 69.64 | 33290.38 | 985.72 | 1345.96 | 295.72 | 103.31 | 94259.39 | 0.35 | 0.82 | 20.63 | 5.83 | 1 | 10
11 | 135 | CONCLUIDO | 1.4344 | 69.72 | 57.36 | 18.31 | 0.25 | 188 | 268.5 | 59.89 | 3.75 | 186 | 69.86 | 33348.87 | 977.71 | 1345.69 | 281.18 | 103.31 | 87062.31 | 0.37 | 0.82 | 20.6 | 5.38 | 1 | 10
12 | 135 | CONCLUIDO | 1.4537 | 68.79 | 57.04 | 19.45 | 0.26 | 176 | 268.97 | 59.89 | 4 | 174 | 70.09 | 33407.45 | 971.94 | 1345.85 | 271.05 | 103.31 | 82059.89 | 0.38 | 0.83 | 20.58 | 5.06 | 1 | 10
13 | 135 | CONCLUIDO | 1.4743 | 67.83 | 56.68 | 20.74 | 0.28 | 164 | 269.45 | 59.89 | 4.25 | 162 | 70.31 | 33466.11 | 965.58 | 1345.78 | 259.2 | 103.31 | 76192.51 | 0.4 | 0.83 | 20.57 | 4.71 | 1 | 10
14 | 135 | CONCLUIDO | 1.4923 | 67.01 | 56.37 | 21.96 | 0.3 | 154 | 269.92 | 59.89 | 4.5 | 152 | 70.54 | 33524.86 | 959.84 | 1345.84 | 249 | 103.31 | 71144.65 | 0.41 | 0.84 | 20.55 | 4.4 | 1 | 10
15 | 135 | CONCLUIDO | 1.5059 | 66.4 | 56.17 | 23.08 | 0.31 | 146 | 270.4 | 59.89 | 4.75 | 144 | 70.76 | 33583.7 | 956.04 | 1345.61 | 242.62 | 103.31 | 67993.88 | 0.43 | 0.84 | 20.54 | 4.2 | 1 | 10
16 | 135 | CONCLUIDO | 1.521 | 65.75 | 55.92 | 24.31 | 0.33 | 138 | 270.88 | 59.89 | 5 | 136 | 70.99 | 33642.62 | 951.34 | 1345.77 | 234.6 | 103.31 | 64024.8 | 0.44 | 0.85 | 20.52 | 3.94 | 1 | 10
17 | 135 | CONCLUIDO | 1.5339 | 65.2 | 55.72 | 25.52 | 0.34 | 131 | 271.36 | 59.89 | 5.25 | 129 | 71.22 | 33701.64 | 947.61 | 1345.59 | 227.92 | 103.31 | 60717.53 | 0.45 | 0.85 | 20.51 | 3.75 | 1 | 10
18 | 135 | CONCLUIDO | 1.5474 | 64.62 | 55.5 | 26.86 | 0.36 | 124 | 271.84 | 59.89 | 5.5 | 122 | 71.45 | 33760.74 | 943.66 | 1345.67 | 220.76 | 103.31 | 57173.12 | 0.47 | 0.85 | 20.5 | 3.53 | 1 | 10
19 | 135 | CONCLUIDO | 1.5568 | 64.24 | 55.37 | 27.92 | 0.38 | 119 | 272.32 | 59.89 | 5.75 | 117 | 71.68 | 33820.05 | 940.88 | 1345.51 | 216.63 | 103.31 | 55134.11 | 0.48 | 0.85 | 20.49 | 3.4 | 1 | 10
20 | 135 | CONCLUIDO | 1.5683 | 63.76 | 55.2 | 29.31 | 0.39 | 113 | 272.8 | 59.89 | 6 | 111 | 71.91 | 33879.33 | 937.64 | 1345.51 | 210.3 | 103.31 | 51999.73 | 0.49 | 0.86 | 20.5 | 3.23 | 1 | 10
21 | 135 | CONCLUIDO | 1.5761 | 63.45 | 55.08 | 30.32 | 0.41 | 109 | 273.28 | 59.89 | 6.25 | 107 | 72.14 | 33938.7 | 935.17 | 1345.36 | 207.23 | 103.31 | 50482.54 | 0.5 | 0.86 | 20.48 | 3.12 | 1 | 10
22 | 135 | CONCLUIDO | 1.5862 | 63.04 | 54.93 | 31.69 | 0.42 | 104 | 273.76 | 59.89 | 6.5 | 102 | 72.37 | 33998.16 | 932.34 | 1345.28 | 202.25 | 103.31 | 48018.78 | 0.51 | 0.86 | 20.47 | 2.96 | 1 | 10
23 | 135 | CONCLUIDO | 1.5944 | 62.72 | 54.81 | 32.89 | 0.44 | 100 | 274.24 | 59.89 | 6.75 | 98 | 72.61 | 34057.71 | 929.97 | 1345.5 | 198.27 | 103.31 | 46046.37 | 0.52 | 0.86 | 20.46 | 2.84 | 1 | 10
24 | 135 | CONCLUIDO | 1.6028 | 62.39 | 54.68 | 34.18 | 0.45 | 96 | 274.73 | 59.89 | 7 | 94 | 72.84 | 34117.35 | 927.47 | 1345.65 | 194.34 | 103.31 | 44106.19 | 0.53 | 0.86 | 20.45 | 2.72 | 1 | 10
25 | 135 | CONCLUIDO | 1.6083 | 62.18 | 54.62 | 35.24 | 0.47 | 93 | 275.21 | 59.89 | 7.25 | 91 | 73.08 | 34177.09 | 925.89 | 1345.6 | 192.29 | 103.31 | 43091.72 | 0.54 | 0.87 | 20.45 | 2.65 | 1 | 10
26 | 135 | CONCLUIDO | 1.6151 | 61.91 | 54.51 | 36.34 | 0.48 | 90 | 275.7 | 59.89 | 7.5 | 88 | 73.31 | 34236.91 | 923.82 | 1345.23 | 188.85 | 103.31 | 41387.43 | 0.55 | 0.87 | 20.44 | 2.55 | 1 | 10
27 | 135 | CONCLUIDO | 1.621 | 61.69 | 54.44 | 37.54 | 0.5 | 87 | 276.18 | 59.89 | 7.75 | 85 | 73.55 | 34296.82 | 922.19 | 1345.46 | 186.25 | 103.31 | 40102.52 | 0.55 | 0.87 | 20.44 | 2.47 | 1 | 10
28 | 135 | CONCLUIDO | 1.6279 | 61.43 | 54.33 | 38.81 | 0.51 | 84 | 276.67 | 59.89 | 8 | 82 | 73.78 | 34356.83 | 919.92 | 1345.3 | 182.69 | 103.31 | 38337.71 | 0.57 | 0.87 | 20.44 | 2.36 | 1 | 10
29 | 135 | CONCLUIDO | 1.634 | 61.2 | 54.25 | 40.18 | 0.53 | 81 | 277.16 | 59.89 | 8.25 | 79 | 74.02 | 34416.93 | 918.41 | 1345.39 | 180.61 | 103.31 | 37312.93 | 0.57 | 0.87 | 20.42 | 2.28 | 1 | 10
30 | 135 | CONCLUIDO | 1.6377 | 61.06 | 54.22 | 41.18 | 0.55 | 79 | 277.65 | 59.89 | 8.5 | 77 | 74.26 | 34477.13 | 917.53 | 1345.36 | 178.76 | 103.31 | 36397.86 | 0.58 | 0.87 | 20.44 | 2.25 | 1 | 10
31 | 135 | CONCLUIDO | 1.644 | 60.83 | 54.13 | 42.73 | 0.56 | 76 | 278.13 | 59.89 | 8.75 | 74 | 74.5 | 34537.41 | 915.29 | 1345.48 | 175.97 | 103.31 | 35020.77 | 0.59 | 0.87 | 20.43 | 2.16 | 1 | 10
32 | 135 | CONCLUIDO | 1.6489 | 60.65 | 54.05 | 43.83 | 0.58 | 74 | 278.62 | 59.89 | 9 | 72 | 74.74 | 34597.8 | 914.01 | 1345.21 | 173.91 | 103.31 | 33997.74 | 0.59 | 0.87 | 20.41 | 2.09 | 1 | 10
33 | 135 | CONCLUIDO | 1.6527 | 60.51 | 54.01 | 45.01 | 0.59 | 72 | 279.11 | 59.89 | 9.25 | 70 | 74.98 | 34658.27 | 912.66 | 1345.26 | 172.25 | 103.31 | 33178.08 | 0.6 | 0.88 | 20.42 | 2.05 | 1 | 10
34 | 135 | CONCLUIDO | 1.6577 | 60.32 | 53.93 | 46.23 | 0.6 | 70 | 279.61 | 59.89 | 9.5 | 68 | 75.22 | 34718.84 | 911.11 | 1345.3 | 170.05 | 103.31 | 32089.1 | 0.61 | 0.88 | 20.41 | 1.97 | 1 | 10
35 | 135 | CONCLUIDO | 1.661 | 60.2 | 53.91 | 47.57 | 0.62 | 68 | 280.1 | 59.89 | 9.75 | 66 | 75.46 | 34779.51 | 910.51 | 1345.23 | 169.21 | 103.31 | 31680.12 | 0.61 | 0.88 | 20.41 | 1.95 | 1 | 10
36 | 135 | CONCLUIDO | 1.6634 | 60.12 | 53.88 | 48.25 | 0.63 | 67 | 280.59 | 59.89 | 10 | 65 | 75.7 | 34840.27 | 909.57 | 1345.29 | 168.26 | 103.31 | 31208.64 | 0.61 | 0.88 | 20.41 | 1.91 | 1 | 10
37 | 135 | CONCLUIDO | 1.6681 | 59.95 | 53.81 | 49.67 | 0.65 | 65 | 281.08 | 59.89 | 10.25 | 63 | 75.95 | 34901.13 | 908.15 | 1345.3 | 165.99 | 103.31 | 30081.8 | 0.62 | 0.88 | 20.4 | 1.84 | 1 | 10
38 | 135 | CONCLUIDO | 1.6735 | 59.76 | 53.72 | 51.16 | 0.66 | 63 | 281.58 | 59.89 | 10.5 | 61 | 76.19 | 34962.08 | 905.85 | 1345.31 | 163.02 | 103.31 | 28607.12 | 0.63 | 0.88 | 20.4 | 1.75 | 1 | 10
39 | 135 | CONCLUIDO | 1.6748 | 59.71 | 53.72 | 51.99 | 0.68 | 62 | 282.07 | 59.89 | 10.75 | 60 | 76.44 | 35023.13 | 905.85 | 1345.23 | 163.17 | 103.31 | 28687.18 | 0.63 | 0.88 | 20.4 | 1.76 | 1 | 10
40 | 135 | CONCLUIDO | 1.6794 | 59.54 | 53.66 | 53.66 | 0.69 | 60 | 282.57 | 59.89 | 11 | 58 | 76.68 | 35084.28 | 904.29 | 1345.29 | 161.11 | 103.31 | 27668.3 | 0.64 | 0.88 | 20.39 | 1.69 | 1 | 10
41 | 135 | CONCLUIDO | 1.6816 | 59.47 | 53.63 | 54.54 | 0.71 | 59 | 283.06 | 59.89 | 11.25 | 57 | 76.93 | 35145.53 | 903.82 | 1345.44 | 160.08 | 103.31 | 27157.49 | 0.65 | 0.88 | 20.4 | 1.67 | 1 | 10
42 | 135 | CONCLUIDO | 1.684 | 59.38 | 53.6 | 55.44 | 0.72 | 58 | 283.56 | 59.89 | 11.5 | 56 | 77.18 | 35206.88 | 902.85 | 1345.3 | 159.18 | 103.31 | 26711.3 | 0.65 | 0.88 | 20.39 | 1.63 | 1 | 10
43 | 135 | CONCLUIDO | 1.6881 | 59.24 | 53.55 | 57.38 | 0.74 | 56 | 284.06 | 59.89 | 11.75 | 54 | 77.42 | 35268.32 | 901.25 | 1345.15 | 157.66 | 103.31 | 25963.78 | 0.66 | 0.88 | 20.39 | 1.59 | 1 | 10
44 | 135 | CONCLUIDO | 1.6912 | 59.13 | 53.5 | 58.36 | 0.75 | 55 | 284.56 | 59.89 | 12 | 53 | 77.67 | 35329.87 | 900.53 | 1345.39 | 155.66 | 103.31 | 24967.05 | 0.66 | 0.88 | 20.39 | 1.53 | 1 | 10
45 | 135 | CONCLUIDO | 1.6929 | 59.07 | 53.49 | 59.43 | 0.77 | 54 | 285.06 | 59.89 | 12.25 | 52 | 77.92 | 35391.51 | 900.03 | 1345.27 | 155.19 | 103.31 | 24738.36 | 0.67 | 0.88 | 20.39 | 1.52 | 1 | 10
46 | 135 | CONCLUIDO | 1.6955 | 58.98 | 53.45 | 60.51 | 0.78 | 53 | 285.56 | 59.89 | 12.5 | 51 | 78.17 | 35453.26 | 899.23 | 1345.26 | 154.23 | 103.31 | 24262.76 | 0.67 | 0.88 | 20.38 | 1.49 | 1 | 10
47 | 135 | CONCLUIDO | 1.6977 | 58.9 | 53.42 | 61.64 | 0.79 | 52 | 286.06 | 59.89 | 12.75 | 50 | 78.42 | 35515.1 | 897.98 | 1345.2 | 153.09 | 103.31 | 23699.47 | 0.67 | 0.89 | 20.39 | 1.46 | 1 | 10
48 | 135 | CONCLUIDO | 1.7 | 58.82 | 53.39 | 62.81 | 0.81 | 51 | 286.56 | 59.89 | 13 | 49 | 78.68 | 35577.18 | 897.43 | 1345.13 | 152.64 | 103.31 | 23478.9 | 0.68 | 0.89 | 20.37 | 1.43 | 1 | 10
49 | 135 | CONCLUIDO | 1.7027 | 58.73 | 53.35 | 64.02 | 0.82 | 50 | 287.07 | 59.89 | 13.25 | 48 | 78.93 | 35639.23 | 896.61 | 1345.22 | 150.89 | 103.31 | 22609.35 | 0.68 | 0.89 | 20.38 | 1.39 | 1 | 10
50 | 135 | CONCLUIDO | 1.7042 | 58.68 | 53.35 | 65.32 | 0.84 | 49 | 287.57 | 59.89 | 13.5 | 47 | 79.18 | 35701.38 | 895.86 | 1345.22 | 150.67 | 103.31 | 22502.93 | 0.69 | 0.89 | 20.39 | 1.38 | 1 | 10
51 | 135 | CONCLUIDO | 1.7063 | 58.61 | 53.33 | 66.66 | 0.85 | 48 | 288.08 | 59.89 | 13.75 | 46 | 79.44 | 35763.64 | 895.48 | 1345.23 | 150.19 | 103.31 | 22268.69 | 0.69 | 0.89 | 20.38 | 1.36 | 1 | 10
52 | 135 | CONCLUIDO | 1.7092 | 58.51 | 53.28 | 68.02 | 0.86 | 47 | 288.58 | 59.89 | 14 | 45 | 79.69 | 35826 | 894.05 | 1345.15 | 148.48 | 103.31 | 21416.88 | 0.7 | 0.89 | 20.38 | 1.32 | 1 | 10
53 | 135 | CONCLUIDO | 1.7114 | 58.43 | 53.25 | 69.46 | 0.88 | 46 | 289.09 | 59.89 | 14.25 | 44 | 79.95 | 35888.47 | 893.55 | 1345.1 | 147.94 | 103.31 | 21153.5 | 0.7 | 0.89 | 20.37 | 1.29 | 1 | 10
54 | 135 | CONCLUIDO | 1.7118 | 58.42 | 53.24 | 69.44 | 0.89 | 46 | 289.6 | 59.89 | 14.5 | 44 | 80.21 | 35951.04 | 892.53 | 1345.2 | 147.55 | 103.31 | 20959.53 | 0.7 | 0.89 | 20.37 | 1.28 | 1 | 10
55 | 135 | CONCLUIDO | 1.7135 | 58.36 | 53.23 | 70.98 | 0.91 | 45 | 290.1 | 59.89 | 14.75 | 43 | 80.47 | 36013.72 | 892.66 | 1345.21 | 147.26 | 103.31 | 20816.62 | 0.7 | 0.89 | 20.37 | 1.27 | 1 | 10
56 | 135 | CONCLUIDO | 1.7159 | 58.28 | 53.2 | 72.55 | 0.92 | 44 | 290.61 | 59.89 | 15 | 42 | 80.73 | 36076.5 | 891.44 | 1345.22 | 146.36 | 103.31 | 20374.89 | 0.71 | 0.89 | 20.36 | 1.24 | 1 | 10
57 | 135 | CONCLUIDO | 1.7183 | 58.2 | 53.17 | 74.19 | 0.93 | 43 | 291.12 | 59.89 | 15.25 | 41 | 80.99 | 36139.39 | 890.85 | 1345.18 | 145.19 | 103.31 | 19794.35 | 0.71 | 0.89 | 20.37 | 1.21 | 1 | 10
58 | 135 | CONCLUIDO | 1.7179 | 58.21 | 53.18 | 74.21 | 0.95 | 43 | 291.63 | 59.89 | 15.5 | 41 | 81.25 | 36202.38 | 890.47 | 1345.15 | 145.45 | 103.31 | 19923.36 | 0.71 | 0.89 | 20.38 | 1.22 | 1 | 10
59 | 135 | CONCLUIDO | 1.7212 | 58.1 | 53.12 | 75.89 | 0.96 | 42 | 292.15 | 59.89 | 15.75 | 40 | 81.51 | 36265.48 | 889.71 | 1345.11 | 143.42 | 103.31 | 18913.49 | 0.72 | 0.89 | 20.37 | 1.16 | 1 | 10
60 | 135 | CONCLUIDO | 1.7235 | 58.02 | 53.09 | 77.7 | 0.97 | 41 | 292.66 | 59.89 | 16 | 39 | 81.77 | 36328.69 | 888.75 | 1345.31 | 142.81 | 103.31 | 18611.23 | 0.72 | 0.89 | 20.36 | 1.13 | 1 | 10
61 | 135 | CONCLUIDO | 1.7235 | 58.02 | 53.09 | 77.7 | 0.99 | 41 | 293.17 | 59.89 | 16.25 | 39 | 82.03 | 36392.01 | 888.17 | 1345.13 | 142.78 | 103.31 | 18597.79 | 0.72 | 0.89 | 20.36 | 1.13 | 1 | 10
62 | 135 | CONCLUIDO | 1.7252 | 57.96 | 53.09 | 79.63 | 1 | 40 | 293.69 | 59.89 | 16.5 | 38 | 82.3 | 36455.44 | 888.68 | 1345.15 | 142.49 | 103.31 | 18459.61 | 0.73 | 0.89 | 20.36 | 1.13 | 1 | 10
63 | 135 | CONCLUIDO | 1.7279 | 57.87 | 53.05 | 81.61 | 1.01 | 39 | 294.2 | 59.89 | 16.75 | 37 | 82.56 | 36518.97 | 886.55 | 1345.14 | 141.26 | 103.31 | 17846.39 | 0.73 | 0.89 | 20.36 | 1.09 | 1 | 10
64 | 135 | CONCLUIDO | 1.7278 | 57.88 | 53.05 | 81.62 | 1.03 | 39 | 294.72 | 59.89 | 17 | 37 | 82.83 | 36582.62 | 886.58 | 1345.21 | 141.24 | 103.31 | 17836.72 | 0.73 | 0.89 | 20.36 | 1.09 | 1 | 10
65 | 135 | CONCLUIDO | 1.7306 | 57.78 | 53.01 | 83.7 | 1.04 | 38 | 295.23 | 59.89 | 17.25 | 36 | 83.1 | 36646.38 | 885.67 | 1345.13 | 140.03 | 103.31 | 17239.08 | 0.74 | 0.89 | 20.35 | 1.05 | 1 | 10
66 | 135 | CONCLUIDO | 1.7298 | 57.81 | 53.03 | 83.74 | 1.05 | 38 | 295.75 | 59.89 | 17.5 | 36 | 83.36 | 36710.24 | 885.17 | 1345.17 | 140.81 | 103.31 | 17626.58 | 0.73 | 0.89 | 20.36 | 1.07 | 1 | 10
67 | 135 | CONCLUIDO | 1.7327 | 57.71 | 52.99 | 85.93 | 1.07 | 37 | 296.27 | 59.89 | 17.75 | 35 | 83.63 | 36774.22 | 884.51 | 1345.26 | 139.38 | 103.31 | 16919.09 | 0.74 | 0.89 | 20.36 | 1.03 | 1 | 10
68 | 135 | CONCLUIDO | 1.7319 | 57.74 | 53.02 | 85.97 | 1.08 | 37 | 296.79 | 59.89 | 18 | 35 | 83.9 | 36838.32 | 885.41 | 1345.3 | 140.37 | 103.31 | 17415.15 | 0.74 | 0.89 | 20.36 | 1.05 | 1 | 10
69 | 135 | CONCLUIDO | 1.7356 | 57.62 | 52.95 | 88.24 | 1.09 | 36 | 297.31 | 59.89 | 18.25 | 34 | 84.17 | 36902.52 | 883.78 | 1345.14 | 137.79 | 103.31 | 16129.57 | 0.75 | 0.89 | 20.36 | 0.98 | 1 | 10
70 | 135 | CONCLUIDO | 1.7344 | 57.66 | 52.99 | 88.31 | 1.11 | 36 | 297.83 | 59.89 | 18.5 | 34 | 84.45 | 36966.84 | 884.12 | 1345.17 | 139.24 | 103.31 | 16854.95 | 0.74 | 0.89 | 20.36 | 1.02 | 1 | 10
71 | 135 | CONCLUIDO | 1.7371 | 57.57 | 52.94 | 90.76 | 1.12 | 35 | 298.35 | 59.89 | 18.75 | 33 | 84.72 | 37031.27 | 882.95 | 1345.1 | 137.93 | 103.31 | 16203.6 | 0.75 | 0.89 | 20.35 | 0.98 | 1 | 10
72 | 135 | CONCLUIDO | 1.7367 | 57.58 | 52.96 | 90.79 | 1.13 | 35 | 298.88 | 59.89 | 19 | 33 | 84.99 | 37095.82 | 883.26 | 1345.06 | 138.36 | 103.31 | 16416.67 | 0.75 | 0.89 | 20.36 | 1 | 1 | 10
73 | 135 | CONCLUIDO | 1.7403 | 57.46 | 52.89 | 93.33 | 1.15 | 34 | 299.4 | 59.89 | 19.25 | 32 | 85.27 | 37160.49 | 881.61 | 1345.27 | 135.74 | 103.31 | 15112.76 | 0.76 | 0.89 | 20.36 | 0.93 | 1 | 10
74 | 135 | CONCLUIDO | 1.7398 | 57.48 | 52.91 | 93.36 | 1.16 | 34 | 299.93 | 59.89 | 19.5 | 32 | 85.54 | 37225.39 | 881.83 | 1345.13 | 136.33 | 103.31 | 15410.87 | 0.76 | 0.89 | 20.36 | 0.94 | 1 | 10
75 | 135 | CONCLUIDO | 1.742 | 57.4 | 52.88 | 96.15 | 1.17 | 33 | 300.45 | 59.89 | 19.75 | 31 | 85.82 | 37290.29 | 880.66 | 1345.12 | 135.75 | 103.31 | 15122.41 | 0.76 | 0.89 | 20.36 | 0.92 | 1 | 10
76 | 135 | CONCLUIDO | 1.7426 | 57.39 | 52.86 | 96.12 | 1.18 | 33 | 300.98 | 59.89 | 20 | 31 | 86.09 | 37355.31 | 880.39 | 1345.13 | 135.11 | 103.31 | 14805.15 | 0.76 | 0.89 | 20.36 | 0.9 | 1 | 10
77 | 135 | CONCLUIDO | 1.7417 | 57.42 | 52.89 | 96.17 | 1.2 | 33 | 301.51 | 59.89 | 20.25 | 31 | 86.37 | 37420.44 | 879.84 | 1345.06 | 136.26 | 103.31 | 15379.29 | 0.76 | 0.89 | 20.35 | 0.93 | 1 | 10
78 | 135 | CONCLUIDO | 1.7447 | 57.32 | 52.85 | 99.09 | 1.21 | 32 | 302.04 | 59.89 | 20.5 | 30 | 86.65 | 37485.7 | 879.65 | 1345.17 | 134.84 | 103.31 | 14673.53 | 0.77 | 0.89 | 20.34 | 0.89 | 1 | 10
79 | 135 | CONCLUIDO | 1.7451 | 57.3 | 52.83 | 99.06 | 1.22 | 32 | 302.57 | 59.89 | 20.75 | 30 | 86.93 | 37551.07 | 878.96 | 1345.07 | 134.24 | 103.31 | 14375.99 | 0.77 | 0.9 | 20.35 | 0.87 | 1 | 10
80 | 135 | CONCLUIDO | 1.7472 | 57.24 | 52.81 | 102.22 | 1.23 | 31 | 303.1 | 59.89 | 21 | 29 | 87.21 | 37616.56 | 878.03 | 1345.05 | 133.7 | 103.31 | 14110.89 | 0.77 | 0.9 | 20.35 | 0.85 | 1 | 10
81 | 135 | CONCLUIDO | 1.7473 | 57.23 | 52.81 | 102.22 | 1.25 | 31 | 303.63 | 59.89 | 21.25 | 29 | 87.49 | 37682.17 | 878.37 | 1345.15 | 133.55 | 103.31 | 14035.42 | 0.77 | 0.9 | 20.35 | 0.85 | 1 | 10
82 | 135 | CONCLUIDO | 1.747 | 57.24 | 52.82 | 102.24 | 1.26 | 31 | 304.16 | 59.89 | 21.5 | 29 | 87.78 | 37747.91 | 878.09 | 1345.1 | 134.02 | 103.31 | 14269.87 | 0.77 | 0.9 | 20.35 | 0.86 | 1 | 10
83 | 135 | CONCLUIDO | 1.7493 | 57.16 | 52.8 | 105.59 | 1.27 | 30 | 304.7 | 59.89 | 21.75 | 28 | 88.06 | 37813.76 | 876.99 | 1345.13 | 133.13 | 103.31 | 13829.38 | 0.78 | 0.9 | 20.34 | 0.83 | 1 | 10
84 | 135 | CONCLUIDO | 1.7495 | 57.16 | 52.79 | 105.58 | 1.28 | 30 | 305.23 | 59.89 | 22 | 28 | 88.35 | 37879.74 | 877.04 | 1345.07 | 132.7 | 103.31 | 13611.57 | 0.78 | 0.9 | 20.35 | 0.83 | 1 | 10
85 | 135 | CONCLUIDO | 1.7498 | 57.15 | 52.78 | 105.56 | 1.3 | 30 | 305.77 | 59.89 | 22.25 | 28 | 88.63 | 37945.85 | 876.7 | 1345.24 | 132.5 | 103.31 | 13511.44 | 0.78 | 0.9 | 20.34 | 0.82 | 1 | 10
86 | 135 | CONCLUIDO | 1.7517 | 57.09 | 52.77 | 109.17 | 1.31 | 29 | 306.31 | 59.89 | 22.5 | 27 | 88.92 | 38012.07 | 876.26 | 1345.19 | 132.04 | 103.31 | 13289.89 | 0.78 | 0.9 | 20.35 | 0.81 | 1 | 10
87 | 135 | CONCLUIDO | 1.7513 | 57.1 | 52.78 | 109.2 | 1.32 | 29 | 306.84 | 59.89 | 22.75 | 27 | 89.21 | 38078.42 | 877.2 | 1345.17 | 132.61 | 103.31 | 13575.45 | 0.78 | 0.9 | 20.34 | 0.82 | 1 | 10
88 | 135 | CONCLUIDO | 1.7523 | 57.07 | 52.75 | 109.14 | 1.33 | 29 | 307.38 | 59.89 | 23 | 27 | 89.5 | 38144.9 | 876.16 | 1345.11 | 131.48 | 103.31 | 13010.64 | 0.79 | 0.9 | 20.34 | 0.79 | 1 | 10
89 | 135 | CONCLUIDO | 1.7548 | 56.99 | 52.72 | 112.97 | 1.35 | 28 | 307.92 | 59.89 | 23.25 | 26 | 89.79 | 38211.5 | 875 | 1345.09 | 130.34 | 103.31 | 12441.5 | 0.79 | 0.9 | 20.35 | 0.76 | 1 | 10
90 | 135 | CONCLUIDO | 1.7543 | 57 | 52.73 | 113 | 1.36 | 28 | 308.46 | 59.89 | 23.5 | 26 | 90.08 | 38278.23 | 874.84 | 1345.12 | 130.97 | 103.31 | 12759.71 | 0.79 | 0.9 | 20.35 | 0.77 | 1 | 10
91 | 135 | CONCLUIDO | 1.7545 | 57 | 52.73 | 112.99 | 1.37 | 28 | 309.01 | 59.89 | 23.75 | 26 | 90.37 | 38345.09 | 873.91 | 1345.03 | 130.74 | 103.31 | 12644.29 | 0.79 | 0.9 | 20.35 | 0.77 | 1 | 10
92 | 135 | CONCLUIDO | 1.7546 | 56.99 | 52.73 | 112.98 | 1.38 | 28 | 309.55 | 59.89 | 24 | 26 | 90.66 | 38412.07 | 873.74 | 1345.15 | 130.77 | 103.31 | 12661.15 | 0.79 | 0.9 | 20.34 | 0.77 | 1 | 10
93 | 135 | CONCLUIDO | 1.7569 | 56.92 | 52.7 | 117.11 | 1.39 | 27 | 310.09 | 59.89 | 24.25 | 25 | 90.96 | 38479.19 | 873.93 | 1345.08 | 129.95 | 103.31 | 12251.96 | 0.8 | 0.9 | 20.34 | 0.74 | 1 | 10
94 | 135 | CONCLUIDO | 1.7565 | 56.93 | 52.71 | 117.14 | 1.41 | 27 | 310.64 | 59.89 | 24.5 | 25 | 91.25 | 38546.43 | 873.5 | 1345.12 | 130.41 | 103.31 | 12481.93 | 0.79 | 0.9 | 20.34 | 0.75 | 1 | 10
95 | 135 | CONCLUIDO | 1.7569 | 56.92 | 52.7 | 117.11 | 1.42 | 27 | 311.19 | 59.89 | 24.75 | 25 | 91.55 | 38613.8 | 872.3 | 1345.15 | 129.79 | 103.31 | 12171.35 | 0.8 | 0.9 | 20.34 | 0.74 | 1 | 10
96 | 135 | CONCLUIDO | 1.7595 | 56.84 | 52.67 | 121.54 | 1.43 | 26 | 311.73 | 59.89 | 25 | 24 | 91.85 | 38681.31 | 871.8 | 1345.16 | 128.85 | 103.31 | 11706.29 | 0.8 | 0.9 | 20.34 | 0.71 | 1 | 10
97 | 135 | CONCLUIDO | 1.7594 | 56.84 | 52.67 | 121.55 | 1.44 | 26 | 312.28 | 59.89 | 25.25 | 24 | 92.15 | 38749.07 | 872.72 | 1345.07 | 128.94 | 103.31 | 11752.77 | 0.8 | 0.9 | 20.34 | 0.71 | 1 | 10
98 | 135 | CONCLUIDO | 1.7592 | 56.84 | 52.67 | 121.56 | 1.45 | 26 | 312.83 | 59.89 | 25.5 | 24 | 92.44 | 38816.85 | 872.6 | 1345.05 | 129.12 | 103.31 | 11846.14 | 0.8 | 0.9 | 20.34 | 0.71 | 1 | 10
99 | 135 | CONCLUIDO | 1.7589 | 56.85 | 52.69 | 121.59 | 1.46 | 26 | 313.38 | 59.89 | 25.75 | 24 | 92.75 | 38884.75 | 871.96 | 1345.08 | 129.35 | 103.31 | 11956.55 | 0.8 | 0.9 | 20.35 | 0.73 | 1 | 10
100 | 135 | CONCLUIDO | 1.7617 | 56.76 | 52.65 | 126.35 | 1.48 | 25 | 313.93 | 59.89 | 26 | 23 | 93.05 | 38952.8 | 870.5 | 1345.14 | 128.37 | 103.31 | 11474.44 | 0.8 | 0.9 | 20.34 | 0.69 | 1 | 10
101 | 135 | CONCLUIDO | 1.7615 | 56.77 | 52.65 | 126.36 | 1.49 | 25 | 314.49 | 59.89 | 26.25 | 23 | 93.35 | 39020.97 | 871.79 | 1345.09 | 128.32 | 103.31 | 11446.4 | 0.81 | 0.9 | 20.34 | 0.69 | 1 | 10
102 | 135 | CONCLUIDO | 1.7616 | 56.77 | 52.65 | 126.36 | 1.5 | 25 | 315.04 | 59.89 | 26.5 | 23 | 93.65 | 39089.29 | 871.49 | 1345.12 | 128.46 | 103.31 | 11518.88 | 0.8 | 0.9 | 20.34 | 0.69 | 1 | 10
103 | 135 | CONCLUIDO | 1.7617 | 56.76 | 52.65 | 126.35 | 1.51 | 25 | 315.6 | 59.89 | 26.75 | 23 | 93.96 | 39157.74 | 870.32 | 1345.09 | 128.08 | 103.31 | 11326.91 | 0.81 | 0.9 | 20.34 | 0.69 | 1 | 10
104 | 135 | CONCLUIDO | 1.7616 | 56.77 | 52.65 | 126.36 | 1.52 | 25 | 316.15 | 59.89 | 27 | 23 | 94.26 | 39226.32 | 869.51 | 1345.08 | 128.24 | 103.31 | 11410.98 | 0.81 | 0.9 | 20.34 | 0.69 | 1 | 10
105 | 135 | CONCLUIDO | 1.7643 | 56.68 | 52.61 | 131.53 | 1.53 | 24 | 316.71 | 59.89 | 27.25 | 22 | 94.57 | 39295.05 | 869.52 | 1345.1 | 126.97 | 103.31 | 10777.81 | 0.81 | 0.9 | 20.34 | 0.65 | 1 | 10
106 | 135 | CONCLUIDO | 1.7644 | 56.68 | 52.61 | 131.52 | 1.54 | 24 | 317.27 | 59.89 | 27.5 | 22 | 94.88 | 39363.91 | 870.63 | 1345.1 | 127.11 | 103.31 | 10850.12 | 0.81 | 0.9 | 20.33 | 0.65 | 1 | 10
107 | 135 | CONCLUIDO | 1.764 | 56.69 | 52.62 | 131.56 | 1.56 | 24 | 317.83 | 59.89 | 27.75 | 22 | 95.19 | 39432.92 | 871 | 1345.1 | 127.56 | 103.31 | 11073.08 | 0.81 | 0.9 | 20.34 | 0.66 | 1 | 10
108 | 135 | CONCLUIDO | 1.7636 | 56.7 | 52.64 | 131.59 | 1.57 | 24 | 318.39 | 59.89 | 28 | 22 | 95.5 | 39502.07 | 870.72 | 1345.08 | 128.03 | 103.31 | 11306.8 | 0.81 | 0.9 | 20.33 | 0.68 | 1 | 10
109 | 135 | CONCLUIDO | 1.7667 | 56.6 | 52.59 | 137.18 | 1.58 | 23 | 318.95 | 59.89 | 28.25 | 21 | 95.81 | 39571.36 | 867.86 | 1345.06 | 126.23 | 103.31 | 10413.51 | 0.82 | 0.9 | 20.34 | 0.63 | 1 | 10
110 | 135 | CONCLUIDO | 1.7671 | 56.59 | 52.57 | 137.15 | 1.59 | 23 | 319.51 | 59.89 | 28.5 | 21 | 96.13 | 39640.79 | 868.05 | 1345.1 | 125.79 | 103.31 | 10194.03 | 0.82 | 0.9 | 20.33 | 0.61 | 1 | 10
111 | 135 | CONCLUIDO | 1.7666 | 56.61 | 52.59 | 137.2 | 1.6 | 23 | 320.08 | 59.89 | 28.75 | 21 | 96.44 | 39710.36 | 868.63 | 1345.08 | 126.36 | 103.31 | 10476.97 | 0.82 | 0.9 | 20.34 | 0.63 | 1 | 10
112 | 135 | CONCLUIDO | 1.7669 | 56.6 | 52.58 | 137.17 | 1.61 | 23 | 320.64 | 59.89 | 29 | 21 | 96.75 | 39780.08 | 868.84 | 1345.03 | 125.99 | 103.31 | 10294.01 | 0.82 | 0.9 | 20.34 | 0.62 | 1 | 10
113 | 135 | CONCLUIDO | 1.7663 | 56.62 | 52.6 | 137.22 | 1.62 | 23 | 321.21 | 59.89 | 29.25 | 21 | 97.07 | 39849.95 | 868.67 | 1345.07 | 126.61 | 103.31 | 10603.13 | 0.82 | 0.9 | 20.34 | 0.64 | 1 | 10
114 | 135 | CONCLUIDO | 1.7665 | 56.61 | 52.59 | 137.2 | 1.63 | 23 | 321.78 | 59.89 | 29.5 | 21 | 97.39 | 39919.96 | 867.24 | 1345.16 | 126.55 | 103.31 | 10571.78 | 0.82 | 0.9 | 20.33 | 0.63 | 1 | 10
115 | 135 | CONCLUIDO | 1.769 | 56.53 | 52.56 | 143.36 | 1.64 | 22 | 322.34 | 59.89 | 29.75 | 20 | 97.71 | 39990.12 | 867.14 | 1345.15 | 125.46 | 103.31 | 10034.17 | 0.82 | 0.9 | 20.34 | 0.6 | 1 | 10
116 | 135 | CONCLUIDO | 1.769 | 56.53 | 52.56 | 143.36 | 1.66 | 22 | 322.91 | 59.89 | 30 | 20 | 98.03 | 40060.43 | 867.61 | 1345.11 | 125.46 | 103.31 | 10036.13 | 0.82 | 0.9 | 20.33 | 0.6 | 1 | 10
117 | 135 | CONCLUIDO | 1.769 | 56.53 | 52.56 | 143.35 | 1.67 | 22 | 323.49 | 59.89 | 30.25 | 20 | 98.35 | 40131.01 | 867.41 | 1345.08 | 125.53 | 103.31 | 10069.24 | 0.82 | 0.9 | 20.33 | 0.6 | 1 | 10
118 | 135 | CONCLUIDO | 1.7689 | 56.53 | 52.57 | 143.36 | 1.68 | 22 | 324.06 | 59.89 | 30.5 | 20 | 98.67 | 40201.62 | 867.28 | 1345.08 | 125.72 | 103.31 | 10164.65 | 0.82 | 0.9 | 20.33 | 0.61 | 1 | 10
119 | 135 | CONCLUIDO | 1.7694 | 56.52 | 52.55 | 143.32 | 1.69 | 22 | 324.63 | 59.89 | 30.75 | 20 | 99 | 40272.38 | 866.33 | 1345.07 | 125.13 | 103.31 | 9867.39 | 0.83 | 0.9 | 20.33 | 0.59 | 1 | 10
120 | 135 | CONCLUIDO | 1.7715 | 56.45 | 52.53 | 150.1 | 1.7 | 21 | 325.21 | 59.89 | 31 | 19 | 99.32 | 40343.29 | 865.21 | 1345.08 | 124.55 | 103.31 | 9582.03 | 0.83 | 0.9 | 20.33 | 0.57 | 1 | 10
121 | 135 | CONCLUIDO | 1.7721 | 56.43 | 52.52 | 150.04 | 1.71 | 21 | 325.78 | 59.89 | 31.25 | 19 | 99.65 | 40414.36 | 865.4 | 1345.13 | 123.74 | 103.31 | 9178.79 | 0.83 | 0.9 | 20.34 | 0.55 | 1 | 10
122 | 135 | CONCLUIDO | 1.7719 | 56.44 | 52.52 | 150.06 | 1.72 | 21 | 326.36 | 59.89 | 31.5 | 19 | 99.97 | 40485.58 | 865.49 | 1345.01 | 124.05 | 103.31 | 9331.52 | 0.83 | 0.9 | 20.33 | 0.56 | 1 | 10
123 | 135 | CONCLUIDO | 1.7718 | 56.44 | 52.52 | 150.07 | 1.73 | 21 | 326.94 | 59.89 | 31.75 | 19 | 100.3 | 40556.96 | 866.14 | 1345.04 | 124.35 | 103.31 | 9486.15 | 0.83 | 0.9 | 20.33 | 0.56 | 1 | 10
124 | 135 | CONCLUIDO | 1.7719 | 56.44 | 52.52 | 150.06 | 1.74 | 21 | 327.52 | 59.89 | 32 | 19 | 100.63 | 40628.49 | 866.51 | 1345.1 | 124.36 | 103.31 | 9486.43 | 0.83 | 0.9 | 20.33 | 0.56 | 1 | 10
125 | 135 | CONCLUIDO | 1.7714 | 56.45 | 52.54 | 150.11 | 1.75 | 21 | 328.1 | 59.89 | 32.25 | 19 | 100.96 | 40700.18 | 866.59 | 1345.06 | 124.61 | 103.31 | 9613.51 | 0.83 | 0.9 | 20.33 | 0.58 | 1 | 10
126 | 135 | CONCLUIDO | 1.7715 | 56.45 | 52.53 | 150.1 | 1.76 | 21 | 328.68 | 59.89 | 32.5 | 19 | 101.3 | 40772.03 | 865.54 | 1345.03 | 124.76 | 103.31 | 9686.64 | 0.83 | 0.9 | 20.33 | 0.57 | 1 | 10
127 | 135 | CONCLUIDO | 1.7741 | 56.37 | 52.5 | 157.5 | 1.77 | 20 | 329.27 | 59.89 | 32.75 | 18 | 101.63 | 40844.03 | 864.93 | 1345.08 | 123.36 | 103.31 | 8995.92 | 0.84 | 0.9 | 20.34 | 0.54 | 1 | 10
128 | 135 | CONCLUIDO | 1.7746 | 56.35 | 52.49 | 157.46 | 1.78 | 20 | 329.85 | 59.89 | 33 | 18 | 101.97 | 40916.2 | 864.99 | 1345.15 | 123.1 | 103.31 | 8862.63 | 0.84 | 0.9 | 20.32 | 0.52 | 1 | 10
129 | 135 | CONCLUIDO | 1.7742 | 56.36 | 52.5 | 157.5 | 1.79 | 20 | 330.44 | 59.89 | 33.25 | 18 | 102.3 | 40988.53 | 864.72 | 1345.13 | 123.26 | 103.31 | 8943.83 | 0.84 | 0.9 | 20.33 | 0.54 | 1 | 10
130 | 135 | CONCLUIDO | 1.7743 | 56.36 | 52.5 | 157.49 | 1.8 | 20 | 331.03 | 59.89 | 33.5 | 18 | 102.64 | 41061.02 | 864.35 | 1345.09 | 123.46 | 103.31 | 9043.21 | 0.84 | 0.9 | 20.32 | 0.54 | 1 | 10
131 | 135 | CONCLUIDO | 1.774 | 56.37 | 52.51 | 157.51 | 1.81 | 20 | 331.62 | 59.89 | 33.75 | 18 | 102.98 | 41133.67 | 863.18 | 1345.07 | 123.67 | 103.31 | 9149.86 | 0.84 | 0.9 | 20.33 | 0.55 | 1 | 10
132 | 135 | CONCLUIDO | 1.7739 | 56.37 | 52.51 | 157.53 | 1.82 | 20 | 332.21 | 59.89 | 34 | 18 | 103.32 | 41206.49 | 862.68 | 1345.05 | 123.77 | 103.31 | 9200.41 | 0.83 | 0.9 | 20.33 | 0.55 | 1 | 10
133 | 135 | CONCLUIDO | 1.7767 | 56.29 | 52.47 | 165.7 | 1.83 | 19 | 332.8 | 59.89 | 34.25 | 17 | 103.66 | 41279.48 | 860.67 | 1345.02 | 122.58 | 103.31 | 8608.8 | 0.84 | 0.9 | 20.33 | 0.51 | 1 | 10
134 | 135 | CONCLUIDO | 1.7767 | 56.28 | 52.47 | 165.69 | 1.84 | 19 | 333.39 | 59.89 | 34.5 | 17 | 104.01 | 41352.63 | 862.67 | 1345.03 | 122.53 | 103.31 | 8583.7 | 0.84 | 0.9 | 20.33 | 0.51 | 1 | 10
135 | 135 | CONCLUIDO | 1.7762 | 56.3 | 52.49 | 165.74 | 1.85 | 19 | 333.99 | 59.89 | 34.75 | 17 | 104.35 | 41426.07 | 864.02 | 1345.13 | 122.89 | 103.31 | 8761.73 | 0.84 | 0.9 | 20.33 | 0.52 | 1 | 10
136 | 135 | CONCLUIDO | 1.7764 | 56.29 | 52.48 | 165.73 | 1.86 | 19 | 334.58 | 59.89 | 35 | 17 | 104.7 | 41499.57 | 865.25 | 1345.09 | 122.86 | 103.31 | 8747.14 | 0.84 | 0.9 | 20.33 | 0.52 | 1 | 10
137 | 135 | CONCLUIDO | 1.7766 | 56.29 | 52.48 | 165.71 | 1.87 | 19 | 335.18 | 59.89 | 35.25 | 17 | 105.04 | 41573.23 | 864.82 | 1345.13 | 122.65 | 103.31 | 8644.13 | 0.84 | 0.9 | 20.33 | 0.51 | 1 | 10
138 | 135 | CONCLUIDO | 1.7767 | 56.28 | 52.47 | 165.7 | 1.88 | 19 | 335.78 | 59.89 | 35.5 | 17 | 105.39 | 41647.07 | 864.97 | 1345.05 | 122.43 | 103.31 | 8533.56 | 0.84 | 0.9 | 20.33 | 0.51 | 1 | 10
139 | 135 | CONCLUIDO | 1.7765 | 56.29 | 52.48 | 165.71 | 1.89 | 19 | 336.38 | 59.89 | 35.75 | 17 | 105.74 | 41721.08 | 863.64 | 1345.15 | 122.4 | 103.31 | 8519.28 | 0.84 | 0.9 | 20.33 | 0.51 | 1 | 10
140 | 135 | CONCLUIDO | 1.7767 | 56.28 | 52.47 | 165.69 | 1.9 | 19 | 336.98 | 59.89 | 36 | 17 | 106.09 | 41795.26 | 862.75 | 1345.05 | 122.36 | 103.31 | 8497.78 | 0.84 | 0.9 | 20.33 | 0.51 | 1 | 10
141 | 135 | CONCLUIDO | 1.7789 | 56.21 | 52.45 | 174.84 | 1.91 | 18 | 337.58 | 59.89 | 36.25 | 16 | 106.45 | 41869.62 | 861.53 | 1345.05 | 121.85 | 103.31 | 8248.84 | 0.85 | 0.9 | 20.33 | 0.49 | 1 | 10
142 | 135 | CONCLUIDO | 1.779 | 56.21 | 52.45 | 174.82 | 1.92 | 18 | 338.19 | 59.89 | 36.5 | 16 | 106.8 | 41944.15 | 862.42 | 1345.1 | 121.76 | 103.31 | 8201.98 | 0.85 | 0.9 | 20.32 | 0.49 | 1 | 10
143 | 135 | CONCLUIDO | 1.779 | 56.21 | 52.45 | 174.82 | 1.93 | 18 | 338.79 | 59.89 | 36.75 | 16 | 107.16 | 42018.86 | 862.63 | 1345.06 | 121.72 | 103.31 | 8185.85 | 0.85 | 0.9 | 20.33 | 0.49 | 1 | 10
144 | 135 | CONCLUIDO | 1.7789 | 56.21 | 52.45 | 174.83 | 1.94 | 18 | 339.4 | 59.89 | 37 | 16 | 107.51 | 42093.75 | 863.86 | 1345.04 | 121.75 | 103.31 | 8200.34 | 0.85 | 0.9 | 20.33 | 0.49 | 1 | 10
145 | 135 | CONCLUIDO | 1.7788 | 56.22 | 52.45 | 174.85 | 1.95 | 18 | 340.01 | 59.89 | 37.25 | 16 | 107.87 | 42168.82 | 864.61 | 1345.06 | 122.03 | 103.31 | 8338.35 | 0.85 | 0.9 | 20.33 | 0.49 | 1 | 10
146 | 135 | CONCLUIDO | 1.7792 | 56.21 | 52.44 | 174.81 | 1.96 | 18 | 340.62 | 59.89 | 37.5 | 16 | 108.23 | 42244.08 | 863.59 | 1345.02 | 121.56 | 103.31 | 8105.06 | 0.85 | 0.9 | 20.33 | 0.48 | 1 | 10
147 | 135 | CONCLUIDO | 1.7795 | 56.2 | 52.43 | 174.77 | 1.97 | 18 | 341.23 | 59.89 | 37.75 | 16 | 108.59 | 42319.51 | 863.09 | 1345.04 | 121.24 | 103.31 | 7942.83 | 0.85 | 0.9 | 20.33 | 0.47 | 1 | 10
148 | 135 | CONCLUIDO | 1.7791 | 56.21 | 52.45 | 174.82 | 1.98 | 18 | 341.84 | 59.89 | 38 | 16 | 108.96 | 42395.13 | 862.09 | 1345.11 | 121.72 | 103.31 | 8184.53 | 0.85 | 0.9 | 20.33 | 0.49 | 1 | 10
149 | 135 | CONCLUIDO | 1.7793 | 56.2 | 52.44 | 174.8 | 1.99 | 18 | 342.46 | 59.89 | 38.25 | 16 | 109.32 | 42470.94 | 861.23 | 1345.08 | 121.58 | 103.31 | 8115.88 | 0.85 | 0.9 | 20.32 | 0.48 | 1 | 10
150 | 135 | CONCLUIDO | 1.782 | 56.12 | 52.41 | 184.96 | 2 | 17 | 343.08 | 59.89 | 38.5 | 15 | 109.69 | 42546.93 | 860.07 | 1345.04 | 120.22 | 103.31 | 7440.15 | 0.86 | 0.9 | 20.33 | 0.45 | 1 | 10
151 | 135 | CONCLUIDO | 1.7818 | 56.12 | 52.41 | 184.98 | 2.01 | 17 | 343.69 | 59.89 | 38.75 | 15 | 110.06 | 42623.24 | 861.81 | 1345.09 | 120.52 | 103.31 | 7591.03 | 0.86 | 0.9 | 20.33 | 0.45 | 1 | 10
152 | 135 | CONCLUIDO | 1.7818 | 56.12 | 52.41 | 184.98 | 2.02 | 17 | 344.31 | 59.89 | 39 | 15 | 110.43 | 42699.62 | 861.87 | 1345.1 | 120.58 | 103.31 | 7618.34 | 0.86 | 0.9 | 20.32 | 0.45 | 1 | 10
153 | 135 | CONCLUIDO | 1.7821 | 56.11 | 52.4 | 184.95 | 2.03 | 17 | 344.93 | 59.89 | 39.25 | 15 | 110.8 | 42776.18 | 862.76 | 1345.02 | 120.27 | 103.31 | 7465.3 | 0.86 | 0.9 | 20.32 | 0.44 | 1 | 10
154 | 135 | CONCLUIDO | 1.7819 | 56.12 | 52.41 | 184.96 | 2.04 | 17 | 345.56 | 59.89 | 39.5 | 15 | 111.17 | 42852.94 | 863.66 | 1344.99 | 120.52 | 103.31 | 7587.37 | 0.86 | 0.9 | 20.32 | 0.45 | 1 | 10
155 | 135 | CONCLUIDO | 1.7814 | 56.14 | 52.42 | 185.02 | 2.05 | 17 | 346.18 | 59.89 | 39.75 | 15 | 111.54 | 42929.9 | 864.06 | 1345 | 120.8 | 103.31 | 7730.62 | 0.86 | 0.9 | 20.33 | 0.46 | 1 | 10
156 | 135 | CONCLUIDO | 1.7817 | 56.13 | 52.41 | 184.99 | 2.06 | 17 | 346.81 | 59.89 | 40 | 15 | 111.92 | 43007.05 | 863.13 | 1345.03 | 120.71 | 103.31 | 7685.55 | 0.86 | 0.9 | 20.32 | 0.45 | 1 | 10
0 | 80 | CONCLUIDO | 1.0673 | 93.69 | 70.87 | 6.69 | 0.11 | 636 | 159.12 | 50.28 | 1 | 634 | 27.84 | 19859.16 | 880.43 | 1347.48 | 721.13 | 103.31 | 304797.18 | 0.14 | 0.67 | 21.36 | 18.86 | 1 | 10
1 | 80 | CONCLUIDO | 1.1993 | 83.38 | 65.85 | 8.37 | 0.14 | 472 | 159.48 | 50.28 | 1.25 | 470 | 27.95 | 19902.91 | 817.36 | 1347.45 | 557.9 | 103.31 | 224004.6 | 0.19 | 0.72 | 21.07 | 13.84 | 1 | 10
2 | 80 | CONCLUIDO | 1.2931 | 77.33 | 62.92 | 10.07 | 0.17 | 375 | 159.83 | 50.28 | 1.5 | 373 | 28.05 | 19946.71 | 780.18 | 1346.67 | 461.65 | 103.31 | 176363.57 | 0.22 | 0.75 | 20.93 | 10.93 | 1 | 10
3 | 80 | CONCLUIDO | 1.3613 | 73.46 | 61.08 | 11.75 | 0.19 | 312 | 160.19 | 50.28 | 1.75 | 310 | 28.16 | 19990.53 | 756.31 | 1346.22 | 401.33 | 103.31 | 146519.59 | 0.26 | 0.77 | 20.84 | 9.09 | 1 | 10
4 | 80 | CONCLUIDO | 1.4171 | 70.56 | 59.67 | 13.46 | 0.22 | 266 | 160.54 | 50.28 | 2 | 264 | 28.26 | 20034.4 | 737.73 | 1345.96 | 356.56 | 103.31 | 124362.18 | 0.29 | 0.79 | 20.73 | 7.69 | 1 | 10
5 | 80 | CONCLUIDO | 1.4604 | 68.47 | 58.67 | 15.17 | 0.25 | 232 | 160.9 | 50.28 | 2.25 | 230 | 28.37 | 20078.3 | 724.26 | 1346.12 | 323.34 | 103.31 | 107925.48 | 0.32 | 0.81 | 20.69 | 6.69 | 1 | 10
6 | 80 | CONCLUIDO | 1.4954 | 66.87 | 57.91 | 16.87 | 0.27 | 206 | 161.26 | 50.28 | 2.5 | 204 | 28.48 | 20122.23 | 713.73 | 1346.06 | 298.74 | 103.31 | 95755.84 | 0.35 | 0.82 | 20.63 | 5.93 | 1 | 10
7 | 80 | CONCLUIDO | 1.5246 | 65.59 | 57.31 | 18.59 | 0.3 | 185 | 161.61 | 50.28 | 2.75 | 183 | 28.58 | 20166.2 | 705.11 | 1345.73 | 279.27 | 103.31 | 86124.83 | 0.37 | 0.83 | 20.61 | 5.33 | 1 | 10
8 | 80 | CONCLUIDO | 1.5497 | 64.53 | 56.79 | 20.28 | 0.33 | 168 | 161.97 | 50.28 | 3 | 166 | 28.69 | 20210.21 | 697.6 | 1345.66 | 262.44 | 103.31 | 77795.66 | 0.39 | 0.83 | 20.58 | 4.82 | 1 | 10
9 | 80 | CONCLUIDO | 1.5707 | 63.67 | 56.38 | 21.97 | 0.35 | 154 | 162.33 | 50.28 | 3.25 | 152 | 28.8 | 20254.26 | 691.32 | 1345.54 | 249.74 | 103.31 | 71511.83 | 0.41 | 0.84 | 20.54 | 4.41 | 1 | 10
10 | 80 | CONCLUIDO | 1.5893 | 62.92 | 56.02 | 23.67 | 0.38 | 142 | 162.68 | 50.28 | 3.5 | 140 | 28.9 | 20298.34 | 685.79 | 1345.56 | 237.59 | 103.31 | 65500.05 | 0.43 | 0.84 | 20.53 | 4.05 | 1 | 10
11 | 80 | CONCLUIDO | 1.6048 | 62.31 | 55.74 | 25.33 | 0.41 | 132 | 163.04 | 50.28 | 3.75 | 130 | 29.01 | 20342.46 | 681.06 | 1345.56 | 228.45 | 103.31 | 60977.72 | 0.45 | 0.85 | 20.51 | 3.76 | 1 | 10
12 | 80 | CONCLUIDO | 1.6186 | 61.78 | 55.49 | 27.07 | 0.43 | 123 | 163.4 | 50.28 | 4 | 121 | 29.12 | 20386.62 | 676.89 | 1345.61 | 220.57 | 103.31 | 57082.3 | 0.47 | 0.85 | 20.5 | 3.52 | 1 | 10
13 | 80 | CONCLUIDO | 1.6314 | 61.3 | 55.27 | 28.83 | 0.46 | 115 | 163.76 | 50.28 | 4.25 | 113 | 29.23 | 20430.81 | 672.9 | 1345.57 | 212.72 | 103.31 | 53196.55 | 0.49 | 0.86 | 20.5 | 3.3 | 1 | 10
14 | 80 | CONCLUIDO | 1.6431 | 60.86 | 55.06 | 30.59 | 0.49 | 108 | 164.12 | 50.28 | 4.5 | 106 | 29.34 | 20475.04 | 669.29 | 1345.4 | 206.35 | 103.31 | 50048.45 | 0.5 | 0.86 | 20.48 | 3.09 | 1 | 10
15 | 80 | CONCLUIDO | 1.6536 | 60.47 | 54.86 | 32.27 | 0.51 | 102 | 164.48 | 50.28 | 4.75 | 100 | 29.45 | 20519.3 | 665.54 | 1345.45 | 199.92 | 103.31 | 46861.23 | 0.52 | 0.86 | 20.46 | 2.89 | 1 | 10
16 | 80 | CONCLUIDO | 1.6635 | 60.11 | 54.7 | 34.18 | 0.54 | 96 | 164.83 | 50.28 | 5 | 94 | 29.55 | 20563.61 | 662.33 | 1345.3 | 194.4 | 103.31 | 44134.5 | 0.53 | 0.86 | 20.46 | 2.73 | 1 | 10
17 | 80 | CONCLUIDO | 1.6727 | 59.78 | 54.53 | 35.95 | 0.56 | 91 | 165.19 | 50.28 | 5.25 | 89 | 29.66 | 20607.95 | 658.92 | 1345.34 | 189.09 | 103.31 | 41501.99 | 0.55 | 0.87 | 20.45 | 2.56 | 1 | 10
18 | 80 | CONCLUIDO | 1.6787 | 59.57 | 54.44 | 37.55 | 0.59 | 87 | 165.55 | 50.28 | 5.5 | 85 | 29.77 | 20652.33 | 656.88 | 1345.44 | 186.4 | 103.31 | 40178.44 | 0.55 | 0.87 | 20.44 | 2.47 | 1 | 10
19 | 80 | CONCLUIDO | 1.6858 | 59.32 | 54.32 | 39.27 | 0.61 | 83 | 165.91 | 50.28 | 5.75 | 81 | 29.88 | 20696.74 | 654.26 | 1345.34 | 182.18 | 103.31 | 38091.08 | 0.57 | 0.87 | 20.44 | 2.35 | 1 | 10
20 | 80 | CONCLUIDO | 1.6925 | 59.08 | 54.21 | 41.18 | 0.64 | 79 | 166.27 | 50.28 | 6 | 77 | 29.99 | 20741.2 | 651.59 | 1345.51 | 179.04 | 103.31 | 36538.88 | 0.58 | 0.87 | 20.43 | 2.25 | 1 | 10
21 | 80 | CONCLUIDO | 1.6992 | 58.85 | 54.08 | 42.69 | 0.66 | 76 | 166.64 | 50.28 | 6.25 | 74 | 30.11 | 20785.69 | 648.7 | 1345.41 | 174.53 | 103.31 | 34298.95 | 0.59 | 0.87 | 20.42 | 2.11 | 1 | 10
22 | 80 | CONCLUIDO | 1.7032 | 58.71 | 54.04 | 44.41 | 0.69 | 73 | 167 | 50.28 | 6.5 | 71 | 30.22 | 20830.22 | 647.03 | 1345.28 | 173.36 | 103.31 | 33730.52 | 0.6 | 0.88 | 20.42 | 2.07 | 1 | 10
23 | 80 | CONCLUIDO | 1.7086 | 58.53 | 53.95 | 46.24 | 0.71 | 70 | 167.36 | 50.28 | 6.75 | 68 | 30.33 | 20874.78 | 644.74 | 1345.33 | 170.6 | 103.31 | 32362.11 | 0.61 | 0.88 | 20.41 | 1.98 | 1 | 10
24 | 80 | CONCLUIDO | 1.7148 | 58.32 | 53.83 | 48.21 | 0.74 | 67 | 167.72 | 50.28 | 7 | 65 | 30.44 | 20919.39 | 642.12 | 1345.4 | 166.58 | 103.31 | 30366.87 | 0.62 | 0.88 | 20.4 | 1.87 | 1 | 10
25 | 80 | CONCLUIDO | 1.7181 | 58.2 | 53.79 | 49.65 | 0.76 | 65 | 168.08 | 50.28 | 7.25 | 63 | 30.55 | 20964.03 | 640.02 | 1345.28 | 165.12 | 103.31 | 29649.57 | 0.63 | 0.88 | 20.41 | 1.82 | 1 | 10
26 | 80 | CONCLUIDO | 1.7235 | 58.02 | 53.7 | 51.97 | 0.79 | 62 | 168.44 | 50.28 | 7.5 | 60 | 30.66 | 21008.71 | 638.01 | 1345.27 | 162.42 | 103.31 | 28313.07 | 0.64 | 0.88 | 20.4 | 1.73 | 1 | 10
27 | 80 | CONCLUIDO | 1.7264 | 57.92 | 53.67 | 53.67 | 0.81 | 60 | 168.81 | 50.28 | 7.75 | 58 | 30.78 | 21053.43 | 636.43 | 1345.23 | 161.38 | 103.31 | 27804.66 | 0.64 | 0.88 | 20.39 | 1.7 | 1 | 10
28 | 80 | CONCLUIDO | 1.7303 | 57.79 | 53.6 | 55.45 | 0.84 | 58 | 169.17 | 50.28 | 8 | 56 | 30.89 | 21098.19 | 634.15 | 1345.34 | 158.83 | 103.31 | 26539.26 | 0.65 | 0.88 | 20.4 | 1.63 | 1 | 10
29 | 80 | CONCLUIDO | 1.7333 | 57.69 | 53.56 | 57.39 | 0.86 | 56 | 169.53 | 50.28 | 8.25 | 54 | 31 | 21142.98 | 632.29 | 1345.28 | 157.78 | 103.31 | 26025.17 | 0.65 | 0.88 | 20.4 | 1.6 | 1 | 10
30 | 80 | CONCLUIDO | 1.7361 | 57.6 | 53.5 | 58.37 | 0.89 | 55 | 169.9 | 50.28 | 8.5 | 53 | 31.12 | 21187.82 | 630.55 | 1345.22 | 156.13 | 103.31 | 25204.6 | 0.66 | 0.88 | 20.38 | 1.54 | 1 | 10
31 | 80 | CONCLUIDO | 1.7394 | 57.49 | 53.46 | 60.52 | 0.91 | 53 | 170.26 | 50.28 | 8.75 | 51 | 31.23 | 21232.69 | 629.19 | 1345.31 | 154.4 | 103.31 | 24346.55 | 0.67 | 0.88 | 20.39 | 1.49 | 1 | 10
32 | 80 | CONCLUIDO | 1.744 | 57.34 | 53.37 | 62.79 | 0.94 | 51 | 170.62 | 50.28 | 9 | 49 | 31.34 | 21277.6 | 626.75 | 1345.15 | 151.92 | 103.31 | 23118.19 | 0.68 | 0.89 | 20.38 | 1.41 | 1 | 10
33 | 80 | CONCLUIDO | 1.7455 | 57.29 | 53.36 | 64.03 | 0.96 | 50 | 170.99 | 50.28 | 9.25 | 48 | 31.46 | 21322.55 | 625.31 | 1345.21 | 150.91 | 103.31 | 22620.86 | 0.68 | 0.89 | 20.39 | 1.39 | 1 | 10
34 | 80 | CONCLUIDO | 1.7494 | 57.16 | 53.29 | 66.61 | 0.98 | 48 | 171.35 | 50.28 | 9.5 | 46 | 31.57 | 21367.54 | 622.89 | 1345.12 | 148.93 | 103.31 | 21639.09 | 0.69 | 0.89 | 20.38 | 1.33 | 1 | 10
35 | 80 | CONCLUIDO | 1.7505 | 57.13 | 53.29 | 68.03 | 1.01 | 47 | 171.72 | 50.28 | 9.75 | 45 | 31.69 | 21412.57 | 621.76 | 1345.25 | 148.64 | 103.31 | 21501.07 | 0.7 | 0.89 | 20.39 | 1.32 | 1 | 10
36 | 80 | CONCLUIDO | 1.7528 | 57.05 | 53.25 | 69.45 | 1.03 | 46 | 172.08 | 50.28 | 10 | 44 | 31.8 | 21457.64 | 620.21 | 1345.21 | 147.58 | 103.31 | 20973.16 | 0.7 | 0.89 | 20.37 | 1.28 | 1 | 10
37 | 80 | CONCLUIDO | 1.754 | 57.01 | 53.24 | 70.98 | 1.05 | 45 | 172.45 | 50.28 | 10.25 | 43 | 31.92 | 21502.75 | 618.73 | 1345.12 | 147.47 | 103.31 | 20922.94 | 0.7 | 0.89 | 20.37 | 1.28 | 1 | 10
38 | 80 | CONCLUIDO | 1.7585 | 56.87 | 53.16 | 74.17 | 1.08 | 43 | 172.82 | 50.28 | 10.5 | 41 | 32.04 | 21547.89 | 615.97 | 1345.27 | 144.8 | 103.31 | 19598.91 | 0.71 | 0.89 | 20.36 | 1.19 | 1 | 10
39 | 80 | CONCLUIDO | 1.7601 | 56.81 | 53.14 | 75.91 | 1.1 | 42 | 173.18 | 50.28 | 10.75 | 40 | 32.15 | 21593.08 | 614.85 | 1345.15 | 143.8 | 103.31 | 19103.73 | 0.72 | 0.89 | 20.37 | 1.17 | 1 | 10
40 | 80 | CONCLUIDO | 1.762 | 56.75 | 53.11 | 77.72 | 1.12 | 41 | 173.55 | 50.28 | 11 | 39 | 32.27 | 21638.31 | 613.15 | 1345.11 | 142.65 | 103.31 | 18535.08 | 0.72 | 0.89 | 20.38 | 1.15 | 1 | 10
41 | 80 | CONCLUIDO | 1.7641 | 56.69 | 53.07 | 79.61 | 1.15 | 40 | 173.92 | 50.28 | 11.25 | 38 | 32.39 | 21683.57 | 611.44 | 1345.19 | 141.96 | 103.31 | 18195.39 | 0.73 | 0.89 | 20.36 | 1.11 | 1 | 10
42 | 80 | CONCLUIDO | 1.7655 | 56.64 | 53.06 | 81.63 | 1.17 | 39 | 174.28 | 50.28 | 11.5 | 37 | 32.5 | 21728.87 | 609.49 | 1345.03 | 141.38 | 103.31 | 17909.64 | 0.73 | 0.89 | 20.37 | 1.1 | 1 | 10
43 | 80 | CONCLUIDO | 1.7686 | 56.54 | 52.99 | 83.67 | 1.19 | 38 | 174.65 | 50.28 | 11.75 | 36 | 32.62 | 21774.22 | 607.56 | 1345.18 | 139.26 | 103.31 | 16851.74 | 0.74 | 0.89 | 20.36 | 1.03 | 1 | 10
44 | 80 | CONCLUIDO | 1.7673 | 56.58 | 53.03 | 83.74 | 1.22 | 38 | 175.02 | 50.28 | 12 | 36 | 32.74 | 21819.6 | 605.39 | 1345.16 | 140.93 | 103.31 | 17686.87 | 0.73 | 0.89 | 20.36 | 1.07 | 1 | 10
45 | 80 | CONCLUIDO | 1.7694 | 56.52 | 53 | 85.94 | 1.24 | 37 | 175.39 | 50.28 | 12.25 | 35 | 32.86 | 21865.03 | 606.17 | 1345.13 | 139.78 | 103.31 | 17120.69 | 0.74 | 0.89 | 20.35 | 1.04 | 1 | 10
46 | 80 | CONCLUIDO | 1.7717 | 56.44 | 52.96 | 88.26 | 1.26 | 36 | 175.76 | 50.28 | 12.5 | 34 | 32.98 | 21910.49 | 603.75 | 1345.21 | 138.26 | 103.31 | 16361.24 | 0.75 | 0.89 | 20.36 | 1 | 1 | 10
47 | 80 | CONCLUIDO | 1.7727 | 56.41 | 52.96 | 90.78 | 1.28 | 35 | 176.12 | 50.28 | 12.75 | 33 | 33.09 | 21956 | 602.53 | 1345.07 | 138.32 | 103.31 | 16396.22 | 0.75 | 0.89 | 20.36 | 1 | 1 | 10
48 | 80 | CONCLUIDO | 1.7735 | 56.39 | 52.93 | 90.74 | 1.31 | 35 | 176.49 | 50.28 | 13 | 33 | 33.21 | 22001.54 | 601.21 | 1345.13 | 137.91 | 103.31 | 16195.49 | 0.75 | 0.89 | 20.35 | 0.97 | 1 | 10
49 | 80 | CONCLUIDO | 1.7755 | 56.32 | 52.9 | 93.36 | 1.33 | 34 | 176.86 | 50.28 | 13.25 | 32 | 33.33 | 22047.13 | 599.54 | 1345.15 | 136.26 | 103.31 | 15372.12 | 0.76 | 0.89 | 20.36 | 0.94 | 1 | 10
50 | 80 | CONCLUIDO | 1.7773 | 56.27 | 52.88 | 96.14 | 1.35 | 33 | 177.23 | 50.28 | 13.5 | 31 | 33.45 | 22092.76 | 597.59 | 1345.11 | 135.56 | 103.31 | 15027.51 | 0.76 | 0.89 | 20.36 | 0.92 | 1 | 10
51 | 80 | CONCLUIDO | 1.7786 | 56.22 | 52.87 | 99.13 | 1.37 | 32 | 177.6 | 50.28 | 13.75 | 30 | 33.57 | 22138.42 | 595.2 | 1345.14 | 135.25 | 103.31 | 14877.53 | 0.76 | 0.89 | 20.35 | 0.91 | 1 | 10
52 | 80 | CONCLUIDO | 1.7796 | 56.19 | 52.84 | 99.07 | 1.4 | 32 | 177.97 | 50.28 | 14 | 30 | 33.69 | 22184.13 | 594.42 | 1345.1 | 134.29 | 103.31 | 14397.97 | 0.77 | 0.89 | 20.35 | 0.88 | 1 | 10
53 | 80 | CONCLUIDO | 1.7816 | 56.13 | 52.81 | 102.21 | 1.42 | 31 | 178.34 | 50.28 | 14.25 | 29 | 33.82 | 22229.88 | 592.25 | 1345.13 | 133.48 | 103.31 | 14000.61 | 0.77 | 0.9 | 20.34 | 0.85 | 1 | 10
54 | 80 | CONCLUIDO | 1.7804 | 56.17 | 52.84 | 102.28 | 1.44 | 31 | 178.72 | 50.28 | 14.5 | 29 | 33.94 | 22275.67 | 591.53 | 1345.09 | 134.38 | 103.31 | 14447.96 | 0.77 | 0.89 | 20.36 | 0.88 | 1 | 10
55 | 80 | CONCLUIDO | 1.7831 | 56.08 | 52.79 | 105.58 | 1.46 | 30 | 179.09 | 50.28 | 14.75 | 28 | 34.06 | 22321.5 | 589.63 | 1345.02 | 132.82 | 103.31 | 13675 | 0.78 | 0.9 | 20.35 | 0.83 | 1 | 10
56 | 80 | CONCLUIDO | 1.783 | 56.08 | 52.79 | 105.59 | 1.48 | 30 | 179.46 | 50.28 | 15 | 28 | 34.18 | 22367.38 | 587.97 | 1345.15 | 132.86 | 103.31 | 13692.47 | 0.78 | 0.9 | 20.35 | 0.83 | 1 | 10
57 | 80 | CONCLUIDO | 1.7846 | 56.03 | 52.77 | 109.19 | 1.5 | 29 | 179.83 | 50.28 | 15.25 | 27 | 34.3 | 22413.29 | 588.13 | 1345.07 | 132.56 | 103.31 | 13547.96 | 0.78 | 0.9 | 20.34 | 0.81 | 1 | 10
58 | 80 | CONCLUIDO | 1.7874 | 55.95 | 52.72 | 112.97 | 1.53 | 28 | 180.2 | 50.28 | 15.5 | 26 | 34.43 | 22459.24 | 584.92 | 1345.03 | 130.44 | 103.31 | 12494.99 | 0.79 | 0.9 | 20.35 | 0.76 | 1 | 10
59 | 80 | CONCLUIDO | 1.7871 | 55.96 | 52.73 | 112.99 | 1.55 | 28 | 180.58 | 50.28 | 15.75 | 26 | 34.55 | 22505.24 | 583.52 | 1345.11 | 130.83 | 103.31 | 12688.54 | 0.79 | 0.9 | 20.34 | 0.77 | 1 | 10
60 | 80 | CONCLUIDO | 1.7894 | 55.88 | 52.69 | 117.09 | 1.57 | 27 | 180.95 | 50.28 | 16 | 25 | 34.67 | 22551.28 | 581.19 | 1345.09 | 129.66 | 103.31 | 12106.44 | 0.8 | 0.9 | 20.34 | 0.73 | 1 | 10
61 | 80 | CONCLUIDO | 1.7888 | 55.9 | 52.71 | 117.13 | 1.59 | 27 | 181.32 | 50.28 | 16.25 | 25 | 34.79 | 22597.36 | 580.93 | 1345.16 | 130.24 | 103.31 | 12397.83 | 0.79 | 0.9 | 20.34 | 0.75 | 1 | 10
62 | 80 | CONCLUIDO | 1.7893 | 55.89 | 52.69 | 117.1 | 1.61 | 27 | 181.7 | 50.28 | 16.5 | 25 | 34.92 | 22643.61 | 578.15 | 1345.06 | 129.66 | 103.31 | 12109.5 | 0.8 | 0.9 | 20.34 | 0.73 | 1 | 10
63 | 80 | CONCLUIDO | 1.7911 | 55.83 | 52.67 | 121.54 | 1.63 | 26 | 182.07 | 50.28 | 16.75 | 24 | 35.04 | 22689.77 | 577.8 | 1345.13 | 129.07 | 103.31 | 11820.24 | 0.8 | 0.9 | 20.33 | 0.71 | 1 | 10
64 | 80 | CONCLUIDO | 1.7909 | 55.84 | 52.67 | 121.56 | 1.65 | 26 | 182.45 | 50.28 | 17 | 24 | 35.17 | 22735.98 | 575.71 | 1345.06 | 129.23 | 103.31 | 11898.74 | 0.8 | 0.9 | 20.34 | 0.71 | 1 | 10
65 | 80 | CONCLUIDO | 1.793 | 55.77 | 52.64 | 126.34 | 1.67 | 25 | 182.82 | 50.28 | 17.25 | 23 | 35.29 | 22782.23 | 574.77 | 1345.11 | 128.28 | 103.31 | 11427.95 | 0.81 | 0.9 | 20.33 | 0.68 | 1 | 10
66 | 80 | CONCLUIDO | 1.7929 | 55.78 | 52.65 | 126.35 | 1.69 | 25 | 183.2 | 50.28 | 17.5 | 23 | 35.42 | 22828.53 | 573.26 | 1345.13 | 128.39 | 103.31 | 11484.38 | 0.8 | 0.9 | 20.33 | 0.69 | 1 | 10
67 | 80 | CONCLUIDO | 1.7951 | 55.71 | 52.61 | 131.53 | 1.72 | 24 | 183.57 | 50.28 | 17.75 | 22 | 35.54 | 22874.86 | 569.94 | 1345.05 | 126.96 | 103.31 | 10771.82 | 0.81 | 0.9 | 20.34 | 0.65 | 1 | 10
68 | 80 | CONCLUIDO | 1.7949 | 55.71 | 52.62 | 131.54 | 1.74 | 24 | 183.95 | 50.28 | 18 | 22 | 35.67 | 22921.24 | 570.97 | 1345.12 | 127.18 | 103.31 | 10883.16 | 0.81 | 0.9 | 20.34 | 0.66 | 1 | 10
69 | 80 | CONCLUIDO | 1.7942 | 55.73 | 52.64 | 131.59 | 1.76 | 24 | 184.33 | 50.28 | 18.25 | 22 | 35.8 | 22967.66 | 569.89 | 1345.03 | 127.93 | 103.31 | 11259.01 | 0.81 | 0.9 | 20.34 | 0.68 | 1 | 10
70 | 80 | CONCLUIDO | 1.7971 | 55.65 | 52.58 | 137.16 | 1.78 | 23 | 184.7 | 50.28 | 18.5 | 21 | 35.92 | 23014.13 | 565.89 | 1345.02 | 126.11 | 103.31 | 10352.68 | 0.82 | 0.9 | 20.33 | 0.62 | 1 | 10
71 | 80 | CONCLUIDO | 1.7968 | 55.66 | 52.59 | 137.19 | 1.8 | 23 | 185.08 | 50.28 | 18.75 | 21 | 36.05 | 23060.64 | 565.98 | 1345.03 | 126.36 | 103.31 | 10476.78 | 0.82 | 0.9 | 20.34 | 0.63 | 1 | 10
72 | 80 | CONCLUIDO | 1.7966 | 55.66 | 52.6 | 137.21 | 1.82 | 23 | 185.46 | 50.28 | 19 | 21 | 36.18 | 23107.19 | 564.28 | 1345.08 | 126.54 | 103.31 | 10569.48 | 0.82 | 0.9 | 20.34 | 0.64 | 1 | 10
73 | 80 | CONCLUIDO | 1.7989 | 55.59 | 52.55 | 143.33 | 1.84 | 22 | 185.84 | 50.28 | 19.25 | 20 | 36.31 | 23153.78 | 561.87 | 1345.03 | 125.27 | 103.31 | 9936.45 | 0.82 | 0.9 | 20.33 | 0.6 | 1 | 10
74 | 80 | CONCLUIDO | 1.7986 | 55.6 | 52.57 | 143.36 | 1.86 | 22 | 186.21 | 50.28 | 19.5 | 20 | 36.43 | 23200.42 | 560.54 | 1345.05 | 125.57 | 103.31 | 10089.61 | 0.82 | 0.9 | 20.33 | 0.61 | 1 | 10
75 | 80 | CONCLUIDO | 1.7989 | 55.59 | 52.56 | 143.33 | 1.88 | 22 | 186.59 | 50.28 | 19.75 | 20 | 36.56 | 23247.1 | 559 | 1345.11 | 125.32 | 103.31 | 9961.23 | 0.82 | 0.9 | 20.33 | 0.6 | 1 | 10
76 | 80 | CONCLUIDO | 1.801 | 55.52 | 52.52 | 150.07 | 1.9 | 21 | 186.97 | 50.28 | 20 | 19 | 36.69 | 23293.82 | 556.92 | 1345.04 | 124.12 | 103.31 | 9370.27 | 0.83 | 0.9 | 20.33 | 0.56 | 1 | 10
77 | 80 | CONCLUIDO | 1.8012 | 55.52 | 52.52 | 150.05 | 1.92 | 21 | 187.35 | 50.28 | 20.25 | 19 | 36.82 | 23340.59 | 555.65 | 1345.13 | 124.02 | 103.31 | 9317.19 | 0.83 | 0.9 | 20.33 | 0.56 | 1 | 10
78 | 80 | CONCLUIDO | 1.8009 | 55.53 | 52.53 | 150.08 | 1.94 | 21 | 187.73 | 50.28 | 20.5 | 19 | 36.95 | 23387.4 | 555.23 | 1345.14 | 124.37 | 103.31 | 9491.23 | 0.83 | 0.9 | 20.33 | 0.57 | 1 | 10
79 | 80 | CONCLUIDO | 1.8002 | 55.55 | 52.55 | 150.14 | 1.96 | 21 | 188.11 | 50.28 | 20.75 | 19 | 37.08 | 23434.26 | 553.89 | 1345.11 | 124.8 | 103.31 | 9708.67 | 0.83 | 0.9 | 20.34 | 0.59 | 1 | 10
80 | 80 | CONCLUIDO | 1.8029 | 55.46 | 52.5 | 157.49 | 1.98 | 20 | 188.49 | 50.28 | 21 | 18 | 37.21 | 23481.16 | 551.74 | 1345.07 | 123.25 | 103.31 | 8938.01 | 0.84 | 0.9 | 20.33 | 0.54 | 1 | 10
81 | 80 | CONCLUIDO | 1.8027 | 55.47 | 52.5 | 157.51 | 2 | 20 | 188.87 | 50.28 | 21.25 | 18 | 37.34 | 23528.1 | 549.17 | 1345.09 | 123.4 | 103.31 | 9012.65 | 0.84 | 0.9 | 20.33 | 0.54 | 1 | 10
82 | 80 | CONCLUIDO | 1.8026 | 55.48 | 52.51 | 157.52 | 2.02 | 20 | 189.25 | 50.28 | 21.5 | 18 | 37.47 | 23575.09 | 545.61 | 1345.11 | 123.71 | 103.31 | 9168.85 | 0.84 | 0.9 | 20.33 | 0.55 | 1 | 10
83 | 80 | CONCLUIDO | 1.8046 | 55.41 | 52.48 | 165.72 | 2.04 | 19 | 189.63 | 50.28 | 21.75 | 16 | 37.6 | 23622.13 | 544.65 | 1345.1 | 122.65 | 103.31 | 8642.82 | 0.84 | 0.9 | 20.33 | 0.52 | 1 | 10
84 | 80 | CONCLUIDO | 1.8045 | 55.42 | 52.48 | 165.73 | 2.05 | 19 | 190.01 | 50.28 | 22 | 15 | 37.74 | 23669.2 | 546.21 | 1345.11 | 122.8 | 103.31 | 8717.4 | 0.84 | 0.9 | 20.33 | 0.52 | 1 | 10
85 | 80 | CONCLUIDO | 1.8047 | 55.41 | 52.48 | 165.71 | 2.07 | 19 | 190.4 | 50.28 | 22.25 | 14 | 37.87 | 23716.33 | 544.91 | 1345.15 | 122.47 | 103.31 | 8552.06 | 0.84 | 0.9 | 20.33 | 0.52 | 1 | 10
86 | 80 | CONCLUIDO | 1.8046 | 55.41 | 52.48 | 165.72 | 2.09 | 19 | 190.78 | 50.28 | 22.5 | 13 | 38 | 23763.49 | 543.06 | 1345.11 | 122.3 | 103.31 | 8470.96 | 0.84 | 0.9 | 20.34 | 0.52 | 1 | 10
87 | 80 | CONCLUIDO | 1.8045 | 55.42 | 52.48 | 165.73 | 2.11 | 19 | 191.16 | 50.28 | 22.75 | 11 | 38.13 | 23810.71 | 542.4 | 1345.09 | 122.25 | 103.31 | 8443.66 | 0.85 | 0.9 | 20.34 | 0.52 | 1 | 10
88 | 80 | CONCLUIDO | 1.8035 | 55.45 | 52.51 | 165.82 | 2.13 | 19 | 191.55 | 50.28 | 23 | 7 | 38.27 | 23857.96 | 541.09 | 1345.1 | 123.4 | 103.31 | 9016.94 | 0.84 | 0.9 | 20.34 | 0.55 | 1 | 10
89 | 80 | CONCLUIDO | 1.8057 | 55.38 | 52.48 | 174.92 | 2.15 | 18 | 191.93 | 50.28 | 23.25 | 4 | 38.4 | 23905.27 | 540.75 | 1345.08 | 122.13 | 103.31 | 8390.73 | 0.85 | 0.9 | 20.34 | 0.52 | 1 | 10
90 | 80 | CONCLUIDO | 1.806 | 55.37 | 52.47 | 174.89 | 2.17 | 18 | 192.31 | 50.28 | 23.5 | 3 | 38.53 | 23952.62 | 541.41 | 1345.13 | 121.78 | 103.31 | 8213.15 | 0.85 | 0.9 | 20.35 | 0.51 | 1 | 10
91 | 80 | CONCLUIDO | 1.8064 | 55.36 | 52.45 | 174.84 | 2.19 | 18 | 192.7 | 50.28 | 23.75 | 2 | 38.67 | 24000.01 | 542.58 | 1345.17 | 121.45 | 103.31 | 8049.37 | 0.85 | 0.9 | 20.34 | 0.49 | 1 | 10
92 | 80 | CONCLUIDO | 1.806 | 55.37 | 52.47 | 174.89 | 2.21 | 18 | 193.08 | 50.28 | 24 | 1 | 38.8 | 24047.45 | 543.57 | 1345.18 | 121.52 | 103.31 | 8084.76 | 0.85 | 0.9 | 20.35 | 0.51 | 1 | 10
93 | 80 | CONCLUIDO | 1.8061 | 55.37 | 52.46 | 174.88 | 2.22 | 18 | 193.47 | 50.28 | 24.25 | 0 | 38.94 | 24094.93 | 544.48 | 1345.16 | 121.48 | 103.31 | 8066.19 | 0.85 | 0.9 | 20.35 | 0.5 | 1 | 10
0 | 115 | CONCLUIDO | 0.8399 | 119.06 | 78.17 | 5.39 | 0.08 | 871 | 222.93 | 56.94 | 1 | 869 | 49.99 | 27728.69 | 1202.79 | 1349.02 | 962.46 | 103.31 | 424291.17 | 0.11 | 0.61 | 21.66 | 26.13 | 1 | 10
1 | 115 | CONCLUIDO | 0.9913 | 100.88 | 70.66 | 6.75 | 0.1 | 628 | 223.35 | 56.94 | 1.25 | 626 | 50.15 | 27780.03 | 1087.45 | 1347.98 | 713.93 | 103.31 | 301237 | 0.14 | 0.67 | 21.35 | 18.64 | 1 | 10
2 | 115 | CONCLUIDO | 1.102 | 90.75 | 66.49 | 8.11 | 0.12 | 492 | 223.76 | 56.94 | 1.5 | 490 | 50.32 | 27831.42 | 1023.19 | 1347.19 | 577.79 | 103.31 | 233847.08 | 0.18 | 0.71 | 21.13 | 14.49 | 1 | 10
3 | 115 | CONCLUIDO | 1.1865 | 84.28 | 63.84 | 9.46 | 0.14 | 405 | 224.18 | 56.94 | 1.75 | 403 | 50.49 | 27882.87 | 982.14 | 1346.7 | 491.51 | 103.31 | 191142.49 | 0.21 | 0.74 | 20.98 | 11.84 | 1 | 10
4 | 115 | CONCLUIDO | 1.2538 | 79.75 | 62 | 10.81 | 0.16 | 344 | 224.6 | 56.94 | 2 | 342 | 50.65 | 27934.37 | 953.21 | 1346.34 | 431.86 | 103.31 | 161624.23 | 0.24 | 0.76 | 20.87 | 10 | 1 | 10
5 | 115 | CONCLUIDO | 1.3082 | 76.44 | 60.65 | 12.17 | 0.18 | 299 | 225.01 | 56.94 | 2.25 | 297 | 50.82 | 27985.94 | 932.06 | 1346.3 | 388.84 | 103.31 | 140337.59 | 0.27 | 0.78 | 20.77 | 8.66 | 1 | 10
6 | 115 | CONCLUIDO | 1.3535 | 73.88 | 59.64 | 13.55 | 0.2 | 264 | 225.43 | 56.94 | 2.5 | 262 | 50.99 | 28037.57 | 915.95 | 1346.27 | 354.92 | 103.31 | 123555.24 | 0.29 | 0.79 | 20.74 | 7.65 | 1 | 10
7 | 115 | CONCLUIDO | 1.3917 | 71.85 | 58.79 | 14.88 | 0.22 | 237 | 225.85 | 56.94 | 2.75 | 235 | 51.16 | 28089.25 | 902.36 | 1346.05 | 328.42 | 103.31 | 110439.71 | 0.31 | 0.8 | 20.66 | 6.81 | 1 | 10
8 | 115 | CONCLUIDO | 1.4224 | 70.3 | 58.2 | 16.24 | 0.24 | 215 | 226.27 | 56.94 | 3 | 213 | 51.33 | 28140.99 | 892.71 | 1345.95 | 308.51 | 103.31 | 100592.09 | 0.33 | 0.81 | 20.66 | 6.23 | 1 | 10
9 | 115 | CONCLUIDO | 1.4515 | 68.89 | 57.63 | 17.64 | 0.25 | 196 | 226.69 | 56.94 | 3.25 | 194 | 51.5 | 28192.8 | 883.35 | 1345.93 | 289.61 | 103.31 | 91237.01 | 0.36 | 0.82 | 20.63 | 5.65 | 1 | 10
10 | 115 | CONCLUIDO | 1.4748 | 67.81 | 57.2 | 18.96 | 0.27 | 181 | 227.11 | 56.94 | 3.5 | 179 | 51.67 | 28244.66 | 876.2 | 1345.79 | 275.66 | 103.31 | 84340.02 | 0.37 | 0.83 | 20.61 | 5.22 | 1 | 10
11 | 115 | CONCLUIDO | 1.4962 | 66.84 | 56.8 | 20.29 | 0.29 | 168 | 227.53 | 56.94 | 3.75 | 166 | 51.84 | 28296.58 | 869.48 | 1345.73 | 262.68 | 103.31 | 77912.33 | 0.39 | 0.83 | 20.58 | 4.83 | 1 | 10
12 | 115 | CONCLUIDO | 1.5155 | 65.98 | 56.48 | 21.72 | 0.31 | 156 | 227.95 | 56.94 | 4 | 154 | 52.01 | 28348.56 | 863.85 | 1345.7 | 252.23 | 103.31 | 72749.45 | 0.41 | 0.84 | 20.56 | 4.5 | 1 | 10
13 | 115 | CONCLUIDO | 1.5332 | 65.22 | 56.16 | 23.08 | 0.33 | 146 | 228.38 | 56.94 | 4.25 | 144 | 52.18 | 28400.61 | 858.26 | 1345.65 | 241.95 | 103.31 | 67660.9 | 0.43 | 0.84 | 20.54 | 4.18 | 1 | 10
14 | 115 | CONCLUIDO | 1.5488 | 64.57 | 55.89 | 24.48 | 0.35 | 137 | 228.8 | 56.94 | 4.5 | 135 | 52.36 | 28452.71 | 853.61 | 1345.59 | 233.65 | 103.31 | 63552.68 | 0.44 | 0.85 | 20.52 | 3.92 | 1 | 10
15 | 115 | CONCLUIDO | 1.5606 | 64.08 | 55.71 | 25.71 | 0.37 | 130 | 229.22 | 56.94 | 4.75 | 128 | 52.53 | 28504.87 | 850.16 | 1345.39 | 227.09 | 103.31 | 60306.94 | 0.45 | 0.85 | 20.53 | 3.74 | 1 | 10
16 | 115 | CONCLUIDO | 1.5734 | 63.56 | 55.5 | 27.07 | 0.39 | 123 | 229.65 | 56.94 | 5 | 121 | 52.7 | 28557.1 | 846.43 | 1345.38 | 220.77 | 103.31 | 57182.21 | 0.47 | 0.85 | 20.5 | 3.53 | 1 | 10
17 | 115 | CONCLUIDO | 1.5863 | 63.04 | 55.29 | 28.6 | 0.41 | 116 | 230.07 | 56.94 | 5.25 | 114 | 52.88 | 28609.38 | 842.39 | 1345.49 | 213.86 | 103.31 | 53764.26 | 0.48 | 0.86 | 20.49 | 3.32 | 1 | 10
18 | 115 | CONCLUIDO | 1.5965 | 62.64 | 55.11 | 29.79 | 0.42 | 111 | 230.49 | 56.94 | 5.5 | 109 | 53.05 | 28661.73 | 839.09 | 1345.49 | 208.17 | 103.31 | 50945.93 | 0.5 | 0.86 | 20.47 | 3.14 | 1 | 10
19 | 115 | CONCLUIDO | 1.6046 | 62.32 | 55.01 | 31.14 | 0.44 | 106 | 230.92 | 56.94 | 5.75 | 104 | 53.23 | 28714.14 | 836.89 | 1345.44 | 204.93 | 103.31 | 49348.81 | 0.5 | 0.86 | 20.47 | 3.04 | 1 | 10
20 | 115 | CONCLUIDO | 1.6144 | 61.94 | 54.85 | 32.58 | 0.46 | 101 | 231.34 | 56.94 | 6 | 99 | 53.4 | 28766.61 | 833.95 | 1345.46 | 199.55 | 103.31 | 46682.02 | 0.52 | 0.86 | 20.47 | 2.88 | 1 | 10
21 | 115 | CONCLUIDO | 1.6216 | 61.67 | 54.75 | 33.87 | 0.48 | 97 | 231.77 | 56.94 | 6.25 | 95 | 53.58 | 28819.14 | 831.75 | 1345.31 | 196.33 | 103.31 | 45091.3 | 0.53 | 0.86 | 20.46 | 2.78 | 1 | 10
22 | 115 | CONCLUIDO | 1.6293 | 61.38 | 54.63 | 35.25 | 0.5 | 93 | 232.2 | 56.94 | 6.5 | 91 | 53.75 | 28871.74 | 829.14 | 1345.41 | 192.46 | 103.31 | 43178.98 | 0.54 | 0.87 | 20.46 | 2.67 | 1 | 10
23 | 115 | CONCLUIDO | 1.6377 | 61.06 | 54.5 | 36.74 | 0.52 | 89 | 232.62 | 56.94 | 6.75 | 87 | 53.93 | 28924.39 | 826.78 | 1345.4 | 188.22 | 103.31 | 41078.07 | 0.55 | 0.87 | 20.44 | 2.53 | 1 | 10
24 | 115 | CONCLUIDO | 1.6436 | 60.84 | 54.41 | 37.96 | 0.53 | 86 | 233.05 | 56.94 | 7 | 84 | 54.11 | 28977.11 | 824.55 | 1345.47 | 185.63 | 103.31 | 39796.33 | 0.56 | 0.87 | 20.43 | 2.44 | 1 | 10
25 | 115 | CONCLUIDO | 1.6497 | 60.62 | 54.31 | 39.26 | 0.55 | 83 | 233.48 | 56.94 | 7.25 | 81 | 54.29 | 29029.89 | 822.61 | 1345.15 | 181.96 | 103.31 | 37980.58 | 0.57 | 0.87 | 20.44 | 2.35 | 1 | 10
26 | 115 | CONCLUIDO | 1.6556 | 60.4 | 54.23 | 40.67 | 0.57 | 80 | 233.91 | 56.94 | 7.5 | 78 | 54.46 | 29082.74 | 821.18 | 1345.42 | 179.24 | 103.31 | 36631.26 | 0.58 | 0.87 | 20.44 | 2.26 | 1 | 10
27 | 115 | CONCLUIDO | 1.6617 | 60.18 | 54.14 | 42.19 | 0.59 | 77 | 234.34 | 56.94 | 7.75 | 75 | 54.64 | 29135.65 | 818.9 | 1345.4 | 176.68 | 103.31 | 35366.39 | 0.58 | 0.87 | 20.42 | 2.17 | 1 | 10
28 | 115 | CONCLUIDO | 1.6647 | 60.07 | 54.12 | 43.29 | 0.61 | 75 | 234.77 | 56.94 | 8 | 73 | 54.82 | 29188.62 | 817.61 | 1345.4 | 175.68 | 103.31 | 34880.76 | 0.59 | 0.87 | 20.43 | 2.15 | 1 | 10
29 | 115 | CONCLUIDO | 1.6713 | 59.83 | 54.01 | 45.01 | 0.62 | 72 | 235.2 | 56.94 | 8.25 | 70 | 55 | 29241.66 | 815.29 | 1345.46 | 172.16 | 103.31 | 33131.7 | 0.6 | 0.88 | 20.42 | 2.04 | 1 | 10
30 | 115 | CONCLUIDO | 1.6759 | 59.67 | 53.94 | 46.23 | 0.64 | 70 | 235.63 | 56.94 | 8.5 | 68 | 55.18 | 29294.76 | 813.9 | 1345.32 | 169.91 | 103.31 | 32018.72 | 0.61 | 0.88 | 20.42 | 1.97 | 1 | 10
31 | 115 | CONCLUIDO | 1.6795 | 59.54 | 53.9 | 47.56 | 0.66 | 68 | 236.06 | 56.94 | 8.75 | 66 | 55.36 | 29347.92 | 812.58 | 1345.32 | 168.67 | 103.31 | 31410.02 | 0.61 | 0.88 | 20.41 | 1.93 | 1 | 10
32 | 115 | CONCLUIDO | 1.6839 | 59.39 | 53.83 | 48.94 | 0.68 | 66 | 236.49 | 56.94 | 9 | 64 | 55.55 | 29401.15 | 810.93 | 1345.34 | 166.87 | 103.31 | 30518.39 | 0.62 | 0.88 | 20.4 | 1.86 | 1 | 10
33 | 115 | CONCLUIDO | 1.6881 | 59.24 | 53.77 | 50.41 | 0.69 | 64 | 236.92 | 56.94 | 9.25 | 62 | 55.73 | 29454.44 | 809.33 | 1345.2 | 164.91 | 103.31 | 29550.71 | 0.63 | 0.88 | 20.4 | 1.81 | 1 | 10
34 | 115 | CONCLUIDO | 1.6926 | 59.08 | 53.7 | 51.97 | 0.71 | 62 | 237.35 | 56.94 | 9.5 | 60 | 55.91 | 29507.8 | 807.65 | 1345.26 | 162.45 | 103.31 | 28328.67 | 0.64 | 0.88 | 20.39 | 1.73 | 1 | 10
35 | 115 | CONCLUIDO | 1.695 | 59 | 53.66 | 52.78 | 0.73 | 61 | 237.79 | 56.94 | 9.75 | 59 | 56.09 | 29561.22 | 806.45 | 1345.17 | 161.31 | 103.31 | 27762.57 | 0.64 | 0.88 | 20.39 | 1.7 | 1 | 10
36 | 115 | CONCLUIDO | 1.6984 | 58.88 | 53.63 | 54.54 | 0.75 | 59 | 238.22 | 56.94 | 10 | 57 | 56.28 | 29614.71 | 805.49 | 1345.18 | 159.99 | 103.31 | 27114.33 | 0.65 | 0.88 | 20.4 | 1.67 | 1 | 10
37 | 115 | CONCLUIDO | 1.7002 | 58.82 | 53.61 | 55.46 | 0.76 | 58 | 238.66 | 56.94 | 10.25 | 56 | 56.46 | 29668.27 | 804.51 | 1345.36 | 159.31 | 103.31 | 26777.3 | 0.65 | 0.88 | 20.4 | 1.65 | 1 | 10
38 | 115 | CONCLUIDO | 1.7047 | 58.66 | 53.54 | 57.37 | 0.78 | 56 | 239.09 | 56.94 | 10.5 | 54 | 56.65 | 29721.89 | 802.98 | 1345.46 | 157.27 | 103.31 | 25769.99 | 0.66 | 0.88 | 20.39 | 1.58 | 1 | 10
39 | 115 | CONCLUIDO | 1.7068 | 58.59 | 53.51 | 58.38 | 0.8 | 55 | 239.53 | 56.94 | 10.75 | 53 | 56.83 | 29775.57 | 801.69 | 1345.17 | 156.07 | 103.31 | 25171.43 | 0.66 | 0.88 | 20.4 | 1.55 | 1 | 10
40 | 115 | CONCLUIDO | 1.7088 | 58.52 | 53.49 | 59.43 | 0.82 | 54 | 239.96 | 56.94 | 11 | 52 | 57.02 | 29829.32 | 800.19 | 1345.22 | 155.25 | 103.31 | 24767.98 | 0.67 | 0.88 | 20.39 | 1.53 | 1 | 10
41 | 115 | CONCLUIDO | 1.7132 | 58.37 | 53.43 | 61.64 | 0.83 | 52 | 240.4 | 56.94 | 11.25 | 50 | 57.21 | 29883.27 | 799 | 1345.31 | 153.73 | 103.31 | 24018.5 | 0.67 | 0.89 | 20.37 | 1.46 | 1 | 10
42 | 115 | CONCLUIDO | 1.715 | 58.31 | 53.41 | 62.83 | 0.85 | 51 | 240.84 | 56.94 | 11.5 | 49 | 57.39 | 29937.16 | 798.31 | 1345.09 | 152.73 | 103.31 | 23522.4 | 0.68 | 0.89 | 20.39 | 1.45 | 1 | 10
43 | 115 | CONCLUIDO | 1.7173 | 58.23 | 53.38 | 64.05 | 0.87 | 50 | 241.27 | 56.94 | 11.75 | 48 | 57.58 | 29991.11 | 797.34 | 1345.2 | 151.83 | 103.31 | 23076.59 | 0.68 | 0.89 | 20.38 | 1.41 | 1 | 10
44 | 115 | CONCLUIDO | 1.7196 | 58.15 | 53.34 | 65.31 | 0.88 | 49 | 241.71 | 56.94 | 12 | 47 | 57.77 | 30045.13 | 796.04 | 1345.18 | 150.81 | 103.31 | 22576.13 | 0.69 | 0.89 | 20.38 | 1.38 | 1 | 10
45 | 115 | CONCLUIDO | 1.7215 | 58.09 | 53.32 | 66.65 | 0.9 | 48 | 242.15 | 56.94 | 12.25 | 46 | 57.96 | 30099.23 | 795.32 | 1345.25 | 149.84 | 103.31 | 22094.3 | 0.69 | 0.89 | 20.38 | 1.36 | 1 | 10
46 | 115 | CONCLUIDO | 1.7235 | 58.02 | 53.3 | 68.04 | 0.92 | 47 | 242.59 | 56.94 | 12.5 | 45 | 58.15 | 30153.38 | 794.01 | 1345.25 | 148.92 | 103.31 | 21640.14 | 0.69 | 0.89 | 20.38 | 1.33 | 1 | 10
47 | 115 | CONCLUIDO | 1.726 | 57.94 | 53.26 | 69.47 | 0.93 | 46 | 243.03 | 56.94 | 12.75 | 44 | 58.34 | 30207.61 | 793.32 | 1345.15 | 148.02 | 103.31 | 21192.48 | 0.7 | 0.89 | 20.37 | 1.3 | 1 | 10
48 | 115 | CONCLUIDO | 1.7286 | 57.85 | 53.21 | 70.95 | 0.95 | 45 | 243.47 | 56.94 | 13 | 43 | 58.53 | 30261.91 | 791.76 | 1345.19 | 146.59 | 103.31 | 20483.91 | 0.7 | 0.89 | 20.37 | 1.25 | 1 | 10
49 | 115 | CONCLUIDO | 1.7304 | 57.79 | 53.2 | 72.54 | 0.97 | 44 | 243.91 | 56.94 | 13.25 | 42 | 58.72 | 30316.27 | 790.55 | 1345.13 | 145.94 | 103.31 | 20165.04 | 0.71 | 0.89 | 20.38 | 1.24 | 1 | 10
50 | 115 | CONCLUIDO | 1.7325 | 57.72 | 53.17 | 74.19 | 0.98 | 43 | 244.35 | 56.94 | 13.5 | 41 | 58.91 | 30370.7 | 789.59 | 1345.24 | 145.06 | 103.31 | 19726.47 | 0.71 | 0.89 | 20.37 | 1.21 | 1 | 10
51 | 115 | CONCLUIDO | 1.7325 | 57.72 | 53.17 | 74.19 | 1 | 43 | 244.79 | 56.94 | 13.75 | 41 | 59.1 | 30425.2 | 788.95 | 1345.13 | 145.35 | 103.31 | 19875.55 | 0.71 | 0.89 | 20.37 | 1.21 | 1 | 10
52 | 115 | CONCLUIDO | 1.7352 | 57.63 | 53.13 | 75.89 | 1.02 | 42 | 245.23 | 56.94 | 14 | 40 | 59.29 | 30479.78 | 787.92 | 1345.18 | 143.67 | 103.31 | 19041 | 0.72 | 0.89 | 20.37 | 1.16 | 1 | 10
53 | 115 | CONCLUIDO | 1.737 | 57.57 | 53.11 | 77.72 | 1.03 | 41 | 245.68 | 56.94 | 14.25 | 39 | 59.48 | 30534.42 | 786.78 | 1345.1 | 143.12 | 103.31 | 18767.89 | 0.72 | 0.89 | 20.37 | 1.15 | 1 | 10
54 | 115 | CONCLUIDO | 1.7393 | 57.5 | 53.08 | 79.62 | 1.05 | 40 | 246.12 | 56.94 | 14.5 | 38 | 59.68 | 30589.13 | 786 | 1345.14 | 142.4 | 103.31 | 18413.01 | 0.73 | 0.89 | 20.36 | 1.12 | 1 | 10
55 | 115 | CONCLUIDO | 1.739 | 57.5 | 53.09 | 79.63 | 1.06 | 40 | 246.57 | 56.94 | 14.75 | 38 | 59.87 | 30643.91 | 785.59 | 1345.16 | 142.38 | 103.31 | 18402.35 | 0.73 | 0.89 | 20.37 | 1.12 | 1 | 10
56 | 115 | CONCLUIDO | 1.7412 | 57.43 | 53.06 | 81.63 | 1.08 | 39 | 247.01 | 56.94 | 15 | 37 | 60.07 | 30698.76 | 784.33 | 1345.12 | 141.48 | 103.31 | 17959.03 | 0.73 | 0.89 | 20.36 | 1.1 | 1 | 10
57 | 115 | CONCLUIDO | 1.7439 | 57.34 | 53.01 | 83.71 | 1.1 | 38 | 247.46 | 56.94 | 15.25 | 36 | 60.26 | 30753.68 | 783.07 | 1345.08 | 140.04 | 103.31 | 17243.03 | 0.74 | 0.89 | 20.36 | 1.05 | 1 | 10
58 | 115 | CONCLUIDO | 1.7435 | 57.36 | 53.03 | 83.73 | 1.11 | 38 | 247.9 | 56.94 | 15.5 | 36 | 60.46 | 30808.68 | 781.25 | 1345.19 | 140.81 | 103.31 | 17629.1 | 0.73 | 0.89 | 20.35 | 1.07 | 1 | 10
59 | 115 | CONCLUIDO | 1.7459 | 57.28 | 52.99 | 85.93 | 1.13 | 37 | 248.35 | 56.94 | 15.75 | 35 | 60.66 | 30863.74 | 781.82 | 1345.13 | 139.27 | 103.31 | 16864.83 | 0.74 | 0.89 | 20.36 | 1.03 | 1 | 10
60 | 115 | CONCLUIDO | 1.7486 | 57.19 | 52.95 | 88.24 | 1.14 | 36 | 248.79 | 56.94 | 16 | 34 | 60.85 | 30918.88 | 780.36 | 1345.12 | 138.09 | 103.31 | 16276.87 | 0.75 | 0.89 | 20.35 | 0.98 | 1 | 10
61 | 115 | CONCLUIDO | 1.7477 | 57.22 | 52.98 | 88.29 | 1.16 | 36 | 249.24 | 56.94 | 16.25 | 34 | 61.05 | 30974.09 | 780.27 | 1345.26 | 138.6 | 103.31 | 16536.16 | 0.75 | 0.89 | 20.36 | 1.01 | 1 | 10
62 | 115 | CONCLUIDO | 1.7497 | 57.15 | 52.96 | 90.78 | 1.18 | 35 | 249.69 | 56.94 | 16.5 | 33 | 61.25 | 31029.37 | 779.26 | 1345.17 | 138.26 | 103.31 | 16368.12 | 0.75 | 0.89 | 20.36 | 1 | 1 | 10
63 | 115 | CONCLUIDO | 1.7498 | 57.15 | 52.95 | 90.78 | 1.19 | 35 | 250.14 | 56.94 | 16.75 | 33 | 61.45 | 31084.72 | 778.97 | 1345.18 | 138.29 | 103.31 | 16381.35 | 0.75 | 0.89 | 20.35 | 0.99 | 1 | 10
64 | 115 | CONCLUIDO | 1.7533 | 57.03 | 52.88 | 93.32 | 1.21 | 34 | 250.59 | 56.94 | 17 | 32 | 61.65 | 31140.15 | 777.12 | 1345.18 | 135.48 | 103.31 | 14982.13 | 0.76 | 0.89 | 20.36 | 0.92 | 1 | 10
65 | 115 | CONCLUIDO | 1.7525 | 57.06 | 52.91 | 93.37 | 1.22 | 34 | 251.04 | 56.94 | 17.25 | 32 | 61.85 | 31195.65 | 777.13 | 1345.17 | 136.48 | 103.31 | 15485.53 | 0.76 | 0.89 | 20.36 | 0.94 | 1 | 10
66 | 115 | CONCLUIDO | 1.7549 | 56.98 | 52.87 | 96.13 | 1.24 | 33 | 251.49 | 56.94 | 17.5 | 31 | 62.05 | 31251.22 | 775.95 | 1345.05 | 135.6 | 103.31 | 15048.29 | 0.76 | 0.89 | 20.35 | 0.91 | 1 | 10
67 | 115 | CONCLUIDO | 1.7548 | 56.99 | 52.88 | 96.14 | 1.25 | 33 | 251.94 | 56.94 | 17.75 | 31 | 62.25 | 31306.86 | 774.9 | 1345.15 | 135.78 | 103.31 | 15139.14 | 0.76 | 0.89 | 20.35 | 0.92 | 1 | 10
68 | 115 | CONCLUIDO | 1.7568 | 56.92 | 52.86 | 99.11 | 1.27 | 32 | 252.39 | 56.94 | 18 | 30 | 62.45 | 31362.58 | 774.2 | 1345.2 | 135.09 | 103.31 | 14798.4 | 0.76 | 0.89 | 20.35 | 0.89 | 1 | 10
69 | 115 | CONCLUIDO | 1.7572 | 56.91 | 52.84 | 99.08 | 1.28 | 32 | 252.84 | 56.94 | 18.25 | 30 | 62.65 | 31418.38 | 773.49 | 1345.09 | 134.35 | 103.31 | 14431 | 0.77 | 0.89 | 20.36 | 0.88 | 1 | 10
70 | 115 | CONCLUIDO | 1.7596 | 56.83 | 52.81 | 102.21 | 1.3 | 31 | 253.3 | 56.94 | 18.5 | 29 | 62.86 | 31474.25 | 772.22 | 1345.04 | 133.62 | 103.31 | 14067.88 | 0.77 | 0.9 | 20.34 | 0.85 | 1 | 10
71 | 115 | CONCLUIDO | 1.7593 | 56.84 | 52.82 | 102.23 | 1.31 | 31 | 253.75 | 56.94 | 18.75 | 29 | 63.06 | 31530.19 | 771.64 | 1345.04 | 133.8 | 103.31 | 14161.1 | 0.77 | 0.9 | 20.35 | 0.86 | 1 | 10
72 | 115 | CONCLUIDO | 1.7612 | 56.78 | 52.8 | 105.6 | 1.33 | 30 | 254.21 | 56.94 | 19 | 28 | 63.26 | 31586.21 | 770.23 | 1345.15 | 133 | 103.31 | 13761.39 | 0.78 | 0.9 | 20.35 | 0.84 | 1 | 10
73 | 115 | CONCLUIDO | 1.7614 | 56.77 | 52.79 | 105.59 | 1.34 | 30 | 254.66 | 56.94 | 19.25 | 28 | 63.47 | 31642.3 | 770.51 | 1345.04 | 132.8 | 103.31 | 13664.25 | 0.78 | 0.9 | 20.35 | 0.84 | 1 | 10
74 | 115 | CONCLUIDO | 1.7616 | 56.77 | 52.79 | 105.58 | 1.36 | 30 | 255.12 | 56.94 | 19.5 | 28 | 63.67 | 31698.47 | 769.61 | 1345.06 | 132.51 | 103.31 | 13517.03 | 0.78 | 0.9 | 20.36 | 0.83 | 1 | 10
75 | 115 | CONCLUIDO | 1.7637 | 56.7 | 52.77 | 109.17 | 1.37 | 29 | 255.57 | 56.94 | 19.75 | 27 | 63.88 | 31754.72 | 768.75 | 1345.08 | 132.11 | 103.31 | 13321.67 | 0.78 | 0.9 | 20.34 | 0.81 | 1 | 10
76 | 115 | CONCLUIDO | 1.7637 | 56.7 | 52.77 | 109.17 | 1.39 | 29 | 256.03 | 56.94 | 20 | 27 | 64.09 | 31811.04 | 768.72 | 1345.15 | 132.01 | 103.31 | 13274.1 | 0.78 | 0.9 | 20.35 | 0.8 | 1 | 10
77 | 115 | CONCLUIDO | 1.764 | 56.69 | 52.76 | 109.15 | 1.4 | 29 | 256.49 | 56.94 | 20.25 | 27 | 64.29 | 31867.44 | 768.31 | 1345.18 | 131.87 | 103.31 | 13202.08 | 0.78 | 0.9 | 20.34 | 0.8 | 1 | 10
78 | 115 | CONCLUIDO | 1.7659 | 56.63 | 52.74 | 113.01 | 1.42 | 28 | 256.94 | 56.94 | 20.5 | 26 | 64.5 | 31924.04 | 766.43 | 1345.07 | 131.1 | 103.31 | 12824.45 | 0.79 | 0.9 | 20.35 | 0.78 | 1 | 10
79 | 115 | CONCLUIDO | 1.7664 | 56.61 | 52.72 | 112.98 | 1.43 | 28 | 257.4 | 56.94 | 20.75 | 26 | 64.71 | 31980.59 | 765.11 | 1345.14 | 130.59 | 103.31 | 12569.46 | 0.79 | 0.9 | 20.34 | 0.76 | 1 | 10
80 | 115 | CONCLUIDO | 1.7663 | 56.62 | 52.73 | 112.99 | 1.45 | 28 | 257.86 | 56.94 | 21 | 26 | 64.92 | 32037.22 | 764.74 | 1345.13 | 130.84 | 103.31 | 12696.03 | 0.79 | 0.9 | 20.34 | 0.77 | 1 | 10
81 | 115 | CONCLUIDO | 1.7681 | 56.56 | 52.71 | 117.14 | 1.46 | 27 | 258.32 | 56.94 | 21.25 | 25 | 65.13 | 32093.94 | 765.01 | 1345.07 | 130.28 | 103.31 | 12417.26 | 0.79 | 0.9 | 20.35 | 0.75 | 1 | 10
82 | 115 | CONCLUIDO | 1.7681 | 56.56 | 52.71 | 117.14 | 1.48 | 27 | 258.78 | 56.94 | 21.5 | 25 | 65.34 | 32150.72 | 763.76 | 1345.1 | 130.52 | 103.31 | 12537.97 | 0.79 | 0.9 | 20.34 | 0.75 | 1 | 10
83 | 115 | CONCLUIDO | 1.7686 | 56.54 | 52.7 | 117.1 | 1.49 | 27 | 259.24 | 56.94 | 21.75 | 25 | 65.55 | 32207.59 | 762.09 | 1345.12 | 129.63 | 103.31 | 12091.46 | 0.8 | 0.9 | 20.34 | 0.73 | 1 | 10
84 | 115 | CONCLUIDO | 1.7707 | 56.47 | 52.67 | 121.55 | 1.51 | 26 | 259.71 | 56.94 | 22 | 24 | 65.76 | 32264.54 | 762.03 | 1345.11 | 129.11 | 103.31 | 11839.02 | 0.8 | 0.9 | 20.34 | 0.71 | 1 | 10
85 | 115 | CONCLUIDO | 1.7706 | 56.48 | 52.67 | 121.56 | 1.52 | 26 | 260.17 | 56.94 | 22.25 | 24 | 65.98 | 32321.56 | 762.21 | 1345.13 | 129.19 | 103.31 | 11879.46 | 0.8 | 0.9 | 20.34 | 0.71 | 1 | 10
86 | 115 | CONCLUIDO | 1.7706 | 56.48 | 52.68 | 121.56 | 1.54 | 26 | 260.63 | 56.94 | 22.5 | 24 | 66.19 | 32378.67 | 760.68 | 1345.05 | 129.3 | 103.31 | 11932.53 | 0.8 | 0.9 | 20.34 | 0.72 | 1 | 10
87 | 115 | CONCLUIDO | 1.7729 | 56.41 | 52.65 | 126.35 | 1.55 | 25 | 261.09 | 56.94 | 22.75 | 23 | 66.4 | 32435.86 | 760.26 | 1345.17 | 128.3 | 103.31 | 11439.98 | 0.81 | 0.9 | 20.34 | 0.69 | 1 | 10
88 | 115 | CONCLUIDO | 1.7729 | 56.4 | 52.65 | 126.35 | 1.56 | 25 | 261.56 | 56.94 | 23 | 23 | 66.62 | 32493.12 | 760.3 | 1345.12 | 128.44 | 103.31 | 11510.36 | 0.8 | 0.9 | 20.33 | 0.69 | 1 | 10
89 | 115 | CONCLUIDO | 1.7728 | 56.41 | 52.65 | 126.36 | 1.58 | 25 | 262.02 | 56.94 | 23.25 | 23 | 66.83 | 32550.47 | 759.18 | 1345.06 | 128.34 | 103.31 | 11460.83 | 0.8 | 0.9 | 20.34 | 0.69 | 1 | 10
90 | 115 | CONCLUIDO | 1.773 | 56.4 | 52.64 | 126.35 | 1.59 | 25 | 262.49 | 56.94 | 23.5 | 23 | 67.05 | 32607.89 | 757.09 | 1345.21 | 128.23 | 103.31 | 11402.43 | 0.81 | 0.9 | 20.33 | 0.68 | 1 | 10
91 | 115 | CONCLUIDO | 1.7754 | 56.33 | 52.61 | 131.53 | 1.61 | 24 | 262.96 | 56.94 | 23.75 | 22 | 67.26 | 32665.4 | 757.14 | 1345.07 | 126.81 | 103.31 | 10700.44 | 0.81 | 0.9 | 20.34 | 0.65 | 1 | 10
92 | 115 | CONCLUIDO | 1.7753 | 56.33 | 52.62 | 131.54 | 1.62 | 24 | 263.42 | 56.94 | 24 | 22 | 67.48 | 32722.99 | 758.16 | 1345.05 | 127.33 | 103.31 | 10958.28 | 0.81 | 0.9 | 20.33 | 0.66 | 1 | 10
93 | 115 | CONCLUIDO | 1.7745 | 56.35 | 52.64 | 131.6 | 1.64 | 24 | 263.89 | 56.94 | 24.25 | 22 | 67.7 | 32780.66 | 757.76 | 1345.06 | 127.81 | 103.31 | 11198.74 | 0.81 | 0.9 | 20.34 | 0.68 | 1 | 10
94 | 115 | CONCLUIDO | 1.7753 | 56.33 | 52.62 | 131.54 | 1.65 | 24 | 264.36 | 56.94 | 24.5 | 22 | 67.92 | 32838.42 | 754.91 | 1345.02 | 127.41 | 103.31 | 10996.7 | 0.81 | 0.9 | 20.33 | 0.66 | 1 | 10
95 | 115 | CONCLUIDO | 1.7781 | 56.24 | 52.57 | 137.13 | 1.66 | 23 | 264.83 | 56.94 | 24.75 | 21 | 68.13 | 32896.26 | 754.06 | 1345.09 | 125.72 | 103.31 | 10159.26 | 0.82 | 0.9 | 20.33 | 0.61 | 1 | 10
96 | 115 | CONCLUIDO | 1.7772 | 56.27 | 52.6 | 137.21 | 1.68 | 23 | 265.3 | 56.94 | 25 | 21 | 68.35 | 32954.18 | 754.59 | 1345.11 | 126.41 | 103.31 | 10502.63 | 0.82 | 0.9 | 20.34 | 0.64 | 1 | 10
97 | 115 | CONCLUIDO | 1.7779 | 56.25 | 52.58 | 137.16 | 1.69 | 23 | 265.77 | 56.94 | 25.25 | 21 | 68.57 | 33012.18 | 753.78 | 1345.16 | 126.11 | 103.31 | 10355.54 | 0.82 | 0.9 | 20.33 | 0.62 | 1 | 10
98 | 115 | CONCLUIDO | 1.7773 | 56.27 | 52.6 | 137.21 | 1.7 | 23 | 266.24 | 56.94 | 25.5 | 21 | 68.8 | 33070.26 | 753.16 | 1345.14 | 126.57 | 103.31 | 10584.4 | 0.82 | 0.9 | 20.33 | 0.64 | 1 | 10
99 | 115 | CONCLUIDO | 1.78 | 56.18 | 52.55 | 143.33 | 1.72 | 22 | 266.71 | 56.94 | 25.75 | 20 | 69.02 | 33128.44 | 751.7 | 1345.04 | 125.22 | 103.31 | 9913.87 | 0.83 | 0.9 | 20.33 | 0.59 | 1 | 10
100 | 115 | CONCLUIDO | 1.7798 | 56.19 | 52.56 | 143.34 | 1.73 | 22 | 267.18 | 56.94 | 26 | 20 | 69.24 | 33186.69 | 751.77 | 1345.15 | 125.53 | 103.31 | 10066.34 | 0.82 | 0.9 | 20.33 | 0.6 | 1 | 10
101 | 115 | CONCLUIDO | 1.7796 | 56.19 | 52.57 | 143.37 | 1.75 | 22 | 267.66 | 56.94 | 26.25 | 20 | 69.46 | 33245.03 | 751.31 | 1345.05 | 125.64 | 103.31 | 10122.14 | 0.82 | 0.9 | 20.33 | 0.61 | 1 | 10
102 | 115 | CONCLUIDO | 1.78 | 56.18 | 52.55 | 143.33 | 1.76 | 22 | 268.13 | 56.94 | 26.5 | 20 | 69.69 | 33303.46 | 750.46 | 1345.04 | 125.21 | 103.31 | 9906.74 | 0.83 | 0.9 | 20.33 | 0.59 | 1 | 10
103 | 115 | CONCLUIDO | 1.7823 | 56.11 | 52.52 | 150.07 | 1.77 | 21 | 268.6 | 56.94 | 26.75 | 19 | 69.91 | 33361.97 | 747.86 | 1345.07 | 124.36 | 103.31 | 9489.89 | 0.83 | 0.9 | 20.33 | 0.56 | 1 | 10
104 | 115 | CONCLUIDO | 1.7827 | 56.09 | 52.51 | 150.03 | 1.79 | 21 | 269.08 | 56.94 | 27 | 19 | 70.14 | 33420.56 | 748.06 | 1345.03 | 123.66 | 103.31 | 9137.5 | 0.84 | 0.9 | 20.33 | 0.55 | 1 | 10
105 | 115 | CONCLUIDO | 1.7825 | 56.1 | 52.52 | 150.05 | 1.8 | 21 | 269.55 | 56.94 | 27.25 | 19 | 70.36 | 33479.25 | 748.11 | 1345.05 | 123.86 | 103.31 | 9238.79 | 0.83 | 0.9 | 20.34 | 0.56 | 1 | 10
106 | 115 | CONCLUIDO | 1.7823 | 56.11 | 52.52 | 150.07 | 1.81 | 21 | 270.03 | 56.94 | 27.5 | 19 | 70.59 | 33538.02 | 747.97 | 1345.19 | 124.31 | 103.31 | 9461.64 | 0.83 | 0.9 | 20.33 | 0.56 | 1 | 10
107 | 115 | CONCLUIDO | 1.7818 | 56.12 | 52.54 | 150.12 | 1.83 | 21 | 270.51 | 56.94 | 27.75 | 19 | 70.82 | 33596.87 | 748.3 | 1345.08 | 124.69 | 103.31 | 9652.66 | 0.83 | 0.9 | 20.34 | 0.58 | 1 | 10
108 | 115 | CONCLUIDO | 1.7819 | 56.12 | 52.54 | 150.11 | 1.84 | 21 | 270.99 | 56.94 | 28 | 19 | 71.04 | 33655.82 | 747.45 | 1345.07 | 124.77 | 103.31 | 9691.34 | 0.83 | 0.9 | 20.33 | 0.58 | 1 | 10
109 | 115 | CONCLUIDO | 1.7844 | 56.04 | 52.5 | 157.5 | 1.85 | 20 | 271.46 | 56.94 | 28.25 | 18 | 71.27 | 33714.85 | 745.85 | 1345.03 | 123.3 | 103.31 | 8965.93 | 0.84 | 0.9 | 20.34 | 0.54 | 1 | 10
110 | 115 | CONCLUIDO | 1.7846 | 56.04 | 52.5 | 157.49 | 1.87 | 20 | 271.94 | 56.94 | 28.5 | 18 | 71.5 | 33773.97 | 745.33 | 1345.11 | 123.31 | 103.31 | 8968.2 | 0.84 | 0.9 | 20.33 | 0.54 | 1 | 10
111 | 115 | CONCLUIDO | 1.7845 | 56.04 | 52.5 | 157.5 | 1.88 | 20 | 272.43 | 56.94 | 28.75 | 18 | 71.73 | 33833.3 | 744.23 | 1345.06 | 123.31 | 103.31 | 8970.54 | 0.84 | 0.9 | 20.33 | 0.54 | 1 | 10
112 | 115 | CONCLUIDO | 1.7842 | 56.05 | 52.51 | 157.52 | 1.89 | 20 | 272.91 | 56.94 | 29 | 18 | 71.96 | 33892.61 | 742.88 | 1345 | 123.61 | 103.31 | 9120.45 | 0.84 | 0.9 | 20.33 | 0.55 | 1 | 10
113 | 115 | CONCLUIDO | 1.7841 | 56.05 | 52.51 | 157.54 | 1.9 | 20 | 273.39 | 56.94 | 29.25 | 18 | 72.19 | 33952 | 741.54 | 1345.03 | 123.78 | 103.31 | 9204.34 | 0.83 | 0.9 | 20.33 | 0.55 | 1 | 10
114 | 115 | CONCLUIDO | 1.7866 | 55.97 | 52.48 | 165.72 | 1.92 | 19 | 273.87 | 56.94 | 29.5 | 17 | 72.43 | 34011.48 | 740.15 | 1345.11 | 122.73 | 103.31 | 8683.52 | 0.84 | 0.9 | 20.33 | 0.52 | 1 | 10
115 | 115 | CONCLUIDO | 1.7864 | 55.98 | 52.48 | 165.74 | 1.93 | 19 | 274.35 | 56.94 | 29.75 | 17 | 72.66 | 34071.05 | 741.73 | 1345.11 | 122.85 | 103.31 | 8741.27 | 0.84 | 0.9 | 20.33 | 0.52 | 1 | 10
116 | 115 | CONCLUIDO | 1.7864 | 55.98 | 52.48 | 165.74 | 1.94 | 19 | 274.84 | 56.94 | 30 | 17 | 72.89 | 34130.71 | 742.71 | 1345.03 | 122.97 | 103.31 | 8803.12 | 0.84 | 0.9 | 20.33 | 0.52 | 1 | 10
117 | 115 | CONCLUIDO | 1.7867 | 55.97 | 52.48 | 165.71 | 1.96 | 19 | 275.32 | 56.94 | 30.25 | 17 | 73.13 | 34190.46 | 742.12 | 1345.1 | 122.64 | 103.31 | 8637.52 | 0.84 | 0.9 | 20.33 | 0.52 | 1 | 10
118 | 115 | CONCLUIDO | 1.787 | 55.96 | 52.47 | 165.68 | 1.97 | 19 | 275.81 | 56.94 | 30.5 | 17 | 73.36 | 34250.31 | 741.04 | 1345.09 | 122.36 | 103.31 | 8501.18 | 0.84 | 0.9 | 20.32 | 0.51 | 1 | 10
119 | 115 | CONCLUIDO | 1.7869 | 55.96 | 52.47 | 165.68 | 1.98 | 19 | 276.29 | 56.94 | 30.75 | 17 | 73.6 | 34310.24 | 739.35 | 1345.11 | 122.21 | 103.31 | 8425.9 | 0.85 | 0.9 | 20.33 | 0.51 | 1 | 10
120 | 115 | CONCLUIDO | 1.7864 | 55.98 | 52.48 | 165.74 | 1.99 | 19 | 276.78 | 56.94 | 31 | 17 | 73.84 | 34370.27 | 738.25 | 1345.01 | 122.94 | 103.31 | 8788.39 | 0.84 | 0.9 | 20.33 | 0.52 | 1 | 10
121 | 115 | CONCLUIDO | 1.7891 | 55.9 | 52.44 | 174.82 | 2.01 | 18 | 277.27 | 56.94 | 31.25 | 16 | 74.07 | 34430.39 | 738.01 | 1345.04 | 121.72 | 103.31 | 8181.26 | 0.85 | 0.9 | 20.33 | 0.49 | 1 | 10
122 | 115 | CONCLUIDO | 1.7891 | 55.89 | 52.44 | 174.81 | 2.02 | 18 | 277.75 | 56.94 | 31.5 | 16 | 74.31 | 34490.61 | 738.11 | 1345.02 | 121.75 | 103.31 | 8197.11 | 0.85 | 0.9 | 20.32 | 0.48 | 1 | 10
123 | 115 | CONCLUIDO | 1.7888 | 55.9 | 52.45 | 174.84 | 2.03 | 18 | 278.24 | 56.94 | 31.75 | 16 | 74.55 | 34550.91 | 738.75 | 1345.09 | 121.81 | 103.31 | 8230.4 | 0.85 | 0.9 | 20.33 | 0.49 | 1 | 10
124 | 115 | CONCLUIDO | 1.7891 | 55.9 | 52.44 | 174.81 | 2.04 | 18 | 278.73 | 56.94 | 32 | 16 | 74.79 | 34611.32 | 737.88 | 1345.08 | 121.53 | 103.31 | 8088.87 | 0.85 | 0.9 | 20.33 | 0.48 | 1 | 10
125 | 115 | CONCLUIDO | 1.7894 | 55.88 | 52.43 | 174.78 | 2.06 | 18 | 279.22 | 56.94 | 32.25 | 16 | 75.03 | 34671.81 | 736.22 | 1345.08 | 121.2 | 103.31 | 7925.1 | 0.85 | 0.9 | 20.33 | 0.47 | 1 | 10
126 | 115 | CONCLUIDO | 1.7889 | 55.9 | 52.45 | 174.83 | 2.07 | 18 | 279.72 | 56.94 | 32.5 | 16 | 75.27 | 34732.41 | 734.74 | 1345.06 | 121.69 | 103.31 | 8167.79 | 0.85 | 0.9 | 20.33 | 0.49 | 1 | 10
127 | 115 | CONCLUIDO | 1.7914 | 55.82 | 52.42 | 185 | 2.08 | 17 | 280.21 | 56.94 | 32.75 | 15 | 75.51 | 34793.09 | 732.5 | 1345.13 | 120.44 | 103.31 | 7547.72 | 0.86 | 0.9 | 20.33 | 0.46 | 1 | 10
128 | 115 | CONCLUIDO | 1.7916 | 55.82 | 52.41 | 184.98 | 2.09 | 17 | 280.7 | 56.94 | 33 | 15 | 75.76 | 34853.88 | 733.98 | 1345.07 | 120.59 | 103.31 | 7624.86 | 0.86 | 0.9 | 20.32 | 0.45 | 1 | 10
129 | 115 | CONCLUIDO | 1.7915 | 55.82 | 52.41 | 184.98 | 2.11 | 17 | 281.19 | 56.94 | 33.25 | 15 | 76 | 34914.76 | 733.67 | 1345.07 | 120.35 | 103.31 | 7502.23 | 0.86 | 0.9 | 20.33 | 0.45 | 1 | 10
130 | 115 | CONCLUIDO | 1.7915 | 55.82 | 52.41 | 184.98 | 2.12 | 17 | 281.69 | 56.94 | 33.5 | 15 | 76.25 | 34975.73 | 734.66 | 1345.08 | 120.47 | 103.31 | 7563.88 | 0.86 | 0.9 | 20.33 | 0.45 | 1 | 10
131 | 115 | CONCLUIDO | 1.7912 | 55.83 | 52.42 | 185.02 | 2.13 | 17 | 282.18 | 56.94 | 33.75 | 15 | 76.49 | 35036.81 | 734.76 | 1345.01 | 120.79 | 103.31 | 7722.45 | 0.86 | 0.9 | 20.33 | 0.46 | 1 | 10
132 | 115 | CONCLUIDO | 1.7911 | 55.83 | 52.43 | 185.03 | 2.14 | 17 | 282.68 | 56.94 | 34 | 15 | 76.74 | 35097.98 | 733.6 | 1345.11 | 120.98 | 103.31 | 7818.19 | 0.85 | 0.9 | 20.33 | 0.47 | 1 | 10
133 | 115 | CONCLUIDO | 1.7913 | 55.82 | 52.42 | 185 | 2.15 | 17 | 283.18 | 56.94 | 34.25 | 15 | 76.98 | 35159.25 | 731.95 | 1345.1 | 120.84 | 103.31 | 7748.7 | 0.85 | 0.9 | 20.32 | 0.46 | 1 | 10
134 | 115 | CONCLUIDO | 1.7917 | 55.81 | 52.41 | 184.96 | 2.17 | 17 | 283.67 | 56.94 | 34.5 | 15 | 77.23 | 35220.61 | 729.83 | 1345.07 | 120.39 | 103.31 | 7526.03 | 0.86 | 0.9 | 20.32 | 0.45 | 1 | 10
135 | 115 | CONCLUIDO | 1.7937 | 55.75 | 52.39 | 196.45 | 2.18 | 16 | 284.17 | 56.94 | 34.75 | 14 | 77.48 | 35282.08 | 727.88 | 1345.07 | 119.79 | 103.31 | 7230.01 | 0.86 | 0.9 | 20.32 | 0.43 | 1 | 10
136 | 115 | CONCLUIDO | 1.7934 | 55.76 | 52.4 | 196.49 | 2.19 | 16 | 284.67 | 56.94 | 35 | 14 | 77.73 | 35343.65 | 728.59 | 1345.03 | 120.03 | 103.31 | 7349.23 | 0.86 | 0.9 | 20.33 | 0.44 | 1 | 10
137 | 115 | CONCLUIDO | 1.7942 | 55.74 | 52.37 | 196.4 | 2.2 | 16 | 285.17 | 56.94 | 35.25 | 14 | 77.98 | 35405.32 | 728.64 | 1345.06 | 119.15 | 103.31 | 6910.23 | 0.87 | 0.9 | 20.33 | 0.41 | 1 | 10
138 | 115 | CONCLUIDO | 1.7939 | 55.75 | 52.38 | 196.44 | 2.21 | 16 | 285.67 | 56.94 | 35.5 | 14 | 78.23 | 35467.08 | 729.19 | 1345.04 | 119.63 | 103.31 | 7151.11 | 0.86 | 0.9 | 20.32 | 0.42 | 1 | 10
139 | 115 | CONCLUIDO | 1.7939 | 55.74 | 52.38 | 196.43 | 2.22 | 16 | 286.17 | 56.94 | 35.75 | 14 | 78.48 | 35528.95 | 729.04 | 1345.02 | 119.91 | 103.31 | 7289.63 | 0.86 | 0.9 | 20.32 | 0.42 | 1 | 10
140 | 115 | CONCLUIDO | 1.7932 | 55.76 | 52.4 | 196.51 | 2.24 | 16 | 286.68 | 56.94 | 36 | 14 | 78.73 | 35591.05 | 728.37 | 1345.05 | 120.27 | 103.31 | 7469.41 | 0.86 | 0.9 | 20.32 | 0.44 | 1 | 10
141 | 115 | CONCLUIDO | 1.7932 | 55.77 | 52.4 | 196.51 | 2.25 | 16 | 287.18 | 56.94 | 36.25 | 14 | 78.99 | 35653.12 | 728.4 | 1345.04 | 120.29 | 103.31 | 7479.56 | 0.86 | 0.9 | 20.33 | 0.44 | 1 | 10
142 | 115 | CONCLUIDO | 1.7938 | 55.75 | 52.39 | 196.45 | 2.26 | 16 | 287.68 | 56.94 | 36.5 | 14 | 79.24 | 35715.3 | 726.48 | 1345.06 | 119.73 | 103.31 | 7196.85 | 0.86 | 0.9 | 20.32 | 0.43 | 1 | 10
143 | 115 | CONCLUIDO | 1.7935 | 55.76 | 52.4 | 196.48 | 2.27 | 16 | 288.19 | 56.94 | 36.75 | 14 | 79.5 | 35777.58 | 724.27 | 1345.03 | 120.07 | 103.31 | 7366.96 | 0.86 | 0.9 | 20.32 | 0.43 | 1 | 10
144 | 115 | CONCLUIDO | 1.796 | 55.68 | 52.36 | 209.43 | 2.28 | 15 | 288.7 | 56.94 | 37 | 13 | 79.75 | 35839.97 | 723.27 | 1345.01 | 118.83 | 103.31 | 6752.4 | 0.87 | 0.9 | 20.32 | 0.4 | 1 | 10
145 | 115 | CONCLUIDO | 1.796 | 55.68 | 52.36 | 209.44 | 2.29 | 15 | 289.2 | 56.94 | 37.25 | 13 | 80.01 | 35902.46 | 724.38 | 1345.12 | 118.73 | 103.31 | 6705.49 | 0.87 | 0.9 | 20.33 | 0.4 | 1 | 10
146 | 115 | CONCLUIDO | 1.796 | 55.68 | 52.36 | 209.45 | 2.31 | 15 | 289.71 | 56.94 | 37.5 | 13 | 80.27 | 35965.05 | 725.17 | 1345.06 | 119.02 | 103.31 | 6848.48 | 0.87 | 0.9 | 20.32 | 0.4 | 1 | 10
147 | 115 | CONCLUIDO | 1.796 | 55.68 | 52.36 | 209.43 | 2.32 | 15 | 290.22 | 56.94 | 37.75 | 13 | 80.52 | 36027.75 | 725.44 | 1345.03 | 118.79 | 103.31 | 6731.92 | 0.87 | 0.9 | 20.32 | 0.4 | 1 | 10
148 | 115 | CONCLUIDO | 1.796 | 55.68 | 52.36 | 209.44 | 2.33 | 15 | 290.73 | 56.94 | 38 | 13 | 80.78 | 36090.56 | 726.13 | 1345.05 | 118.89 | 103.31 | 6784.14 | 0.87 | 0.9 | 20.32 | 0.4 | 1 | 10
149 | 115 | CONCLUIDO | 1.7962 | 55.67 | 52.35 | 209.42 | 2.34 | 15 | 291.24 | 56.94 | 38.25 | 13 | 81.04 | 36153.47 | 725.81 | 1345.01 | 118.81 | 103.31 | 6742.74 | 0.87 | 0.9 | 20.32 | 0.4 | 1 | 10
150 | 115 | CONCLUIDO | 1.7962 | 55.67 | 52.35 | 209.41 | 2.35 | 15 | 291.75 | 56.94 | 38.5 | 13 | 81.31 | 36216.49 | 723.76 | 1344.99 | 118.44 | 103.31 | 6560.45 | 0.87 | 0.9 | 20.33 | 0.4 | 1 | 10
151 | 115 | CONCLUIDO | 1.7959 | 55.68 | 52.36 | 209.45 | 2.36 | 15 | 292.26 | 56.94 | 38.75 | 13 | 81.57 | 36279.61 | 721.87 | 1345.05 | 119.05 | 103.31 | 6865.71 | 0.87 | 0.9 | 20.32 | 0.4 | 1 | 10
152 | 115 | CONCLUIDO | 1.7961 | 55.68 | 52.36 | 209.43 | 2.37 | 15 | 292.77 | 56.94 | 39 | 13 | 81.83 | 36342.85 | 719.36 | 1345.1 | 118.89 | 103.31 | 6783.13 | 0.87 | 0.9 | 20.32 | 0.4 | 1 | 10
153 | 115 | CONCLUIDO | 1.7964 | 55.67 | 52.35 | 209.4 | 2.38 | 15 | 293.29 | 56.94 | 39.25 | 13 | 82.09 | 36406.19 | 717.21 | 1345 | 118.66 | 103.31 | 6668.14 | 0.87 | 0.9 | 20.32 | 0.39 | 1 | 10
154 | 115 | CONCLUIDO | 1.7987 | 55.6 | 52.32 | 224.24 | 2.39 | 14 | 293.8 | 56.94 | 39.5 | 12 | 82.36 | 36469.64 | 716.68 | 1345.04 | 117.77 | 103.31 | 6228.67 | 0.88 | 0.9 | 20.32 | 0.36 | 1 | 10
155 | 115 | CONCLUIDO | 1.7983 | 55.61 | 52.33 | 224.29 | 2.41 | 14 | 294.32 | 56.94 | 39.75 | 12 | 82.62 | 36533.2 | 717.8 | 1345.04 | 118.01 | 103.31 | 6348.26 | 0.88 | 0.9 | 20.32 | 0.37 | 1 | 10
156 | 115 | CONCLUIDO | 1.7983 | 55.61 | 52.33 | 224.28 | 2.42 | 14 | 294.83 | 56.94 | 40 | 12 | 82.89 | 36596.87 | 718.33 | 1345.06 | 118.02 | 103.31 | 6355.51 | 0.88 | 0.9 | 20.32 | 0.37 | 1 | 10
0 | 35 | CONCLUIDO | 1.4237 | 70.24 | 62.27 | 10.58 | 0.22 | 353 | 80.84 | 35.1 | 1 | 351 | 9.74 | 10204.21 | 489.33 | 1346.74 | 441.04 | 103.31 | 166166.75 | 0.23 | 0.76 | 20.87 | 10.28 | 1 | 10
1 | 35 | CONCLUIDO | 1.5091 | 66.27 | 59.74 | 13.33 | 0.27 | 269 | 81.14 | 35.1 | 1.25 | 267 | 9.79 | 10241.25 | 466.64 | 1346.31 | 358.85 | 103.31 | 125494.46 | 0.29 | 0.79 | 20.73 | 7.75 | 1 | 10
2 | 35 | CONCLUIDO | 1.5645 | 63.92 | 58.27 | 16.04 | 0.32 | 218 | 81.44 | 35.1 | 1.5 | 216 | 9.84 | 10278.32 | 452.4 | 1345.94 | 310.76 | 103.31 | 101704.34 | 0.33 | 0.81 | 20.66 | 6.3 | 1 | 10
3 | 35 | CONCLUIDO | 1.607 | 62.23 | 57.2 | 18.86 | 0.38 | 182 | 81.74 | 35.1 | 1.75 | 180 | 9.89 | 10315.41 | 441.06 | 1345.72 | 275.64 | 103.31 | 84324.37 | 0.37 | 0.83 | 20.61 | 5.23 | 1 | 10
4 | 35 | CONCLUIDO | 1.6387 | 61.02 | 56.45 | 21.71 | 0.43 | 156 | 82.04 | 35.1 | 2 | 154 | 9.94 | 10352.53 | 432.4 | 1345.58 | 251.97 | 103.31 | 72620.52 | 0.41 | 0.84 | 20.55 | 4.47 | 1 | 10
5 | 35 | CONCLUIDO | 1.6622 | 60.16 | 55.91 | 24.49 | 0.48 | 137 | 82.34 | 35.1 | 2.25 | 135 | 9.99 | 10389.66 | 425.31 | 1345.69 | 233.89 | 103.31 | 63673.98 | 0.44 | 0.85 | 20.53 | 3.94 | 1 | 10
6 | 35 | CONCLUIDO | 1.6835 | 59.4 | 55.43 | 27.48 | 0.53 | 121 | 82.65 | 35.1 | 2.5 | 119 | 10.04 | 10426.82 | 418.65 | 1345.64 | 218.04 | 103.31 | 55828.28 | 0.47 | 0.85 | 20.5 | 3.45 | 1 | 10
7 | 35 | CONCLUIDO | 1.6993 | 58.85 | 55.08 | 30.32 | 0.58 | 109 | 82.95 | 35.1 | 2.75 | 107 | 10.1 | 10463.99 | 413.22 | 1345.66 | 206.94 | 103.31 | 50336.42 | 0.5 | 0.86 | 20.48 | 3.11 | 1 | 10
8 | 35 | CONCLUIDO | 1.7131 | 58.37 | 54.78 | 33.2 | 0.63 | 99 | 83.25 | 35.1 | 3 | 97 | 10.15 | 10501.19 | 407.77 | 1345.44 | 197.01 | 103.31 | 45424.38 | 0.52 | 0.86 | 20.46 | 2.81 | 1 | 10
9 | 35 | CONCLUIDO | 1.7262 | 57.93 | 54.49 | 36.33 | 0.68 | 90 | 83.55 | 35.1 | 3.25 | 88 | 10.2 | 10538.42 | 402.54 | 1345.36 | 188.59 | 103.31 | 41260.74 | 0.55 | 0.87 | 20.43 | 2.52 | 1 | 10
10 | 35 | CONCLUIDO | 1.735 | 57.64 | 54.31 | 39.26 | 0.73 | 83 | 83.85 | 35.1 | 3.5 | 81 | 10.25 | 10575.66 | 398.25 | 1345.45 | 181.96 | 103.31 | 37976.75 | 0.57 | 0.87 | 20.44 | 2.35 | 1 | 10
11 | 35 | CONCLUIDO | 1.7435 | 57.36 | 54.14 | 42.19 | 0.78 | 77 | 84.15 | 35.1 | 3.75 | 75 | 10.3 | 10612.93 | 393.35 | 1345.26 | 177.12 | 103.31 | 35587.92 | 0.58 | 0.87 | 20.41 | 2.17 | 1 | 10
12 | 35 | CONCLUIDO | 1.7529 | 57.05 | 53.93 | 45.58 | 0.83 | 71 | 84.46 | 35.1 | 4 | 69 | 10.36 | 10650.22 | 388.85 | 1345.34 | 169.74 | 103.31 | 31928.17 | 0.61 | 0.88 | 20.42 | 1.97 | 1 | 10
13 | 35 | CONCLUIDO | 1.7582 | 56.88 | 53.85 | 48.95 | 0.88 | 66 | 84.76 | 35.1 | 4.25 | 64 | 10.41 | 10687.53 | 385.18 | 1345.3 | 167.18 | 103.31 | 30676.17 | 0.62 | 0.88 | 20.41 | 1.88 | 1 | 10
14 | 35 | CONCLUIDO | 1.7649 | 56.66 | 53.7 | 51.97 | 0.93 | 62 | 85.06 | 35.1 | 4.5 | 60 | 10.46 | 10724.86 | 380.76 | 1345.28 | 162.39 | 103.31 | 28298.84 | 0.64 | 0.88 | 20.4 | 1.74 | 1 | 10
15 | 35 | CONCLUIDO | 1.7703 | 56.49 | 53.6 | 55.45 | 0.98 | 58 | 85.36 | 35.1 | 4.75 | 56 | 10.51 | 10762.22 | 376.37 | 1345.22 | 158.98 | 103.31 | 26615.48 | 0.65 | 0.88 | 20.39 | 1.63 | 1 | 10
16 | 35 | CONCLUIDO | 1.775 | 56.34 | 53.5 | 58.36 | 1.02 | 55 | 85.67 | 35.1 | 5 | 53 | 10.57 | 10799.59 | 372.73 | 1345.18 | 155.79 | 103.31 | 25035.07 | 0.66 | 0.88 | 20.39 | 1.54 | 1 | 10
17 | 35 | CONCLUIDO | 1.7792 | 56.21 | 53.42 | 61.64 | 1.07 | 52 | 85.97 | 35.1 | 5.25 | 50 | 10.62 | 10836.99 | 368.36 | 1345.31 | 153.06 | 103.31 | 23683.85 | 0.67 | 0.89 | 20.39 | 1.46 | 1 | 10
18 | 35 | CONCLUIDO | 1.7835 | 56.07 | 53.33 | 65.31 | 1.12 | 49 | 86.27 | 35.1 | 5.5 | 47 | 10.67 | 10874.42 | 363.94 | 1345.23 | 150.45 | 103.31 | 22392.73 | 0.69 | 0.89 | 20.38 | 1.37 | 1 | 10
19 | 35 | CONCLUIDO | 1.7877 | 55.94 | 53.25 | 69.46 | 1.16 | 46 | 86.58 | 35.1 | 5.75 | 42 | 10.73 | 10911.86 | 360.4 | 1345.27 | 147.99 | 103.31 | 21177.45 | 0.7 | 0.89 | 20.37 | 1.29 | 1 | 10
20 | 35 | CONCLUIDO | 1.7904 | 55.85 | 53.2 | 72.55 | 1.21 | 44 | 86.88 | 35.1 | 6 | 39 | 10.78 | 10949.33 | 355.87 | 1345.22 | 145.86 | 103.31 | 20123.19 | 0.71 | 0.89 | 20.38 | 1.24 | 1 | 10
21 | 35 | CONCLUIDO | 1.7934 | 55.76 | 53.14 | 75.92 | 1.26 | 42 | 87.19 | 35.1 | 6.25 | 33 | 10.83 | 10986.82 | 352.77 | 1345.27 | 143.94 | 103.31 | 19173.47 | 0.72 | 0.89 | 20.38 | 1.18 | 1 | 10
22 | 35 | CONCLUIDO | 1.7944 | 55.73 | 53.13 | 77.75 | 1.3 | 41 | 87.49 | 35.1 | 6.5 | 20 | 10.89 | 11024.33 | 351.11 | 1345.32 | 142.93 | 103.31 | 18672 | 0.72 | 0.89 | 20.39 | 1.17 | 1 | 10
23 | 35 | CONCLUIDO | 1.7955 | 55.69 | 53.11 | 79.67 | 1.35 | 40 | 87.79 | 35.1 | 6.75 | 5 | 10.94 | 11061.87 | 350.38 | 1345.33 | 142.07 | 103.31 | 18250.39 | 0.73 | 0.89 | 20.4 | 1.15 | 1 | 10
24 | 35 | CONCLUIDO | 1.7948 | 55.72 | 53.14 | 79.7 | 1.39 | 40 | 88.1 | 35.1 | 7 | 0 | 11 | 11099.43 | 351.72 | 1345.37 | 142.39 | 103.31 | 18407.34 | 0.73 | 0.89 | 20.42 | 1.17 | 1 | 10
0 | 50 | CONCLUIDO | 1.2941 | 77.28 | 65.22 | 8.68 | 0.16 | 451 | 107.41 | 41.65 | 1 | 449 | 14.77 | 13481.73 | 624.99 | 1347.03 | 536.49 | 103.31 | 213405.26 | 0.19 | 0.73 | 21.06 | 13.21 | 1 | 10
1 | 50 | CONCLUIDO | 1.3977 | 71.55 | 61.93 | 10.9 | 0.2 | 341 | 107.73 | 41.65 | 1.25 | 339 | 14.83 | 13520.81 | 591.66 | 1346.44 | 429.78 | 103.31 | 160597.6 | 0.24 | 0.76 | 20.86 | 9.94 | 1 | 10
2 | 50 | CONCLUIDO | 1.4684 | 68.1 | 59.95 | 13.08 | 0.24 | 275 | 108.05 | 41.65 | 1.5 | 273 | 14.9 | 13559.91 | 570.86 | 1346.47 | 365.59 | 103.31 | 128831.56 | 0.28 | 0.79 | 20.75 | 7.97 | 1 | 10
3 | 50 | CONCLUIDO | 1.5216 | 65.72 | 58.6 | 15.35 | 0.28 | 229 | 108.37 | 41.65 | 1.75 | 227 | 14.97 | 13599.17 | 555.91 | 1345.86 | 321.23 | 103.31 | 106882.4 | 0.32 | 0.81 | 20.68 | 6.62 | 1 | 10
4 | 50 | CONCLUIDO | 1.5611 | 64.06 | 57.64 | 17.56 | 0.32 | 197 | 108.68 | 41.65 | 2 | 195 | 15.03 | 13638.32 | 544.99 | 1345.86 | 289.97 | 103.31 | 91413.94 | 0.36 | 0.82 | 20.63 | 5.67 | 1 | 10
5 | 50 | CONCLUIDO | 1.5923 | 62.8 | 56.94 | 19.86 | 0.36 | 172 | 109 | 41.65 | 2.25 | 170 | 15.1 | 13677.51 | 536.26 | 1345.97 | 267.74 | 103.31 | 80423.54 | 0.39 | 0.83 | 20.58 | 4.97 | 1 | 10
6 | 50 | CONCLUIDO | 1.6172 | 61.83 | 56.4 | 22.12 | 0.4 | 153 | 109.32 | 41.65 | 2.5 | 151 | 15.17 | 13716.72 | 529.11 | 1345.69 | 249.62 | 103.31 | 71457.32 | 0.41 | 0.84 | 20.56 | 4.42 | 1 | 10
7 | 50 | CONCLUIDO | 1.6402 | 60.97 | 55.89 | 24.48 | 0.44 | 137 | 109.64 | 41.65 | 2.75 | 135 | 15.24 | 13755.95 | 522.04 | 1345.7 | 233.41 | 103.31 | 63436.16 | 0.44 | 0.85 | 20.52 | 3.91 | 1 | 10
8 | 50 | CONCLUIDO | 1.6574 | 60.33 | 55.52 | 26.65 | 0.48 | 125 | 109.96 | 41.65 | 3 | 123 | 15.31 | 13795.21 | 516.61 | 1345.47 | 221.25 | 103.31 | 57412.16 | 0.47 | 0.85 | 20.51 | 3.55 | 1 | 10
9 | 50 | CONCLUIDO | 1.6729 | 59.77 | 55.21 | 29.06 | 0.52 | 114 | 110.27 | 41.65 | 3.25 | 112 | 15.37 | 13834.5 | 511.7 | 1345.53 | 211.28 | 103.31 | 52485.14 | 0.49 | 0.86 | 20.48 | 3.24 | 1 | 10
10 | 50 | CONCLUIDO | 1.6858 | 59.32 | 54.95 | 31.4 | 0.56 | 105 | 110.59 | 41.65 | 3.5 | 103 | 15.44 | 13873.81 | 507.1 | 1345.4 | 202.96 | 103.31 | 48368.29 | 0.51 | 0.86 | 20.47 | 2.98 | 1 | 10
11 | 50 | CONCLUIDO | 1.6955 | 58.98 | 54.77 | 33.53 | 0.6 | 98 | 110.91 | 41.65 | 3.75 | 96 | 15.51 | 13913.15 | 503.25 | 1345.49 | 196.64 | 103.31 | 45244.55 | 0.53 | 0.86 | 20.47 | 2.8 | 1 | 10
12 | 50 | CONCLUIDO | 1.7062 | 58.61 | 54.55 | 35.97 | 0.63 | 91 | 111.23 | 41.65 | 4 | 89 | 15.58 | 13952.52 | 499.28 | 1345.43 | 189.91 | 103.31 | 41915.55 | 0.54 | 0.87 | 20.45 | 2.59 | 1 | 10
13 | 50 | CONCLUIDO | 1.7151 | 58.31 | 54.38 | 38.39 | 0.67 | 85 | 111.55 | 41.65 | 4.25 | 83 | 15.65 | 13991.91 | 495.55 | 1345.25 | 184.74 | 103.31 | 39357.52 | 0.56 | 0.87 | 20.43 | 2.42 | 1 | 10
14 | 50 | CONCLUIDO | 1.7233 | 58.03 | 54.21 | 40.66 | 0.71 | 80 | 111.87 | 41.65 | 4.5 | 78 | 15.72 | 14031.33 | 492.48 | 1345.36 | 179.05 | 103.31 | 36537.61 | 0.58 | 0.87 | 20.43 | 2.25 | 1 | 10
15 | 50 | CONCLUIDO | 1.7301 | 57.8 | 54.1 | 43.28 | 0.75 | 75 | 112.19 | 41.65 | 4.75 | 73 | 15.79 | 14070.77 | 488.43 | 1345.25 | 175.37 | 103.31 | 34721.5 | 0.59 | 0.87 | 20.42 | 2.13 | 1 | 10
16 | 50 | CONCLUIDO | 1.7369 | 57.57 | 53.96 | 45.6 | 0.78 | 71 | 112.51 | 41.65 | 5 | 69 | 15.86 | 14110.24 | 485.28 | 1345.3 | 170.48 | 103.31 | 32298.73 | 0.61 | 0.88 | 20.42 | 1.99 | 1 | 10
17 | 50 | CONCLUIDO | 1.7435 | 57.36 | 53.83 | 48.21 | 0.82 | 67 | 112.83 | 41.65 | 5.25 | 65 | 15.93 | 14149.74 | 481.99 | 1345.26 | 166.53 | 103.31 | 30345.05 | 0.62 | 0.88 | 20.41 | 1.87 | 1 | 10
18 | 50 | CONCLUIDO | 1.7469 | 57.25 | 53.79 | 50.43 | 0.86 | 64 | 113.15 | 41.65 | 5.5 | 62 | 16 | 14189.26 | 478.72 | 1345.22 | 165.08 | 103.31 | 29631.49 | 0.63 | 0.88 | 20.41 | 1.82 | 1 | 10
19 | 50 | CONCLUIDO | 1.7527 | 57.05 | 53.66 | 52.78 | 0.89 | 61 | 113.47 | 41.65 | 5.75 | 59 | 16.07 | 14228.81 | 476.06 | 1345.29 | 161.08 | 103.31 | 27651.08 | 0.64 | 0.88 | 20.4 | 1.7 | 1 | 10
20 | 50 | CONCLUIDO | 1.7572 | 56.91 | 53.58 | 55.43 | 0.93 | 58 | 113.79 | 41.65 | 6 | 56 | 16.14 | 14268.39 | 473.35 | 1345.22 | 158.57 | 103.31 | 26410.18 | 0.65 | 0.88 | 20.39 | 1.62 | 1 | 10
21 | 50 | CONCLUIDO | 1.7622 | 56.75 | 53.49 | 58.35 | 0.97 | 55 | 114.11 | 41.65 | 6.25 | 53 | 16.21 | 14307.99 | 470.02 | 1345.2 | 155.3 | 103.31 | 24790.93 | 0.67 | 0.88 | 20.39 | 1.53 | 1 | 10
22 | 50 | CONCLUIDO | 1.7644 | 56.68 | 53.46 | 60.52 | 1 | 53 | 114.44 | 41.65 | 6.5 | 51 | 16.29 | 14347.62 | 467.71 | 1345.23 | 154.26 | 103.31 | 24279.95 | 0.67 | 0.88 | 20.4 | 1.5 | 1 | 10
23 | 50 | CONCLUIDO | 1.7678 | 56.57 | 53.4 | 62.82 | 1.04 | 51 | 114.76 | 41.65 | 6.75 | 49 | 16.36 | 14387.27 | 464.69 | 1345.15 | 152.65 | 103.31 | 23482.1 | 0.68 | 0.89 | 20.38 | 1.43 | 1 | 10
24 | 50 | CONCLUIDO | 1.7715 | 56.45 | 53.33 | 65.3 | 1.07 | 49 | 115.08 | 41.65 | 7 | 47 | 16.43 | 14426.96 | 461.73 | 1345.2 | 150.2 | 103.31 | 22269.22 | 0.69 | 0.89 | 20.38 | 1.36 | 1 | 10
25 | 50 | CONCLUIDO | 1.7743 | 56.36 | 53.28 | 68.02 | 1.11 | 47 | 115.4 | 41.65 | 7.25 | 45 | 16.5 | 14466.67 | 459.1 | 1345.18 | 149.02 | 103.31 | 21686.49 | 0.69 | 0.89 | 20.37 | 1.32 | 1 | 10
26 | 50 | CONCLUIDO | 1.7775 | 56.26 | 53.22 | 70.96 | 1.14 | 45 | 115.72 | 41.65 | 7.5 | 43 | 16.57 | 14506.4 | 455.99 | 1345.22 | 147.02 | 103.31 | 20696.27 | 0.7 | 0.89 | 20.37 | 1.26 | 1 | 10
27 | 50 | CONCLUIDO | 1.7808 | 56.16 | 53.16 | 74.18 | 1.18 | 43 | 116.05 | 41.65 | 7.75 | 41 | 16.65 | 14546.17 | 452.95 | 1345.27 | 144.77 | 103.31 | 19583.44 | 0.71 | 0.89 | 20.37 | 1.2 | 1 | 10
28 | 50 | CONCLUIDO | 1.7826 | 56.1 | 53.13 | 75.9 | 1.21 | 42 | 116.37 | 41.65 | 8 | 40 | 16.72 | 14585.96 | 450.38 | 1345.29 | 143.7 | 103.31 | 19051.63 | 0.72 | 0.89 | 20.37 | 1.17 | 1 | 10
29 | 50 | CONCLUIDO | 1.786 | 55.99 | 53.06 | 79.6 | 1.25 | 40 | 116.69 | 41.65 | 8.25 | 38 | 16.79 | 14625.77 | 447.22 | 1345.18 | 141.97 | 103.31 | 18197.54 | 0.73 | 0.89 | 20.36 | 1.1 | 1 | 10
30 | 50 | CONCLUIDO | 1.787 | 55.96 | 53.06 | 81.63 | 1.28 | 39 | 117.01 | 41.65 | 8.5 | 37 | 16.86 | 14665.62 | 444.46 | 1345.16 | 141.31 | 103.31 | 17872.75 | 0.73 | 0.89 | 20.37 | 1.1 | 1 | 10
31 | 50 | CONCLUIDO | 1.7909 | 55.84 | 52.98 | 85.91 | 1.32 | 37 | 117.34 | 41.65 | 8.75 | 35 | 16.94 | 14705.49 | 439.61 | 1345.15 | 139 | 103.31 | 16727.75 | 0.74 | 0.89 | 20.36 | 1.02 | 1 | 10
32 | 50 | CONCLUIDO | 1.7924 | 55.79 | 52.96 | 88.26 | 1.35 | 36 | 117.66 | 41.65 | 9 | 34 | 17.01 | 14745.39 | 438.99 | 1345.1 | 138.24 | 103.31 | 16354.45 | 0.75 | 0.89 | 20.35 | 0.99 | 1 | 10
33 | 50 | CONCLUIDO | 1.7933 | 55.76 | 52.95 | 90.77 | 1.38 | 35 | 117.98 | 41.65 | 9.25 | 33 | 17.08 | 14785.31 | 436.2 | 1345.19 | 137.99 | 103.31 | 16233.73 | 0.75 | 0.89 | 20.36 | 0.99 | 1 | 10
34 | 50 | CONCLUIDO | 1.7965 | 55.66 | 52.87 | 93.3 | 1.42 | 34 | 118.31 | 41.65 | 9.5 | 32 | 17.16 | 14825.26 | 433.2 | 1345.19 | 135.23 | 103.31 | 14856.79 | 0.76 | 0.89 | 20.36 | 0.91 | 1 | 10
35 | 50 | CONCLUIDO | 1.7971 | 55.64 | 52.88 | 96.14 | 1.45 | 33 | 118.63 | 41.65 | 9.75 | 31 | 17.23 | 14865.24 | 430.32 | 1345.14 | 135.45 | 103.31 | 14973.34 | 0.76 | 0.89 | 20.35 | 0.91 | 1 | 10
36 | 50 | CONCLUIDO | 1.799 | 55.59 | 52.84 | 99.07 | 1.48 | 32 | 118.96 | 41.65 | 10 | 30 | 17.31 | 14905.25 | 427.87 | 1345.1 | 134.58 | 103.31 | 14545.03 | 0.77 | 0.89 | 20.35 | 0.88 | 1 | 10
37 | 50 | CONCLUIDO | 1.8004 | 55.54 | 52.82 | 102.23 | 1.52 | 31 | 119.28 | 41.65 | 10.25 | 28 | 17.38 | 14945.29 | 424.7 | 1345.11 | 133.76 | 103.31 | 14138.09 | 0.77 | 0.9 | 20.35 | 0.86 | 1 | 10
38 | 50 | CONCLUIDO | 1.8018 | 55.5 | 52.8 | 105.6 | 1.55 | 30 | 119.61 | 41.65 | 10.5 | 23 | 17.46 | 14985.35 | 422.06 | 1345.24 | 132.73 | 103.31 | 13630.02 | 0.78 | 0.9 | 20.36 | 0.84 | 1 | 10
39 | 50 | CONCLUIDO | 1.8035 | 55.45 | 52.77 | 109.18 | 1.58 | 29 | 119.93 | 41.65 | 10.75 | 22 | 17.53 | 15025.44 | 419.39 | 1345.19 | 131.79 | 103.31 | 13164.76 | 0.78 | 0.9 | 20.36 | 0.81 | 1 | 10
40 | 50 | CONCLUIDO | 1.8031 | 55.46 | 52.78 | 109.2 | 1.61 | 29 | 120.26 | 41.65 | 11 | 16 | 17.61 | 15065.56 | 419.57 | 1345.33 | 132.2 | 103.31 | 13369.99 | 0.78 | 0.9 | 20.35 | 0.82 | 1 | 10
41 | 50 | CONCLUIDO | 1.8029 | 55.47 | 52.78 | 109.21 | 1.65 | 29 | 120.58 | 41.65 | 11.25 | 8 | 17.68 | 15105.7 | 418.58 | 1345.22 | 131.7 | 103.31 | 13117.16 | 0.78 | 0.9 | 20.38 | 0.82 | 1 | 10
42 | 50 | CONCLUIDO | 1.8046 | 55.41 | 52.75 | 113.05 | 1.68 | 28 | 120.91 | 41.65 | 11.5 | 3 | 17.76 | 15145.88 | 417.55 | 1345.26 | 130.6 | 103.31 | 12573.71 | 0.79 | 0.9 | 20.37 | 0.79 | 1 | 10
43 | 50 | CONCLUIDO | 1.8044 | 55.42 | 52.76 | 113.06 | 1.71 | 28 | 121.23 | 41.65 | 11.75 | 1 | 17.83 | 15186.08 | 418.85 | 1345.37 | 130.74 | 103.31 | 12641.47 | 0.79 | 0.9 | 20.38 | 0.8 | 1 | 10
44 | 50 | CONCLUIDO | 1.8044 | 55.42 | 52.76 | 113.06 | 1.74 | 28 | 121.56 | 41.65 | 12 | 1 | 17.91 | 15226.31 | 419.99 | 1345.29 | 130.79 | 103.31 | 12670.13 | 0.79 | 0.9 | 20.38 | 0.8 | 1 | 10
45 | 50 | CONCLUIDO | 1.8046 | 55.41 | 52.76 | 113.05 | 1.77 | 28 | 121.89 | 41.65 | 12.25 | 0 | 17.99 | 15266.56 | 420.99 | 1345.34 | 130.81 | 103.31 | 12677.96 | 0.79 | 0.9 | 20.37 | 0.79 | 1 | 10
0 | 25 | CONCLUIDO | 1.5207 | 65.76 | 60.09 | 12.92 | 0.28 | 279 | 61.76 | 28.92 | 1 | 277 | 6.84 | 7851.41 | 386.23 | 1346.29 | 369.68 | 103.31 | 130860.22 | 0.28 | 0.79 | 20.77 | 8.1 | 1 | 10
1 | 25 | CONCLUIDO | 1.5891 | 62.93 | 58.16 | 16.31 | 0.35 | 214 | 62.05 | 28.92 | 1.25 | 212 | 6.88 | 7887.12 | 370.01 | 1345.83 | 307.49 | 103.31 | 100091 | 0.34 | 0.81 | 20.64 | 6.18 | 1 | 10
2 | 25 | CONCLUIDO | 1.6348 | 61.17 | 56.97 | 19.76 | 0.42 | 173 | 62.34 | 28.92 | 1.5 | 171 | 6.92 | 7922.85 | 358.27 | 1345.72 | 267.87 | 103.31 | 80482.86 | 0.39 | 0.83 | 20.6 | 5 | 1 | 10
3 | 25 | CONCLUIDO | 1.6692 | 59.91 | 56.11 | 23.38 | 0.49 | 144 | 62.63 | 28.92 | 1.75 | 142 | 6.96 | 7958.6 | 348.92 | 1345.53 | 240.39 | 103.31 | 66890.55 | 0.43 | 0.84 | 20.54 | 4.14 | 1 | 10
4 | 25 | CONCLUIDO | 1.6933 | 59.06 | 55.54 | 26.87 | 0.55 | 124 | 62.92 | 28.92 | 2 | 122 | 7 | 7994.37 | 341.03 | 1345.61 | 221.74 | 103.31 | 57663.62 | 0.47 | 0.85 | 20.51 | 3.57 | 1 | 10
5 | 25 | CONCLUIDO | 1.7142 | 58.34 | 55.04 | 30.58 | 0.62 | 108 | 63.21 | 28.92 | 2.25 | 106 | 7.04 | 8030.17 | 334.03 | 1345.41 | 206.26 | 103.31 | 50002.5 | 0.5 | 0.86 | 20.46 | 3.07 | 1 | 10
6 | 25 | CONCLUIDO | 1.7296 | 57.82 | 54.7 | 34.55 | 0.69 | 95 | 63.5 | 28.92 | 2.5 | 93 | 7.08 | 8065.98 | 327.07 | 1345.44 | 194.54 | 103.31 | 44211.14 | 0.53 | 0.86 | 20.46 | 2.73 | 1 | 10
7 | 25 | CONCLUIDO | 1.7435 | 57.36 | 54.38 | 38.38 | 0.75 | 85 | 63.79 | 28.92 | 2.75 | 83 | 7.12 | 8101.81 | 320.99 | 1345.38 | 184.39 | 103.31 | 39183.71 | 0.56 | 0.87 | 20.44 | 2.41 | 1 | 10
8 | 25 | CONCLUIDO | 1.7557 | 56.96 | 54.11 | 42.72 | 0.81 | 76 | 64.08 | 28.92 | 3 | 74 | 7.16 | 8137.65 | 314.35 | 1345.27 | 175.82 | 103.31 | 34941.68 | 0.59 | 0.87 | 20.41 | 2.14 | 1 | 10
9 | 25 | CONCLUIDO | 1.7631 | 56.72 | 53.95 | 46.24 | 0.88 | 70 | 64.38 | 28.92 | 3.25 | 68 | 7.2 | 8173.52 | 309.57 | 1345.3 | 170.74 | 103.31 | 32432.17 | 0.61 | 0.88 | 20.41 | 1.99 | 1 | 10
10 | 25 | CONCLUIDO | 1.7733 | 56.39 | 53.72 | 51.16 | 0.94 | 63 | 64.67 | 28.92 | 3.5 | 59 | 7.24 | 8209.41 | 302.38 | 1345.23 | 162.86 | 103.31 | 28526.95 | 0.63 | 0.88 | 20.41 | 1.76 | 1 | 10
11 | 25 | CONCLUIDO | 1.7775 | 56.26 | 53.64 | 54.55 | 1.01 | 59 | 64.96 | 28.92 | 3.75 | 45 | 7.28 | 8245.32 | 298.28 | 1345.33 | 160.39 | 103.31 | 27311.24 | 0.64 | 0.88 | 20.4 | 1.68 | 1 | 10
12 | 25 | CONCLUIDO | 1.7809 | 56.15 | 53.58 | 57.4 | 1.07 | 56 | 65.25 | 28.92 | 4 | 18 | 7.33 | 8281.25 | 296.1 | 1345.43 | 156.6 | 103.31 | 25431.53 | 0.66 | 0.88 | 20.44 | 1.61 | 1 | 10
13 | 25 | CONCLUIDO | 1.7815 | 56.13 | 53.57 | 58.44 | 1.13 | 55 | 65.54 | 28.92 | 4.25 | 2 | 7.37 | 8317.2 | 296.3 | 1345.52 | 155.78 | 103.31 | 25027.94 | 0.66 | 0.88 | 20.46 | 1.61 | 1 | 10
14 | 25 | CONCLUIDO | 1.7815 | 56.13 | 53.57 | 58.44 | 1.19 | 55 | 65.83 | 28.92 | 4.5 | 0 | 7.41 | 8353.17 | 297.56 | 1345.72 | 155.74 | 103.31 | 25007.5 | 0.66 | 0.88 | 20.46 | 1.61 | 1 | 10
0 | 85 | CONCLUIDO | 1.0319 | 96.9 | 71.89 | 6.46 | 0.11 | 668 | 167.88 | 51.39 | 1 | 666 | 30.49 | 20939.59 | 924.44 | 1348.09 | 754.83 | 103.31 | 321489.32 | 0.14 | 0.66 | 21.4 | 19.87 | 1 | 10
1 | 85 | CONCLUIDO | 1.1687 | 85.56 | 66.48 | 8.09 | 0.13 | 493 | 168.25 | 51.39 | 1.25 | 491 | 30.6 | 20984.25 | 854.35 | 1346.95 | 577.88 | 103.31 | 233886.82 | 0.18 | 0.71 | 21.12 | 14.48 | 1 | 10
2 | 85 | CONCLUIDO | 1.2642 | 79.1 | 63.45 | 9.71 | 0.16 | 392 | 168.61 | 51.39 | 1.5 | 390 | 30.71 | 21028.94 | 814.47 | 1346.72 | 478.61 | 103.31 | 184756.53 | 0.22 | 0.75 | 20.96 | 11.45 | 1 | 10
3 | 85 | CONCLUIDO | 1.338 | 74.74 | 61.39 | 11.37 | 0.18 | 324 | 168.97 | 51.39 | 1.75 | 322 | 30.83 | 21073.68 | 787.14 | 1346.32 | 412.23 | 103.31 | 151908.94 | 0.25 | 0.77 | 20.83 | 9.4 | 1 | 10
4 | 85 | CONCLUIDO | 1.3933 | 71.77 | 60.01 | 13 | 0.21 | 277 | 169.33 | 51.39 | 2 | 275 | 30.94 | 21118.46 | 768.51 | 1346.12 | 367.1 | 103.31 | 129577.05 | 0.28 | 0.79 | 20.77 | 8.03 | 1 | 10
5 | 85 | CONCLUIDO | 1.4378 | 69.55 | 58.98 | 14.62 | 0.24 | 242 | 169.7 | 51.39 | 2.25 | 240 | 31.05 | 21163.27 | 754.15 | 1346.12 | 334.31 | 103.31 | 113358.51 | 0.31 | 0.8 | 20.68 | 6.99 | 1 | 10
6 | 85 | CONCLUIDO | 1.4739 | 67.84 | 58.19 | 16.24 | 0.26 | 215 | 170.06 | 51.39 | 2.5 | 213 | 31.17 | 21208.12 | 743.09 | 1345.85 | 308.28 | 103.31 | 100479.44 | 0.34 | 0.81 | 20.65 | 6.21 | 1 | 10
7 | 85 | CONCLUIDO | 1.5051 | 66.44 | 57.53 | 17.88 | 0.29 | 193 | 170.42 | 51.39 | 2.75 | 191 | 31.28 | 21253.01 | 733.64 | 1345.95 | 286.92 | 103.31 | 89907.11 | 0.36 | 0.82 | 20.61 | 5.55 | 1 | 10
8 | 85 | CONCLUIDO | 1.5309 | 65.32 | 57.02 | 19.55 | 0.31 | 175 | 170.79 | 51.39 | 3 | 173 | 31.4 | 21297.94 | 726.08 | 1345.88 | 269.52 | 103.31 | 81298.11 | 0.38 | 0.83 | 20.61 | 5.04 | 1 | 10
9 | 85 | CONCLUIDO | 1.5536 | 64.37 | 56.57 | 21.21 | 0.34 | 160 | 171.15 | 51.39 | 3.25 | 158 | 31.51 | 21342.91 | 719.37 | 1345.74 | 255.39 | 103.31 | 74309.68 | 0.4 | 0.84 | 20.57 | 4.6 | 1 | 10
10 | 85 | CONCLUIDO | 1.5743 | 63.52 | 56.17 | 22.92 | 0.36 | 147 | 171.52 | 51.39 | 3.5 | 145 | 31.63 | 21387.92 | 712.92 | 1345.69 | 242.64 | 103.31 | 68001.08 | 0.43 | 0.84 | 20.53 | 4.2 | 1 | 10
11 | 85 | CONCLUIDO | 1.5893 | 62.92 | 55.91 | 24.48 | 0.39 | 137 | 171.88 | 51.39 | 3.75 | 135 | 31.74 | 21432.96 | 708.59 | 1345.51 | 233.76 | 103.31 | 63609.85 | 0.44 | 0.85 | 20.53 | 3.94 | 1 | 10
12 | 85 | CONCLUIDO | 1.6061 | 62.26 | 55.59 | 26.26 | 0.41 | 127 | 172.25 | 51.39 | 4 | 125 | 31.86 | 21478.05 | 703.54 | 1345.53 | 223.8 | 103.31 | 58680.8 | 0.46 | 0.85 | 20.5 | 3.62 | 1 | 10
13 | 85 | CONCLUIDO | 1.619 | 61.77 | 55.36 | 27.91 | 0.44 | 119 | 172.61 | 51.39 | 4.25 | 117 | 31.97 | 21523.17 | 699.49 | 1345.41 | 216.21 | 103.31 | 54925.19 | 0.48 | 0.85 | 20.5 | 3.39 | 1 | 10
14 | 85 | CONCLUIDO | 1.6307 | 61.32 | 55.16 | 29.55 | 0.46 | 112 | 172.98 | 51.39 | 4.5 | 110 | 32.09 | 21568.34 | 695.86 | 1345.57 | 209.67 | 103.31 | 51687.67 | 0.49 | 0.86 | 20.48 | 3.19 | 1 | 10
15 | 85 | CONCLUIDO | 1.6404 | 60.96 | 55 | 31.13 | 0.49 | 106 | 173.35 | 51.39 | 4.75 | 104 | 32.2 | 21613.54 | 692.57 | 1345.61 | 204.26 | 103.31 | 49014.56 | 0.51 | 0.86 | 20.47 | 3.03 | 1 | 10
16 | 85 | CONCLUIDO | 1.651 | 60.57 | 54.81 | 32.89 | 0.51 | 100 | 173.71 | 51.39 | 5 | 98 | 32.32 | 21658.78 | 689.2 | 1345.59 | 198.42 | 103.31 | 46121.7 | 0.52 | 0.86 | 20.46 | 2.84 | 1 | 10
17 | 85 | CONCLUIDO | 1.6588 | 60.29 | 54.69 | 34.54 | 0.53 | 95 | 174.08 | 51.39 | 5.25 | 93 | 32.44 | 21704.07 | 686.5 | 1345.57 | 194.79 | 103.31 | 44332.19 | 0.53 | 0.86 | 20.45 | 2.73 | 1 | 10
18 | 85 | CONCLUIDO | 1.6681 | 59.95 | 54.52 | 36.35 | 0.56 | 90 | 174.45 | 51.39 | 5.5 | 88 | 32.56 | 21749.39 | 683.42 | 1345.43 | 189.21 | 103.31 | 41566.88 | 0.55 | 0.87 | 20.44 | 2.56 | 1 | 10
19 | 85 | CONCLUIDO | 1.6752 | 59.7 | 54.41 | 37.96 | 0.58 | 86 | 174.82 | 51.39 | 5.75 | 84 | 32.67 | 21794.75 | 680.81 | 1345.29 | 185.17 | 103.31 | 39569.46 | 0.56 | 0.87 | 20.45 | 2.44 | 1 | 10
20 | 85 | CONCLUIDO | 1.683 | 59.42 | 54.27 | 39.71 | 0.61 | 82 | 175.18 | 51.39 | 6 | 80 | 32.79 | 21840.16 | 677.82 | 1345.47 | 180.88 | 103.31 | 37443.26 | 0.57 | 0.87 | 20.43 | 2.3 | 1 | 10
21 | 85 | CONCLUIDO | 1.6875 | 59.26 | 54.21 | 41.17 | 0.63 | 79 | 175.55 | 51.39 | 6.25 | 77 | 32.91 | 21885.6 | 676.08 | 1345.56 | 178.64 | 103.31 | 36339.83 | 0.58 | 0.87 | 20.43 | 2.24 | 1 | 10
22 | 85 | CONCLUIDO | 1.6942 | 59.03 | 54.08 | 42.69 | 0.66 | 76 | 175.92 | 51.39 | 6.5 | 74 | 33.03 | 21931.08 | 673.44 | 1345.36 | 174.76 | 103.31 | 34414.58 | 0.59 | 0.87 | 20.41 | 2.11 | 1 | 10
23 | 85 | CONCLUIDO | 1.6979 | 58.9 | 54.05 | 44.42 | 0.68 | 73 | 176.29 | 51.39 | 6.75 | 71 | 33.15 | 21976.61 | 671.81 | 1345.43 | 173.43 | 103.31 | 33762.82 | 0.6 | 0.87 | 20.43 | 2.08 | 1 | 10
24 | 85 | CONCLUIDO | 1.7039 | 58.69 | 53.94 | 46.24 | 0.7 | 70 | 176.66 | 51.39 | 7 | 68 | 33.27 | 22022.17 | 669.47 | 1345.3 | 170.29 | 103.31 | 32210.89 | 0.61 | 0.88 | 20.41 | 1.98 | 1 | 10
25 | 85 | CONCLUIDO | 1.7097 | 58.49 | 53.85 | 48.22 | 0.73 | 67 | 177.03 | 51.39 | 7.25 | 65 | 33.39 | 22067.77 | 666.86 | 1345.33 | 167.35 | 103.31 | 30754.52 | 0.62 | 0.88 | 20.4 | 1.88 | 1 | 10
26 | 85 | CONCLUIDO | 1.7126 | 58.39 | 53.82 | 49.68 | 0.75 | 65 | 177.4 | 51.39 | 7.5 | 63 | 33.51 | 22113.42 | 665.89 | 1345.25 | 166.41 | 103.31 | 30293.27 | 0.62 | 0.88 | 20.4 | 1.85 | 1 | 10
27 | 85 | CONCLUIDO | 1.7169 | 58.25 | 53.74 | 51.18 | 0.77 | 63 | 177.77 | 51.39 | 7.75 | 61 | 33.63 | 22159.1 | 663.48 | 1345.26 | 163.57 | 103.31 | 28884.22 | 0.63 | 0.88 | 20.4 | 1.77 | 1 | 10
28 | 85 | CONCLUIDO | 1.7208 | 58.11 | 53.67 | 52.79 | 0.8 | 61 | 178.14 | 51.39 | 8 | 59 | 33.75 | 22204.83 | 661.43 | 1345.27 | 161.47 | 103.31 | 27842.86 | 0.64 | 0.88 | 20.39 | 1.71 | 1 | 10
29 | 85 | CONCLUIDO | 1.7245 | 57.99 | 53.62 | 54.52 | 0.82 | 59 | 178.51 | 51.39 | 8.25 | 57 | 33.87 | 22250.6 | 659.46 | 1345.28 | 160.07 | 103.31 | 27151.25 | 0.65 | 0.88 | 20.38 | 1.65 | 1 | 10
30 | 85 | CONCLUIDO | 1.7275 | 57.89 | 53.58 | 56.4 | 0.84 | 57 | 178.88 | 51.39 | 8.5 | 55 | 33.99 | 22296.41 | 657.98 | 1345.22 | 158.67 | 103.31 | 26463.65 | 0.65 | 0.88 | 20.39 | 1.62 | 1 | 10
31 | 85 | CONCLUIDO | 1.732 | 57.74 | 53.5 | 58.37 | 0.87 | 55 | 179.26 | 51.39 | 8.75 | 53 | 34.11 | 22342.26 | 656.08 | 1345.38 | 155.99 | 103.31 | 25134.12 | 0.66 | 0.88 | 20.38 | 1.54 | 1 | 10
32 | 85 | CONCLUIDO | 1.7356 | 57.62 | 53.45 | 60.51 | 0.89 | 53 | 179.63 | 51.39 | 9 | 51 | 34.24 | 22388.15 | 653.63 | 1345.19 | 154.05 | 103.31 | 24173.28 | 0.67 | 0.88 | 20.39 | 1.48 | 1 | 10
33 | 85 | CONCLUIDO | 1.7379 | 57.54 | 53.4 | 61.62 | 0.91 | 52 | 180 | 51.39 | 9.25 | 50 | 34.36 | 22434.08 | 652.17 | 1345.22 | 152.94 | 103.31 | 23621.47 | 0.68 | 0.89 | 20.38 | 1.44 | 1 | 10
34 | 85 | CONCLUIDO | 1.7387 | 57.51 | 53.41 | 62.84 | 0.93 | 51 | 180.37 | 51.39 | 9.5 | 49 | 34.48 | 22480.05 | 651.5 | 1345.19 | 153.04 | 103.31 | 23676.26 | 0.68 | 0.89 | 20.39 | 1.45 | 1 | 10
35 | 85 | CONCLUIDO | 1.743 | 57.37 | 53.34 | 65.31 | 0.96 | 49 | 180.75 | 51.39 | 9.75 | 47 | 34.6 | 22526.07 | 649.22 | 1345.31 | 150.47 | 103.31 | 22404.15 | 0.69 | 0.89 | 20.38 | 1.38 | 1 | 10
36 | 85 | CONCLUIDO | 1.7446 | 57.32 | 53.32 | 66.65 | 0.98 | 48 | 181.12 | 51.39 | 10 | 46 | 34.73 | 22572.13 | 648.26 | 1345.15 | 149.84 | 103.31 | 22092.23 | 0.69 | 0.89 | 20.38 | 1.36 | 1 | 10
37 | 85 | CONCLUIDO | 1.7462 | 57.27 | 53.3 | 68.05 | 1 | 47 | 181.49 | 51.39 | 10.25 | 45 | 34.85 | 22618.23 | 646.75 | 1345.22 | 149.39 | 103.31 | 21873.07 | 0.69 | 0.89 | 20.38 | 1.34 | 1 | 10
38 | 85 | CONCLUIDO | 1.7512 | 57.1 | 53.2 | 70.94 | 1.02 | 45 | 181.87 | 51.39 | 10.5 | 43 | 34.98 | 22664.49 | 644.06 | 1345.1 | 146.04 | 103.31 | 20208.16 | 0.71 | 0.89 | 20.38 | 1.24 | 1 | 10
39 | 85 | CONCLUIDO | 1.7529 | 57.05 | 53.19 | 72.53 | 1.05 | 44 | 182.24 | 51.39 | 10.75 | 42 | 35.1 | 22710.68 | 642.51 | 1345.19 | 145.89 | 103.31 | 20139.01 | 0.71 | 0.89 | 20.37 | 1.22 | 1 | 10
40 | 85 | CONCLUIDO | 1.7545 | 57 | 53.17 | 74.18 | 1.07 | 43 | 182.62 | 51.39 | 11 | 41 | 35.22 | 22756.91 | 641.52 | 1345.12 | 144.82 | 103.31 | 19608.44 | 0.71 | 0.89 | 20.37 | 1.2 | 1 | 10
41 | 85 | CONCLUIDO | 1.7569 | 56.92 | 53.12 | 75.89 | 1.09 | 42 | 182.99 | 51.39 | 11.25 | 40 | 35.35 | 22803.18 | 640.22 | 1345.24 | 143.73 | 103.31 | 19070.17 | 0.72 | 0.89 | 20.36 | 1.16 | 1 | 10
42 | 85 | CONCLUIDO | 1.7584 | 56.87 | 53.11 | 77.72 | 1.11 | 41 | 183.37 | 51.39 | 11.5 | 39 | 35.48 | 22849.49 | 638.37 | 1345.18 | 142.97 | 103.31 | 18692.22 | 0.72 | 0.89 | 20.37 | 1.15 | 1 | 10
43 | 85 | CONCLUIDO | 1.7602 | 56.81 | 53.08 | 79.62 | 1.13 | 40 | 183.74 | 51.39 | 11.75 | 38 | 35.6 | 22895.85 | 636.95 | 1345.21 | 142.26 | 103.31 | 18341.98 | 0.73 | 0.89 | 20.37 | 1.12 | 1 | 10
44 | 85 | CONCLUIDO | 1.7623 | 56.74 | 53.05 | 81.61 | 1.16 | 39 | 184.12 | 51.39 | 12 | 37 | 35.73 | 22942.24 | 634.89 | 1345.08 | 141.2 | 103.31 | 17819.4 | 0.73 | 0.89 | 20.36 | 1.09 | 1 | 10
45 | 85 | CONCLUIDO | 1.7653 | 56.65 | 52.99 | 83.66 | 1.18 | 38 | 184.5 | 51.39 | 12.25 | 36 | 35.85 | 22988.69 | 633.03 | 1345.11 | 139.28 | 103.31 | 16865.47 | 0.74 | 0.89 | 20.36 | 1.03 | 1 | 10
46 | 85 | CONCLUIDO | 1.7635 | 56.71 | 53.05 | 83.76 | 1.2 | 38 | 184.87 | 51.39 | 12.5 | 36 | 35.98 | 23035.17 | 631.52 | 1345.31 | 140.91 | 103.31 | 17678.93 | 0.73 | 0.89 | 20.37 | 1.08 | 1 | 10
47 | 85 | CONCLUIDO | 1.7659 | 56.63 | 53 | 85.95 | 1.22 | 37 | 185.25 | 51.39 | 12.75 | 35 | 36.11 | 23081.7 | 631.6 | 1345.23 | 139.79 | 103.31 | 17123.11 | 0.74 | 0.89 | 20.36 | 1.04 | 1 | 10
48 | 85 | CONCLUIDO | 1.7689 | 56.53 | 52.94 | 88.24 | 1.24 | 36 | 185.63 | 51.39 | 13 | 34 | 36.24 | 23128.27 | 629.54 | 1345.12 | 137.78 | 103.31 | 16123.62 | 0.75 | 0.89 | 20.35 | 0.98 | 1 | 10
49 | 85 | CONCLUIDO | 1.7693 | 56.52 | 52.96 | 90.79 | 1.26 | 35 | 186.01 | 51.39 | 13.25 | 33 | 36.36 | 23174.88 | 628.3 | 1345.21 | 138.82 | 103.31 | 16646.69 | 0.74 | 0.89 | 20.35 | 1 | 1 | 10
50 | 85 | CONCLUIDO | 1.7698 | 56.5 | 52.94 | 90.76 | 1.29 | 35 | 186.38 | 51.39 | 13.5 | 33 | 36.49 | 23221.54 | 627.03 | 1345.04 | 138 | 103.31 | 16236.91 | 0.75 | 0.89 | 20.35 | 0.98 | 1 | 10
51 | 85 | CONCLUIDO | 1.7724 | 56.42 | 52.9 | 93.34 | 1.31 | 34 | 186.76 | 51.39 | 13.75 | 32 | 36.62 | 23268.24 | 625 | 1345.15 | 135.99 | 103.31 | 15237.73 | 0.76 | 0.89 | 20.36 | 0.93 | 1 | 10
52 | 85 | CONCLUIDO | 1.7739 | 56.37 | 52.88 | 96.15 | 1.33 | 33 | 187.14 | 51.39 | 14 | 31 | 36.75 | 23314.98 | 623.82 | 1345.12 | 135.92 | 103.31 | 15206.36 | 0.76 | 0.89 | 20.35 | 0.92 | 1 | 10
53 | 85 | CONCLUIDO | 1.7741 | 56.37 | 52.88 | 96.14 | 1.35 | 33 | 187.52 | 51.39 | 14.25 | 31 | 36.88 | 23361.77 | 622.28 | 1345.11 | 135.73 | 103.31 | 15114.35 | 0.76 | 0.89 | 20.35 | 0.92 | 1 | 10
54 | 85 | CONCLUIDO | 1.776 | 56.31 | 52.85 | 99.09 | 1.37 | 32 | 187.9 | 51.39 | 14.5 | 30 | 37.01 | 23408.6 | 621.24 | 1345.15 | 134.75 | 103.31 | 14628.14 | 0.77 | 0.89 | 20.35 | 0.89 | 1 | 10
55 | 85 | CONCLUIDO | 1.7753 | 56.33 | 52.87 | 99.14 | 1.39 | 32 | 188.28 | 51.39 | 14.75 | 30 | 37.14 | 23455.48 | 619.2 | 1345.06 | 135.46 | 103.31 | 14982.3 | 0.76 | 0.89 | 20.35 | 0.91 | 1 | 10
56 | 85 | CONCLUIDO | 1.7784 | 56.23 | 52.81 | 102.21 | 1.41 | 31 | 188.66 | 51.39 | 15 | 29 | 37.27 | 23502.4 | 617.74 | 1345.12 | 133.48 | 103.31 | 13999.32 | 0.77 | 0.9 | 20.35 | 0.85 | 1 | 10
57 | 85 | CONCLUIDO | 1.7796 | 56.19 | 52.8 | 105.6 | 1.43 | 30 | 189.04 | 51.39 | 15.25 | 28 | 37.4 | 23549.36 | 616.29 | 1345.02 | 133.15 | 103.31 | 13839.43 | 0.78 | 0.9 | 20.35 | 0.84 | 1 | 10
58 | 85 | CONCLUIDO | 1.78 | 56.18 | 52.79 | 105.58 | 1.45 | 30 | 189.42 | 51.39 | 15.5 | 28 | 37.53 | 23596.37 | 615.08 | 1345.11 | 132.87 | 103.31 | 13700.29 | 0.78 | 0.9 | 20.35 | 0.83 | 1 | 10
59 | 85 | CONCLUIDO | 1.7823 | 56.11 | 52.75 | 109.14 | 1.47 | 29 | 189.81 | 51.39 | 15.75 | 27 | 37.66 | 23643.43 | 613.84 | 1345.15 | 131.71 | 103.31 | 13124.46 | 0.78 | 0.9 | 20.34 | 0.79 | 1 | 10
60 | 85 | CONCLUIDO | 1.7823 | 56.11 | 52.75 | 109.14 | 1.49 | 29 | 190.19 | 51.39 | 16 | 27 | 37.79 | 23690.52 | 613.12 | 1345.04 | 131.68 | 103.31 | 13107.54 | 0.78 | 0.9 | 20.34 | 0.79 | 1 | 10
61 | 85 | CONCLUIDO | 1.7845 | 56.04 | 52.72 | 112.97 | 1.51 | 28 | 190.57 | 51.39 | 16.25 | 26 | 37.93 | 23737.67 | 611.04 | 1345.03 | 130.41 | 103.31 | 12479.15 | 0.79 | 0.9 | 20.35 | 0.76 | 1 | 10
62 | 85 | CONCLUIDO | 1.7844 | 56.04 | 52.72 | 112.97 | 1.53 | 28 | 190.95 | 51.39 | 16.5 | 26 | 38.06 | 23784.85 | 608.96 | 1345.12 | 130.63 | 103.31 | 12586.65 | 0.79 | 0.9 | 20.34 | 0.76 | 1 | 10
63 | 85 | CONCLUIDO | 1.7863 | 55.98 | 52.7 | 117.1 | 1.55 | 27 | 191.34 | 51.39 | 16.75 | 25 | 38.19 | 23832.09 | 607.78 | 1345.07 | 129.74 | 103.31 | 12148.86 | 0.8 | 0.9 | 20.34 | 0.73 | 1 | 10
64 | 85 | CONCLUIDO | 1.7856 | 56 | 52.71 | 117.14 | 1.57 | 27 | 191.72 | 51.39 | 17 | 25 | 38.33 | 23879.37 | 607.41 | 1345.06 | 130.28 | 103.31 | 12417.65 | 0.79 | 0.9 | 20.35 | 0.75 | 1 | 10
65 | 85 | CONCLUIDO | 1.7862 | 55.98 | 52.7 | 117.1 | 1.59 | 27 | 192.1 | 51.39 | 17.25 | 25 | 38.46 | 23926.69 | 604.79 | 1345.1 | 129.76 | 103.31 | 12157.83 | 0.8 | 0.9 | 20.34 | 0.74 | 1 | 10
66 | 85 | CONCLUIDO | 1.7883 | 55.92 | 52.67 | 121.54 | 1.61 | 26 | 192.49 | 51.39 | 17.5 | 24 | 38.59 | 23974.06 | 604.44 | 1345.11 | 128.99 | 103.31 | 11776.56 | 0.8 | 0.9 | 20.34 | 0.71 | 1 | 10
67 | 85 | CONCLUIDO | 1.7878 | 55.93 | 52.68 | 121.57 | 1.63 | 26 | 192.87 | 51.39 | 17.75 | 24 | 38.73 | 24021.47 | 602.42 | 1345.13 | 129.37 | 103.31 | 11966.32 | 0.8 | 0.9 | 20.34 | 0.72 | 1 | 10
68 | 85 | CONCLUIDO | 1.7898 | 55.87 | 52.65 | 126.37 | 1.65 | 25 | 193.26 | 51.39 | 18 | 23 | 38.86 | 24068.93 | 601.77 | 1345.1 | 128.25 | 103.31 | 11415.89 | 0.81 | 0.9 | 20.35 | 0.69 | 1 | 10
69 | 85 | CONCLUIDO | 1.7898 | 55.87 | 52.65 | 126.36 | 1.67 | 25 | 193.64 | 51.39 | 18.25 | 23 | 39 | 24116.44 | 600.83 | 1345.01 | 128.47 | 103.31 | 11524.91 | 0.8 | 0.9 | 20.34 | 0.69 | 1 | 10
70 | 85 | CONCLUIDO | 1.7898 | 55.87 | 52.65 | 126.36 | 1.69 | 25 | 194.03 | 51.39 | 18.5 | 23 | 39.13 | 24163.99 | 597.64 | 1345.14 | 128.14 | 103.31 | 11360.89 | 0.81 | 0.9 | 20.34 | 0.69 | 1 | 10
71 | 85 | CONCLUIDO | 1.7923 | 55.79 | 52.61 | 131.52 | 1.71 | 24 | 194.41 | 51.39 | 18.75 | 22 | 39.27 | 24211.59 | 597.33 | 1345.08 | 126.84 | 103.31 | 10712.56 | 0.81 | 0.9 | 20.34 | 0.65 | 1 | 10
72 | 85 | CONCLUIDO | 1.7918 | 55.81 | 52.63 | 131.56 | 1.73 | 24 | 194.8 | 51.39 | 19 | 22 | 39.41 | 24259.23 | 597.47 | 1345.1 | 127.47 | 103.31 | 11028.42 | 0.81 | 0.9 | 20.34 | 0.67 | 1 | 10
73 | 85 | CONCLUIDO | 1.7922 | 55.8 | 52.61 | 131.53 | 1.75 | 24 | 195.19 | 51.39 | 19.25 | 22 | 39.54 | 24306.92 | 594.21 | 1345.07 | 127.22 | 103.31 | 10902.69 | 0.81 | 0.9 | 20.33 | 0.65 | 1 | 10
74 | 85 | CONCLUIDO | 1.7943 | 55.73 | 52.58 | 137.16 | 1.77 | 23 | 195.57 | 51.39 | 19.5 | 21 | 39.68 | 24354.66 | 592.83 | 1345.11 | 125.85 | 103.31 | 10222.95 | 0.82 | 0.9 | 20.34 | 0.62 | 1 | 10
75 | 85 | CONCLUIDO | 1.7939 | 55.74 | 52.59 | 137.2 | 1.79 | 23 | 195.96 | 51.39 | 19.75 | 21 | 39.82 | 24402.44 | 592.77 | 1345.14 | 126.1 | 103.31 | 10349.98 | 0.82 | 0.9 | 20.34 | 0.63 | 1 | 10
76 | 85 | CONCLUIDO | 1.7939 | 55.74 | 52.59 | 137.19 | 1.81 | 23 | 196.35 | 51.39 | 20 | 21 | 39.96 | 24450.27 | 590.78 | 1345.08 | 126.54 | 103.31 | 10570.47 | 0.82 | 0.9 | 20.33 | 0.63 | 1 | 10
77 | 85 | CONCLUIDO | 1.7957 | 55.69 | 52.57 | 143.38 | 1.83 | 22 | 196.74 | 51.39 | 20.25 | 20 | 40.09 | 24498.15 | 589.08 | 1345.08 | 125.85 | 103.31 | 10229.8 | 0.82 | 0.9 | 20.33 | 0.61 | 1 | 10
78 | 85 | CONCLUIDO | 1.7958 | 55.68 | 52.57 | 143.36 | 1.85 | 22 | 197.12 | 51.39 | 20.5 | 20 | 40.23 | 24546.08 | 587.78 | 1345.07 | 125.65 | 103.31 | 10128.72 | 0.82 | 0.9 | 20.33 | 0.61 | 1 | 10
79 | 85 | CONCLUIDO | 1.7962 | 55.67 | 52.55 | 143.33 | 1.87 | 22 | 197.51 | 51.39 | 20.75 | 20 | 40.37 | 24594.05 | 586.37 | 1345.02 | 125.18 | 103.31 | 9895.83 | 0.83 | 0.9 | 20.33 | 0.6 | 1 | 10
80 | 85 | CONCLUIDO | 1.7986 | 55.6 | 52.52 | 150.05 | 1.88 | 21 | 197.9 | 51.39 | 21 | 19 | 40.51 | 24642.07 | 584.31 | 1345.12 | 123.96 | 103.31 | 9291.02 | 0.83 | 0.9 | 20.33 | 0.56 | 1 | 10
81 | 85 | CONCLUIDO | 1.7985 | 55.6 | 52.52 | 150.05 | 1.9 | 21 | 198.29 | 51.39 | 21.25 | 19 | 40.65 | 24690.13 | 583.46 | 1345.01 | 124.01 | 103.31 | 9316.15 | 0.83 | 0.9 | 20.33 | 0.56 | 1 | 10
82 | 85 | CONCLUIDO | 1.7982 | 55.61 | 52.53 | 150.08 | 1.92 | 21 | 198.68 | 51.39 | 21.5 | 19 | 40.79 | 24738.25 | 582.74 | 1345.08 | 124.32 | 103.31 | 9468.25 | 0.83 | 0.9 | 20.33 | 0.57 | 1 | 10
83 | 85 | CONCLUIDO | 1.7978 | 55.62 | 52.54 | 150.12 | 1.94 | 21 | 199.07 | 51.39 | 21.75 | 19 | 40.93 | 24786.41 | 582.12 | 1345.03 | 124.79 | 103.31 | 9703.18 | 0.83 | 0.9 | 20.33 | 0.58 | 1 | 10
84 | 85 | CONCLUIDO | 1.8007 | 55.54 | 52.48 | 157.45 | 1.96 | 20 | 199.46 | 51.39 | 22 | 18 | 41.07 | 24834.62 | 579.49 | 1345.02 | 122.87 | 103.31 | 8750.37 | 0.84 | 0.9 | 20.33 | 0.53 | 1 | 10
85 | 85 | CONCLUIDO | 1.8002 | 55.55 | 52.5 | 157.49 | 1.98 | 20 | 199.86 | 51.39 | 22.25 | 18 | 41.21 | 24882.88 | 577.63 | 1345.1 | 123.22 | 103.31 | 8921.93 | 0.84 | 0.9 | 20.33 | 0.54 | 1 | 10
86 | 85 | CONCLUIDO | 1.7999 | 55.56 | 52.51 | 157.52 | 2 | 20 | 200.25 | 51.39 | 22.5 | 18 | 41.35 | 24931.18 | 574.59 | 1345.1 | 123.66 | 103.31 | 9142.37 | 0.84 | 0.9 | 20.33 | 0.55 | 1 | 10
87 | 85 | CONCLUIDO | 1.8019 | 55.5 | 52.48 | 165.73 | 2.01 | 19 | 200.64 | 51.39 | 22.75 | 17 | 41.5 | 24979.54 | 571.53 | 1345.14 | 122.74 | 103.31 | 8687.23 | 0.84 | 0.9 | 20.33 | 0.52 | 1 | 10
88 | 85 | CONCLUIDO | 1.8017 | 55.5 | 52.49 | 165.75 | 2.03 | 19 | 201.03 | 51.39 | 23 | 17 | 41.64 | 25027.94 | 573.4 | 1345 | 123.11 | 103.31 | 8874.61 | 0.84 | 0.9 | 20.33 | 0.53 | 1 | 10
89 | 85 | CONCLUIDO | 1.8018 | 55.5 | 52.48 | 165.74 | 2.05 | 19 | 201.42 | 51.39 | 23.25 | 17 | 41.78 | 25076.39 | 573.82 | 1345.05 | 122.96 | 103.31 | 8798.57 | 0.84 | 0.9 | 20.33 | 0.52 | 1 | 10
90 | 85 | CONCLUIDO | 1.8023 | 55.49 | 52.47 | 165.69 | 2.07 | 19 | 201.82 | 51.39 | 23.5 | 17 | 41.93 | 25124.89 | 571.91 | 1345.08 | 122.41 | 103.31 | 8524.34 | 0.84 | 0.9 | 20.33 | 0.51 | 1 | 10
91 | 85 | CONCLUIDO | 1.802 | 55.49 | 52.48 | 165.72 | 2.09 | 19 | 202.21 | 51.39 | 23.75 | 17 | 42.07 | 25173.44 | 568.73 | 1345.14 | 122.63 | 103.31 | 8633.34 | 0.84 | 0.9 | 20.33 | 0.52 | 1 | 10
92 | 85 | CONCLUIDO | 1.8044 | 55.42 | 52.44 | 174.79 | 2.1 | 18 | 202.61 | 51.39 | 24 | 16 | 42.21 | 25222.04 | 567.25 | 1345.03 | 121.57 | 103.31 | 8108.76 | 0.85 | 0.9 | 20.32 | 0.48 | 1 | 10
93 | 85 | CONCLUIDO | 1.8039 | 55.43 | 52.45 | 174.84 | 2.12 | 18 | 203 | 51.39 | 24.25 | 14 | 42.36 | 25270.81 | 567.41 | 1345.03 | 121.7 | 103.31 | 8174.49 | 0.85 | 0.9 | 20.33 | 0.49 | 1 | 10
94 | 85 | CONCLUIDO | 1.8041 | 55.43 | 52.45 | 174.82 | 2.14 | 18 | 203.4 | 51.39 | 24.5 | 13 | 42.5 | 25319.51 | 566.55 | 1345.11 | 121.68 | 103.31 | 8165.63 | 0.85 | 0.9 | 20.33 | 0.49 | 1 | 10
95 | 85 | CONCLUIDO | 1.8043 | 55.42 | 52.44 | 174.8 | 2.16 | 18 | 203.79 | 51.39 | 24.75 | 12 | 42.65 | 25368.26 | 565.06 | 1345.18 | 121.21 | 103.31 | 7926.83 | 0.85 | 0.9 | 20.33 | 0.48 | 1 | 10
96 | 85 | CONCLUIDO | 1.8039 | 55.43 | 52.45 | 174.84 | 2.17 | 18 | 204.19 | 51.39 | 25 | 10 | 42.79 | 25417.05 | 563.68 | 1345.12 | 121.75 | 103.31 | 8199.03 | 0.85 | 0.9 | 20.33 | 0.49 | 1 | 10
97 | 85 | CONCLUIDO | 1.804 | 55.43 | 52.45 | 174.83 | 2.19 | 18 | 204.58 | 51.39 | 25.25 | 9 | 42.94 | 25465.9 | 562.39 | 1345.12 | 121.49 | 103.31 | 8069.16 | 0.85 | 0.9 | 20.34 | 0.49 | 1 | 10
98 | 85 | CONCLUIDO | 1.8036 | 55.44 | 52.46 | 174.88 | 2.21 | 18 | 204.98 | 51.39 | 25.5 | 7 | 43.09 | 25514.8 | 562.46 | 1345.09 | 121.67 | 103.31 | 8160.13 | 0.85 | 0.9 | 20.34 | 0.5 | 1 | 10
99 | 85 | CONCLUIDO | 1.806 | 55.37 | 52.42 | 185.03 | 2.23 | 17 | 205.38 | 51.39 | 25.75 | 4 | 43.23 | 25563.75 | 562.62 | 1345.22 | 120.44 | 103.31 | 7548.39 | 0.86 | 0.9 | 20.34 | 0.46 | 1 | 10
100 | 85 | CONCLUIDO | 1.8058 | 55.38 | 52.43 | 185.04 | 2.24 | 17 | 205.77 | 51.39 | 26 | 3 | 43.38 | 25612.75 | 563.8 | 1345.12 | 120.55 | 103.31 | 7604.06 | 0.86 | 0.9 | 20.34 | 0.47 | 1 | 10
101 | 85 | CONCLUIDO | 1.8056 | 55.38 | 52.44 | 185.07 | 2.26 | 17 | 206.17 | 51.39 | 26.25 | 2 | 43.53 | 25661.8 | 564.81 | 1345.24 | 120.72 | 103.31 | 7686.33 | 0.86 | 0.9 | 20.34 | 0.48 | 1 | 10
102 | 85 | CONCLUIDO | 1.8056 | 55.38 | 52.44 | 185.06 | 2.28 | 17 | 206.57 | 51.39 | 26.5 | 2 | 43.68 | 25710.89 | 566 | 1345.16 | 120.79 | 103.31 | 7722.26 | 0.86 | 0.9 | 20.34 | 0.48 | 1 | 10
103 | 85 | CONCLUIDO | 1.8055 | 55.38 | 52.44 | 185.07 | 2.3 | 17 | 206.97 | 51.39 | 26.75 | 2 | 43.82 | 25760.05 | 567.04 | 1345.05 | 120.74 | 103.31 | 7700.26 | 0.86 | 0.9 | 20.35 | 0.48 | 1 | 10
104 | 85 | CONCLUIDO | 1.8056 | 55.38 | 52.43 | 185.06 | 2.31 | 17 | 207.37 | 51.39 | 27 | 0 | 43.97 | 25809.25 | 567.98 | 1345.17 | 120.63 | 103.31 | 7641.61 | 0.86 | 0.9 | 20.35 | 0.47 | 1 | 10
0 | 20 | CONCLUIDO | 1.578 | 63.37 | 58.75 | 15 | 0.34 | 235 | 51.33 | 24.83 | 1 | 233 | 5.51 | 6564.78 | 325.7 | 1345.75 | 326.76 | 103.31 | 109619.97 | 0.32 | 0.81 | 20.68 | 6.77 | 1 | 10
1 | 20 | CONCLUIDO | 1.6371 | 61.08 | 57.14 | 19.05 | 0.42 | 180 | 51.62 | 24.83 | 1.25 | 178 | 5.54 | 6599.8 | 311.86 | 1345.86 | 273.98 | 103.31 | 83504.23 | 0.38 | 0.83 | 20.59 | 5.16 | 1 | 10
2 | 20 | CONCLUIDO | 1.6766 | 59.64 | 56.12 | 23.22 | 0.5 | 145 | 51.9 | 24.83 | 1.5 | 143 | 5.57 | 6634.84 | 301 | 1345.57 | 241.72 | 103.31 | 67548.32 | 0.43 | 0.84 | 20.52 | 4.15 | 1 | 10
3 | 20 | CONCLUIDO | 1.7046 | 58.67 | 55.44 | 27.49 | 0.58 | 121 | 52.19 | 24.83 | 1.75 | 119 | 5.61 | 6670.02 | 292.08 | 1345.58 | 218.2 | 103.31 | 55908.53 | 0.47 | 0.85 | 20.51 | 3.47 | 1 | 10
4 | 20 | CONCLUIDO | 1.7265 | 57.92 | 54.91 | 31.99 | 0.66 | 103 | 52.47 | 24.83 | 2 | 101 | 5.64 | 6705.1 | 283.97 | 1345.37 | 201.7 | 103.31 | 47748.58 | 0.51 | 0.86 | 20.47 | 2.95 | 1 | 10
5 | 20 | CONCLUIDO | 1.7438 | 57.35 | 54.51 | 36.75 | 0.74 | 89 | 52.75 | 24.83 | 2.25 | 87 | 5.68 | 6740.19 | 276.36 | 1345.3 | 188.13 | 103.31 | 41031.96 | 0.55 | 0.87 | 20.46 | 2.54 | 1 | 10
6 | 20 | CONCLUIDO | 1.7565 | 56.93 | 54.22 | 41.18 | 0.82 | 79 | 53.04 | 24.83 | 2.5 | 73 | 5.71 | 6775.31 | 268.8 | 1345.48 | 178.56 | 103.31 | 36300.57 | 0.58 | 0.87 | 20.44 | 2.25 | 1 | 10
7 | 20 | CONCLUIDO | 1.7657 | 56.64 | 54.02 | 45.65 | 0.89 | 71 | 53.32 | 24.83 | 2.75 | 43 | 5.75 | 6810.44 | 262.88 | 1345.36 | 171.52 | 103.31 | 32817.24 | 0.6 | 0.88 | 20.45 | 2.06 | 1 | 10
8 | 20 | CONCLUIDO | 1.7672 | 56.59 | 53.99 | 46.95 | 0.97 | 69 | 53.61 | 24.83 | 3 | 3 | 5.78 | 6845.59 | 262.12 | 1345.7 | 169.32 | 103.31 | 31727.45 | 0.61 | 0.88 | 20.49 | 2.03 | 1 | 10
9 | 20 | CONCLUIDO | 1.7669 | 56.6 | 54.01 | 46.96 | 1.04 | 69 | 53.89 | 24.83 | 3.25 | 0 | 5.82 | 6880.77 | 263.31 | 1345.65 | 169.3 | 103.31 | 31719.96 | 0.61 | 0.88 | 20.5 | 2.04 | 1 | 10
0 | 120 | CONCLUIDO | 0.8092 | 123.58 | 79.46 | 5.25 | 0.08 | 909 | 232.68 | 57.72 | 1 | 907 | 53.95 | 28931.02 | 1255.81 | 1349.57 | 1001.83 | 103.31 | 443784.44 | 0.1 | 0.6 | 21.8 | 27.41 | 1 | 10
1 | 120 | CONCLUIDO | 0.9636 | 103.77 | 71.36 | 6.57 | 0.1 | 652 | 233.1 | 57.72 | 1.25 | 650 | 54.13 | 28983.75 | 1128.19 | 1347.71 | 737.79 | 103.31 | 313046.47 | 0.14 | 0.66 | 21.37 | 19.34 | 1 | 10
2 | 120 | CONCLUIDO | 1.0757 | 92.96 | 67.02 | 7.88 | 0.11 | 510 | 233.53 | 57.72 | 1.5 | 508 | 54.31 | 29036.54 | 1059.52 | 1347.15 | 595.51 | 103.31 | 242619.76 | 0.17 | 0.71 | 21.15 | 15.01 | 1 | 10
3 | 120 | CONCLUIDO | 1.1617 | 86.08 | 64.29 | 9.21 | 0.13 | 419 | 233.96 | 57.72 | 1.75 | 417 | 54.49 | 29089.39 | 1016 | 1346.74 | 505.76 | 103.31 | 198197.51 | 0.2 | 0.74 | 21.01 | 12.29 | 1 | 10
4 | 120 | CONCLUIDO | 1.2318 | 81.18 | 62.3 | 10.53 | 0.15 | 355 | 234.39 | 57.72 | 2 | 353 | 54.67 | 29142.31 | 984.33 | 1346.61 | 442.67 | 103.31 | 166975.02 | 0.23 | 0.76 | 20.86 | 10.31 | 1 | 10
5 | 120 | CONCLUIDO | 1.2877 | 77.66 | 60.92 | 11.87 | 0.17 | 308 | 234.82 | 57.72 | 2.25 | 306 | 54.85 | 29195.29 | 962.04 | 1346.39 | 396.39 | 103.31 | 144070.79 | 0.26 | 0.78 | 20.82 | 8.93 | 1 | 10
6 | 120 | CONCLUIDO | 1.333 | 75.02 | 59.87 | 13.16 | 0.19 | 273 | 235.25 | 57.72 | 2.5 | 271 | 55.03 | 29248.33 | 945.09 | 1346.11 | 363.11 | 103.31 | 127602.93 | 0.28 | 0.79 | 20.74 | 7.89 | 1 | 10
7 | 120 | CONCLUIDO | 1.3723 | 72.87 | 59.04 | 14.52 | 0.21 | 244 | 235.68 | 57.72 | 2.75 | 242 | 55.21 | 29301.44 | 931.39 | 1346.12 | 336.1 | 103.31 | 114244.83 | 0.31 | 0.8 | 20.69 | 7.06 | 1 | 10
8 | 120 | CONCLUIDO | 1.4066 | 71.09 | 58.31 | 15.83 | 0.23 | 221 | 236.11 | 57.72 | 3 | 219 | 55.39 | 29354.61 | 919.45 | 1345.84 | 312.68 | 103.31 | 102649.59 | 0.33 | 0.81 | 20.65 | 6.33 | 1 | 10
9 | 120 | CONCLUIDO | 1.4352 | 69.68 | 57.76 | 17.16 | 0.24 | 202 | 236.54 | 57.72 | 3.25 | 200 | 55.57 | 29407.85 | 910.25 | 1345.74 | 294.77 | 103.31 | 93790.02 | 0.35 | 0.82 | 20.62 | 5.79 | 1 | 10
10 | 120 | CONCLUIDO | 1.4599 | 68.5 | 57.32 | 18.49 | 0.26 | 186 | 236.98 | 57.72 | 3.5 | 184 | 55.75 | 29461.15 | 902.59 | 1345.74 | 279.97 | 103.31 | 86470.06 | 0.37 | 0.83 | 20.6 | 5.34 | 1 | 10
11 | 120 | CONCLUIDO | 1.481 | 67.52 | 56.93 | 19.75 | 0.28 | 173 | 237.41 | 57.72 | 3.75 | 171 | 55.93 | 29514.51 | 896.06 | 1345.92 | 267.63 | 103.31 | 80363.21 | 0.39 | 0.83 | 20.57 | 4.96 | 1 | 10
12 | 120 | CONCLUIDO | 1.501 | 66.62 | 56.58 | 21.08 | 0.3 | 161 | 237.84 | 57.72 | 4 | 159 | 56.12 | 29567.95 | 889.92 | 1345.6 | 255.12 | 103.31 | 74167.63 | 0.4 | 0.84 | 20.58 | 4.6 | 1 | 10
13 | 120 | CONCLUIDO | 1.5182 | 65.87 | 56.28 | 22.36 | 0.32 | 151 | 238.28 | 57.72 | 4.25 | 149 | 56.3 | 29621.44 | 884.72 | 1345.72 | 246.18 | 103.31 | 69748.86 | 0.42 | 0.84 | 20.55 | 4.31 | 1 | 10
14 | 120 | CONCLUIDO | 1.5356 | 65.12 | 55.99 | 23.82 | 0.34 | 141 | 238.71 | 57.72 | 4.5 | 139 | 56.49 | 29675.01 | 879.39 | 1345.61 | 236.47 | 103.31 | 64945.56 | 0.44 | 0.84 | 20.53 | 4.02 | 1 | 10
15 | 120 | CONCLUIDO | 1.5478 | 64.61 | 55.8 | 24.98 | 0.35 | 134 | 239.14 | 57.72 | 4.75 | 132 | 56.67 | 29728.63 | 875.76 | 1345.6 | 230.55 | 103.31 | 62019.87 | 0.45 | 0.85 | 20.51 | 3.82 | 1 | 10
16 | 120 | CONCLUIDO | 1.562 | 64.02 | 55.57 | 26.46 | 0.37 | 126 | 239.58 | 57.72 | 5 | 124 | 56.86 | 29782.33 | 871.76 | 1345.44 | 222.9 | 103.31 | 58232.62 | 0.46 | 0.85 | 20.51 | 3.6 | 1 | 10
17 | 120 | CONCLUIDO | 1.573 | 63.57 | 55.4 | 27.7 | 0.39 | 120 | 240.02 | 57.72 | 5.25 | 118 | 57.04 | 29836.09 | 868.53 | 1345.7 | 216.62 | 103.31 | 55121.87 | 0.48 | 0.85 | 20.52 | 3.43 | 1 | 10
18 | 120 | CONCLUIDO | 1.5845 | 63.11 | 55.21 | 29.06 | 0.41 | 114 | 240.45 | 57.72 | 5.5 | 112 | 57.23 | 29890.04 | 864.96 | 1345.53 | 211.53 | 103.31 | 52606.74 | 0.49 | 0.86 | 20.47 | 3.24 | 1 | 10
19 | 120 | CONCLUIDO | 1.5932 | 62.77 | 55.09 | 30.33 | 0.42 | 109 | 240.89 | 57.72 | 5.75 | 107 | 57.42 | 29943.94 | 862.66 | 1345.54 | 207.15 | 103.31 | 50442.99 | 0.5 | 0.86 | 20.49 | 3.12 | 1 | 10
20 | 120 | CONCLUIDO | 1.6035 | 62.36 | 54.92 | 31.68 | 0.44 | 104 | 241.33 | 57.72 | 6 | 102 | 57.6 | 29997.9 | 859.15 | 1345.61 | 202.19 | 103.31 | 47988.03 | 0.51 | 0.86 | 20.46 | 2.95 | 1 | 10
21 | 120 | CONCLUIDO | 1.6111 | 62.07 | 54.81 | 32.88 | 0.46 | 100 | 241.77 | 57.72 | 6.25 | 98 | 57.79 | 30051.93 | 856.95 | 1345.43 | 198.23 | 103.31 | 46029.86 | 0.52 | 0.86 | 20.46 | 2.84 | 1 | 10
22 | 120 | CONCLUIDO | 1.6187 | 61.78 | 54.7 | 34.19 | 0.48 | 96 | 242.2 | 57.72 | 6.5 | 94 | 57.98 | 30106.03 | 854.63 | 1345.4 | 195.23 | 103.31 | 44550.26 | 0.53 | 0.86 | 20.44 | 2.73 | 1 | 10
23 | 120 | CONCLUIDO | 1.6262 | 61.49 | 54.59 | 35.6 | 0.49 | 92 | 242.64 | 57.72 | 6.75 | 90 | 58.17 | 30160.2 | 852.71 | 1345.5 | 190.89 | 103.31 | 42399.31 | 0.54 | 0.87 | 20.46 | 2.63 | 1 | 10
24 | 120 | CONCLUIDO | 1.6341 | 61.2 | 54.48 | 37.14 | 0.51 | 88 | 243.08 | 57.72 | 7 | 86 | 58.36 | 30214.44 | 850.04 | 1345.4 | 187.83 | 103.31 | 40890.94 | 0.55 | 0.87 | 20.44 | 2.51 | 1 | 10
25 | 120 | CONCLUIDO | 1.6404 | 60.96 | 54.38 | 38.38 | 0.53 | 85 | 243.52 | 57.72 | 7.25 | 83 | 58.55 | 30268.74 | 848.12 | 1345.26 | 184.57 | 103.31 | 39273.2 | 0.56 | 0.87 | 20.43 | 2.41 | 1 | 10
26 | 120 | CONCLUIDO | 1.6469 | 60.72 | 54.28 | 39.71 | 0.55 | 82 | 243.96 | 57.72 | 7.5 | 80 | 58.74 | 30323.11 | 845.81 | 1345.3 | 181.06 | 103.31 | 37534.87 | 0.57 | 0.87 | 20.43 | 2.31 | 1 | 10
27 | 120 | CONCLUIDO | 1.6527 | 60.51 | 54.2 | 41.17 | 0.56 | 79 | 244.41 | 57.72 | 7.75 | 77 | 58.93 | 30377.55 | 844.11 | 1345.29 | 178.59 | 103.31 | 36311.75 | 0.58 | 0.87 | 20.43 | 2.24 | 1 | 10
28 | 120 | CONCLUIDO | 1.6566 | 60.36 | 54.15 | 42.19 | 0.58 | 77 | 244.85 | 57.72 | 8 | 75 | 59.12 | 30432.06 | 842.9 | 1345.21 | 176.98 | 103.31 | 35517.68 | 0.58 | 0.87 | 20.42 | 2.18 | 1 | 10
29 | 120 | CONCLUIDO | 1.6631 | 60.13 | 54.05 | 43.82 | 0.6 | 74 | 245.29 | 57.72 | 8.25 | 72 | 59.32 | 30486.64 | 840.6 | 1345.29 | 173.97 | 103.31 | 34027.32 | 0.59 | 0.87 | 20.41 | 2.09 | 1 | 10
30 | 120 | CONCLUIDO | 1.6669 | 59.99 | 54 | 45 | 0.62 | 72 | 245.73 | 57.72 | 8.5 | 70 | 59.51 | 30541.29 | 839.11 | 1345.18 | 172.31 | 103.31 | 33209.17 | 0.6 | 0.88 | 20.42 | 2.04 | 1 | 10
31 | 120 | CONCLUIDO | 1.671 | 59.84 | 53.95 | 46.24 | 0.63 | 70 | 246.18 | 57.72 | 8.75 | 68 | 59.7 | 30596.01 | 838.09 | 1345.33 | 170.02 | 103.31 | 32075.94 | 0.61 | 0.88 | 20.42 | 1.98 | 1 | 10
32 | 120 | CONCLUIDO | 1.6743 | 59.72 | 53.92 | 47.58 | 0.65 | 68 | 246.62 | 57.72 | 9 | 66 | 59.9 | 30650.8 | 837.04 | 1345.33 | 169.3 | 103.31 | 31724.33 | 0.61 | 0.88 | 20.41 | 1.95 | 1 | 10
33 | 120 | CONCLUIDO | 1.679 | 59.56 | 53.84 | 48.95 | 0.67 | 66 | 247.07 | 57.72 | 9.25 | 64 | 60.09 | 30705.66 | 835.53 | 1345.2 | 167.22 | 103.31 | 30691.83 | 0.62 | 0.88 | 20.41 | 1.88 | 1 | 10
34 | 120 | CONCLUIDO | 1.6837 | 59.39 | 53.77 | 50.41 | 0.68 | 64 | 247.51 | 57.72 | 9.5 | 62 | 60.29 | 30760.6 | 833.33 | 1345.22 | 164.59 | 103.31 | 29387.64 | 0.63 | 0.88 | 20.41 | 1.81 | 1 | 10
35 | 120 | CONCLUIDO | 1.6859 | 59.32 | 53.74 | 51.18 | 0.7 | 63 | 247.96 | 57.72 | 9.75 | 61 | 60.48 | 30815.6 | 832.44 | 1345.27 | 163.47 | 103.31 | 28834.59 | 0.63 | 0.88 | 20.4 | 1.77 | 1 | 10
36 | 120 | CONCLUIDO | 1.6908 | 59.14 | 53.66 | 52.78 | 0.72 | 61 | 248.4 | 57.72 | 10 | 59 | 60.68 | 30870.67 | 830.69 | 1345.32 | 160.66 | 103.31 | 27436.39 | 0.64 | 0.88 | 20.4 | 1.69 | 1 | 10
37 | 120 | CONCLUIDO | 1.6944 | 59.02 | 53.62 | 54.53 | 0.73 | 59 | 248.85 | 57.72 | 10.25 | 57 | 60.88 | 30925.82 | 829.61 | 1345.38 | 160.28 | 103.31 | 27256.99 | 0.64 | 0.88 | 20.38 | 1.66 | 1 | 10
38 | 120 | CONCLUIDO | 1.6969 | 58.93 | 53.58 | 55.43 | 0.75 | 58 | 249.3 | 57.72 | 10.5 | 56 | 61.07 | 30981.04 | 828.53 | 1345.28 | 158.24 | 103.31 | 26245.84 | 0.65 | 0.88 | 20.4 | 1.62 | 1 | 10
39 | 120 | CONCLUIDO | 1.6978 | 58.9 | 53.59 | 56.41 | 0.77 | 57 | 249.75 | 57.72 | 10.75 | 55 | 61.27 | 31036.33 | 827.81 | 1345.18 | 159.01 | 103.31 | 26634.16 | 0.65 | 0.88 | 20.39 | 1.63 | 1 | 10
40 | 120 | CONCLUIDO | 1.7033 | 58.71 | 53.5 | 58.36 | 0.78 | 55 | 250.2 | 57.72 | 11 | 53 | 61.47 | 31091.69 | 826.05 | 1345.24 | 155.7 | 103.31 | 24989.17 | 0.66 | 0.88 | 20.39 | 1.53 | 1 | 10
41 | 120 | CONCLUIDO | 1.7051 | 58.65 | 53.48 | 59.42 | 0.8 | 54 | 250.65 | 57.72 | 11.25 | 52 | 61.67 | 31147.12 | 825.36 | 1345.23 | 155.29 | 103.31 | 24788.69 | 0.67 | 0.88 | 20.38 | 1.52 | 1 | 10
42 | 120 | CONCLUIDO | 1.7071 | 58.58 | 53.46 | 60.52 | 0.81 | 53 | 251.1 | 57.72 | 11.5 | 51 | 61.87 | 31202.63 | 824.21 | 1345.11 | 154.47 | 103.31 | 24385.96 | 0.67 | 0.88 | 20.38 | 1.49 | 1 | 10
43 | 120 | CONCLUIDO | 1.7096 | 58.49 | 53.41 | 61.63 | 0.83 | 52 | 251.55 | 57.72 | 11.75 | 50 | 62.07 | 31258.21 | 823.15 | 1345.25 | 153.07 | 103.31 | 23689.56 | 0.67 | 0.89 | 20.38 | 1.45 | 1 | 10
44 | 120 | CONCLUIDO | 1.7137 | 58.35 | 53.37 | 64.04 | 0.85 | 50 | 252 | 57.72 | 12 | 48 | 62.27 | 31313.87 | 821.68 | 1345.3 | 151.76 | 103.31 | 23045.55 | 0.68 | 0.89 | 20.37 | 1.4 | 1 | 10
45 | 120 | CONCLUIDO | 1.7162 | 58.27 | 53.33 | 65.3 | 0.86 | 49 | 252.45 | 57.72 | 12.25 | 47 | 62.48 | 31369.6 | 820.42 | 1345.11 | 149.87 | 103.31 | 22102.78 | 0.69 | 0.89 | 20.38 | 1.36 | 1 | 10
46 | 120 | CONCLUIDO | 1.7186 | 58.19 | 53.29 | 66.61 | 0.88 | 48 | 252.9 | 57.72 | 12.5 | 46 | 62.68 | 31425.4 | 819.28 | 1345.09 | 149.03 | 103.31 | 21687.79 | 0.69 | 0.89 | 20.38 | 1.33 | 1 | 10
47 | 120 | CONCLUIDO | 1.7205 | 58.12 | 53.27 | 68.01 | 0.9 | 47 | 253.35 | 57.72 | 12.75 | 45 | 62.88 | 31481.28 | 818.49 | 1345.26 | 148.56 | 103.31 | 21457.65 | 0.7 | 0.89 | 20.37 | 1.31 | 1 | 10
48 | 120 | CONCLUIDO | 1.7195 | 58.16 | 53.31 | 68.05 | 0.91 | 47 | 253.81 | 57.72 | 13 | 45 | 63.08 | 31537.23 | 818.69 | 1345.31 | 149.26 | 103.31 | 21808.59 | 0.69 | 0.89 | 20.39 | 1.34 | 1 | 10
49 | 120 | CONCLUIDO | 1.723 | 58.04 | 53.24 | 69.44 | 0.93 | 46 | 254.26 | 57.72 | 13.25 | 44 | 63.29 | 31593.26 | 816.93 | 1345.26 | 147.21 | 103.31 | 20789.24 | 0.7 | 0.89 | 20.37 | 1.27 | 1 | 10
50 | 120 | CONCLUIDO | 1.7242 | 58 | 53.24 | 70.99 | 0.94 | 45 | 254.72 | 57.72 | 13.5 | 43 | 63.49 | 31649.36 | 816.78 | 1345.24 | 147.32 | 103.31 | 20846.52 | 0.7 | 0.89 | 20.37 | 1.28 | 1 | 10
51 | 120 | CONCLUIDO | 1.7271 | 57.9 | 53.19 | 72.53 | 0.96 | 44 | 255.17 | 57.72 | 13.75 | 42 | 63.7 | 31705.54 | 815.17 | 1345.14 | 145.9 | 103.31 | 20144.6 | 0.71 | 0.89 | 20.36 | 1.23 | 1 | 10
52 | 120 | CONCLUIDO | 1.7289 | 57.84 | 53.17 | 74.19 | 0.97 | 43 | 255.63 | 57.72 | 14 | 41 | 63.91 | 31761.8 | 814.54 | 1345.15 | 145.04 | 103.31 | 19720.25 | 0.71 | 0.89 | 20.37 | 1.21 | 1 | 10
53 | 120 | CONCLUIDO | 1.7312 | 57.76 | 53.14 | 75.92 | 0.99 | 42 | 256.09 | 57.72 | 14.25 | 40 | 64.11 | 31818.13 | 813.56 | 1345.31 | 144.03 | 103.31 | 19216.26 | 0.72 | 0.89 | 20.37 | 1.18 | 1 | 10
54 | 120 | CONCLUIDO | 1.7314 | 57.76 | 53.13 | 75.91 | 1.01 | 42 | 256.54 | 57.72 | 14.5 | 40 | 64.32 | 31874.54 | 812.39 | 1345.15 | 144.23 | 103.31 | 19316.33 | 0.72 | 0.89 | 20.36 | 1.17 | 1 | 10
55 | 120 | CONCLUIDO | 1.734 | 57.67 | 53.09 | 77.7 | 1.02 | 41 | 257 | 57.72 | 14.75 | 39 | 64.53 | 31931.15 | 811.4 | 1345.19 | 142.71 | 103.31 | 18564.7 | 0.72 | 0.89 | 20.36 | 1.13 | 1 | 10
56 | 120 | CONCLUIDO | 1.7358 | 57.61 | 53.08 | 79.62 | 1.04 | 40 | 257.46 | 57.72 | 15 | 38 | 64.74 | 31987.71 | 811.31 | 1345.04 | 142.27 | 103.31 | 18350.33 | 0.73 | 0.89 | 20.36 | 1.12 | 1 | 10
57 | 120 | CONCLUIDO | 1.738 | 57.54 | 53.05 | 81.62 | 1.05 | 39 | 257.92 | 57.72 | 15.25 | 37 | 64.95 | 32044.35 | 809.6 | 1345.06 | 141.32 | 103.31 | 17880.43 | 0.73 | 0.89 | 20.36 | 1.09 | 1 | 10
58 | 120 | CONCLUIDO | 1.7378 | 57.54 | 53.06 | 81.63 | 1.07 | 39 | 258.38 | 57.72 | 15.5 | 37 | 65.16 | 32101.07 | 809.4 | 1345.14 | 141.47 | 103.31 | 17953.61 | 0.73 | 0.89 | 20.37 | 1.1 | 1 | 10
59 | 120 | CONCLUIDO | 1.7404 | 57.46 | 53.02 | 83.71 | 1.08 | 38 | 258.84 | 57.72 | 15.75 | 36 | 65.37 | 32157.87 | 808.31 | 1345.1 | 140.26 | 103.31 | 17355.4 | 0.74 | 0.89 | 20.36 | 1.06 | 1 | 10
60 | 120 | CONCLUIDO | 1.74 | 57.47 | 53.03 | 83.73 | 1.1 | 38 | 259.3 | 57.72 | 16 | 36 | 65.58 | 32214.75 | 806.56 | 1345.18 | 140.82 | 103.31 | 17634.54 | 0.73 | 0.89 | 20.36 | 1.07 | 1 | 10
61 | 120 | CONCLUIDO | 1.7427 | 57.38 | 52.99 | 85.93 | 1.11 | 37 | 259.76 | 57.72 | 16.25 | 35 | 65.79 | 32271.71 | 806.95 | 1345.17 | 139.26 | 103.31 | 16860.08 | 0.74 | 0.89 | 20.36 | 1.03 | 1 | 10
62 | 120 | CONCLUIDO | 1.7445 | 57.32 | 52.97 | 88.29 | 1.13 | 36 | 260.23 | 57.72 | 16.5 | 34 | 66 | 32328.74 | 806.28 | 1345.11 | 138.82 | 103.31 | 16641.9 | 0.74 | 0.89 | 20.36 | 1.01 | 1 | 10
63 | 120 | CONCLUIDO | 1.7449 | 57.31 | 52.96 | 88.27 | 1.14 | 36 | 260.69 | 57.72 | 16.75 | 34 | 66.21 | 32385.86 | 805.7 | 1345.1 | 138.35 | 103.31 | 16407.47 | 0.75 | 0.89 | 20.36 | 1 | 1 | 10
64 | 120 | CONCLUIDO | 1.7461 | 57.27 | 52.97 | 90.8 | 1.16 | 35 | 261.15 | 57.72 | 17 | 33 | 66.43 | 32443.05 | 805.12 | 1345.11 | 138.78 | 103.31 | 16630.63 | 0.74 | 0.89 | 20.35 | 1.01 | 1 | 10
65 | 120 | CONCLUIDO | 1.7463 | 57.26 | 52.96 | 90.79 | 1.17 | 35 | 261.62 | 57.72 | 17.25 | 33 | 66.64 | 32500.33 | 804.64 | 1345.05 | 138.17 | 103.31 | 16324.82 | 0.75 | 0.89 | 20.36 | 1 | 1 | 10
66 | 120 | CONCLUIDO | 1.7495 | 57.16 | 52.9 | 93.35 | 1.19 | 34 | 262.08 | 57.72 | 17.5 | 32 | 66.86 | 32557.69 | 802.96 | 1345.12 | 136.4 | 103.31 | 15441.84 | 0.76 | 0.89 | 20.35 | 0.94 | 1 | 10
67 | 120 | CONCLUIDO | 1.7494 | 57.16 | 52.9 | 93.36 | 1.2 | 34 | 262.55 | 57.72 | 17.75 | 32 | 67.07 | 32615.12 | 802.8 | 1345.14 | 136.31 | 103.31 | 15398.75 | 0.76 | 0.89 | 20.36 | 0.94 | 1 | 10
68 | 120 | CONCLUIDO | 1.7517 | 57.09 | 52.88 | 96.14 | 1.22 | 33 | 263.01 | 57.72 | 18 | 31 | 67.29 | 32672.64 | 801.55 | 1345.19 | 135.7 | 103.31 | 15100.11 | 0.76 | 0.89 | 20.35 | 0.91 | 1 | 10
69 | 120 | CONCLUIDO | 1.7523 | 57.07 | 52.85 | 96.1 | 1.23 | 33 | 263.48 | 57.72 | 18.25 | 31 | 67.51 | 32730.24 | 800.48 | 1345.11 | 134.8 | 103.31 | 14646.31 | 0.77 | 0.89 | 20.35 | 0.89 | 1 | 10
70 | 120 | CONCLUIDO | 1.7533 | 57.03 | 52.87 | 99.13 | 1.25 | 32 | 263.95 | 57.72 | 18.5 | 30 | 67.72 | 32787.92 | 799.91 | 1345.12 | 135.28 | 103.31 | 14893.1 | 0.76 | 0.89 | 20.35 | 0.91 | 1 | 10
71 | 120 | CONCLUIDO | 1.754 | 57.01 | 52.85 | 99.09 | 1.26 | 32 | 264.42 | 57.72 | 18.75 | 30 | 67.94 | 32845.69 | 800.02 | 1345.2 | 134.61 | 103.31 | 14558.2 | 0.77 | 0.89 | 20.35 | 0.89 | 1 | 10
72 | 120 | CONCLUIDO | 1.7533 | 57.04 | 52.87 | 99.13 | 1.28 | 32 | 264.89 | 57.72 | 19 | 30 | 68.16 | 32903.54 | 798.59 | 1345.12 | 135.35 | 103.31 | 14931.01 | 0.76 | 0.89 | 20.35 | 0.91 | 1 | 10
73 | 120 | CONCLUIDO | 1.7563 | 56.94 | 52.82 | 102.23 | 1.29 | 31 | 265.36 | 57.72 | 19.25 | 29 | 68.38 | 32961.47 | 797.82 | 1345.18 | 133.65 | 103.31 | 14084.63 | 0.77 | 0.9 | 20.35 | 0.85 | 1 | 10
74 | 120 | CONCLUIDO | 1.7561 | 56.94 | 52.82 | 102.24 | 1.31 | 31 | 265.83 | 57.72 | 19.5 | 29 | 68.6 | 33019.48 | 797.7 | 1345.18 | 134 | 103.31 | 14261.1 | 0.77 | 0.9 | 20.35 | 0.86 | 1 | 10
75 | 120 | CONCLUIDO | 1.7583 | 56.87 | 52.8 | 105.59 | 1.32 | 30 | 266.3 | 57.72 | 19.75 | 28 | 68.82 | 33077.58 | 796.34 | 1345.24 | 133.1 | 103.31 | 13813.07 | 0.78 | 0.9 | 20.35 | 0.84 | 1 | 10
76 | 120 | CONCLUIDO | 1.7589 | 56.85 | 52.78 | 105.56 | 1.33 | 30 | 266.77 | 57.72 | 20 | 28 | 69.05 | 33135.76 | 795.9 | 1345.17 | 132.55 | 103.31 | 13541.15 | 0.78 | 0.9 | 20.34 | 0.82 | 1 | 10
77 | 120 | CONCLUIDO | 1.7589 | 56.85 | 52.78 | 105.56 | 1.35 | 30 | 267.24 | 57.72 | 20.25 | 28 | 69.27 | 33194.02 | 794.89 | 1345.18 | 132.37 | 103.31 | 13446.73 | 0.78 | 0.9 | 20.35 | 0.82 | 1 | 10
78 | 120 | CONCLUIDO | 1.7607 | 56.8 | 52.77 | 109.17 | 1.36 | 29 | 267.71 | 57.72 | 20.5 | 27 | 69.49 | 33252.37 | 794.99 | 1345.16 | 132.23 | 103.31 | 13382.21 | 0.78 | 0.9 | 20.34 | 0.81 | 1 | 10
79 | 120 | CONCLUIDO | 1.7609 | 56.79 | 52.76 | 109.16 | 1.38 | 29 | 268.19 | 57.72 | 20.75 | 27 | 69.71 | 33310.81 | 794.74 | 1345.12 | 131.77 | 103.31 | 13152.48 | 0.78 | 0.9 | 20.35 | 0.8 | 1 | 10
80 | 120 | CONCLUIDO | 1.7609 | 56.79 | 52.76 | 109.16 | 1.39 | 29 | 268.66 | 57.72 | 21 | 27 | 69.94 | 33369.33 | 793.44 | 1345.03 | 131.62 | 103.31 | 13077 | 0.78 | 0.9 | 20.35 | 0.8 | 1 | 10
81 | 120 | CONCLUIDO | 1.7631 | 56.72 | 52.73 | 113 | 1.41 | 28 | 269.14 | 57.72 | 21.25 | 26 | 70.16 | 33427.94 | 792.69 | 1345.06 | 131.01 | 103.31 | 12777.31 | 0.79 | 0.9 | 20.34 | 0.77 | 1 | 10
82 | 120 | CONCLUIDO | 1.7632 | 56.72 | 52.73 | 113 | 1.42 | 28 | 269.61 | 57.72 | 21.5 | 26 | 70.39 | 33486.63 | 791.6 | 1345.16 | 130.74 | 103.31 | 12641.92 | 0.79 | 0.9 | 20.35 | 0.77 | 1 | 10
83 | 120 | CONCLUIDO | 1.766 | 56.63 | 52.69 | 117.08 | 1.43 | 27 | 270.09 | 57.72 | 21.75 | 25 | 70.62 | 33545.41 | 790.38 | 1345.15 | 129.66 | 103.31 | 12107.87 | 0.8 | 0.9 | 20.33 | 0.73 | 1 | 10
84 | 120 | CONCLUIDO | 1.7652 | 56.65 | 52.71 | 117.14 | 1.45 | 27 | 270.57 | 57.72 | 22 | 25 | 70.84 | 33604.28 | 791.79 | 1345.06 | 130.31 | 103.31 | 12431.28 | 0.79 | 0.9 | 20.35 | 0.75 | 1 | 10
85 | 120 | CONCLUIDO | 1.7651 | 56.66 | 52.72 | 117.15 | 1.46 | 27 | 271.05 | 57.72 | 22.25 | 25 | 71.07 | 33663.24 | 790.55 | 1345.14 | 130.45 | 103.31 | 12502.39 | 0.79 | 0.9 | 20.34 | 0.76 | 1 | 10
86 | 120 | CONCLUIDO | 1.7659 | 56.63 | 52.69 | 117.09 | 1.47 | 27 | 271.52 | 57.72 | 22.5 | 25 | 71.3 | 33722.28 | 788.86 | 1345.12 | 129.65 | 103.31 | 12103.37 | 0.8 | 0.9 | 20.34 | 0.73 | 1 | 10
87 | 120 | CONCLUIDO | 1.7679 | 56.57 | 52.67 | 121.55 | 1.49 | 26 | 272 | 57.72 | 22.75 | 24 | 71.53 | 33781.41 | 788.63 | 1345.05 | 129.12 | 103.31 | 11845.22 | 0.8 | 0.9 | 20.34 | 0.71 | 1 | 10
88 | 120 | CONCLUIDO | 1.7676 | 56.57 | 52.68 | 121.57 | 1.5 | 26 | 272.49 | 57.72 | 23 | 24 | 71.76 | 33840.76 | 789.28 | 1345.15 | 129.23 | 103.31 | 11896.22 | 0.8 | 0.9 | 20.34 | 0.72 | 1 | 10
89 | 120 | CONCLUIDO | 1.7677 | 56.57 | 52.68 | 121.56 | 1.52 | 26 | 272.97 | 57.72 | 23.25 | 24 | 71.99 | 33900.07 | 787.72 | 1345.1 | 129.38 | 103.31 | 11976.08 | 0.8 | 0.9 | 20.34 | 0.72 | 1 | 10
90 | 120 | CONCLUIDO | 1.7698 | 56.5 | 52.66 | 126.38 | 1.53 | 25 | 273.45 | 57.72 | 23.5 | 23 | 72.22 | 33959.47 | 786.6 | 1345.07 | 128.33 | 103.31 | 11451.3 | 0.81 | 0.9 | 20.35 | 0.7 | 1 | 10
91 | 120 | CONCLUIDO | 1.7696 | 56.51 | 52.66 | 126.39 | 1.54 | 25 | 273.93 | 57.72 | 23.75 | 23 | 72.46 | 34018.96 | 787.65 | 1345.11 | 128.55 | 103.31 | 11564.18 | 0.8 | 0.9 | 20.34 | 0.7 | 1 | 10
92 | 120 | CONCLUIDO | 1.7701 | 56.5 | 52.65 | 126.35 | 1.56 | 25 | 274.41 | 57.72 | 24 | 23 | 72.69 | 34078.55 | 786.53 | 1345.1 | 128.33 | 103.31 | 11454.89 | 0.81 | 0.9 | 20.34 | 0.69 | 1 | 10
93 | 120 | CONCLUIDO | 1.77 | 56.5 | 52.65 | 126.36 | 1.57 | 25 | 274.9 | 57.72 | 24.25 | 23 | 72.92 | 34138.22 | 784.91 | 1345.1 | 128.22 | 103.31 | 11398.17 | 0.81 | 0.9 | 20.34 | 0.69 | 1 | 10
94 | 120 | CONCLUIDO | 1.7727 | 56.41 | 52.61 | 131.52 | 1.58 | 24 | 275.38 | 57.72 | 24.5 | 22 | 73.16 | 34197.98 | 783.74 | 1345.03 | 126.9 | 103.31 | 10746.21 | 0.81 | 0.9 | 20.34 | 0.65 | 1 | 10
95 | 120 | CONCLUIDO | 1.7725 | 56.42 | 52.62 | 131.54 | 1.6 | 24 | 275.87 | 57.72 | 24.75 | 22 | 73.39 | 34257.84 | 785.15 | 1345.08 | 127.22 | 103.31 | 10904.2 | 0.81 | 0.9 | 20.33 | 0.65 | 1 | 10
96 | 120 | CONCLUIDO | 1.7721 | 56.43 | 52.63 | 131.57 | 1.61 | 24 | 276.35 | 57.72 | 25 | 22 | 73.63 | 34317.79 | 785.32 | 1345.07 | 127.49 | 103.31 | 11038.49 | 0.81 | 0.9 | 20.34 | 0.67 | 1 | 10
97 | 120 | CONCLUIDO | 1.7718 | 56.44 | 52.64 | 131.59 | 1.62 | 24 | 276.84 | 57.72 | 25.25 | 22 | 73.87 | 34377.83 | 784.62 | 1345.02 | 127.91 | 103.31 | 11247.39 | 0.81 | 0.9 | 20.34 | 0.68 | 1 | 10
98 | 120 | CONCLUIDO | 1.7748 | 56.34 | 52.59 | 137.19 | 1.64 | 23 | 277.33 | 57.72 | 25.5 | 21 | 74.1 | 34437.96 | 781.91 | 1345.05 | 126.17 | 103.31 | 10382.64 | 0.82 | 0.9 | 20.34 | 0.63 | 1 | 10
99 | 120 | CONCLUIDO | 1.7749 | 56.34 | 52.58 | 137.18 | 1.65 | 23 | 277.82 | 57.72 | 25.75 | 21 | 74.34 | 34498.19 | 782.1 | 1345.07 | 125.92 | 103.31 | 10258.15 | 0.82 | 0.9 | 20.34 | 0.62 | 1 | 10
100 | 120 | CONCLUIDO | 1.7744 | 56.36 | 52.6 | 137.22 | 1.66 | 23 | 278.31 | 57.72 | 26 | 21 | 74.58 | 34558.51 | 782.74 | 1345.06 | 126.57 | 103.31 | 10584.68 | 0.82 | 0.9 | 20.34 | 0.64 | 1 | 10
101 | 120 | CONCLUIDO | 1.7749 | 56.34 | 52.59 | 137.18 | 1.68 | 23 | 278.79 | 57.72 | 26.25 | 21 | 74.82 | 34618.92 | 781.35 | 1345.09 | 126.46 | 103.31 | 10526.53 | 0.82 | 0.9 | 20.33 | 0.63 | 1 | 10
102 | 120 | CONCLUIDO | 1.7746 | 56.35 | 52.59 | 137.2 | 1.69 | 23 | 279.29 | 57.72 | 26.5 | 21 | 75.06 | 34679.43 | 780.09 | 1345.11 | 126.56 | 103.31 | 10580.96 | 0.82 | 0.9 | 20.33 | 0.63 | 1 | 10
103 | 120 | CONCLUIDO | 1.7771 | 56.27 | 52.56 | 143.35 | 1.7 | 22 | 279.78 | 57.72 | 26.75 | 20 | 75.3 | 34740.03 | 779.55 | 1345.18 | 125.51 | 103.31 | 10057.22 | 0.82 | 0.9 | 20.33 | 0.6 | 1 | 10
104 | 120 | CONCLUIDO | 1.7769 | 56.28 | 52.57 | 143.37 | 1.72 | 22 | 280.27 | 57.72 | 27 | 20 | 75.54 | 34800.73 | 779.81 | 1345.03 | 125.6 | 103.31 | 10104.65 | 0.82 | 0.9 | 20.33 | 0.61 | 1 | 10
105 | 120 | CONCLUIDO | 1.7771 | 56.27 | 52.56 | 143.35 | 1.73 | 22 | 280.76 | 57.72 | 27.25 | 20 | 75.79 | 34861.53 | 779.35 | 1345.09 | 125.53 | 103.31 | 10066.76 | 0.82 | 0.9 | 20.33 | 0.6 | 1 | 10
106 | 120 | CONCLUIDO | 1.7772 | 56.27 | 52.56 | 143.34 | 1.74 | 22 | 281.26 | 57.72 | 27.5 | 20 | 76.03 | 34922.42 | 778.54 | 1345.08 | 125.13 | 103.31 | 9868.4 | 0.83 | 0.9 | 20.34 | 0.6 | 1 | 10
107 | 120 | CONCLUIDO | 1.7797 | 56.19 | 52.52 | 150.07 | 1.75 | 21 | 281.75 | 57.72 | 27.75 | 19 | 76.28 | 34983.41 | 776 | 1345.1 | 124.35 | 103.31 | 9485.76 | 0.83 | 0.9 | 20.33 | 0.56 | 1 | 10
108 | 120 | CONCLUIDO | 1.7799 | 56.18 | 52.52 | 150.05 | 1.77 | 21 | 282.25 | 57.72 | 28 | 19 | 76.52 | 35044.49 | 776.52 | 1345.11 | 123.86 | 103.31 | 9240.92 | 0.83 | 0.9 | 20.33 | 0.56 | 1 | 10
109 | 120 | CONCLUIDO | 1.7799 | 56.18 | 52.52 | 150.05 | 1.78 | 21 | 282.74 | 57.72 | 28.25 | 19 | 76.77 | 35105.68 | 776.19 | 1345.21 | 124 | 103.31 | 9309.27 | 0.83 | 0.9 | 20.33 | 0.56 | 1 | 10
110 | 120 | CONCLUIDO | 1.7796 | 56.19 | 52.53 | 150.08 | 1.79 | 21 | 283.24 | 57.72 | 28.5 | 19 | 77.01 | 35166.96 | 776.46 | 1345.09 | 124.36 | 103.31 | 9486.59 | 0.83 | 0.9 | 20.33 | 0.57 | 1 | 10
111 | 120 | CONCLUIDO | 1.7795 | 56.2 | 52.53 | 150.09 | 1.8 | 21 | 283.74 | 57.72 | 28.75 | 19 | 77.26 | 35228.34 | 776.76 | 1345.12 | 124.52 | 103.31 | 9570.44 | 0.83 | 0.9 | 20.33 | 0.57 | 1 | 10
112 | 120 | CONCLUIDO | 1.7791 | 56.21 | 52.54 | 150.12 | 1.82 | 21 | 284.23 | 57.72 | 29 | 19 | 77.51 | 35289.82 | 776.35 | 1345.02 | 124.65 | 103.31 | 9634.34 | 0.83 | 0.9 | 20.34 | 0.58 | 1 | 10
113 | 120 | CONCLUIDO | 1.7816 | 56.13 | 52.51 | 157.53 | 1.83 | 20 | 284.73 | 57.72 | 29.25 | 18 | 77.76 | 35351.4 | 773.99 | 1345.05 | 123.53 | 103.31 | 9077.55 | 0.84 | 0.9 | 20.34 | 0.55 | 1 | 10
114 | 120 | CONCLUIDO | 1.7822 | 56.11 | 52.49 | 157.47 | 1.84 | 20 | 285.23 | 57.72 | 29.5 | 18 | 78.01 | 35413.08 | 774.53 | 1345.06 | 123.19 | 103.31 | 8909.03 | 0.84 | 0.9 | 20.33 | 0.53 | 1 | 10
115 | 120 | CONCLUIDO | 1.7821 | 56.12 | 52.49 | 157.49 | 1.85 | 20 | 285.73 | 57.72 | 29.75 | 18 | 78.26 | 35474.86 | 773.41 | 1345.11 | 123.3 | 103.31 | 8964.93 | 0.84 | 0.9 | 20.33 | 0.54 | 1 | 10
116 | 120 | CONCLUIDO | 1.7819 | 56.12 | 52.5 | 157.5 | 1.87 | 20 | 286.24 | 57.72 | 30 | 18 | 78.51 | 35536.74 | 772.56 | 1345.06 | 123.6 | 103.31 | 9114.06 | 0.84 | 0.9 | 20.33 | 0.54 | 1 | 10
117 | 120 | CONCLUIDO | 1.7815 | 56.13 | 52.51 | 157.54 | 1.88 | 20 | 286.74 | 57.72 | 30.25 | 18 | 78.77 | 35598.85 | 771.01 | 1345.09 | 123.73 | 103.31 | 9177.28 | 0.83 | 0.9 | 20.34 | 0.55 | 1 | 10
118 | 120 | CONCLUIDO | 1.7811 | 56.14 | 52.52 | 157.57 | 1.89 | 20 | 287.24 | 57.72 | 30.5 | 18 | 79.02 | 35660.94 | 768.84 | 1345.15 | 124.21 | 103.31 | 9420.24 | 0.83 | 0.9 | 20.33 | 0.56 | 1 | 10
119 | 120 | CONCLUIDO | 1.7841 | 56.05 | 52.48 | 165.72 | 1.9 | 19 | 287.75 | 57.72 | 30.75 | 17 | 79.27 | 35723.13 | 770.03 | 1345.17 | 122.67 | 103.31 | 8652.82 | 0.84 | 0.9 | 20.33 | 0.52 | 1 | 10
120 | 120 | CONCLUIDO | 1.7839 | 56.06 | 52.48 | 165.74 | 1.92 | 19 | 288.25 | 57.72 | 31 | 17 | 79.53 | 35785.42 | 771.17 | 1345.03 | 122.93 | 103.31 | 8784.41 | 0.84 | 0.9 | 20.33 | 0.52 | 1 | 10
121 | 120 | CONCLUIDO | 1.7843 | 56.04 | 52.47 | 165.69 | 1.93 | 19 | 288.76 | 57.72 | 31.25 | 17 | 79.78 | 35847.82 | 772.11 | 1345.07 | 122.76 | 103.31 | 8696.38 | 0.84 | 0.9 | 20.32 | 0.51 | 1 | 10
122 | 120 | CONCLUIDO | 1.7844 | 56.04 | 52.47 | 165.68 | 1.94 | 19 | 289.27 | 57.72 | 31.5 | 17 | 80.04 | 35910.33 | 771.04 | 1345.08 | 122.3 | 103.31 | 8469.12 | 0.84 | 0.9 | 20.33 | 0.51 | 1 | 10
123 | 120 | CONCLUIDO | 1.7847 | 56.03 | 52.46 | 165.66 | 1.95 | 19 | 289.77 | 57.72 | 31.75 | 17 | 80.3 | 35972.93 | 770.13 | 1345.04 | 122.11 | 103.31 | 8371.34 | 0.85 | 0.9 | 20.33 | 0.5 | 1 | 10
124 | 120 | CONCLUIDO | 1.7846 | 56.03 | 52.46 | 165.66 | 1.96 | 19 | 290.28 | 57.72 | 32 | 17 | 80.56 | 36035.65 | 768.59 | 1345.04 | 122.21 | 103.31 | 8422.11 | 0.85 | 0.9 | 20.32 | 0.5 | 1 | 10
125 | 120 | CONCLUIDO | 1.7839 | 56.06 | 52.48 | 165.74 | 1.97 | 19 | 290.79 | 57.72 | 32.25 | 17 | 80.82 | 36098.46 | 767.67 | 1345.06 | 122.96 | 103.31 | 8800.24 | 0.84 | 0.9 | 20.33 | 0.52 | 1 | 10
126 | 120 | CONCLUIDO | 1.7867 | 55.97 | 52.44 | 174.8 | 1.99 | 18 | 291.3 | 57.72 | 32.5 | 16 | 81.08 | 36161.39 | 767.67 | 1345.03 | 121.66 | 103.31 | 8156.02 | 0.85 | 0.9 | 20.32 | 0.48 | 1 | 10
127 | 120 | CONCLUIDO | 1.7865 | 55.98 | 52.45 | 174.83 | 2 | 18 | 291.81 | 57.72 | 32.75 | 16 | 81.34 | 36224.42 | 767.73 | 1345.01 | 121.81 | 103.31 | 8227.66 | 0.85 | 0.9 | 20.33 | 0.49 | 1 | 10
128 | 120 | CONCLUIDO | 1.7865 | 55.97 | 52.45 | 174.82 | 2.01 | 18 | 292.32 | 57.72 | 33 | 16 | 81.6 | 36287.56 | 768.48 | 1345.05 | 121.73 | 103.31 | 8188.8 | 0.85 | 0.9 | 20.32 | 0.49 | 1 | 10
129 | 120 | CONCLUIDO | 1.7865 | 55.98 | 52.45 | 174.82 | 2.02 | 18 | 292.84 | 57.72 | 33.25 | 16 | 81.86 | 36350.81 | 768 | 1345.06 | 121.67 | 103.31 | 8158.37 | 0.85 | 0.9 | 20.33 | 0.49 | 1 | 10
130 | 120 | CONCLUIDO | 1.7867 | 55.97 | 52.44 | 174.8 | 2.03 | 18 | 293.35 | 57.72 | 33.5 | 16 | 82.13 | 36414.16 | 767.12 | 1345.09 | 121.39 | 103.31 | 8019.15 | 0.85 | 0.9 | 20.33 | 0.48 | 1 | 10
131 | 120 | CONCLUIDO | 1.7866 | 55.97 | 52.44 | 174.81 | 2.05 | 18 | 293.87 | 57.72 | 33.75 | 16 | 82.39 | 36477.63 | 765.59 | 1345.07 | 121.67 | 103.31 | 8156.58 | 0.85 | 0.9 | 20.33 | 0.48 | 1 | 10
132 | 120 | CONCLUIDO | 1.7866 | 55.97 | 52.44 | 174.81 | 2.06 | 18 | 294.38 | 57.72 | 34 | 16 | 82.66 | 36541.2 | 763.96 | 1345.04 | 121.44 | 103.31 | 8045.74 | 0.85 | 0.9 | 20.33 | 0.48 | 1 | 10
133 | 120 | CONCLUIDO | 1.7893 | 55.89 | 52.41 | 184.96 | 2.07 | 17 | 294.9 | 57.72 | 34.25 | 15 | 82.92 | 36604.89 | 763.66 | 1345.05 | 120.18 | 103.31 | 7419.22 | 0.86 | 0.9 | 20.33 | 0.45 | 1 | 10
134 | 120 | CONCLUIDO | 1.789 | 55.9 | 52.41 | 184.99 | 2.08 | 17 | 295.41 | 57.72 | 34.5 | 15 | 83.19 | 36668.68 | 764.47 | 1345.05 | 120.48 | 103.31 | 7567.2 | 0.86 | 0.9 | 20.33 | 0.45 | 1 | 10
135 | 120 | CONCLUIDO | 1.7893 | 55.89 | 52.4 | 184.95 | 2.09 | 17 | 295.93 | 57.72 | 34.75 | 15 | 83.46 | 36732.59 | 764.57 | 1345.08 | 120.24 | 103.31 | 7449.96 | 0.86 | 0.9 | 20.32 | 0.44 | 1 | 10
136 | 120 | CONCLUIDO | 1.7892 | 55.89 | 52.41 | 184.97 | 2.1 | 17 | 296.45 | 57.72 | 35 | 15 | 83.73 | 36796.61 | 765.31 | 1345.08 | 120.48 | 103.31 | 7566.68 | 0.86 | 0.9 | 20.32 | 0.45 | 1 | 10
137 | 120 | CONCLUIDO | 1.7887 | 55.9 | 52.42 | 185.02 | 2.11 | 17 | 296.97 | 57.72 | 35.25 | 15 | 84 | 36860.74 | 765.16 | 1345.04 | 120.81 | 103.31 | 7734.02 | 0.86 | 0.9 | 20.33 | 0.46 | 1 | 10
138 | 120 | CONCLUIDO | 1.7887 | 55.91 | 52.42 | 185.02 | 2.13 | 17 | 297.49 | 57.72 | 35.5 | 15 | 84.27 | 36924.99 | 764.16 | 1345 | 121.13 | 103.31 | 7895.36 | 0.85 | 0.9 | 20.32 | 0.47 | 1 | 10
139 | 120 | CONCLUIDO | 1.789 | 55.9 | 52.41 | 184.99 | 2.14 | 17 | 298.01 | 57.72 | 35.75 | 15 | 84.54 | 36989.35 | 762.39 | 1345.09 | 120.72 | 103.31 | 7686.33 | 0.86 | 0.9 | 20.32 | 0.45 | 1 | 10
140 | 120 | CONCLUIDO | 1.7892 | 55.89 | 52.41 | 184.97 | 2.15 | 17 | 298.54 | 57.72 | 36 | 15 | 84.81 | 37053.82 | 760.35 | 1345.01 | 120.45 | 103.31 | 7553.01 | 0.86 | 0.9 | 20.33 | 0.45 | 1 | 10
141 | 120 | CONCLUIDO | 1.7911 | 55.83 | 52.39 | 196.47 | 2.16 | 16 | 299.06 | 57.72 | 36.25 | 14 | 85.09 | 37118.41 | 759.15 | 1345.09 | 119.85 | 103.31 | 7261.13 | 0.86 | 0.9 | 20.33 | 0.43 | 1 | 10
142 | 120 | CONCLUIDO | 1.7911 | 55.83 | 52.39 | 196.48 | 2.17 | 16 | 299.59 | 57.72 | 36.5 | 14 | 85.36 | 37183.24 | 759.74 | 1345.04 | 120.03 | 103.31 | 7350.82 | 0.86 | 0.9 | 20.32 | 0.43 | 1 | 10
143 | 120 | CONCLUIDO | 1.7918 | 55.81 | 52.37 | 196.39 | 2.18 | 16 | 300.11 | 57.72 | 36.75 | 14 | 85.64 | 37248.06 | 760.06 | 1345.1 | 119.23 | 103.31 | 6949.87 | 0.87 | 0.9 | 20.32 | 0.41 | 1 | 10
144 | 120 | CONCLUIDO | 1.7913 | 55.82 | 52.39 | 196.45 | 2.19 | 16 | 300.64 | 57.72 | 37 | 14 | 85.91 | 37313 | 760.33 | 1345.05 | 119.7 | 103.31 | 7181.9 | 0.86 | 0.9 | 20.32 | 0.43 | 1 | 10
145 | 120 | CONCLUIDO | 1.7912 | 55.83 | 52.39 | 196.46 | 2.2 | 16 | 301.17 | 57.72 | 37.25 | 14 | 86.19 | 37378.06 | 760.86 | 1345.11 | 120.01 | 103.31 | 7338.5 | 0.86 | 0.9 | 20.32 | 0.43 | 1 | 10
146 | 120 | CONCLUIDO | 1.7909 | 55.84 | 52.4 | 196.5 | 2.21 | 16 | 301.69 | 57.72 | 37.5 | 14 | 86.47 | 37443.23 | 760.77 | 1345.09 | 120.18 | 103.31 | 7421.97 | 0.86 | 0.9 | 20.33 | 0.44 | 1 | 10
147 | 120 | CONCLUIDO | 1.7909 | 55.84 | 52.4 | 196.5 | 2.22 | 16 | 302.22 | 57.72 | 37.75 | 14 | 86.75 | 37508.53 | 759.96 | 1345.04 | 120.38 | 103.31 | 7523.13 | 0.86 | 0.9 | 20.32 | 0.44 | 1 | 10
148 | 120 | CONCLUIDO | 1.791 | 55.84 | 52.4 | 196.49 | 2.24 | 16 | 302.75 | 57.72 | 38 | 14 | 87.03 | 37573.94 | 759.53 | 1345.13 | 119.97 | 103.31 | 7318.57 | 0.86 | 0.9 | 20.33 | 0.44 | 1 | 10
149 | 120 | CONCLUIDO | 1.7914 | 55.82 | 52.38 | 196.44 | 2.25 | 16 | 303.29 | 57.72 | 38.25 | 14 | 87.31 | 37639.48 | 757.12 | 1345.01 | 119.73 | 103.31 | 7199.63 | 0.86 | 0.9 | 20.32 | 0.43 | 1 | 10
150 | 120 | CONCLUIDO | 1.791 | 55.83 | 52.4 | 196.48 | 2.26 | 16 | 303.82 | 57.72 | 38.5 | 14 | 87.59 | 37705.13 | 755.93 | 1345.02 | 120.09 | 103.31 | 7377.8 | 0.86 | 0.9 | 20.32 | 0.44 | 1 | 10
151 | 120 | CONCLUIDO | 1.7939 | 55.74 | 52.35 | 209.41 | 2.27 | 15 | 304.35 | 57.72 | 38.75 | 13 | 87.88 | 37770.91 | 755.55 | 1345.03 | 118.68 | 103.31 | 6679.16 | 0.87 | 0.9 | 20.32 | 0.39 | 1 | 10
152 | 120 | CONCLUIDO | 1.7938 | 55.75 | 52.35 | 209.42 | 2.28 | 15 | 304.89 | 57.72 | 39 | 13 | 88.16 | 37836.81 | 756.53 | 1345.1 | 118.67 | 103.31 | 6674.91 | 0.87 | 0.9 | 20.32 | 0.39 | 1 | 10
153 | 120 | CONCLUIDO | 1.7935 | 55.76 | 52.36 | 209.45 | 2.29 | 15 | 305.42 | 57.72 | 39.25 | 13 | 88.45 | 37902.83 | 757.58 | 1345.05 | 118.97 | 103.31 | 6822.54 | 0.87 | 0.9 | 20.32 | 0.4 | 1 | 10
154 | 120 | CONCLUIDO | 1.7937 | 55.75 | 52.36 | 209.44 | 2.3 | 15 | 305.96 | 57.72 | 39.5 | 13 | 88.73 | 37968.98 | 757.77 | 1345.16 | 118.82 | 103.31 | 6750.62 | 0.87 | 0.9 | 20.32 | 0.4 | 1 | 10
155 | 120 | CONCLUIDO | 1.7939 | 55.74 | 52.35 | 209.41 | 2.31 | 15 | 306.49 | 57.72 | 39.75 | 13 | 89.02 | 38035.25 | 758.67 | 1345.08 | 118.69 | 103.31 | 6683.06 | 0.87 | 0.9 | 20.32 | 0.39 | 1 | 10
156 | 120 | CONCLUIDO | 1.7938 | 55.75 | 52.35 | 209.42 | 2.32 | 15 | 307.03 | 57.72 | 40 | 13 | 89.31 | 38101.64 | 758.24 | 1345.04 | 118.72 | 103.31 | 6697.8 | 0.87 | 0.9 | 20.32 | 0.39 | 1 | 10
0 | 145 | CONCLUIDO | 0.6679 | 149.73 | 86.32 | 4.62 | 0.06 | 1122 | 285.18 | 61.2 | 1 | 1120 | 77.98 | 35406.83 | 1547.74 | 1350.14 | 1226.81 | 103.31 | 555206.43 | 0.08 | 0.55 | 22.16 | 34.25 | 1 | 10
1 | 145 | CONCLUIDO | 0.8283 | 120.73 | 75.53 | 5.78 | 0.08 | 784 | 285.68 | 61.2 | 1.25 | 782 | 78.24 | 35468.6 | 1355.35 | 1348.41 | 872.57 | 103.31 | 379779.09 | 0.12 | 0.63 | 21.63 | 23.49 | 1 | 10
2 | 145 | CONCLUIDO | 0.9488 | 105.39 | 69.89 | 6.94 | 0.09 | 604 | 286.19 | 61.2 | 1.5 | 602 | 78.49 | 35530.47 | 1254.68 | 1347.86 | 689.38 | 103.31 | 289081.32 | 0.15 | 0.68 | 21.29 | 17.87 | 1 | 10
3 | 145 | CONCLUIDO | 1.042 | 95.96 | 66.5 | 8.11 | 0.11 | 492 | 286.69 | 61.2 | 1.75 | 490 | 78.74 | 35592.57 | 1193.97 | 1347.46 | 577.91 | 103.31 | 233907.1 | 0.18 | 0.71 | 21.13 | 14.49 | 1 | 10
4 | 145 | CONCLUIDO | 1.1182 | 89.43 | 64.12 | 9.27 | 0.12 | 415 | 287.19 | 61.2 | 2 | 413 | 78.99 | 35654.65 | 1151.26 | 1346.95 | 501.01 | 103.31 | 195843.27 | 0.21 | 0.74 | 20.98 | 12.12 | 1 | 10
5 | 145 | CONCLUIDO | 1.1804 | 84.72 | 62.42 | 10.43 | 0.14 | 359 | 287.7 | 61.2 | 2.25 | 357 | 79.25 | 35716.83 | 1120.78 | 1346.58 | 446.43 | 103.31 | 168834.26 | 0.23 | 0.76 | 20.87 | 10.43 | 1 | 10
6 | 145 | CONCLUIDO | 1.231 | 81.23 | 61.2 | 11.58 | 0.15 | 317 | 288.2 | 61.2 | 2.5 | 315 | 79.5 | 35779.11 | 1098.73 | 1346.67 | 405.35 | 103.31 | 148504.54 | 0.25 | 0.77 | 20.84 | 9.21 | 1 | 10
7 | 145 | CONCLUIDO | 1.2757 | 78.39 | 60.19 | 12.76 | 0.17 | 283 | 288.71 | 61.2 | 2.75 | 281 | 79.76 | 35841.5 | 1080.43 | 1346.11 | 372.38 | 103.31 | 132188.36 | 0.28 | 0.79 | 20.78 | 8.2 | 1 | 10
8 | 145 | CONCLUIDO | 1.3116 | 76.24 | 59.44 | 13.88 | 0.18 | 257 | 289.21 | 61.2 | 3 | 255 | 80.02 | 35903.99 | 1066.96 | 1346.36 | 348.29 | 103.31 | 120275.15 | 0.3 | 0.8 | 20.74 | 7.46 | 1 | 10
9 | 145 | CONCLUIDO | 1.3459 | 74.3 | 58.74 | 15.06 | 0.2 | 234 | 289.72 | 61.2 | 3.25 | 232 | 80.27 | 35966.59 | 1054.12 | 1346.24 | 325.19 | 103.31 | 108840.58 | 0.32 | 0.81 | 20.7 | 6.76 | 1 | 10
10 | 145 | CONCLUIDO | 1.3753 | 72.71 | 58.17 | 16.23 | 0.21 | 215 | 290.23 | 61.2 | 3.5 | 213 | 80.53 | 36029.29 | 1043.7 | 1345.92 | 307.54 | 103.31 | 100107.29 | 0.34 | 0.81 | 20.65 | 6.2 | 1 | 10
11 | 145 | CONCLUIDO | 1.4008 | 71.39 | 57.71 | 17.4 | 0.23 | 199 | 290.74 | 61.2 | 3.75 | 197 | 80.79 | 36092.1 | 1035.25 | 1345.93 | 292.87 | 103.31 | 92855.97 | 0.35 | 0.82 | 20.61 | 5.73 | 1 | 10
12 | 145 | CONCLUIDO | 1.4223 | 70.31 | 57.34 | 18.5 | 0.24 | 186 | 291.25 | 61.2 | 4 | 184 | 81.05 | 36155.02 | 1028.3 | 1345.87 | 280.04 | 103.31 | 86501.88 | 0.37 | 0.83 | 20.61 | 5.36 | 1 | 10
13 | 145 | CONCLUIDO | 1.443 | 69.3 | 56.97 | 19.65 | 0.26 | 174 | 291.76 | 61.2 | 4.25 | 172 | 81.31 | 36218.04 | 1021.57 | 1345.63 | 268.63 | 103.31 | 80857.52 | 0.38 | 0.83 | 20.58 | 5 | 1 | 10
14 | 145 | CONCLUIDO | 1.4631 | 68.35 | 56.61 | 20.84 | 0.27 | 163 | 292.27 | 61.2 | 4.5 | 161 | 81.57 | 36281.16 | 1014.95 | 1345.68 | 256.78 | 103.31 | 74990.91 | 0.4 | 0.84 | 20.56 | 4.64 | 1 | 10
15 | 145 | CONCLUIDO | 1.4783 | 67.64 | 56.4 | 21.97 | 0.29 | 154 | 292.79 | 61.2 | 4.75 | 152 | 81.84 | 36344.4 | 1010.76 | 1345.67 | 249.83 | 103.31 | 71558.77 | 0.41 | 0.84 | 20.55 | 4.42 | 1 | 10
16 | 145 | CONCLUIDO | 1.493 | 66.98 | 56.16 | 23.08 | 0.3 | 146 | 293.3 | 61.2 | 5 | 144 | 82.1 | 36407.75 | 1006.34 | 1345.5 | 242.4 | 103.31 | 67883.64 | 0.43 | 0.84 | 20.54 | 4.19 | 1 | 10
17 | 145 | CONCLUIDO | 1.5081 | 66.31 | 55.92 | 24.31 | 0.32 | 138 | 293.81 | 61.2 | 5.25 | 136 | 82.36 | 36471.2 | 1001.91 | 1345.56 | 234.4 | 103.31 | 63925.96 | 0.44 | 0.85 | 20.53 | 3.96 | 1 | 10
18 | 145 | CONCLUIDO | 1.5218 | 65.71 | 55.7 | 25.51 | 0.33 | 131 | 294.33 | 61.2 | 5.5 | 129 | 82.63 | 36534.76 | 997.64 | 1345.62 | 227.39 | 103.31 | 60454.35 | 0.45 | 0.85 | 20.51 | 3.73 | 1 | 10
19 | 145 | CONCLUIDO | 1.5331 | 65.23 | 55.54 | 26.66 | 0.35 | 125 | 294.84 | 61.2 | 5.75 | 123 | 82.9 | 36598.44 | 994.45 | 1345.48 | 221.86 | 103.31 | 57720.94 | 0.47 | 0.85 | 20.51 | 3.57 | 1 | 10
20 | 145 | CONCLUIDO | 1.5433 | 64.8 | 55.38 | 27.69 | 0.36 | 120 | 295.36 | 61.2 | 6 | 118 | 83.16 | 36662.22 | 991.4 | 1345.44 | 216.96 | 103.31 | 55292.71 | 0.48 | 0.85 | 20.49 | 3.41 | 1 | 10
21 | 145 | CONCLUIDO | 1.5531 | 64.39 | 55.24 | 28.82 | 0.38 | 115 | 295.88 | 61.2 | 6.25 | 113 | 83.43 | 36726.12 | 988.63 | 1345.47 | 212.99 | 103.31 | 53333.49 | 0.49 | 0.86 | 20.47 | 3.27 | 1 | 10
22 | 145 | CONCLUIDO | 1.5635 | 63.96 | 55.08 | 30.05 | 0.39 | 110 | 296.4 | 61.2 | 6.5 | 108 | 83.7 | 36790.13 | 985.59 | 1345.52 | 207.13 | 103.31 | 50430.26 | 0.5 | 0.86 | 20.48 | 3.12 | 1 | 10
23 | 145 | CONCLUIDO | 1.5708 | 63.66 | 55 | 31.13 | 0.4 | 106 | 296.92 | 61.2 | 6.75 | 104 | 83.97 | 36854.25 | 983.85 | 1345.23 | 204.37 | 103.31 | 49066.64 | 0.51 | 0.86 | 20.48 | 3.04 | 1 | 10
24 | 145 | CONCLUIDO | 1.5799 | 63.3 | 54.85 | 32.27 | 0.42 | 102 | 297.44 | 61.2 | 7 | 100 | 84.24 | 36918.48 | 981.11 | 1345.64 | 200.06 | 103.31 | 46935.59 | 0.52 | 0.86 | 20.45 | 2.88 | 1 | 10
25 | 145 | CONCLUIDO | 1.5874 | 63 | 54.77 | 33.53 | 0.43 | 98 | 297.96 | 61.2 | 7.25 | 96 | 84.51 | 36982.83 | 979.18 | 1345.49 | 196.75 | 103.31 | 45300.92 | 0.53 | 0.86 | 20.47 | 2.8 | 1 | 10
26 | 145 | CONCLUIDO | 1.5927 | 62.79 | 54.72 | 34.56 | 0.45 | 95 | 298.48 | 61.2 | 7.5 | 93 | 84.79 | 37047.29 | 978.26 | 1345.61 | 195.03 | 103.31 | 44455 | 0.53 | 0.86 | 20.46 | 2.75 | 1 | 10
27 | 145 | CONCLUIDO | 1.6005 | 62.48 | 54.57 | 35.59 | 0.46 | 92 | 299.01 | 61.2 | 7.75 | 90 | 85.06 | 37111.87 | 975.28 | 1345.4 | 190.66 | 103.31 | 42281.8 | 0.54 | 0.87 | 20.45 | 2.61 | 1 | 10
28 | 145 | CONCLUIDO | 1.6069 | 62.23 | 54.49 | 36.73 | 0.48 | 89 | 299.53 | 61.2 | 8 | 87 | 85.33 | 37176.68 | 973.5 | 1345.47 | 188.06 | 103.31 | 41001.21 | 0.55 | 0.87 | 20.44 | 2.52 | 1 | 10
29 | 145 | CONCLUIDO | 1.613 | 62 | 54.41 | 37.96 | 0.49 | 86 | 300.06 | 61.2 | 8.25 | 84 | 85.61 | 37241.49 | 971.94 | 1345.39 | 185.58 | 103.31 | 39775.49 | 0.56 | 0.87 | 20.44 | 2.45 | 1 | 10
30 | 145 | CONCLUIDO | 1.6195 | 61.75 | 54.33 | 39.27 | 0.5 | 83 | 300.59 | 61.2 | 8.5 | 81 | 85.89 | 37306.42 | 970.37 | 1345.42 | 182.46 | 103.31 | 38228.9 | 0.57 | 0.87 | 20.44 | 2.36 | 1 | 10
31 | 145 | CONCLUIDO | 1.6245 | 61.56 | 54.24 | 40.18 | 0.52 | 81 | 301.11 | 61.2 | 8.75 | 79 | 86.16 | 37371.47 | 968.46 | 1345.28 | 180.19 | 103.31 | 37103.03 | 0.57 | 0.87 | 20.43 | 2.28 | 1 | 10
32 | 145 | CONCLUIDO | 1.6312 | 61.3 | 54.15 | 41.66 | 0.53 | 78 | 301.64 | 61.2 | 9 | 76 | 86.44 | 37436.63 | 966.74 | 1345.55 | 177.12 | 103.31 | 35583.71 | 0.58 | 0.87 | 20.42 | 2.18 | 1 | 10
33 | 145 | CONCLUIDO | 1.6351 | 61.16 | 54.11 | 42.72 | 0.55 | 76 | 302.17 | 61.2 | 9.25 | 74 | 86.72 | 37501.91 | 965.54 | 1345.3 | 175.9 | 103.31 | 34981.88 | 0.59 | 0.87 | 20.42 | 2.15 | 1 | 10
34 | 145 | CONCLUIDO | 1.6396 | 60.99 | 54.05 | 43.83 | 0.56 | 74 | 302.7 | 61.2 | 9.5 | 72 | 87 | 37567.32 | 964.58 | 1345.2 | 173.9 | 103.31 | 33994.83 | 0.59 | 0.87 | 20.41 | 2.09 | 1 | 10
35 | 145 | CONCLUIDO | 1.644 | 60.83 | 54 | 45 | 0.57 | 72 | 303.23 | 61.2 | 9.75 | 70 | 87.28 | 37632.84 | 963.1 | 1345.35 | 172 | 103.31 | 33054.39 | 0.6 | 0.88 | 20.41 | 2.03 | 1 | 10
36 | 145 | CONCLUIDO | 1.6486 | 60.66 | 53.93 | 46.23 | 0.59 | 70 | 303.76 | 61.2 | 10 | 68 | 87.57 | 37698.48 | 961.95 | 1345.29 | 169.8 | 103.31 | 31961.71 | 0.61 | 0.88 | 20.42 | 1.97 | 1 | 10
37 | 145 | CONCLUIDO | 1.6502 | 60.6 | 53.93 | 46.9 | 0.6 | 69 | 304.3 | 61.2 | 10.25 | 67 | 87.85 | 37764.25 | 961.58 | 1345.27 | 170.01 | 103.31 | 32074.26 | 0.61 | 0.88 | 20.41 | 1.97 | 1 | 10
38 | 145 | CONCLUIDO | 1.6551 | 60.42 | 53.86 | 48.23 | 0.61 | 67 | 304.83 | 61.2 | 10.5 | 65 | 88.13 | 37830.13 | 960.23 | 1345.17 | 167.57 | 103.31 | 30864.77 | 0.62 | 0.88 | 20.41 | 1.89 | 1 | 10
39 | 145 | CONCLUIDO | 1.6595 | 60.26 | 53.81 | 49.67 | 0.63 | 65 | 305.37 | 61.2 | 10.75 | 63 | 88.42 | 37896.14 | 958.95 | 1345.43 | 166.01 | 103.31 | 30092.87 | 0.62 | 0.88 | 20.4 | 1.84 | 1 | 10
40 | 145 | CONCLUIDO | 1.6616 | 60.18 | 53.78 | 50.42 | 0.64 | 64 | 305.9 | 61.2 | 11 | 62 | 88.7 | 37962.28 | 958.24 | 1345.28 | 165.09 | 103.31 | 29638.99 | 0.63 | 0.88 | 20.4 | 1.82 | 1 | 10
41 | 145 | CONCLUIDO | 1.6669 | 59.99 | 53.7 | 51.97 | 0.65 | 62 | 306.44 | 61.2 | 11.25 | 60 | 88.99 | 38028.53 | 956.84 | 1345.25 | 162.44 | 103.31 | 28323.43 | 0.64 | 0.88 | 20.4 | 1.74 | 1 | 10
42 | 145 | CONCLUIDO | 1.67 | 59.88 | 53.64 | 52.77 | 0.67 | 61 | 306.98 | 61.2 | 11.5 | 59 | 89.28 | 38094.91 | 955.61 | 1345.34 | 160.54 | 103.31 | 27379.27 | 0.64 | 0.88 | 20.39 | 1.68 | 1 | 10
43 | 145 | CONCLUIDO | 1.6707 | 59.86 | 53.67 | 53.67 | 0.68 | 60 | 307.52 | 61.2 | 11.75 | 58 | 89.57 | 38161.42 | 956.11 | 1345.3 | 161.55 | 103.31 | 27886.67 | 0.64 | 0.88 | 20.39 | 1.71 | 1 | 10
44 | 145 | CONCLUIDO | 1.6764 | 59.65 | 53.58 | 55.42 | 0.69 | 58 | 308.06 | 61.2 | 12 | 56 | 89.86 | 38228.06 | 953.96 | 1345.23 | 158.57 | 103.31 | 26407.61 | 0.65 | 0.88 | 20.38 | 1.61 | 1 | 10
45 | 145 | CONCLUIDO | 1.6779 | 59.6 | 53.58 | 56.4 | 0.71 | 57 | 308.6 | 61.2 | 12.25 | 55 | 90.15 | 38294.82 | 954 | 1345.32 | 158.5 | 103.31 | 26378.7 | 0.65 | 0.88 | 20.39 | 1.61 | 1 | 10
46 | 145 | CONCLUIDO | 1.6807 | 59.5 | 53.53 | 57.36 | 0.72 | 56 | 309.14 | 61.2 | 12.5 | 54 | 90.44 | 38361.7 | 953.19 | 1345.36 | 156.92 | 103.31 | 25594.46 | 0.66 | 0.88 | 20.39 | 1.57 | 1 | 10
47 | 145 | CONCLUIDO | 1.683 | 59.42 | 53.5 | 58.37 | 0.73 | 55 | 309.68 | 61.2 | 12.75 | 53 | 90.74 | 38428.72 | 952.11 | 1345.39 | 156.15 | 103.31 | 25211.79 | 0.66 | 0.88 | 20.38 | 1.54 | 1 | 10
48 | 145 | CONCLUIDO | 1.6851 | 59.34 | 53.48 | 59.43 | 0.75 | 54 | 310.23 | 61.2 | 13 | 52 | 91.03 | 38495.87 | 951.93 | 1345.2 | 155.21 | 103.31 | 24749.46 | 0.67 | 0.88 | 20.39 | 1.52 | 1 | 10
49 | 145 | CONCLUIDO | 1.6877 | 59.25 | 53.45 | 60.51 | 0.76 | 53 | 310.77 | 61.2 | 13.25 | 51 | 91.33 | 38563.14 | 951.1 | 1345.25 | 154.33 | 103.31 | 24315.13 | 0.67 | 0.88 | 20.38 | 1.48 | 1 | 10
50 | 145 | CONCLUIDO | 1.6903 | 59.16 | 53.41 | 61.63 | 0.77 | 52 | 311.32 | 61.2 | 13.5 | 50 | 91.62 | 38630.55 | 949.83 | 1345.18 | 152.92 | 103.31 | 23616.05 | 0.68 | 0.89 | 20.38 | 1.45 | 1 | 10
51 | 145 | CONCLUIDO | 1.6923 | 59.09 | 53.39 | 62.82 | 0.79 | 51 | 311.87 | 61.2 | 13.75 | 49 | 91.92 | 38698.21 | 949.73 | 1345.21 | 152.6 | 103.31 | 23457.99 | 0.68 | 0.89 | 20.38 | 1.43 | 1 | 10
52 | 145 | CONCLUIDO | 1.6946 | 59.01 | 53.37 | 64.04 | 0.8 | 50 | 312.42 | 61.2 | 14 | 48 | 92.22 | 38765.89 | 949.07 | 1345.23 | 151.57 | 103.31 | 22946.48 | 0.68 | 0.89 | 20.38 | 1.4 | 1 | 10
53 | 145 | CONCLUIDO | 1.697 | 58.93 | 53.34 | 65.31 | 0.81 | 49 | 312.97 | 61.2 | 14.25 | 47 | 92.52 | 38833.69 | 948.24 | 1345.17 | 150.43 | 103.31 | 22386.11 | 0.69 | 0.89 | 20.38 | 1.38 | 1 | 10
54 | 145 | CONCLUIDO | 1.6995 | 58.84 | 53.31 | 66.63 | 0.82 | 48 | 313.52 | 61.2 | 14.5 | 46 | 92.82 | 38901.63 | 947.43 | 1345.19 | 149.58 | 103.31 | 21965.51 | 0.69 | 0.89 | 20.38 | 1.34 | 1 | 10
55 | 145 | CONCLUIDO | 1.7019 | 58.76 | 53.28 | 68.01 | 0.84 | 47 | 314.07 | 61.2 | 14.75 | 45 | 93.12 | 38969.71 | 946.47 | 1345.16 | 148.55 | 103.31 | 21455.47 | 0.7 | 0.89 | 20.38 | 1.31 | 1 | 10
56 | 145 | CONCLUIDO | 1.7013 | 58.78 | 53.3 | 68.04 | 0.85 | 47 | 314.62 | 61.2 | 15 | 45 | 93.43 | 39037.92 | 947.21 | 1345.15 | 149.18 | 103.31 | 21767.43 | 0.69 | 0.89 | 20.38 | 1.34 | 1 | 10
57 | 145 | CONCLUIDO | 1.704 | 58.68 | 53.26 | 69.47 | 0.86 | 46 | 315.18 | 61.2 | 15.25 | 44 | 93.73 | 39106.27 | 946.56 | 1345.15 | 147.84 | 103.31 | 21101.53 | 0.7 | 0.89 | 20.38 | 1.29 | 1 | 10
58 | 145 | CONCLUIDO | 1.7068 | 58.59 | 53.21 | 70.95 | 0.87 | 45 | 315.73 | 61.2 | 15.5 | 43 | 94.03 | 39174.75 | 945.44 | 1345.17 | 146.56 | 103.31 | 20468.28 | 0.7 | 0.89 | 20.37 | 1.25 | 1 | 10
59 | 145 | CONCLUIDO | 1.7085 | 58.53 | 53.21 | 72.56 | 0.89 | 44 | 316.29 | 61.2 | 15.75 | 42 | 94.34 | 39243.37 | 944.77 | 1345.27 | 146.25 | 103.31 | 20319.39 | 0.71 | 0.89 | 20.38 | 1.25 | 1 | 10
60 | 145 | CONCLUIDO | 1.709 | 58.51 | 53.19 | 72.54 | 0.9 | 44 | 316.85 | 61.2 | 16 | 42 | 94.65 | 39312.13 | 944.48 | 1345.21 | 145.88 | 103.31 | 20134.72 | 0.71 | 0.89 | 20.37 | 1.23 | 1 | 10
61 | 145 | CONCLUIDO | 1.7112 | 58.44 | 53.17 | 74.2 | 0.91 | 43 | 317.41 | 61.2 | 16.25 | 41 | 94.96 | 39381.03 | 944.43 | 1345.19 | 145.18 | 103.31 | 19787.19 | 0.71 | 0.89 | 20.37 | 1.21 | 1 | 10
62 | 145 | CONCLUIDO | 1.7145 | 58.33 | 53.11 | 75.88 | 0.92 | 42 | 317.97 | 61.2 | 16.5 | 40 | 95.27 | 39450.07 | 942.95 | 1345.2 | 143.61 | 103.31 | 19007.36 | 0.72 | 0.89 | 20.36 | 1.15 | 1 | 10
63 | 145 | CONCLUIDO | 1.7144 | 58.33 | 53.12 | 75.88 | 0.94 | 42 | 318.53 | 61.2 | 16.75 | 40 | 95.58 | 39519.26 | 942.9 | 1345.14 | 143.62 | 103.31 | 19015.18 | 0.72 | 0.89 | 20.36 | 1.16 | 1 | 10
64 | 145 | CONCLUIDO | 1.7166 | 58.25 | 53.1 | 77.7 | 0.95 | 41 | 319.09 | 61.2 | 17 | 39 | 95.89 | 39588.58 | 942.25 | 1345.18 | 142.77 | 103.31 | 18594.31 | 0.72 | 0.89 | 20.36 | 1.13 | 1 | 10
65 | 145 | CONCLUIDO | 1.7168 | 58.25 | 53.09 | 77.69 | 0.96 | 41 | 319.65 | 61.2 | 17.25 | 39 | 96.2 | 39658.05 | 941.88 | 1345.11 | 142.82 | 103.31 | 18620.85 | 0.72 | 0.89 | 20.36 | 1.13 | 1 | 10
66 | 145 | CONCLUIDO | 1.7185 | 58.19 | 53.09 | 79.63 | 0.97 | 40 | 320.22 | 61.2 | 17.5 | 38 | 96.52 | 39727.66 | 942.61 | 1345.12 | 142.49 | 103.31 | 18460.49 | 0.73 | 0.89 | 20.36 | 1.13 | 1 | 10
67 | 145 | CONCLUIDO | 1.721 | 58.11 | 53.05 | 81.62 | 0.99 | 39 | 320.78 | 61.2 | 17.75 | 37 | 96.83 | 39797.41 | 940.6 | 1345.08 | 141.36 | 103.31 | 17899.18 | 0.73 | 0.89 | 20.36 | 1.09 | 1 | 10
68 | 145 | CONCLUIDO | 1.721 | 58.1 | 53.05 | 81.62 | 1 | 39 | 321.35 | 61.2 | 18 | 37 | 97.15 | 39867.32 | 941.06 | 1345.08 | 141.5 | 103.31 | 17966.36 | 0.73 | 0.89 | 20.36 | 1.09 | 1 | 10
69 | 145 | CONCLUIDO | 1.7241 | 58 | 53 | 83.69 | 1.01 | 38 | 321.92 | 61.2 | 18.25 | 36 | 97.47 | 39937.36 | 940.07 | 1345.15 | 139.53 | 103.31 | 16986.96 | 0.74 | 0.89 | 20.36 | 1.04 | 1 | 10
70 | 145 | CONCLUIDO | 1.723 | 58.04 | 53.04 | 83.75 | 1.02 | 38 | 322.49 | 61.2 | 18.5 | 36 | 97.79 | 40007.56 | 940.46 | 1345.22 | 140.84 | 103.31 | 17641.92 | 0.73 | 0.89 | 20.37 | 1.08 | 1 | 10
71 | 145 | CONCLUIDO | 1.7262 | 57.93 | 52.99 | 85.93 | 1.03 | 37 | 323.06 | 61.2 | 18.75 | 35 | 98.11 | 40077.9 | 939.11 | 1345.15 | 139.41 | 103.31 | 16932.66 | 0.74 | 0.89 | 20.35 | 1.03 | 1 | 10
72 | 145 | CONCLUIDO | 1.7256 | 57.95 | 53.01 | 85.96 | 1.05 | 37 | 323.63 | 61.2 | 19 | 35 | 98.43 | 40148.52 | 940.28 | 1345.16 | 139.85 | 103.31 | 17154.94 | 0.74 | 0.89 | 20.36 | 1.04 | 1 | 10
73 | 145 | CONCLUIDO | 1.7289 | 57.84 | 52.95 | 88.25 | 1.06 | 36 | 324.2 | 61.2 | 19.25 | 34 | 98.75 | 40219.17 | 938.79 | 1345.09 | 137.91 | 103.31 | 16189.52 | 0.75 | 0.89 | 20.36 | 0.99 | 1 | 10
74 | 145 | CONCLUIDO | 1.7284 | 57.86 | 52.97 | 88.28 | 1.07 | 36 | 324.78 | 61.2 | 19.5 | 34 | 99.08 | 40289.97 | 939.29 | 1345.15 | 138.18 | 103.31 | 16323.27 | 0.75 | 0.89 | 20.37 | 1 | 1 | 10
75 | 145 | CONCLUIDO | 1.7303 | 57.79 | 52.96 | 90.79 | 1.08 | 35 | 325.35 | 61.2 | 19.75 | 33 | 99.4 | 40360.92 | 938.19 | 1345.12 | 138.56 | 103.31 | 16516.87 | 0.75 | 0.89 | 20.35 | 1 | 1 | 10
76 | 145 | CONCLUIDO | 1.7308 | 57.78 | 52.94 | 90.76 | 1.09 | 35 | 325.93 | 61.2 | 20 | 33 | 99.73 | 40432.03 | 938.11 | 1345.11 | 137.96 | 103.31 | 16218.61 | 0.75 | 0.89 | 20.35 | 0.98 | 1 | 10
77 | 145 | CONCLUIDO | 1.7309 | 57.77 | 52.94 | 90.75 | 1.11 | 35 | 326.51 | 61.2 | 20.25 | 33 | 100.06 | 40503.29 | 938.13 | 1345.27 | 137.86 | 103.31 | 16169.48 | 0.75 | 0.89 | 20.35 | 0.98 | 1 | 10
78 | 145 | CONCLUIDO | 1.7345 | 57.65 | 52.87 | 93.31 | 1.12 | 34 | 327.08 | 61.2 | 20.5 | 32 | 100.39 | 40574.7 | 936.96 | 1345.17 | 135.45 | 103.31 | 14970.95 | 0.76 | 0.89 | 20.35 | 0.91 | 1 | 10
79 | 145 | CONCLUIDO | 1.7335 | 57.69 | 52.9 | 93.36 | 1.13 | 34 | 327.66 | 61.2 | 20.75 | 32 | 100.72 | 40646.27 | 937.76 | 1345.15 | 136.58 | 103.31 | 15535.46 | 0.76 | 0.89 | 20.35 | 0.94 | 1 | 10
80 | 145 | CONCLUIDO | 1.7359 | 57.61 | 52.88 | 96.14 | 1.14 | 33 | 328.25 | 61.2 | 21 | 31 | 101.05 | 40718 | 936.59 | 1345.06 | 135.71 | 103.31 | 15101.49 | 0.76 | 0.89 | 20.35 | 0.92 | 1 | 10
81 | 145 | CONCLUIDO | 1.7363 | 57.59 | 52.87 | 96.12 | 1.15 | 33 | 328.83 | 61.2 | 21.25 | 31 | 101.38 | 40789.89 | 936.5 | 1345.14 | 135.24 | 103.31 | 14867.95 | 0.76 | 0.89 | 20.35 | 0.9 | 1 | 10
82 | 145 | CONCLUIDO | 1.7358 | 57.61 | 52.88 | 96.15 | 1.16 | 33 | 329.41 | 61.2 | 21.5 | 31 | 101.71 | 40861.93 | 936.21 | 1345.12 | 136.15 | 103.31 | 15324.13 | 0.76 | 0.89 | 20.35 | 0.92 | 1 | 10
83 | 145 | CONCLUIDO | 1.7385 | 57.52 | 52.85 | 99.09 | 1.17 | 32 | 330 | 61.2 | 21.75 | 30 | 102.05 | 40934.14 | 935.9 | 1345.04 | 135.03 | 103.31 | 14766.34 | 0.77 | 0.89 | 20.34 | 0.89 | 1 | 10
84 | 145 | CONCLUIDO | 1.7388 | 57.51 | 52.84 | 99.07 | 1.19 | 32 | 330.59 | 61.2 | 22 | 30 | 102.39 | 41006.51 | 935.9 | 1345.06 | 134.19 | 103.31 | 14347.31 | 0.77 | 0.89 | 20.36 | 0.88 | 1 | 10
85 | 145 | CONCLUIDO | 1.7377 | 57.55 | 52.87 | 99.14 | 1.2 | 32 | 331.17 | 61.2 | 22.25 | 30 | 102.72 | 41079.04 | 935.58 | 1345.11 | 135.34 | 103.31 | 14923.02 | 0.76 | 0.89 | 20.36 | 0.91 | 1 | 10
86 | 145 | CONCLUIDO | 1.7411 | 57.43 | 52.81 | 102.22 | 1.21 | 31 | 331.76 | 61.2 | 22.5 | 29 | 103.06 | 41151.74 | 935.05 | 1345.1 | 133.54 | 103.31 | 14029.18 | 0.77 | 0.9 | 20.35 | 0.85 | 1 | 10
87 | 145 | CONCLUIDO | 1.7409 | 57.44 | 52.82 | 102.24 | 1.22 | 31 | 332.35 | 61.2 | 22.75 | 29 | 103.41 | 41224.6 | 935.11 | 1345.16 | 133.86 | 103.31 | 14188.64 | 0.77 | 0.9 | 20.35 | 0.86 | 1 | 10
88 | 145 | CONCLUIDO | 1.7405 | 57.46 | 52.84 | 102.26 | 1.23 | 31 | 332.95 | 61.2 | 23 | 29 | 103.75 | 41297.62 | 935.04 | 1345.2 | 134.2 | 103.31 | 14358.02 | 0.77 | 0.9 | 20.35 | 0.87 | 1 | 10
89 | 145 | CONCLUIDO | 1.7435 | 57.36 | 52.79 | 105.58 | 1.24 | 30 | 333.54 | 61.2 | 23.25 | 28 | 104.09 | 41370.82 | 934.56 | 1345.1 | 132.98 | 103.31 | 13751.41 | 0.78 | 0.9 | 20.34 | 0.83 | 1 | 10
90 | 145 | CONCLUIDO | 1.7437 | 57.35 | 52.78 | 105.57 | 1.25 | 30 | 334.14 | 61.2 | 23.5 | 28 | 104.44 | 41444.3 | 934.49 | 1345.08 | 132.57 | 103.31 | 13548.23 | 0.78 | 0.9 | 20.35 | 0.82 | 1 | 10
91 | 145 | CONCLUIDO | 1.7438 | 57.34 | 52.78 | 105.56 | 1.26 | 30 | 334.73 | 61.2 | 23.75 | 28 | 104.78 | 41517.84 | 934.09 | 1345.15 | 132.44 | 103.31 | 13484.07 | 0.78 | 0.9 | 20.34 | 0.82 | 1 | 10
92 | 145 | CONCLUIDO | 1.7457 | 57.28 | 52.77 | 109.18 | 1.28 | 29 | 335.33 | 61.2 | 24 | 27 | 105.13 | 41591.55 | 934.18 | 1345.13 | 132.25 | 103.31 | 13395.48 | 0.78 | 0.9 | 20.35 | 0.81 | 1 | 10
93 | 145 | CONCLUIDO | 1.7453 | 57.3 | 52.78 | 109.21 | 1.29 | 29 | 335.93 | 61.2 | 24.25 | 27 | 105.48 | 41665.42 | 935.19 | 1345.08 | 132.61 | 103.31 | 13575.29 | 0.78 | 0.9 | 20.35 | 0.82 | 1 | 10
94 | 145 | CONCLUIDO | 1.7463 | 57.26 | 52.75 | 109.14 | 1.3 | 29 | 336.53 | 61.2 | 24.5 | 27 | 105.83 | 41739.48 | 934.51 | 1345.15 | 131.49 | 103.31 | 13015.64 | 0.79 | 0.9 | 20.35 | 0.79 | 1 | 10
95 | 145 | CONCLUIDO | 1.7489 | 57.18 | 52.72 | 112.97 | 1.31 | 28 | 337.13 | 61.2 | 24.75 | 26 | 106.18 | 41813.7 | 932.89 | 1345.13 | 130.31 | 103.31 | 12427.02 | 0.79 | 0.9 | 20.35 | 0.76 | 1 | 10
96 | 145 | CONCLUIDO | 1.7486 | 57.19 | 52.73 | 112.99 | 1.32 | 28 | 337.73 | 61.2 | 25 | 26 | 106.53 | 41888.1 | 933.27 | 1345.12 | 131.06 | 103.31 | 12805.75 | 0.79 | 0.9 | 20.34 | 0.77 | 1 | 10
97 | 145 | CONCLUIDO | 1.7488 | 57.18 | 52.72 | 112.98 | 1.33 | 28 | 338.34 | 61.2 | 25.25 | 26 | 106.89 | 41962.68 | 932.73 | 1345.21 | 130.54 | 103.31 | 12545.55 | 0.79 | 0.9 | 20.35 | 0.76 | 1 | 10
98 | 145 | CONCLUIDO | 1.7489 | 57.18 | 52.72 | 112.97 | 1.34 | 28 | 338.94 | 61.2 | 25.5 | 26 | 107.25 | 42037.44 | 932.65 | 1345.07 | 130.76 | 103.31 | 12652.92 | 0.79 | 0.9 | 20.34 | 0.76 | 1 | 10
99 | 145 | CONCLUIDO | 1.7509 | 57.11 | 52.71 | 117.13 | 1.35 | 27 | 339.55 | 61.2 | 25.75 | 25 | 107.6 | 42112.37 | 932.69 | 1345.1 | 130.02 | 103.31 | 12289.2 | 0.79 | 0.9 | 20.35 | 0.75 | 1 | 10
100 | 145 | CONCLUIDO | 1.751 | 57.11 | 52.71 | 117.12 | 1.36 | 27 | 340.16 | 61.2 | 26 | 25 | 107.96 | 42187.49 | 933.45 | 1345.2 | 129.98 | 103.31 | 12267.32 | 0.79 | 0.9 | 20.34 | 0.74 | 1 | 10
101 | 145 | CONCLUIDO | 1.7509 | 57.11 | 52.71 | 117.13 | 1.37 | 27 | 340.77 | 61.2 | 26.25 | 25 | 108.32 | 42262.79 | 933.03 | 1345.05 | 130.37 | 103.31 | 12462.24 | 0.79 | 0.9 | 20.34 | 0.75 | 1 | 10
102 | 145 | CONCLUIDO | 1.7514 | 57.1 | 52.69 | 117.1 | 1.38 | 27 | 341.38 | 61.2 | 26.5 | 25 | 108.68 | 42338.27 | 931.5 | 1345.11 | 129.73 | 103.31 | 12141.98 | 0.8 | 0.9 | 20.34 | 0.73 | 1 | 10
103 | 145 | CONCLUIDO | 1.7537 | 57.02 | 52.67 | 121.55 | 1.39 | 26 | 342 | 61.2 | 26.75 | 24 | 109.05 | 42413.94 | 931.55 | 1345.06 | 128.96 | 103.31 | 11764.79 | 0.8 | 0.9 | 20.34 | 0.71 | 1 | 10
104 | 145 | CONCLUIDO | 1.7538 | 57.02 | 52.67 | 121.54 | 1.4 | 26 | 342.61 | 61.2 | 27 | 24 | 109.41 | 42489.79 | 932.56 | 1345.01 | 128.95 | 103.31 | 11758.47 | 0.8 | 0.9 | 20.34 | 0.71 | 1 | 10
105 | 145 | CONCLUIDO | 1.7537 | 57.02 | 52.67 | 121.55 | 1.42 | 26 | 343.23 | 61.2 | 27.25 | 24 | 109.78 | 42565.83 | 932.67 | 1345.14 | 129.16 | 103.31 | 11862.7 | 0.8 | 0.9 | 20.34 | 0.71 | 1 | 10
106 | 145 | CONCLUIDO | 1.7532 | 57.04 | 52.69 | 121.59 | 1.43 | 26 | 343.85 | 61.2 | 27.5 | 24 | 110.15 | 42642.18 | 932.16 | 1345.04 | 129.46 | 103.31 | 12015.41 | 0.8 | 0.9 | 20.34 | 0.73 | 1 | 10
107 | 145 | CONCLUIDO | 1.7563 | 56.94 | 52.64 | 126.34 | 1.44 | 25 | 344.47 | 61.2 | 27.75 | 23 | 110.52 | 42718.61 | 930.67 | 1345.09 | 128.13 | 103.31 | 11352.11 | 0.81 | 0.9 | 20.34 | 0.68 | 1 | 10
108 | 145 | CONCLUIDO | 1.7561 | 56.95 | 52.65 | 126.36 | 1.45 | 25 | 345.09 | 61.2 | 28 | 23 | 110.89 | 42795.22 | 932.21 | 1345.11 | 128.19 | 103.31 | 11385.39 | 0.81 | 0.9 | 20.34 | 0.69 | 1 | 10
109 | 145 | CONCLUIDO | 1.7559 | 56.95 | 52.65 | 126.37 | 1.46 | 25 | 345.71 | 61.2 | 28.25 | 23 | 111.26 | 42872.03 | 932.77 | 1345.09 | 128.54 | 103.31 | 11558.71 | 0.8 | 0.9 | 20.34 | 0.69 | 1 | 10
110 | 145 | CONCLUIDO | 1.7558 | 56.95 | 52.66 | 126.37 | 1.47 | 25 | 346.34 | 61.2 | 28.5 | 23 | 111.64 | 42949.03 | 932.48 | 1345.11 | 128.4 | 103.31 | 11488.2 | 0.8 | 0.9 | 20.34 | 0.7 | 1 | 10
111 | 145 | CONCLUIDO | 1.7562 | 56.94 | 52.65 | 126.35 | 1.48 | 25 | 346.96 | 61.2 | 28.75 | 23 | 112.01 | 43026.23 | 931.05 | 1345.14 | 128.16 | 103.31 | 11366.57 | 0.81 | 0.9 | 20.34 | 0.68 | 1 | 10
112 | 145 | CONCLUIDO | 1.759 | 56.85 | 52.61 | 131.52 | 1.49 | 24 | 347.59 | 61.2 | 29 | 22 | 112.39 | 43103.63 | 930.34 | 1345.03 | 126.8 | 103.31 | 10695.14 | 0.81 | 0.9 | 20.34 | 0.65 | 1 | 10
113 | 145 | CONCLUIDO | 1.7589 | 56.85 | 52.61 | 131.53 | 1.5 | 24 | 348.22 | 61.2 | 29.25 | 22 | 112.77 | 43181.22 | 931.42 | 1345.08 | 126.88 | 103.31 | 10733.42 | 0.81 | 0.9 | 20.34 | 0.65 | 1 | 10
114 | 145 | CONCLUIDO | 1.7586 | 56.86 | 52.62 | 131.55 | 1.51 | 24 | 348.85 | 61.2 | 29.5 | 22 | 113.15 | 43259.02 | 932.9 | 1345.17 | 127.14 | 103.31 | 10864.22 | 0.81 | 0.9 | 20.34 | 0.66 | 1 | 10
115 | 145 | CONCLUIDO | 1.7585 | 56.87 | 52.62 | 131.56 | 1.52 | 24 | 349.48 | 61.2 | 29.75 | 22 | 113.53 | 43337.02 | 932.9 | 1345.1 | 127.56 | 103.31 | 11073.85 | 0.81 | 0.9 | 20.34 | 0.66 | 1 | 10
116 | 145 | CONCLUIDO | 1.7579 | 56.89 | 52.64 | 131.61 | 1.53 | 24 | 350.12 | 61.2 | 30 | 22 | 113.92 | 43415.22 | 933.12 | 1345.21 | 128 | 103.31 | 11292.3 | 0.81 | 0.9 | 20.34 | 0.68 | 1 | 10
117 | 145 | CONCLUIDO | 1.7614 | 56.77 | 52.58 | 137.18 | 1.54 | 23 | 350.75 | 61.2 | 30.25 | 21 | 114.3 | 43493.63 | 930.07 | 1345.09 | 126.22 | 103.31 | 10410.33 | 0.82 | 0.9 | 20.33 | 0.62 | 1 | 10
118 | 145 | CONCLUIDO | 1.7618 | 56.76 | 52.57 | 137.14 | 1.55 | 23 | 351.39 | 61.2 | 30.5 | 21 | 114.69 | 43572.25 | 930.49 | 1345.16 | 125.74 | 103.31 | 10170.18 | 0.82 | 0.9 | 20.33 | 0.61 | 1 | 10
119 | 145 | CONCLUIDO | 1.7611 | 56.78 | 52.59 | 137.2 | 1.56 | 23 | 352.03 | 61.2 | 30.75 | 21 | 115.08 | 43651.07 | 931.4 | 1344.99 | 126.56 | 103.31 | 10576.51 | 0.82 | 0.9 | 20.33 | 0.63 | 1 | 10
120 | 145 | CONCLUIDO | 1.7611 | 56.78 | 52.59 | 137.2 | 1.57 | 23 | 352.67 | 61.2 | 31 | 21 | 115.47 | 43730.1 | 932.31 | 1345.12 | 126.47 | 103.31 | 10534.81 | 0.82 | 0.9 | 20.33 | 0.63 | 1 | 10
121 | 145 | CONCLUIDO | 1.7614 | 56.77 | 52.59 | 137.18 | 1.58 | 23 | 353.31 | 61.2 | 31.25 | 21 | 115.86 | 43809.48 | 931.94 | 1345.07 | 126.19 | 103.31 | 10396.18 | 0.82 | 0.9 | 20.34 | 0.63 | 1 | 10
122 | 145 | CONCLUIDO | 1.7614 | 56.77 | 52.59 | 137.18 | 1.59 | 23 | 353.96 | 61.2 | 31.5 | 21 | 116.26 | 43888.94 | 931.74 | 1345.08 | 126.31 | 103.31 | 10453.13 | 0.82 | 0.9 | 20.33 | 0.62 | 1 | 10
123 | 145 | CONCLUIDO | 1.7638 | 56.69 | 52.56 | 143.34 | 1.6 | 22 | 354.6 | 61.2 | 31.75 | 20 | 116.65 | 43968.62 | 930.45 | 1345.06 | 125.37 | 103.31 | 9988.08 | 0.82 | 0.9 | 20.33 | 0.6 | 1 | 10
124 | 145 | CONCLUIDO | 1.7634 | 56.71 | 52.57 | 143.38 | 1.61 | 22 | 355.25 | 61.2 | 32 | 20 | 117.05 | 44048.52 | 931.49 | 1345.16 | 125.87 | 103.31 | 10238.63 | 0.82 | 0.9 | 20.33 | 0.61 | 1 | 10
125 | 145 | CONCLUIDO | 1.7637 | 56.7 | 52.57 | 143.36 | 1.62 | 22 | 355.9 | 61.2 | 32.25 | 20 | 117.45 | 44128.64 | 931.91 | 1345.03 | 125.59 | 103.31 | 10099.05 | 0.82 | 0.9 | 20.33 | 0.61 | 1 | 10
126 | 145 | CONCLUIDO | 1.7637 | 56.7 | 52.56 | 143.35 | 1.63 | 22 | 356.55 | 61.2 | 32.5 | 20 | 117.85 | 44208.97 | 931.76 | 1345.06 | 125.59 | 103.31 | 10098.1 | 0.82 | 0.9 | 20.33 | 0.6 | 1 | 10
127 | 145 | CONCLUIDO | 1.7637 | 56.7 | 52.56 | 143.36 | 1.63 | 22 | 357.2 | 61.2 | 32.75 | 20 | 118.26 | 44289.53 | 932.01 | 1345.05 | 125.51 | 103.31 | 10061.18 | 0.82 | 0.9 | 20.33 | 0.6 | 1 | 10
128 | 145 | CONCLUIDO | 1.7642 | 56.68 | 52.55 | 143.31 | 1.64 | 22 | 357.86 | 61.2 | 33 | 20 | 118.66 | 44370.32 | 931.47 | 1345.08 | 125.16 | 103.31 | 9885.33 | 0.83 | 0.9 | 20.33 | 0.59 | 1 | 10
129 | 145 | CONCLUIDO | 1.7666 | 56.61 | 52.53 | 150.07 | 1.65 | 21 | 358.52 | 61.2 | 33.25 | 19 | 119.07 | 44451.33 | 929.73 | 1345.11 | 124.34 | 103.31 | 9478.54 | 0.83 | 0.9 | 20.33 | 0.56 | 1 | 10
130 | 145 | CONCLUIDO | 1.7667 | 56.6 | 52.52 | 150.06 | 1.66 | 21 | 359.17 | 61.2 | 33.5 | 19 | 119.48 | 44532.57 | 930.98 | 1345.09 | 123.96 | 103.31 | 9289 | 0.83 | 0.9 | 20.33 | 0.56 | 1 | 10
131 | 145 | CONCLUIDO | 1.7668 | 56.6 | 52.52 | 150.05 | 1.67 | 21 | 359.84 | 61.2 | 33.75 | 19 | 119.89 | 44614.04 | 930.99 | 1345.01 | 124.14 | 103.31 | 9380.46 | 0.83 | 0.9 | 20.33 | 0.56 | 1 | 10
132 | 145 | CONCLUIDO | 1.7668 | 56.6 | 52.52 | 150.05 | 1.68 | 21 | 360.5 | 61.2 | 34 | 19 | 120.3 | 44695.75 | 931.57 | 1345.03 | 124.15 | 103.31 | 9382.55 | 0.83 | 0.9 | 20.33 | 0.56 | 1 | 10
133 | 145 | CONCLUIDO | 1.7665 | 56.61 | 52.53 | 150.08 | 1.69 | 21 | 361.16 | 61.2 | 34.25 | 19 | 120.71 | 44777.68 | 932.14 | 1345.15 | 124.32 | 103.31 | 9468.56 | 0.83 | 0.9 | 20.33 | 0.57 | 1 | 10
134 | 145 | CONCLUIDO | 1.7665 | 56.61 | 52.53 | 150.08 | 1.7 | 21 | 361.83 | 61.2 | 34.5 | 19 | 121.13 | 44859.98 | 932.87 | 1345.02 | 124.43 | 103.31 | 9522.45 | 0.83 | 0.9 | 20.33 | 0.57 | 1 | 10
135 | 145 | CONCLUIDO | 1.7663 | 56.62 | 52.54 | 150.1 | 1.71 | 21 | 362.5 | 61.2 | 34.75 | 19 | 121.55 | 44942.4 | 933.03 | 1345.02 | 124.56 | 103.31 | 9588.1 | 0.83 | 0.9 | 20.33 | 0.58 | 1 | 10
136 | 145 | CONCLUIDO | 1.7665 | 56.61 | 52.53 | 150.08 | 1.72 | 21 | 363.17 | 61.2 | 35 | 19 | 121.97 | 45025.06 | 932.26 | 1345.04 | 124.67 | 103.31 | 9642.92 | 0.83 | 0.9 | 20.33 | 0.57 | 1 | 10
137 | 145 | CONCLUIDO | 1.7688 | 56.54 | 52.51 | 157.53 | 1.73 | 20 | 363.84 | 61.2 | 35.25 | 18 | 122.39 | 45107.96 | 931.81 | 1345.04 | 123.49 | 103.31 | 9056.44 | 0.84 | 0.9 | 20.34 | 0.55 | 1 | 10
138 | 145 | CONCLUIDO | 1.7693 | 56.52 | 52.49 | 157.47 | 1.74 | 20 | 364.51 | 61.2 | 35.5 | 18 | 122.82 | 45191.1 | 932.44 | 1345.06 | 123.13 | 103.31 | 8878.27 | 0.84 | 0.9 | 20.33 | 0.53 | 1 | 10
139 | 145 | CONCLUIDO | 1.769 | 56.53 | 52.5 | 157.51 | 1.75 | 20 | 365.19 | 61.2 | 35.75 | 18 | 123.24 | 45274.49 | 932.78 | 1345.13 | 123.39 | 103.31 | 9007.05 | 0.84 | 0.9 | 20.33 | 0.54 | 1 | 10
140 | 145 | CONCLUIDO | 1.7692 | 56.52 | 52.5 | 157.49 | 1.75 | 20 | 365.87 | 61.2 | 36 | 18 | 123.67 | 45358.13 | 932.08 | 1345.04 | 123.31 | 103.31 | 8969.51 | 0.84 | 0.9 | 20.33 | 0.54 | 1 | 10
141 | 145 | CONCLUIDO | 1.769 | 56.53 | 52.5 | 157.51 | 1.76 | 20 | 366.55 | 61.2 | 36.25 | 18 | 124.1 | 45442.03 | 932.47 | 1345.07 | 123.59 | 103.31 | 9106.75 | 0.84 | 0.9 | 20.33 | 0.54 | 1 | 10
142 | 145 | CONCLUIDO | 1.7687 | 56.54 | 52.51 | 157.53 | 1.77 | 20 | 367.23 | 61.2 | 36.5 | 18 | 124.53 | 45526.17 | 931.29 | 1345.08 | 123.75 | 103.31 | 9189.85 | 0.83 | 0.9 | 20.33 | 0.55 | 1 | 10
143 | 145 | CONCLUIDO | 1.7688 | 56.54 | 52.51 | 157.53 | 1.78 | 20 | 367.92 | 61.2 | 36.75 | 18 | 124.97 | 45610.57 | 931.18 | 1345.07 | 123.74 | 103.31 | 9185.81 | 0.83 | 0.9 | 20.33 | 0.55 | 1 | 10
144 | 145 | CONCLUIDO | 1.7715 | 56.45 | 52.48 | 165.72 | 1.79 | 19 | 368.6 | 61.2 | 37 | 17 | 125.4 | 45695.24 | 929.72 | 1345.04 | 122.63 | 103.31 | 8633.95 | 0.84 | 0.9 | 20.33 | 0.52 | 1 | 10
145 | 145 | CONCLUIDO | 1.7717 | 56.44 | 52.47 | 165.69 | 1.8 | 19 | 369.29 | 61.2 | 37.25 | 17 | 125.84 | 45780.16 | 931.72 | 1345.1 | 122.5 | 103.31 | 8570.61 | 0.84 | 0.9 | 20.33 | 0.51 | 1 | 10
146 | 145 | CONCLUIDO | 1.7712 | 56.46 | 52.49 | 165.75 | 1.81 | 19 | 369.98 | 61.2 | 37.5 | 17 | 126.28 | 45865.47 | 933.41 | 1345.07 | 123 | 103.31 | 8817.74 | 0.84 | 0.9 | 20.33 | 0.53 | 1 | 10
147 | 145 | CONCLUIDO | 1.7709 | 56.47 | 52.49 | 165.77 | 1.82 | 19 | 370.67 | 61.2 | 37.75 | 17 | 126.73 | 45950.92 | 934.63 | 1345.02 | 123 | 103.31 | 8816.4 | 0.84 | 0.9 | 20.34 | 0.54 | 1 | 10
148 | 145 | CONCLUIDO | 1.7715 | 56.45 | 52.48 | 165.71 | 1.82 | 19 | 371.37 | 61.2 | 38 | 17 | 127.17 | 46036.65 | 934.74 | 1345.03 | 122.83 | 103.31 | 8732.49 | 0.84 | 0.9 | 20.33 | 0.52 | 1 | 10
149 | 145 | CONCLUIDO | 1.7717 | 56.44 | 52.47 | 165.69 | 1.83 | 19 | 372.07 | 61.2 | 38.25 | 17 | 127.62 | 46122.64 | 934.62 | 1345.1 | 122.36 | 103.31 | 8499.25 | 0.84 | 0.9 | 20.33 | 0.51 | 1 | 10
150 | 145 | CONCLUIDO | 1.7719 | 56.44 | 52.46 | 165.68 | 1.84 | 19 | 372.77 | 61.2 | 38.5 | 17 | 128.07 | 46208.91 | 934.42 | 1345.04 | 122.29 | 103.31 | 8462.98 | 0.84 | 0.9 | 20.33 | 0.5 | 1 | 10
151 | 145 | CONCLUIDO | 1.7719 | 56.44 | 52.46 | 165.67 | 1.85 | 19 | 373.47 | 61.2 | 38.75 | 17 | 128.52 | 46295.45 | 934.02 | 1345.03 | 122.28 | 103.31 | 8457.6 | 0.84 | 0.9 | 20.33 | 0.5 | 1 | 10
152 | 145 | CONCLUIDO | 1.7715 | 56.45 | 52.48 | 165.72 | 1.86 | 19 | 374.17 | 61.2 | 39 | 17 | 128.97 | 46382.28 | 933.64 | 1345.03 | 122.75 | 103.31 | 8694.53 | 0.84 | 0.9 | 20.33 | 0.52 | 1 | 10
153 | 145 | CONCLUIDO | 1.7739 | 56.37 | 52.45 | 174.84 | 1.87 | 18 | 374.88 | 61.2 | 39.25 | 16 | 129.43 | 46469.38 | 932.8 | 1345.09 | 121.88 | 103.31 | 8263.08 | 0.85 | 0.9 | 20.33 | 0.49 | 1 | 10
154 | 145 | CONCLUIDO | 1.7738 | 56.38 | 52.46 | 174.86 | 1.88 | 18 | 375.59 | 61.2 | 39.5 | 16 | 129.89 | 46556.77 | 934.21 | 1345.06 | 121.93 | 103.31 | 8287.98 | 0.85 | 0.9 | 20.33 | 0.5 | 1 | 10
155 | 145 | CONCLUIDO | 1.7742 | 56.36 | 52.44 | 174.81 | 1.88 | 18 | 376.3 | 61.2 | 39.75 | 16 | 130.35 | 46644.44 | 934.25 | 1345 | 121.71 | 103.31 | 8179.88 | 0.85 | 0.9 | 20.32 | 0.48 | 1 | 10
156 | 145 | CONCLUIDO | 1.7742 | 56.36 | 52.44 | 174.81 | 1.89 | 18 | 377.01 | 61.2 | 40 | 16 | 130.81 | 46732.41 | 935.44 | 1345.07 | 121.69 | 103.31 | 8167.85 | 0.85 | 0.9 | 20.33 | 0.49 | 1 | 10
0 | 65 | CONCLUIDO | 1.1758 | 85.05 | 68.06 | 7.51 | 0.13 | 544 | 133.21 | 46.47 | 1 | 542 | 20.75 | 16663.42 | 753.12 | 1348.3 | 629.53 | 103.31 | 259459.47 | 0.16 | 0.7 | 21.19 | 16.04 | 1 | 10
1 | 65 | CONCLUIDO | 1.2968 | 77.11 | 63.85 | 9.41 | 0.17 | 407 | 133.55 | 46.47 | 1.25 | 405 | 20.83 | 16704.7 | 705.46 | 1346.46 | 492.66 | 103.31 | 191708.76 | 0.21 | 0.74 | 20.96 | 11.86 | 1 | 10
2 | 65 | CONCLUIDO | 1.3785 | 72.54 | 61.49 | 11.32 | 0.2 | 326 | 133.88 | 46.47 | 1.5 | 324 | 20.91 | 16746.01 | 677.99 | 1346.55 | 414.59 | 103.31 | 153081.04 | 0.25 | 0.77 | 20.86 | 9.5 | 1 | 10
3 | 65 | CONCLUIDO | 1.4413 | 69.38 | 59.82 | 13.25 | 0.23 | 271 | 134.22 | 46.47 | 1.75 | 269 | 21 | 16787.35 | 658.17 | 1346.28 | 361.3 | 103.31 | 126710 | 0.29 | 0.79 | 20.74 | 7.84 | 1 | 10
4 | 65 | CONCLUIDO | 1.4894 | 67.14 | 58.65 | 15.17 | 0.26 | 232 | 134.55 | 46.47 | 2 | 230 | 21.09 | 16828.84 | 643.72 | 1345.99 | 323.4 | 103.31 | 107954.95 | 0.32 | 0.81 | 20.67 | 6.67 | 1 | 10
5 | 65 | CONCLUIDO | 1.526 | 65.53 | 57.83 | 17.09 | 0.29 | 203 | 134.89 | 46.47 | 2.25 | 201 | 21.17 | 16870.25 | 633.32 | 1345.74 | 295.92 | 103.31 | 94358.32 | 0.35 | 0.82 | 20.65 | 5.85 | 1 | 10
6 | 65 | CONCLUIDO | 1.5551 | 64.3 | 57.2 | 18.96 | 0.33 | 181 | 135.22 | 46.47 | 2.5 | 179 | 21.26 | 16911.68 | 624.83 | 1345.99 | 276.15 | 103.31 | 84582.92 | 0.37 | 0.83 | 20.59 | 5.22 | 1 | 10
7 | 65 | CONCLUIDO | 1.5827 | 63.18 | 56.59 | 20.96 | 0.36 | 162 | 135.56 | 46.47 | 2.75 | 160 | 21.34 | 16953.14 | 616.6 | 1345.48 | 256.49 | 103.31 | 74847.06 | 0.4 | 0.84 | 20.56 | 4.62 | 1 | 10
8 | 65 | CONCLUIDO | 1.6038 | 62.35 | 56.17 | 22.93 | 0.39 | 147 | 135.9 | 46.47 | 3 | 145 | 21.43 | 16994.64 | 610.53 | 1345.63 | 242.51 | 103.31 | 67934.64 | 0.43 | 0.84 | 20.54 | 4.2 | 1 | 10
9 | 65 | CONCLUIDO | 1.6213 | 61.68 | 55.82 | 24.81 | 0.42 | 135 | 136.23 | 46.47 | 3.25 | 133 | 21.52 | 17036.16 | 605.32 | 1345.51 | 231.9 | 103.31 | 62688.67 | 0.45 | 0.85 | 20.5 | 3.85 | 1 | 10
10 | 65 | CONCLUIDO | 1.6375 | 61.07 | 55.51 | 26.86 | 0.45 | 124 | 136.57 | 46.47 | 3.5 | 122 | 21.6 | 17077.72 | 600.35 | 1345.67 | 220.94 | 103.31 | 57262.57 | 0.47 | 0.85 | 20.5 | 3.54 | 1 | 10
11 | 65 | CONCLUIDO | 1.652 | 60.53 | 55.22 | 28.81 | 0.48 | 115 | 136.91 | 46.47 | 3.75 | 113 | 21.69 | 17119.3 | 595.66 | 1345.58 | 211.86 | 103.31 | 52767.15 | 0.49 | 0.86 | 20.48 | 3.25 | 1 | 10
12 | 65 | CONCLUIDO | 1.663 | 60.13 | 55.04 | 30.86 | 0.52 | 107 | 137.25 | 46.47 | 4 | 105 | 21.78 | 17160.92 | 591.77 | 1345.42 | 205.82 | 103.31 | 49788.17 | 0.5 | 0.86 | 20.48 | 3.07 | 1 | 10
13 | 65 | CONCLUIDO | 1.6721 | 59.81 | 54.88 | 32.6 | 0.55 | 101 | 137.58 | 46.47 | 4.25 | 99 | 21.87 | 17202.57 | 588.71 | 1345.4 | 199.98 | 103.31 | 46897.99 | 0.52 | 0.86 | 20.48 | 2.91 | 1 | 10
14 | 65 | CONCLUIDO | 1.6822 | 59.45 | 54.68 | 34.53 | 0.58 | 95 | 137.92 | 46.47 | 4.5 | 93 | 21.95 | 17244.24 | 585.18 | 1345.34 | 194.09 | 103.31 | 43984.05 | 0.53 | 0.86 | 20.46 | 2.71 | 1 | 10
15 | 65 | CONCLUIDO | 1.692 | 59.1 | 54.5 | 36.74 | 0.61 | 89 | 138.26 | 46.47 | 4.75 | 87 | 22.04 | 17285.95 | 581.6 | 1345.43 | 188.15 | 103.31 | 41044.87 | 0.55 | 0.87 | 20.45 | 2.53 | 1 | 10
16 | 65 | CONCLUIDO | 1.6994 | 58.85 | 54.38 | 38.84 | 0.64 | 84 | 138.6 | 46.47 | 5 | 82 | 22.13 | 17327.69 | 578.52 | 1345.51 | 183.78 | 103.31 | 38883.81 | 0.56 | 0.87 | 20.45 | 2.41 | 1 | 10
17 | 65 | CONCLUIDO | 1.7073 | 58.57 | 54.22 | 40.66 | 0.67 | 80 | 138.94 | 46.47 | 5.25 | 78 | 22.22 | 17369.47 | 575.64 | 1345.41 | 179.3 | 103.31 | 36663.46 | 0.58 | 0.87 | 20.42 | 2.25 | 1 | 10
18 | 65 | CONCLUIDO | 1.7145 | 58.33 | 54.08 | 42.69 | 0.7 | 76 | 139.28 | 46.47 | 5.5 | 74 | 22.31 | 17411.27 | 571.97 | 1345.39 | 174.87 | 103.31 | 34467.66 | 0.59 | 0.87 | 20.41 | 2.11 | 1 | 10
19 | 65 | CONCLUIDO | 1.7198 | 58.15 | 54.01 | 45 | 0.73 | 72 | 139.61 | 46.47 | 5.75 | 70 | 22.4 | 17453.1 | 569.51 | 1345.32 | 172.59 | 103.31 | 33350.88 | 0.6 | 0.88 | 20.41 | 2.04 | 1 | 10
20 | 65 | CONCLUIDO | 1.7253 | 57.96 | 53.9 | 46.87 | 0.76 | 69 | 139.95 | 46.47 | 6 | 67 | 22.49 | 17494.97 | 566.8 | 1345.22 | 168.91 | 103.31 | 31524.83 | 0.61 | 0.88 | 20.41 | 1.94 | 1 | 10
21 | 65 | CONCLUIDO | 1.7292 | 57.83 | 53.85 | 48.96 | 0.79 | 66 | 140.29 | 46.47 | 6.25 | 64 | 22.58 | 17536.87 | 565.31 | 1345.19 | 167.11 | 103.31 | 30638.97 | 0.62 | 0.88 | 20.41 | 1.89 | 1 | 10
22 | 65 | CONCLUIDO | 1.7359 | 57.61 | 53.71 | 51.16 | 0.82 | 63 | 140.63 | 46.47 | 6.5 | 61 | 22.67 | 17578.8 | 561.47 | 1345.12 | 162.96 | 103.31 | 28577.2 | 0.63 | 0.88 | 20.39 | 1.75 | 1 | 10
23 | 65 | CONCLUIDO | 1.7388 | 57.51 | 53.67 | 52.79 | 0.85 | 61 | 140.97 | 46.47 | 6.75 | 59 | 22.76 | 17620.76 | 559.86 | 1345.32 | 161.24 | 103.31 | 27730.5 | 0.64 | 0.88 | 20.4 | 1.7 | 1 | 10
24 | 65 | CONCLUIDO | 1.744 | 57.34 | 53.58 | 55.43 | 0.88 | 58 | 141.31 | 46.47 | 7 | 56 | 22.85 | 17662.75 | 557 | 1345.23 | 158.65 | 103.31 | 26448.13 | 0.65 | 0.88 | 20.38 | 1.62 | 1 | 10
25 | 65 | CONCLUIDO | 1.7464 | 57.26 | 53.56 | 57.38 | 0.91 | 56 | 141.66 | 46.47 | 7.25 | 54 | 22.94 | 17704.77 | 555.23 | 1345.27 | 157.76 | 103.31 | 26013.13 | 0.65 | 0.88 | 20.39 | 1.59 | 1 | 10
26 | 65 | CONCLUIDO | 1.7506 | 57.12 | 53.47 | 59.42 | 0.93 | 54 | 142 | 46.47 | 7.5 | 52 | 23.03 | 17746.83 | 552.55 | 1345.2 | 155.16 | 103.31 | 24722.74 | 0.67 | 0.88 | 20.38 | 1.51 | 1 | 10
27 | 65 | CONCLUIDO | 1.7535 | 57.03 | 53.43 | 61.65 | 0.96 | 52 | 142.34 | 46.47 | 7.75 | 50 | 23.12 | 17788.92 | 550.52 | 1345.16 | 153.84 | 103.31 | 24075.71 | 0.67 | 0.89 | 20.38 | 1.47 | 1 | 10
28 | 65 | CONCLUIDO | 1.7553 | 56.97 | 53.4 | 62.82 | 0.99 | 51 | 142.68 | 46.47 | 8 | 49 | 23.21 | 17831.04 | 548.79 | 1345.21 | 152.95 | 103.31 | 23632.25 | 0.68 | 0.89 | 20.38 | 1.44 | 1 | 10
29 | 65 | CONCLUIDO | 1.7589 | 56.85 | 53.34 | 65.31 | 1.02 | 49 | 143.02 | 46.47 | 8.25 | 47 | 23.3 | 17873.19 | 546.28 | 1345.16 | 150.44 | 103.31 | 22388.86 | 0.69 | 0.89 | 20.38 | 1.38 | 1 | 10
30 | 65 | CONCLUIDO | 1.7623 | 56.74 | 53.28 | 68.02 | 1.05 | 47 | 143.36 | 46.47 | 8.5 | 45 | 23.4 | 17915.37 | 543.72 | 1345.32 | 148.56 | 103.31 | 21457.85 | 0.7 | 0.89 | 20.38 | 1.32 | 1 | 10
31 | 65 | CONCLUIDO | 1.7644 | 56.68 | 53.24 | 69.45 | 1.08 | 46 | 143.7 | 46.47 | 8.75 | 44 | 23.49 | 17957.59 | 542.09 | 1345.24 | 147.55 | 103.31 | 20960.99 | 0.7 | 0.89 | 20.37 | 1.28 | 1 | 10
32 | 65 | CONCLUIDO | 1.7674 | 56.58 | 53.2 | 72.55 | 1.11 | 44 | 144.05 | 46.47 | 9 | 42 | 23.58 | 17999.83 | 539.55 | 1345.13 | 146.14 | 103.31 | 20262.48 | 0.71 | 0.89 | 20.37 | 1.24 | 1 | 10
33 | 65 | CONCLUIDO | 1.7694 | 56.52 | 53.16 | 74.18 | 1.13 | 43 | 144.39 | 46.47 | 9.25 | 41 | 23.67 | 18042.12 | 537.93 | 1345.23 | 144.98 | 103.31 | 19689.9 | 0.71 | 0.89 | 20.37 | 1.2 | 1 | 10
34 | 65 | CONCLUIDO | 1.7717 | 56.44 | 53.12 | 75.88 | 1.16 | 42 | 144.73 | 46.47 | 9.5 | 40 | 23.77 | 18084.43 | 535.54 | 1345.1 | 143.84 | 103.31 | 19121.4 | 0.72 | 0.89 | 20.36 | 1.16 | 1 | 10
35 | 65 | CONCLUIDO | 1.7732 | 56.4 | 53.1 | 77.71 | 1.19 | 41 | 145.08 | 46.47 | 9.75 | 39 | 23.86 | 18126.77 | 533.24 | 1345.12 | 142.73 | 103.31 | 18571.9 | 0.72 | 0.89 | 20.37 | 1.14 | 1 | 10
36 | 65 | CONCLUIDO | 1.7767 | 56.28 | 53.04 | 81.6 | 1.22 | 39 | 145.42 | 46.47 | 10 | 37 | 23.95 | 18169.15 | 530.64 | 1345.06 | 141.16 | 103.31 | 17798.69 | 0.73 | 0.89 | 20.36 | 1.08 | 1 | 10
37 | 65 | CONCLUIDO | 1.7792 | 56.21 | 52.99 | 83.67 | 1.24 | 38 | 145.76 | 46.47 | 10.25 | 36 | 24.05 | 18211.56 | 528.92 | 1345.11 | 139.49 | 103.31 | 16967.98 | 0.74 | 0.89 | 20.35 | 1.03 | 1 | 10
38 | 65 | CONCLUIDO | 1.7801 | 56.18 | 52.99 | 85.93 | 1.27 | 37 | 146.11 | 46.47 | 10.5 | 35 | 24.14 | 18254.01 | 526.3 | 1345.11 | 139.41 | 103.31 | 16934.97 | 0.74 | 0.89 | 20.36 | 1.03 | 1 | 10
39 | 65 | CONCLUIDO | 1.7816 | 56.13 | 52.97 | 88.28 | 1.3 | 36 | 146.45 | 46.47 | 10.75 | 34 | 24.24 | 18296.48 | 525.46 | 1345.15 | 138.67 | 103.31 | 16567.54 | 0.75 | 0.89 | 20.36 | 1.01 | 1 | 10
40 | 65 | CONCLUIDO | 1.7807 | 56.16 | 53 | 88.33 | 1.33 | 36 | 146.8 | 46.47 | 11 | 34 | 24.33 | 18338.99 | 523.3 | 1345.1 | 139.5 | 103.31 | 16982.87 | 0.74 | 0.89 | 20.36 | 1.03 | 1 | 10
41 | 65 | CONCLUIDO | 1.7832 | 56.08 | 52.95 | 90.76 | 1.35 | 35 | 147.14 | 46.47 | 11.25 | 33 | 24.43 | 18381.53 | 521.58 | 1345.13 | 137.83 | 103.31 | 16152.6 | 0.75 | 0.89 | 20.36 | 0.98 | 1 | 10
42 | 65 | CONCLUIDO | 1.7854 | 56.01 | 52.9 | 93.36 | 1.38 | 34 | 147.49 | 46.47 | 11.5 | 32 | 24.52 | 18424.11 | 519.79 | 1345.1 | 136.42 | 103.31 | 15452.59 | 0.76 | 0.89 | 20.36 | 0.94 | 1 | 10
43 | 65 | CONCLUIDO | 1.7876 | 55.94 | 52.86 | 96.11 | 1.41 | 33 | 147.83 | 46.47 | 11.75 | 31 | 24.62 | 18466.71 | 516.94 | 1345.05 | 134.94 | 103.31 | 14721.04 | 0.77 | 0.89 | 20.36 | 0.9 | 1 | 10
44 | 65 | CONCLUIDO | 1.7888 | 55.9 | 52.85 | 99.1 | 1.43 | 32 | 148.18 | 46.47 | 12 | 30 | 24.71 | 18509.36 | 515.16 | 1345.16 | 134.69 | 103.31 | 14598.36 | 0.77 | 0.89 | 20.36 | 0.89 | 1 | 10
45 | 65 | CONCLUIDO | 1.7906 | 55.85 | 52.82 | 102.24 | 1.46 | 31 | 148.52 | 46.47 | 12.25 | 29 | 24.81 | 18552.03 | 512.22 | 1345.19 | 133.81 | 103.31 | 14164.57 | 0.77 | 0.9 | 20.35 | 0.86 | 1 | 10
46 | 65 | CONCLUIDO | 1.7905 | 55.85 | 52.83 | 102.24 | 1.49 | 31 | 148.87 | 46.47 | 12.5 | 29 | 24.9 | 18594.74 | 510.99 | 1345.12 | 134.07 | 103.31 | 14295.33 | 0.77 | 0.9 | 20.35 | 0.86 | 1 | 10
47 | 65 | CONCLUIDO | 1.7928 | 55.78 | 52.78 | 105.56 | 1.51 | 30 | 149.22 | 46.47 | 12.75 | 28 | 25 | 18637.48 | 508.5 | 1345.16 | 132.51 | 103.31 | 13519.09 | 0.78 | 0.9 | 20.35 | 0.82 | 1 | 10
48 | 65 | CONCLUIDO | 1.7946 | 55.72 | 52.75 | 109.14 | 1.54 | 29 | 149.56 | 46.47 | 13 | 27 | 25.1 | 18680.25 | 506.57 | 1345.19 | 131.67 | 103.31 | 13101.75 | 0.78 | 0.9 | 20.34 | 0.79 | 1 | 10
49 | 65 | CONCLUIDO | 1.7947 | 55.72 | 52.75 | 109.14 | 1.56 | 29 | 149.91 | 46.47 | 13.25 | 27 | 25.19 | 18723.06 | 505.49 | 1345.11 | 131.66 | 103.31 | 13097.1 | 0.78 | 0.9 | 20.34 | 0.79 | 1 | 10
50 | 65 | CONCLUIDO | 1.7961 | 55.68 | 52.73 | 113 | 1.59 | 28 | 150.26 | 46.47 | 13.5 | 26 | 25.29 | 18765.9 | 502.57 | 1345.07 | 130.94 | 103.31 | 12741.9 | 0.79 | 0.9 | 20.34 | 0.77 | 1 | 10
51 | 65 | CONCLUIDO | 1.7982 | 55.61 | 52.69 | 117.1 | 1.62 | 27 | 150.61 | 46.47 | 13.75 | 25 | 25.39 | 18808.78 | 499.5 | 1345.07 | 129.72 | 103.31 | 12137.15 | 0.8 | 0.9 | 20.34 | 0.73 | 1 | 10
52 | 65 | CONCLUIDO | 1.7978 | 55.62 | 52.71 | 117.13 | 1.64 | 27 | 150.95 | 46.47 | 14 | 25 | 25.49 | 18851.69 | 497.98 | 1345.09 | 130.26 | 103.31 | 12409.68 | 0.79 | 0.9 | 20.34 | 0.75 | 1 | 10
53 | 65 | CONCLUIDO | 1.7998 | 55.56 | 52.67 | 121.55 | 1.67 | 26 | 151.3 | 46.47 | 14.25 | 24 | 25.59 | 18894.63 | 495.55 | 1345.03 | 128.87 | 103.31 | 11717.34 | 0.8 | 0.9 | 20.34 | 0.71 | 1 | 10
54 | 65 | CONCLUIDO | 1.7996 | 55.57 | 52.68 | 121.57 | 1.69 | 26 | 151.65 | 46.47 | 14.5 | 24 | 25.68 | 18937.61 | 493.92 | 1345.08 | 129.1 | 103.31 | 11833.8 | 0.8 | 0.9 | 20.35 | 0.72 | 1 | 10
55 | 65 | CONCLUIDO | 1.8011 | 55.52 | 52.66 | 126.38 | 1.72 | 25 | 152 | 46.47 | 14.75 | 23 | 25.78 | 18980.62 | 492.68 | 1345.08 | 128.54 | 103.31 | 11558.96 | 0.8 | 0.9 | 20.34 | 0.7 | 1 | 10
56 | 65 | CONCLUIDO | 1.8016 | 55.51 | 52.64 | 126.35 | 1.74 | 25 | 152.35 | 46.47 | 15 | 23 | 25.88 | 19023.66 | 490.05 | 1345.11 | 128.1 | 103.31 | 11337.33 | 0.81 | 0.9 | 20.34 | 0.68 | 1 | 10
57 | 65 | CONCLUIDO | 1.8037 | 55.44 | 52.61 | 131.52 | 1.77 | 24 | 152.7 | 46.47 | 15.25 | 22 | 25.98 | 19066.74 | 487.08 | 1345.1 | 126.91 | 103.31 | 10749.96 | 0.81 | 0.9 | 20.34 | 0.65 | 1 | 10
58 | 65 | CONCLUIDO | 1.8032 | 55.46 | 52.62 | 131.56 | 1.79 | 24 | 153.05 | 46.47 | 15.5 | 21 | 26.08 | 19109.85 | 487.26 | 1345.09 | 127.44 | 103.31 | 11012.22 | 0.81 | 0.9 | 20.34 | 0.66 | 1 | 10
59 | 65 | CONCLUIDO | 1.805 | 55.4 | 52.6 | 137.21 | 1.82 | 23 | 153.4 | 46.47 | 15.75 | 18 | 26.18 | 19153 | 482.88 | 1345.13 | 126.37 | 103.31 | 10483.3 | 0.82 | 0.9 | 20.34 | 0.64 | 1 | 10
60 | 65 | CONCLUIDO | 1.8049 | 55.4 | 52.6 | 137.21 | 1.84 | 23 | 153.75 | 46.47 | 16 | 16 | 26.28 | 19196.18 | 482.53 | 1345.08 | 126.37 | 103.31 | 10485.15 | 0.82 | 0.9 | 20.34 | 0.64 | 1 | 10
61 | 65 | CONCLUIDO | 1.8047 | 55.41 | 52.6 | 137.23 | 1.87 | 23 | 154.1 | 46.47 | 16.25 | 13 | 26.38 | 19239.4 | 481.17 | 1345.15 | 126.57 | 103.31 | 10581.87 | 0.82 | 0.9 | 20.34 | 0.64 | 1 | 10
62 | 65 | CONCLUIDO | 1.8063 | 55.36 | 52.58 | 143.4 | 1.89 | 22 | 154.45 | 46.47 | 16.5 | 11 | 26.48 | 19282.65 | 479.02 | 1345.1 | 125.54 | 103.31 | 10072.74 | 0.82 | 0.9 | 20.35 | 0.62 | 1 | 10
63 | 65 | CONCLUIDO | 1.8063 | 55.36 | 52.58 | 143.41 | 1.92 | 22 | 154.8 | 46.47 | 16.75 | 6 | 26.58 | 19325.94 | 479.69 | 1345.11 | 125.43 | 103.31 | 10021.01 | 0.82 | 0.9 | 20.35 | 0.62 | 1 | 10
64 | 65 | CONCLUIDO | 1.8058 | 55.38 | 52.6 | 143.45 | 1.94 | 22 | 155.15 | 46.47 | 17 | 2 | 26.68 | 19369.26 | 480.41 | 1345.13 | 125.79 | 103.31 | 10198.18 | 0.82 | 0.9 | 20.36 | 0.64 | 1 | 10
65 | 65 | CONCLUIDO | 1.8058 | 55.38 | 52.6 | 143.45 | 1.96 | 22 | 155.5 | 46.47 | 17.25 | 2 | 26.79 | 19412.61 | 481.08 | 1345.08 | 125.86 | 103.31 | 10233.82 | 0.82 | 0.9 | 20.36 | 0.64 | 1 | 10
66 | 65 | CONCLUIDO | 1.806 | 55.37 | 52.59 | 143.43 | 1.99 | 22 | 155.85 | 46.47 | 17.5 | 1 | 26.89 | 19456 | 481.88 | 1345.17 | 125.63 | 103.31 | 10116.91 | 0.82 | 0.9 | 20.36 | 0.63 | 1 | 10
67 | 65 | CONCLUIDO | 1.8061 | 55.37 | 52.59 | 143.42 | 2.01 | 22 | 156.21 | 46.47 | 17.75 | 0 | 26.99 | 19499.43 | 482.89 | 1345.17 | 125.67 | 103.31 | 10140.08 | 0.82 | 0.9 | 20.35 | 0.63 | 1 | 10
0 | 130 | CONCLUIDO | 0.7513 | 133.1 | 82 | 4.98 | 0.07 | 988 | 252.85 | 59.19 | 1 | 986 | 62.65 | 31418.63 | 1364.69 | 1349.55 | 1085.13 | 103.31 | 485037.76 | 0.1 | 0.58 | 21.94 | 29.94 | 1 | 10
1 | 130 | CONCLUIDO | 0.9085 | 110.07 | 72.95 | 6.23 | 0.09 | 702 | 253.3 | 59.19 | 1.25 | 700 | 62.86 | 31474.5 | 1214.67 | 1348.16 | 788.66 | 103.31 | 338235.93 | 0.13 | 0.65 | 21.47 | 20.92 | 1 | 10
2 | 130 | CONCLUIDO | 1.0245 | 97.61 | 68.11 | 7.48 | 0.11 | 546 | 253.75 | 59.19 | 1.5 | 544 | 63.06 | 31530.44 | 1134.28 | 1347.49 | 631.36 | 103.31 | 260363.1 | 0.16 | 0.7 | 21.19 | 16.09 | 1 | 10
3 | 130 | CONCLUIDO | 1.114 | 89.76 | 65.1 | 8.74 | 0.12 | 447 | 254.21 | 59.19 | 1.75 | 445 | 63.26 | 31586.46 | 1084.23 | 1346.98 | 533.33 | 103.31 | 211843.65 | 0.19 | 0.73 | 21.04 | 13.11 | 1 | 10
4 | 130 | CONCLUIDO | 1.185 | 84.39 | 63.05 | 9.98 | 0.14 | 379 | 254.66 | 59.19 | 2 | 377 | 63.47 | 31642.55 | 1049.84 | 1346.8 | 466.59 | 103.31 | 178815.65 | 0.22 | 0.75 | 20.92 | 11.06 | 1 | 10
5 | 130 | CONCLUIDO | 1.2443 | 80.37 | 61.53 | 11.26 | 0.16 | 328 | 255.12 | 59.19 | 2.25 | 326 | 63.67 | 31698.72 | 1024.25 | 1346.57 | 416.69 | 103.31 | 154117.05 | 0.25 | 0.77 | 20.84 | 9.54 | 1 | 10
6 | 130 | CONCLUIDO | 1.2925 | 77.37 | 60.39 | 12.49 | 0.17 | 290 | 255.57 | 59.19 | 2.5 | 288 | 63.88 | 31754.97 | 1004.87 | 1346.3 | 379.78 | 103.31 | 135854.64 | 0.27 | 0.78 | 20.77 | 8.4 | 1 | 10
7 | 130 | CONCLUIDO | 1.3331 | 75.01 | 59.49 | 13.73 | 0.19 | 260 | 256.03 | 59.19 | 2.75 | 258 | 64.09 | 31811.29 | 989.68 | 1346.12 | 351.04 | 103.31 | 121632.91 | 0.29 | 0.8 | 20.72 | 7.51 | 1 | 10
8 | 130 | CONCLUIDO | 1.3688 | 73.06 | 58.76 | 15 | 0.21 | 235 | 256.49 | 59.19 | 3 | 233 | 64.29 | 31867.69 | 977.14 | 1345.89 | 326.94 | 103.31 | 109707.31 | 0.32 | 0.81 | 20.68 | 6.78 | 1 | 10
9 | 130 | CONCLUIDO | 1.3984 | 71.51 | 58.19 | 16.24 | 0.23 | 215 | 256.95 | 59.19 | 3.25 | 213 | 64.5 | 31924.29 | 967.18 | 1346.16 | 308.34 | 103.31 | 100511.09 | 0.34 | 0.81 | 20.65 | 6.21 | 1 | 10
10 | 130 | CONCLUIDO | 1.4253 | 70.16 | 57.67 | 17.48 | 0.24 | 198 | 257.41 | 59.19 | 3.5 | 196 | 64.71 | 31980.84 | 958.12 | 1345.61 | 291.42 | 103.31 | 92134.66 | 0.35 | 0.82 | 20.63 | 5.7 | 1 | 10
11 | 130 | CONCLUIDO | 1.4505 | 68.94 | 57.19 | 18.75 | 0.26 | 183 | 257.86 | 59.19 | 3.75 | 181 | 64.92 | 32037.48 | 949.71 | 1345.96 | 275.74 | 103.31 | 84369.22 | 0.37 | 0.83 | 20.59 | 5.21 | 1 | 10
12 | 130 | CONCLUIDO | 1.4698 | 68.04 | 56.87 | 19.95 | 0.28 | 171 | 258.32 | 59.19 | 4 | 169 | 65.13 | 32094.19 | 944.17 | 1345.84 | 265.14 | 103.31 | 79129.18 | 0.39 | 0.83 | 20.59 | 4.9 | 1 | 10
13 | 130 | CONCLUIDO | 1.4885 | 67.18 | 56.55 | 21.21 | 0.29 | 160 | 258.78 | 59.19 | 4.25 | 158 | 65.34 | 32150.98 | 938.3 | 1345.8 | 255.8 | 103.31 | 74514.07 | 0.4 | 0.84 | 20.54 | 4.58 | 1 | 10
14 | 130 | CONCLUIDO | 1.506 | 66.4 | 56.26 | 22.51 | 0.31 | 150 | 259.25 | 59.19 | 4.5 | 148 | 65.55 | 32207.85 | 933.12 | 1345.58 | 245.85 | 103.31 | 69591.09 | 0.42 | 0.84 | 20.54 | 4.29 | 1 | 10
15 | 130 | CONCLUIDO | 1.5226 | 65.68 | 55.98 | 23.82 | 0.33 | 141 | 259.71 | 59.19 | 4.75 | 139 | 65.76 | 32264.79 | 927.85 | 1345.65 | 236.48 | 103.31 | 64949.74 | 0.44 | 0.84 | 20.52 | 4 | 1 | 10
16 | 130 | CONCLUIDO | 1.5348 | 65.15 | 55.8 | 24.98 | 0.34 | 134 | 260.17 | 59.19 | 5 | 132 | 65.98 | 32321.82 | 924.67 | 1345.6 | 230.31 | 103.31 | 61897.36 | 0.45 | 0.85 | 20.52 | 3.82 | 1 | 10
17 | 130 | CONCLUIDO | 1.5474 | 64.62 | 55.61 | 26.27 | 0.36 | 127 | 260.63 | 59.19 | 5.25 | 125 | 66.19 | 32378.93 | 920.95 | 1345.48 | 224.37 | 103.31 | 58964.82 | 0.46 | 0.85 | 20.5 | 3.64 | 1 | 10
18 | 130 | CONCLUIDO | 1.5587 | 64.16 | 55.44 | 27.49 | 0.37 | 121 | 261.1 | 59.19 | 5.5 | 119 | 66.4 | 32436.11 | 917.64 | 1345.39 | 218.15 | 103.31 | 55884.03 | 0.47 | 0.85 | 20.51 | 3.47 | 1 | 10
19 | 130 | CONCLUIDO | 1.5705 | 63.67 | 55.25 | 28.82 | 0.39 | 115 | 261.56 | 59.19 | 5.75 | 113 | 66.62 | 32493.38 | 914.14 | 1345.45 | 211.97 | 103.31 | 52824.94 | 0.49 | 0.86 | 20.5 | 3.27 | 1 | 10
20 | 130 | CONCLUIDO | 1.5806 | 63.27 | 55.08 | 30.05 | 0.41 | 110 | 262.03 | 59.19 | 6 | 108 | 66.83 | 32550.72 | 910.83 | 1345.54 | 207.08 | 103.31 | 50406.11 | 0.5 | 0.86 | 20.48 | 3.11 | 1 | 10
21 | 130 | CONCLUIDO | 1.5876 | 62.99 | 55 | 31.13 | 0.42 | 106 | 262.49 | 59.19 | 6.25 | 104 | 67.05 | 32608.15 | 909.04 | 1345.49 | 204.67 | 103.31 | 49218.31 | 0.5 | 0.86 | 20.47 | 3.03 | 1 | 10
22 | 130 | CONCLUIDO | 1.5976 | 62.59 | 54.85 | 32.58 | 0.44 | 101 | 262.96 | 59.19 | 6.5 | 99 | 67.26 | 32665.66 | 906.23 | 1345.34 | 199.64 | 103.31 | 46726.78 | 0.52 | 0.86 | 20.47 | 2.89 | 1 | 10
23 | 130 | CONCLUIDO | 1.6053 | 62.29 | 54.75 | 33.86 | 0.46 | 97 | 263.42 | 59.19 | 6.75 | 95 | 67.48 | 32723.25 | 904 | 1345.31 | 195.87 | 103.31 | 44863.73 | 0.53 | 0.86 | 20.47 | 2.78 | 1 | 10
24 | 130 | CONCLUIDO | 1.6116 | 62.05 | 54.65 | 34.88 | 0.47 | 94 | 263.89 | 59.19 | 7 | 92 | 67.7 | 32780.92 | 902.04 | 1345.44 | 193.27 | 103.31 | 43580.63 | 0.53 | 0.87 | 20.45 | 2.68 | 1 | 10
25 | 130 | CONCLUIDO | 1.6199 | 61.73 | 54.53 | 36.35 | 0.49 | 90 | 264.36 | 59.19 | 7.25 | 88 | 67.92 | 32838.68 | 899.53 | 1345.37 | 188.87 | 103.31 | 41400.71 | 0.55 | 0.87 | 20.45 | 2.56 | 1 | 10
26 | 130 | CONCLUIDO | 1.626 | 61.5 | 54.44 | 37.55 | 0.5 | 87 | 264.83 | 59.19 | 7.5 | 85 | 68.14 | 32896.51 | 897.68 | 1345.37 | 186.02 | 103.31 | 39990.06 | 0.56 | 0.87 | 20.45 | 2.47 | 1 | 10
27 | 130 | CONCLUIDO | 1.632 | 61.27 | 54.36 | 38.83 | 0.52 | 84 | 265.3 | 59.19 | 7.75 | 82 | 68.36 | 32954.43 | 895.98 | 1345.23 | 183.71 | 103.31 | 38846.53 | 0.56 | 0.87 | 20.44 | 2.4 | 1 | 10
28 | 130 | CONCLUIDO | 1.6389 | 61.02 | 54.25 | 40.19 | 0.54 | 81 | 265.77 | 59.19 | 8 | 79 | 68.58 | 33012.44 | 893.58 | 1345.42 | 179.91 | 103.31 | 36961.62 | 0.57 | 0.87 | 20.44 | 2.29 | 1 | 10
29 | 130 | CONCLUIDO | 1.6424 | 60.88 | 54.22 | 41.18 | 0.55 | 79 | 266.24 | 59.19 | 8.25 | 77 | 68.8 | 33070.52 | 892.8 | 1345.69 | 178.68 | 103.31 | 36358.04 | 0.58 | 0.87 | 20.44 | 2.25 | 1 | 10
30 | 130 | CONCLUIDO | 1.6495 | 60.62 | 54.1 | 42.71 | 0.57 | 76 | 266.71 | 59.19 | 8.5 | 74 | 69.02 | 33128.7 | 890.25 | 1345.26 | 175.89 | 103.31 | 34976.98 | 0.59 | 0.87 | 20.41 | 2.14 | 1 | 10
31 | 130 | CONCLUIDO | 1.6536 | 60.47 | 54.05 | 43.83 | 0.58 | 74 | 267.18 | 59.19 | 8.75 | 72 | 69.24 | 33186.95 | 889.24 | 1345.25 | 173.78 | 103.31 | 33933.37 | 0.59 | 0.87 | 20.42 | 2.09 | 1 | 10
32 | 130 | CONCLUIDO | 1.6575 | 60.33 | 54.01 | 45.01 | 0.6 | 72 | 267.66 | 59.19 | 9 | 70 | 69.46 | 33245.29 | 887.86 | 1345.29 | 172.27 | 103.31 | 33186.53 | 0.6 | 0.88 | 20.42 | 2.04 | 1 | 10
33 | 130 | CONCLUIDO | 1.6621 | 60.17 | 53.94 | 46.23 | 0.61 | 70 | 268.13 | 59.19 | 9.25 | 68 | 69.69 | 33303.72 | 886.57 | 1345.35 | 170.24 | 103.31 | 32183.28 | 0.61 | 0.88 | 20.41 | 1.97 | 1 | 10
34 | 130 | CONCLUIDO | 1.6655 | 60.04 | 53.91 | 47.57 | 0.63 | 68 | 268.61 | 59.19 | 9.5 | 66 | 69.91 | 33362.23 | 885.82 | 1345.27 | 169.48 | 103.31 | 31811.34 | 0.61 | 0.88 | 20.41 | 1.95 | 1 | 10
35 | 130 | CONCLUIDO | 1.6701 | 59.88 | 53.85 | 48.95 | 0.64 | 66 | 269.08 | 59.19 | 9.75 | 64 | 70.14 | 33420.83 | 884.31 | 1345.39 | 167.11 | 103.31 | 30639.21 | 0.62 | 0.88 | 20.41 | 1.88 | 1 | 10
36 | 130 | CONCLUIDO | 1.6731 | 59.77 | 53.79 | 49.65 | 0.66 | 65 | 269.56 | 59.19 | 10 | 63 | 70.36 | 33479.51 | 882.56 | 1345.33 | 165.04 | 103.31 | 29610.15 | 0.63 | 0.88 | 20.41 | 1.82 | 1 | 10
37 | 130 | CONCLUIDO | 1.6777 | 59.61 | 53.72 | 51.16 | 0.68 | 63 | 270.03 | 59.19 | 10.25 | 61 | 70.59 | 33538.28 | 880.95 | 1345.14 | 163.38 | 103.31 | 28786.54 | 0.63 | 0.88 | 20.39 | 1.76 | 1 | 10
38 | 130 | CONCLUIDO | 1.6814 | 59.47 | 53.69 | 52.81 | 0.69 | 61 | 270.51 | 59.19 | 10.5 | 59 | 70.82 | 33597.14 | 880.29 | 1345.29 | 162.07 | 103.31 | 28144.3 | 0.64 | 0.88 | 20.39 | 1.72 | 1 | 10
39 | 130 | CONCLUIDO | 1.683 | 59.42 | 53.68 | 53.68 | 0.71 | 60 | 270.99 | 59.19 | 10.75 | 58 | 71.04 | 33656.08 | 879.92 | 1345.42 | 161.32 | 103.31 | 27772.06 | 0.64 | 0.88 | 20.41 | 1.71 | 1 | 10
40 | 130 | CONCLUIDO | 1.6857 | 59.32 | 53.63 | 54.54 | 0.72 | 59 | 271.47 | 59.19 | 11 | 57 | 71.27 | 33715.11 | 878.45 | 1345.12 | 160.28 | 103.31 | 27259.16 | 0.64 | 0.88 | 20.39 | 1.67 | 1 | 10
41 | 130 | CONCLUIDO | 1.6901 | 59.17 | 53.58 | 56.4 | 0.74 | 57 | 271.95 | 59.19 | 11.25 | 55 | 71.5 | 33774.23 | 877.45 | 1345.25 | 158.35 | 103.31 | 26302.02 | 0.65 | 0.88 | 20.39 | 1.61 | 1 | 10
42 | 130 | CONCLUIDO | 1.6927 | 59.08 | 53.54 | 57.36 | 0.75 | 56 | 272.43 | 59.19 | 11.5 | 54 | 71.73 | 33833.57 | 876.24 | 1345.26 | 156.73 | 103.31 | 25500.89 | 0.66 | 0.88 | 20.4 | 1.57 | 1 | 10
43 | 130 | CONCLUIDO | 1.695 | 59 | 53.5 | 58.37 | 0.77 | 55 | 272.91 | 59.19 | 11.75 | 53 | 71.96 | 33892.87 | 875.28 | 1345.24 | 155.72 | 103.31 | 24996.86 | 0.66 | 0.88 | 20.4 | 1.54 | 1 | 10
44 | 130 | CONCLUIDO | 1.6972 | 58.92 | 53.48 | 59.42 | 0.78 | 54 | 273.39 | 59.19 | 12 | 52 | 72.2 | 33952.26 | 874.22 | 1345.23 | 155.33 | 103.31 | 24808.75 | 0.67 | 0.88 | 20.38 | 1.51 | 1 | 10
45 | 130 | CONCLUIDO | 1.6988 | 58.87 | 53.47 | 60.53 | 0.8 | 53 | 273.87 | 59.19 | 12.25 | 51 | 72.43 | 34011.74 | 873.8 | 1345.2 | 155.16 | 103.31 | 24729.95 | 0.67 | 0.88 | 20.38 | 1.51 | 1 | 10
46 | 130 | CONCLUIDO | 1.7039 | 58.69 | 53.39 | 62.81 | 0.81 | 51 | 274.35 | 59.19 | 12.5 | 49 | 72.66 | 34071.31 | 872.09 | 1345.31 | 152.27 | 103.31 | 23294.59 | 0.68 | 0.89 | 20.38 | 1.43 | 1 | 10
47 | 130 | CONCLUIDO | 1.7062 | 58.61 | 53.36 | 64.03 | 0.83 | 50 | 274.84 | 59.19 | 12.75 | 48 | 72.89 | 34130.98 | 871.38 | 1345.18 | 151.54 | 103.31 | 22932.46 | 0.68 | 0.89 | 20.37 | 1.4 | 1 | 10
48 | 130 | CONCLUIDO | 1.7085 | 58.53 | 53.33 | 65.3 | 0.84 | 49 | 275.32 | 59.19 | 13 | 47 | 73.13 | 34190.73 | 870.3 | 1345.36 | 150.05 | 103.31 | 22194.86 | 0.69 | 0.89 | 20.39 | 1.37 | 1 | 10
49 | 130 | CONCLUIDO | 1.7114 | 58.43 | 53.28 | 66.6 | 0.86 | 48 | 275.81 | 59.19 | 13.25 | 46 | 73.36 | 34250.57 | 869.06 | 1345.16 | 148.96 | 103.31 | 21655.38 | 0.69 | 0.89 | 20.37 | 1.32 | 1 | 10
50 | 130 | CONCLUIDO | 1.7102 | 58.47 | 53.32 | 66.65 | 0.87 | 48 | 276.29 | 59.19 | 13.5 | 46 | 73.6 | 34310.51 | 869.34 | 1345.16 | 149.96 | 103.31 | 22153.69 | 0.69 | 0.89 | 20.38 | 1.36 | 1 | 10
51 | 130 | CONCLUIDO | 1.7125 | 58.39 | 53.29 | 68.03 | 0.88 | 47 | 276.78 | 59.19 | 13.75 | 45 | 73.84 | 34370.54 | 868.77 | 1345.21 | 149.14 | 103.31 | 21746.24 | 0.69 | 0.89 | 20.38 | 1.33 | 1 | 10
52 | 130 | CONCLUIDO | 1.7152 | 58.3 | 53.25 | 69.45 | 0.9 | 46 | 277.27 | 59.19 | 14 | 44 | 74.07 | 34430.66 | 867.67 | 1345.22 | 147.66 | 103.31 | 21014.4 | 0.7 | 0.89 | 20.37 | 1.29 | 1 | 10
53 | 130 | CONCLUIDO | 1.7176 | 58.22 | 53.22 | 70.95 | 0.91 | 45 | 277.76 | 59.19 | 14.25 | 43 | 74.31 | 34490.87 | 866.62 | 1345.28 | 146.56 | 103.31 | 20467.84 | 0.7 | 0.89 | 20.37 | 1.25 | 1 | 10
54 | 130 | CONCLUIDO | 1.7195 | 58.16 | 53.2 | 72.54 | 0.93 | 44 | 278.25 | 59.19 | 14.5 | 42 | 74.55 | 34551.18 | 865.65 | 1345.24 | 145.83 | 103.31 | 20110.72 | 0.71 | 0.89 | 20.38 | 1.24 | 1 | 10
55 | 130 | CONCLUIDO | 1.7222 | 58.07 | 53.16 | 74.17 | 0.94 | 43 | 278.74 | 59.19 | 14.75 | 41 | 74.79 | 34611.59 | 864.64 | 1345.3 | 144.72 | 103.31 | 19556.42 | 0.71 | 0.89 | 20.37 | 1.2 | 1 | 10
56 | 130 | CONCLUIDO | 1.7212 | 58.1 | 53.19 | 74.22 | 0.96 | 43 | 279.23 | 59.19 | 15 | 41 | 75.03 | 34672.08 | 865.53 | 1345.23 | 145.73 | 103.31 | 20062.97 | 0.71 | 0.89 | 20.38 | 1.23 | 1 | 10
57 | 130 | CONCLUIDO | 1.7249 | 57.98 | 53.12 | 75.88 | 0.97 | 42 | 279.72 | 59.19 | 15.25 | 40 | 75.27 | 34732.68 | 863.81 | 1345.2 | 143.59 | 103.31 | 19000.7 | 0.72 | 0.89 | 20.36 | 1.16 | 1 | 10
58 | 130 | CONCLUIDO | 1.727 | 57.9 | 53.09 | 77.7 | 0.98 | 41 | 280.21 | 59.19 | 15.5 | 39 | 75.52 | 34793.36 | 862.63 | 1345.25 | 142.6 | 103.31 | 18508.67 | 0.72 | 0.89 | 20.37 | 1.13 | 1 | 10
59 | 130 | CONCLUIDO | 1.7267 | 57.91 | 53.1 | 77.71 | 1 | 41 | 280.7 | 59.19 | 15.75 | 39 | 75.76 | 34854.15 | 862.43 | 1345.16 | 142.89 | 103.31 | 18655.75 | 0.72 | 0.89 | 20.37 | 1.14 | 1 | 10
60 | 130 | CONCLUIDO | 1.7286 | 57.85 | 53.09 | 79.63 | 1.01 | 40 | 281.2 | 59.19 | 16 | 38 | 76 | 34915.03 | 862.61 | 1345.1 | 142.61 | 103.31 | 18517.3 | 0.72 | 0.89 | 20.36 | 1.13 | 1 | 10
61 | 130 | CONCLUIDO | 1.7314 | 57.76 | 53.04 | 81.61 | 1.03 | 39 | 281.69 | 59.19 | 16.25 | 37 | 76.25 | 34976 | 860.28 | 1345.34 | 141.16 | 103.31 | 17797.91 | 0.73 | 0.89 | 20.36 | 1.08 | 1 | 10
62 | 130 | CONCLUIDO | 1.7313 | 57.76 | 53.05 | 81.62 | 1.04 | 39 | 282.19 | 59.19 | 16.5 | 37 | 76.49 | 35037.08 | 860.23 | 1345.13 | 141.23 | 103.31 | 17832.57 | 0.73 | 0.89 | 20.36 | 1.09 | 1 | 10
63 | 130 | CONCLUIDO | 1.7337 | 57.68 | 53.02 | 83.71 | 1.06 | 38 | 282.68 | 59.19 | 16.75 | 36 | 76.74 | 35098.25 | 859.57 | 1345.15 | 140.26 | 103.31 | 17354.3 | 0.74 | 0.89 | 20.36 | 1.06 | 1 | 10
64 | 130 | CONCLUIDO | 1.7329 | 57.71 | 53.04 | 83.75 | 1.07 | 38 | 283.18 | 59.19 | 17 | 36 | 76.98 | 35159.52 | 858.49 | 1345.13 | 140.88 | 103.31 | 17665.89 | 0.73 | 0.89 | 20.37 | 1.08 | 1 | 10
65 | 130 | CONCLUIDO | 1.736 | 57.6 | 52.99 | 85.93 | 1.08 | 37 | 283.68 | 59.19 | 17.25 | 35 | 77.23 | 35220.89 | 858.33 | 1345.18 | 139.45 | 103.31 | 16952.83 | 0.74 | 0.89 | 20.36 | 1.03 | 1 | 10
66 | 130 | CONCLUIDO | 1.7354 | 57.62 | 53.01 | 85.96 | 1.1 | 37 | 284.17 | 59.19 | 17.5 | 35 | 77.48 | 35282.36 | 858.5 | 1345.16 | 140.02 | 103.31 | 17240.53 | 0.74 | 0.89 | 20.36 | 1.05 | 1 | 10
67 | 130 | CONCLUIDO | 1.7384 | 57.52 | 52.96 | 88.26 | 1.11 | 36 | 284.67 | 59.19 | 17.75 | 34 | 77.73 | 35343.92 | 857.36 | 1345.09 | 138.15 | 103.31 | 16309.71 | 0.75 | 0.89 | 20.36 | 1 | 1 | 10
68 | 130 | CONCLUIDO | 1.737 | 57.57 | 53.01 | 88.34 | 1.12 | 36 | 285.17 | 59.19 | 18 | 34 | 77.98 | 35405.59 | 857.23 | 1345.16 | 139.73 | 103.31 | 17097.91 | 0.74 | 0.89 | 20.36 | 1.05 | 1 | 10
69 | 130 | CONCLUIDO | 1.7402 | 57.46 | 52.95 | 90.77 | 1.14 | 35 | 285.67 | 59.19 | 18.25 | 33 | 78.23 | 35467.36 | 856.22 | 1345.15 | 137.94 | 103.31 | 16209.45 | 0.75 | 0.89 | 20.36 | 0.99 | 1 | 10
70 | 130 | CONCLUIDO | 1.7403 | 57.46 | 52.94 | 90.76 | 1.15 | 35 | 286.18 | 59.19 | 18.5 | 33 | 78.48 | 35529.23 | 856.22 | 1345.15 | 137.97 | 103.31 | 16222.4 | 0.75 | 0.89 | 20.35 | 0.98 | 1 | 10
71 | 130 | CONCLUIDO | 1.744 | 57.34 | 52.87 | 93.3 | 1.16 | 34 | 286.68 | 59.19 | 18.75 | 32 | 78.74 | 35591.33 | 854.5 | 1345.08 | 135.36 | 103.31 | 14921.23 | 0.76 | 0.89 | 20.35 | 0.91 | 1 | 10
72 | 130 | CONCLUIDO | 1.743 | 57.37 | 52.9 | 93.36 | 1.18 | 34 | 287.18 | 59.19 | 19 | 32 | 78.99 | 35653.4 | 854.78 | 1345.14 | 136.64 | 103.31 | 15564.32 | 0.76 | 0.89 | 20.35 | 0.94 | 1 | 10
73 | 130 | CONCLUIDO | 1.7453 | 57.3 | 52.88 | 96.14 | 1.19 | 33 | 287.69 | 59.19 | 19.25 | 31 | 79.24 | 35715.58 | 854.22 | 1345.09 | 135.72 | 103.31 | 15107.55 | 0.76 | 0.89 | 20.35 | 0.92 | 1 | 10
74 | 130 | CONCLUIDO | 1.7457 | 57.28 | 52.87 | 96.12 | 1.2 | 33 | 288.19 | 59.19 | 19.5 | 31 | 79.5 | 35777.86 | 853.14 | 1345.09 | 135.38 | 103.31 | 14938.39 | 0.76 | 0.89 | 20.35 | 0.9 | 1 | 10
75 | 130 | CONCLUIDO | 1.7473 | 57.23 | 52.86 | 99.11 | 1.22 | 32 | 288.7 | 59.19 | 19.75 | 30 | 79.75 | 35840.25 | 852.44 | 1345.13 | 135.28 | 103.31 | 14891.69 | 0.76 | 0.89 | 20.35 | 0.9 | 1 | 10
76 | 130 | CONCLUIDO | 1.748 | 57.21 | 52.84 | 99.07 | 1.23 | 32 | 289.2 | 59.19 | 20 | 30 | 80.01 | 35902.74 | 852.53 | 1345.07 | 134.45 | 103.31 | 14478.48 | 0.77 | 0.89 | 20.35 | 0.88 | 1 | 10
77 | 130 | CONCLUIDO | 1.7471 | 57.24 | 52.87 | 99.13 | 1.24 | 32 | 289.71 | 59.19 | 20.25 | 30 | 80.27 | 35965.33 | 851.45 | 1345.12 | 135.32 | 103.31 | 14912.48 | 0.76 | 0.89 | 20.35 | 0.91 | 1 | 10
78 | 130 | CONCLUIDO | 1.7504 | 57.13 | 52.81 | 102.21 | 1.26 | 31 | 290.22 | 59.19 | 20.5 | 29 | 80.53 | 36028.03 | 850.92 | 1345.06 | 133.42 | 103.31 | 13970 | 0.77 | 0.9 | 20.35 | 0.85 | 1 | 10
79 | 130 | CONCLUIDO | 1.7499 | 57.14 | 52.82 | 102.24 | 1.27 | 31 | 290.73 | 59.19 | 20.75 | 29 | 80.79 | 36090.84 | 850.73 | 1345.16 | 134.1 | 103.31 | 14308.06 | 0.77 | 0.9 | 20.35 | 0.86 | 1 | 10
80 | 130 | CONCLUIDO | 1.7522 | 57.07 | 52.8 | 105.6 | 1.28 | 30 | 291.24 | 59.19 | 21 | 28 | 81.05 | 36153.75 | 849.54 | 1345.05 | 133.23 | 103.31 | 13876.91 | 0.78 | 0.9 | 20.34 | 0.84 | 1 | 10
81 | 130 | CONCLUIDO | 1.7524 | 57.06 | 52.79 | 105.59 | 1.3 | 30 | 291.75 | 59.19 | 21.25 | 28 | 81.31 | 36216.77 | 849.82 | 1345.08 | 132.82 | 103.31 | 13675.08 | 0.78 | 0.9 | 20.35 | 0.83 | 1 | 10
82 | 130 | CONCLUIDO | 1.7528 | 57.05 | 52.78 | 105.56 | 1.31 | 30 | 292.26 | 59.19 | 21.5 | 28 | 81.57 | 36279.9 | 849.14 | 1345.14 | 132.53 | 103.31 | 13530.45 | 0.78 | 0.9 | 20.35 | 0.82 | 1 | 10
83 | 130 | CONCLUIDO | 1.755 | 56.98 | 52.76 | 109.15 | 1.32 | 29 | 292.77 | 59.19 | 21.75 | 27 | 81.83 | 36343.13 | 848.2 | 1345.15 | 131.87 | 103.31 | 13201.64 | 0.78 | 0.9 | 20.34 | 0.8 | 1 | 10
84 | 130 | CONCLUIDO | 1.7544 | 57 | 52.78 | 109.19 | 1.34 | 29 | 293.29 | 59.19 | 22 | 27 | 82.09 | 36406.47 | 849.06 | 1345.09 | 132.52 | 103.31 | 13527.24 | 0.78 | 0.9 | 20.34 | 0.82 | 1 | 10
85 | 130 | CONCLUIDO | 1.7552 | 56.98 | 52.75 | 109.14 | 1.35 | 29 | 293.8 | 59.19 | 22.25 | 27 | 82.36 | 36469.92 | 848.52 | 1345.19 | 131.6 | 103.31 | 13070.26 | 0.79 | 0.9 | 20.34 | 0.79 | 1 | 10
86 | 130 | CONCLUIDO | 1.7578 | 56.89 | 52.71 | 112.96 | 1.36 | 28 | 294.32 | 59.19 | 22.5 | 26 | 82.62 | 36533.49 | 847.1 | 1345.11 | 130.25 | 103.31 | 12397.73 | 0.79 | 0.9 | 20.34 | 0.75 | 1 | 10
87 | 130 | CONCLUIDO | 1.7572 | 56.91 | 52.74 | 113 | 1.37 | 28 | 294.83 | 59.19 | 22.75 | 26 | 82.89 | 36597.16 | 846.93 | 1345.19 | 130.92 | 103.31 | 12734.45 | 0.79 | 0.9 | 20.35 | 0.77 | 1 | 10
88 | 130 | CONCLUIDO | 1.7577 | 56.89 | 52.72 | 112.97 | 1.39 | 28 | 295.35 | 59.19 | 23 | 26 | 83.16 | 36660.94 | 845.62 | 1345.1 | 130.79 | 103.31 | 12669.46 | 0.79 | 0.9 | 20.33 | 0.76 | 1 | 10
89 | 130 | CONCLUIDO | 1.76 | 56.82 | 52.69 | 117.09 | 1.4 | 27 | 295.87 | 59.19 | 23.25 | 25 | 83.43 | 36724.83 | 844.81 | 1345.17 | 129.74 | 103.31 | 12148.63 | 0.8 | 0.9 | 20.34 | 0.73 | 1 | 10
90 | 130 | CONCLUIDO | 1.7596 | 56.83 | 52.71 | 117.12 | 1.41 | 27 | 296.39 | 59.19 | 23.5 | 25 | 83.69 | 36788.84 | 846.01 | 1345.09 | 130.2 | 103.31 | 12376.96 | 0.79 | 0.9 | 20.34 | 0.75 | 1 | 10
91 | 130 | CONCLUIDO | 1.7591 | 56.85 | 52.72 | 117.16 | 1.42 | 27 | 296.91 | 59.19 | 23.75 | 25 | 83.96 | 36852.96 | 845.29 | 1345.13 | 130.57 | 103.31 | 12565.95 | 0.79 | 0.9 | 20.34 | 0.76 | 1 | 10
92 | 130 | CONCLUIDO | 1.76 | 56.82 | 52.69 | 117.09 | 1.44 | 27 | 297.43 | 59.19 | 24 | 25 | 84.24 | 36917.19 | 843.49 | 1345.05 | 129.73 | 103.31 | 12145 | 0.8 | 0.9 | 20.34 | 0.73 | 1 | 10
93 | 130 | CONCLUIDO | 1.7623 | 56.74 | 52.67 | 121.54 | 1.45 | 26 | 297.95 | 59.19 | 24.25 | 24 | 84.51 | 36981.53 | 843.4 | 1345.18 | 128.96 | 103.31 | 11761.65 | 0.8 | 0.9 | 20.34 | 0.71 | 1 | 10
94 | 130 | CONCLUIDO | 1.7621 | 56.75 | 52.67 | 121.55 | 1.46 | 26 | 298.47 | 59.19 | 24.5 | 24 | 84.78 | 37045.99 | 844.25 | 1345.08 | 128.99 | 103.31 | 11777.29 | 0.8 | 0.9 | 20.34 | 0.71 | 1 | 10
95 | 130 | CONCLUIDO | 1.762 | 56.75 | 52.68 | 121.56 | 1.47 | 26 | 299 | 59.19 | 24.75 | 24 | 85.05 | 37110.57 | 843.66 | 1345.08 | 129.39 | 103.31 | 11980.99 | 0.8 | 0.9 | 20.34 | 0.72 | 1 | 10
96 | 130 | CONCLUIDO | 1.7621 | 56.75 | 52.68 | 121.56 | 1.49 | 26 | 299.52 | 59.19 | 25 | 24 | 85.33 | 37175.38 | 842.69 | 1345.05 | 129.14 | 103.31 | 11854.43 | 0.8 | 0.9 | 20.34 | 0.72 | 1 | 10
97 | 130 | CONCLUIDO | 1.7644 | 56.68 | 52.65 | 126.36 | 1.5 | 25 | 300.05 | 59.19 | 25.25 | 23 | 85.6 | 37240.19 | 842.62 | 1345.1 | 128.28 | 103.31 | 11426.95 | 0.81 | 0.9 | 20.34 | 0.69 | 1 | 10
98 | 130 | CONCLUIDO | 1.7643 | 56.68 | 52.65 | 126.36 | 1.51 | 25 | 300.57 | 59.19 | 25.5 | 23 | 85.88 | 37305.12 | 842.97 | 1345.14 | 128.41 | 103.31 | 11493.19 | 0.8 | 0.9 | 20.34 | 0.69 | 1 | 10
99 | 130 | CONCLUIDO | 1.7643 | 56.68 | 52.65 | 126.37 | 1.52 | 25 | 301.1 | 59.19 | 25.75 | 23 | 86.16 | 37370.16 | 842.36 | 1345.1 | 128.42 | 103.31 | 11498.3 | 0.8 | 0.9 | 20.34 | 0.69 | 1 | 10
100 | 130 | CONCLUIDO | 1.7645 | 56.67 | 52.65 | 126.35 | 1.54 | 25 | 301.63 | 59.19 | 26 | 23 | 86.44 | 37435.32 | 840.59 | 1345.07 | 128.1 | 103.31 | 11339.6 | 0.81 | 0.9 | 20.34 | 0.69 | 1 | 10
101 | 130 | CONCLUIDO | 1.7673 | 56.58 | 52.61 | 131.52 | 1.55 | 24 | 302.16 | 59.19 | 26.25 | 22 | 86.72 | 37500.6 | 839.7 | 1345.07 | 126.91 | 103.31 | 10747.39 | 0.81 | 0.9 | 20.34 | 0.65 | 1 | 10
102 | 130 | CONCLUIDO | 1.7668 | 56.6 | 52.62 | 131.55 | 1.56 | 24 | 302.69 | 59.19 | 26.5 | 22 | 87 | 37566 | 841.14 | 1345.12 | 127.25 | 103.31 | 10918.02 | 0.81 | 0.9 | 20.34 | 0.66 | 1 | 10
103 | 130 | CONCLUIDO | 1.7666 | 56.6 | 52.63 | 131.57 | 1.57 | 24 | 303.22 | 59.19 | 26.75 | 22 | 87.28 | 37631.52 | 841.63 | 1345.04 | 127.42 | 103.31 | 11005.93 | 0.81 | 0.9 | 20.34 | 0.67 | 1 | 10
104 | 130 | CONCLUIDO | 1.7666 | 56.61 | 52.63 | 131.57 | 1.58 | 24 | 303.75 | 59.19 | 27 | 22 | 87.56 | 37697.16 | 840.88 | 1345.08 | 127.83 | 103.31 | 11210.97 | 0.81 | 0.9 | 20.33 | 0.67 | 1 | 10
105 | 130 | CONCLUIDO | 1.7669 | 56.59 | 52.62 | 131.54 | 1.6 | 24 | 304.29 | 59.19 | 27.25 | 22 | 87.84 | 37762.92 | 838.82 | 1345.02 | 127.45 | 103.31 | 11020.98 | 0.81 | 0.9 | 20.33 | 0.66 | 1 | 10
106 | 130 | CONCLUIDO | 1.7699 | 56.5 | 52.57 | 137.14 | 1.61 | 23 | 304.82 | 59.19 | 27.5 | 21 | 88.13 | 37828.81 | 838.49 | 1345.08 | 125.69 | 103.31 | 10145.35 | 0.82 | 0.9 | 20.33 | 0.61 | 1 | 10
107 | 130 | CONCLUIDO | 1.7694 | 56.52 | 52.59 | 137.18 | 1.62 | 23 | 305.36 | 59.19 | 27.75 | 21 | 88.41 | 37894.82 | 838.9 | 1345.07 | 126.48 | 103.31 | 10540.28 | 0.82 | 0.9 | 20.33 | 0.63 | 1 | 10
108 | 130 | CONCLUIDO | 1.7696 | 56.51 | 52.58 | 137.16 | 1.63 | 23 | 305.89 | 59.19 | 28 | 21 | 88.7 | 37960.95 | 839.04 | 1345.13 | 126 | 103.31 | 10297.79 | 0.82 | 0.9 | 20.33 | 0.62 | 1 | 10
109 | 130 | CONCLUIDO | 1.7689 | 56.53 | 52.6 | 137.23 | 1.64 | 23 | 306.43 | 59.19 | 28.25 | 21 | 88.99 | 38027.2 | 838.8 | 1345.04 | 126.66 | 103.31 | 10628.26 | 0.82 | 0.9 | 20.34 | 0.64 | 1 | 10
110 | 130 | CONCLUIDO | 1.7715 | 56.45 | 52.57 | 143.37 | 1.65 | 22 | 306.97 | 59.19 | 28.5 | 20 | 89.27 | 38093.58 | 836.83 | 1345.11 | 125.49 | 103.31 | 10050.22 | 0.82 | 0.9 | 20.34 | 0.61 | 1 | 10
111 | 130 | CONCLUIDO | 1.7716 | 56.45 | 52.57 | 143.36 | 1.67 | 22 | 307.51 | 59.19 | 28.75 | 20 | 89.56 | 38160.09 | 837.42 | 1345.12 | 125.61 | 103.31 | 10106.55 | 0.82 | 0.9 | 20.33 | 0.61 | 1 | 10
112 | 130 | CONCLUIDO | 1.7716 | 56.45 | 52.57 | 143.36 | 1.68 | 22 | 308.05 | 59.19 | 29 | 20 | 89.85 | 38226.72 | 837.51 | 1345.1 | 125.53 | 103.31 | 10070.01 | 0.82 | 0.9 | 20.34 | 0.61 | 1 | 10
113 | 130 | CONCLUIDO | 1.7715 | 56.45 | 52.57 | 143.37 | 1.69 | 22 | 308.59 | 59.19 | 29.25 | 20 | 90.14 | 38293.47 | 837.4 | 1345.04 | 125.54 | 103.31 | 10075.55 | 0.82 | 0.9 | 20.34 | 0.61 | 1 | 10
114 | 130 | CONCLUIDO | 1.7722 | 56.43 | 52.55 | 143.31 | 1.7 | 22 | 309.13 | 59.19 | 29.5 | 20 | 90.44 | 38360.36 | 836.48 | 1345.07 | 125.04 | 103.31 | 9823.91 | 0.83 | 0.9 | 20.33 | 0.59 | 1 | 10
115 | 130 | CONCLUIDO | 1.772 | 56.43 | 52.55 | 143.32 | 1.71 | 22 | 309.67 | 59.19 | 29.75 | 20 | 90.73 | 38427.37 | 835.04 | 1345.09 | 125.15 | 103.31 | 9877.49 | 0.83 | 0.9 | 20.33 | 0.59 | 1 | 10
116 | 130 | CONCLUIDO | 1.7747 | 56.35 | 52.52 | 150.05 | 1.72 | 21 | 310.22 | 59.19 | 30 | 19 | 91.02 | 38494.52 | 834.84 | 1345.05 | 124.01 | 103.31 | 9313.15 | 0.83 | 0.9 | 20.33 | 0.56 | 1 | 10
117 | 130 | CONCLUIDO | 1.7743 | 56.36 | 52.53 | 150.08 | 1.73 | 21 | 310.76 | 59.19 | 30.25 | 19 | 91.32 | 38561.79 | 835.01 | 1345.05 | 124.21 | 103.31 | 9411.61 | 0.83 | 0.9 | 20.34 | 0.57 | 1 | 10
118 | 130 | CONCLUIDO | 1.7743 | 56.36 | 52.53 | 150.08 | 1.75 | 21 | 311.31 | 59.19 | 30.5 | 19 | 91.62 | 38629.19 | 835.25 | 1345.08 | 124.33 | 103.31 | 9474.3 | 0.83 | 0.9 | 20.33 | 0.57 | 1 | 10
119 | 130 | CONCLUIDO | 1.7742 | 56.36 | 52.53 | 150.09 | 1.76 | 21 | 311.86 | 59.19 | 30.75 | 19 | 91.91 | 38696.85 | 835.58 | 1345.13 | 124.42 | 103.31 | 9520.3 | 0.83 | 0.9 | 20.33 | 0.57 | 1 | 10
120 | 130 | CONCLUIDO | 1.774 | 56.37 | 52.54 | 150.11 | 1.77 | 21 | 312.41 | 59.19 | 31 | 19 | 92.21 | 38764.53 | 835.81 | 1345.14 | 124.7 | 103.31 | 9657.28 | 0.83 | 0.9 | 20.33 | 0.58 | 1 | 10
121 | 130 | CONCLUIDO | 1.7737 | 56.38 | 52.55 | 150.14 | 1.78 | 21 | 312.96 | 59.19 | 31.25 | 19 | 92.51 | 38832.33 | 835.4 | 1345.03 | 124.88 | 103.31 | 9746.64 | 0.83 | 0.9 | 20.34 | 0.59 | 1 | 10
122 | 130 | CONCLUIDO | 1.7766 | 56.29 | 52.51 | 157.52 | 1.79 | 20 | 313.51 | 59.19 | 31.5 | 18 | 92.81 | 38900.27 | 833.28 | 1345.08 | 123.42 | 103.31 | 9022.81 | 0.84 | 0.9 | 20.34 | 0.55 | 1 | 10
123 | 130 | CONCLUIDO | 1.777 | 56.28 | 52.49 | 157.48 | 1.8 | 20 | 314.06 | 59.19 | 31.75 | 18 | 93.12 | 38968.34 | 834.01 | 1345.06 | 123.15 | 103.31 | 8887.47 | 0.84 | 0.9 | 20.33 | 0.53 | 1 | 10
124 | 130 | CONCLUIDO | 1.7765 | 56.29 | 52.51 | 157.52 | 1.81 | 20 | 314.61 | 59.19 | 32 | 18 | 93.42 | 39036.55 | 833.78 | 1345.1 | 123.64 | 103.31 | 9131.71 | 0.84 | 0.9 | 20.33 | 0.55 | 1 | 10
125 | 130 | CONCLUIDO | 1.7765 | 56.29 | 52.51 | 157.53 | 1.82 | 20 | 315.17 | 59.19 | 32.25 | 18 | 93.72 | 39104.89 | 833.29 | 1345.03 | 123.57 | 103.31 | 9098.43 | 0.84 | 0.9 | 20.34 | 0.55 | 1 | 10
126 | 130 | CONCLUIDO | 1.7765 | 56.29 | 52.51 | 157.52 | 1.83 | 20 | 315.72 | 59.19 | 32.5 | 18 | 94.03 | 39173.37 | 831.51 | 1345.05 | 123.67 | 103.31 | 9147.2 | 0.84 | 0.9 | 20.33 | 0.55 | 1 | 10
127 | 130 | CONCLUIDO | 1.7765 | 56.29 | 52.51 | 157.53 | 1.84 | 20 | 316.28 | 59.19 | 32.75 | 18 | 94.33 | 39241.99 | 830.96 | 1345.12 | 123.77 | 103.31 | 9200.73 | 0.83 | 0.9 | 20.33 | 0.55 | 1 | 10
128 | 130 | CONCLUIDO | 1.7791 | 56.21 | 52.48 | 165.71 | 1.86 | 19 | 316.84 | 59.19 | 33 | 17 | 94.64 | 39310.75 | 829.07 | 1345.05 | 122.58 | 103.31 | 8611.2 | 0.84 | 0.9 | 20.33 | 0.52 | 1 | 10
129 | 130 | CONCLUIDO | 1.7793 | 56.2 | 52.47 | 165.69 | 1.87 | 19 | 317.39 | 59.19 | 33.25 | 17 | 94.95 | 39379.65 | 830.89 | 1345.07 | 122.49 | 103.31 | 8565.44 | 0.84 | 0.9 | 20.32 | 0.51 | 1 | 10
130 | 130 | CONCLUIDO | 1.779 | 56.21 | 52.48 | 165.72 | 1.88 | 19 | 317.95 | 59.19 | 33.5 | 17 | 95.26 | 39448.69 | 832.08 | 1345.05 | 122.67 | 103.31 | 8654.22 | 0.84 | 0.9 | 20.33 | 0.52 | 1 | 10
131 | 130 | CONCLUIDO | 1.7789 | 56.21 | 52.48 | 165.73 | 1.89 | 19 | 318.52 | 59.19 | 33.75 | 17 | 95.57 | 39517.87 | 833.04 | 1345.03 | 122.86 | 103.31 | 8750.84 | 0.84 | 0.9 | 20.33 | 0.52 | 1 | 10
132 | 130 | CONCLUIDO | 1.7795 | 56.2 | 52.46 | 165.67 | 1.9 | 19 | 319.08 | 59.19 | 34 | 17 | 95.88 | 39587.19 | 832.18 | 1345.11 | 122.31 | 103.31 | 8473.3 | 0.84 | 0.9 | 20.32 | 0.5 | 1 | 10
133 | 130 | CONCLUIDO | 1.7795 | 56.2 | 52.46 | 165.67 | 1.91 | 19 | 319.64 | 59.19 | 34.25 | 17 | 96.2 | 39656.65 | 831.74 | 1345.15 | 122.3 | 103.31 | 8470.33 | 0.84 | 0.9 | 20.32 | 0.5 | 1 | 10
134 | 130 | CONCLUIDO | 1.7796 | 56.19 | 52.46 | 165.65 | 1.92 | 19 | 320.21 | 59.19 | 34.5 | 17 | 96.51 | 39726.26 | 830.67 | 1345.04 | 122.17 | 103.31 | 8402.51 | 0.85 | 0.9 | 20.32 | 0.5 | 1 | 10
135 | 130 | CONCLUIDO | 1.7787 | 56.22 | 52.49 | 165.75 | 1.93 | 19 | 320.77 | 59.19 | 34.75 | 17 | 96.83 | 39796.01 | 830.12 | 1345.14 | 122.81 | 103.31 | 8721.34 | 0.84 | 0.9 | 20.34 | 0.53 | 1 | 10
136 | 130 | CONCLUIDO | 1.7813 | 56.14 | 52.45 | 174.84 | 1.94 | 18 | 321.34 | 59.19 | 35 | 16 | 97.14 | 39865.91 | 829.3 | 1345.05 | 121.92 | 103.31 | 8284.44 | 0.85 | 0.9 | 20.33 | 0.49 | 1 | 10
137 | 130 | CONCLUIDO | 1.7815 | 56.13 | 52.45 | 174.82 | 1.95 | 18 | 321.91 | 59.19 | 35.25 | 16 | 97.46 | 39935.96 | 829.67 | 1345.12 | 121.74 | 103.31 | 8193.64 | 0.85 | 0.9 | 20.33 | 0.49 | 1 | 10
138 | 130 | CONCLUIDO | 1.7816 | 56.13 | 52.44 | 174.81 | 1.96 | 18 | 322.47 | 59.19 | 35.5 | 16 | 97.78 | 40006.15 | 830.22 | 1345.03 | 121.69 | 103.31 | 8167.58 | 0.85 | 0.9 | 20.33 | 0.49 | 1 | 10
139 | 130 | CONCLUIDO | 1.7813 | 56.14 | 52.45 | 174.85 | 1.97 | 18 | 323.04 | 59.19 | 35.75 | 16 | 98.1 | 40076.49 | 831.19 | 1345.04 | 121.87 | 103.31 | 8260.64 | 0.85 | 0.9 | 20.33 | 0.5 | 1 | 10
140 | 130 | CONCLUIDO | 1.7816 | 56.13 | 52.45 | 174.82 | 1.98 | 18 | 323.62 | 59.19 | 36 | 16 | 98.42 | 40147.11 | 830.53 | 1345.1 | 121.62 | 103.31 | 8132.23 | 0.85 | 0.9 | 20.33 | 0.48 | 1 | 10
141 | 130 | CONCLUIDO | 1.7818 | 56.12 | 52.44 | 174.79 | 1.99 | 18 | 324.19 | 59.19 | 36.25 | 16 | 98.75 | 40217.75 | 829.9 | 1345.1 | 121.38 | 103.31 | 8011.83 | 0.85 | 0.9 | 20.33 | 0.48 | 1 | 10
142 | 130 | CONCLUIDO | 1.7817 | 56.13 | 52.44 | 174.81 | 2 | 18 | 324.76 | 59.19 | 36.5 | 16 | 99.07 | 40288.55 | 828.63 | 1345.06 | 121.64 | 103.31 | 8145.69 | 0.85 | 0.9 | 20.32 | 0.48 | 1 | 10
143 | 130 | CONCLUIDO | 1.7816 | 56.13 | 52.44 | 174.81 | 2.01 | 18 | 325.34 | 59.19 | 36.75 | 16 | 99.4 | 40359.5 | 827.8 | 1345.01 | 121.6 | 103.31 | 8124.68 | 0.85 | 0.9 | 20.33 | 0.49 | 1 | 10
144 | 130 | CONCLUIDO | 1.7845 | 56.04 | 52.4 | 184.95 | 2.02 | 17 | 325.92 | 59.19 | 37 | 15 | 99.72 | 40430.6 | 826.31 | 1345.03 | 120.27 | 103.31 | 7463.2 | 0.86 | 0.9 | 20.32 | 0.44 | 1 | 10
145 | 130 | CONCLUIDO | 1.7842 | 56.05 | 52.41 | 184.98 | 2.03 | 17 | 326.49 | 59.19 | 37.25 | 15 | 100.05 | 40501.85 | 828.01 | 1345.07 | 120.57 | 103.31 | 7613.73 | 0.86 | 0.9 | 20.32 | 0.45 | 1 | 10
146 | 130 | CONCLUIDO | 1.7843 | 56.04 | 52.41 | 184.97 | 2.04 | 17 | 327.07 | 59.19 | 37.5 | 15 | 100.38 | 40573.27 | 827.86 | 1345.03 | 120.39 | 103.31 | 7523.86 | 0.86 | 0.9 | 20.33 | 0.45 | 1 | 10
147 | 130 | CONCLUIDO | 1.7845 | 56.04 | 52.4 | 184.95 | 2.05 | 17 | 327.65 | 59.19 | 37.75 | 15 | 100.71 | 40644.83 | 828.67 | 1345.06 | 120.34 | 103.31 | 7497.95 | 0.86 | 0.9 | 20.32 | 0.44 | 1 | 10
148 | 130 | CONCLUIDO | 1.7841 | 56.05 | 52.41 | 184.99 | 2.06 | 17 | 328.23 | 59.19 | 38 | 15 | 101.04 | 40716.56 | 829.69 | 1345.1 | 120.6 | 103.31 | 7629.28 | 0.86 | 0.9 | 20.33 | 0.45 | 1 | 10
149 | 130 | CONCLUIDO | 1.7837 | 56.06 | 52.43 | 185.04 | 2.07 | 17 | 328.82 | 59.19 | 38.25 | 15 | 101.37 | 40788.44 | 829.18 | 1345.04 | 121.05 | 103.31 | 7854.68 | 0.85 | 0.9 | 20.33 | 0.47 | 1 | 10
150 | 130 | CONCLUIDO | 1.7836 | 56.07 | 52.43 | 185.05 | 2.08 | 17 | 329.4 | 59.19 | 38.5 | 15 | 101.71 | 40860.49 | 828.92 | 1345.04 | 121.16 | 103.31 | 7909.52 | 0.85 | 0.9 | 20.33 | 0.47 | 1 | 10
151 | 130 | CONCLUIDO | 1.7839 | 56.06 | 52.42 | 185.02 | 2.09 | 17 | 329.99 | 59.19 | 38.75 | 15 | 102.04 | 40932.69 | 827.79 | 1345.06 | 120.85 | 103.31 | 7753.13 | 0.85 | 0.9 | 20.33 | 0.46 | 1 | 10
152 | 130 | CONCLUIDO | 1.7845 | 56.04 | 52.4 | 184.95 | 2.1 | 17 | 330.57 | 59.19 | 39 | 15 | 102.38 | 41005.06 | 825.81 | 1345.03 | 120.36 | 103.31 | 7508.75 | 0.86 | 0.9 | 20.32 | 0.44 | 1 | 10
153 | 130 | CONCLUIDO | 1.7838 | 56.06 | 52.42 | 185.02 | 2.11 | 17 | 331.16 | 59.19 | 39.25 | 15 | 102.72 | 41077.58 | 825.29 | 1345.09 | 120.77 | 103.31 | 7715.22 | 0.86 | 0.9 | 20.33 | 0.46 | 1 | 10
154 | 130 | CONCLUIDO | 1.786 | 55.99 | 52.4 | 196.51 | 2.12 | 16 | 331.75 | 59.19 | 39.5 | 14 | 103.06 | 41150.28 | 825 | 1345.07 | 120.1 | 103.31 | 7385.11 | 0.86 | 0.9 | 20.33 | 0.44 | 1 | 10
155 | 130 | CONCLUIDO | 1.7865 | 55.98 | 52.39 | 196.46 | 2.13 | 16 | 332.34 | 59.19 | 39.75 | 14 | 103.4 | 41223.13 | 825.71 | 1345.06 | 119.76 | 103.31 | 7215.03 | 0.86 | 0.9 | 20.33 | 0.43 | 1 | 10
156 | 130 | CONCLUIDO | 1.7871 | 55.96 | 52.37 | 196.38 | 2.14 | 16 | 332.93 | 59.19 | 40 | 14 | 103.74 | 41296.16 | 825.89 | 1345.01 | 119.19 | 103.31 | 6930.69 | 0.87 | 0.9 | 20.32 | 0.41 | 1 | 10
0 | 75 | CONCLUIDO | 1.1027 | 90.69 | 69.92 | 6.93 | 0.12 | 605 | 150.44 | 49.1 | 1 | 603 | 25.34 | 18787.76 | 837.68 | 1347.75 | 690.23 | 103.31 | 289505.32 | 0.15 | 0.68 | 21.31 | 17.9 | 1 | 10
1 | 75 | CONCLUIDO | 1.2311 | 81.23 | 65.2 | 8.69 | 0.15 | 450 | 150.78 | 49.1 | 1.25 | 448 | 25.44 | 18830.65 | 780.33 | 1347.13 | 535.89 | 103.31 | 213110.69 | 0.19 | 0.73 | 21.06 | 13.2 | 1 | 10
2 | 75 | CONCLUIDO | 1.3206 | 75.72 | 62.48 | 10.44 | 0.18 | 359 | 151.13 | 49.1 | 1.5 | 357 | 25.54 | 18873.58 | 746.69 | 1346.62 | 447.37 | 103.31 | 169305.46 | 0.23 | 0.76 | 20.91 | 10.49 | 1 | 10
3 | 75 | CONCLUIDO | 1.3886 | 72.02 | 60.63 | 12.21 | 0.2 | 298 | 151.48 | 49.1 | 1.75 | 296 | 25.64 | 18916.54 | 723.39 | 1346.44 | 387.12 | 103.31 | 139481.79 | 0.27 | 0.78 | 20.8 | 8.64 | 1 | 10
4 | 75 | CONCLUIDO | 1.4406 | 69.42 | 59.35 | 13.96 | 0.23 | 255 | 151.83 | 49.1 | 2 | 253 | 25.73 | 18959.54 | 706.97 | 1346.37 | 345.66 | 103.31 | 118968.04 | 0.3 | 0.8 | 20.71 | 7.36 | 1 | 10
5 | 75 | CONCLUIDO | 1.4818 | 67.49 | 58.4 | 15.71 | 0.26 | 223 | 152.18 | 49.1 | 2.25 | 221 | 25.83 | 19002.56 | 694.32 | 1346.04 | 315.35 | 103.31 | 103971.34 | 0.33 | 0.81 | 20.65 | 6.42 | 1 | 10
6 | 75 | CONCLUIDO | 1.5152 | 66 | 57.67 | 17.48 | 0.29 | 198 | 152.53 | 49.1 | 2.5 | 196 | 25.93 | 19045.63 | 684.35 | 1345.79 | 291.25 | 103.31 | 92050.76 | 0.35 | 0.82 | 20.63 | 5.7 | 1 | 10
7 | 75 | CONCLUIDO | 1.5434 | 64.79 | 57.08 | 19.24 | 0.32 | 178 | 152.88 | 49.1 | 2.75 | 176 | 26.03 | 19088.72 | 676.2 | 1345.94 | 272.45 | 103.31 | 82746.31 | 0.38 | 0.83 | 20.58 | 5.1 | 1 | 10
8 | 75 | CONCLUIDO | 1.5682 | 63.77 | 56.57 | 21.08 | 0.35 | 161 | 153.23 | 49.1 | 3 | 159 | 26.13 | 19131.85 | 669.02 | 1345.64 | 255.66 | 103.31 | 74437.23 | 0.4 | 0.84 | 20.56 | 4.6 | 1 | 10
9 | 75 | CONCLUIDO | 1.5872 | 63 | 56.21 | 22.79 | 0.37 | 148 | 153.58 | 49.1 | 3.25 | 146 | 26.23 | 19175.02 | 663.21 | 1345.82 | 243.89 | 103.31 | 68617.05 | 0.42 | 0.84 | 20.54 | 4.23 | 1 | 10
10 | 75 | CONCLUIDO | 1.6052 | 62.3 | 55.87 | 24.65 | 0.4 | 136 | 153.93 | 49.1 | 3.5 | 134 | 26.33 | 19218.22 | 657.93 | 1345.82 | 232.65 | 103.31 | 63057.16 | 0.44 | 0.85 | 20.52 | 3.89 | 1 | 10
11 | 75 | CONCLUIDO | 1.6205 | 61.71 | 55.58 | 26.47 | 0.43 | 126 | 154.28 | 49.1 | 3.75 | 124 | 26.43 | 19261.45 | 653.26 | 1345.66 | 223.25 | 103.31 | 58409.2 | 0.46 | 0.85 | 20.51 | 3.61 | 1 | 10
12 | 75 | CONCLUIDO | 1.6346 | 61.18 | 55.3 | 28.12 | 0.46 | 118 | 154.63 | 49.1 | 4 | 116 | 26.53 | 19304.72 | 648.63 | 1345.56 | 214.74 | 103.31 | 54195.19 | 0.48 | 0.86 | 20.47 | 3.33 | 1 | 10
13 | 75 | CONCLUIDO | 1.6469 | 60.72 | 55.08 | 30.04 | 0.49 | 110 | 154.98 | 49.1 | 4.25 | 108 | 26.63 | 19348.03 | 644.6 | 1345.52 | 207.12 | 103.31 | 50421.66 | 0.5 | 0.86 | 20.48 | 3.11 | 1 | 10
14 | 75 | CONCLUIDO | 1.6559 | 60.39 | 54.94 | 31.69 | 0.51 | 104 | 155.33 | 49.1 | 4.5 | 102 | 26.74 | 19391.36 | 641.78 | 1345.38 | 202.49 | 103.31 | 48137.76 | 0.51 | 0.86 | 20.47 | 2.97 | 1 | 10
15 | 75 | CONCLUIDO | 1.6661 | 60.02 | 54.75 | 33.52 | 0.54 | 98 | 155.68 | 49.1 | 4.75 | 96 | 26.84 | 19434.74 | 638 | 1345.36 | 196.6 | 103.31 | 45224.81 | 0.53 | 0.86 | 20.45 | 2.78 | 1 | 10
16 | 75 | CONCLUIDO | 1.6764 | 59.65 | 54.56 | 35.58 | 0.57 | 92 | 156.03 | 49.1 | 5 | 90 | 26.94 | 19478.15 | 634.71 | 1345.44 | 190.28 | 103.31 | 42094.77 | 0.54 | 0.87 | 20.45 | 2.6 | 1 | 10
17 | 75 | CONCLUIDO | 1.683 | 59.42 | 54.45 | 37.13 | 0.59 | 88 | 156.39 | 49.1 | 5.25 | 86 | 27.04 | 19521.59 | 632.05 | 1345.35 | 186.53 | 103.31 | 40240.96 | 0.55 | 0.87 | 20.45 | 2.49 | 1 | 10
18 | 75 | CONCLUIDO | 1.6917 | 59.11 | 54.3 | 39.25 | 0.62 | 83 | 156.74 | 49.1 | 5.5 | 81 | 27.14 | 19565.07 | 629.03 | 1345.28 | 182.03 | 103.31 | 38013.94 | 0.57 | 0.87 | 20.43 | 2.33 | 1 | 10
19 | 75 | CONCLUIDO | 1.6979 | 58.9 | 54.21 | 41.17 | 0.65 | 79 | 157.09 | 49.1 | 5.75 | 77 | 27.25 | 19608.58 | 626.51 | 1345.33 | 178.35 | 103.31 | 36194.99 | 0.58 | 0.87 | 20.44 | 2.24 | 1 | 10
20 | 75 | CONCLUIDO | 1.7036 | 58.7 | 54.1 | 42.71 | 0.67 | 76 | 157.44 | 49.1 | 6 | 74 | 27.35 | 19652.13 | 623.88 | 1345.34 | 174.91 | 103.31 | 34489.48 | 0.59 | 0.87 | 20.43 | 2.13 | 1 | 10
21 | 75 | CONCLUIDO | 1.7079 | 58.55 | 54.05 | 44.42 | 0.7 | 73 | 157.8 | 49.1 | 6.25 | 71 | 27.45 | 19695.71 | 622.01 | 1345.22 | 173.47 | 103.31 | 33781.78 | 0.6 | 0.88 | 20.42 | 2.08 | 1 | 10
22 | 75 | CONCLUIDO | 1.7128 | 58.38 | 53.97 | 46.26 | 0.73 | 70 | 158.15 | 49.1 | 6.5 | 68 | 27.56 | 19739.33 | 619.88 | 1345.29 | 170.76 | 103.31 | 32446.05 | 0.6 | 0.88 | 20.42 | 2 | 1 | 10
23 | 75 | CONCLUIDO | 1.7185 | 58.19 | 53.87 | 48.24 | 0.75 | 67 | 158.51 | 49.1 | 6.75 | 65 | 27.66 | 19782.99 | 617.24 | 1345.38 | 167.39 | 103.31 | 30775.65 | 0.62 | 0.88 | 20.42 | 1.9 | 1 | 10
24 | 75 | CONCLUIDO | 1.724 | 58.01 | 53.77 | 50.41 | 0.78 | 64 | 158.86 | 49.1 | 7 | 62 | 27.77 | 19826.68 | 614.5 | 1345.41 | 164.57 | 103.31 | 29379.6 | 0.63 | 0.88 | 20.41 | 1.81 | 1 | 10
25 | 75 | CONCLUIDO | 1.7279 | 57.87 | 53.7 | 51.97 | 0.81 | 62 | 159.22 | 49.1 | 7.25 | 60 | 27.87 | 19870.53 | 612.72 | 1345.21 | 162.43 | 103.31 | 28319.33 | 0.64 | 0.88 | 20.4 | 1.74 | 1 | 10
26 | 75 | CONCLUIDO | 1.7306 | 57.78 | 53.67 | 53.67 | 0.83 | 60 | 159.57 | 49.1 | 7.5 | 58 | 27.98 | 19914.3 | 610.97 | 1345.27 | 161.56 | 103.31 | 27895.29 | 0.64 | 0.88 | 20.39 | 1.71 | 1 | 10
27 | 75 | CONCLUIDO | 1.7347 | 57.65 | 53.6 | 55.45 | 0.86 | 58 | 159.92 | 49.1 | 7.75 | 56 | 28.08 | 19958.1 | 608.73 | 1345.23 | 159.2 | 103.31 | 26722.51 | 0.65 | 0.88 | 20.39 | 1.63 | 1 | 10
28 | 75 | CONCLUIDO | 1.7382 | 57.53 | 53.54 | 57.37 | 0.88 | 56 | 160.28 | 49.1 | 8 | 54 | 28.19 | 20001.93 | 606.55 | 1345.15 | 157.17 | 103.31 | 25720.77 | 0.66 | 0.88 | 20.39 | 1.58 | 1 | 10
29 | 75 | CONCLUIDO | 1.7424 | 57.39 | 53.46 | 59.4 | 0.91 | 54 | 160.64 | 49.1 | 8.25 | 52 | 28.29 | 20045.81 | 604.47 | 1345.32 | 154.84 | 103.31 | 24566.11 | 0.67 | 0.88 | 20.38 | 1.5 | 1 | 10
30 | 75 | CONCLUIDO | 1.7451 | 57.3 | 53.44 | 61.66 | 0.94 | 52 | 160.99 | 49.1 | 8.5 | 50 | 28.4 | 20089.72 | 602.76 | 1345.19 | 153.79 | 103.31 | 24046.44 | 0.67 | 0.88 | 20.39 | 1.48 | 1 | 10
31 | 75 | CONCLUIDO | 1.7475 | 57.22 | 53.39 | 62.81 | 0.96 | 51 | 161.35 | 49.1 | 8.75 | 49 | 28.5 | 20133.66 | 600.76 | 1345.13 | 152.8 | 103.31 | 23559.24 | 0.68 | 0.89 | 20.37 | 1.43 | 1 | 10
32 | 75 | CONCLUIDO | 1.7511 | 57.11 | 53.33 | 65.31 | 0.99 | 49 | 161.71 | 49.1 | 9 | 47 | 28.61 | 20177.64 | 598.68 | 1345.2 | 150.49 | 103.31 | 22411.5 | 0.69 | 0.89 | 20.38 | 1.37 | 1 | 10
33 | 75 | CONCLUIDO | 1.7526 | 57.06 | 53.31 | 66.64 | 1.01 | 48 | 162.06 | 49.1 | 9.25 | 46 | 28.72 | 20221.66 | 597.23 | 1345.25 | 149.72 | 103.31 | 22034.39 | 0.69 | 0.89 | 20.38 | 1.35 | 1 | 10
34 | 75 | CONCLUIDO | 1.7562 | 56.94 | 53.26 | 69.47 | 1.04 | 46 | 162.42 | 49.1 | 9.5 | 44 | 28.82 | 20265.72 | 595.37 | 1345.24 | 148.11 | 103.31 | 21236.63 | 0.7 | 0.89 | 20.37 | 1.3 | 1 | 10
35 | 75 | CONCLUIDO | 1.7586 | 56.86 | 53.21 | 70.95 | 1.06 | 45 | 162.78 | 49.1 | 9.75 | 43 | 28.93 | 20309.81 | 593.31 | 1345.19 | 146.57 | 103.31 | 20471.55 | 0.7 | 0.89 | 20.37 | 1.25 | 1 | 10
36 | 75 | CONCLUIDO | 1.7604 | 56.8 | 53.18 | 72.52 | 1.09 | 44 | 163.13 | 49.1 | 10 | 42 | 29.04 | 20353.94 | 591.38 | 1345.2 | 145.73 | 103.31 | 20057.15 | 0.71 | 0.89 | 20.37 | 1.22 | 1 | 10
37 | 75 | CONCLUIDO | 1.7614 | 56.77 | 53.18 | 74.21 | 1.11 | 43 | 163.49 | 49.1 | 10.25 | 41 | 29.15 | 20398.1 | 590.02 | 1345.3 | 145.35 | 103.31 | 19874.25 | 0.71 | 0.89 | 20.38 | 1.22 | 1 | 10
38 | 75 | CONCLUIDO | 1.7637 | 56.7 | 53.14 | 75.91 | 1.14 | 42 | 163.85 | 49.1 | 10.5 | 40 | 29.26 | 20442.3 | 587.66 | 1345.16 | 144.2 | 103.31 | 19301.25 | 0.72 | 0.89 | 20.37 | 1.18 | 1 | 10
39 | 75 | CONCLUIDO | 1.7682 | 56.56 | 53.06 | 79.59 | 1.16 | 40 | 164.21 | 49.1 | 10.75 | 38 | 29.36 | 20486.54 | 585.56 | 1345.14 | 141.78 | 103.31 | 18103.83 | 0.73 | 0.89 | 20.36 | 1.1 | 1 | 10
40 | 75 | CONCLUIDO | 1.7693 | 56.52 | 53.05 | 81.62 | 1.18 | 39 | 164.57 | 49.1 | 11 | 37 | 29.47 | 20530.82 | 583.96 | 1345.24 | 141.21 | 103.31 | 17821.83 | 0.73 | 0.89 | 20.36 | 1.09 | 1 | 10
41 | 75 | CONCLUIDO | 1.772 | 56.43 | 53 | 83.68 | 1.21 | 38 | 164.93 | 49.1 | 11.25 | 36 | 29.58 | 20575.13 | 581.82 | 1345.08 | 139.31 | 103.31 | 16880.09 | 0.74 | 0.89 | 20.37 | 1.04 | 1 | 10
42 | 75 | CONCLUIDO | 1.7707 | 56.48 | 53.04 | 83.75 | 1.23 | 38 | 165.29 | 49.1 | 11.5 | 36 | 29.69 | 20619.48 | 579.4 | 1345.09 | 140.84 | 103.31 | 17644.03 | 0.73 | 0.89 | 20.37 | 1.08 | 1 | 10
43 | 75 | CONCLUIDO | 1.7725 | 56.42 | 53.01 | 85.96 | 1.26 | 37 | 165.65 | 49.1 | 11.75 | 35 | 29.8 | 20663.87 | 580.35 | 1345.2 | 139.73 | 103.31 | 17092.92 | 0.74 | 0.89 | 20.37 | 1.05 | 1 | 10
44 | 75 | CONCLUIDO | 1.7754 | 56.32 | 52.95 | 88.25 | 1.28 | 36 | 166.01 | 49.1 | 12 | 34 | 29.91 | 20708.3 | 578.03 | 1345.06 | 138.06 | 103.31 | 16261.64 | 0.75 | 0.89 | 20.35 | 0.99 | 1 | 10
45 | 75 | CONCLUIDO | 1.7764 | 56.29 | 52.95 | 90.77 | 1.3 | 35 | 166.37 | 49.1 | 12.25 | 33 | 30.02 | 20752.76 | 575.62 | 1345.16 | 138.07 | 103.31 | 16274.93 | 0.75 | 0.89 | 20.35 | 0.99 | 1 | 10
46 | 75 | CONCLUIDO | 1.7788 | 56.22 | 52.9 | 93.36 | 1.33 | 34 | 166.73 | 49.1 | 12.5 | 32 | 30.13 | 20797.26 | 573.9 | 1345.08 | 136.45 | 103.31 | 15469.56 | 0.76 | 0.89 | 20.35 | 0.94 | 1 | 10
47 | 75 | CONCLUIDO | 1.779 | 56.21 | 52.9 | 93.34 | 1.35 | 34 | 167.09 | 49.1 | 12.75 | 32 | 30.25 | 20841.8 | 572.69 | 1345.17 | 136.24 | 103.31 | 15361.63 | 0.76 | 0.89 | 20.35 | 0.93 | 1 | 10
48 | 75 | CONCLUIDO | 1.7813 | 56.14 | 52.85 | 96.1 | 1.38 | 33 | 167.45 | 49.1 | 13 | 31 | 30.36 | 20886.38 | 570.1 | 1345.1 | 134.95 | 103.31 | 14723.46 | 0.77 | 0.89 | 20.35 | 0.89 | 1 | 10
49 | 75 | CONCLUIDO | 1.7823 | 56.11 | 52.85 | 99.1 | 1.4 | 32 | 167.81 | 49.1 | 13.25 | 30 | 30.47 | 20930.99 | 569.02 | 1345.1 | 134.98 | 103.31 | 14744.92 | 0.77 | 0.89 | 20.35 | 0.89 | 1 | 10
50 | 75 | CONCLUIDO | 1.7818 | 56.12 | 52.87 | 99.13 | 1.42 | 32 | 168.18 | 49.1 | 13.5 | 30 | 30.58 | 20975.64 | 566.87 | 1345.09 | 135.43 | 103.31 | 14970.76 | 0.76 | 0.89 | 20.35 | 0.91 | 1 | 10
51 | 75 | CONCLUIDO | 1.7843 | 56.04 | 52.82 | 102.23 | 1.45 | 31 | 168.54 | 49.1 | 13.75 | 29 | 30.69 | 21020.34 | 565.39 | 1345.16 | 134 | 103.31 | 14259.63 | 0.77 | 0.9 | 20.34 | 0.86 | 1 | 10
52 | 75 | CONCLUIDO | 1.7859 | 56 | 52.8 | 105.6 | 1.47 | 30 | 168.9 | 49.1 | 14 | 28 | 30.81 | 21065.06 | 563.71 | 1345.15 | 133.03 | 103.31 | 13780.96 | 0.78 | 0.9 | 20.35 | 0.84 | 1 | 10
53 | 75 | CONCLUIDO | 1.7866 | 55.97 | 52.78 | 105.56 | 1.49 | 30 | 169.26 | 49.1 | 14.25 | 28 | 30.92 | 21109.83 | 562.38 | 1345.11 | 132.59 | 103.31 | 13556.6 | 0.78 | 0.9 | 20.35 | 0.82 | 1 | 10
54 | 75 | CONCLUIDO | 1.7875 | 55.95 | 52.78 | 109.21 | 1.52 | 29 | 169.63 | 49.1 | 14.5 | 27 | 31.03 | 21154.64 | 561.14 | 1345.14 | 132.63 | 103.31 | 13582.46 | 0.78 | 0.9 | 20.35 | 0.82 | 1 | 10
55 | 75 | CONCLUIDO | 1.7882 | 55.92 | 52.76 | 109.16 | 1.54 | 29 | 169.99 | 49.1 | 14.75 | 27 | 31.15 | 21199.48 | 560.25 | 1345.08 | 131.91 | 103.31 | 13222.97 | 0.78 | 0.9 | 20.35 | 0.8 | 1 | 10
56 | 75 | CONCLUIDO | 1.7901 | 55.86 | 52.73 | 113 | 1.56 | 28 | 170.35 | 49.1 | 15 | 26 | 31.26 | 21244.37 | 557.31 | 1345.09 | 130.95 | 103.31 | 12750.41 | 0.79 | 0.9 | 20.34 | 0.77 | 1 | 10
57 | 75 | CONCLUIDO | 1.7924 | 55.79 | 52.69 | 117.09 | 1.58 | 27 | 170.72 | 49.1 | 15.25 | 25 | 31.37 | 21289.29 | 554.34 | 1345.05 | 129.56 | 103.31 | 12060.3 | 0.8 | 0.9 | 20.34 | 0.73 | 1 | 10
58 | 75 | CONCLUIDO | 1.7919 | 55.81 | 52.7 | 117.12 | 1.61 | 27 | 171.08 | 49.1 | 15.5 | 25 | 31.49 | 21334.25 | 554.01 | 1345.14 | 130.29 | 103.31 | 12421.55 | 0.79 | 0.9 | 20.34 | 0.74 | 1 | 10
59 | 75 | CONCLUIDO | 1.7948 | 55.72 | 52.65 | 121.49 | 1.63 | 26 | 171.45 | 49.1 | 15.75 | 24 | 31.6 | 21379.25 | 550.52 | 1345.08 | 128.28 | 103.31 | 11421.43 | 0.81 | 0.9 | 20.34 | 0.69 | 1 | 10
60 | 75 | CONCLUIDO | 1.794 | 55.74 | 52.67 | 121.55 | 1.65 | 26 | 171.81 | 49.1 | 16 | 24 | 31.72 | 21424.29 | 551.06 | 1345.09 | 128.92 | 103.31 | 11745.19 | 0.8 | 0.9 | 20.34 | 0.71 | 1 | 10
61 | 75 | CONCLUIDO | 1.7939 | 55.75 | 52.67 | 121.56 | 1.67 | 26 | 172.18 | 49.1 | 16.25 | 24 | 31.83 | 21469.36 | 548.28 | 1345.12 | 129.09 | 103.31 | 11826.22 | 0.8 | 0.9 | 20.34 | 0.71 | 1 | 10
62 | 75 | CONCLUIDO | 1.7954 | 55.7 | 52.66 | 126.38 | 1.7 | 25 | 172.54 | 49.1 | 16.5 | 23 | 31.95 | 21514.48 | 547.83 | 1345.09 | 128.49 | 103.31 | 11533.92 | 0.8 | 0.9 | 20.34 | 0.7 | 1 | 10
63 | 75 | CONCLUIDO | 1.7958 | 55.69 | 52.65 | 126.35 | 1.72 | 25 | 172.91 | 49.1 | 16.75 | 23 | 32.07 | 21559.64 | 544.85 | 1345.08 | 128.05 | 103.31 | 11315.82 | 0.81 | 0.9 | 20.34 | 0.69 | 1 | 10
64 | 75 | CONCLUIDO | 1.798 | 55.62 | 52.61 | 131.52 | 1.74 | 24 | 173.28 | 49.1 | 17 | 22 | 32.18 | 21604.83 | 542.95 | 1345.07 | 126.95 | 103.31 | 10768.08 | 0.81 | 0.9 | 20.34 | 0.65 | 1 | 10
65 | 75 | CONCLUIDO | 1.7974 | 55.63 | 52.62 | 131.56 | 1.76 | 24 | 173.64 | 49.1 | 17.25 | 22 | 32.3 | 21650.07 | 543.62 | 1345.03 | 127.33 | 103.31 | 10957.32 | 0.81 | 0.9 | 20.34 | 0.67 | 1 | 10
66 | 75 | CONCLUIDO | 1.7978 | 55.62 | 52.61 | 131.53 | 1.78 | 24 | 174.01 | 49.1 | 17.5 | 22 | 32.42 | 21695.35 | 539.85 | 1345.11 | 127.27 | 103.31 | 10927.5 | 0.81 | 0.9 | 20.33 | 0.65 | 1 | 10
67 | 75 | CONCLUIDO | 1.7997 | 55.56 | 52.58 | 137.18 | 1.8 | 23 | 174.38 | 49.1 | 17.75 | 21 | 32.53 | 21740.66 | 538.56 | 1345.02 | 126.13 | 103.31 | 10362.92 | 0.82 | 0.9 | 20.34 | 0.62 | 1 | 10
68 | 75 | CONCLUIDO | 1.7997 | 55.56 | 52.59 | 137.18 | 1.83 | 23 | 174.75 | 49.1 | 18 | 21 | 32.65 | 21786.02 | 537.58 | 1345.14 | 126.21 | 103.31 | 10402.5 | 0.82 | 0.9 | 20.34 | 0.63 | 1 | 10
69 | 75 | CONCLUIDO | 1.8017 | 55.5 | 52.55 | 143.33 | 1.85 | 22 | 175.11 | 49.1 | 18.25 | 20 | 32.77 | 21831.41 | 534.14 | 1345.17 | 125.22 | 103.31 | 9916.1 | 0.83 | 0.9 | 20.33 | 0.59 | 1 | 10
70 | 75 | CONCLUIDO | 1.8011 | 55.52 | 52.57 | 143.38 | 1.87 | 22 | 175.48 | 49.1 | 18.5 | 20 | 32.89 | 21876.85 | 533.01 | 1345.11 | 125.62 | 103.31 | 10113.71 | 0.82 | 0.9 | 20.34 | 0.61 | 1 | 10
71 | 75 | CONCLUIDO | 1.8016 | 55.5 | 52.56 | 143.33 | 1.89 | 22 | 175.85 | 49.1 | 18.75 | 20 | 33.01 | 21922.32 | 531.51 | 1345.06 | 125.28 | 103.31 | 9941.32 | 0.82 | 0.9 | 20.33 | 0.6 | 1 | 10
72 | 75 | CONCLUIDO | 1.8038 | 55.44 | 52.52 | 150.06 | 1.91 | 21 | 176.22 | 49.1 | 19 | 19 | 33.13 | 21967.84 | 529.08 | 1345.08 | 124.13 | 103.31 | 9371.45 | 0.83 | 0.9 | 20.33 | 0.56 | 1 | 10
73 | 75 | CONCLUIDO | 1.8037 | 55.44 | 52.52 | 150.07 | 1.93 | 21 | 176.59 | 49.1 | 19.25 | 19 | 33.24 | 22013.39 | 527.61 | 1345.02 | 124.23 | 103.31 | 9422.75 | 0.83 | 0.9 | 20.33 | 0.56 | 1 | 10
74 | 75 | CONCLUIDO | 1.8035 | 55.45 | 52.53 | 150.09 | 1.95 | 21 | 176.96 | 49.1 | 19.5 | 19 | 33.36 | 22058.99 | 527.19 | 1345.03 | 124.43 | 103.31 | 9521.7 | 0.83 | 0.9 | 20.33 | 0.57 | 1 | 10
75 | 75 | CONCLUIDO | 1.8052 | 55.4 | 52.51 | 157.52 | 1.98 | 20 | 177.33 | 49.1 | 19.75 | 18 | 33.48 | 22104.63 | 524.48 | 1345.1 | 123.64 | 103.31 | 9132.43 | 0.84 | 0.9 | 20.33 | 0.55 | 1 | 10
76 | 75 | CONCLUIDO | 1.8053 | 55.39 | 52.5 | 157.51 | 2 | 20 | 177.7 | 49.1 | 20 | 15 | 33.61 | 22150.3 | 523.87 | 1345.11 | 123.25 | 103.31 | 8939.36 | 0.84 | 0.9 | 20.34 | 0.54 | 1 | 10
77 | 75 | CONCLUIDO | 1.8052 | 55.4 | 52.51 | 157.53 | 2.02 | 20 | 178.07 | 49.1 | 20.25 | 11 | 33.73 | 22196.02 | 522.72 | 1345.08 | 123.5 | 103.31 | 9064.2 | 0.84 | 0.9 | 20.34 | 0.55 | 1 | 10
78 | 75 | CONCLUIDO | 1.8051 | 55.4 | 52.51 | 157.53 | 2.04 | 20 | 178.44 | 49.1 | 20.5 | 12 | 33.85 | 22241.78 | 521.28 | 1345.08 | 123.55 | 103.31 | 9090 | 0.84 | 0.9 | 20.34 | 0.55 | 1 | 10
79 | 75 | CONCLUIDO | 1.8046 | 55.41 | 52.53 | 157.58 | 2.06 | 20 | 178.81 | 49.1 | 20.75 | 9 | 33.97 | 22287.58 | 519.95 | 1345.15 | 124.06 | 103.31 | 9346.19 | 0.83 | 0.9 | 20.34 | 0.56 | 1 | 10
80 | 75 | CONCLUIDO | 1.8051 | 55.4 | 52.51 | 157.53 | 2.08 | 20 | 179.18 | 49.1 | 21 | 7 | 34.09 | 22333.43 | 519.94 | 1345.13 | 123.5 | 103.31 | 9063.25 | 0.84 | 0.9 | 20.34 | 0.55 | 1 | 10
81 | 75 | CONCLUIDO | 1.8068 | 55.35 | 52.49 | 165.76 | 2.1 | 19 | 179.56 | 49.1 | 21.25 | 2 | 34.21 | 22379.31 | 519.04 | 1345.12 | 122.58 | 103.31 | 8609.66 | 0.84 | 0.9 | 20.34 | 0.53 | 1 | 10
82 | 75 | CONCLUIDO | 1.8066 | 55.35 | 52.49 | 165.77 | 2.12 | 19 | 179.93 | 49.1 | 21.5 | 2 | 34.33 | 22425.23 | 520.41 | 1345.19 | 122.7 | 103.31 | 8670.85 | 0.84 | 0.9 | 20.35 | 0.54 | 1 | 10
83 | 75 | CONCLUIDO | 1.8067 | 55.35 | 52.49 | 165.77 | 2.14 | 19 | 180.3 | 49.1 | 21.75 | 1 | 34.46 | 22471.2 | 521.55 | 1345.17 | 122.63 | 103.31 | 8632.43 | 0.84 | 0.9 | 20.35 | 0.53 | 1 | 10
84 | 75 | CONCLUIDO | 1.8066 | 55.35 | 52.5 | 165.77 | 2.16 | 19 | 180.67 | 49.1 | 22 | 0 | 34.58 | 22517.21 | 522.52 | 1345.18 | 122.63 | 103.31 | 8633.15 | 0.84 | 0.9 | 20.35 | 0.53 | 1 | 10
0 | 95 | CONCLUIDO | 0.9655 | 103.57 | 73.86 | 6.05 | 0.1 | 732 | 185.69 | 53.44 | 1 | 730 | 36.26 | 23136.14 | 1012.72 | 1348.34 | 819.7 | 103.31 | 353604.2 | 0.13 | 0.64 | 21.49 | 21.83 | 1 | 10
1 | 95 | CONCLUIDO | 1.1078 | 90.27 | 67.81 | 7.58 | 0.12 | 537 | 186.07 | 53.44 | 1.25 | 535 | 36.39 | 23182.76 | 929.58 | 1347.56 | 621.8 | 103.31 | 255629.62 | 0.17 | 0.7 | 21.18 | 15.8 | 1 | 10
2 | 95 | CONCLUIDO | 1.2084 | 82.75 | 64.47 | 9.1 | 0.14 | 425 | 186.45 | 53.44 | 1.5 | 423 | 36.51 | 23229.42 | 883.25 | 1346.98 | 511.47 | 103.31 | 201025.2 | 0.2 | 0.73 | 21.03 | 12.47 | 1 | 10
3 | 95 | CONCLUIDO | 1.2864 | 77.74 | 62.2 | 10.63 | 0.17 | 351 | 186.83 | 53.44 | 1.75 | 349 | 36.64 | 23276.13 | 851.5 | 1346.6 | 438.46 | 103.31 | 164888.63 | 0.24 | 0.76 | 20.88 | 10.21 | 1 | 10
4 | 95 | CONCLUIDO | 1.3471 | 74.23 | 60.64 | 12.17 | 0.19 | 299 | 187.21 | 53.44 | 2 | 297 | 36.77 | 23322.88 | 829.25 | 1346.07 | 387.86 | 103.31 | 139849.03 | 0.27 | 0.78 | 20.79 | 8.65 | 1 | 10
5 | 95 | CONCLUIDO | 1.3943 | 71.72 | 59.54 | 13.69 | 0.21 | 261 | 187.59 | 53.44 | 2.25 | 259 | 36.9 | 23369.68 | 813.33 | 1346.06 | 351.88 | 103.31 | 122047.62 | 0.29 | 0.79 | 20.73 | 7.55 | 1 | 10
6 | 95 | CONCLUIDO | 1.4341 | 69.73 | 58.66 | 15.24 | 0.24 | 231 | 187.97 | 53.44 | 2.5 | 229 | 37.03 | 23416.52 | 800.47 | 1345.78 | 323.18 | 103.31 | 107850.89 | 0.32 | 0.81 | 20.68 | 6.68 | 1 | 10
7 | 95 | CONCLUIDO | 1.4662 | 68.2 | 57.99 | 16.73 | 0.26 | 208 | 188.35 | 53.44 | 2.75 | 206 | 37.16 | 23463.4 | 790.6 | 1345.82 | 301.92 | 103.31 | 97334.26 | 0.34 | 0.82 | 20.64 | 6.02 | 1 | 10
8 | 95 | CONCLUIDO | 1.4958 | 66.85 | 57.39 | 18.32 | 0.28 | 188 | 188.73 | 53.44 | 3 | 186 | 37.29 | 23510.33 | 781.44 | 1345.87 | 281.86 | 103.31 | 87405 | 0.37 | 0.82 | 20.61 | 5.41 | 1 | 10
9 | 95 | CONCLUIDO | 1.5193 | 65.82 | 56.95 | 19.87 | 0.3 | 172 | 189.11 | 53.44 | 3.25 | 170 | 37.42 | 23557.3 | 774.49 | 1345.94 | 267.81 | 103.31 | 80460.17 | 0.39 | 0.83 | 20.58 | 4.97 | 1 | 10
10 | 95 | CONCLUIDO | 1.5406 | 64.91 | 56.52 | 21.33 | 0.33 | 159 | 189.49 | 53.44 | 3.5 | 157 | 37.55 | 23604.32 | 767.7 | 1345.72 | 254.4 | 103.31 | 73819.37 | 0.41 | 0.84 | 20.55 | 4.55 | 1 | 10
11 | 95 | CONCLUIDO | 1.5601 | 64.1 | 56.16 | 22.92 | 0.35 | 147 | 189.87 | 53.44 | 3.75 | 145 | 37.69 | 23651.38 | 761.93 | 1345.59 | 242.32 | 103.31 | 67837.42 | 0.43 | 0.84 | 20.53 | 4.19 | 1 | 10
12 | 95 | CONCLUIDO | 1.5757 | 63.46 | 55.89 | 24.48 | 0.37 | 137 | 190.25 | 53.44 | 4 | 135 | 37.82 | 23698.48 | 757.4 | 1345.48 | 234.07 | 103.31 | 63764.36 | 0.44 | 0.85 | 20.51 | 3.93 | 1 | 10
13 | 95 | CONCLUIDO | 1.5909 | 62.86 | 55.62 | 26.07 | 0.4 | 128 | 190.63 | 53.44 | 4.25 | 126 | 37.95 | 23745.63 | 752.76 | 1345.51 | 224.62 | 103.31 | 59082.2 | 0.46 | 0.85 | 20.51 | 3.65 | 1 | 10
14 | 95 | CONCLUIDO | 1.6023 | 62.41 | 55.44 | 27.49 | 0.42 | 121 | 191.02 | 53.44 | 4.5 | 119 | 38.08 | 23792.83 | 749.38 | 1345.5 | 218.76 | 103.31 | 56186.78 | 0.47 | 0.85 | 20.5 | 3.47 | 1 | 10
15 | 95 | CONCLUIDO | 1.6153 | 61.91 | 55.2 | 29.05 | 0.44 | 114 | 191.4 | 53.44 | 4.75 | 112 | 38.22 | 23840.07 | 745.22 | 1345.67 | 211.3 | 103.31 | 52495.05 | 0.49 | 0.86 | 20.47 | 3.22 | 1 | 10
16 | 95 | CONCLUIDO | 1.6248 | 61.55 | 55.06 | 30.59 | 0.46 | 108 | 191.78 | 53.44 | 5 | 106 | 38.35 | 23887.36 | 742.51 | 1345.43 | 206.29 | 103.31 | 50019.96 | 0.5 | 0.86 | 20.48 | 3.09 | 1 | 10
17 | 95 | CONCLUIDO | 1.6357 | 61.14 | 54.87 | 32.28 | 0.48 | 102 | 192.17 | 53.44 | 5.25 | 100 | 38.48 | 23934.69 | 738.82 | 1345.33 | 200.38 | 103.31 | 47095.71 | 0.52 | 0.86 | 20.47 | 2.91 | 1 | 10
18 | 95 | CONCLUIDO | 1.6448 | 60.8 | 54.72 | 33.85 | 0.51 | 97 | 192.55 | 53.44 | 5.5 | 95 | 38.62 | 23982.06 | 735.88 | 1345.65 | 195.45 | 103.31 | 44654.95 | 0.53 | 0.86 | 20.45 | 2.75 | 1 | 10
19 | 95 | CONCLUIDO | 1.6512 | 60.56 | 54.63 | 35.25 | 0.53 | 93 | 192.94 | 53.44 | 5.75 | 91 | 38.75 | 24029.48 | 733.55 | 1345.56 | 192.5 | 103.31 | 43198.62 | 0.54 | 0.87 | 20.46 | 2.67 | 1 | 10
20 | 95 | CONCLUIDO | 1.6587 | 60.29 | 54.51 | 36.75 | 0.55 | 89 | 193.32 | 53.44 | 6 | 87 | 38.89 | 24076.95 | 731.19 | 1345.27 | 188.47 | 103.31 | 41206.03 | 0.55 | 0.87 | 20.45 | 2.54 | 1 | 10
21 | 95 | CONCLUIDO | 1.6661 | 60.02 | 54.39 | 38.39 | 0.57 | 85 | 193.71 | 53.44 | 6.25 | 83 | 39.02 | 24124.47 | 728.61 | 1345.4 | 184.75 | 103.31 | 39362.04 | 0.56 | 0.87 | 20.43 | 2.42 | 1 | 10
22 | 95 | CONCLUIDO | 1.6741 | 59.74 | 54.25 | 40.19 | 0.59 | 81 | 194.09 | 53.44 | 6.5 | 79 | 39.16 | 24172.03 | 725.69 | 1345.41 | 179.98 | 103.31 | 36998.79 | 0.57 | 0.87 | 20.44 | 2.28 | 1 | 10
23 | 95 | CONCLUIDO | 1.6795 | 59.54 | 54.17 | 41.67 | 0.62 | 78 | 194.48 | 53.44 | 6.75 | 76 | 39.29 | 24219.63 | 723.81 | 1345.37 | 177.48 | 103.31 | 35761.24 | 0.58 | 0.87 | 20.43 | 2.21 | 1 | 10
24 | 95 | CONCLUIDO | 1.6854 | 59.33 | 54.07 | 43.26 | 0.64 | 75 | 194.86 | 53.44 | 7 | 73 | 39.43 | 24267.28 | 721.59 | 1345.22 | 174.29 | 103.31 | 34181.63 | 0.59 | 0.87 | 20.42 | 2.11 | 1 | 10
25 | 95 | CONCLUIDO | 1.6885 | 59.23 | 54.04 | 44.42 | 0.66 | 73 | 195.25 | 53.44 | 7.25 | 71 | 39.57 | 24314.98 | 720.29 | 1345.23 | 173.37 | 103.31 | 33734.75 | 0.6 | 0.88 | 20.42 | 2.08 | 1 | 10
26 | 95 | CONCLUIDO | 1.6948 | 59 | 53.93 | 46.23 | 0.68 | 70 | 195.64 | 53.44 | 7.5 | 68 | 39.7 | 24362.73 | 717.93 | 1345.24 | 169.91 | 103.31 | 32018.61 | 0.61 | 0.88 | 20.41 | 1.97 | 1 | 10
27 | 95 | CONCLUIDO | 1.6975 | 58.91 | 53.91 | 47.57 | 0.7 | 68 | 196.03 | 53.44 | 7.75 | 66 | 39.84 | 24410.52 | 716.56 | 1345.28 | 168.94 | 103.31 | 31545.8 | 0.61 | 0.88 | 20.42 | 1.94 | 1 | 10
28 | 95 | CONCLUIDO | 1.7039 | 58.69 | 53.8 | 49.66 | 0.72 | 65 | 196.41 | 53.44 | 8 | 63 | 39.98 | 24458.36 | 713.97 | 1345.4 | 165.95 | 103.31 | 30062.44 | 0.62 | 0.88 | 20.4 | 1.84 | 1 | 10
29 | 95 | CONCLUIDO | 1.7087 | 58.53 | 53.71 | 51.15 | 0.74 | 63 | 196.8 | 53.44 | 8.25 | 61 | 40.12 | 24506.24 | 711.69 | 1345.4 | 163.03 | 103.31 | 28612.25 | 0.63 | 0.88 | 20.39 | 1.75 | 1 | 10
30 | 95 | CONCLUIDO | 1.7115 | 58.43 | 53.69 | 52.81 | 0.77 | 61 | 197.19 | 53.44 | 8.5 | 59 | 40.26 | 24554.18 | 710.78 | 1345.32 | 161.83 | 103.31 | 28023.03 | 0.64 | 0.88 | 20.4 | 1.73 | 1 | 10
31 | 95 | CONCLUIDO | 1.7154 | 58.3 | 53.63 | 54.54 | 0.79 | 59 | 197.58 | 53.44 | 8.75 | 57 | 40.39 | 24602.15 | 709.08 | 1345.18 | 160.22 | 103.31 | 27228.56 | 0.64 | 0.88 | 20.39 | 1.67 | 1 | 10
32 | 95 | CONCLUIDO | 1.7176 | 58.22 | 53.59 | 55.44 | 0.81 | 58 | 197.97 | 53.44 | 9 | 56 | 40.53 | 24650.18 | 707.56 | 1345.14 | 159.04 | 103.31 | 26645.86 | 0.65 | 0.88 | 20.39 | 1.63 | 1 | 10
33 | 95 | CONCLUIDO | 1.7217 | 58.08 | 53.53 | 57.35 | 0.83 | 56 | 198.36 | 53.44 | 9.25 | 54 | 40.67 | 24698.26 | 706.03 | 1345.25 | 156.9 | 103.31 | 25586.15 | 0.66 | 0.88 | 20.38 | 1.56 | 1 | 10
34 | 95 | CONCLUIDO | 1.7237 | 58.01 | 53.5 | 58.36 | 0.85 | 55 | 198.75 | 53.44 | 9.5 | 53 | 40.81 | 24746.38 | 704.33 | 1345.24 | 156.09 | 103.31 | 25181.89 | 0.66 | 0.88 | 20.38 | 1.54 | 1 | 10
35 | 95 | CONCLUIDO | 1.7274 | 57.89 | 53.45 | 60.51 | 0.87 | 53 | 199.14 | 53.44 | 9.75 | 51 | 40.95 | 24794.55 | 703.04 | 1345.2 | 154.1 | 103.31 | 24200.97 | 0.67 | 0.88 | 20.39 | 1.49 | 1 | 10
36 | 95 | CONCLUIDO | 1.7295 | 57.82 | 53.42 | 61.63 | 0.89 | 52 | 199.53 | 53.44 | 10 | 50 | 41.1 | 24842.77 | 701.38 | 1345.27 | 153.07 | 103.31 | 23686.46 | 0.67 | 0.89 | 20.38 | 1.45 | 1 | 10
37 | 95 | CONCLUIDO | 1.7329 | 57.71 | 53.38 | 64.05 | 0.91 | 50 | 199.92 | 53.44 | 10.25 | 48 | 41.24 | 24891.03 | 700 | 1345.27 | 151.66 | 103.31 | 22995.37 | 0.68 | 0.89 | 20.39 | 1.41 | 1 | 10
38 | 95 | CONCLUIDO | 1.7353 | 57.63 | 53.33 | 65.31 | 0.93 | 49 | 200.31 | 53.44 | 10.5 | 47 | 41.38 | 24939.35 | 698.39 | 1345.18 | 150.43 | 103.31 | 22384.67 | 0.69 | 0.89 | 20.38 | 1.37 | 1 | 10
39 | 95 | CONCLUIDO | 1.7375 | 57.56 | 53.3 | 66.63 | 0.95 | 48 | 200.71 | 53.44 | 10.75 | 46 | 41.52 | 24987.71 | 697.36 | 1345.16 | 149.67 | 103.31 | 22010.15 | 0.69 | 0.89 | 20.37 | 1.34 | 1 | 10
40 | 95 | CONCLUIDO | 1.7387 | 57.52 | 53.3 | 68.04 | 0.97 | 47 | 201.1 | 53.44 | 11 | 45 | 41.66 | 25036.12 | 696.36 | 1345.48 | 149.05 | 103.31 | 21703.42 | 0.69 | 0.89 | 20.38 | 1.33 | 1 | 10
41 | 95 | CONCLUIDO | 1.7418 | 57.41 | 53.23 | 69.43 | 0.99 | 46 | 201.49 | 53.44 | 11.25 | 44 | 41.81 | 25084.58 | 694.23 | 1345.28 | 147.09 | 103.31 | 20726.57 | 0.7 | 0.89 | 20.37 | 1.27 | 1 | 10
42 | 95 | CONCLUIDO | 1.7428 | 57.38 | 53.23 | 70.98 | 1.01 | 45 | 201.88 | 53.44 | 11.5 | 43 | 41.95 | 25133.09 | 693.48 | 1345.14 | 147.51 | 103.31 | 20944.77 | 0.7 | 0.89 | 20.37 | 1.27 | 1 | 10
43 | 95 | CONCLUIDO | 1.745 | 57.31 | 53.2 | 72.54 | 1.03 | 44 | 202.28 | 53.44 | 11.75 | 42 | 42.09 | 25181.64 | 691.66 | 1345.21 | 145.84 | 103.31 | 20111.95 | 0.71 | 0.89 | 20.38 | 1.24 | 1 | 10
44 | 95 | CONCLUIDO | 1.747 | 57.24 | 53.17 | 74.19 | 1.05 | 43 | 202.67 | 53.44 | 12 | 41 | 42.24 | 25230.25 | 690.52 | 1345.26 | 145.36 | 103.31 | 19879.88 | 0.71 | 0.89 | 20.36 | 1.21 | 1 | 10
45 | 95 | CONCLUIDO | 1.7497 | 57.15 | 53.12 | 75.89 | 1.07 | 42 | 203.07 | 53.44 | 12.25 | 40 | 42.38 | 25279.03 | 688.95 | 1345.12 | 143.76 | 103.31 | 19083.23 | 0.72 | 0.89 | 20.36 | 1.16 | 1 | 10
46 | 95 | CONCLUIDO | 1.7519 | 57.08 | 53.09 | 77.69 | 1.09 | 41 | 203.46 | 53.44 | 12.5 | 39 | 42.53 | 25327.74 | 687.33 | 1345.15 | 142.66 | 103.31 | 18537.18 | 0.72 | 0.89 | 20.36 | 1.13 | 1 | 10
47 | 95 | CONCLUIDO | 1.7527 | 57.05 | 53.1 | 79.64 | 1.11 | 40 | 203.86 | 53.44 | 12.75 | 38 | 42.67 | 25376.49 | 687.6 | 1345.19 | 142.68 | 103.31 | 18554.12 | 0.72 | 0.89 | 20.37 | 1.13 | 1 | 10
48 | 95 | CONCLUIDO | 1.756 | 56.95 | 53.03 | 81.58 | 1.13 | 39 | 204.25 | 53.44 | 13 | 37 | 42.82 | 25425.3 | 684.75 | 1345.17 | 140.5 | 103.31 | 17468.26 | 0.74 | 0.89 | 20.36 | 1.07 | 1 | 10
49 | 95 | CONCLUIDO | 1.7582 | 56.88 | 52.99 | 83.67 | 1.15 | 38 | 204.65 | 53.44 | 13.25 | 36 | 42.96 | 25474.16 | 683.47 | 1345.1 | 139.4 | 103.31 | 16925.08 | 0.74 | 0.89 | 20.36 | 1.03 | 1 | 10
50 | 95 | CONCLUIDO | 1.7569 | 56.92 | 53.03 | 83.74 | 1.17 | 38 | 205.05 | 53.44 | 13.5 | 36 | 43.11 | 25523.06 | 681.61 | 1345.17 | 141 | 103.31 | 17723.91 | 0.73 | 0.89 | 20.35 | 1.07 | 1 | 10
51 | 95 | CONCLUIDO | 1.7594 | 56.84 | 52.99 | 85.93 | 1.19 | 37 | 205.44 | 53.44 | 13.75 | 35 | 43.26 | 25572.02 | 681.9 | 1345.15 | 139.29 | 103.31 | 16875.85 | 0.74 | 0.89 | 20.36 | 1.03 | 1 | 10
52 | 95 | CONCLUIDO | 1.7619 | 56.76 | 52.95 | 88.25 | 1.21 | 36 | 205.84 | 53.44 | 14 | 34 | 43.4 | 25621.03 | 680.87 | 1345.19 | 137.91 | 103.31 | 16189.87 | 0.75 | 0.89 | 20.35 | 0.98 | 1 | 10
53 | 95 | CONCLUIDO | 1.761 | 56.79 | 52.98 | 88.3 | 1.23 | 36 | 206.24 | 53.44 | 14.25 | 34 | 43.55 | 25670.09 | 679.23 | 1345.13 | 139.29 | 103.31 | 16878.43 | 0.74 | 0.89 | 20.35 | 1.02 | 1 | 10
54 | 95 | CONCLUIDO | 1.7629 | 56.72 | 52.95 | 90.78 | 1.25 | 35 | 206.64 | 53.44 | 14.5 | 33 | 43.7 | 25719.19 | 678.21 | 1345.23 | 138.09 | 103.31 | 16282.79 | 0.75 | 0.89 | 20.36 | 0.99 | 1 | 10
55 | 95 | CONCLUIDO | 1.766 | 56.63 | 52.89 | 93.34 | 1.27 | 34 | 207.03 | 53.44 | 14.75 | 32 | 43.85 | 25768.35 | 676.47 | 1345.1 | 136.2 | 103.31 | 15341.39 | 0.76 | 0.89 | 20.35 | 0.93 | 1 | 10
56 | 95 | CONCLUIDO | 1.7657 | 56.64 | 52.9 | 93.36 | 1.28 | 34 | 207.43 | 53.44 | 15 | 32 | 44 | 25817.56 | 675.84 | 1345.16 | 136.45 | 103.31 | 15467.91 | 0.76 | 0.89 | 20.35 | 0.94 | 1 | 10
57 | 95 | CONCLUIDO | 1.7675 | 56.58 | 52.88 | 96.15 | 1.3 | 33 | 207.83 | 53.44 | 15.25 | 31 | 44.15 | 25866.82 | 674.37 | 1345.15 | 135.57 | 103.31 | 15034.16 | 0.76 | 0.89 | 20.36 | 0.92 | 1 | 10
58 | 95 | CONCLUIDO | 1.7669 | 56.6 | 52.9 | 96.18 | 1.32 | 33 | 208.23 | 53.44 | 15.5 | 31 | 44.3 | 25916.13 | 672.46 | 1345.16 | 136.32 | 103.31 | 15409.33 | 0.76 | 0.89 | 20.35 | 0.94 | 1 | 10
59 | 95 | CONCLUIDO | 1.7698 | 56.5 | 52.84 | 99.08 | 1.34 | 32 | 208.63 | 53.44 | 15.75 | 30 | 44.45 | 25965.5 | 672.3 | 1345.11 | 134.56 | 103.31 | 14536.14 | 0.77 | 0.89 | 20.35 | 0.88 | 1 | 10
60 | 95 | CONCLUIDO | 1.7716 | 56.44 | 52.82 | 102.24 | 1.36 | 31 | 209.03 | 53.44 | 16 | 29 | 44.6 | 26014.91 | 669.91 | 1345.04 | 134.08 | 103.31 | 14299.61 | 0.77 | 0.9 | 20.35 | 0.86 | 1 | 10
61 | 95 | CONCLUIDO | 1.7719 | 56.44 | 52.81 | 102.22 | 1.38 | 31 | 209.43 | 53.44 | 16.25 | 29 | 44.75 | 26064.38 | 669.21 | 1345.08 | 133.5 | 103.31 | 14007.67 | 0.77 | 0.9 | 20.35 | 0.85 | 1 | 10
62 | 95 | CONCLUIDO | 1.7737 | 56.38 | 52.8 | 105.59 | 1.4 | 30 | 209.84 | 53.44 | 16.5 | 28 | 44.9 | 26113.9 | 667.68 | 1345.13 | 133.18 | 103.31 | 13854.66 | 0.78 | 0.9 | 20.34 | 0.83 | 1 | 10
63 | 95 | CONCLUIDO | 1.7741 | 56.37 | 52.78 | 105.56 | 1.42 | 30 | 210.24 | 53.44 | 16.75 | 28 | 45.05 | 26163.47 | 667.13 | 1345.07 | 132.56 | 103.31 | 13542.85 | 0.78 | 0.9 | 20.35 | 0.82 | 1 | 10
64 | 95 | CONCLUIDO | 1.7759 | 56.31 | 52.76 | 109.16 | 1.43 | 29 | 210.64 | 53.44 | 17 | 27 | 45.21 | 26213.09 | 665.41 | 1345.15 | 131.73 | 103.31 | 13131.94 | 0.78 | 0.9 | 20.35 | 0.8 | 1 | 10
65 | 95 | CONCLUIDO | 1.7754 | 56.32 | 52.78 | 109.19 | 1.45 | 29 | 211.04 | 53.44 | 17.25 | 27 | 45.36 | 26262.77 | 665.85 | 1345.2 | 132.48 | 103.31 | 13509.96 | 0.78 | 0.9 | 20.34 | 0.81 | 1 | 10
66 | 95 | CONCLUIDO | 1.7758 | 56.31 | 52.77 | 109.17 | 1.47 | 29 | 211.45 | 53.44 | 17.5 | 27 | 45.51 | 26312.5 | 665.07 | 1345.09 | 131.93 | 103.31 | 13231.43 | 0.78 | 0.9 | 20.35 | 0.81 | 1 | 10
67 | 95 | CONCLUIDO | 1.7781 | 56.24 | 52.73 | 112.99 | 1.49 | 28 | 211.85 | 53.44 | 17.75 | 26 | 45.67 | 26362.28 | 662.4 | 1345.15 | 131.07 | 103.31 | 12808.32 | 0.79 | 0.9 | 20.34 | 0.77 | 1 | 10
68 | 95 | CONCLUIDO | 1.7783 | 56.23 | 52.72 | 112.98 | 1.51 | 28 | 212.25 | 53.44 | 18 | 26 | 45.82 | 26412.11 | 660.94 | 1345.04 | 130.84 | 103.31 | 12693.01 | 0.79 | 0.9 | 20.34 | 0.76 | 1 | 10
69 | 95 | CONCLUIDO | 1.7802 | 56.17 | 52.7 | 117.11 | 1.52 | 27 | 212.66 | 53.44 | 18.25 | 25 | 45.97 | 26462 | 660.41 | 1345.06 | 129.9 | 103.31 | 12229.71 | 0.8 | 0.9 | 20.34 | 0.74 | 1 | 10
70 | 95 | CONCLUIDO | 1.7797 | 56.19 | 52.72 | 117.15 | 1.54 | 27 | 213.06 | 53.44 | 18.5 | 25 | 46.13 | 26511.94 | 659.16 | 1345.09 | 130.44 | 103.31 | 12498.8 | 0.79 | 0.9 | 20.34 | 0.76 | 1 | 10
71 | 95 | CONCLUIDO | 1.7806 | 56.16 | 52.69 | 117.08 | 1.56 | 27 | 213.47 | 53.44 | 18.75 | 25 | 46.28 | 26561.93 | 657.12 | 1345.11 | 129.63 | 103.31 | 12093.11 | 0.8 | 0.9 | 20.34 | 0.73 | 1 | 10
72 | 95 | CONCLUIDO | 1.7825 | 56.1 | 52.66 | 121.53 | 1.58 | 26 | 213.87 | 53.44 | 19 | 24 | 46.44 | 26611.98 | 657.1 | 1345.14 | 128.92 | 103.31 | 11741.32 | 0.8 | 0.9 | 20.33 | 0.7 | 1 | 10
73 | 95 | CONCLUIDO | 1.7817 | 56.13 | 52.69 | 121.59 | 1.6 | 26 | 214.28 | 53.44 | 19.25 | 24 | 46.6 | 26662.08 | 656.14 | 1345.1 | 129.38 | 103.31 | 11975.1 | 0.8 | 0.9 | 20.35 | 0.73 | 1 | 10
74 | 95 | CONCLUIDO | 1.784 | 56.05 | 52.65 | 126.37 | 1.61 | 25 | 214.69 | 53.44 | 19.5 | 23 | 46.75 | 26712.23 | 653.47 | 1345.14 | 128.3 | 103.31 | 11440.29 | 0.81 | 0.9 | 20.34 | 0.69 | 1 | 10
75 | 95 | CONCLUIDO | 1.784 | 56.05 | 52.66 | 126.37 | 1.63 | 25 | 215.09 | 53.44 | 19.75 | 23 | 46.91 | 26762.44 | 654.28 | 1345.08 | 128.45 | 103.31 | 11513.38 | 0.8 | 0.9 | 20.34 | 0.69 | 1 | 10
76 | 95 | CONCLUIDO | 1.7843 | 56.04 | 52.65 | 126.35 | 1.65 | 25 | 215.5 | 53.44 | 20 | 23 | 47.07 | 26812.71 | 652.7 | 1345.05 | 128.08 | 103.31 | 11326.41 | 0.81 | 0.9 | 20.34 | 0.69 | 1 | 10
77 | 95 | CONCLUIDO | 1.7868 | 55.97 | 52.61 | 131.51 | 1.67 | 24 | 215.91 | 53.44 | 20.25 | 22 | 47.23 | 26863.02 | 649.9 | 1345.1 | 126.86 | 103.31 | 10722.5 | 0.81 | 0.9 | 20.34 | 0.65 | 1 | 10
78 | 95 | CONCLUIDO | 1.7863 | 55.98 | 52.62 | 131.55 | 1.68 | 24 | 216.32 | 53.44 | 20.5 | 22 | 47.38 | 26913.4 | 650.9 | 1345.04 | 127.17 | 103.31 | 10879.95 | 0.81 | 0.9 | 20.34 | 0.66 | 1 | 10
79 | 95 | CONCLUIDO | 1.786 | 55.99 | 52.63 | 131.57 | 1.7 | 24 | 216.73 | 53.44 | 20.75 | 22 | 47.54 | 26963.82 | 650.9 | 1345.02 | 127.6 | 103.31 | 11095.4 | 0.81 | 0.9 | 20.34 | 0.67 | 1 | 10
80 | 95 | CONCLUIDO | 1.7863 | 55.98 | 52.62 | 131.55 | 1.72 | 24 | 217.14 | 53.44 | 21 | 22 | 47.7 | 27014.3 | 647.9 | 1345.01 | 127.27 | 103.31 | 10930.46 | 0.81 | 0.9 | 20.34 | 0.66 | 1 | 10
81 | 95 | CONCLUIDO | 1.7891 | 55.89 | 52.57 | 137.14 | 1.74 | 23 | 217.55 | 53.44 | 21.25 | 21 | 47.86 | 27064.84 | 646.53 | 1345.08 | 125.73 | 103.31 | 10162.15 | 0.82 | 0.9 | 20.33 | 0.61 | 1 | 10
82 | 95 | CONCLUIDO | 1.7883 | 55.92 | 52.6 | 137.21 | 1.75 | 23 | 217.96 | 53.44 | 21.5 | 21 | 48.02 | 27115.43 | 646.87 | 1345.13 | 126.37 | 103.31 | 10483 | 0.82 | 0.9 | 20.34 | 0.63 | 1 | 10
83 | 95 | CONCLUIDO | 1.7883 | 55.92 | 52.59 | 137.2 | 1.77 | 23 | 218.37 | 53.44 | 21.75 | 21 | 48.18 | 27166.08 | 645.16 | 1345.05 | 126.53 | 103.31 | 10563.33 | 0.82 | 0.9 | 20.33 | 0.63 | 1 | 10
84 | 95 | CONCLUIDO | 1.7909 | 55.84 | 52.55 | 143.32 | 1.79 | 22 | 218.78 | 53.44 | 22 | 20 | 48.34 | 27216.79 | 642.95 | 1345.04 | 125.15 | 103.31 | 9881.06 | 0.83 | 0.9 | 20.33 | 0.59 | 1 | 10
85 | 95 | CONCLUIDO | 1.7905 | 55.85 | 52.56 | 143.36 | 1.8 | 22 | 219.19 | 53.44 | 22.25 | 20 | 48.51 | 27267.55 | 642.92 | 1345.1 | 125.49 | 103.31 | 10050.98 | 0.82 | 0.9 | 20.34 | 0.6 | 1 | 10
86 | 95 | CONCLUIDO | 1.7903 | 55.86 | 52.57 | 143.37 | 1.82 | 22 | 219.6 | 53.44 | 22.5 | 20 | 48.67 | 27318.36 | 642.12 | 1345.1 | 125.62 | 103.31 | 10111.25 | 0.82 | 0.9 | 20.34 | 0.61 | 1 | 10
87 | 95 | CONCLUIDO | 1.791 | 55.83 | 52.55 | 143.31 | 1.84 | 22 | 220.01 | 53.44 | 22.75 | 20 | 48.83 | 27369.23 | 639.39 | 1345.05 | 124.96 | 103.31 | 9785.45 | 0.83 | 0.9 | 20.33 | 0.59 | 1 | 10
88 | 95 | CONCLUIDO | 1.7932 | 55.76 | 52.51 | 150.04 | 1.85 | 21 | 220.43 | 53.44 | 23 | 19 | 48.99 | 27420.16 | 638.31 | 1345.07 | 123.83 | 103.31 | 9224.42 | 0.83 | 0.9 | 20.33 | 0.55 | 1 | 10
89 | 95 | CONCLUIDO | 1.7932 | 55.76 | 52.51 | 150.04 | 1.87 | 21 | 220.84 | 53.44 | 23.25 | 19 | 49.16 | 27471.15 | 637.99 | 1345.05 | 123.93 | 103.31 | 9271.26 | 0.83 | 0.9 | 20.33 | 0.56 | 1 | 10
90 | 95 | CONCLUIDO | 1.7926 | 55.78 | 52.53 | 150.1 | 1.89 | 21 | 221.25 | 53.44 | 23.5 | 19 | 49.32 | 27522.19 | 637.61 | 1345.07 | 124.32 | 103.31 | 9471.13 | 0.83 | 0.9 | 20.34 | 0.57 | 1 | 10
91 | 95 | CONCLUIDO | 1.7926 | 55.79 | 52.53 | 150.1 | 1.9 | 21 | 221.67 | 53.44 | 23.75 | 19 | 49.48 | 27573.29 | 637.04 | 1345.08 | 124.54 | 103.31 | 9580.67 | 0.83 | 0.9 | 20.33 | 0.58 | 1 | 10
92 | 95 | CONCLUIDO | 1.7948 | 55.72 | 52.5 | 157.51 | 1.92 | 20 | 222.08 | 53.44 | 24 | 18 | 49.65 | 27624.44 | 634.51 | 1345.11 | 123.44 | 103.31 | 9031.79 | 0.84 | 0.9 | 20.33 | 0.54 | 1 | 10
93 | 95 | CONCLUIDO | 1.7948 | 55.72 | 52.5 | 157.51 | 1.94 | 20 | 222.5 | 53.44 | 24.25 | 18 | 49.81 | 27675.78 | 634.27 | 1345.08 | 123.32 | 103.31 | 8976.2 | 0.84 | 0.9 | 20.33 | 0.54 | 1 | 10
94 | 95 | CONCLUIDO | 1.7947 | 55.72 | 52.51 | 157.52 | 1.95 | 20 | 222.92 | 53.44 | 24.5 | 18 | 49.98 | 27727.05 | 632.01 | 1345.03 | 123.4 | 103.31 | 9013.84 | 0.84 | 0.9 | 20.34 | 0.55 | 1 | 10
95 | 95 | CONCLUIDO | 1.7944 | 55.73 | 52.52 | 157.55 | 1.97 | 20 | 223.33 | 53.44 | 24.75 | 18 | 50.15 | 27778.39 | 629.43 | 1345.1 | 123.94 | 103.31 | 9282.93 | 0.83 | 0.9 | 20.33 | 0.56 | 1 | 10
96 | 95 | CONCLUIDO | 1.797 | 55.65 | 52.47 | 165.7 | 1.99 | 19 | 223.75 | 53.44 | 25 | 17 | 50.31 | 27829.77 | 627.25 | 1345.03 | 122.65 | 103.31 | 8644.96 | 0.84 | 0.9 | 20.32 | 0.51 | 1 | 10
97 | 95 | CONCLUIDO | 1.7965 | 55.66 | 52.49 | 165.75 | 2 | 19 | 224.17 | 53.44 | 25.25 | 17 | 50.48 | 27881.22 | 629.2 | 1345.13 | 123.02 | 103.31 | 8829.79 | 0.84 | 0.9 | 20.33 | 0.53 | 1 | 10
98 | 95 | CONCLUIDO | 1.7968 | 55.65 | 52.48 | 165.72 | 2.02 | 19 | 224.58 | 53.44 | 25.5 | 17 | 50.65 | 27932.73 | 629.65 | 1345.07 | 122.93 | 103.31 | 8784.76 | 0.84 | 0.9 | 20.33 | 0.52 | 1 | 10
99 | 95 | CONCLUIDO | 1.7971 | 55.64 | 52.47 | 165.69 | 2.03 | 19 | 225 | 53.44 | 25.75 | 17 | 50.82 | 27984.29 | 628.39 | 1345.13 | 122.38 | 103.31 | 8507.08 | 0.84 | 0.9 | 20.33 | 0.51 | 1 | 10
100 | 95 | CONCLUIDO | 1.7974 | 55.64 | 52.46 | 165.66 | 2.05 | 19 | 225.42 | 53.44 | 26 | 17 | 50.98 | 28035.92 | 625.39 | 1345.08 | 122.22 | 103.31 | 8430.96 | 0.85 | 0.9 | 20.33 | 0.5 | 1 | 10
101 | 95 | CONCLUIDO | 1.799 | 55.59 | 52.45 | 174.83 | 2.07 | 18 | 225.84 | 53.44 | 26.25 | 16 | 51.15 | 28087.6 | 623.17 | 1345 | 121.98 | 103.31 | 8313.4 | 0.85 | 0.9 | 20.32 | 0.49 | 1 | 10
102 | 95 | CONCLUIDO | 1.799 | 55.59 | 52.45 | 174.83 | 2.08 | 18 | 226.26 | 53.44 | 26.5 | 16 | 51.32 | 28139.34 | 623.37 | 1345.09 | 121.77 | 103.31 | 8208.62 | 0.85 | 0.9 | 20.33 | 0.49 | 1 | 10
103 | 95 | CONCLUIDO | 1.799 | 55.59 | 52.45 | 174.82 | 2.1 | 18 | 226.68 | 53.44 | 26.75 | 16 | 51.49 | 28191.14 | 623.67 | 1345.02 | 121.72 | 103.31 | 8184.62 | 0.85 | 0.9 | 20.33 | 0.49 | 1 | 10
104 | 95 | CONCLUIDO | 1.7992 | 55.58 | 52.44 | 174.81 | 2.11 | 18 | 227.1 | 53.44 | 27 | 16 | 51.66 | 28243 | 622.4 | 1345.09 | 121.56 | 103.31 | 8104.92 | 0.85 | 0.9 | 20.33 | 0.48 | 1 | 10
105 | 95 | CONCLUIDO | 1.7993 | 55.58 | 52.44 | 174.79 | 2.13 | 18 | 227.52 | 53.44 | 27.25 | 16 | 51.83 | 28294.92 | 620.59 | 1345.04 | 121.34 | 103.31 | 7994.9 | 0.85 | 0.9 | 20.33 | 0.48 | 1 | 10
106 | 95 | CONCLUIDO | 1.7992 | 55.58 | 52.44 | 174.8 | 2.14 | 18 | 227.94 | 53.44 | 27.5 | 16 | 52.01 | 28346.9 | 617.69 | 1345.06 | 121.39 | 103.31 | 8020.45 | 0.85 | 0.9 | 20.33 | 0.48 | 1 | 10
107 | 95 | CONCLUIDO | 1.8016 | 55.51 | 52.41 | 184.96 | 2.16 | 17 | 228.36 | 53.44 | 27.75 | 15 | 52.18 | 28398.94 | 617.85 | 1345.03 | 120.39 | 103.31 | 7525.52 | 0.86 | 0.9 | 20.32 | 0.45 | 1 | 10
108 | 95 | CONCLUIDO | 1.8014 | 55.51 | 52.41 | 184.98 | 2.18 | 17 | 228.79 | 53.44 | 28 | 15 | 52.35 | 28451.04 | 617.37 | 1345.05 | 120.5 | 103.31 | 7580.89 | 0.86 | 0.9 | 20.33 | 0.45 | 1 | 10
109 | 95 | CONCLUIDO | 1.8013 | 55.51 | 52.41 | 184.99 | 2.19 | 17 | 229.21 | 53.44 | 28.25 | 15 | 52.52 | 28503.21 | 617.74 | 1345.08 | 120.58 | 103.31 | 7616.38 | 0.86 | 0.9 | 20.33 | 0.45 | 1 | 10
110 | 95 | CONCLUIDO | 1.8011 | 55.52 | 52.42 | 185.01 | 2.21 | 17 | 229.63 | 53.44 | 28.5 | 15 | 52.7 | 28555.43 | 615.77 | 1345.03 | 120.65 | 103.31 | 7656.02 | 0.86 | 0.9 | 20.33 | 0.46 | 1 | 10
111 | 95 | CONCLUIDO | 1.8012 | 55.52 | 52.42 | 185 | 2.22 | 17 | 230.06 | 53.44 | 28.75 | 15 | 52.87 | 28607.71 | 613.46 | 1345.1 | 120.78 | 103.31 | 7717.53 | 0.86 | 0.9 | 20.32 | 0.46 | 1 | 10
112 | 95 | CONCLUIDO | 1.8014 | 55.51 | 52.41 | 184.98 | 2.24 | 17 | 230.48 | 53.44 | 29 | 14 | 53.05 | 28660.06 | 610.39 | 1345.01 | 120.6 | 103.31 | 7626.42 | 0.86 | 0.9 | 20.32 | 0.45 | 1 | 10
113 | 95 | CONCLUIDO | 1.803 | 55.46 | 52.4 | 196.49 | 2.25 | 16 | 230.91 | 53.44 | 29.25 | 11 | 53.22 | 28712.46 | 609.84 | 1345.08 | 120.03 | 103.31 | 7350.41 | 0.86 | 0.9 | 20.33 | 0.44 | 1 | 10
114 | 95 | CONCLUIDO | 1.8038 | 55.44 | 52.37 | 196.41 | 2.27 | 16 | 231.33 | 53.44 | 29.5 | 13 | 53.4 | 28764.93 | 609.44 | 1345.11 | 119.16 | 103.31 | 6912.66 | 0.87 | 0.9 | 20.33 | 0.42 | 1 | 10
115 | 95 | CONCLUIDO | 1.8035 | 55.45 | 52.38 | 196.44 | 2.28 | 16 | 231.76 | 53.44 | 29.75 | 11 | 53.57 | 28817.46 | 609.86 | 1345.03 | 119.58 | 103.31 | 7123.48 | 0.86 | 0.9 | 20.33 | 0.43 | 1 | 10
116 | 95 | CONCLUIDO | 1.8028 | 55.47 | 52.41 | 196.52 | 2.3 | 16 | 232.18 | 53.44 | 30 | 8 | 53.75 | 28870.05 | 611.02 | 1345.14 | 120.19 | 103.31 | 7429.83 | 0.86 | 0.9 | 20.33 | 0.45 | 1 | 10
117 | 95 | CONCLUIDO | 1.8027 | 55.47 | 52.41 | 196.53 | 2.31 | 16 | 232.61 | 53.44 | 30.25 | 9 | 53.93 | 28922.71 | 610.8 | 1345.07 | 120.09 | 103.31 | 7380.55 | 0.86 | 0.9 | 20.34 | 0.45 | 1 | 10
118 | 95 | CONCLUIDO | 1.8025 | 55.48 | 52.41 | 196.56 | 2.33 | 16 | 233.04 | 53.44 | 30.5 | 8 | 54.1 | 28975.43 | 611.84 | 1345.06 | 120.36 | 103.31 | 7513.18 | 0.86 | 0.9 | 20.34 | 0.46 | 1 | 10
119 | 95 | CONCLUIDO | 1.8027 | 55.47 | 52.41 | 196.53 | 2.34 | 16 | 233.47 | 53.44 | 30.75 | 6 | 54.28 | 29028.21 | 611.12 | 1345.14 | 119.96 | 103.31 | 7311.62 | 0.86 | 0.9 | 20.34 | 0.45 | 1 | 10
120 | 95 | CONCLUIDO | 1.8029 | 55.47 | 52.4 | 196.51 | 2.36 | 16 | 233.89 | 53.44 | 31 | 4 | 54.46 | 29081.05 | 610.56 | 1345.15 | 119.86 | 103.31 | 7264.03 | 0.86 | 0.9 | 20.34 | 0.44 | 1 | 10
121 | 95 | CONCLUIDO | 1.8028 | 55.47 | 52.41 | 196.52 | 2.37 | 16 | 234.32 | 53.44 | 31.25 | 3 | 54.64 | 29133.96 | 609.56 | 1345.12 | 119.8 | 103.31 | 7234.47 | 0.86 | 0.9 | 20.34 | 0.45 | 1 | 10
122 | 95 | CONCLUIDO | 1.8027 | 55.47 | 52.41 | 196.53 | 2.39 | 16 | 234.75 | 53.44 | 31.5 | 1 | 54.82 | 29186.93 | 610.48 | 1345.16 | 119.9 | 103.31 | 7286.01 | 0.86 | 0.9 | 20.34 | 0.45 | 1 | 10
123 | 95 | CONCLUIDO | 1.8028 | 55.47 | 52.41 | 196.52 | 2.4 | 16 | 235.18 | 53.44 | 31.75 | 1 | 55 | 29239.96 | 611.22 | 1345.16 | 119.72 | 103.31 | 7196.03 | 0.86 | 0.9 | 20.34 | 0.45 | 1 | 10
124 | 95 | CONCLUIDO | 1.8029 | 55.47 | 52.4 | 196.51 | 2.41 | 16 | 235.61 | 53.44 | 32 | 0 | 55.18 | 29293.06 | 611.82 | 1345.14 | 119.64 | 103.31 | 7154.54 | 0.86 | 0.9 | 20.34 | 0.44 | 1 | 10
0 | 55 | CONCLUIDO | 1.2535 | 79.78 | 66.18 | 8.24 | 0.15 | 482 | 116.05 | 43.4 | 1 | 480 | 16.65 | 14546.17 | 668.14 | 1347.14 | 567.85 | 103.31 | 228929.61 | 0.18 | 0.72 | 21.1 | 14.17 | 1 | 10
1 | 55 | CONCLUIDO | 1.3628 | 73.38 | 62.6 | 10.32 | 0.19 | 364 | 116.37 | 43.4 | 1.25 | 362 | 16.72 | 14585.96 | 630.44 | 1346.28 | 451.77 | 103.31 | 171480.48 | 0.23 | 0.76 | 20.9 | 10.61 | 1 | 10
2 | 55 | CONCLUIDO | 1.4392 | 69.48 | 60.42 | 12.42 | 0.23 | 292 | 116.69 | 43.4 | 1.5 | 290 | 16.79 | 14625.77 | 606.78 | 1346.16 | 381.05 | 103.31 | 136477.14 | 0.27 | 0.78 | 20.77 | 8.44 | 1 | 10
3 | 55 | CONCLUIDO | 1.4937 | 66.95 | 59.03 | 14.52 | 0.26 | 244 | 117.01 | 43.4 | 1.75 | 242 | 16.86 | 14665.62 | 591.24 | 1346.05 | 335.23 | 103.31 | 113807.57 | 0.31 | 0.8 | 20.7 | 7.05 | 1 | 10
4 | 55 | CONCLUIDO | 1.5366 | 65.08 | 58 | 16.65 | 0.3 | 209 | 117.34 | 43.4 | 2 | 207 | 16.94 | 14705.49 | 579.05 | 1345.95 | 301.81 | 103.31 | 97271.57 | 0.34 | 0.82 | 20.65 | 6.02 | 1 | 10
5 | 55 | CONCLUIDO | 1.5706 | 63.67 | 57.21 | 18.76 | 0.34 | 183 | 117.66 | 43.4 | 2.25 | 181 | 17.01 | 14745.39 | 569.36 | 1345.65 | 276.29 | 103.31 | 84643.84 | 0.37 | 0.83 | 20.6 | 5.24 | 1 | 10
6 | 55 | CONCLUIDO | 1.5982 | 62.57 | 56.62 | 20.97 | 0.37 | 162 | 117.98 | 43.4 | 2.5 | 160 | 17.08 | 14785.31 | 561.46 | 1345.82 | 256.66 | 103.31 | 74931.42 | 0.4 | 0.84 | 20.57 | 4.64 | 1 | 10
7 | 55 | CONCLUIDO | 1.6201 | 61.72 | 56.15 | 23.08 | 0.41 | 146 | 118.31 | 43.4 | 2.75 | 144 | 17.16 | 14825.26 | 555.03 | 1345.55 | 242.3 | 103.31 | 67834.96 | 0.43 | 0.84 | 20.53 | 4.18 | 1 | 10
8 | 55 | CONCLUIDO | 1.6383 | 61.04 | 55.78 | 25.16 | 0.45 | 133 | 118.63 | 43.4 | 3 | 131 | 17.23 | 14865.24 | 549.62 | 1345.48 | 229.9 | 103.31 | 61699.09 | 0.45 | 0.85 | 20.52 | 3.81 | 1 | 10
9 | 55 | CONCLUIDO | 1.6558 | 60.39 | 55.42 | 27.48 | 0.48 | 121 | 118.96 | 43.4 | 3.25 | 119 | 17.31 | 14905.25 | 543.99 | 1345.36 | 217.87 | 103.31 | 55744.07 | 0.47 | 0.85 | 20.5 | 3.45 | 1 | 10
10 | 55 | CONCLUIDO | 1.668 | 59.95 | 55.19 | 29.57 | 0.52 | 112 | 119.28 | 43.4 | 3.5 | 110 | 17.38 | 14945.29 | 539.87 | 1345.6 | 210.63 | 103.31 | 52169.75 | 0.49 | 0.86 | 20.49 | 3.22 | 1 | 10
11 | 55 | CONCLUIDO | 1.6807 | 59.5 | 54.93 | 31.69 | 0.55 | 104 | 119.61 | 43.4 | 3.75 | 102 | 17.46 | 14985.35 | 535.71 | 1345.46 | 202.48 | 103.31 | 48134.7 | 0.51 | 0.86 | 20.46 | 2.96 | 1 | 10
12 | 55 | CONCLUIDO | 1.6911 | 59.13 | 54.73 | 33.85 | 0.59 | 97 | 119.93 | 43.4 | 4 | 95 | 17.53 | 15025.44 | 531.26 | 1345.57 | 195.91 | 103.31 | 44885.64 | 0.53 | 0.86 | 20.45 | 2.76 | 1 | 10
13 | 55 | CONCLUIDO | 1.7026 | 58.74 | 54.5 | 36.33 | 0.62 | 90 | 120.26 | 43.4 | 4.25 | 88 | 17.61 | 15065.56 | 527.29 | 1345.45 | 188.87 | 103.31 | 41398.34 | 0.55 | 0.87 | 20.43 | 2.53 | 1 | 10
14 | 55 | CONCLUIDO | 1.7092 | 58.51 | 54.39 | 38.39 | 0.66 | 85 | 120.58 | 43.4 | 4.5 | 83 | 17.68 | 15105.7 | 524.46 | 1345.52 | 184.95 | 103.31 | 39465.37 | 0.56 | 0.87 | 20.43 | 2.43 | 1 | 10
15 | 55 | CONCLUIDO | 1.7176 | 58.22 | 54.23 | 40.67 | 0.69 | 80 | 120.91 | 43.4 | 4.75 | 78 | 17.76 | 15145.88 | 521.22 | 1345.42 | 179.48 | 103.31 | 36753.57 | 0.58 | 0.87 | 20.42 | 2.26 | 1 | 10
16 | 55 | CONCLUIDO | 1.7244 | 57.99 | 54.09 | 42.7 | 0.73 | 76 | 121.23 | 43.4 | 5 | 74 | 17.83 | 15186.08 | 517.81 | 1345.29 | 175.01 | 103.31 | 34539.72 | 0.59 | 0.87 | 20.42 | 2.13 | 1 | 10
17 | 55 | CONCLUIDO | 1.7299 | 57.81 | 54 | 45 | 0.76 | 72 | 121.56 | 43.4 | 5.25 | 70 | 17.91 | 15226.31 | 514.88 | 1345.26 | 172 | 103.31 | 33051.67 | 0.6 | 0.88 | 20.42 | 2.04 | 1 | 10
18 | 55 | CONCLUIDO | 1.736 | 57.6 | 53.89 | 47.55 | 0.8 | 68 | 121.89 | 43.4 | 5.5 | 66 | 17.99 | 15266.56 | 512.02 | 1345.3 | 169.09 | 103.31 | 31618.09 | 0.61 | 0.88 | 20.4 | 1.93 | 1 | 10
19 | 55 | CONCLUIDO | 1.7411 | 57.44 | 53.8 | 49.66 | 0.83 | 65 | 122.21 | 43.4 | 5.75 | 63 | 18.06 | 15306.85 | 508.62 | 1345.24 | 165.63 | 103.31 | 29903.93 | 0.62 | 0.88 | 20.41 | 1.84 | 1 | 10
20 | 55 | CONCLUIDO | 1.7458 | 57.28 | 53.72 | 51.98 | 0.86 | 62 | 122.54 | 43.4 | 6 | 60 | 18.14 | 15347.16 | 506.38 | 1345.22 | 162.77 | 103.31 | 28489.98 | 0.63 | 0.88 | 20.4 | 1.75 | 1 | 10
21 | 55 | CONCLUIDO | 1.7506 | 57.12 | 53.63 | 54.54 | 0.9 | 59 | 122.87 | 43.4 | 6.25 | 57 | 18.22 | 15387.5 | 503.48 | 1345.3 | 160.17 | 103.31 | 27203.09 | 0.65 | 0.88 | 20.39 | 1.66 | 1 | 10
22 | 55 | CONCLUIDO | 1.7535 | 57.03 | 53.58 | 56.4 | 0.93 | 57 | 123.19 | 43.4 | 6.5 | 55 | 18.29 | 15427.87 | 500.69 | 1345.21 | 158.72 | 103.31 | 26491.02 | 0.65 | 0.88 | 20.39 | 1.62 | 1 | 10
23 | 55 | CONCLUIDO | 1.7592 | 56.84 | 53.47 | 59.41 | 0.96 | 54 | 123.52 | 43.4 | 6.75 | 52 | 18.37 | 15468.27 | 497.57 | 1345.21 | 155 | 103.31 | 24642.92 | 0.67 | 0.88 | 20.38 | 1.51 | 1 | 10
24 | 55 | CONCLUIDO | 1.7625 | 56.74 | 53.41 | 61.63 | 1 | 52 | 123.85 | 43.4 | 7 | 50 | 18.45 | 15508.69 | 495 | 1345.23 | 152.92 | 103.31 | 23615.45 | 0.68 | 0.89 | 20.38 | 1.45 | 1 | 10
25 | 55 | CONCLUIDO | 1.765 | 56.66 | 53.38 | 64.06 | 1.03 | 50 | 124.18 | 43.4 | 7.25 | 48 | 18.53 | 15549.15 | 492.78 | 1345.28 | 151.87 | 103.31 | 23099.61 | 0.68 | 0.89 | 20.38 | 1.42 | 1 | 10
26 | 55 | CONCLUIDO | 1.7685 | 56.54 | 53.31 | 66.64 | 1.06 | 48 | 124.51 | 43.4 | 7.5 | 46 | 18.61 | 15589.63 | 489.92 | 1345.15 | 149.82 | 103.31 | 22085.99 | 0.69 | 0.89 | 20.38 | 1.35 | 1 | 10
27 | 55 | CONCLUIDO | 1.7716 | 56.45 | 53.26 | 69.47 | 1.1 | 46 | 124.83 | 43.4 | 7.75 | 44 | 18.68 | 15630.14 | 487.46 | 1345.18 | 148.3 | 103.31 | 21331.8 | 0.7 | 0.89 | 20.37 | 1.3 | 1 | 10
28 | 55 | CONCLUIDO | 1.773 | 56.4 | 53.24 | 70.99 | 1.13 | 45 | 125.16 | 43.4 | 8 | 43 | 18.76 | 15670.68 | 485.22 | 1345.24 | 147.44 | 103.31 | 20907.44 | 0.7 | 0.89 | 20.38 | 1.28 | 1 | 10
29 | 55 | CONCLUIDO | 1.777 | 56.27 | 53.16 | 74.18 | 1.16 | 43 | 125.49 | 43.4 | 8.25 | 41 | 18.84 | 15711.24 | 482.35 | 1345.17 | 144.78 | 103.31 | 19591.14 | 0.71 | 0.89 | 20.37 | 1.2 | 1 | 10
30 | 55 | CONCLUIDO | 1.7792 | 56.2 | 53.12 | 75.88 | 1.19 | 42 | 125.82 | 43.4 | 8.5 | 40 | 18.92 | 15751.84 | 480.12 | 1345.11 | 143.46 | 103.31 | 18933.52 | 0.72 | 0.89 | 20.37 | 1.16 | 1 | 10
31 | 55 | CONCLUIDO | 1.7825 | 56.1 | 53.06 | 79.59 | 1.22 | 40 | 126.15 | 43.4 | 8.75 | 38 | 19 | 15792.46 | 476.79 | 1345.24 | 141.65 | 103.31 | 18037.1 | 0.73 | 0.89 | 20.36 | 1.1 | 1 | 10
32 | 55 | CONCLUIDO | 1.7842 | 56.05 | 53.03 | 81.59 | 1.26 | 39 | 126.48 | 43.4 | 9 | 37 | 19.08 | 15833.12 | 474.26 | 1345.13 | 140.63 | 103.31 | 17534.79 | 0.73 | 0.89 | 20.36 | 1.07 | 1 | 10
33 | 55 | CONCLUIDO | 1.785 | 56.02 | 53.03 | 83.73 | 1.29 | 38 | 126.81 | 43.4 | 9.25 | 36 | 19.16 | 15873.8 | 472.33 | 1345.14 | 140.94 | 103.31 | 17692.27 | 0.73 | 0.89 | 20.35 | 1.07 | 1 | 10
34 | 55 | CONCLUIDO | 1.7869 | 55.96 | 53 | 85.94 | 1.32 | 37 | 127.14 | 43.4 | 9.5 | 35 | 19.24 | 15914.51 | 470.46 | 1345.16 | 139.7 | 103.31 | 17076.87 | 0.74 | 0.89 | 20.35 | 1.03 | 1 | 10
35 | 55 | CONCLUIDO | 1.7884 | 55.91 | 52.97 | 88.28 | 1.35 | 36 | 127.47 | 43.4 | 9.75 | 34 | 19.32 | 15955.25 | 467.41 | 1345.14 | 138.79 | 103.31 | 16626.97 | 0.74 | 0.89 | 20.36 | 1.01 | 1 | 10
36 | 55 | CONCLUIDO | 1.7895 | 55.88 | 52.96 | 90.79 | 1.38 | 35 | 127.8 | 43.4 | 10 | 33 | 19.4 | 15996.02 | 465.64 | 1345.14 | 138.38 | 103.31 | 16430.35 | 0.75 | 0.89 | 20.36 | 1 | 1 | 10
37 | 55 | CONCLUIDO | 1.7921 | 55.8 | 52.9 | 93.36 | 1.41 | 34 | 128.13 | 43.4 | 10.25 | 32 | 19.48 | 16036.82 | 462.54 | 1345.07 | 136.49 | 103.31 | 15487.4 | 0.76 | 0.89 | 20.36 | 0.94 | 1 | 10
38 | 55 | CONCLUIDO | 1.7938 | 55.75 | 52.87 | 96.14 | 1.44 | 33 | 128.46 | 43.4 | 10.5 | 31 | 19.56 | 16077.65 | 459.63 | 1345.1 | 135.36 | 103.31 | 14930.59 | 0.76 | 0.89 | 20.36 | 0.91 | 1 | 10
39 | 55 | CONCLUIDO | 1.796 | 55.68 | 52.83 | 99.06 | 1.47 | 32 | 128.79 | 43.4 | 10.75 | 30 | 19.64 | 16118.5 | 457.17 | 1345.06 | 134.22 | 103.31 | 14363.81 | 0.77 | 0.9 | 20.35 | 0.87 | 1 | 10
40 | 55 | CONCLUIDO | 1.7975 | 55.63 | 52.81 | 102.21 | 1.5 | 31 | 129.13 | 43.4 | 11 | 29 | 19.73 | 16159.39 | 454.62 | 1345.12 | 133.4 | 103.31 | 13960.38 | 0.77 | 0.9 | 20.35 | 0.85 | 1 | 10
41 | 55 | CONCLUIDO | 1.7986 | 55.6 | 52.8 | 105.59 | 1.54 | 30 | 129.46 | 43.4 | 11.25 | 28 | 19.81 | 16200.3 | 452.16 | 1345.06 | 132.96 | 103.31 | 13741.93 | 0.78 | 0.9 | 20.35 | 0.84 | 1 | 10
42 | 55 | CONCLUIDO | 1.8006 | 55.54 | 52.76 | 109.16 | 1.57 | 29 | 129.79 | 43.4 | 11.5 | 27 | 19.89 | 16241.25 | 448.93 | 1345.13 | 131.83 | 103.31 | 13181.68 | 0.78 | 0.9 | 20.35 | 0.8 | 1 | 10
43 | 55 | CONCLUIDO | 1.8008 | 55.53 | 52.75 | 109.14 | 1.6 | 29 | 130.12 | 43.4 | 11.75 | 27 | 19.97 | 16282.22 | 447.97 | 1345.03 | 131.64 | 103.31 | 13090.5 | 0.78 | 0.9 | 20.34 | 0.79 | 1 | 10
44 | 55 | CONCLUIDO | 1.8026 | 55.47 | 52.72 | 112.97 | 1.63 | 28 | 130.45 | 43.4 | 12 | 24 | 20.05 | 16323.22 | 443.73 | 1345.09 | 130.53 | 103.31 | 12537.98 | 0.79 | 0.9 | 20.34 | 0.76 | 1 | 10
45 | 55 | CONCLUIDO | 1.8039 | 55.44 | 52.71 | 117.13 | 1.65 | 27 | 130.79 | 43.4 | 12.25 | 22 | 20.14 | 16364.25 | 442.37 | 1345.08 | 130.11 | 103.31 | 12331.46 | 0.79 | 0.9 | 20.34 | 0.75 | 1 | 10
46 | 55 | CONCLUIDO | 1.8032 | 55.46 | 52.73 | 117.17 | 1.68 | 27 | 131.12 | 43.4 | 12.5 | 17 | 20.22 | 16405.32 | 440.71 | 1345.2 | 130.44 | 103.31 | 12498.54 | 0.79 | 0.9 | 20.35 | 0.77 | 1 | 10
47 | 55 | CONCLUIDO | 1.805 | 55.4 | 52.7 | 121.61 | 1.71 | 26 | 131.45 | 43.4 | 12.75 | 13 | 20.3 | 16446.41 | 438.39 | 1345.21 | 129.4 | 103.31 | 11983.36 | 0.8 | 0.9 | 20.35 | 0.74 | 1 | 10
48 | 55 | CONCLUIDO | 1.8049 | 55.4 | 52.7 | 121.61 | 1.74 | 26 | 131.79 | 43.4 | 13 | 7 | 20.39 | 16487.53 | 439.49 | 1345.3 | 128.97 | 103.31 | 11767.64 | 0.8 | 0.9 | 20.37 | 0.74 | 1 | 10
49 | 55 | CONCLUIDO | 1.8047 | 55.41 | 52.71 | 121.63 | 1.77 | 26 | 132.12 | 43.4 | 13.25 | 4 | 20.47 | 16528.68 | 440.22 | 1345.18 | 129.12 | 103.31 | 11844.39 | 0.8 | 0.9 | 20.37 | 0.75 | 1 | 10
50 | 55 | CONCLUIDO | 1.8042 | 55.43 | 52.72 | 121.66 | 1.8 | 26 | 132.45 | 43.4 | 13.5 | 1 | 20.55 | 16569.86 | 440.66 | 1345.19 | 129.47 | 103.31 | 12017.48 | 0.8 | 0.9 | 20.37 | 0.76 | 1 | 10
51 | 55 | CONCLUIDO | 1.8042 | 55.43 | 52.72 | 121.66 | 1.83 | 26 | 132.79 | 43.4 | 13.75 | 0 | 20.64 | 16611.07 | 441.59 | 1345.22 | 129.46 | 103.31 | 12015.03 | 0.8 | 0.9 | 20.37 | 0.76 | 1 | 10

## gráficos
Selecione o eixo X:
Selecione o eixo Y:
Selecione o eixo Z:
Eixo X | Eixo Y | Eixo Z
0 | 0 | 0
0 | 0 | 0
0 | 0 | 0
0 | 0 | 0
0 | 0 | 0
0 | 0 | 0
0 | 0 | 0
0 | 0 | 0
0 | 0 | 0
0 | 0 | 0
0 | 0 | 0
0 | 0 | 0
0 | 0 | 0
0 | 0 | 0
0 | 0 | 0
0 | 0 | 0
0 | 0 | 0
0 | 0 | 0
0 | 0 | 0
0 | 0 | 0
0 | 0 | 0
0 | 0 | 0
0 | 0 | 0
0 | 0 | 0
0 | 0 | 0
0 | 0 | 0
0 | 0 | 0
0 | 0 | 0
0 | 0 | 0
0 | 0 | 0
0 | 0 | 0
0 | 0 | 0
0 | 0 | 0
0 | 0 | 0
0 | 0 | 0
0 | 0 | 0
0 | 0 | 0
0 | 0 | 0
0 | 0 | 0
0 | 0 | 0
0 | 0 | 0
0 | 0 | 0
0 | 0 | 0
0 | 0 | 0
0 | 0 | 0
0 | 0 | 0
0 | 0 | 0
0 | 0 | 0
0 | 0 | 0
0 | 0 | 0
0 | 0 | 0
0 | 0 | 0
0 | 0 | 0
0 | 0 | 0
0 | 0 | 0
0 | 0 | 0
0 | 0 | 0
0 | 0 | 0
0 | 0 | 0
0 | 0 | 0
0 | 0 | 0
0 | 0 | 0
0 | 0 | 0
0 | 0 | 0
0 | 0 | 0
0 | 0 | 0
0 | 0 | 0
0 | 0 | 0
0 | 0 | 0
0 | 0 | 0
0 | 0 | 0
0 | 0 | 0
0 | 0 | 0
0 | 0 | 0
0 | 0 | 0
0 | 0 | 0
0 | 0 | 0
0 | 0 | 0
0 | 0 | 0
0 | 0 | 0
0 | 0 | 0
0 | 0 | 0
0 | 0 | 0
0 | 0 | 0
0 | 0 | 0
0 | 0 | 0
0 | 0 | 0
0 | 0 | 0
0 | 0 | 0
0 | 0 | 0
0 | 0 | 0
0 | 0 | 0
0 | 0 | 0
0 | 0 | 0
0 | 0 | 0
0 | 0 | 0
0 | 0 | 0
0 | 0 | 0
0 | 0 | 0
0 | 0 | 0
0 | 0 | 0
0 | 0 | 0
0 | 0 | 0
0 | 0 | 0
0 | 0 | 0
0 | 0 | 0
0 | 0 | 0
0 | 0 | 0
0 | 0 | 0
0 | 0 | 0
0 | 0 | 0
0 | 0 | 0
0 | 0 | 0
0 | 0 | 0
0 | 0 | 0
0 | 0 | 0
0 | 0 | 0
0 | 0 | 0
0 | 0 | 0
0 | 0 | 0
0 | 0 | 0
0 | 0 | 0
0 | 0 | 0
0 | 0 | 0
0 | 0 | 0
0 | 0 | 0
0 | 0 | 0
0 | 0 | 0
0 | 0 | 0
0 | 0 | 0
0 | 0 | 0
0 | 0 | 0
0 | 0 | 0
0 | 0 | 0
0 | 0 | 0
0 | 0 | 0
0 | 0 | 0
0 | 0 | 0
0 | 0 | 0
0 | 0 | 0
0 | 0 | 0
0 | 0 | 0
0 | 0 | 0
0 | 0 | 0
0 | 0 | 0
0 | 0 | 0
0 | 0 | 0
0 | 0 | 0
0 | 0 | 0
0 | 0 | 0
0 | 0 | 0
0 | 0 | 0
0 | 0 | 0
0 | 0 | 0
0 | 0 | 0
0 | 0 | 0
0 | 0 | 0
0 | 0 | 0
0 | 0 | 0
0 | 0 | 0
0 | 0 | 0
0 | 0 | 0
0 | 0 | 0
0 | 0 | 0
0 | 0 | 0
0 | 0 | 0
0 | 0 | 0
0 | 0 | 0
0 | 0 | 0
0 | 0 | 0
0 | 0 | 0
0 | 0 | 0
0 | 0 | 0
0 | 0 | 0
0 | 0 | 0
0 | 0 | 0
0 | 0 | 0
0 | 0 | 0
0 | 0 | 0
0 | 0 | 0
0 | 0 | 0
0 | 0 | 0
0 | 0 | 0
0 | 0 | 0
0 | 0 | 0
0 | 0 | 0
0 | 0 | 0
0 | 0 | 0
0 | 0 | 0
0 | 0 | 0
0 | 0 | 0
0 | 0 | 0
0 | 0 | 0
0 | 0 | 0
0 | 0 | 0
0 | 0 | 0
0 | 0 | 0
0 | 0 | 0
0 | 0 | 0
0 | 0 | 0
0 | 0 | 0
0 | 0 | 0
0 | 0 | 0
0 | 0 | 0
0 | 0 | 0
0 | 0 | 0
0 | 0 | 0
0 | 0 | 0
0 | 0 | 0
0 | 0 | 0
0 | 0 | 0
0 | 0 | 0
0 | 0 | 0
0 | 0 | 0
0 | 0 | 0
0 | 0 | 0
0 | 0 | 0
0 | 0 | 0
0 | 0 | 0
0 | 0 | 0
0 | 0 | 0
0 | 0 | 0
0 | 0 | 0
0 | 0 | 0
0 | 0 | 0
0 | 0 | 0
0 | 0 | 0
0 | 0 | 0
0 | 0 | 0
0 | 0 | 0
0 | 0 | 0
0 | 0 | 0
0 | 0 | 0
0 | 0 | 0
0 | 0 | 0
0 | 0 | 0
0 | 0 | 0
0 | 0 | 0
0 | 0 | 0
0 | 0 | 0
0 | 0 | 0
0 | 0 | 0
0 | 0 | 0
0 | 0 | 0
0 | 0 | 0
0 | 0 | 0
0 | 0 | 0
0 | 0 | 0
0 | 0 | 0
0 | 0 | 0
0 | 0 | 0
0 | 0 | 0
0 | 0 | 0
0 | 0 | 0
0 | 0 | 0
0 | 0 | 0
0 | 0 | 0
0 | 0 | 0
0 | 0 | 0
0 | 0 | 0
0 | 0 | 0
0 | 0 | 0
0 | 0 | 0
0 | 0 | 0
0 | 0 | 0
0 | 0 | 0
0 | 0 | 0
0 | 0 | 0
0 | 0 | 0
0 | 0 | 0
0 | 0 | 0
0 | 0 | 0
0 | 0 | 0
0 | 0 | 0
0 | 0 | 0
0 | 0 | 0
0 | 0 | 0
0 | 0 | 0
0 | 0 | 0
0 | 0 | 0
0 | 0 | 0
0 | 0 | 0
0 | 0 | 0
0 | 0 | 0
0 | 0 | 0
0 | 0 | 0
0 | 0 | 0
0 | 0 | 0
0 | 0 | 0
0 | 0 | 0
0 | 0 | 0
0 | 0 | 0
0 | 0 | 0
0 | 0 | 0
0 | 0 | 0
0 | 0 | 0
0 | 0 | 0
0 | 0 | 0
0 | 0 | 0
0 | 0 | 0
0 | 0 | 0
0 | 0 | 0
0 | 0 | 0
0 | 0 | 0
0 | 0 | 0
0 | 0 | 0
0 | 0 | 0
0 | 0 | 0
0 | 0 | 0
0 | 0 | 0
0 | 0 | 0
0 | 0 | 0
0 | 0 | 0
0 | 0 | 0
0 | 0 | 0
0 | 0 | 0
0 | 0 | 0
0 | 0 | 0
0 | 0 | 0
0 | 0 | 0
0 | 0 | 0
0 | 0 | 0
0 | 0 | 0
0 | 0 | 0
0 | 0 | 0
0 | 0 | 0
0 | 0 | 0
0 | 0 | 0
0 | 0 | 0
0 | 0 | 0
0 | 0 | 0
0 | 0 | 0
0 | 0 | 0
0 | 0 | 0
0 | 0 | 0
0 | 0 | 0
0 | 0 | 0
0 | 0 | 0
0 | 0 | 0
0 | 0 | 0
0 | 0 | 0
0 | 0 | 0
0 | 0 | 0
0 | 0 | 0
0 | 0 | 0
0 | 0 | 0
0 | 0 | 0
0 | 0 | 0
0 | 0 | 0
0 | 0 | 0
0 | 0 | 0
0 | 0 | 0
0 | 0 | 0
0 | 0 | 0
0 | 0 | 0
0 | 0 | 0
0 | 0 | 0
0 | 0 | 0
0 | 0 | 0
0 | 0 | 0
0 | 0 | 0
0 | 0 | 0
0 | 0 | 0
0 | 0 | 0
0 | 0 | 0
0 | 0 | 0
0 | 0 | 0
0 | 0 | 0
0 | 0 | 0
0 | 0 | 0
0 | 0 | 0
0 | 0 | 0
0 | 0 | 0
0 | 0 | 0
0 | 0 | 0
0 | 0 | 0
0 | 0 | 0
0 | 0 | 0
0 | 0 | 0
0 | 0 | 0
0 | 0 | 0
0 | 0 | 0
0 | 0 | 0
0 | 0 | 0
0 | 0 | 0
0 | 0 | 0
0 | 0 | 0
0 | 0 | 0
0 | 0 | 0
0 | 0 | 0
0 | 0 | 0
0 | 0 | 0
0 | 0 | 0
0 | 0 | 0
0 | 0 | 0
0 | 0 | 0
0 | 0 | 0
0 | 0 | 0
0 | 0 | 0
0 | 0 | 0
0 | 0 | 0
0 | 0 | 0
0 | 0 | 0
0 | 0 | 0
0 | 0 | 0
0 | 0 | 0
0 | 0 | 0
0 | 0 | 0
0 | 0 | 0
0 | 0 | 0
0 | 0 | 0
0 | 0 | 0
0 | 0 | 0
0 | 0 | 0
0 | 0 | 0
0 | 0 | 0
0 | 0 | 0
0 | 0 | 0
0 | 0 | 0
0 | 0 | 0
0 | 0 | 0
0 | 0 | 0
0 | 0 | 0
0 | 0 | 0
0 | 0 | 0
0 | 0 | 0
0 | 0 | 0
0 | 0 | 0
0 | 0 | 0
0 | 0 | 0
0 | 0 | 0
0 | 0 | 0
0 | 0 | 0
0 | 0 | 0
0 | 0 | 0
0 | 0 | 0
0 | 0 | 0
0 | 0 | 0
0 | 0 | 0
0 | 0 | 0
0 | 0 | 0
0 | 0 | 0
0 | 0 | 0
0 | 0 | 0
0 | 0 | 0
0 | 0 | 0
0 | 0 | 0
0 | 0 | 0
0 | 0 | 0
0 | 0 | 0
0 | 0 | 0
0 | 0 | 0
0 | 0 | 0
0 | 0 | 0
0 | 0 | 0
0 | 0 | 0
0 | 0 | 0
0 | 0 | 0
0 | 0 | 0
0 | 0 | 0
0 | 0 | 0
0 | 0 | 0
0 | 0 | 0
0 | 0 | 0
0 | 0 | 0
0 | 0 | 0
0 | 0 | 0
0 | 0 | 0
0 | 0 | 0
0 | 0 | 0
0 | 0 | 0
0 | 0 | 0
0 | 0 | 0
0 | 0 | 0
0 | 0 | 0
0 | 0 | 0
0 | 0 | 0
0 | 0 | 0
0 | 0 | 0
0 | 0 | 0
0 | 0 | 0
0 | 0 | 0
0 | 0 | 0
0 | 0 | 0
0 | 0 | 0
0 | 0 | 0
0 | 0 | 0
0 | 0 | 0
0 | 0 | 0
0 | 0 | 0
0 | 0 | 0
0 | 0 | 0
0 | 0 | 0
0 | 0 | 0
0 | 0 | 0
0 | 0 | 0
0 | 0 | 0
0 | 0 | 0
0 | 0 | 0
0 | 0 | 0
0 | 0 | 0
0 | 0 | 0
0 | 0 | 0
0 | 0 | 0
0 | 0 | 0
0 | 0 | 0
0 | 0 | 0
0 | 0 | 0
0 | 0 | 0
0 | 0 | 0
0 | 0 | 0
0 | 0 | 0
0 | 0 | 0
0 | 0 | 0
0 | 0 | 0
0 | 0 | 0
0 | 0 | 0
0 | 0 | 0
0 | 0 | 0
0 | 0 | 0
0 | 0 | 0
0 | 0 | 0
0 | 0 | 0
0 | 0 | 0
0 | 0 | 0
0 | 0 | 0
0 | 0 | 0
0 | 0 | 0
0 | 0 | 0
0 | 0 | 0
0 | 0 | 0
0 | 0 | 0
0 | 0 | 0
0 | 0 | 0
0 | 0 | 0
0 | 0 | 0
0 | 0 | 0
0 | 0 | 0
0 | 0 | 0
0 | 0 | 0
0 | 0 | 0
0 | 0 | 0
0 | 0 | 0
0 | 0 | 0
0 | 0 | 0
0 | 0 | 0
0 | 0 | 0
0 | 0 | 0
0 | 0 | 0
0 | 0 | 0
0 | 0 | 0
0 | 0 | 0
0 | 0 | 0
0 | 0 | 0
0 | 0 | 0
0 | 0 | 0
0 | 0 | 0
0 | 0 | 0
0 | 0 | 0
0 | 0 | 0
0 | 0 | 0
0 | 0 | 0
0 | 0 | 0
0 | 0 | 0
0 | 0 | 0
0 | 0 | 0
0 | 0 | 0
0 | 0 | 0
0 | 0 | 0
0 | 0 | 0
0 | 0 | 0
0 | 0 | 0
0 | 0 | 0
0 | 0 | 0
0 | 0 | 0
0 | 0 | 0
0 | 0 | 0
0 | 0 | 0
0 | 0 | 0
0 | 0 | 0
0 | 0 | 0
0 | 0 | 0
0 | 0 | 0
0 | 0 | 0
0 | 0 | 0
0 | 0 | 0
0 | 0 | 0
0 | 0 | 0
0 | 0 | 0
0 | 0 | 0
0 | 0 | 0
0 | 0 | 0
0 | 0 | 0
0 | 0 | 0
0 | 0 | 0
0 | 0 | 0
0 | 0 | 0
0 | 0 | 0
0 | 0 | 0
0 | 0 | 0
0 | 0 | 0
0 | 0 | 0
0 | 0 | 0
0 | 0 | 0
0 | 0 | 0
0 | 0 | 0
0 | 0 | 0
0 | 0 | 0
0 | 0 | 0
0 | 0 | 0
0 | 0 | 0
0 | 0 | 0
0 | 0 | 0
0 | 0 | 0
0 | 0 | 0
0 | 0 | 0
0 | 0 | 0
0 | 0 | 0
0 | 0 | 0
0 | 0 | 0
0 | 0 | 0
0 | 0 | 0
0 | 0 | 0
0 | 0 | 0
0 | 0 | 0
0 | 0 | 0
0 | 0 | 0
0 | 0 | 0
0 | 0 | 0
0 | 0 | 0
0 | 0 | 0
0 | 0 | 0
0 | 0 | 0
0 | 0 | 0
0 | 0 | 0
0 | 0 | 0
0 | 0 | 0
0 | 0 | 0
0 | 0 | 0
0 | 0 | 0
0 | 0 | 0
0 | 0 | 0
0 | 0 | 0
0 | 0 | 0
0 | 0 | 0
0 | 0 | 0
0 | 0 | 0
0 | 0 | 0
0 | 0 | 0
0 | 0 | 0
0 | 0 | 0
0 | 0 | 0
0 | 0 | 0
0 | 0 | 0
0 | 0 | 0
0 | 0 | 0
0 | 0 | 0
0 | 0 | 0
0 | 0 | 0
0 | 0 | 0
0 | 0 | 0
0 | 0 | 0
0 | 0 | 0
0 | 0 | 0
0 | 0 | 0
0 | 0 | 0
0 | 0 | 0
0 | 0 | 0
0 | 0 | 0
0 | 0 | 0
0 | 0 | 0
0 | 0 | 0
0 | 0 | 0
0 | 0 | 0
0 | 0 | 0
0 | 0 | 0
0 | 0 | 0
0 | 0 | 0
0 | 0 | 0
0 | 0 | 0
0 | 0 | 0
0 | 0 | 0
0 | 0 | 0
0 | 0 | 0
0 | 0 | 0
0 | 0 | 0
0 | 0 | 0
0 | 0 | 0
0 | 0 | 0
0 | 0 | 0
0 | 0 | 0
0 | 0 | 0
0 | 0 | 0
0 | 0 | 0
0 | 0 | 0
0 | 0 | 0
0 | 0 | 0
0 | 0 | 0
0 | 0 | 0
0 | 0 | 0
0 | 0 | 0
0 | 0 | 0
0 | 0 | 0
0 | 0 | 0
0 | 0 | 0
0 | 0 | 0
0 | 0 | 0
0 | 0 | 0
0 | 0 | 0
0 | 0 | 0
0 | 0 | 0
0 | 0 | 0
0 | 0 | 0
0 | 0 | 0
0 | 0 | 0
0 | 0 | 0
0 | 0 | 0
0 | 0 | 0
0 | 0 | 0
0 | 0 | 0
0 | 0 | 0
0 | 0 | 0
0 | 0 | 0
0 | 0 | 0
0 | 0 | 0
0 | 0 | 0
0 | 0 | 0
0 | 0 | 0
0 | 0 | 0
0 | 0 | 0
0 | 0 | 0
0 | 0 | 0
0 | 0 | 0
0 | 0 | 0
0 | 0 | 0
0 | 0 | 0
0 | 0 | 0
0 | 0 | 0
0 | 0 | 0
0 | 0 | 0
0 | 0 | 0
0 | 0 | 0
0 | 0 | 0
0 | 0 | 0
0 | 0 | 0
0 | 0 | 0
0 | 0 | 0
0 | 0 | 0
0 | 0 | 0
0 | 0 | 0
0 | 0 | 0
0 | 0 | 0
0 | 0 | 0
0 | 0 | 0
0 | 0 | 0
0 | 0 | 0
0 | 0 | 0
0 | 0 | 0
0 | 0 | 0
0 | 0 | 0
0 | 0 | 0
0 | 0 | 0
0 | 0 | 0
0 | 0 | 0
0 | 0 | 0
0 | 0 | 0
0 | 0 | 0
0 | 0 | 0
0 | 0 | 0
0 | 0 | 0
0 | 0 | 0
0 | 0 | 0
0 | 0 | 0
0 | 0 | 0
0 | 0 | 0
0 | 0 | 0
0 | 0 | 0
0 | 0 | 0
0 | 0 | 0
0 | 0 | 0
0 | 0 | 0
0 | 0 | 0
0 | 0 | 0
0 | 0 | 0
0 | 0 | 0
0 | 0 | 0
0 | 0 | 0
0 | 0 | 0
0 | 0 | 0
0 | 0 | 0
0 | 0 | 0
0 | 0 | 0
0 | 0 | 0
0 | 0 | 0
0 | 0 | 0
0 | 0 | 0
0 | 0 | 0
0 | 0 | 0
0 | 0 | 0
0 | 0 | 0
0 | 0 | 0
0 | 0 | 0
0 | 0 | 0
0 | 0 | 0
0 | 0 | 0
0 | 0 | 0
0 | 0 | 0
0 | 0 | 0
0 | 0 | 0
0 | 0 | 0
0 | 0 | 0
0 | 0 | 0
0 | 0 | 0
0 | 0 | 0
0 | 0 | 0
0 | 0 | 0
0 | 0 | 0
0 | 0 | 0
0 | 0 | 0
0 | 0 | 0
0 | 0 | 0
0 | 0 | 0
0 | 0 | 0
0 | 0 | 0
0 | 0 | 0
0 | 0 | 0
0 | 0 | 0
0 | 0 | 0
0 | 0 | 0
0 | 0 | 0
0 | 0 | 0
0 | 0 | 0
0 | 0 | 0
0 | 0 | 0
0 | 0 | 0
0 | 0 | 0
0 | 0 | 0
0 | 0 | 0
0 | 0 | 0
0 | 0 | 0
0 | 0 | 0
0 | 0 | 0
0 | 0 | 0
0 | 0 | 0
0 | 0 | 0
0 | 0 | 0
0 | 0 | 0
0 | 0 | 0
0 | 0 | 0
0 | 0 | 0
0 | 0 | 0
0 | 0 | 0
0 | 0 | 0
0 | 0 | 0
0 | 0 | 0
0 | 0 | 0
0 | 0 | 0
0 | 0 | 0
0 | 0 | 0
0 | 0 | 0
0 | 0 | 0
0 | 0 | 0
0 | 0 | 0
0 | 0 | 0
0 | 0 | 0
0 | 0 | 0
0 | 0 | 0
0 | 0 | 0
0 | 0 | 0
0 | 0 | 0
0 | 0 | 0
0 | 0 | 0
0 | 0 | 0
0 | 0 | 0
0 | 0 | 0
0 | 0 | 0
0 | 0 | 0
0 | 0 | 0
0 | 0 | 0
0 | 0 | 0
0 | 0 | 0
0 | 0 | 0
0 | 0 | 0
0 | 0 | 0
0 | 0 | 0
0 | 0 | 0
0 | 0 | 0
0 | 0 | 0
0 | 0 | 0
0 | 0 | 0
0 | 0 | 0
0 | 0 | 0
0 | 0 | 0
0 | 0 | 0
0 | 0 | 0
0 | 0 | 0
0 | 0 | 0
0 | 0 | 0
0 | 0 | 0
0 | 0 | 0
0 | 0 | 0
0 | 0 | 0
0 | 0 | 0
0 | 0 | 0
0 | 0 | 0
0 | 0 | 0
0 | 0 | 0
0 | 0 | 0
0 | 0 | 0
0 | 0 | 0
0 | 0 | 0
0 | 0 | 0
0 | 0 | 0
0 | 0 | 0
0 | 0 | 0
0 | 0 | 0
0 | 0 | 0
0 | 0 | 0
0 | 0 | 0
0 | 0 | 0
0 | 0 | 0
0 | 0 | 0
0 | 0 | 0
0 | 0 | 0
0 | 0 | 0
0 | 0 | 0
0 | 0 | 0
0 | 0 | 0
0 | 0 | 0
0 | 0 | 0
0 | 0 | 0
0 | 0 | 0
0 | 0 | 0
0 | 0 | 0
0 | 0 | 0
0 | 0 | 0
0 | 0 | 0
0 | 0 | 0
0 | 0 | 0
0 | 0 | 0
0 | 0 | 0
0 | 0 | 0
0 | 0 | 0
0 | 0 | 0
0 | 0 | 0
0 | 0 | 0
0 | 0 | 0
0 | 0 | 0
0 | 0 | 0
0 | 0 | 0
0 | 0 | 0
0 | 0 | 0
0 | 0 | 0
0 | 0 | 0
0 | 0 | 0
0 | 0 | 0
0 | 0 | 0
0 | 0 | 0
0 | 0 | 0
0 | 0 | 0
0 | 0 | 0
0 | 0 | 0
0 | 0 | 0
0 | 0 | 0
0 | 0 | 0
0 | 0 | 0
0 | 0 | 0
0 | 0 | 0
0 | 0 | 0
0 | 0 | 0
0 | 0 | 0
0 | 0 | 0
0 | 0 | 0
0 | 0 | 0
0 | 0 | 0
0 | 0 | 0
0 | 0 | 0
0 | 0 | 0
0 | 0 | 0
0 | 0 | 0
0 | 0 | 0
0 | 0 | 0
0 | 0 | 0
0 | 0 | 0
0 | 0 | 0
0 | 0 | 0
0 | 0 | 0
0 | 0 | 0
0 | 0 | 0
0 | 0 | 0
0 | 0 | 0
0 | 0 | 0
0 | 0 | 0
0 | 0 | 0
0 | 0 | 0
0 | 0 | 0
0 | 0 | 0
0 | 0 | 0
0 | 0 | 0
0 | 0 | 0
0 | 0 | 0
0 | 0 | 0
0 | 0 | 0
0 | 0 | 0
0 | 0 | 0
0 | 0 | 0
0 | 0 | 0
0 | 0 | 0
0 | 0 | 0
0 | 0 | 0
0 | 0 | 0
0 | 0 | 0
0 | 0 | 0
0 | 0 | 0
0 | 0 | 0
0 | 0 | 0
0 | 0 | 0
0 | 0 | 0
0 | 0 | 0
0 | 0 | 0
0 | 0 | 0
0 | 0 | 0
0 | 0 | 0
0 | 0 | 0
0 | 0 | 0
0 | 0 | 0
0 | 0 | 0
0 | 0 | 0
0 | 0 | 0
0 | 0 | 0
0 | 0 | 0
0 | 0 | 0
0 | 0 | 0
0 | 0 | 0
0 | 0 | 0
0 | 0 | 0
0 | 0 | 0
0 | 0 | 0
0 | 0 | 0
0 | 0 | 0
0 | 0 | 0
0 | 0 | 0
0 | 0 | 0
0 | 0 | 0
0 | 0 | 0
0 | 0 | 0
0 | 0 | 0
0 | 0 | 0
0 | 0 | 0
0 | 0 | 0
0 | 0 | 0
0 | 0 | 0
0 | 0 | 0
0 | 0 | 0
0 | 0 | 0
0 | 0 | 0
0 | 0 | 0
0 | 0 | 0
0 | 0 | 0
0 | 0 | 0
0 | 0 | 0
0 | 0 | 0
0 | 0 | 0
0 | 0 | 0
0 | 0 | 0
0 | 0 | 0
0 | 0 | 0
0 | 0 | 0
0 | 0 | 0
0 | 0 | 0
0 | 0 | 0
0 | 0 | 0
0 | 0 | 0
0 | 0 | 0
0 | 0 | 0
0 | 0 | 0
0 | 0 | 0
0 | 0 | 0
0 | 0 | 0
0 | 0 | 0
0 | 0 | 0
0 | 0 | 0
0 | 0 | 0
0 | 0 | 0
0 | 0 | 0
0 | 0 | 0
0 | 0 | 0
0 | 0 | 0
0 | 0 | 0
0 | 0 | 0
0 | 0 | 0
0 | 0 | 0
0 | 0 | 0
0 | 0 | 0
0 | 0 | 0
0 | 0 | 0
0 | 0 | 0
0 | 0 | 0
0 | 0 | 0
0 | 0 | 0
0 | 0 | 0
0 | 0 | 0
0 | 0 | 0
0 | 0 | 0
0 | 0 | 0
0 | 0 | 0
0 | 0 | 0
0 | 0 | 0
0 | 0 | 0
0 | 0 | 0
0 | 0 | 0
0 | 0 | 0
0 | 0 | 0
0 | 0 | 0
0 | 0 | 0
0 | 0 | 0
0 | 0 | 0
0 | 0 | 0
0 | 0 | 0
0 | 0 | 0
0 | 0 | 0
0 | 0 | 0
0 | 0 | 0
0 | 0 | 0
0 | 0 | 0
0 | 0 | 0
0 | 0 | 0
0 | 0 | 0
0 | 0 | 0
0 | 0 | 0
0 | 0 | 0
0 | 0 | 0
0 | 0 | 0
0 | 0 | 0
0 | 0 | 0
0 | 0 | 0
0 | 0 | 0
0 | 0 | 0
0 | 0 | 0
0 | 0 | 0
0 | 0 | 0
0 | 0 | 0
0 | 0 | 0
0 | 0 | 0
0 | 0 | 0
0 | 0 | 0
0 | 0 | 0
0 | 0 | 0
0 | 0 | 0
0 | 0 | 0
0 | 0 | 0
0 | 0 | 0
0 | 0 | 0
0 | 0 | 0
0 | 0 | 0
0 | 0 | 0
0 | 0 | 0
0 | 0 | 0
0 | 0 | 0
0 | 0 | 0
0 | 0 | 0
0 | 0 | 0
0 | 0 | 0
0 | 0 | 0
0 | 0 | 0
0 | 0 | 0
0 | 0 | 0
0 | 0 | 0
0 | 0 | 0
0 | 0 | 0
0 | 0 | 0
0 | 0 | 0
0 | 0 | 0
0 | 0 | 0
0 | 0 | 0
0 | 0 | 0
0 | 0 | 0
0 | 0 | 0
0 | 0 | 0
0 | 0 | 0
0 | 0 | 0
0 | 0 | 0
0 | 0 | 0
0 | 0 | 0
0 | 0 | 0
0 | 0 | 0
0 | 0 | 0
0 | 0 | 0
0 | 0 | 0
0 | 0 | 0
0 | 0 | 0
0 | 0 | 0
0 | 0 | 0
0 | 0 | 0
0 | 0 | 0
0 | 0 | 0
0 | 0 | 0
0 | 0 | 0
0 | 0 | 0
0 | 0 | 0
0 | 0 | 0
0 | 0 | 0
0 | 0 | 0
0 | 0 | 0
0 | 0 | 0
0 | 0 | 0
0 | 0 | 0
0 | 0 | 0
0 | 0 | 0
0 | 0 | 0
0 | 0 | 0
0 | 0 | 0
0 | 0 | 0
0 | 0 | 0
0 | 0 | 0
0 | 0 | 0
0 | 0 | 0
0 | 0 | 0
0 | 0 | 0
0 | 0 | 0
0 | 0 | 0
0 | 0 | 0
0 | 0 | 0
0 | 0 | 0
0 | 0 | 0
0 | 0 | 0
0 | 0 | 0
0 | 0 | 0
0 | 0 | 0
0 | 0 | 0
0 | 0 | 0
0 | 0 | 0
0 | 0 | 0
0 | 0 | 0
0 | 0 | 0
0 | 0 | 0
0 | 0 | 0
0 | 0 | 0
0 | 0 | 0
0 | 0 | 0
0 | 0 | 0
0 | 0 | 0
0 | 0 | 0
0 | 0 | 0
0 | 0 | 0
0 | 0 | 0
0 | 0 | 0
0 | 0 | 0
0 | 0 | 0
0 | 0 | 0
0 | 0 | 0
0 | 0 | 0
0 | 0 | 0
0 | 0 | 0
0 | 0 | 0
0 | 0 | 0
0 | 0 | 0
0 | 0 | 0
0 | 0 | 0
0 | 0 | 0
0 | 0 | 0
0 | 0 | 0
0 | 0 | 0
0 | 0 | 0
0 | 0 | 0
0 | 0 | 0
0 | 0 | 0
0 | 0 | 0
0 | 0 | 0
0 | 0 | 0
0 | 0 | 0
0 | 0 | 0
0 | 0 | 0
0 | 0 | 0
0 | 0 | 0
0 | 0 | 0
0 | 0 | 0
0 | 0 | 0
0 | 0 | 0
0 | 0 | 0
0 | 0 | 0
0 | 0 | 0
0 | 0 | 0
0 | 0 | 0
0 | 0 | 0
0 | 0 | 0
0 | 0 | 0
0 | 0 | 0
0 | 0 | 0
0 | 0 | 0
0 | 0 | 0
0 | 0 | 0
0 | 0 | 0
0 | 0 | 0
0 | 0 | 0
0 | 0 | 0
0 | 0 | 0
0 | 0 | 0
0 | 0 | 0
0 | 0 | 0
0 | 0 | 0
0 | 0 | 0
0 | 0 | 0
0 | 0 | 0
0 | 0 | 0
0 | 0 | 0
0 | 0 | 0
0 | 0 | 0
0 | 0 | 0
0 | 0 | 0
0 | 0 | 0
0 | 0 | 0
0 | 0 | 0
0 | 0 | 0
0 | 0 | 0
0 | 0 | 0
0 | 0 | 0
0 | 0 | 0
0 | 0 | 0
0 | 0 | 0
0 | 0 | 0
0 | 0 | 0
0 | 0 | 0
0 | 0 | 0
0 | 0 | 0
0 | 0 | 0
0 | 0 | 0
0 | 0 | 0
0 | 0 | 0
0 | 0 | 0
0 | 0 | 0
0 | 0 | 0
0 | 0 | 0
0 | 0 | 0
0 | 0 | 0
0 | 0 | 0
0 | 0 | 0
0 | 0 | 0
0 | 0 | 0
0 | 0 | 0
0 | 0 | 0
0 | 0 | 0
0 | 0 | 0
0 | 0 | 0
0 | 0 | 0
0 | 0 | 0
0 | 0 | 0
0 | 0 | 0
0 | 0 | 0
0 | 0 | 0
0 | 0 | 0
0 | 0 | 0
0 | 0 | 0
0 | 0 | 0
0 | 0 | 0
0 | 0 | 0
0 | 0 | 0
0 | 0 | 0
0 | 0 | 0
0 | 0 | 0
0 | 0 | 0
0 | 0 | 0
0 | 0 | 0
0 | 0 | 0
0 | 0 | 0
0 | 0 | 0
0 | 0 | 0
0 | 0 | 0
0 | 0 | 0
0 | 0 | 0
0 | 0 | 0
0 | 0 | 0
0 | 0 | 0
0 | 0 | 0
0 | 0 | 0
0 | 0 | 0
0 | 0 | 0
0 | 0 | 0
0 | 0 | 0
0 | 0 | 0
0 | 0 | 0
0 | 0 | 0
0 | 0 | 0
0 | 0 | 0
0 | 0 | 0
0 | 0 | 0
0 | 0 | 0
0 | 0 | 0
0 | 0 | 0
0 | 0 | 0
0 | 0 | 0
0 | 0 | 0
0 | 0 | 0
0 | 0 | 0
0 | 0 | 0
0 | 0 | 0
0 | 0 | 0
0 | 0 | 0
0 | 0 | 0
0 | 0 | 0
0 | 0 | 0
0 | 0 | 0
0 | 0 | 0
0 | 0 | 0
0 | 0 | 0
0 | 0 | 0
0 | 0 | 0
0 | 0 | 0
0 | 0 | 0
0 | 0 | 0
0 | 0 | 0
0 | 0 | 0
0 | 0 | 0
0 | 0 | 0
0 | 0 | 0
0 | 0 | 0
0 | 0 | 0
0 | 0 | 0
0 | 0 | 0
0 | 0 | 0
0 | 0 | 0
0 | 0 | 0
0 | 0 | 0
0 | 0 | 0
0 | 0 | 0
0 | 0 | 0
0 | 0 | 0
0 | 0 | 0
0 | 0 | 0
0 | 0 | 0
0 | 0 | 0
0 | 0 | 0
0 | 0 | 0
0 | 0 | 0
0 | 0 | 0
0 | 0 | 0
0 | 0 | 0
0 | 0 | 0
0 | 0 | 0
0 | 0 | 0
0 | 0 | 0
0 | 0 | 0
0 | 0 | 0
0 | 0 | 0
0 | 0 | 0
0 | 0 | 0
0 | 0 | 0
0 | 0 | 0
0 | 0 | 0
0 | 0 | 0
0 | 0 | 0
0 | 0 | 0
0 | 0 | 0
0 | 0 | 0
0 | 0 | 0
0 | 0 | 0
0 | 0 | 0
0 | 0 | 0
0 | 0 | 0
0 | 0 | 0
0 | 0 | 0
0 | 0 | 0
0 | 0 | 0
0 | 0 | 0
0 | 0 | 0
0 | 0 | 0
0 | 0 | 0
0 | 0 | 0
0 | 0 | 0
0 | 0 | 0
0 | 0 | 0
0 | 0 | 0
0 | 0 | 0
0 | 0 | 0
0 | 0 | 0
0 | 0 | 0
0 | 0 | 0
0 | 0 | 0
0 | 0 | 0
0 | 0 | 0
0 | 0 | 0
0 | 0 | 0
0 | 0 | 0
0 | 0 | 0
0 | 0 | 0
0 | 0 | 0
0 | 0 | 0
0 | 0 | 0
0 | 0 | 0
0 | 0 | 0
0 | 0 | 0
0 | 0 | 0
0 | 0 | 0
0 | 0 | 0
0 | 0 | 0
0 | 0 | 0
0 | 0 | 0
0 | 0 | 0
0 | 0 | 0
0 | 0 | 0
0 | 0 | 0
0 | 0 | 0
0 | 0 | 0
0 | 0 | 0
0 | 0 | 0
0 | 0 | 0
0 | 0 | 0
0 | 0 | 0
0 | 0 | 0
0 | 0 | 0
0 | 0 | 0
0 | 0 | 0
0 | 0 | 0
0 | 0 | 0
0 | 0 | 0
0 | 0 | 0
0 | 0 | 0
0 | 0 | 0
0 | 0 | 0
0 | 0 | 0
0 | 0 | 0
0 | 0 | 0
0 | 0 | 0
0 | 0 | 0
0 | 0 | 0
0 | 0 | 0
0 | 0 | 0
0 | 0 | 0
0 | 0 | 0
0 | 0 | 0
0 | 0 | 0
0 | 0 | 0
0 | 0 | 0
0 | 0 | 0
0 | 0 | 0
0 | 0 | 0
0 | 0 | 0
0 | 0 | 0
0 | 0 | 0
0 | 0 | 0
0 | 0 | 0
0 | 0 | 0
0 | 0 | 0
0 | 0 | 0
0 | 0 | 0
0 | 0 | 0
0 | 0 | 0
0 | 0 | 0
0 | 0 | 0
0 | 0 | 0
0 | 0 | 0
0 | 0 | 0
0 | 0 | 0
0 | 0 | 0
0 | 0 | 0
0 | 0 | 0
0 | 0 | 0
0 | 0 | 0
0 | 0 | 0
0 | 0 | 0
0 | 0 | 0
0 | 0 | 0
0 | 0 | 0
0 | 0 | 0
0 | 0 | 0
0 | 0 | 0
0 | 0 | 0
0 | 0 | 0
0 | 0 | 0
0 | 0 | 0
0 | 0 | 0
0 | 0 | 0
0 | 0 | 0
0 | 0 | 0
0 | 0 | 0
0 | 0 | 0
0 | 0 | 0
0 | 0 | 0
0 | 0 | 0
0 | 0 | 0
0 | 0 | 0
0 | 0 | 0
0 | 0 | 0
0 | 0 | 0
0 | 0 | 0
0 | 0 | 0
0 | 0 | 0
0 | 0 | 0
0 | 0 | 0
0 | 0 | 0
0 | 0 | 0
0 | 0 | 0
0 | 0 | 0
0 | 0 | 0
0 | 0 | 0
0 | 0 | 0
0 | 0 | 0
0 | 0 | 0
0 | 0 | 0
0 | 0 | 0
0 | 0 | 0
0 | 0 | 0
0 | 0 | 0
0 | 0 | 0
0 | 0 | 0
0 | 0 | 0
0 | 0 | 0
0 | 0 | 0
0 | 0 | 0
0 | 0 | 0
0 | 0 | 0
0 | 0 | 0
0 | 0 | 0
0 | 0 | 0
0 | 0 | 0
0 | 0 | 0
0 | 0 | 0
0 | 0 | 0
0 | 0 | 0
0 | 0 | 0
0 | 0 | 0
0 | 0 | 0
0 | 0 | 0
0 | 0 | 0
0 | 0 | 0
0 | 0 | 0
0 | 0 | 0
0 | 0 | 0
0 | 0 | 0
0 | 0 | 0
0 | 0 | 0
0 | 0 | 0
0 | 0 | 0
0 | 0 | 0
0 | 0 | 0
0 | 0 | 0
0 | 0 | 0
0 | 0 | 0
0 | 0 | 0
0 | 0 | 0
0 | 0 | 0
0 | 0 | 0
0 | 0 | 0
0 | 0 | 0
0 | 0 | 0
0 | 0 | 0
0 | 0 | 0
0 | 0 | 0
0 | 0 | 0
0 | 0 | 0
0 | 0 | 0
0 | 0 | 0
0 | 0 | 0
0 | 0 | 0
0 | 0 | 0
0 | 0 | 0
0 | 0 | 0
0 | 0 | 0
0 | 0 | 0
0 | 0 | 0
0 | 0 | 0
0 | 0 | 0
0 | 0 | 0
0 | 0 | 0
0 | 0 | 0
0 | 0 | 0
0 | 0 | 0
0 | 0 | 0
0 | 0 | 0
0 | 0 | 0
0 | 0 | 0
0 | 0 | 0
0 | 0 | 0
0 | 0 | 0
0 | 0 | 0
0 | 0 | 0
0 | 0 | 0
0 | 0 | 0
0 | 0 | 0
0 | 0 | 0
0 | 0 | 0
0 | 0 | 0
0 | 0 | 0
0 | 0 | 0
0 | 0 | 0
0 | 0 | 0
0 | 0 | 0
0 | 0 | 0
0 | 0 | 0
0 | 0 | 0
0 | 0 | 0
0 | 0 | 0
0 | 0 | 0
0 | 0 | 0
0 | 0 | 0
0 | 0 | 0
0 | 0 | 0
0 | 0 | 0
0 | 0 | 0
0 | 0 | 0
0 | 0 | 0
0 | 0 | 0
0 | 0 | 0
0 | 0 | 0
0 | 0 | 0
0 | 0 | 0
0 | 0 | 0
0 | 0 | 0
0 | 0 | 0
0 | 0 | 0
0 | 0 | 0
0 | 0 | 0
0 | 0 | 0
0 | 0 | 0
0 | 0 | 0
0 | 0 | 0
0 | 0 | 0
0 | 0 | 0
0 | 0 | 0
0 | 0 | 0
0 | 0 | 0
0 | 0 | 0
0 | 0 | 0
0 | 0 | 0
0 | 0 | 0
0 | 0 | 0
0 | 0 | 0
0 | 0 | 0
0 | 0 | 0
0 | 0 | 0
0 | 0 | 0
0 | 0 | 0
0 | 0 | 0
0 | 0 | 0
0 | 0 | 0
0 | 0 | 0
0 | 0 | 0
0 | 0 | 0
0 | 0 | 0
0 | 0 | 0
0 | 0 | 0
0 | 0 | 0
0 | 0 | 0
0 | 0 | 0
0 | 0 | 0
0 | 0 | 0
0 | 0 | 0
0 | 0 | 0
0 | 0 | 0
0 | 0 | 0
0 | 0 | 0
0 | 0 | 0
0 | 0 | 0
0 | 0 | 0
0 | 0 | 0
0 | 0 | 0
0 | 0 | 0
0 | 0 | 0
0 | 0 | 0
0 | 0 | 0
0 | 0 | 0
0 | 0 | 0
0 | 0 | 0
0 | 0 | 0
0 | 0 | 0
0 | 0 | 0
0 | 0 | 0
0 | 0 | 0
0 | 0 | 0
0 | 0 | 0
0 | 0 | 0
0 | 0 | 0
0 | 0 | 0
0 | 0 | 0
0 | 0 | 0
0 | 0 | 0
0 | 0 | 0
0 | 0 | 0
0 | 0 | 0
0 | 0 | 0
0 | 0 | 0
0 | 0 | 0
0 | 0 | 0
0 | 0 | 0
0 | 0 | 0
0 | 0 | 0
0 | 0 | 0
0 | 0 | 0
0 | 0 | 0
0 | 0 | 0
0 | 0 | 0
0 | 0 | 0
0 | 0 | 0
0 | 0 | 0
0 | 0 | 0
0 | 0 | 0
0 | 0 | 0
0 | 0 | 0
0 | 0 | 0
0 | 0 | 0
0 | 0 | 0
0 | 0 | 0
0 | 0 | 0
0 | 0 | 0
0 | 0 | 0
0 | 0 | 0
0 | 0 | 0
0 | 0 | 0
0 | 0 | 0
0 | 0 | 0
0 | 0 | 0
0 | 0 | 0
0 | 0 | 0
0 | 0 | 0
0 | 0 | 0
0 | 0 | 0
0 | 0 | 0
0 | 0 | 0
0 | 0 | 0
0 | 0 | 0
0 | 0 | 0
0 | 0 | 0
0 | 0 | 0
0 | 0 | 0
0 | 0 | 0
0 | 0 | 0
0 | 0 | 0
0 | 0 | 0
0 | 0 | 0
0 | 0 | 0
0 | 0 | 0
0 | 0 | 0
0 | 0 | 0
0 | 0 | 0
0 | 0 | 0
0 | 0 | 0
0 | 0 | 0
0 | 0 | 0
0 | 0 | 0
0 | 0 | 0
0 | 0 | 0
0 | 0 | 0
0 | 0 | 0
0 | 0 | 0
0 | 0 | 0
0 | 0 | 0
0 | 0 | 0
0 | 0 | 0
0 | 0 | 0
0 | 0 | 0
0 | 0 | 0
0 | 0 | 0
0 | 0 | 0
0 | 0 | 0
0 | 0 | 0
0 | 0 | 0
0 | 0 | 0
0 | 0 | 0
0 | 0 | 0
0 | 0 | 0
0 | 0 | 0
0 | 0 | 0
0 | 0 | 0
0 | 0 | 0
0 | 0 | 0
0 | 0 | 0
0 | 0 | 0
0 | 0 | 0
0 | 0 | 0
0 | 0 | 0
0 | 0 | 0
0 | 0 | 0
0 | 0 | 0
0 | 0 | 0
0 | 0 | 0
0 | 0 | 0
0 | 0 | 0
0 | 0 | 0
0 | 0 | 0
0 | 0 | 0
0 | 0 | 0
0 | 0 | 0
0 | 0 | 0
0 | 0 | 0
0 | 0 | 0
0 | 0 | 0
0 | 0 | 0
0 | 0 | 0
0 | 0 | 0
0 | 0 | 0
0 | 0 | 0
0 | 0 | 0
0 | 0 | 0
0 | 0 | 0
0 | 0 | 0
0 | 0 | 0
0 | 0 | 0
0 | 0 | 0
0 | 0 | 0
0 | 0 | 0
0 | 0 | 0
0 | 0 | 0
0 | 0 | 0
0 | 0 | 0
0 | 0 | 0
0 | 0 | 0
0 | 0 | 0
0 | 0 | 0
0 | 0 | 0
0 | 0 | 0
0 | 0 | 0
0 | 0 | 0
0 | 0 | 0
0 | 0 | 0
0 | 0 | 0
0 | 0 | 0
0 | 0 | 0
0 | 0 | 0
0 | 0 | 0
0 | 0 | 0
0 | 0 | 0
0 | 0 | 0
0 | 0 | 0
0 | 0 | 0
0 | 0 | 0
0 | 0 | 0
0 | 0 | 0
0 | 0 | 0
0 | 0 | 0
0 | 0 | 0
0 | 0 | 0
0 | 0 | 0
0 | 0 | 0
0 | 0 | 0
0 | 0 | 0
0 | 0 | 0
0 | 0 | 0
0 | 0 | 0
0 | 0 | 0
0 | 0 | 0
0 | 0 | 0
0 | 0 | 0
0 | 0 | 0
0 | 0 | 0
0 | 0 | 0
0 | 0 | 0
0 | 0 | 0
0 | 0 | 0
0 | 0 | 0
0 | 0 | 0
0 | 0 | 0
0 | 0 | 0
0 | 0 | 0
0 | 0 | 0
0 | 0 | 0
0 | 0 | 0
0 | 0 | 0
0 | 0 | 0
0 | 0 | 0
0 | 0 | 0
0 | 0 | 0
0 | 0 | 0
0 | 0 | 0
0 | 0 | 0
0 | 0 | 0
0 | 0 | 0
0 | 0 | 0
0 | 0 | 0
0 | 0 | 0
0 | 0 | 0
0 | 0 | 0
0 | 0 | 0
0 | 0 | 0
0 | 0 | 0
0 | 0 | 0
0 | 0 | 0
0 | 0 | 0
0 | 0 | 0
0 | 0 | 0
0 | 0 | 0
0 | 0 | 0
0 | 0 | 0
0 | 0 | 0
0 | 0 | 0
0 | 0 | 0
0 | 0 | 0
0 | 0 | 0
0 | 0 | 0
0 | 0 | 0
0 | 0 | 0
0 | 0 | 0
0 | 0 | 0
0 | 0 | 0
0 | 0 | 0
0 | 0 | 0
0 | 0 | 0
0 | 0 | 0
0 | 0 | 0
0 | 0 | 0
0 | 0 | 0
0 | 0 | 0
0 | 0 | 0
0 | 0 | 0
0 | 0 | 0
0 | 0 | 0
0 | 0 | 0
0 | 0 | 0
0 | 0 | 0
0 | 0 | 0
0 | 0 | 0
0 | 0 | 0
0 | 0 | 0
0 | 0 | 0
0 | 0 | 0
0 | 0 | 0
0 | 0 | 0
0 | 0 | 0
0 | 0 | 0
0 | 0 | 0
0 | 0 | 0
0 | 0 | 0
0 | 0 | 0
0 | 0 | 0
0 | 0 | 0
0 | 0 | 0
0 | 0 | 0
0 | 0 | 0
0 | 0 | 0
0 | 0 | 0
0 | 0 | 0
0 | 0 | 0
0 | 0 | 0
0 | 0 | 0
0 | 0 | 0
0 | 0 | 0
0 | 0 | 0
0 | 0 | 0
0 | 0 | 0
0 | 0 | 0
0 | 0 | 0
0 | 0 | 0
0 | 0 | 0
0 | 0 | 0
0 | 0 | 0
0 | 0 | 0
0 | 0 | 0
0 | 0 | 0
0 | 0 | 0
0 | 0 | 0
0 | 0 | 0
0 | 0 | 0
0 | 0 | 0
0 | 0 | 0
0 | 0 | 0
0 | 0 | 0
0 | 0 | 0
0 | 0 | 0
0 | 0 | 0
0 | 0 | 0
0 | 0 | 0
0 | 0 | 0
0 | 0 | 0
0 | 0 | 0
0 | 0 | 0
0 | 0 | 0
0 | 0 | 0
0 | 0 | 0
0 | 0 | 0
0 | 0 | 0
0 | 0 | 0
0 | 0 | 0
0 | 0 | 0
0 | 0 | 0
0 | 0 | 0
0 | 0 | 0
0 | 0 | 0
0 | 0 | 0
0 | 0 | 0
0 | 0 | 0
0 | 0 | 0
0 | 0 | 0
0 | 0 | 0
0 | 0 | 0
0 | 0 | 0
0 | 0 | 0
0 | 0 | 0
0 | 0 | 0
0 | 0 | 0
0 | 0 | 0
0 | 0 | 0
0 | 0 | 0
0 | 0 | 0
0 | 0 | 0
0 | 0 | 0
0 | 0 | 0
0 | 0 | 0
0 | 0 | 0
0 | 0 | 0
0 | 0 | 0
0 | 0 | 0
0 | 0 | 0
0 | 0 | 0
0 | 0 | 0
0 | 0 | 0
0 | 0 | 0
0 | 0 | 0
0 | 0 | 0
0 | 0 | 0
0 | 0 | 0
0 | 0 | 0
0 | 0 | 0
0 | 0 | 0
0 | 0 | 0
0 | 0 | 0
0 | 0 | 0
0 | 0 | 0
0 | 0 | 0
0 | 0 | 0
0 | 0 | 0
0 | 0 | 0
0 | 0 | 0
0 | 0 | 0
0 | 0 | 0
0 | 0 | 0
0 | 0 | 0
0 | 0 | 0
0 | 0 | 0
0 | 0 | 0
0 | 0 | 0
0 | 0 | 0
0 | 0 | 0
0 | 0 | 0
0 | 0 | 0
0 | 0 | 0
0 | 0 | 0
0 | 0 | 0
0 | 0 | 0
0 | 0 | 0
0 | 0 | 0
0 | 0 | 0
0 | 0 | 0
0 | 0 | 0
0 | 0 | 0
0 | 0 | 0
0 | 0 | 0
0 | 0 | 0
0 | 0 | 0
0 | 0 | 0
0 | 0 | 0
0 | 0 | 0
0 | 0 | 0
0 | 0 | 0
0 | 0 | 0
0 | 0 | 0
0 | 0 | 0
0 | 0 | 0
0 | 0 | 0
0 | 0 | 0
0 | 0 | 0
0 | 0 | 0
0 | 0 | 0
0 | 0 | 0
0 | 0 | 0
0 | 0 | 0
0 | 0 | 0
0 | 0 | 0
0 | 0 | 0
0 | 0 | 0
0 | 0 | 0
0 | 0 | 0
0 | 0 | 0
0 | 0 | 0
0 | 0 | 0
0 | 0 | 0
0 | 0 | 0
0 | 0 | 0
0 | 0 | 0
0 | 0 | 0
0 | 0 | 0
0 | 0 | 0
0 | 0 | 0
0 | 0 | 0
0 | 0 | 0
0 | 0 | 0
0 | 0 | 0
0 | 0 | 0
0 | 0 | 0
0 | 0 | 0
0 | 0 | 0
0 | 0 | 0
0 | 0 | 0
0 | 0 | 0
0 | 0 | 0
0 | 0 | 0
0 | 0 | 0
0 | 0 | 0
0 | 0 | 0
0 | 0 | 0
0 | 0 | 0
0 | 0 | 0
0 | 0 | 0
0 | 0 | 0
0 | 0 | 0
0 | 0 | 0
0 | 0 | 0
0 | 0 | 0
0 | 0 | 0
0 | 0 | 0
0 | 0 | 0
0 | 0 | 0
0 | 0 | 0
0 | 0 | 0
0 | 0 | 0
0 | 0 | 0
0 | 0 | 0
0 | 0 | 0
0 | 0 | 0
0 | 0 | 0
0 | 0 | 0
0 | 0 | 0
0 | 0 | 0
0 | 0 | 0
0 | 0 | 0
0 | 0 | 0
0 | 0 | 0
0 | 0 | 0
0 | 0 | 0
0 | 0 | 0
0 | 0 | 0
0 | 0 | 0
0 | 0 | 0
0 | 0 | 0
0 | 0 | 0
0 | 0 | 0
0 | 0 | 0
0 | 0 | 0
0 | 0 | 0
0 | 0 | 0
0 | 0 | 0
0 | 0 | 0
0 | 0 | 0
0 | 0 | 0
0 | 0 | 0
0 | 0 | 0
0 | 0 | 0
0 | 0 | 0
0 | 0 | 0
0 | 0 | 0
0 | 0 | 0
0 | 0 | 0
0 | 0 | 0
0 | 0 | 0
0 | 0 | 0
0 | 0 | 0
0 | 0 | 0
0 | 0 | 0
0 | 0 | 0
0 | 0 | 0
0 | 0 | 0
0 | 0 | 0
0 | 0 | 0
0 | 0 | 0
0 | 0 | 0
0 | 0 | 0
0 | 0 | 0
0 | 0 | 0
0 | 0 | 0
0 | 0 | 0
0 | 0 | 0
0 | 0 | 0
0 | 0 | 0
0 | 0 | 0
0 | 0 | 0
0 | 0 | 0
0 | 0 | 0
0 | 0 | 0
0 | 0 | 0
0 | 0 | 0
0 | 0 | 0
0 | 0 | 0
0 | 0 | 0
0 | 0 | 0
0 | 0 | 0
0 | 0 | 0
0 | 0 | 0
0 | 0 | 0
0 | 0 | 0
0 | 0 | 0
0 | 0 | 0
0 | 0 | 0
0 | 0 | 0
0 | 0 | 0
0 | 0 | 0
0 | 0 | 0
0 | 0 | 0
0 | 0 | 0
0 | 0 | 0
0 | 0 | 0
0 | 0 | 0
0 | 0 | 0
0 | 0 | 0
0 | 0 | 0
0 | 0 | 0
0 | 0 | 0
0 | 0 | 0
0 | 0 | 0
0 | 0 | 0
0 | 0 | 0
0 | 0 | 0
0 | 0 | 0
0 | 0 | 0
0 | 0 | 0
0 | 0 | 0
0 | 0 | 0
0 | 0 | 0
0 | 0 | 0
0 | 0 | 0
0 | 0 | 0
0 | 0 | 0
0 | 0 | 0
0 | 0 | 0
0 | 0 | 0
0 | 0 | 0
0 | 0 | 0
0 | 0 | 0
0 | 0 | 0
0 | 0 | 0
0 | 0 | 0
0 | 0 | 0
0 | 0 | 0
0 | 0 | 0
0 | 0 | 0
0 | 0 | 0
0 | 0 | 0
0 | 0 | 0
0 | 0 | 0
0 | 0 | 0
0 | 0 | 0
0 | 0 | 0
0 | 0 | 0
0 | 0 | 0
0 | 0 | 0
0 | 0 | 0
0 | 0 | 0
0 | 0 | 0
0 | 0 | 0
0 | 0 | 0
0 | 0 | 0
0 | 0 | 0
0 | 0 | 0
0 | 0 | 0
0 | 0 | 0
0 | 0 | 0
0 | 0 | 0
0 | 0 | 0
0 | 0 | 0
0 | 0 | 0
0 | 0 | 0
0 | 0 | 0
0 | 0 | 0
0 | 0 | 0
0 | 0 | 0
0 | 0 | 0
0 | 0 | 0
0 | 0 | 0
0 | 0 | 0
0 | 0 | 0
0 | 0 | 0
0 | 0 | 0
0 | 0 | 0
0 | 0 | 0
0 | 0 | 0
0 | 0 | 0
0 | 0 | 0
0 | 0 | 0
0 | 0 | 0
0 | 0 | 0
0 | 0 | 0
0 | 0 | 0
0 | 0 | 0
0 | 0 | 0
0 | 0 | 0
0 | 0 | 0
0 | 0 | 0
0 | 0 | 0
0 | 0 | 0
0 | 0 | 0
0 | 0 | 0
0 | 0 | 0
0 | 0 | 0
0 | 0 | 0
0 | 0 | 0
0 | 0 | 0
0 | 0 | 0
0 | 0 | 0
0 | 0 | 0
0 | 0 | 0
0 | 0 | 0
0 | 0 | 0
0 | 0 | 0
0 | 0 | 0
0 | 0 | 0
0 | 0 | 0
0 | 0 | 0
0 | 0 | 0
0 | 0 | 0
0 | 0 | 0
0 | 0 | 0
0 | 0 | 0
0 | 0 | 0
0 | 0 | 0
0 | 0 | 0
0 | 0 | 0
0 | 0 | 0
0 | 0 | 0
0 | 0 | 0
0 | 0 | 0
0 | 0 | 0
0 | 0 | 0
0 | 0 | 0
0 | 0 | 0
0 | 0 | 0
0 | 0 | 0
0 | 0 | 0
0 | 0 | 0
0 | 0 | 0
0 | 0 | 0
0 | 0 | 0
0 | 0 | 0
0 | 0 | 0
0 | 0 | 0
0 | 0 | 0
0 | 0 | 0
0 | 0 | 0
0 | 0 | 0
0 | 0 | 0
0 | 0 | 0
0 | 0 | 0
0 | 0 | 0
0 | 0 | 0
0 | 0 | 0
0 | 0 | 0
0 | 0 | 0
0 | 0 | 0
0 | 0 | 0
0 | 0 | 0
0 | 0 | 0
0 | 0 | 0
0 | 0 | 0
0 | 0 | 0
0 | 0 | 0
0 | 0 | 0
0 | 0 | 0
0 | 0 | 0
0 | 0 | 0
0 | 0 | 0
0 | 0 | 0
0 | 0 | 0
0 | 0 | 0
0 | 0 | 0
0 | 0 | 0
0 | 0 | 0
0 | 0 | 0
0 | 0 | 0
0 | 0 | 0
0 | 0 | 0
0 | 0 | 0
0 | 0 | 0
0 | 0 | 0
0 | 0 | 0
0 | 0 | 0
0 | 0 | 0
0 | 0 | 0
0 | 0 | 0
0 | 0 | 0
0 | 0 | 0
0 | 0 | 0
0 | 0 | 0
0 | 0 | 0
0 | 0 | 0
0 | 0 | 0
0 | 0 | 0
0 | 0 | 0
0 | 0 | 0
0 | 0 | 0
0 | 0 | 0
0 | 0 | 0
0 | 0 | 0
0 | 0 | 0
0 | 0 | 0
0 | 0 | 0
0 | 0 | 0
0 | 0 | 0
0 | 0 | 0
0 | 0 | 0
0 | 0 | 0
0 | 0 | 0
0 | 0 | 0
0 | 0 | 0
0 | 0 | 0
0 | 0 | 0
0 | 0 | 0
0 | 0 | 0
0 | 0 | 0
0 | 0 | 0
0 | 0 | 0
0 | 0 | 0
0 | 0 | 0
0 | 0 | 0
0 | 0 | 0
0 | 0 | 0
0 | 0 | 0
0 | 0 | 0
0 | 0 | 0
0 | 0 | 0
0 | 0 | 0
0 | 0 | 0
0 | 0 | 0
0 | 0 | 0
0 | 0 | 0
0 | 0 | 0
0 | 0 | 0
0 | 0 | 0
0 | 0 | 0
0 | 0 | 0
0 | 0 | 0
0 | 0 | 0
0 | 0 | 0
0 | 0 | 0
0 | 0 | 0
0 | 0 | 0
0 | 0 | 0
0 | 0 | 0
0 | 0 | 0
0 | 0 | 0
0 | 0 | 0
0 | 0 | 0
0 | 0 | 0
0 | 0 | 0
0 | 0 | 0
0 | 0 | 0
0 | 0 | 0
0 | 0 | 0
0 | 0 | 0
0 | 0 | 0
0 | 0 | 0
0 | 0 | 0
0 | 0 | 0
0 | 0 | 0
0 | 0 | 0
0 | 0 | 0
0 | 0 | 0
0 | 0 | 0
0 | 0 | 0
0 | 0 | 0
0 | 0 | 0
0 | 0 | 0
0 | 0 | 0
0 | 0 | 0
0 | 0 | 0
0 | 0 | 0
0 | 0 | 0
0 | 0 | 0
0 | 0 | 0
0 | 0 | 0
0 | 0 | 0
0 | 0 | 0
0 | 0 | 0
0 | 0 | 0
0 | 0 | 0
0 | 0 | 0
0 | 0 | 0
0 | 0 | 0
0 | 0 | 0
0 | 0 | 0
0 | 0 | 0
0 | 0 | 0
0 | 0 | 0
0 | 0 | 0
0 | 0 | 0
0 | 0 | 0
0 | 0 | 0
0 | 0 | 0
0 | 0 | 0
0 | 0 | 0
0 | 0 | 0
0 | 0 | 0
0 | 0 | 0
0 | 0 | 0
0 | 0 | 0
0 | 0 | 0
0 | 0 | 0
0 | 0 | 0
0 | 0 | 0
0 | 0 | 0
0 | 0 | 0
0 | 0 | 0
0 | 0 | 0
0 | 0 | 0
0 | 0 | 0
0 | 0 | 0
0 | 0 | 0
0 | 0 | 0
0 | 0 | 0
0 | 0 | 0
0 | 0 | 0
0 | 0 | 0
0 | 0 | 0
0 | 0 | 0
0 | 0 | 0
0 | 0 | 0
0 | 0 | 0
0 | 0 | 0
0 | 0 | 0
0 | 0 | 0
0 | 0 | 0
0 | 0 | 0
0 | 0 | 0
0 | 0 | 0
0 | 0 | 0
0 | 0 | 0
0 | 0 | 0
0 | 0 | 0
0 | 0 | 0
0 | 0 | 0
0 | 0 | 0
0 | 0 | 0
0 | 0 | 0
0 | 0 | 0
0 | 0 | 0
0 | 0 | 0
0 | 0 | 0
0 | 0 | 0
0 | 0 | 0
0 | 0 | 0
0 | 0 | 0
0 | 0 | 0
0 | 0 | 0
0 | 0 | 0
0 | 0 | 0
0 | 0 | 0
0 | 0 | 0
0 | 0 | 0
0 | 0 | 0
0 | 0 | 0
0 | 0 | 0
0 | 0 | 0
0 | 0 | 0
0 | 0 | 0
0 | 0 | 0
0 | 0 | 0
0 | 0 | 0
0 | 0 | 0
0 | 0 | 0
0 | 0 | 0
0 | 0 | 0
0 | 0 | 0
0 | 0 | 0
0 | 0 | 0
0 | 0 | 0
0 | 0 | 0
0 | 0 | 0
0 | 0 | 0
0 | 0 | 0
0 | 0 | 0
0 | 0 | 0
0 | 0 | 0
0 | 0 | 0
0 | 0 | 0
0 | 0 | 0
0 | 0 | 0
0 | 0 | 0
0 | 0 | 0
0 | 0 | 0
0 | 0 | 0
0 | 0 | 0
0 | 0 | 0

## hidden (hidden)
Unnamed: 0
Volume de calda [L]
STATUS
Capacidade operacional [ha/h]
Tempo de missao [h]
Tempo util [h]
Tempo por voo [min]
Autonomia Projetada [h]
N° Voos
MTOW [kg]
Massa Estrutura [kg]
Combustível [kg]
Abastecimentos
Massa gerador
Potência gerador [W]
Combustível consumido [L]
Calda cons [L]
Distância percorrida [km]
Distância Pulverizando [km]
RTL ACUMULADO[m]
EOC [km/km]
EOC [h/h]
Tempo de manobra [h]
Tempo rtl_rtw [h]
V pulv [m/s]
V desloc [m/s]