## RESULTADOS_18
Unnamed: 0 | Volume de calda [L] | STATUS | Capacidade operacional [ha/h] | Tempo de missao [h] | Tempo util [h] | Tempo por voo [min] | Autonomia Projetada [h] | N° Voos | MTOW [kg] | Massa Estrutura [kg] | Combustível [kg] | Abastecimentos | Massa gerador | Potência gerador [W] | Combustível consumido [L] | Calda cons [L] | Distância percorrida [km] | Distância Pulverizando [km] | RTL ACUMULADO[m] | EOC [km/km] | EOC [h/h] | Tempo de manobra [h] | Tempo rtl_rtw [h] | V pulv [m/s] | V desloc [m/s]
0 | 100 | CONCLUIDO | 16.4594 | 6.08 | 2.55 | 5.88 | 0.09 | 26 | 194.77 | 54.38 | 1 | 24 | 39.4 | 24256.19 | 34.75 | 208.39 | 29.64 | 13 | 7892.81 | 0.44 | 0.73 | 0.09 | 0.5 | 2 | 10
1 | 100 | CONCLUIDO | 19.0416 | 5.25 | 2.27 | 11.34 | 0.18 | 12 | 196.32 | 54.38 | 2 | 10 | 39.95 | 24447.22 | 30.02 | 208.43 | 20.78 | 13 | 3534.55 | 0.63 | 0.83 | 0.07 | 0.22 | 2 | 10
2 | 100 | CONCLUIDO | 19.9369 | 5.02 | 2.19 | 16.41 | 0.27 | 8 | 197.88 | 54.38 | 3 | 6 | 40.5 | 24639 | 28.08 | 208.34 | 18.37 | 13 | 2351.25 | 0.71 | 0.85 | 0.07 | 0.14 | 2 | 10
3 | 100 | CONCLUIDO | 20.4151 | 4.9 | 2.15 | 21.48 | 0.36 | 6 | 199.44 | 54.38 | 4 | 4 | 41.06 | 24831.54 | 26.65 | 208.34 | 17.13 | 13 | 1737.65 | 0.76 | 0.87 | 0.06 | 0.1 | 2 | 10
4 | 100 | CONCLUIDO | 20.692 | 4.83 | 2.12 | 25.46 | 0.44 | 5 | 201.01 | 54.38 | 5 | 3 | 41.63 | 25024.84 | 25.37 | 208.34 | 16.3 | 13 | 1330.97 | 0.8 | 0.88 | 0.06 | 0.07 | 2 | 10
5 | 100 | CONCLUIDO | 20.9339 | 4.78 | 2.1 | 31.57 | 0.53 | 4 | 202.58 | 54.38 | 6 | 2 | 42.2 | 25218.93 | 23.85 | 208.41 | 15.79 | 13 | 1078.69 | 0.82 | 0.89 | 0.06 | 0.06 | 2 | 10
6 | 100 | CONCLUIDO | 20.9241 | 4.78 | 2.11 | 31.6 | 0.61 | 4 | 204.16 | 54.38 | 7 | 2 | 42.78 | 25413.94 | 22.57 | 208.34 | 15.85 | 13 | 1111.81 | 0.82 | 0.89 | 0.06 | 0.06 | 2 | 10
7 | 100 | CONCLUIDO | 20.94 | 4.78 | 2.1 | 31.55 | 0.69 | 4 | 205.75 | 54.38 | 8 | 0 | 43.37 | 25609.61 | 22.2 | 208.46 | 15.62 | 13 | 993.01 | 0.83 | 0.89 | 0.06 | 0.05 | 2 | 10

## RESULTADOS_6
Unnamed: 0 | Volume de calda [L] | STATUS | Capacidade operacional [ha/h] | Tempo de missao [h] | Tempo util [h] | Tempo por voo [min] | Autonomia Projetada [h] | N° Voos | MTOW [kg] | Massa Estrutura [kg] | Combustível [kg] | Abastecimentos | Massa gerador | Potência gerador [W] | Combustível consumido [L] | Calda cons [L] | Distância percorrida [km] | Distância Pulverizando [km] | RTL ACUMULADO[m] | EOC [km/km] | EOC [h/h] | Tempo de manobra [h] | Tempo rtl_rtw [h] | V pulv [m/s] | V desloc [m/s]
0 | 40 | CONCLUIDO | 22.1416 | 4.52 | 2.31 | 9.91 | 0.2 | 14 | 89.87 | 37.55 | 1 | 12 | 11.32 | 11317.98 | 17.67 | 208.36 | 22.27 | 13 | 4268.67 | 0.58 | 0.81 | 0.07 | 0.26 | 2 | 10
1 | 40 | CONCLUIDO | 23.5726 | 4.24 | 2.17 | 18.6 | 0.39 | 7 | 91.1 | 37.55 | 2 | 2 | 11.54 | 11468.97 | 14.34 | 208.38 | 17.7 | 13 | 2018.35 | 0.73 | 0.86 | 0.07 | 0.12 | 2 | 10
2 | 40 | CONCLUIDO | 23.551 | 4.25 | 2.17 | 18.63 | 0.57 | 7 | 92.32 | 37.55 | 3 | 0 | 11.77 | 11620.34 | 14.5 | 208.39 | 17.75 | 13 | 2046.27 | 0.73 | 0.86 | 0.07 | 0.13 | 2 | 10

## RESULTADOS_4
Unnamed: 0 | Volume de calda [L] | STATUS | Capacidade operacional [ha/h] | Tempo de missao [h] | Tempo util [h] | Tempo por voo [min] | Autonomia Projetada [h] | N° Voos | MTOW [kg] | Massa Estrutura [kg] | Combustível [kg] | Abastecimentos | Massa gerador | Potência gerador [W] | Combustível consumido [L] | Calda cons [L] | Distância percorrida [km] | Distância Pulverizando [km] | RTL ACUMULADO[m] | EOC [km/km] | EOC [h/h] | Tempo de manobra [h] | Tempo rtl_rtw [h] | V pulv [m/s] | V desloc [m/s]
0 | 30 | CONCLUIDO | 23.5556 | 4.25 | 2.23 | 12.17 | 0.24 | 11 | 71.52 | 32.27 | 1 | 9 | 8.25 | 9054.6 | 13.54 | 208.34 | 19.61 | 13 | 2952.94 | 0.66 | 0.84 | 0.07 | 0.18 | 2 | 10
1 | 30 | CONCLUIDO | 24.0048 | 4.17 | 2.2 | 16.48 | 0.48 | 8 | 72.7 | 32.27 | 2 | 0 | 8.43 | 9200.25 | 12.58 | 208.46 | 18.5 | 13 | 2417.3 | 0.7 | 0.85 | 0.07 | 0.15 | 2 | 10

## RESULTADOS_1
Unnamed: 0 | Volume de calda [L] | STATUS | Capacidade operacional [ha/h] | Tempo de missao [h] | Tempo util [h] | Tempo por voo [min] | Autonomia Projetada [h] | N° Voos | MTOW [kg] | Massa Estrutura [kg] | Combustível [kg] | Abastecimentos | Massa gerador | Potência gerador [W] | Combustível consumido [L] | Calda cons [L] | Distância percorrida [km] | Distância Pulverizando [km] | RTL ACUMULADO[m] | EOC [km/km] | EOC [h/h] | Tempo de manobra [h] | Tempo rtl_rtw [h] | V pulv [m/s] | V desloc [m/s]
0 | 15 | CONCLUIDO | 23.7624 | 4.21 | 2.34 | 9.37 | 0.43 | 15 | 39.78 | 19.54 | 1 | 0 | 4.24 | 5140 | 9.18 | 208.4 | 22.7 | 13 | 4477.84 | 0.57 | 0.8 | 0.09 | 0.29 | 2 | 10

## RESULTADOS_12
Unnamed: 0 | Volume de calda [L] | STATUS | Capacidade operacional [ha/h] | Tempo de missao [h] | Tempo util [h] | Tempo por voo [min] | Autonomia Projetada [h] | N° Voos | MTOW [kg] | Massa Estrutura [kg] | Combustível [kg] | Abastecimentos | Massa gerador | Potência gerador [W] | Combustível consumido [L] | Calda cons [L] | Distância percorrida [km] | Distância Pulverizando [km] | RTL ACUMULADO[m] | EOC [km/km] | EOC [h/h] | Tempo de manobra [h] | Tempo rtl_rtw [h] | V pulv [m/s] | V desloc [m/s]
0 | 70 | CONCLUIDO | 19.3175 | 5.18 | 2.37 | 7.11 | 0.12 | 20 | 141.81 | 47.83 | 1 | 18 | 22.98 | 17723.39 | 25.85 | 208.43 | 23.95 | 13 | 5082.3 | 0.54 | 0.79 | 0.08 | 0.32 | 2 | 10
1 | 70 | CONCLUIDO | 20.9059 | 4.78 | 2.27 | 13.6 | 0.25 | 10 | 143.17 | 47.83 | 2 | 8 | 23.34 | 17891.86 | 23.45 | 208.38 | 21.17 | 13 | 3739.72 | 0.61 | 0.83 | 0.06 | 0.22 | 2 | 10
2 | 70 | CONCLUIDO | 22.0076 | 4.54 | 2.14 | 21.42 | 0.37 | 6 | 144.54 | 47.83 | 3 | 4 | 23.71 | 18060.85 | 20.66 | 208.38 | 16.86 | 13 | 1602.56 | 0.77 | 0.87 | 0.06 | 0.09 | 2 | 10
3 | 70 | CONCLUIDO | 22.1743 | 4.51 | 2.14 | 25.64 | 0.49 | 5 | 145.92 | 47.83 | 4 | 2 | 24.09 | 18230.35 | 19.07 | 208.44 | 16.82 | 13 | 1590.68 | 0.77 | 0.88 | 0.06 | 0.09 | 2 | 10
4 | 70 | CONCLUIDO | 22.4845 | 4.45 | 2.1 | 31.55 | 0.6 | 4 | 147.3 | 47.83 | 5 | 0 | 24.47 | 18400.38 | 18.03 | 208.52 | 15.61 | 13 | 992.21 | 0.83 | 0.89 | 0.06 | 0.05 | 2 | 10

## RESULTADOS_16
Unnamed: 0 | Volume de calda [L] | STATUS | Capacidade operacional [ha/h] | Tempo de missao [h] | Tempo util [h] | Tempo por voo [min] | Autonomia Projetada [h] | N° Voos | MTOW [kg] | Massa Estrutura [kg] | Combustível [kg] | Abastecimentos | Massa gerador | Potência gerador [W] | Combustível consumido [L] | Calda cons [L] | Distância percorrida [km] | Distância Pulverizando [km] | RTL ACUMULADO[m] | EOC [km/km] | EOC [h/h] | Tempo de manobra [h] | Tempo rtl_rtw [h] | V pulv [m/s] | V desloc [m/s]
0 | 90 | CONCLUIDO | 17.3119 | 5.78 | 2.5 | 6.26 | 0.1 | 24 | 176.73 | 52.44 | 1 | 22 | 33.29 | 22031.19 | 31.95 | 208.7 | 28.08 | 13 | 7127.45 | 0.46 | 0.75 | 0.09 | 0.45 | 2 | 10
1 | 90 | CONCLUIDO | 19.7976 | 5.05 | 2.24 | 12.22 | 0.2 | 11 | 178.21 | 52.44 | 2 | 9 | 33.77 | 22213.89 | 27.54 | 208.34 | 19.91 | 13 | 3105.29 | 0.65 | 0.84 | 0.07 | 0.19 | 2 | 10
2 | 90 | CONCLUIDO | 20.4708 | 4.88 | 2.18 | 16.35 | 0.3 | 8 | 179.7 | 52.44 | 3 | 6 | 34.26 | 22397.24 | 25.83 | 208.39 | 18.09 | 13 | 2209.51 | 0.72 | 0.86 | 0.07 | 0.13 | 2 | 10
3 | 90 | CONCLUIDO | 20.9668 | 4.77 | 2.14 | 21.36 | 0.39 | 6 | 181.19 | 52.44 | 4 | 4 | 34.75 | 22581.25 | 24.08 | 208.39 | 16.76 | 13 | 1553.11 | 0.78 | 0.88 | 0.06 | 0.09 | 2 | 10
4 | 90 | CONCLUIDO | 21.1317 | 4.73 | 2.13 | 25.61 | 0.49 | 5 | 182.69 | 52.44 | 5 | 3 | 35.25 | 22766.06 | 22.98 | 208.36 | 16.65 | 13 | 1506.39 | 0.78 | 0.88 | 0.06 | 0.09 | 2 | 10
5 | 90 | CONCLUIDO | 21.4541 | 4.66 | 2.1 | 31.48 | 0.58 | 4 | 184.19 | 52.44 | 6 | 1 | 35.75 | 22951.43 | 21.23 | 208.34 | 15.54 | 13 | 955.96 | 0.84 | 0.89 | 0.06 | 0.05 | 2 | 10
6 | 90 | CONCLUIDO | 21.4324 | 4.67 | 2.1 | 31.55 | 0.67 | 4 | 185.7 | 52.44 | 7 | 0 | 36.26 | 23137.49 | 21.36 | 208.41 | 15.66 | 13 | 1014.52 | 0.83 | 0.89 | 0.06 | 0.05 | 2 | 10

## RESULTADOS_0
Unnamed: 0 | Volume de calda [L] | STATUS | Capacidade operacional [ha/h] | Tempo de missao [h] | Tempo util [h] | Tempo por voo [min] | Autonomia Projetada [h] | N° Voos | MTOW [kg] | Massa Estrutura [kg] | Combustível [kg] | Abastecimentos | Massa gerador | Potência gerador [W] | Combustível consumido [L] | Calda cons [L] | Distância percorrida [km] | Distância Pulverizando [km] | RTL ACUMULADO[m] | EOC [km/km] | EOC [h/h] | Tempo de manobra [h] | Tempo rtl_rtw [h] | V pulv [m/s] | V desloc [m/s]
0 | 10 | CONCLUIDO | 22.7603 | 4.39 | 2.5 | 6.82 | 0.64 | 22 | 26.11 | 12.1 | 1 | 0 | 3.01 | 3454.41 | 7.3 | 208.51 | 27.33 | 13 | 6760.72 | 0.48 | 0.75 | 0.11 | 0.45 | 2 | 10

## RESULTADOS_7
Unnamed: 0 | Volume de calda [L] | STATUS | Capacidade operacional [ha/h] | Tempo de missao [h] | Tempo util [h] | Tempo por voo [min] | Autonomia Projetada [h] | N° Voos | MTOW [kg] | Massa Estrutura [kg] | Combustível [kg] | Abastecimentos | Massa gerador | Potência gerador [W] | Combustível consumido [L] | Calda cons [L] | Distância percorrida [km] | Distância Pulverizando [km] | RTL ACUMULADO[m] | EOC [km/km] | EOC [h/h] | Tempo de manobra [h] | Tempo rtl_rtw [h] | V pulv [m/s] | V desloc [m/s]
0 | 45 | CONCLUIDO | 21.5633 | 4.64 | 2.34 | 9.36 | 0.18 | 15 | 98.71 | 39.72 | 1 | 13 | 12.99 | 12407.75 | 19.35 | 208.34 | 23.14 | 13 | 4697.98 | 0.56 | 0.8 | 0.08 | 0.29 | 2 | 10
1 | 45 | CONCLUIDO | 23.2633 | 4.3 | 2.17 | 18.57 | 0.35 | 7 | 99.95 | 39.72 | 2 | 4 | 13.24 | 12561.45 | 15.73 | 208.35 | 17.76 | 13 | 2050.79 | 0.73 | 0.86 | 0.06 | 0.12 | 2 | 10
2 | 45 | CONCLUIDO | 23.4895 | 4.26 | 2.15 | 21.46 | 0.52 | 6 | 101.2 | 39.72 | 3 | 0 | 13.49 | 12715.54 | 15.16 | 208.46 | 16.91 | 13 | 1628.13 | 0.77 | 0.87 | 0.07 | 0.1 | 2 | 10

## RESULTADOS_10
Unnamed: 0 | Volume de calda [L] | STATUS | Capacidade operacional [ha/h] | Tempo de missao [h] | Tempo util [h] | Tempo por voo [min] | Autonomia Projetada [h] | N° Voos | MTOW [kg] | Massa Estrutura [kg] | Combustível [kg] | Abastecimentos | Massa gerador | Potência gerador [W] | Combustível consumido [L] | Calda cons [L] | Distância percorrida [km] | Distância Pulverizando [km] | RTL ACUMULADO[m] | EOC [km/km] | EOC [h/h] | Tempo de manobra [h] | Tempo rtl_rtw [h] | V pulv [m/s] | V desloc [m/s]
0 | 60 | CONCLUIDO | 20.0938 | 4.98 | 2.38 | 7.95 | 0.14 | 18 | 124.63 | 45 | 1 | 16 | 18.64 | 15605.44 | 23.61 | 208.38 | 24.79 | 13 | 5509.86 | 0.52 | 0.78 | 0.07 | 0.34 | 2 | 10
1 | 60 | CONCLUIDO | 21.8274 | 4.58 | 2.22 | 14.79 | 0.28 | 9 | 125.95 | 45 | 2 | 7 | 18.95 | 15767.7 | 20.52 | 208.34 | 19.37 | 13 | 2844.22 | 0.67 | 0.84 | 0.07 | 0.17 | 2 | 10
2 | 60 | CONCLUIDO | 22.5394 | 4.44 | 2.15 | 21.51 | 0.42 | 6 | 127.27 | 45 | 3 | 4 | 19.27 | 15930.42 | 17.92 | 208.34 | 17.34 | 13 | 1846.41 | 0.75 | 0.87 | 0.06 | 0.1 | 2 | 10
3 | 60 | CONCLUIDO | 22.7201 | 4.4 | 2.14 | 25.7 | 0.55 | 5 | 128.59 | 45 | 4 | 0 | 19.59 | 16093.6 | 17.51 | 208.39 | 16.89 | 13 | 1626.25 | 0.77 | 0.87 | 0.06 | 0.09 | 2 | 10

## RESULTADOS_14
Unnamed: 0 | Volume de calda [L] | STATUS | Capacidade operacional [ha/h] | Tempo de missao [h] | Tempo util [h] | Tempo por voo [min] | Autonomia Projetada [h] | N° Voos | MTOW [kg] | Massa Estrutura [kg] | Combustível [kg] | Abastecimentos | Massa gerador | Potência gerador [W] | Combustível consumido [L] | Calda cons [L] | Distância percorrida [km] | Distância Pulverizando [km] | RTL ACUMULADO[m] | EOC [km/km] | EOC [h/h] | Tempo de manobra [h] | Tempo rtl_rtw [h] | V pulv [m/s] | V desloc [m/s]
0 | 80 | CONCLUIDO | 18.2325 | 5.48 | 2.45 | 6.69 | 0.11 | 22 | 159.12 | 50.28 | 1 | 20 | 27.84 | 19859.16 | 29.08 | 208.63 | 26.42 | 13 | 6305.63 | 0.49 | 0.76 | 0.09 | 0.4 | 2 | 10
1 | 80 | CONCLUIDO | 20.6458 | 4.84 | 2.2 | 13.18 | 0.22 | 10 | 160.54 | 50.28 | 2 | 8 | 28.26 | 20034.4 | 24.85 | 208.38 | 18.57 | 13 | 2441.63 | 0.7 | 0.85 | 0.07 | 0.15 | 2 | 10
2 | 80 | CONCLUIDO | 21.1603 | 4.73 | 2.18 | 18.65 | 0.33 | 7 | 161.97 | 50.28 | 3 | 5 | 28.69 | 20210.21 | 23.53 | 208.34 | 18.14 | 13 | 2240.83 | 0.72 | 0.86 | 0.06 | 0.13 | 2 | 10
3 | 80 | CONCLUIDO | 21.6867 | 4.61 | 2.13 | 25.51 | 0.43 | 5 | 163.4 | 50.28 | 4 | 3 | 29.12 | 20386.62 | 21.52 | 208.34 | 16.43 | 13 | 1395.44 | 0.79 | 0.88 | 0.06 | 0.08 | 2 | 10
4 | 80 | CONCLUIDO | 21.9472 | 4.56 | 2.1 | 31.55 | 0.54 | 4 | 164.83 | 50.28 | 5 | 1 | 29.55 | 20563.61 | 19.78 | 208.36 | 15.7 | 13 | 1033.39 | 0.83 | 0.89 | 0.06 | 0.05 | 2 | 10
5 | 80 | CONCLUIDO | 21.9419 | 4.56 | 2.1 | 31.56 | 0.64 | 4 | 166.27 | 50.28 | 6 | 0 | 29.99 | 20741.2 | 19.85 | 208.34 | 15.66 | 13 | 1013.25 | 0.83 | 0.89 | 0.06 | 0.06 | 2 | 10

## RESULTADOS_5
Unnamed: 0 | Volume de calda [L] | STATUS | Capacidade operacional [ha/h] | Tempo de missao [h] | Tempo util [h] | Tempo por voo [min] | Autonomia Projetada [h] | N° Voos | MTOW [kg] | Massa Estrutura [kg] | Combustível [kg] | Abastecimentos | Massa gerador | Potência gerador [W] | Combustível consumido [L] | Calda cons [L] | Distância percorrida [km] | Distância Pulverizando [km] | RTL ACUMULADO[m] | EOC [km/km] | EOC [h/h] | Tempo de manobra [h] | Tempo rtl_rtw [h] | V pulv [m/s] | V desloc [m/s]
0 | 35 | CONCLUIDO | 22.6729 | 4.41 | 2.29 | 10.59 | 0.22 | 13 | 80.84 | 35.1 | 1 | 11 | 9.74 | 10204.21 | 15.86 | 208.35 | 21.62 | 13 | 3951.99 | 0.6 | 0.82 | 0.08 | 0.25 | 2 | 10
1 | 35 | CONCLUIDO | 23.879 | 4.19 | 2.18 | 18.65 | 0.43 | 7 | 82.04 | 35.1 | 2 | 0 | 9.94 | 10352.53 | 13.39 | 208.34 | 17.81 | 13 | 2076.98 | 0.73 | 0.86 | 0.07 | 0.13 | 2 | 10

## RESULTADOS_8
Unnamed: 0 | Volume de calda [L] | STATUS | Capacidade operacional [ha/h] | Tempo de missao [h] | Tempo util [h] | Tempo por voo [min] | Autonomia Projetada [h] | N° Voos | MTOW [kg] | Massa Estrutura [kg] | Combustível [kg] | Abastecimentos | Massa gerador | Potência gerador [W] | Combustível consumido [L] | Calda cons [L] | Distância percorrida [km] | Distância Pulverizando [km] | RTL ACUMULADO[m] | EOC [km/km] | EOC [h/h] | Tempo de manobra [h] | Tempo rtl_rtw [h] | V pulv [m/s] | V desloc [m/s]
0 | 50 | CONCLUIDO | 20.7397 | 4.82 | 2.41 | 8.5 | 0.16 | 17 | 107.41 | 41.65 | 1 | 15 | 14.77 | 13481.73 | 21.38 | 208.41 | 25.31 | 13 | 5773.16 | 0.51 | 0.78 | 0.08 | 0.36 | 2 | 10
1 | 50 | CONCLUIDO | 22.7388 | 4.4 | 2.18 | 16.38 | 0.32 | 8 | 108.68 | 41.65 | 2 | 6 | 15.03 | 13638.32 | 17.4 | 208.34 | 18.19 | 13 | 2261.08 | 0.71 | 0.86 | 0.07 | 0.14 | 2 | 10
2 | 50 | CONCLUIDO | 23.1586 | 4.32 | 2.15 | 21.49 | 0.48 | 6 | 109.96 | 41.65 | 3 | 0 | 15.31 | 13795.21 | 15.86 | 208.34 | 16.93 | 13 | 1641.64 | 0.77 | 0.87 | 0.07 | 0.1 | 2 | 10

## RESULTADOS_3
Unnamed: 0 | Volume de calda [L] | STATUS | Capacidade operacional [ha/h] | Tempo de missao [h] | Tempo util [h] | Tempo por voo [min] | Autonomia Projetada [h] | N° Voos | MTOW [kg] | Massa Estrutura [kg] | Combustível [kg] | Abastecimentos | Massa gerador | Potência gerador [W] | Combustível consumido [L] | Calda cons [L] | Distância percorrida [km] | Distância Pulverizando [km] | RTL ACUMULADO[m] | EOC [km/km] | EOC [h/h] | Tempo de manobra [h] | Tempo rtl_rtw [h] | V pulv [m/s] | V desloc [m/s]
0 | 25 | CONCLUIDO | 23.9076 | 4.18 | 2.25 | 13.49 | 0.28 | 10 | 61.76 | 28.92 | 1 | 3 | 6.84 | 7851.41 | 11.82 | 208.34 | 20.12 | 13 | 3216.08 | 0.65 | 0.83 | 0.08 | 0.2 | 2 | 10
1 | 25 | CONCLUIDO | 24.069 | 4.15 | 2.22 | 13.32 | 0.55 | 10 | 62.92 | 28.92 | 2 | 0 | 7 | 7994.37 | 11.81 | 208.56 | 18.81 | 13 | 2561.84 | 0.69 | 0.84 | 0.08 | 0.17 | 2 | 10

## RESULTADOS_15
Unnamed: 0 | Volume de calda [L] | STATUS | Capacidade operacional [ha/h] | Tempo de missao [h] | Tempo util [h] | Tempo por voo [min] | Autonomia Projetada [h] | N° Voos | MTOW [kg] | Massa Estrutura [kg] | Combustível [kg] | Abastecimentos | Massa gerador | Potência gerador [W] | Combustível consumido [L] | Calda cons [L] | Distância percorrida [km] | Distância Pulverizando [km] | RTL ACUMULADO[m] | EOC [km/km] | EOC [h/h] | Tempo de manobra [h] | Tempo rtl_rtw [h] | V pulv [m/s] | V desloc [m/s]
0 | 85 | CONCLUIDO | 17.7611 | 5.63 | 2.48 | 6.47 | 0.11 | 23 | 167.88 | 51.39 | 1 | 21 | 30.49 | 20939.59 | 30.5 | 208.43 | 27.4 | 13 | 6788.1 | 0.47 | 0.76 | 0.09 | 0.43 | 2 | 10
1 | 85 | CONCLUIDO | 20.0803 | 4.98 | 2.23 | 12.19 | 0.21 | 11 | 169.33 | 51.39 | 2 | 9 | 30.94 | 21118.46 | 26.44 | 208.38 | 19.71 | 13 | 3005.04 | 0.66 | 0.84 | 0.07 | 0.19 | 2 | 10
2 | 85 | CONCLUIDO | 21.0526 | 4.75 | 2.14 | 18.35 | 0.31 | 7 | 170.79 | 51.39 | 3 | 5 | 31.4 | 21297.94 | 24.25 | 208.36 | 16.81 | 13 | 1575.04 | 0.77 | 0.87 | 0.06 | 0.09 | 2 | 10
3 | 85 | CONCLUIDO | 21.0711 | 4.75 | 2.17 | 21.7 | 0.41 | 6 | 172.25 | 51.39 | 4 | 4 | 31.86 | 21478.05 | 23.28 | 208.36 | 17.87 | 13 | 2112.37 | 0.73 | 0.86 | 0.06 | 0.12 | 2 | 10
4 | 85 | CONCLUIDO | 21.4184 | 4.67 | 2.13 | 25.52 | 0.51 | 5 | 173.71 | 51.39 | 5 | 3 | 32.32 | 21658.78 | 21.35 | 208.34 | 16.41 | 13 | 1386.73 | 0.79 | 0.88 | 0.06 | 0.08 | 2 | 10
5 | 85 | CONCLUIDO | 21.6476 | 4.62 | 2.11 | 31.67 | 0.61 | 4 | 175.18 | 51.39 | 6 | 0 | 32.79 | 21840.16 | 20.53 | 208.4 | 15.84 | 13 | 1106.82 | 0.82 | 0.89 | 0.06 | 0.06 | 2 | 10

## RESULTADOS_2
Unnamed: 0 | Volume de calda [L] | STATUS | Capacidade operacional [ha/h] | Tempo de missao [h] | Tempo util [h] | Tempo por voo [min] | Autonomia Projetada [h] | N° Voos | MTOW [kg] | Massa Estrutura [kg] | Combustível [kg] | Abastecimentos | Massa gerador | Potência gerador [W] | Combustível consumido [L] | Calda cons [L] | Distância percorrida [km] | Distância Pulverizando [km] | RTL ACUMULADO[m] | EOC [km/km] | EOC [h/h] | Tempo de manobra [h] | Tempo rtl_rtw [h] | V pulv [m/s] | V desloc [m/s]
0 | 20 | CONCLUIDO | 23.9457 | 4.18 | 2.28 | 11.41 | 0.34 | 12 | 51.33 | 24.83 | 1 | 0 | 5.51 | 6564.78 | 10.68 | 208.4 | 20.93 | 13 | 3610.78 | 0.62 | 0.82 | 0.08 | 0.23 | 2 | 10

## RESULTADOS_11
Unnamed: 0 | Volume de calda [L] | STATUS | Capacidade operacional [ha/h] | Tempo de missao [h] | Tempo util [h] | Tempo por voo [min] | Autonomia Projetada [h] | N° Voos | MTOW [kg] | Massa Estrutura [kg] | Combustível [kg] | Abastecimentos | Massa gerador | Potência gerador [W] | Combustível consumido [L] | Calda cons [L] | Distância percorrida [km] | Distância Pulverizando [km] | RTL ACUMULADO[m] | EOC [km/km] | EOC [h/h] | Tempo de manobra [h] | Tempo rtl_rtw [h] | V pulv [m/s] | V desloc [m/s]
0 | 65 | CONCLUIDO | 19.765 | 5.06 | 2.36 | 7.46 | 0.13 | 19 | 133.21 | 46.47 | 1 | 17 | 20.75 | 16663.42 | 24.61 | 208.43 | 23.7 | 13 | 4959.2 | 0.55 | 0.79 | 0.08 | 0.31 | 2 | 10
1 | 65 | CONCLUIDO | 21.5401 | 4.64 | 2.22 | 14.78 | 0.26 | 9 | 134.55 | 46.47 | 2 | 7 | 21.09 | 16828.84 | 21.65 | 208.34 | 19.35 | 13 | 2834.41 | 0.67 | 0.84 | 0.07 | 0.17 | 2 | 10
2 | 65 | CONCLUIDO | 22.3021 | 4.48 | 2.14 | 21.4 | 0.39 | 6 | 135.9 | 46.47 | 3 | 4 | 21.43 | 16994.64 | 19.45 | 208.37 | 16.88 | 13 | 1613.49 | 0.77 | 0.87 | 0.06 | 0.09 | 2 | 10
3 | 65 | CONCLUIDO | 22.4944 | 4.45 | 2.13 | 25.55 | 0.52 | 5 | 137.25 | 46.47 | 4 | 0 | 21.78 | 17160.92 | 17.92 | 208.38 | 16.38 | 13 | 1367.87 | 0.79 | 0.88 | 0.07 | 0.08 | 2 | 10

## RESULTADOS_13
Unnamed: 0 | Volume de calda [L] | STATUS | Capacidade operacional [ha/h] | Tempo de missao [h] | Tempo util [h] | Tempo por voo [min] | Autonomia Projetada [h] | N° Voos | MTOW [kg] | Massa Estrutura [kg] | Combustível [kg] | Abastecimentos | Massa gerador | Potência gerador [W] | Combustível consumido [L] | Calda cons [L] | Distância percorrida [km] | Distância Pulverizando [km] | RTL ACUMULADO[m] | EOC [km/km] | EOC [h/h] | Tempo de manobra [h] | Tempo rtl_rtw [h] | V pulv [m/s] | V desloc [m/s]
0 | 75 | CONCLUIDO | 18.7735 | 5.33 | 2.41 | 6.88 | 0.12 | 21 | 150.44 | 49.1 | 1 | 19 | 25.34 | 18787.76 | 27.43 | 208.42 | 25.06 | 13 | 5628.06 | 0.52 | 0.78 | 0.09 | 0.36 | 2 | 10
1 | 75 | CONCLUIDO | 20.8768 | 4.79 | 2.21 | 13.25 | 0.23 | 10 | 151.83 | 49.1 | 2 | 8 | 25.73 | 18959.54 | 23.86 | 208.34 | 19.1 | 13 | 2703.78 | 0.68 | 0.85 | 0.06 | 0.16 | 2 | 10
2 | 75 | CONCLUIDO | 21.4388 | 4.66 | 2.17 | 18.64 | 0.35 | 7 | 153.23 | 49.1 | 3 | 5 | 26.13 | 19131.85 | 22.2 | 208.34 | 18.03 | 13 | 2187.48 | 0.72 | 0.86 | 0.06 | 0.13 | 2 | 10
3 | 75 | CONCLUIDO | 21.9673 | 4.55 | 2.12 | 25.48 | 0.46 | 5 | 154.63 | 49.1 | 4 | 3 | 26.53 | 19304.72 | 20.39 | 208.47 | 16.35 | 13 | 1353.42 | 0.8 | 0.88 | 0.06 | 0.07 | 2 | 10
4 | 75 | CONCLUIDO | 22.2195 | 4.5 | 2.1 | 31.53 | 0.57 | 4 | 156.03 | 49.1 | 5 | 0 | 26.94 | 19478.15 | 18.99 | 208.38 | 15.53 | 13 | 949.9 | 0.84 | 0.89 | 0.06 | 0.05 | 2 | 10

## RESULTADOS_17
Unnamed: 0 | Volume de calda [L] | STATUS | Capacidade operacional [ha/h] | Tempo de missao [h] | Tempo util [h] | Tempo por voo [min] | Autonomia Projetada [h] | N° Voos | MTOW [kg] | Massa Estrutura [kg] | Combustível [kg] | Abastecimentos | Massa gerador | Potência gerador [W] | Combustível consumido [L] | Calda cons [L] | Distância percorrida [km] | Distância Pulverizando [km] | RTL ACUMULADO[m] | EOC [km/km] | EOC [h/h] | Tempo de manobra [h] | Tempo rtl_rtw [h] | V pulv [m/s] | V desloc [m/s]
0 | 95 | CONCLUIDO | 16.8737 | 5.93 | 2.53 | 6.07 | 0.1 | 25 | 185.69 | 53.44 | 1 | 23 | 36.26 | 23136.14 | 33.39 | 208.43 | 28.97 | 13 | 7563.83 | 0.45 | 0.74 | 0.09 | 0.48 | 2 | 10
1 | 95 | CONCLUIDO | 19.2627 | 5.19 | 2.28 | 11.38 | 0.19 | 12 | 187.21 | 53.44 | 2 | 10 | 36.77 | 23322.88 | 29.1 | 208.37 | 21.14 | 13 | 3716.61 | 0.61 | 0.82 | 0.07 | 0.23 | 2 | 10
2 | 95 | CONCLUIDO | 20.193 | 4.95 | 2.19 | 16.39 | 0.28 | 8 | 188.73 | 53.44 | 3 | 6 | 37.29 | 23510.33 | 27.02 | 208.37 | 18.34 | 13 | 2332.85 | 0.71 | 0.86 | 0.07 | 0.14 | 2 | 10
3 | 95 | CONCLUIDO | 20.6968 | 4.83 | 2.14 | 21.4 | 0.37 | 6 | 190.25 | 53.44 | 4 | 4 | 37.82 | 23698.48 | 25.46 | 208.34 | 16.82 | 13 | 1583.95 | 0.77 | 0.87 | 0.06 | 0.09 | 2 | 10
4 | 95 | CONCLUIDO | 20.9388 | 4.78 | 2.12 | 25.45 | 0.46 | 5 | 191.78 | 53.44 | 5 | 3 | 38.35 | 23887.36 | 24.11 | 208.4 | 16.33 | 13 | 1345.47 | 0.8 | 0.88 | 0.06 | 0.07 | 2 | 10
5 | 95 | CONCLUIDO | 21.1864 | 4.72 | 2.1 | 31.54 | 0.55 | 4 | 193.32 | 53.44 | 6 | 2 | 38.89 | 24076.95 | 22.57 | 208.35 | 15.66 | 13 | 1014.67 | 0.83 | 0.89 | 0.06 | 0.05 | 2 | 10
6 | 95 | CONCLUIDO | 21.1305 | 4.73 | 2.12 | 31.73 | 0.64 | 4 | 194.86 | 53.44 | 7 | 0 | 39.43 | 24267.28 | 21.9 | 208.34 | 16.05 | 13 | 1210.5 | 0.81 | 0.88 | 0.06 | 0.07 | 2 | 10

## RESULTADOS_9
Unnamed: 0 | Volume de calda [L] | STATUS | Capacidade operacional [ha/h] | Tempo de missao [h] | Tempo util [h] | Tempo por voo [min] | Autonomia Projetada [h] | N° Voos | MTOW [kg] | Massa Estrutura [kg] | Combustível [kg] | Abastecimentos | Massa gerador | Potência gerador [W] | Combustível consumido [L] | Calda cons [L] | Distância percorrida [km] | Distância Pulverizando [km] | RTL ACUMULADO[m] | EOC [km/km] | EOC [h/h] | Tempo de manobra [h] | Tempo rtl_rtw [h] | V pulv [m/s] | V desloc [m/s]
0 | 55 | CONCLUIDO | 20.0814 | 4.98 | 2.47 | 8.22 | 0.15 | 18 | 116.05 | 43.4 | 1 | 16 | 16.65 | 14546.17 | 23.26 | 208.42 | 27.79 | 13 | 7008.16 | 0.47 | 0.76 | 0.07 | 0.42 | 2 | 10
1 | 55 | CONCLUIDO | 22.4104 | 4.46 | 2.19 | 16.4 | 0.3 | 8 | 117.34 | 43.4 | 2 | 6 | 16.94 | 14705.49 | 18.82 | 208.38 | 18.3 | 13 | 2315.27 | 0.71 | 0.86 | 0.07 | 0.14 | 2 | 10
2 | 55 | CONCLUIDO | 23.1318 | 4.32 | 2.12 | 25.43 | 0.45 | 5 | 118.63 | 43.4 | 3 | 1 | 17.23 | 14865.24 | 16.1 | 208.34 | 16.14 | 13 | 1248.7 | 0.81 | 0.88 | 0.06 | 0.07 | 2 | 10
3 | 55 | CONCLUIDO | 23.1392 | 4.32 | 2.12 | 25.42 | 0.59 | 5 | 119.93 | 43.4 | 4 | 0 | 17.53 | 15025.44 | 16.32 | 208.34 | 16.04 | 13 | 1198.53 | 0.81 | 0.88 | 0.07 | 0.07 | 2 | 10

## resultados
Unnamed: 0 | Volume de calda [L] | STATUS | Capacidade operacional [ha/h] | Tempo de missao [h] | Tempo util [h] | Tempo por voo [min] | Autonomia Projetada [h] | N° Voos | MTOW [kg] | Massa Estrutura [kg] | Combustível [kg] | Abastecimentos | Massa gerador | Potência gerador [W] | Combustível consumido [L] | Calda cons [L] | Distância percorrida [km] | Distância Pulverizando [km] | RTL ACUMULADO[m] | EOC [km/km] | EOC [h/h] | Tempo de manobra [h] | Tempo rtl_rtw [h] | V pulv [m/s] | V desloc [m/s]
0 | 100 | CONCLUIDO | 16.4594 | 6.08 | 2.55 | 5.88 | 0.09 | 26 | 194.77 | 54.38 | 1 | 24 | 39.4 | 24256.19 | 34.75 | 208.39 | 29.64 | 13 | 7892.81 | 0.44 | 0.73 | 0.09 | 0.5 | 2 | 10
1 | 100 | CONCLUIDO | 19.0416 | 5.25 | 2.27 | 11.34 | 0.18 | 12 | 196.32 | 54.38 | 2 | 10 | 39.95 | 24447.22 | 30.02 | 208.43 | 20.78 | 13 | 3534.55 | 0.63 | 0.83 | 0.07 | 0.22 | 2 | 10
2 | 100 | CONCLUIDO | 19.9369 | 5.02 | 2.19 | 16.41 | 0.27 | 8 | 197.88 | 54.38 | 3 | 6 | 40.5 | 24639 | 28.08 | 208.34 | 18.37 | 13 | 2351.25 | 0.71 | 0.85 | 0.07 | 0.14 | 2 | 10
3 | 100 | CONCLUIDO | 20.4151 | 4.9 | 2.15 | 21.48 | 0.36 | 6 | 199.44 | 54.38 | 4 | 4 | 41.06 | 24831.54 | 26.65 | 208.34 | 17.13 | 13 | 1737.65 | 0.76 | 0.87 | 0.06 | 0.1 | 2 | 10
4 | 100 | CONCLUIDO | 20.692 | 4.83 | 2.12 | 25.46 | 0.44 | 5 | 201.01 | 54.38 | 5 | 3 | 41.63 | 25024.84 | 25.37 | 208.34 | 16.3 | 13 | 1330.97 | 0.8 | 0.88 | 0.06 | 0.07 | 2 | 10
5 | 100 | CONCLUIDO | 20.9339 | 4.78 | 2.1 | 31.57 | 0.53 | 4 | 202.58 | 54.38 | 6 | 2 | 42.2 | 25218.93 | 23.85 | 208.41 | 15.79 | 13 | 1078.69 | 0.82 | 0.89 | 0.06 | 0.06 | 2 | 10
6 | 100 | CONCLUIDO | 20.9241 | 4.78 | 2.11 | 31.6 | 0.61 | 4 | 204.16 | 54.38 | 7 | 2 | 42.78 | 25413.94 | 22.57 | 208.34 | 15.85 | 13 | 1111.81 | 0.82 | 0.89 | 0.06 | 0.06 | 2 | 10
7 | 100 | CONCLUIDO | 20.94 | 4.78 | 2.1 | 31.55 | 0.69 | 4 | 205.75 | 54.38 | 8 | 0 | 43.37 | 25609.61 | 22.2 | 208.46 | 15.62 | 13 | 993.01 | 0.83 | 0.89 | 0.06 | 0.05 | 2 | 10
0 | 40 | CONCLUIDO | 22.1416 | 4.52 | 2.31 | 9.91 | 0.2 | 14 | 89.87 | 37.55 | 1 | 12 | 11.32 | 11317.98 | 17.67 | 208.36 | 22.27 | 13 | 4268.67 | 0.58 | 0.81 | 0.07 | 0.26 | 2 | 10
1 | 40 | CONCLUIDO | 23.5726 | 4.24 | 2.17 | 18.6 | 0.39 | 7 | 91.1 | 37.55 | 2 | 2 | 11.54 | 11468.97 | 14.34 | 208.38 | 17.7 | 13 | 2018.35 | 0.73 | 0.86 | 0.07 | 0.12 | 2 | 10
2 | 40 | CONCLUIDO | 23.551 | 4.25 | 2.17 | 18.63 | 0.57 | 7 | 92.32 | 37.55 | 3 | 0 | 11.77 | 11620.34 | 14.5 | 208.39 | 17.75 | 13 | 2046.27 | 0.73 | 0.86 | 0.07 | 0.13 | 2 | 10
0 | 30 | CONCLUIDO | 23.5556 | 4.25 | 2.23 | 12.17 | 0.24 | 11 | 71.52 | 32.27 | 1 | 9 | 8.25 | 9054.6 | 13.54 | 208.34 | 19.61 | 13 | 2952.94 | 0.66 | 0.84 | 0.07 | 0.18 | 2 | 10
1 | 30 | CONCLUIDO | 24.0048 | 4.17 | 2.2 | 16.48 | 0.48 | 8 | 72.7 | 32.27 | 2 | 0 | 8.43 | 9200.25 | 12.58 | 208.46 | 18.5 | 13 | 2417.3 | 0.7 | 0.85 | 0.07 | 0.15 | 2 | 10
0 | 15 | CONCLUIDO | 23.7624 | 4.21 | 2.34 | 9.37 | 0.43 | 15 | 39.78 | 19.54 | 1 | 0 | 4.24 | 5140 | 9.18 | 208.4 | 22.7 | 13 | 4477.84 | 0.57 | 0.8 | 0.09 | 0.29 | 2 | 10
0 | 70 | CONCLUIDO | 19.3175 | 5.18 | 2.37 | 7.11 | 0.12 | 20 | 141.81 | 47.83 | 1 | 18 | 22.98 | 17723.39 | 25.85 | 208.43 | 23.95 | 13 | 5082.3 | 0.54 | 0.79 | 0.08 | 0.32 | 2 | 10
1 | 70 | CONCLUIDO | 20.9059 | 4.78 | 2.27 | 13.6 | 0.25 | 10 | 143.17 | 47.83 | 2 | 8 | 23.34 | 17891.86 | 23.45 | 208.38 | 21.17 | 13 | 3739.72 | 0.61 | 0.83 | 0.06 | 0.22 | 2 | 10
2 | 70 | CONCLUIDO | 22.0076 | 4.54 | 2.14 | 21.42 | 0.37 | 6 | 144.54 | 47.83 | 3 | 4 | 23.71 | 18060.85 | 20.66 | 208.38 | 16.86 | 13 | 1602.56 | 0.77 | 0.87 | 0.06 | 0.09 | 2 | 10
3 | 70 | CONCLUIDO | 22.1743 | 4.51 | 2.14 | 25.64 | 0.49 | 5 | 145.92 | 47.83 | 4 | 2 | 24.09 | 18230.35 | 19.07 | 208.44 | 16.82 | 13 | 1590.68 | 0.77 | 0.88 | 0.06 | 0.09 | 2 | 10
4 | 70 | CONCLUIDO | 22.4845 | 4.45 | 2.1 | 31.55 | 0.6 | 4 | 147.3 | 47.83 | 5 | 0 | 24.47 | 18400.38 | 18.03 | 208.52 | 15.61 | 13 | 992.21 | 0.83 | 0.89 | 0.06 | 0.05 | 2 | 10
0 | 90 | CONCLUIDO | 17.3119 | 5.78 | 2.5 | 6.26 | 0.1 | 24 | 176.73 | 52.44 | 1 | 22 | 33.29 | 22031.19 | 31.95 | 208.7 | 28.08 | 13 | 7127.45 | 0.46 | 0.75 | 0.09 | 0.45 | 2 | 10
1 | 90 | CONCLUIDO | 19.7976 | 5.05 | 2.24 | 12.22 | 0.2 | 11 | 178.21 | 52.44 | 2 | 9 | 33.77 | 22213.89 | 27.54 | 208.34 | 19.91 | 13 | 3105.29 | 0.65 | 0.84 | 0.07 | 0.19 | 2 | 10
2 | 90 | CONCLUIDO | 20.4708 | 4.88 | 2.18 | 16.35 | 0.3 | 8 | 179.7 | 52.44 | 3 | 6 | 34.26 | 22397.24 | 25.83 | 208.39 | 18.09 | 13 | 2209.51 | 0.72 | 0.86 | 0.07 | 0.13 | 2 | 10
3 | 90 | CONCLUIDO | 20.9668 | 4.77 | 2.14 | 21.36 | 0.39 | 6 | 181.19 | 52.44 | 4 | 4 | 34.75 | 22581.25 | 24.08 | 208.39 | 16.76 | 13 | 1553.11 | 0.78 | 0.88 | 0.06 | 0.09 | 2 | 10
4 | 90 | CONCLUIDO | 21.1317 | 4.73 | 2.13 | 25.61 | 0.49 | 5 | 182.69 | 52.44 | 5 | 3 | 35.25 | 22766.06 | 22.98 | 208.36 | 16.65 | 13 | 1506.39 | 0.78 | 0.88 | 0.06 | 0.09 | 2 | 10
5 | 90 | CONCLUIDO | 21.4541 | 4.66 | 2.1 | 31.48 | 0.58 | 4 | 184.19 | 52.44 | 6 | 1 | 35.75 | 22951.43 | 21.23 | 208.34 | 15.54 | 13 | 955.96 | 0.84 | 0.89 | 0.06 | 0.05 | 2 | 10
6 | 90 | CONCLUIDO | 21.4324 | 4.67 | 2.1 | 31.55 | 0.67 | 4 | 185.7 | 52.44 | 7 | 0 | 36.26 | 23137.49 | 21.36 | 208.41 | 15.66 | 13 | 1014.52 | 0.83 | 0.89 | 0.06 | 0.05 | 2 | 10
0 | 10 | CONCLUIDO | 22.7603 | 4.39 | 2.5 | 6.82 | 0.64 | 22 | 26.11 | 12.1 | 1 | 0 | 3.01 | 3454.41 | 7.3 | 208.51 | 27.33 | 13 | 6760.72 | 0.48 | 0.75 | 0.11 | 0.45 | 2 | 10
0 | 45 | CONCLUIDO | 21.5633 | 4.64 | 2.34 | 9.36 | 0.18 | 15 | 98.71 | 39.72 | 1 | 13 | 12.99 | 12407.75 | 19.35 | 208.34 | 23.14 | 13 | 4697.98 | 0.56 | 0.8 | 0.08 | 0.29 | 2 | 10
1 | 45 | CONCLUIDO | 23.2633 | 4.3 | 2.17 | 18.57 | 0.35 | 7 | 99.95 | 39.72 | 2 | 4 | 13.24 | 12561.45 | 15.73 | 208.35 | 17.76 | 13 | 2050.79 | 0.73 | 0.86 | 0.06 | 0.12 | 2 | 10
2 | 45 | CONCLUIDO | 23.4895 | 4.26 | 2.15 | 21.46 | 0.52 | 6 | 101.2 | 39.72 | 3 | 0 | 13.49 | 12715.54 | 15.16 | 208.46 | 16.91 | 13 | 1628.13 | 0.77 | 0.87 | 0.07 | 0.1 | 2 | 10
0 | 60 | CONCLUIDO | 20.0938 | 4.98 | 2.38 | 7.95 | 0.14 | 18 | 124.63 | 45 | 1 | 16 | 18.64 | 15605.44 | 23.61 | 208.38 | 24.79 | 13 | 5509.86 | 0.52 | 0.78 | 0.07 | 0.34 | 2 | 10
1 | 60 | CONCLUIDO | 21.8274 | 4.58 | 2.22 | 14.79 | 0.28 | 9 | 125.95 | 45 | 2 | 7 | 18.95 | 15767.7 | 20.52 | 208.34 | 19.37 | 13 | 2844.22 | 0.67 | 0.84 | 0.07 | 0.17 | 2 | 10
2 | 60 | CONCLUIDO | 22.5394 | 4.44 | 2.15 | 21.51 | 0.42 | 6 | 127.27 | 45 | 3 | 4 | 19.27 | 15930.42 | 17.92 | 208.34 | 17.34 | 13 | 1846.41 | 0.75 | 0.87 | 0.06 | 0.1 | 2 | 10
3 | 60 | CONCLUIDO | 22.7201 | 4.4 | 2.14 | 25.7 | 0.55 | 5 | 128.59 | 45 | 4 | 0 | 19.59 | 16093.6 | 17.51 | 208.39 | 16.89 | 13 | 1626.25 | 0.77 | 0.87 | 0.06 | 0.09 | 2 | 10
0 | 80 | CONCLUIDO | 18.2325 | 5.48 | 2.45 | 6.69 | 0.11 | 22 | 159.12 | 50.28 | 1 | 20 | 27.84 | 19859.16 | 29.08 | 208.63 | 26.42 | 13 | 6305.63 | 0.49 | 0.76 | 0.09 | 0.4 | 2 | 10
1 | 80 | CONCLUIDO | 20.6458 | 4.84 | 2.2 | 13.18 | 0.22 | 10 | 160.54 | 50.28 | 2 | 8 | 28.26 | 20034.4 | 24.85 | 208.38 | 18.57 | 13 | 2441.63 | 0.7 | 0.85 | 0.07 | 0.15 | 2 | 10
2 | 80 | CONCLUIDO | 21.1603 | 4.73 | 2.18 | 18.65 | 0.33 | 7 | 161.97 | 50.28 | 3 | 5 | 28.69 | 20210.21 | 23.53 | 208.34 | 18.14 | 13 | 2240.83 | 0.72 | 0.86 | 0.06 | 0.13 | 2 | 10
3 | 80 | CONCLUIDO | 21.6867 | 4.61 | 2.13 | 25.51 | 0.43 | 5 | 163.4 | 50.28 | 4 | 3 | 29.12 | 20386.62 | 21.52 | 208.34 | 16.43 | 13 | 1395.44 | 0.79 | 0.88 | 0.06 | 0.08 | 2 | 10
4 | 80 | CONCLUIDO | 21.9472 | 4.56 | 2.1 | 31.55 | 0.54 | 4 | 164.83 | 50.28 | 5 | 1 | 29.55 | 20563.61 | 19.78 | 208.36 | 15.7 | 13 | 1033.39 | 0.83 | 0.89 | 0.06 | 0.05 | 2 | 10
5 | 80 | CONCLUIDO | 21.9419 | 4.56 | 2.1 | 31.56 | 0.64 | 4 | 166.27 | 50.28 | 6 | 0 | 29.99 | 20741.2 | 19.85 | 208.34 | 15.66 | 13 | 1013.25 | 0.83 | 0.89 | 0.06 | 0.06 | 2 | 10
0 | 35 | CONCLUIDO | 22.6729 | 4.41 | 2.29 | 10.59 | 0.22 | 13 | 80.84 | 35.1 | 1 | 11 | 9.74 | 10204.21 | 15.86 | 208.35 | 21.62 | 13 | 3951.99 | 0.6 | 0.82 | 0.08 | 0.25 | 2 | 10
1 | 35 | CONCLUIDO | 23.879 | 4.19 | 2.18 | 18.65 | 0.43 | 7 | 82.04 | 35.1 | 2 | 0 | 9.94 | 10352.53 | 13.39 | 208.34 | 17.81 | 13 | 2076.98 | 0.73 | 0.86 | 0.07 | 0.13 | 2 | 10
0 | 50 | CONCLUIDO | 20.7397 | 4.82 | 2.41 | 8.5 | 0.16 | 17 | 107.41 | 41.65 | 1 | 15 | 14.77 | 13481.73 | 21.38 | 208.41 | 25.31 | 13 | 5773.16 | 0.51 | 0.78 | 0.08 | 0.36 | 2 | 10
1 | 50 | CONCLUIDO | 22.7388 | 4.4 | 2.18 | 16.38 | 0.32 | 8 | 108.68 | 41.65 | 2 | 6 | 15.03 | 13638.32 | 17.4 | 208.34 | 18.19 | 13 | 2261.08 | 0.71 | 0.86 | 0.07 | 0.14 | 2 | 10
2 | 50 | CONCLUIDO | 23.1586 | 4.32 | 2.15 | 21.49 | 0.48 | 6 | 109.96 | 41.65 | 3 | 0 | 15.31 | 13795.21 | 15.86 | 208.34 | 16.93 | 13 | 1641.64 | 0.77 | 0.87 | 0.07 | 0.1 | 2 | 10
0 | 25 | CONCLUIDO | 23.9076 | 4.18 | 2.25 | 13.49 | 0.28 | 10 | 61.76 | 28.92 | 1 | 3 | 6.84 | 7851.41 | 11.82 | 208.34 | 20.12 | 13 | 3216.08 | 0.65 | 0.83 | 0.08 | 0.2 | 2 | 10
1 | 25 | CONCLUIDO | 24.069 | 4.15 | 2.22 | 13.32 | 0.55 | 10 | 62.92 | 28.92 | 2 | 0 | 7 | 7994.37 | 11.81 | 208.56 | 18.81 | 13 | 2561.84 | 0.69 | 0.84 | 0.08 | 0.17 | 2 | 10
0 | 85 | CONCLUIDO | 17.7611 | 5.63 | 2.48 | 6.47 | 0.11 | 23 | 167.88 | 51.39 | 1 | 21 | 30.49 | 20939.59 | 30.5 | 208.43 | 27.4 | 13 | 6788.1 | 0.47 | 0.76 | 0.09 | 0.43 | 2 | 10
1 | 85 | CONCLUIDO | 20.0803 | 4.98 | 2.23 | 12.19 | 0.21 | 11 | 169.33 | 51.39 | 2 | 9 | 30.94 | 21118.46 | 26.44 | 208.38 | 19.71 | 13 | 3005.04 | 0.66 | 0.84 | 0.07 | 0.19 | 2 | 10
2 | 85 | CONCLUIDO | 21.0526 | 4.75 | 2.14 | 18.35 | 0.31 | 7 | 170.79 | 51.39 | 3 | 5 | 31.4 | 21297.94 | 24.25 | 208.36 | 16.81 | 13 | 1575.04 | 0.77 | 0.87 | 0.06 | 0.09 | 2 | 10
3 | 85 | CONCLUIDO | 21.0711 | 4.75 | 2.17 | 21.7 | 0.41 | 6 | 172.25 | 51.39 | 4 | 4 | 31.86 | 21478.05 | 23.28 | 208.36 | 17.87 | 13 | 2112.37 | 0.73 | 0.86 | 0.06 | 0.12 | 2 | 10
4 | 85 | CONCLUIDO | 21.4184 | 4.67 | 2.13 | 25.52 | 0.51 | 5 | 173.71 | 51.39 | 5 | 3 | 32.32 | 21658.78 | 21.35 | 208.34 | 16.41 | 13 | 1386.73 | 0.79 | 0.88 | 0.06 | 0.08 | 2 | 10
5 | 85 | CONCLUIDO | 21.6476 | 4.62 | 2.11 | 31.67 | 0.61 | 4 | 175.18 | 51.39 | 6 | 0 | 32.79 | 21840.16 | 20.53 | 208.4 | 15.84 | 13 | 1106.82 | 0.82 | 0.89 | 0.06 | 0.06 | 2 | 10
0 | 20 | CONCLUIDO | 23.9457 | 4.18 | 2.28 | 11.41 | 0.34 | 12 | 51.33 | 24.83 | 1 | 0 | 5.51 | 6564.78 | 10.68 | 208.4 | 20.93 | 13 | 3610.78 | 0.62 | 0.82 | 0.08 | 0.23 | 2 | 10
0 | 65 | CONCLUIDO | 19.765 | 5.06 | 2.36 | 7.46 | 0.13 | 19 | 133.21 | 46.47 | 1 | 17 | 20.75 | 16663.42 | 24.61 | 208.43 | 23.7 | 13 | 4959.2 | 0.55 | 0.79 | 0.08 | 0.31 | 2 | 10
1 | 65 | CONCLUIDO | 21.5401 | 4.64 | 2.22 | 14.78 | 0.26 | 9 | 134.55 | 46.47 | 2 | 7 | 21.09 | 16828.84 | 21.65 | 208.34 | 19.35 | 13 | 2834.41 | 0.67 | 0.84 | 0.07 | 0.17 | 2 | 10
2 | 65 | CONCLUIDO | 22.3021 | 4.48 | 2.14 | 21.4 | 0.39 | 6 | 135.9 | 46.47 | 3 | 4 | 21.43 | 16994.64 | 19.45 | 208.37 | 16.88 | 13 | 1613.49 | 0.77 | 0.87 | 0.06 | 0.09 | 2 | 10
3 | 65 | CONCLUIDO | 22.4944 | 4.45 | 2.13 | 25.55 | 0.52 | 5 | 137.25 | 46.47 | 4 | 0 | 21.78 | 17160.92 | 17.92 | 208.38 | 16.38 | 13 | 1367.87 | 0.79 | 0.88 | 0.07 | 0.08 | 2 | 10
0 | 75 | CONCLUIDO | 18.7735 | 5.33 | 2.41 | 6.88 | 0.12 | 21 | 150.44 | 49.1 | 1 | 19 | 25.34 | 18787.76 | 27.43 | 208.42 | 25.06 | 13 | 5628.06 | 0.52 | 0.78 | 0.09 | 0.36 | 2 | 10
1 | 75 | CONCLUIDO | 20.8768 | 4.79 | 2.21 | 13.25 | 0.23 | 10 | 151.83 | 49.1 | 2 | 8 | 25.73 | 18959.54 | 23.86 | 208.34 | 19.1 | 13 | 2703.78 | 0.68 | 0.85 | 0.06 | 0.16 | 2 | 10
2 | 75 | CONCLUIDO | 21.4388 | 4.66 | 2.17 | 18.64 | 0.35 | 7 | 153.23 | 49.1 | 3 | 5 | 26.13 | 19131.85 | 22.2 | 208.34 | 18.03 | 13 | 2187.48 | 0.72 | 0.86 | 0.06 | 0.13 | 2 | 10
3 | 75 | CONCLUIDO | 21.9673 | 4.55 | 2.12 | 25.48 | 0.46 | 5 | 154.63 | 49.1 | 4 | 3 | 26.53 | 19304.72 | 20.39 | 208.47 | 16.35 | 13 | 1353.42 | 0.8 | 0.88 | 0.06 | 0.07 | 2 | 10
4 | 75 | CONCLUIDO | 22.2195 | 4.5 | 2.1 | 31.53 | 0.57 | 4 | 156.03 | 49.1 | 5 | 0 | 26.94 | 19478.15 | 18.99 | 208.38 | 15.53 | 13 | 949.9 | 0.84 | 0.89 | 0.06 | 0.05 | 2 | 10
0 | 95 | CONCLUIDO | 16.8737 | 5.93 | 2.53 | 6.07 | 0.1 | 25 | 185.69 | 53.44 | 1 | 23 | 36.26 | 23136.14 | 33.39 | 208.43 | 28.97 | 13 | 7563.83 | 0.45 | 0.74 | 0.09 | 0.48 | 2 | 10
1 | 95 | CONCLUIDO | 19.2627 | 5.19 | 2.28 | 11.38 | 0.19 | 12 | 187.21 | 53.44 | 2 | 10 | 36.77 | 23322.88 | 29.1 | 208.37 | 21.14 | 13 | 3716.61 | 0.61 | 0.82 | 0.07 | 0.23 | 2 | 10
2 | 95 | CONCLUIDO | 20.193 | 4.95 | 2.19 | 16.39 | 0.28 | 8 | 188.73 | 53.44 | 3 | 6 | 37.29 | 23510.33 | 27.02 | 208.37 | 18.34 | 13 | 2332.85 | 0.71 | 0.86 | 0.07 | 0.14 | 2 | 10
3 | 95 | CONCLUIDO | 20.6968 | 4.83 | 2.14 | 21.4 | 0.37 | 6 | 190.25 | 53.44 | 4 | 4 | 37.82 | 23698.48 | 25.46 | 208.34 | 16.82 | 13 | 1583.95 | 0.77 | 0.87 | 0.06 | 0.09 | 2 | 10
4 | 95 | CONCLUIDO | 20.9388 | 4.78 | 2.12 | 25.45 | 0.46 | 5 | 191.78 | 53.44 | 5 | 3 | 38.35 | 23887.36 | 24.11 | 208.4 | 16.33 | 13 | 1345.47 | 0.8 | 0.88 | 0.06 | 0.07 | 2 | 10
5 | 95 | CONCLUIDO | 21.1864 | 4.72 | 2.1 | 31.54 | 0.55 | 4 | 193.32 | 53.44 | 6 | 2 | 38.89 | 24076.95 | 22.57 | 208.35 | 15.66 | 13 | 1014.67 | 0.83 | 0.89 | 0.06 | 0.05 | 2 | 10
6 | 95 | CONCLUIDO | 21.1305 | 4.73 | 2.12 | 31.73 | 0.64 | 4 | 194.86 | 53.44 | 7 | 0 | 39.43 | 24267.28 | 21.9 | 208.34 | 16.05 | 13 | 1210.5 | 0.81 | 0.88 | 0.06 | 0.07 | 2 | 10
0 | 55 | CONCLUIDO | 20.0814 | 4.98 | 2.47 | 8.22 | 0.15 | 18 | 116.05 | 43.4 | 1 | 16 | 16.65 | 14546.17 | 23.26 | 208.42 | 27.79 | 13 | 7008.16 | 0.47 | 0.76 | 0.07 | 0.42 | 2 | 10
1 | 55 | CONCLUIDO | 22.4104 | 4.46 | 2.19 | 16.4 | 0.3 | 8 | 117.34 | 43.4 | 2 | 6 | 16.94 | 14705.49 | 18.82 | 208.38 | 18.3 | 13 | 2315.27 | 0.71 | 0.86 | 0.07 | 0.14 | 2 | 10
2 | 55 | CONCLUIDO | 23.1318 | 4.32 | 2.12 | 25.43 | 0.45 | 5 | 118.63 | 43.4 | 3 | 1 | 17.23 | 14865.24 | 16.1 | 208.34 | 16.14 | 13 | 1248.7 | 0.81 | 0.88 | 0.06 | 0.07 | 2 | 10
3 | 55 | CONCLUIDO | 23.1392 | 4.32 | 2.12 | 25.42 | 0.59 | 5 | 119.93 | 43.4 | 4 | 0 | 17.53 | 15025.44 | 16.32 | 208.34 | 16.04 | 13 | 1198.53 | 0.81 | 0.88 | 0.07 | 0.07 | 2 | 10

## gráficos
Selecione o eixo X:
Selecione o eixo Y:
Selecione o eixo Z:
Eixo X | Eixo Y | Eixo Z
0 | 0 | 0
0 | 0 | 0
0 | 0 | 0
0 | 0 | 0
0 | 0 | 0
0 | 0 | 0
0 | 0 | 0
0 | 0 | 0
0 | 0 | 0
0 | 0 | 0
0 | 0 | 0
0 | 0 | 0
0 | 0 | 0
0 | 0 | 0
0 | 0 | 0
0 | 0 | 0
0 | 0 | 0
0 | 0 | 0
0 | 0 | 0
0 | 0 | 0
0 | 0 | 0
0 | 0 | 0
0 | 0 | 0
0 | 0 | 0
0 | 0 | 0
0 | 0 | 0
0 | 0 | 0
0 | 0 | 0
0 | 0 | 0
0 | 0 | 0
0 | 0 | 0
0 | 0 | 0
0 | 0 | 0
0 | 0 | 0
0 | 0 | 0
0 | 0 | 0
0 | 0 | 0
0 | 0 | 0
0 | 0 | 0
0 | 0 | 0
0 | 0 | 0
0 | 0 | 0
0 | 0 | 0
0 | 0 | 0
0 | 0 | 0
0 | 0 | 0
0 | 0 | 0
0 | 0 | 0
0 | 0 | 0
0 | 0 | 0
0 | 0 | 0
0 | 0 | 0
0 | 0 | 0
0 | 0 | 0
0 | 0 | 0
0 | 0 | 0
0 | 0 | 0
0 | 0 | 0
0 | 0 | 0
0 | 0 | 0
0 | 0 | 0
0 | 0 | 0
0 | 0 | 0
0 | 0 | 0
0 | 0 | 0
0 | 0 | 0
0 | 0 | 0
0 | 0 | 0
0 | 0 | 0
0 | 0 | 0
0 | 0 | 0
0 | 0 | 0
0 | 0 | 0
0 | 0 | 0

## hidden (hidden)
Unnamed: 0
Volume de calda [L]
STATUS
Capacidade operacional [ha/h]
Tempo de missao [h]
Tempo util [h]
Tempo por voo [min]
Autonomia Projetada [h]
N° Voos
MTOW [kg]
Massa Estrutura [kg]
Combustível [kg]
Abastecimentos
Massa gerador
Potência gerador [W]
Combustível consumido [L]
Calda cons [L]
Distância percorrida [km]
Distância Pulverizando [km]
RTL ACUMULADO[m]
EOC [km/km]
EOC [h/h]
Tempo de manobra [h]
Tempo rtl_rtw [h]
V pulv [m/s]
V desloc [m/s]