## RESULTADOS_18
Unnamed: 0 | Volume de calda [L] | STATUS | Capacidade operacional [ha/h] | Tempo de missao [h] | Tempo util [h] | Tempo por voo [min] | Autonomia Projetada [h] | N° Voos | MTOW [kg] | Massa Estrutura [kg] | Combustível [kg] | Abastecimentos | Massa gerador | Potência gerador [W] | Combustível consumido [L] | Calda cons [L] | Distância percorrida [km] | Distância Pulverizando [km] | RTL ACUMULADO[m] | EOC [km/km] | EOC [h/h] | Tempo de manobra [h] | Tempo rtl_rtw [h] | V pulv [m/s] | V desloc [m/s]
0 | 100 | CONCLUIDO | 10.539 | 9.49 | 4.99 | 5.87 | 0.09 | 51 | 194.77 | 54.38 | 1 | 49 | 39.4 | 24256.19 | 68.9 | 198.77 | 58.61 | 21.55 | 15737.18 | 0.37 | 0.62 | 0.19 | 1 | 2 | 10
1 | 100 | CONCLUIDO | 12.7619 | 7.84 | 4.42 | 11.54 | 0.18 | 23 | 196.32 | 54.38 | 2 | 21 | 39.95 | 24447.22 | 60.39 | 198.72 | 41 | 21.55 | 7074.88 | 0.53 | 0.7 | 0.14 | 0.44 | 2 | 10
2 | 100 | CONCLUIDO | 13.5731 | 7.37 | 4.27 | 17.07 | 0.27 | 15 | 197.88 | 54.38 | 3 | 13 | 40.5 | 24639 | 57.46 | 198.71 | 36.11 | 21.55 | 4669.04 | 0.6 | 0.72 | 0.13 | 0.28 | 2 | 10
3 | 100 | CONCLUIDO | 14.0187 | 7.13 | 4.19 | 22.85 | 0.36 | 11 | 199.44 | 54.38 | 4 | 9 | 41.06 | 24831.54 | 55.67 | 198.74 | 33.76 | 21.55 | 3511.84 | 0.64 | 0.74 | 0.12 | 0.21 | 2 | 10
4 | 100 | CONCLUIDO | 14.2569 | 7.01 | 4.15 | 27.65 | 0.44 | 9 | 201.01 | 54.38 | 5 | 7 | 41.63 | 25024.84 | 54.26 | 198.67 | 32.49 | 21.55 | 2886.97 | 0.66 | 0.74 | 0.12 | 0.17 | 2 | 10
5 | 100 | CONCLUIDO | 14.3799 | 6.95 | 4.13 | 30.95 | 0.53 | 8 | 202.58 | 54.38 | 6 | 6 | 42.2 | 25218.93 | 53.28 | 198.71 | 31.78 | 21.55 | 2539.1 | 0.68 | 0.75 | 0.12 | 0.14 | 2 | 10
6 | 100 | CONCLUIDO | 14.4928 | 6.9 | 4.11 | 35.24 | 0.61 | 7 | 204.16 | 54.38 | 7 | 5 | 42.78 | 25413.94 | 52.46 | 198.67 | 31.31 | 21.55 | 2310.21 | 0.69 | 0.75 | 0.12 | 0.13 | 2 | 10
7 | 100 | CONCLUIDO | 14.6264 | 6.84 | 4.09 | 40.87 | 0.69 | 6 | 205.75 | 54.38 | 8 | 4 | 43.37 | 25609.61 | 51.48 | 198.69 | 30.52 | 21.55 | 1919.51 | 0.71 | 0.76 | 0.12 | 0.1 | 2 | 10
8 | 100 | CONCLUIDO | 14.7511 | 6.78 | 4.07 | 48.82 | 0.77 | 5 | 207.34 | 54.38 | 9 | 3 | 43.96 | 25806.1 | 50.01 | 198.67 | 29.96 | 21.55 | 1645.42 | 0.72 | 0.76 | 0.12 | 0.09 | 2 | 10
9 | 100 | CONCLUIDO | 14.7505 | 6.78 | 4.07 | 48.82 | 0.85 | 5 | 208.94 | 54.38 | 10 | 3 | 44.56 | 26003.41 | 50.24 | 198.69 | 29.95 | 21.55 | 1635.87 | 0.72 | 0.76 | 0.12 | 0.09 | 2 | 10
10 | 100 | CONCLUIDO | 14.7644 | 6.77 | 4.06 | 48.74 | 0.93 | 5 | 210.55 | 54.38 | 11 | 3 | 45.17 | 26201.54 | 47.97 | 198.67 | 29.67 | 21.55 | 1496.4 | 0.73 | 0.76 | 0.12 | 0.08 | 2 | 10
11 | 100 | CONCLUIDO | 14.905 | 6.71 | 4.04 | 60.55 | 1 | 4 | 212.16 | 54.38 | 12 | 2 | 45.78 | 26400.51 | 47.34 | 198.67 | 28.98 | 21.55 | 1155.96 | 0.74 | 0.76 | 0.11 | 0.05 | 2 | 10
12 | 100 | CONCLUIDO | 14.8828 | 6.72 | 4.05 | 60.7 | 1.08 | 4 | 213.78 | 54.38 | 13 | 2 | 46.4 | 26600.32 | 47.4 | 198.67 | 29.29 | 21.55 | 1314.14 | 0.74 | 0.76 | 0.11 | 0.06 | 2 | 10
13 | 100 | CONCLUIDO | 14.8871 | 6.72 | 4.04 | 60.67 | 1.15 | 4 | 215.41 | 54.38 | 14 | 2 | 47.03 | 26801 | 46.47 | 198.67 | 29.24 | 21.55 | 1290.34 | 0.74 | 0.76 | 0.11 | 0.06 | 2 | 10
14 | 100 | CONCLUIDO | 14.8846 | 6.72 | 4.05 | 60.69 | 1.23 | 4 | 217.04 | 54.38 | 15 | 2 | 47.66 | 27002.55 | 44.35 | 198.71 | 29.31 | 21.55 | 1320.81 | 0.74 | 0.76 | 0.11 | 0.06 | 2 | 10
15 | 100 | CONCLUIDO | 15.0401 | 6.65 | 4.02 | 80.31 | 1.3 | 3 | 218.68 | 54.38 | 16 | 0 | 48.31 | 27204.98 | 42.93 | 198.67 | 28.19 | 21.55 | 769.01 | 0.76 | 0.77 | 0.12 | 0.03 | 2 | 10

## RESULTADOS_6
Unnamed: 0 | Volume de calda [L] | STATUS | Capacidade operacional [ha/h] | Tempo de missao [h] | Tempo util [h] | Tempo por voo [min] | Autonomia Projetada [h] | N° Voos | MTOW [kg] | Massa Estrutura [kg] | Combustível [kg] | Abastecimentos | Massa gerador | Potência gerador [W] | Combustível consumido [L] | Calda cons [L] | Distância percorrida [km] | Distância Pulverizando [km] | RTL ACUMULADO[m] | EOC [km/km] | EOC [h/h] | Tempo de manobra [h] | Tempo rtl_rtw [h] | V pulv [m/s] | V desloc [m/s]
0 | 40 | CONCLUIDO | 14.2608 | 7.01 | 4.54 | 9.74 | 0.2 | 28 | 89.87 | 37.55 | 1 | 26 | 11.32 | 11317.98 | 36.62 | 198.82 | 44.78 | 21.55 | 8938.2 | 0.48 | 0.68 | 0.15 | 0.56 | 2 | 10
1 | 40 | CONCLUIDO | 15.7116 | 6.36 | 4.18 | 19.29 | 0.39 | 13 | 91.1 | 37.55 | 2 | 11 | 11.54 | 11468.97 | 31.81 | 198.67 | 33.3 | 21.55 | 3275.16 | 0.65 | 0.74 | 0.12 | 0.2 | 2 | 10
2 | 40 | CONCLUIDO | 16.137 | 6.2 | 4.11 | 30.79 | 0.57 | 8 | 92.32 | 37.55 | 3 | 6 | 11.77 | 11620.34 | 29.27 | 198.68 | 30.97 | 21.55 | 2135.17 | 0.7 | 0.75 | 0.12 | 0.12 | 2 | 10
3 | 40 | CONCLUIDO | 16.1638 | 6.19 | 4.11 | 35.27 | 0.75 | 7 | 93.55 | 37.55 | 4 | 1 | 12 | 11772.07 | 27.08 | 198.75 | 31.25 | 21.55 | 2279.5 | 0.69 | 0.75 | 0.12 | 0.13 | 2 | 10
4 | 40 | CONCLUIDO | 16.3014 | 6.13 | 4.08 | 40.81 | 0.93 | 6 | 94.79 | 37.55 | 5 | 0 | 12.23 | 11924.18 | 27.11 | 198.75 | 30.14 | 21.55 | 1729.37 | 0.71 | 0.76 | 0.12 | 0.1 | 2 | 10

## RESULTADOS_4
Unnamed: 0 | Volume de calda [L] | STATUS | Capacidade operacional [ha/h] | Tempo de missao [h] | Tempo util [h] | Tempo por voo [min] | Autonomia Projetada [h] | N° Voos | MTOW [kg] | Massa Estrutura [kg] | Combustível [kg] | Abastecimentos | Massa gerador | Potência gerador [W] | Combustível consumido [L] | Calda cons [L] | Distância percorrida [km] | Distância Pulverizando [km] | RTL ACUMULADO[m] | EOC [km/km] | EOC [h/h] | Tempo de manobra [h] | Tempo rtl_rtw [h] | V pulv [m/s] | V desloc [m/s]
0 | 30 | CONCLUIDO | 15.0823 | 6.63 | 4.43 | 11.55 | 0.24 | 23 | 71.52 | 32.27 | 1 | 21 | 8.25 | 9054.6 | 29.86 | 198.7 | 41.19 | 21.55 | 7165.71 | 0.52 | 0.7 | 0.14 | 0.45 | 2 | 10
1 | 30 | CONCLUIDO | 16.1334 | 6.2 | 4.18 | 22.82 | 0.48 | 11 | 72.7 | 32.27 | 2 | 9 | 8.43 | 9200.25 | 25.5 | 198.67 | 33.54 | 21.55 | 3402.57 | 0.64 | 0.74 | 0.12 | 0.2 | 2 | 10
2 | 30 | CONCLUIDO | 16.4451 | 6.08 | 4.11 | 30.84 | 0.71 | 8 | 73.88 | 32.27 | 3 | 0 | 8.61 | 9346.23 | 24.09 | 198.67 | 30.89 | 21.55 | 2093.89 | 0.7 | 0.75 | 0.13 | 0.13 | 2 | 10

## RESULTADOS_1
Unnamed: 0 | Volume de calda [L] | STATUS | Capacidade operacional [ha/h] | Tempo de missao [h] | Tempo util [h] | Tempo por voo [min] | Autonomia Projetada [h] | N° Voos | MTOW [kg] | Massa Estrutura [kg] | Combustível [kg] | Abastecimentos | Massa gerador | Potência gerador [W] | Combustível consumido [L] | Calda cons [L] | Distância percorrida [km] | Distância Pulverizando [km] | RTL ACUMULADO[m] | EOC [km/km] | EOC [h/h] | Tempo de manobra [h] | Tempo rtl_rtw [h] | V pulv [m/s] | V desloc [m/s]
0 | 15 | CONCLUIDO | 16.244 | 6.16 | 4.29 | 17.16 | 0.43 | 15 | 39.78 | 19.54 | 1 | 1 | 4.24 | 5140 | 16.8 | 198.7 | 36.27 | 21.55 | 4748.97 | 0.59 | 0.72 | 0.15 | 0.31 | 2 | 10
1 | 15 | CONCLUIDO | 16.2594 | 6.15 | 4.29 | 17.14 | 0.84 | 15 | 40.89 | 19.54 | 2 | 0 | 4.35 | 5277.26 | 17.15 | 198.7 | 35.97 | 21.55 | 4596.86 | 0.6 | 0.72 | 0.15 | 0.3 | 2 | 10

## RESULTADOS_12
Unnamed: 0 | Volume de calda [L] | STATUS | Capacidade operacional [ha/h] | Tempo de missao [h] | Tempo util [h] | Tempo por voo [min] | Autonomia Projetada [h] | N° Voos | MTOW [kg] | Massa Estrutura [kg] | Combustível [kg] | Abastecimentos | Massa gerador | Potência gerador [W] | Combustível consumido [L] | Calda cons [L] | Distância percorrida [km] | Distância Pulverizando [km] | RTL ACUMULADO[m] | EOC [km/km] | EOC [h/h] | Tempo de manobra [h] | Tempo rtl_rtw [h] | V pulv [m/s] | V desloc [m/s]
0 | 70 | CONCLUIDO | 12.5821 | 7.95 | 4.62 | 7.3 | 0.12 | 38 | 141.81 | 47.83 | 1 | 36 | 22.98 | 17723.39 | 51.58 | 198.76 | 46.73 | 21.55 | 9860.98 | 0.46 | 0.67 | 0.16 | 0.64 | 2 | 10
1 | 70 | CONCLUIDO | 14.185 | 7.05 | 4.3 | 14.34 | 0.25 | 18 | 143.17 | 47.83 | 2 | 16 | 23.34 | 17891.86 | 46.89 | 198.73 | 37.4 | 21.55 | 5300.08 | 0.58 | 0.72 | 0.13 | 0.32 | 2 | 10
2 | 70 | CONCLUIDO | 14.7233 | 6.79 | 4.22 | 21.08 | 0.37 | 12 | 144.54 | 47.83 | 3 | 10 | 23.71 | 18060.85 | 44.98 | 198.7 | 34.63 | 21.55 | 3943.69 | 0.62 | 0.73 | 0.13 | 0.23 | 2 | 10
3 | 70 | CONCLUIDO | 15.0697 | 6.64 | 4.15 | 27.65 | 0.49 | 9 | 145.92 | 47.83 | 4 | 7 | 24.09 | 18230.35 | 43 | 198.74 | 32.44 | 21.55 | 2863.46 | 0.66 | 0.74 | 0.12 | 0.16 | 2 | 10
4 | 70 | CONCLUIDO | 15.3074 | 6.53 | 4.1 | 35.16 | 0.6 | 7 | 147.3 | 47.83 | 5 | 5 | 24.47 | 18400.38 | 40.99 | 198.69 | 31 | 21.55 | 2154.87 | 0.7 | 0.75 | 0.12 | 0.12 | 2 | 10
5 | 70 | CONCLUIDO | 15.403 | 6.49 | 4.09 | 40.91 | 0.71 | 6 | 148.68 | 47.83 | 6 | 4 | 24.85 | 18570.94 | 40.02 | 198.67 | 30.74 | 21.55 | 2027.75 | 0.7 | 0.75 | 0.12 | 0.11 | 2 | 10
6 | 70 | CONCLUIDO | 15.5514 | 6.43 | 4.06 | 48.69 | 0.83 | 5 | 150.07 | 47.83 | 7 | 3 | 25.24 | 18742.03 | 38.14 | 198.72 | 29.61 | 21.55 | 1468.15 | 0.73 | 0.76 | 0.12 | 0.07 | 2 | 10
7 | 70 | CONCLUIDO | 15.5313 | 6.44 | 4.07 | 48.79 | 0.94 | 5 | 151.46 | 47.83 | 8 | 3 | 25.63 | 18913.66 | 37.19 | 198.67 | 29.9 | 21.55 | 1613.47 | 0.72 | 0.76 | 0.12 | 0.08 | 2 | 10
8 | 70 | CONCLUIDO | 15.6801 | 6.38 | 4.03 | 60.5 | 1.04 | 4 | 152.85 | 47.83 | 9 | 0 | 26.03 | 19085.83 | 35.38 | 198.67 | 28.78 | 21.55 | 1058.12 | 0.75 | 0.77 | 0.12 | 0.05 | 2 | 10

## RESULTADOS_16
Unnamed: 0 | Volume de calda [L] | STATUS | Capacidade operacional [ha/h] | Tempo de missao [h] | Tempo util [h] | Tempo por voo [min] | Autonomia Projetada [h] | N° Voos | MTOW [kg] | Massa Estrutura [kg] | Combustível [kg] | Abastecimentos | Massa gerador | Potência gerador [W] | Combustível consumido [L] | Calda cons [L] | Distância percorrida [km] | Distância Pulverizando [km] | RTL ACUMULADO[m] | EOC [km/km] | EOC [h/h] | Tempo de manobra [h] | Tempo rtl_rtw [h] | V pulv [m/s] | V desloc [m/s]
0 | 90 | CONCLUIDO | 11.1269 | 8.99 | 4.9 | 6.25 | 0.1 | 47 | 176.73 | 52.44 | 1 | 45 | 33.29 | 22031.19 | 63.42 | 198.8 | 55.71 | 21.55 | 14307.6 | 0.39 | 0.63 | 0.18 | 0.91 | 2 | 10
1 | 90 | CONCLUIDO | 13.2528 | 7.55 | 4.38 | 12.51 | 0.2 | 21 | 178.21 | 52.44 | 2 | 19 | 33.77 | 22213.89 | 55.83 | 198.69 | 39.59 | 21.55 | 6378.52 | 0.54 | 0.71 | 0.14 | 0.39 | 2 | 10
2 | 90 | CONCLUIDO | 13.9735 | 7.16 | 4.24 | 18.16 | 0.3 | 14 | 179.7 | 52.44 | 3 | 12 | 34.26 | 22397.24 | 53.26 | 198.67 | 35.23 | 21.55 | 4232.25 | 0.61 | 0.73 | 0.13 | 0.26 | 2 | 10
3 | 90 | CONCLUIDO | 14.2993 | 6.99 | 4.18 | 22.81 | 0.39 | 11 | 181.19 | 52.44 | 4 | 9 | 34.75 | 22581.25 | 51.62 | 198.69 | 33.49 | 21.55 | 3379.98 | 0.64 | 0.74 | 0.12 | 0.2 | 2 | 10
4 | 90 | CONCLUIDO | 14.5155 | 6.89 | 4.15 | 27.66 | 0.49 | 9 | 182.69 | 52.44 | 5 | 7 | 35.25 | 22766.06 | 50.67 | 198.69 | 32.46 | 21.55 | 2875.28 | 0.66 | 0.74 | 0.12 | 0.17 | 2 | 10
5 | 90 | CONCLUIDO | 14.7777 | 6.77 | 4.1 | 35.12 | 0.58 | 7 | 184.19 | 52.44 | 6 | 5 | 35.75 | 22951.43 | 48.63 | 198.67 | 30.78 | 21.55 | 2042.3 | 0.7 | 0.75 | 0.12 | 0.12 | 2 | 10
6 | 90 | CONCLUIDO | 14.9446 | 6.69 | 4.06 | 40.58 | 0.67 | 6 | 185.7 | 52.44 | 7 | 4 | 36.26 | 23137.49 | 47.5 | 198.67 | 29.52 | 21.55 | 1419.5 | 0.73 | 0.76 | 0.12 | 0.07 | 2 | 10
7 | 90 | CONCLUIDO | 14.8939 | 6.71 | 4.08 | 40.8 | 0.76 | 6 | 187.22 | 52.44 | 8 | 4 | 36.78 | 23324.24 | 47.05 | 198.69 | 30.37 | 21.55 | 1841.7 | 0.71 | 0.76 | 0.12 | 0.1 | 2 | 10
8 | 90 | CONCLUIDO | 14.9913 | 6.67 | 4.07 | 48.87 | 0.85 | 5 | 188.74 | 52.44 | 9 | 3 | 37.3 | 23511.69 | 46.49 | 198.67 | 30.14 | 21.55 | 1730.58 | 0.72 | 0.76 | 0.12 | 0.09 | 2 | 10
9 | 90 | CONCLUIDO | 15.0006 | 6.67 | 4.07 | 48.82 | 0.93 | 5 | 190.26 | 52.44 | 10 | 3 | 37.82 | 23699.85 | 44.51 | 198.67 | 29.99 | 21.55 | 1657.72 | 0.72 | 0.76 | 0.12 | 0.09 | 2 | 10
10 | 90 | CONCLUIDO | 15.1471 | 6.6 | 4.04 | 60.59 | 1.02 | 4 | 191.79 | 52.44 | 11 | 2 | 38.35 | 23888.73 | 43.39 | 198.67 | 29.09 | 21.55 | 1213.13 | 0.74 | 0.76 | 0.11 | 0.06 | 2 | 10
11 | 90 | CONCLUIDO | 15.1286 | 6.61 | 4.05 | 60.71 | 1.1 | 4 | 193.33 | 52.44 | 12 | 2 | 38.89 | 24078.33 | 43.46 | 198.67 | 29.31 | 21.55 | 1325.15 | 0.74 | 0.76 | 0.11 | 0.07 | 2 | 10
12 | 90 | CONCLUIDO | 15.1343 | 6.61 | 4.04 | 60.67 | 1.18 | 4 | 194.88 | 52.44 | 13 | 0 | 39.43 | 24268.67 | 42.26 | 198.67 | 29.07 | 21.55 | 1205.25 | 0.74 | 0.76 | 0.12 | 0.06 | 2 | 10

## RESULTADOS_0
Unnamed: 0 | Volume de calda [L] | STATUS | Capacidade operacional [ha/h] | Tempo de missao [h] | Tempo util [h] | Tempo por voo [min] | Autonomia Projetada [h] | N° Voos | MTOW [kg] | Massa Estrutura [kg] | Combustível [kg] | Abastecimentos | Massa gerador | Potência gerador [W] | Combustível consumido [L] | Calda cons [L] | Distância percorrida [km] | Distância Pulverizando [km] | RTL ACUMULADO[m] | EOC [km/km] | EOC [h/h] | Tempo de manobra [h] | Tempo rtl_rtw [h] | V pulv [m/s] | V desloc [m/s]
0 | 10 | CONCLUIDO | 16.0064 | 6.25 | 4.37 | 12.48 | 0.64 | 21 | 26.11 | 12.1 | 1 | 0 | 3.01 | 3454.41 | 12.63 | 198.7 | 38.23 | 21.55 | 5699.69 | 0.56 | 0.71 | 0.17 | 0.38 | 2 | 10

## RESULTADOS_7
Unnamed: 0 | Volume de calda [L] | STATUS | Capacidade operacional [ha/h] | Tempo de missao [h] | Tempo util [h] | Tempo por voo [min] | Autonomia Projetada [h] | N° Voos | MTOW [kg] | Massa Estrutura [kg] | Combustível [kg] | Abastecimentos | Massa gerador | Potência gerador [W] | Combustível consumido [L] | Calda cons [L] | Distância percorrida [km] | Distância Pulverizando [km] | RTL ACUMULADO[m] | EOC [km/km] | EOC [h/h] | Tempo de manobra [h] | Tempo rtl_rtw [h] | V pulv [m/s] | V desloc [m/s]
0 | 45 | CONCLUIDO | 13.8959 | 7.2 | 4.59 | 9.18 | 0.18 | 30 | 98.71 | 39.72 | 1 | 28 | 12.99 | 12407.75 | 39.7 | 198.73 | 46.39 | 21.55 | 9735.39 | 0.46 | 0.67 | 0.16 | 0.61 | 2 | 10
1 | 45 | CONCLUIDO | 15.344 | 6.52 | 4.24 | 18.18 | 0.35 | 14 | 99.95 | 39.72 | 2 | 12 | 13.24 | 12561.45 | 35.07 | 198.68 | 35.35 | 21.55 | 4293.32 | 0.61 | 0.73 | 0.13 | 0.26 | 2 | 10
2 | 45 | CONCLUIDO | 15.8207 | 6.32 | 4.15 | 27.65 | 0.52 | 9 | 101.2 | 39.72 | 3 | 7 | 13.49 | 12715.54 | 32.32 | 198.67 | 32.47 | 21.55 | 2879.47 | 0.66 | 0.74 | 0.12 | 0.17 | 2 | 10
3 | 45 | CONCLUIDO | 16.0114 | 6.25 | 4.11 | 35.26 | 0.69 | 7 | 102.45 | 39.72 | 4 | 5 | 13.74 | 12870.03 | 30.04 | 198.69 | 31.44 | 21.55 | 2374.13 | 0.69 | 0.75 | 0.12 | 0.13 | 2 | 10
4 | 45 | CONCLUIDO | 16.0951 | 6.21 | 4.1 | 41.02 | 0.85 | 6 | 103.71 | 39.72 | 5 | 0 | 14 | 13024.91 | 29.35 | 198.86 | 30.76 | 21.55 | 2037.9 | 0.7 | 0.75 | 0.13 | 0.12 | 2 | 10

## RESULTADOS_10
Unnamed: 0 | Volume de calda [L] | STATUS | Capacidade operacional [ha/h] | Tempo de missao [h] | Tempo util [h] | Tempo por voo [min] | Autonomia Projetada [h] | N° Voos | MTOW [kg] | Massa Estrutura [kg] | Combustível [kg] | Abastecimentos | Massa gerador | Potência gerador [W] | Combustível consumido [L] | Calda cons [L] | Distância percorrida [km] | Distância Pulverizando [km] | RTL ACUMULADO[m] | EOC [km/km] | EOC [h/h] | Tempo de manobra [h] | Tempo rtl_rtw [h] | V pulv [m/s] | V desloc [m/s]
0 | 60 | CONCLUIDO | 13.0653 | 7.65 | 4.63 | 7.93 | 0.14 | 35 | 124.63 | 45 | 1 | 33 | 18.64 | 15605.44 | 47.26 | 198.76 | 47.65 | 21.55 | 10339.47 | 0.45 | 0.67 | 0.15 | 0.64 | 2 | 10
1 | 60 | CONCLUIDO | 14.5114 | 6.89 | 4.32 | 15.26 | 0.28 | 17 | 125.95 | 45 | 2 | 15 | 18.95 | 15767.7 | 42.92 | 198.7 | 38 | 21.55 | 5601.07 | 0.57 | 0.71 | 0.14 | 0.34 | 2 | 10
2 | 60 | CONCLUIDO | 15.1617 | 6.6 | 4.18 | 22.81 | 0.42 | 11 | 127.27 | 45 | 3 | 9 | 19.27 | 15930.42 | 40.14 | 198.67 | 33.43 | 21.55 | 3349.32 | 0.64 | 0.74 | 0.13 | 0.2 | 2 | 10
3 | 60 | CONCLUIDO | 15.5561 | 6.43 | 4.09 | 30.69 | 0.55 | 8 | 128.59 | 45 | 4 | 6 | 19.59 | 16093.6 | 38.12 | 198.68 | 30.54 | 21.55 | 1918.51 | 0.71 | 0.75 | 0.12 | 0.11 | 2 | 10
4 | 60 | CONCLUIDO | 15.5655 | 6.42 | 4.11 | 35.26 | 0.68 | 7 | 129.92 | 45 | 5 | 5 | 19.92 | 16257.24 | 36.5 | 198.67 | 31.4 | 21.55 | 2352.69 | 0.69 | 0.75 | 0.12 | 0.13 | 2 | 10
5 | 60 | CONCLUIDO | 15.6699 | 6.38 | 4.1 | 40.96 | 0.81 | 6 | 131.25 | 45 | 6 | 4 | 20.25 | 16421.36 | 34.96 | 198.67 | 30.88 | 21.55 | 2095.6 | 0.7 | 0.75 | 0.12 | 0.11 | 2 | 10
6 | 60 | CONCLUIDO | 15.8235 | 6.32 | 4.06 | 48.72 | 0.93 | 5 | 132.58 | 45 | 7 | 0 | 20.59 | 16585.95 | 33.67 | 198.7 | 29.44 | 21.55 | 1382.98 | 0.73 | 0.76 | 0.12 | 0.08 | 2 | 10

## RESULTADOS_14
Unnamed: 0 | Volume de calda [L] | STATUS | Capacidade operacional [ha/h] | Tempo de missao [h] | Tempo util [h] | Tempo por voo [min] | Autonomia Projetada [h] | N° Voos | MTOW [kg] | Massa Estrutura [kg] | Combustível [kg] | Abastecimentos | Massa gerador | Potência gerador [W] | Combustível consumido [L] | Calda cons [L] | Distância percorrida [km] | Distância Pulverizando [km] | RTL ACUMULADO[m] | EOC [km/km] | EOC [h/h] | Tempo de manobra [h] | Tempo rtl_rtw [h] | V pulv [m/s] | V desloc [m/s]
0 | 80 | CONCLUIDO | 11.7505 | 8.51 | 4.8 | 6.7 | 0.11 | 43 | 159.12 | 50.28 | 1 | 41 | 27.84 | 19859.16 | 57.99 | 198.79 | 52.53 | 21.55 | 12735.91 | 0.41 | 0.64 | 0.18 | 0.82 | 2 | 10
1 | 80 | CONCLUIDO | 13.6742 | 7.31 | 4.34 | 13.03 | 0.22 | 20 | 160.54 | 50.28 | 2 | 18 | 28.26 | 20034.4 | 51.49 | 198.67 | 38.42 | 21.55 | 5799.54 | 0.56 | 0.71 | 0.14 | 0.36 | 2 | 10
2 | 80 | CONCLUIDO | 14.4271 | 6.93 | 4.19 | 19.33 | 0.33 | 13 | 161.97 | 50.28 | 3 | 11 | 28.69 | 20210.21 | 48.63 | 198.73 | 33.4 | 21.55 | 3322.82 | 0.65 | 0.74 | 0.13 | 0.2 | 2 | 10
3 | 80 | CONCLUIDO | 14.7438 | 6.78 | 4.14 | 24.82 | 0.43 | 10 | 163.4 | 50.28 | 4 | 8 | 29.12 | 20386.62 | 47.13 | 198.68 | 32.09 | 21.55 | 2684.24 | 0.67 | 0.75 | 0.12 | 0.15 | 2 | 10
4 | 80 | CONCLUIDO | 14.846 | 6.74 | 4.15 | 31.15 | 0.54 | 8 | 164.83 | 50.28 | 5 | 6 | 29.55 | 20563.61 | 46.47 | 198.67 | 32.78 | 21.55 | 3038.76 | 0.66 | 0.74 | 0.12 | 0.17 | 2 | 10
5 | 80 | CONCLUIDO | 15.0119 | 6.66 | 4.11 | 35.24 | 0.64 | 7 | 166.27 | 50.28 | 6 | 5 | 29.99 | 20741.2 | 44.85 | 198.68 | 31.35 | 21.55 | 2330.11 | 0.69 | 0.75 | 0.12 | 0.13 | 2 | 10
6 | 80 | CONCLUIDO | 15.1337 | 6.61 | 4.09 | 40.9 | 0.74 | 6 | 167.72 | 50.28 | 7 | 4 | 30.44 | 20919.39 | 43.88 | 198.67 | 30.61 | 21.55 | 1964.71 | 0.7 | 0.75 | 0.12 | 0.11 | 2 | 10
7 | 80 | CONCLUIDO | 15.3139 | 6.53 | 4.04 | 48.53 | 0.84 | 5 | 169.17 | 50.28 | 8 | 3 | 30.89 | 21098.19 | 42.23 | 198.67 | 29.18 | 21.55 | 1252.25 | 0.74 | 0.76 | 0.11 | 0.06 | 2 | 10
8 | 80 | CONCLUIDO | 15.2458 | 6.56 | 4.07 | 48.88 | 0.94 | 5 | 170.62 | 50.28 | 9 | 3 | 31.34 | 21277.6 | 41.01 | 198.67 | 30.19 | 21.55 | 1755.8 | 0.71 | 0.76 | 0.12 | 0.09 | 2 | 10
9 | 80 | CONCLUIDO | 15.4096 | 6.49 | 4.04 | 60.54 | 1.03 | 4 | 172.08 | 50.28 | 10 | 2 | 31.8 | 21457.64 | 39.28 | 198.67 | 28.93 | 21.55 | 1130.51 | 0.74 | 0.76 | 0.11 | 0.05 | 2 | 10
10 | 80 | CONCLUIDO | 15.3715 | 6.51 | 4.05 | 60.78 | 1.12 | 4 | 173.55 | 50.28 | 11 | 0 | 32.27 | 21638.31 | 39.5 | 198.67 | 29.4 | 21.55 | 1365.92 | 0.73 | 0.76 | 0.12 | 0.07 | 2 | 10

## RESULTADOS_5
Unnamed: 0 | Volume de calda [L] | STATUS | Capacidade operacional [ha/h] | Tempo de missao [h] | Tempo util [h] | Tempo por voo [min] | Autonomia Projetada [h] | N° Voos | MTOW [kg] | Massa Estrutura [kg] | Combustível [kg] | Abastecimentos | Massa gerador | Potência gerador [W] | Combustível consumido [L] | Calda cons [L] | Distância percorrida [km] | Distância Pulverizando [km] | RTL ACUMULADO[m] | EOC [km/km] | EOC [h/h] | Tempo de manobra [h] | Tempo rtl_rtw [h] | V pulv [m/s] | V desloc [m/s]
0 | 35 | CONCLUIDO | 14.7083 | 6.8 | 4.48 | 10.74 | 0.22 | 25 | 80.84 | 35.1 | 1 | 23 | 9.74 | 10204.21 | 33.24 | 198.91 | 42.65 | 21.55 | 7888.29 | 0.51 | 0.69 | 0.15 | 0.49 | 2 | 10
1 | 35 | CONCLUIDO | 15.8458 | 6.31 | 4.21 | 21.06 | 0.43 | 12 | 82.04 | 35.1 | 2 | 10 | 9.94 | 10352.53 | 29.17 | 198.67 | 34.58 | 21.55 | 3918.93 | 0.62 | 0.73 | 0.12 | 0.23 | 2 | 10
2 | 35 | CONCLUIDO | 16.2301 | 6.16 | 4.13 | 30.99 | 0.63 | 8 | 83.25 | 35.1 | 3 | 4 | 10.15 | 10501.19 | 25.5 | 198.69 | 31.86 | 21.55 | 2575.65 | 0.68 | 0.75 | 0.12 | 0.15 | 2 | 10
3 | 35 | CONCLUIDO | 16.3688 | 6.11 | 4.1 | 35.11 | 0.83 | 7 | 84.46 | 35.1 | 4 | 0 | 10.36 | 10650.22 | 25.46 | 198.7 | 30.59 | 21.55 | 1948.63 | 0.7 | 0.75 | 0.12 | 0.11 | 2 | 10

## RESULTADOS_8
Unnamed: 0 | Volume de calda [L] | STATUS | Capacidade operacional [ha/h] | Tempo de missao [h] | Tempo util [h] | Tempo por voo [min] | Autonomia Projetada [h] | N° Voos | MTOW [kg] | Massa Estrutura [kg] | Combustível [kg] | Abastecimentos | Massa gerador | Potência gerador [W] | Combustível consumido [L] | Calda cons [L] | Distância percorrida [km] | Distância Pulverizando [km] | RTL ACUMULADO[m] | EOC [km/km] | EOC [h/h] | Tempo de manobra [h] | Tempo rtl_rtw [h] | V pulv [m/s] | V desloc [m/s]
0 | 50 | CONCLUIDO | 13.3314 | 7.5 | 4.73 | 8.6 | 0.16 | 33 | 107.41 | 41.65 | 1 | 31 | 14.77 | 13481.73 | 43.57 | 198.83 | 51.25 | 21.55 | 12149.5 | 0.42 | 0.65 | 0.15 | 0.75 | 2 | 10
1 | 50 | CONCLUIDO | 15.0432 | 6.65 | 4.28 | 17.11 | 0.32 | 15 | 108.68 | 41.65 | 2 | 13 | 15.03 | 13638.32 | 37.9 | 198.72 | 36.49 | 21.55 | 4855.68 | 0.59 | 0.72 | 0.13 | 0.29 | 2 | 10
2 | 50 | CONCLUIDO | 15.5662 | 6.42 | 4.17 | 25 | 0.48 | 10 | 109.96 | 41.65 | 3 | 8 | 15.31 | 13795.21 | 35.21 | 198.67 | 33.18 | 21.55 | 3228.61 | 0.65 | 0.74 | 0.12 | 0.18 | 2 | 10
3 | 50 | CONCLUIDO | 15.9102 | 6.29 | 4.09 | 35.09 | 0.63 | 7 | 111.23 | 41.65 | 4 | 5 | 15.58 | 13952.52 | 32.55 | 198.75 | 30.6 | 21.55 | 1955.06 | 0.7 | 0.75 | 0.12 | 0.11 | 2 | 10
4 | 50 | CONCLUIDO | 15.995 | 6.25 | 4.08 | 40.83 | 0.78 | 6 | 112.51 | 41.65 | 5 | 4 | 15.86 | 14110.24 | 31.2 | 198.7 | 30.41 | 21.55 | 1861.26 | 0.71 | 0.76 | 0.12 | 0.1 | 2 | 10
5 | 50 | CONCLUIDO | 16.1204 | 6.2 | 4.06 | 48.67 | 0.93 | 5 | 113.79 | 41.65 | 6 | 0 | 16.14 | 14268.39 | 29.82 | 198.67 | 29.36 | 21.55 | 1343.27 | 0.73 | 0.76 | 0.12 | 0.07 | 2 | 10

## RESULTADOS_3
Unnamed: 0 | Volume de calda [L] | STATUS | Capacidade operacional [ha/h] | Tempo de missao [h] | Tempo util [h] | Tempo por voo [min] | Autonomia Projetada [h] | N° Voos | MTOW [kg] | Massa Estrutura [kg] | Combustível [kg] | Abastecimentos | Massa gerador | Potência gerador [W] | Combustível consumido [L] | Calda cons [L] | Distância percorrida [km] | Distância Pulverizando [km] | RTL ACUMULADO[m] | EOC [km/km] | EOC [h/h] | Tempo de manobra [h] | Tempo rtl_rtw [h] | V pulv [m/s] | V desloc [m/s]
0 | 25 | CONCLUIDO | 15.5783 | 6.42 | 4.35 | 13.04 | 0.28 | 20 | 61.76 | 28.92 | 1 | 18 | 6.84 | 7851.41 | 25.82 | 198.74 | 38.47 | 21.55 | 5821.75 | 0.56 | 0.71 | 0.14 | 0.36 | 2 | 10
1 | 25 | CONCLUIDO | 16.2852 | 6.14 | 4.21 | 25.23 | 0.55 | 10 | 62.92 | 28.92 | 2 | 3 | 7 | 7994.37 | 21.95 | 198.73 | 34.12 | 21.55 | 3697.68 | 0.63 | 0.73 | 0.13 | 0.22 | 2 | 10
2 | 25 | CONCLUIDO | 16.4948 | 6.06 | 4.14 | 27.61 | 0.81 | 9 | 64.08 | 28.92 | 3 | 0 | 7.16 | 8137.65 | 21.8 | 198.69 | 31.82 | 21.55 | 2553.99 | 0.68 | 0.75 | 0.13 | 0.16 | 2 | 10

## RESULTADOS_15
Unnamed: 0 | Volume de calda [L] | STATUS | Capacidade operacional [ha/h] | Tempo de missao [h] | Tempo util [h] | Tempo por voo [min] | Autonomia Projetada [h] | N° Voos | MTOW [kg] | Massa Estrutura [kg] | Combustível [kg] | Abastecimentos | Massa gerador | Potência gerador [W] | Combustível consumido [L] | Calda cons [L] | Distância percorrida [km] | Distância Pulverizando [km] | RTL ACUMULADO[m] | EOC [km/km] | EOC [h/h] | Tempo de manobra [h] | Tempo rtl_rtw [h] | V pulv [m/s] | V desloc [m/s]
0 | 85 | CONCLUIDO | 11.4293 | 8.75 | 4.85 | 6.47 | 0.11 | 45 | 167.88 | 51.39 | 1 | 43 | 30.49 | 20939.59 | 60.76 | 198.7 | 54.25 | 21.55 | 13588.45 | 0.4 | 0.64 | 0.18 | 0.87 | 2 | 10
1 | 85 | CONCLUIDO | 13.3993 | 7.46 | 4.38 | 12.51 | 0.21 | 21 | 169.33 | 51.39 | 2 | 19 | 30.94 | 21118.46 | 53.93 | 198.69 | 39.61 | 21.55 | 6388.51 | 0.54 | 0.71 | 0.14 | 0.4 | 2 | 10
2 | 85 | CONCLUIDO | 14.1093 | 7.09 | 4.24 | 18.17 | 0.31 | 14 | 170.79 | 51.39 | 3 | 12 | 31.4 | 21297.94 | 51.3 | 198.68 | 35.3 | 21.55 | 4270.31 | 0.61 | 0.73 | 0.13 | 0.26 | 2 | 10
3 | 85 | CONCLUIDO | 14.5519 | 6.87 | 4.16 | 24.96 | 0.41 | 10 | 172.25 | 51.39 | 4 | 8 | 31.86 | 21478.05 | 49.53 | 198.68 | 32.74 | 21.55 | 3009.48 | 0.66 | 0.74 | 0.12 | 0.18 | 2 | 10
4 | 85 | CONCLUIDO | 14.8331 | 6.74 | 4.1 | 30.74 | 0.51 | 8 | 173.71 | 51.39 | 5 | 6 | 32.32 | 21658.78 | 47.95 | 198.67 | 30.76 | 21.55 | 2025.73 | 0.7 | 0.75 | 0.12 | 0.12 | 2 | 10
5 | 85 | CONCLUIDO | 14.889 | 6.72 | 4.11 | 35.2 | 0.61 | 7 | 175.18 | 51.39 | 6 | 5 | 32.79 | 21840.16 | 46.93 | 198.67 | 31.29 | 21.55 | 2298.84 | 0.69 | 0.75 | 0.12 | 0.12 | 2 | 10
6 | 85 | CONCLUIDO | 15.0106 | 6.66 | 4.09 | 40.86 | 0.7 | 6 | 176.66 | 51.39 | 7 | 4 | 33.27 | 22022.17 | 45.77 | 198.67 | 30.5 | 21.55 | 1907.8 | 0.71 | 0.76 | 0.12 | 0.1 | 2 | 10
7 | 85 | CONCLUIDO | 15.1235 | 6.61 | 4.07 | 48.84 | 0.8 | 5 | 178.14 | 51.39 | 8 | 3 | 33.75 | 22204.83 | 44.28 | 198.67 | 29.94 | 21.55 | 1633.34 | 0.72 | 0.76 | 0.12 | 0.09 | 2 | 10
8 | 85 | CONCLUIDO | 15.1413 | 6.6 | 4.06 | 48.75 | 0.89 | 5 | 179.63 | 51.39 | 9 | 3 | 34.24 | 22388.15 | 43.98 | 198.7 | 29.67 | 21.55 | 1499.67 | 0.73 | 0.76 | 0.12 | 0.08 | 2 | 10
9 | 85 | CONCLUIDO | 15.2795 | 6.54 | 4.04 | 60.55 | 0.98 | 4 | 181.12 | 51.39 | 10 | 2 | 34.73 | 22572.13 | 41.39 | 198.67 | 28.94 | 21.55 | 1139.08 | 0.74 | 0.76 | 0.11 | 0.05 | 2 | 10
10 | 85 | CONCLUIDO | 15.2899 | 6.54 | 4.03 | 60.48 | 1.07 | 4 | 182.62 | 51.39 | 11 | 2 | 35.22 | 22756.91 | 41.16 | 198.67 | 28.77 | 21.55 | 1053.26 | 0.75 | 0.77 | 0.11 | 0.05 | 2 | 10
11 | 85 | CONCLUIDO | 15.2795 | 6.54 | 4.04 | 60.55 | 1.16 | 4 | 184.12 | 51.39 | 12 | 0 | 35.73 | 22942.24 | 40.95 | 198.67 | 28.84 | 21.55 | 1087.52 | 0.75 | 0.76 | 0.12 | 0.05 | 2 | 10

## RESULTADOS_2
Unnamed: 0 | Volume de calda [L] | STATUS | Capacidade operacional [ha/h] | Tempo de missao [h] | Tempo util [h] | Tempo por voo [min] | Autonomia Projetada [h] | N° Voos | MTOW [kg] | Massa Estrutura [kg] | Combustível [kg] | Abastecimentos | Massa gerador | Potência gerador [W] | Combustível consumido [L] | Calda cons [L] | Distância percorrida [km] | Distância Pulverizando [km] | RTL ACUMULADO[m] | EOC [km/km] | EOC [h/h] | Tempo de manobra [h] | Tempo rtl_rtw [h] | V pulv [m/s] | V desloc [m/s]
0 | 20 | CONCLUIDO | 15.8997 | 6.29 | 4.33 | 15.3 | 0.34 | 17 | 51.33 | 24.83 | 1 | 15 | 5.51 | 6564.78 | 21.62 | 198.68 | 38.33 | 21.55 | 5767.46 | 0.56 | 0.71 | 0.13 | 0.35 | 2 | 10
1 | 20 | CONCLUIDO | 16.5115 | 6.06 | 4.17 | 22.77 | 0.66 | 11 | 52.47 | 24.83 | 2 | 0 | 5.64 | 6705.1 | 19.53 | 198.75 | 32.75 | 21.55 | 3006.56 | 0.66 | 0.74 | 0.14 | 0.19 | 2 | 10

## RESULTADOS_11
Unnamed: 0 | Volume de calda [L] | STATUS | Capacidade operacional [ha/h] | Tempo de missao [h] | Tempo util [h] | Tempo por voo [min] | Autonomia Projetada [h] | N° Voos | MTOW [kg] | Massa Estrutura [kg] | Combustível [kg] | Abastecimentos | Massa gerador | Potência gerador [W] | Combustível consumido [L] | Calda cons [L] | Distância percorrida [km] | Distância Pulverizando [km] | RTL ACUMULADO[m] | EOC [km/km] | EOC [h/h] | Tempo de manobra [h] | Tempo rtl_rtw [h] | V pulv [m/s] | V desloc [m/s]
0 | 65 | CONCLUIDO | 12.8046 | 7.81 | 4.62 | 7.5 | 0.13 | 37 | 133.21 | 46.47 | 1 | 35 | 20.75 | 16663.42 | 49.44 | 198.73 | 47.08 | 21.55 | 10045.34 | 0.46 | 0.67 | 0.16 | 0.64 | 2 | 10
1 | 65 | CONCLUIDO | 14.2501 | 7.02 | 4.35 | 14.49 | 0.26 | 18 | 134.55 | 46.47 | 2 | 16 | 21.09 | 16828.84 | 45.34 | 198.7 | 38.77 | 21.55 | 5982.77 | 0.56 | 0.71 | 0.14 | 0.36 | 2 | 10
2 | 65 | CONCLUIDO | 14.8797 | 6.72 | 4.21 | 21.07 | 0.39 | 12 | 135.9 | 46.47 | 3 | 10 | 21.43 | 16994.64 | 42.8 | 198.79 | 34.48 | 21.55 | 3867.15 | 0.62 | 0.73 | 0.13 | 0.23 | 2 | 10
3 | 65 | CONCLUIDO | 15.2156 | 6.57 | 4.15 | 27.65 | 0.52 | 9 | 137.25 | 46.47 | 4 | 7 | 21.78 | 17160.92 | 41.05 | 198.67 | 32.44 | 21.55 | 2865.15 | 0.66 | 0.74 | 0.12 | 0.16 | 2 | 10
4 | 65 | CONCLUIDO | 15.4149 | 6.49 | 4.12 | 35.28 | 0.64 | 7 | 138.6 | 46.47 | 5 | 5 | 22.13 | 17327.69 | 39.14 | 198.69 | 31.57 | 21.55 | 2437.95 | 0.68 | 0.75 | 0.12 | 0.13 | 2 | 10
5 | 65 | CONCLUIDO | 15.5467 | 6.43 | 4.09 | 40.89 | 0.76 | 6 | 139.95 | 46.47 | 6 | 4 | 22.49 | 17494.97 | 37.87 | 198.71 | 30.56 | 21.55 | 1937.75 | 0.71 | 0.76 | 0.12 | 0.11 | 2 | 10
6 | 65 | CONCLUIDO | 15.659 | 6.39 | 4.07 | 48.84 | 0.88 | 5 | 141.31 | 46.47 | 7 | 3 | 22.85 | 17662.75 | 36.43 | 198.67 | 30.06 | 21.55 | 1692.93 | 0.72 | 0.76 | 0.12 | 0.09 | 2 | 10
7 | 65 | CONCLUIDO | 15.6685 | 6.38 | 4.07 | 48.79 | 0.99 | 5 | 142.68 | 46.47 | 8 | 0 | 23.21 | 17831.04 | 33.77 | 198.68 | 29.73 | 21.55 | 1526.23 | 0.72 | 0.76 | 0.12 | 0.08 | 2 | 10

## RESULTADOS_13
Unnamed: 0 | Volume de calda [L] | STATUS | Capacidade operacional [ha/h] | Tempo de missao [h] | Tempo util [h] | Tempo por voo [min] | Autonomia Projetada [h] | N° Voos | MTOW [kg] | Massa Estrutura [kg] | Combustível [kg] | Abastecimentos | Massa gerador | Potência gerador [W] | Combustível consumido [L] | Calda cons [L] | Distância percorrida [km] | Distância Pulverizando [km] | RTL ACUMULADO[m] | EOC [km/km] | EOC [h/h] | Tempo de manobra [h] | Tempo rtl_rtw [h] | V pulv [m/s] | V desloc [m/s]
0 | 75 | CONCLUIDO | 12.1082 | 8.26 | 4.73 | 6.92 | 0.12 | 41 | 150.44 | 49.1 | 1 | 39 | 25.34 | 18787.76 | 54.99 | 198.92 | 50.19 | 21.55 | 11577.58 | 0.43 | 0.65 | 0.17 | 0.74 | 2 | 10
1 | 75 | CONCLUIDO | 14.0111 | 7.14 | 4.28 | 13.52 | 0.23 | 19 | 151.83 | 49.1 | 2 | 17 | 25.73 | 18959.54 | 48.71 | 198.7 | 36.37 | 21.55 | 4777.3 | 0.59 | 0.72 | 0.14 | 0.3 | 2 | 10
2 | 75 | CONCLUIDO | 14.5173 | 6.89 | 4.21 | 19.45 | 0.35 | 13 | 153.23 | 49.1 | 3 | 11 | 26.13 | 19131.85 | 46.97 | 198.76 | 34.65 | 21.55 | 3950.47 | 0.62 | 0.73 | 0.12 | 0.23 | 2 | 10
3 | 75 | CONCLUIDO | 14.7978 | 6.76 | 4.18 | 25.05 | 0.46 | 10 | 154.63 | 49.1 | 4 | 8 | 26.53 | 19304.72 | 45.39 | 198.69 | 33.38 | 21.55 | 3327.29 | 0.65 | 0.74 | 0.12 | 0.19 | 2 | 10
4 | 75 | CONCLUIDO | 15.0213 | 6.66 | 4.14 | 31.02 | 0.57 | 8 | 156.03 | 49.1 | 5 | 6 | 26.94 | 19478.15 | 43.7 | 198.67 | 32.11 | 21.55 | 2702.32 | 0.67 | 0.75 | 0.12 | 0.15 | 2 | 10
5 | 75 | CONCLUIDO | 15.1502 | 6.6 | 4.11 | 35.23 | 0.67 | 7 | 157.44 | 49.1 | 6 | 5 | 27.35 | 19652.13 | 42.51 | 198.67 | 31.29 | 21.55 | 2299.39 | 0.69 | 0.75 | 0.12 | 0.13 | 2 | 10
6 | 75 | CONCLUIDO | 15.2899 | 6.54 | 4.08 | 40.81 | 0.78 | 6 | 158.86 | 49.1 | 7 | 4 | 27.77 | 19826.68 | 41.2 | 198.67 | 30.41 | 21.55 | 1860.62 | 0.71 | 0.76 | 0.12 | 0.1 | 2 | 10
7 | 75 | CONCLUIDO | 15.3938 | 6.5 | 4.07 | 48.8 | 0.88 | 5 | 160.28 | 49.1 | 8 | 3 | 28.19 | 20001.93 | 40.46 | 198.69 | 29.93 | 21.55 | 1630.01 | 0.72 | 0.76 | 0.12 | 0.08 | 2 | 10
8 | 75 | CONCLUIDO | 15.54 | 6.44 | 4.04 | 60.55 | 0.99 | 4 | 161.71 | 49.1 | 9 | 2 | 28.61 | 20177.64 | 37.31 | 198.68 | 28.9 | 21.55 | 1117.1 | 0.75 | 0.76 | 0.11 | 0.05 | 2 | 10
9 | 75 | CONCLUIDO | 15.5213 | 6.44 | 4.04 | 60.66 | 1.09 | 4 | 163.13 | 49.1 | 10 | 0 | 29.04 | 20353.94 | 37.64 | 198.7 | 29.04 | 21.55 | 1189.68 | 0.74 | 0.76 | 0.12 | 0.06 | 2 | 10

## RESULTADOS_17
Unnamed: 0 | Volume de calda [L] | STATUS | Capacidade operacional [ha/h] | Tempo de missao [h] | Tempo util [h] | Tempo por voo [min] | Autonomia Projetada [h] | N° Voos | MTOW [kg] | Massa Estrutura [kg] | Combustível [kg] | Abastecimentos | Massa gerador | Potência gerador [W] | Combustível consumido [L] | Calda cons [L] | Distância percorrida [km] | Distância Pulverizando [km] | RTL ACUMULADO[m] | EOC [km/km] | EOC [h/h] | Tempo de manobra [h] | Tempo rtl_rtw [h] | V pulv [m/s] | V desloc [m/s]
0 | 95 | CONCLUIDO | 10.8228 | 9.24 | 4.95 | 6.06 | 0.1 | 49 | 185.69 | 53.44 | 1 | 47 | 36.26 | 23136.14 | 66.25 | 198.77 | 57.18 | 21.55 | 15034.79 | 0.38 | 0.62 | 0.19 | 0.96 | 2 | 10
1 | 95 | CONCLUIDO | 13.0114 | 7.69 | 4.4 | 11.99 | 0.19 | 22 | 187.21 | 53.44 | 2 | 20 | 36.77 | 23322.88 | 58.06 | 198.69 | 40.24 | 21.55 | 6696.89 | 0.54 | 0.7 | 0.14 | 0.41 | 2 | 10
2 | 95 | CONCLUIDO | 13.6971 | 7.3 | 4.27 | 17.1 | 0.28 | 15 | 188.73 | 53.44 | 3 | 13 | 37.29 | 23510.33 | 55.7 | 198.7 | 36.37 | 21.55 | 4796.35 | 0.59 | 0.72 | 0.13 | 0.29 | 2 | 10
3 | 95 | CONCLUIDO | 14.1565 | 7.06 | 4.19 | 22.83 | 0.37 | 11 | 190.25 | 53.44 | 4 | 9 | 37.82 | 23698.48 | 53.69 | 198.68 | 33.51 | 21.55 | 3389.82 | 0.64 | 0.74 | 0.13 | 0.2 | 2 | 10
4 | 95 | CONCLUIDO | 14.373 | 6.96 | 4.15 | 27.69 | 0.46 | 9 | 191.78 | 53.44 | 5 | 7 | 38.35 | 23887.36 | 52.71 | 198.67 | 32.63 | 21.55 | 2958.56 | 0.66 | 0.74 | 0.12 | 0.17 | 2 | 10
5 | 95 | CONCLUIDO | 14.5027 | 6.9 | 4.13 | 30.97 | 0.55 | 8 | 193.32 | 53.44 | 6 | 6 | 38.89 | 24076.95 | 51.01 | 198.67 | 31.85 | 21.55 | 2573.91 | 0.68 | 0.75 | 0.12 | 0.15 | 2 | 10
6 | 95 | CONCLUIDO | 14.6193 | 6.84 | 4.11 | 35.24 | 0.64 | 7 | 194.86 | 53.44 | 7 | 5 | 39.43 | 24267.28 | 50.2 | 198.73 | 31.26 | 21.55 | 2283.08 | 0.69 | 0.75 | 0.12 | 0.13 | 2 | 10
7 | 95 | CONCLUIDO | 14.7595 | 6.78 | 4.08 | 40.83 | 0.72 | 6 | 196.41 | 53.44 | 8 | 4 | 39.98 | 24458.36 | 49.51 | 198.67 | 30.42 | 21.55 | 1866.84 | 0.71 | 0.76 | 0.12 | 0.1 | 2 | 10
8 | 95 | CONCLUIDO | 14.905 | 6.71 | 4.05 | 48.65 | 0.81 | 5 | 197.97 | 53.44 | 9 | 3 | 40.53 | 24650.18 | 48.11 | 198.67 | 29.4 | 21.55 | 1365.4 | 0.73 | 0.76 | 0.12 | 0.07 | 2 | 10
9 | 95 | CONCLUIDO | 14.8976 | 6.71 | 4.06 | 48.69 | 0.89 | 5 | 199.53 | 53.44 | 10 | 3 | 41.1 | 24842.77 | 47.49 | 198.7 | 29.65 | 21.55 | 1485.58 | 0.73 | 0.76 | 0.11 | 0.08 | 2 | 10
10 | 95 | CONCLUIDO | 15.0225 | 6.66 | 4.04 | 60.59 | 0.97 | 4 | 201.1 | 53.44 | 11 | 2 | 41.66 | 25036.12 | 45.39 | 198.67 | 29.01 | 21.55 | 1174.78 | 0.74 | 0.76 | 0.11 | 0.06 | 2 | 10
11 | 95 | CONCLUIDO | 15.0013 | 6.67 | 4.05 | 60.73 | 1.05 | 4 | 202.67 | 53.44 | 12 | 2 | 42.24 | 25230.25 | 45.49 | 198.67 | 29.31 | 21.55 | 1322 | 0.74 | 0.76 | 0.12 | 0.07 | 2 | 10
12 | 95 | CONCLUIDO | 15.025 | 6.66 | 4.04 | 60.57 | 1.13 | 4 | 204.25 | 53.44 | 13 | 2 | 42.82 | 25425.3 | 44.87 | 198.67 | 29.04 | 21.55 | 1185.81 | 0.74 | 0.76 | 0.11 | 0.06 | 2 | 10
13 | 95 | CONCLUIDO | 14.9988 | 6.67 | 4.05 | 60.75 | 1.21 | 4 | 205.84 | 53.44 | 14 | 2 | 43.4 | 25621.03 | 43.04 | 198.67 | 29.39 | 21.55 | 1364.62 | 0.73 | 0.76 | 0.11 | 0.07 | 2 | 10
14 | 95 | CONCLUIDO | 15.0038 | 6.66 | 4.05 | 60.71 | 1.28 | 4 | 207.43 | 53.44 | 15 | 0 | 44 | 25817.56 | 43.11 | 198.74 | 29.17 | 21.55 | 1251.21 | 0.74 | 0.76 | 0.12 | 0.06 | 2 | 10

## RESULTADOS_9
Unnamed: 0 | Volume de calda [L] | STATUS | Capacidade operacional [ha/h] | Tempo de missao [h] | Tempo util [h] | Tempo por voo [min] | Autonomia Projetada [h] | N° Voos | MTOW [kg] | Massa Estrutura [kg] | Combustível [kg] | Abastecimentos | Massa gerador | Potência gerador [W] | Combustível consumido [L] | Calda cons [L] | Distância percorrida [km] | Distância Pulverizando [km] | RTL ACUMULADO[m] | EOC [km/km] | EOC [h/h] | Tempo de manobra [h] | Tempo rtl_rtw [h] | V pulv [m/s] | V desloc [m/s]
0 | 55 | CONCLUIDO | 12.9762 | 7.71 | 4.79 | 8.2 | 0.15 | 35 | 116.05 | 43.4 | 1 | 33 | 16.65 | 14546.17 | 46.55 | 198.84 | 53.56 | 21.55 | 13292.13 | 0.4 | 0.65 | 0.14 | 0.8 | 2 | 10
1 | 55 | CONCLUIDO | 14.7777 | 6.77 | 4.3 | 16.13 | 0.3 | 16 | 117.34 | 43.4 | 2 | 14 | 16.94 | 14705.49 | 40.43 | 198.73 | 37.13 | 21.55 | 5171.85 | 0.58 | 0.72 | 0.14 | 0.32 | 2 | 10
2 | 55 | CONCLUIDO | 15.4288 | 6.48 | 4.16 | 24.95 | 0.45 | 10 | 118.63 | 43.4 | 3 | 8 | 17.23 | 14865.24 | 37.61 | 198.72 | 32.69 | 21.55 | 2983.23 | 0.66 | 0.74 | 0.12 | 0.18 | 2 | 10
3 | 55 | CONCLUIDO | 15.623 | 6.4 | 4.13 | 30.94 | 0.59 | 8 | 119.93 | 43.4 | 4 | 6 | 17.53 | 15025.44 | 35.65 | 198.67 | 31.73 | 21.55 | 2514.97 | 0.68 | 0.75 | 0.12 | 0.14 | 2 | 10
4 | 55 | CONCLUIDO | 15.8674 | 6.3 | 4.07 | 40.75 | 0.73 | 6 | 121.23 | 43.4 | 5 | 4 | 17.83 | 15186.08 | 33.62 | 198.67 | 30.19 | 21.55 | 1752.38 | 0.71 | 0.76 | 0.12 | 0.09 | 2 | 10
5 | 55 | CONCLUIDO | 15.9858 | 6.26 | 4.05 | 48.62 | 0.86 | 5 | 122.54 | 43.4 | 6 | 1 | 18.14 | 15347.16 | 31.99 | 198.67 | 29.25 | 21.55 | 1288.13 | 0.74 | 0.76 | 0.12 | 0.07 | 2 | 10
6 | 55 | CONCLUIDO | 15.9645 | 6.26 | 4.06 | 48.72 | 1 | 5 | 123.85 | 43.4 | 7 | 0 | 18.45 | 15508.69 | 32.25 | 198.67 | 29.6 | 21.55 | 1460.6 | 0.73 | 0.76 | 0.12 | 0.08 | 2 | 10

## resultados
Unnamed: 0 | Volume de calda [L] | STATUS | Capacidade operacional [ha/h] | Tempo de missao [h] | Tempo util [h] | Tempo por voo [min] | Autonomia Projetada [h] | N° Voos | MTOW [kg] | Massa Estrutura [kg] | Combustível [kg] | Abastecimentos | Massa gerador | Potência gerador [W] | Combustível consumido [L] | Calda cons [L] | Distância percorrida [km] | Distância Pulverizando [km] | RTL ACUMULADO[m] | EOC [km/km] | EOC [h/h] | Tempo de manobra [h] | Tempo rtl_rtw [h] | V pulv [m/s] | V desloc [m/s]
0 | 100 | CONCLUIDO | 10.539 | 9.49 | 4.99 | 5.87 | 0.09 | 51 | 194.77 | 54.38 | 1 | 49 | 39.4 | 24256.19 | 68.9 | 198.77 | 58.61 | 21.55 | 15737.18 | 0.37 | 0.62 | 0.19 | 1 | 2 | 10
1 | 100 | CONCLUIDO | 12.7619 | 7.84 | 4.42 | 11.54 | 0.18 | 23 | 196.32 | 54.38 | 2 | 21 | 39.95 | 24447.22 | 60.39 | 198.72 | 41 | 21.55 | 7074.88 | 0.53 | 0.7 | 0.14 | 0.44 | 2 | 10
2 | 100 | CONCLUIDO | 13.5731 | 7.37 | 4.27 | 17.07 | 0.27 | 15 | 197.88 | 54.38 | 3 | 13 | 40.5 | 24639 | 57.46 | 198.71 | 36.11 | 21.55 | 4669.04 | 0.6 | 0.72 | 0.13 | 0.28 | 2 | 10
3 | 100 | CONCLUIDO | 14.0187 | 7.13 | 4.19 | 22.85 | 0.36 | 11 | 199.44 | 54.38 | 4 | 9 | 41.06 | 24831.54 | 55.67 | 198.74 | 33.76 | 21.55 | 3511.84 | 0.64 | 0.74 | 0.12 | 0.21 | 2 | 10
4 | 100 | CONCLUIDO | 14.2569 | 7.01 | 4.15 | 27.65 | 0.44 | 9 | 201.01 | 54.38 | 5 | 7 | 41.63 | 25024.84 | 54.26 | 198.67 | 32.49 | 21.55 | 2886.97 | 0.66 | 0.74 | 0.12 | 0.17 | 2 | 10
5 | 100 | CONCLUIDO | 14.3799 | 6.95 | 4.13 | 30.95 | 0.53 | 8 | 202.58 | 54.38 | 6 | 6 | 42.2 | 25218.93 | 53.28 | 198.71 | 31.78 | 21.55 | 2539.1 | 0.68 | 0.75 | 0.12 | 0.14 | 2 | 10
6 | 100 | CONCLUIDO | 14.4928 | 6.9 | 4.11 | 35.24 | 0.61 | 7 | 204.16 | 54.38 | 7 | 5 | 42.78 | 25413.94 | 52.46 | 198.67 | 31.31 | 21.55 | 2310.21 | 0.69 | 0.75 | 0.12 | 0.13 | 2 | 10
7 | 100 | CONCLUIDO | 14.6264 | 6.84 | 4.09 | 40.87 | 0.69 | 6 | 205.75 | 54.38 | 8 | 4 | 43.37 | 25609.61 | 51.48 | 198.69 | 30.52 | 21.55 | 1919.51 | 0.71 | 0.76 | 0.12 | 0.1 | 2 | 10
8 | 100 | CONCLUIDO | 14.7511 | 6.78 | 4.07 | 48.82 | 0.77 | 5 | 207.34 | 54.38 | 9 | 3 | 43.96 | 25806.1 | 50.01 | 198.67 | 29.96 | 21.55 | 1645.42 | 0.72 | 0.76 | 0.12 | 0.09 | 2 | 10
9 | 100 | CONCLUIDO | 14.7505 | 6.78 | 4.07 | 48.82 | 0.85 | 5 | 208.94 | 54.38 | 10 | 3 | 44.56 | 26003.41 | 50.24 | 198.69 | 29.95 | 21.55 | 1635.87 | 0.72 | 0.76 | 0.12 | 0.09 | 2 | 10
10 | 100 | CONCLUIDO | 14.7644 | 6.77 | 4.06 | 48.74 | 0.93 | 5 | 210.55 | 54.38 | 11 | 3 | 45.17 | 26201.54 | 47.97 | 198.67 | 29.67 | 21.55 | 1496.4 | 0.73 | 0.76 | 0.12 | 0.08 | 2 | 10
11 | 100 | CONCLUIDO | 14.905 | 6.71 | 4.04 | 60.55 | 1 | 4 | 212.16 | 54.38 | 12 | 2 | 45.78 | 26400.51 | 47.34 | 198.67 | 28.98 | 21.55 | 1155.96 | 0.74 | 0.76 | 0.11 | 0.05 | 2 | 10
12 | 100 | CONCLUIDO | 14.8828 | 6.72 | 4.05 | 60.7 | 1.08 | 4 | 213.78 | 54.38 | 13 | 2 | 46.4 | 26600.32 | 47.4 | 198.67 | 29.29 | 21.55 | 1314.14 | 0.74 | 0.76 | 0.11 | 0.06 | 2 | 10
13 | 100 | CONCLUIDO | 14.8871 | 6.72 | 4.04 | 60.67 | 1.15 | 4 | 215.41 | 54.38 | 14 | 2 | 47.03 | 26801 | 46.47 | 198.67 | 29.24 | 21.55 | 1290.34 | 0.74 | 0.76 | 0.11 | 0.06 | 2 | 10
14 | 100 | CONCLUIDO | 14.8846 | 6.72 | 4.05 | 60.69 | 1.23 | 4 | 217.04 | 54.38 | 15 | 2 | 47.66 | 27002.55 | 44.35 | 198.71 | 29.31 | 21.55 | 1320.81 | 0.74 | 0.76 | 0.11 | 0.06 | 2 | 10
15 | 100 | CONCLUIDO | 15.0401 | 6.65 | 4.02 | 80.31 | 1.3 | 3 | 218.68 | 54.38 | 16 | 0 | 48.31 | 27204.98 | 42.93 | 198.67 | 28.19 | 21.55 | 769.01 | 0.76 | 0.77 | 0.12 | 0.03 | 2 | 10
0 | 40 | CONCLUIDO | 14.2608 | 7.01 | 4.54 | 9.74 | 0.2 | 28 | 89.87 | 37.55 | 1 | 26 | 11.32 | 11317.98 | 36.62 | 198.82 | 44.78 | 21.55 | 8938.2 | 0.48 | 0.68 | 0.15 | 0.56 | 2 | 10
1 | 40 | CONCLUIDO | 15.7116 | 6.36 | 4.18 | 19.29 | 0.39 | 13 | 91.1 | 37.55 | 2 | 11 | 11.54 | 11468.97 | 31.81 | 198.67 | 33.3 | 21.55 | 3275.16 | 0.65 | 0.74 | 0.12 | 0.2 | 2 | 10
2 | 40 | CONCLUIDO | 16.137 | 6.2 | 4.11 | 30.79 | 0.57 | 8 | 92.32 | 37.55 | 3 | 6 | 11.77 | 11620.34 | 29.27 | 198.68 | 30.97 | 21.55 | 2135.17 | 0.7 | 0.75 | 0.12 | 0.12 | 2 | 10
3 | 40 | CONCLUIDO | 16.1638 | 6.19 | 4.11 | 35.27 | 0.75 | 7 | 93.55 | 37.55 | 4 | 1 | 12 | 11772.07 | 27.08 | 198.75 | 31.25 | 21.55 | 2279.5 | 0.69 | 0.75 | 0.12 | 0.13 | 2 | 10
4 | 40 | CONCLUIDO | 16.3014 | 6.13 | 4.08 | 40.81 | 0.93 | 6 | 94.79 | 37.55 | 5 | 0 | 12.23 | 11924.18 | 27.11 | 198.75 | 30.14 | 21.55 | 1729.37 | 0.71 | 0.76 | 0.12 | 0.1 | 2 | 10
0 | 30 | CONCLUIDO | 15.0823 | 6.63 | 4.43 | 11.55 | 0.24 | 23 | 71.52 | 32.27 | 1 | 21 | 8.25 | 9054.6 | 29.86 | 198.7 | 41.19 | 21.55 | 7165.71 | 0.52 | 0.7 | 0.14 | 0.45 | 2 | 10
1 | 30 | CONCLUIDO | 16.1334 | 6.2 | 4.18 | 22.82 | 0.48 | 11 | 72.7 | 32.27 | 2 | 9 | 8.43 | 9200.25 | 25.5 | 198.67 | 33.54 | 21.55 | 3402.57 | 0.64 | 0.74 | 0.12 | 0.2 | 2 | 10
2 | 30 | CONCLUIDO | 16.4451 | 6.08 | 4.11 | 30.84 | 0.71 | 8 | 73.88 | 32.27 | 3 | 0 | 8.61 | 9346.23 | 24.09 | 198.67 | 30.89 | 21.55 | 2093.89 | 0.7 | 0.75 | 0.13 | 0.13 | 2 | 10
0 | 15 | CONCLUIDO | 16.244 | 6.16 | 4.29 | 17.16 | 0.43 | 15 | 39.78 | 19.54 | 1 | 1 | 4.24 | 5140 | 16.8 | 198.7 | 36.27 | 21.55 | 4748.97 | 0.59 | 0.72 | 0.15 | 0.31 | 2 | 10
1 | 15 | CONCLUIDO | 16.2594 | 6.15 | 4.29 | 17.14 | 0.84 | 15 | 40.89 | 19.54 | 2 | 0 | 4.35 | 5277.26 | 17.15 | 198.7 | 35.97 | 21.55 | 4596.86 | 0.6 | 0.72 | 0.15 | 0.3 | 2 | 10
0 | 70 | CONCLUIDO | 12.5821 | 7.95 | 4.62 | 7.3 | 0.12 | 38 | 141.81 | 47.83 | 1 | 36 | 22.98 | 17723.39 | 51.58 | 198.76 | 46.73 | 21.55 | 9860.98 | 0.46 | 0.67 | 0.16 | 0.64 | 2 | 10
1 | 70 | CONCLUIDO | 14.185 | 7.05 | 4.3 | 14.34 | 0.25 | 18 | 143.17 | 47.83 | 2 | 16 | 23.34 | 17891.86 | 46.89 | 198.73 | 37.4 | 21.55 | 5300.08 | 0.58 | 0.72 | 0.13 | 0.32 | 2 | 10
2 | 70 | CONCLUIDO | 14.7233 | 6.79 | 4.22 | 21.08 | 0.37 | 12 | 144.54 | 47.83 | 3 | 10 | 23.71 | 18060.85 | 44.98 | 198.7 | 34.63 | 21.55 | 3943.69 | 0.62 | 0.73 | 0.13 | 0.23 | 2 | 10
3 | 70 | CONCLUIDO | 15.0697 | 6.64 | 4.15 | 27.65 | 0.49 | 9 | 145.92 | 47.83 | 4 | 7 | 24.09 | 18230.35 | 43 | 198.74 | 32.44 | 21.55 | 2863.46 | 0.66 | 0.74 | 0.12 | 0.16 | 2 | 10
4 | 70 | CONCLUIDO | 15.3074 | 6.53 | 4.1 | 35.16 | 0.6 | 7 | 147.3 | 47.83 | 5 | 5 | 24.47 | 18400.38 | 40.99 | 198.69 | 31 | 21.55 | 2154.87 | 0.7 | 0.75 | 0.12 | 0.12 | 2 | 10
5 | 70 | CONCLUIDO | 15.403 | 6.49 | 4.09 | 40.91 | 0.71 | 6 | 148.68 | 47.83 | 6 | 4 | 24.85 | 18570.94 | 40.02 | 198.67 | 30.74 | 21.55 | 2027.75 | 0.7 | 0.75 | 0.12 | 0.11 | 2 | 10
6 | 70 | CONCLUIDO | 15.5514 | 6.43 | 4.06 | 48.69 | 0.83 | 5 | 150.07 | 47.83 | 7 | 3 | 25.24 | 18742.03 | 38.14 | 198.72 | 29.61 | 21.55 | 1468.15 | 0.73 | 0.76 | 0.12 | 0.07 | 2 | 10
7 | 70 | CONCLUIDO | 15.5313 | 6.44 | 4.07 | 48.79 | 0.94 | 5 | 151.46 | 47.83 | 8 | 3 | 25.63 | 18913.66 | 37.19 | 198.67 | 29.9 | 21.55 | 1613.47 | 0.72 | 0.76 | 0.12 | 0.08 | 2 | 10
8 | 70 | CONCLUIDO | 15.6801 | 6.38 | 4.03 | 60.5 | 1.04 | 4 | 152.85 | 47.83 | 9 | 0 | 26.03 | 19085.83 | 35.38 | 198.67 | 28.78 | 21.55 | 1058.12 | 0.75 | 0.77 | 0.12 | 0.05 | 2 | 10
0 | 90 | CONCLUIDO | 11.1269 | 8.99 | 4.9 | 6.25 | 0.1 | 47 | 176.73 | 52.44 | 1 | 45 | 33.29 | 22031.19 | 63.42 | 198.8 | 55.71 | 21.55 | 14307.6 | 0.39 | 0.63 | 0.18 | 0.91 | 2 | 10
1 | 90 | CONCLUIDO | 13.2528 | 7.55 | 4.38 | 12.51 | 0.2 | 21 | 178.21 | 52.44 | 2 | 19 | 33.77 | 22213.89 | 55.83 | 198.69 | 39.59 | 21.55 | 6378.52 | 0.54 | 0.71 | 0.14 | 0.39 | 2 | 10
2 | 90 | CONCLUIDO | 13.9735 | 7.16 | 4.24 | 18.16 | 0.3 | 14 | 179.7 | 52.44 | 3 | 12 | 34.26 | 22397.24 | 53.26 | 198.67 | 35.23 | 21.55 | 4232.25 | 0.61 | 0.73 | 0.13 | 0.26 | 2 | 10
3 | 90 | CONCLUIDO | 14.2993 | 6.99 | 4.18 | 22.81 | 0.39 | 11 | 181.19 | 52.44 | 4 | 9 | 34.75 | 22581.25 | 51.62 | 198.69 | 33.49 | 21.55 | 3379.98 | 0.64 | 0.74 | 0.12 | 0.2 | 2 | 10
4 | 90 | CONCLUIDO | 14.5155 | 6.89 | 4.15 | 27.66 | 0.49 | 9 | 182.69 | 52.44 | 5 | 7 | 35.25 | 22766.06 | 50.67 | 198.69 | 32.46 | 21.55 | 2875.28 | 0.66 | 0.74 | 0.12 | 0.17 | 2 | 10
5 | 90 | CONCLUIDO | 14.7777 | 6.77 | 4.1 | 35.12 | 0.58 | 7 | 184.19 | 52.44 | 6 | 5 | 35.75 | 22951.43 | 48.63 | 198.67 | 30.78 | 21.55 | 2042.3 | 0.7 | 0.75 | 0.12 | 0.12 | 2 | 10
6 | 90 | CONCLUIDO | 14.9446 | 6.69 | 4.06 | 40.58 | 0.67 | 6 | 185.7 | 52.44 | 7 | 4 | 36.26 | 23137.49 | 47.5 | 198.67 | 29.52 | 21.55 | 1419.5 | 0.73 | 0.76 | 0.12 | 0.07 | 2 | 10
7 | 90 | CONCLUIDO | 14.8939 | 6.71 | 4.08 | 40.8 | 0.76 | 6 | 187.22 | 52.44 | 8 | 4 | 36.78 | 23324.24 | 47.05 | 198.69 | 30.37 | 21.55 | 1841.7 | 0.71 | 0.76 | 0.12 | 0.1 | 2 | 10
8 | 90 | CONCLUIDO | 14.9913 | 6.67 | 4.07 | 48.87 | 0.85 | 5 | 188.74 | 52.44 | 9 | 3 | 37.3 | 23511.69 | 46.49 | 198.67 | 30.14 | 21.55 | 1730.58 | 0.72 | 0.76 | 0.12 | 0.09 | 2 | 10
9 | 90 | CONCLUIDO | 15.0006 | 6.67 | 4.07 | 48.82 | 0.93 | 5 | 190.26 | 52.44 | 10 | 3 | 37.82 | 23699.85 | 44.51 | 198.67 | 29.99 | 21.55 | 1657.72 | 0.72 | 0.76 | 0.12 | 0.09 | 2 | 10
10 | 90 | CONCLUIDO | 15.1471 | 6.6 | 4.04 | 60.59 | 1.02 | 4 | 191.79 | 52.44 | 11 | 2 | 38.35 | 23888.73 | 43.39 | 198.67 | 29.09 | 21.55 | 1213.13 | 0.74 | 0.76 | 0.11 | 0.06 | 2 | 10
11 | 90 | CONCLUIDO | 15.1286 | 6.61 | 4.05 | 60.71 | 1.1 | 4 | 193.33 | 52.44 | 12 | 2 | 38.89 | 24078.33 | 43.46 | 198.67 | 29.31 | 21.55 | 1325.15 | 0.74 | 0.76 | 0.11 | 0.07 | 2 | 10
12 | 90 | CONCLUIDO | 15.1343 | 6.61 | 4.04 | 60.67 | 1.18 | 4 | 194.88 | 52.44 | 13 | 0 | 39.43 | 24268.67 | 42.26 | 198.67 | 29.07 | 21.55 | 1205.25 | 0.74 | 0.76 | 0.12 | 0.06 | 2 | 10
0 | 10 | CONCLUIDO | 16.0064 | 6.25 | 4.37 | 12.48 | 0.64 | 21 | 26.11 | 12.1 | 1 | 0 | 3.01 | 3454.41 | 12.63 | 198.7 | 38.23 | 21.55 | 5699.69 | 0.56 | 0.71 | 0.17 | 0.38 | 2 | 10
0 | 45 | CONCLUIDO | 13.8959 | 7.2 | 4.59 | 9.18 | 0.18 | 30 | 98.71 | 39.72 | 1 | 28 | 12.99 | 12407.75 | 39.7 | 198.73 | 46.39 | 21.55 | 9735.39 | 0.46 | 0.67 | 0.16 | 0.61 | 2 | 10
1 | 45 | CONCLUIDO | 15.344 | 6.52 | 4.24 | 18.18 | 0.35 | 14 | 99.95 | 39.72 | 2 | 12 | 13.24 | 12561.45 | 35.07 | 198.68 | 35.35 | 21.55 | 4293.32 | 0.61 | 0.73 | 0.13 | 0.26 | 2 | 10
2 | 45 | CONCLUIDO | 15.8207 | 6.32 | 4.15 | 27.65 | 0.52 | 9 | 101.2 | 39.72 | 3 | 7 | 13.49 | 12715.54 | 32.32 | 198.67 | 32.47 | 21.55 | 2879.47 | 0.66 | 0.74 | 0.12 | 0.17 | 2 | 10
3 | 45 | CONCLUIDO | 16.0114 | 6.25 | 4.11 | 35.26 | 0.69 | 7 | 102.45 | 39.72 | 4 | 5 | 13.74 | 12870.03 | 30.04 | 198.69 | 31.44 | 21.55 | 2374.13 | 0.69 | 0.75 | 0.12 | 0.13 | 2 | 10
4 | 45 | CONCLUIDO | 16.0951 | 6.21 | 4.1 | 41.02 | 0.85 | 6 | 103.71 | 39.72 | 5 | 0 | 14 | 13024.91 | 29.35 | 198.86 | 30.76 | 21.55 | 2037.9 | 0.7 | 0.75 | 0.13 | 0.12 | 2 | 10
0 | 60 | CONCLUIDO | 13.0653 | 7.65 | 4.63 | 7.93 | 0.14 | 35 | 124.63 | 45 | 1 | 33 | 18.64 | 15605.44 | 47.26 | 198.76 | 47.65 | 21.55 | 10339.47 | 0.45 | 0.67 | 0.15 | 0.64 | 2 | 10
1 | 60 | CONCLUIDO | 14.5114 | 6.89 | 4.32 | 15.26 | 0.28 | 17 | 125.95 | 45 | 2 | 15 | 18.95 | 15767.7 | 42.92 | 198.7 | 38 | 21.55 | 5601.07 | 0.57 | 0.71 | 0.14 | 0.34 | 2 | 10
2 | 60 | CONCLUIDO | 15.1617 | 6.6 | 4.18 | 22.81 | 0.42 | 11 | 127.27 | 45 | 3 | 9 | 19.27 | 15930.42 | 40.14 | 198.67 | 33.43 | 21.55 | 3349.32 | 0.64 | 0.74 | 0.13 | 0.2 | 2 | 10
3 | 60 | CONCLUIDO | 15.5561 | 6.43 | 4.09 | 30.69 | 0.55 | 8 | 128.59 | 45 | 4 | 6 | 19.59 | 16093.6 | 38.12 | 198.68 | 30.54 | 21.55 | 1918.51 | 0.71 | 0.75 | 0.12 | 0.11 | 2 | 10
4 | 60 | CONCLUIDO | 15.5655 | 6.42 | 4.11 | 35.26 | 0.68 | 7 | 129.92 | 45 | 5 | 5 | 19.92 | 16257.24 | 36.5 | 198.67 | 31.4 | 21.55 | 2352.69 | 0.69 | 0.75 | 0.12 | 0.13 | 2 | 10
5 | 60 | CONCLUIDO | 15.6699 | 6.38 | 4.1 | 40.96 | 0.81 | 6 | 131.25 | 45 | 6 | 4 | 20.25 | 16421.36 | 34.96 | 198.67 | 30.88 | 21.55 | 2095.6 | 0.7 | 0.75 | 0.12 | 0.11 | 2 | 10
6 | 60 | CONCLUIDO | 15.8235 | 6.32 | 4.06 | 48.72 | 0.93 | 5 | 132.58 | 45 | 7 | 0 | 20.59 | 16585.95 | 33.67 | 198.7 | 29.44 | 21.55 | 1382.98 | 0.73 | 0.76 | 0.12 | 0.08 | 2 | 10
0 | 80 | CONCLUIDO | 11.7505 | 8.51 | 4.8 | 6.7 | 0.11 | 43 | 159.12 | 50.28 | 1 | 41 | 27.84 | 19859.16 | 57.99 | 198.79 | 52.53 | 21.55 | 12735.91 | 0.41 | 0.64 | 0.18 | 0.82 | 2 | 10
1 | 80 | CONCLUIDO | 13.6742 | 7.31 | 4.34 | 13.03 | 0.22 | 20 | 160.54 | 50.28 | 2 | 18 | 28.26 | 20034.4 | 51.49 | 198.67 | 38.42 | 21.55 | 5799.54 | 0.56 | 0.71 | 0.14 | 0.36 | 2 | 10
2 | 80 | CONCLUIDO | 14.4271 | 6.93 | 4.19 | 19.33 | 0.33 | 13 | 161.97 | 50.28 | 3 | 11 | 28.69 | 20210.21 | 48.63 | 198.73 | 33.4 | 21.55 | 3322.82 | 0.65 | 0.74 | 0.13 | 0.2 | 2 | 10
3 | 80 | CONCLUIDO | 14.7438 | 6.78 | 4.14 | 24.82 | 0.43 | 10 | 163.4 | 50.28 | 4 | 8 | 29.12 | 20386.62 | 47.13 | 198.68 | 32.09 | 21.55 | 2684.24 | 0.67 | 0.75 | 0.12 | 0.15 | 2 | 10
4 | 80 | CONCLUIDO | 14.846 | 6.74 | 4.15 | 31.15 | 0.54 | 8 | 164.83 | 50.28 | 5 | 6 | 29.55 | 20563.61 | 46.47 | 198.67 | 32.78 | 21.55 | 3038.76 | 0.66 | 0.74 | 0.12 | 0.17 | 2 | 10
5 | 80 | CONCLUIDO | 15.0119 | 6.66 | 4.11 | 35.24 | 0.64 | 7 | 166.27 | 50.28 | 6 | 5 | 29.99 | 20741.2 | 44.85 | 198.68 | 31.35 | 21.55 | 2330.11 | 0.69 | 0.75 | 0.12 | 0.13 | 2 | 10
6 | 80 | CONCLUIDO | 15.1337 | 6.61 | 4.09 | 40.9 | 0.74 | 6 | 167.72 | 50.28 | 7 | 4 | 30.44 | 20919.39 | 43.88 | 198.67 | 30.61 | 21.55 | 1964.71 | 0.7 | 0.75 | 0.12 | 0.11 | 2 | 10
7 | 80 | CONCLUIDO | 15.3139 | 6.53 | 4.04 | 48.53 | 0.84 | 5 | 169.17 | 50.28 | 8 | 3 | 30.89 | 21098.19 | 42.23 | 198.67 | 29.18 | 21.55 | 1252.25 | 0.74 | 0.76 | 0.11 | 0.06 | 2 | 10
8 | 80 | CONCLUIDO | 15.2458 | 6.56 | 4.07 | 48.88 | 0.94 | 5 | 170.62 | 50.28 | 9 | 3 | 31.34 | 21277.6 | 41.01 | 198.67 | 30.19 | 21.55 | 1755.8 | 0.71 | 0.76 | 0.12 | 0.09 | 2 | 10
9 | 80 | CONCLUIDO | 15.4096 | 6.49 | 4.04 | 60.54 | 1.03 | 4 | 172.08 | 50.28 | 10 | 2 | 31.8 | 21457.64 | 39.28 | 198.67 | 28.93 | 21.55 | 1130.51 | 0.74 | 0.76 | 0.11 | 0.05 | 2 | 10
10 | 80 | CONCLUIDO | 15.3715 | 6.51 | 4.05 | 60.78 | 1.12 | 4 | 173.55 | 50.28 | 11 | 0 | 32.27 | 21638.31 | 39.5 | 198.67 | 29.4 | 21.55 | 1365.92 | 0.73 | 0.76 | 0.12 | 0.07 | 2 | 10
0 | 35 | CONCLUIDO | 14.7083 | 6.8 | 4.48 | 10.74 | 0.22 | 25 | 80.84 | 35.1 | 1 | 23 | 9.74 | 10204.21 | 33.24 | 198.91 | 42.65 | 21.55 | 7888.29 | 0.51 | 0.69 | 0.15 | 0.49 | 2 | 10
1 | 35 | CONCLUIDO | 15.8458 | 6.31 | 4.21 | 21.06 | 0.43 | 12 | 82.04 | 35.1 | 2 | 10 | 9.94 | 10352.53 | 29.17 | 198.67 | 34.58 | 21.55 | 3918.93 | 0.62 | 0.73 | 0.12 | 0.23 | 2 | 10
2 | 35 | CONCLUIDO | 16.2301 | 6.16 | 4.13 | 30.99 | 0.63 | 8 | 83.25 | 35.1 | 3 | 4 | 10.15 | 10501.19 | 25.5 | 198.69 | 31.86 | 21.55 | 2575.65 | 0.68 | 0.75 | 0.12 | 0.15 | 2 | 10
3 | 35 | CONCLUIDO | 16.3688 | 6.11 | 4.1 | 35.11 | 0.83 | 7 | 84.46 | 35.1 | 4 | 0 | 10.36 | 10650.22 | 25.46 | 198.7 | 30.59 | 21.55 | 1948.63 | 0.7 | 0.75 | 0.12 | 0.11 | 2 | 10
0 | 50 | CONCLUIDO | 13.3314 | 7.5 | 4.73 | 8.6 | 0.16 | 33 | 107.41 | 41.65 | 1 | 31 | 14.77 | 13481.73 | 43.57 | 198.83 | 51.25 | 21.55 | 12149.5 | 0.42 | 0.65 | 0.15 | 0.75 | 2 | 10
1 | 50 | CONCLUIDO | 15.0432 | 6.65 | 4.28 | 17.11 | 0.32 | 15 | 108.68 | 41.65 | 2 | 13 | 15.03 | 13638.32 | 37.9 | 198.72 | 36.49 | 21.55 | 4855.68 | 0.59 | 0.72 | 0.13 | 0.29 | 2 | 10
2 | 50 | CONCLUIDO | 15.5662 | 6.42 | 4.17 | 25 | 0.48 | 10 | 109.96 | 41.65 | 3 | 8 | 15.31 | 13795.21 | 35.21 | 198.67 | 33.18 | 21.55 | 3228.61 | 0.65 | 0.74 | 0.12 | 0.18 | 2 | 10
3 | 50 | CONCLUIDO | 15.9102 | 6.29 | 4.09 | 35.09 | 0.63 | 7 | 111.23 | 41.65 | 4 | 5 | 15.58 | 13952.52 | 32.55 | 198.75 | 30.6 | 21.55 | 1955.06 | 0.7 | 0.75 | 0.12 | 0.11 | 2 | 10
4 | 50 | CONCLUIDO | 15.995 | 6.25 | 4.08 | 40.83 | 0.78 | 6 | 112.51 | 41.65 | 5 | 4 | 15.86 | 14110.24 | 31.2 | 198.7 | 30.41 | 21.55 | 1861.26 | 0.71 | 0.76 | 0.12 | 0.1 | 2 | 10
5 | 50 | CONCLUIDO | 16.1204 | 6.2 | 4.06 | 48.67 | 0.93 | 5 | 113.79 | 41.65 | 6 | 0 | 16.14 | 14268.39 | 29.82 | 198.67 | 29.36 | 21.55 | 1343.27 | 0.73 | 0.76 | 0.12 | 0.07 | 2 | 10
0 | 25 | CONCLUIDO | 15.5783 | 6.42 | 4.35 | 13.04 | 0.28 | 20 | 61.76 | 28.92 | 1 | 18 | 6.84 | 7851.41 | 25.82 | 198.74 | 38.47 | 21.55 | 5821.75 | 0.56 | 0.71 | 0.14 | 0.36 | 2 | 10
1 | 25 | CONCLUIDO | 16.2852 | 6.14 | 4.21 | 25.23 | 0.55 | 10 | 62.92 | 28.92 | 2 | 3 | 7 | 7994.37 | 21.95 | 198.73 | 34.12 | 21.55 | 3697.68 | 0.63 | 0.73 | 0.13 | 0.22 | 2 | 10
2 | 25 | CONCLUIDO | 16.4948 | 6.06 | 4.14 | 27.61 | 0.81 | 9 | 64.08 | 28.92 | 3 | 0 | 7.16 | 8137.65 | 21.8 | 198.69 | 31.82 | 21.55 | 2553.99 | 0.68 | 0.75 | 0.13 | 0.16 | 2 | 10
0 | 85 | CONCLUIDO | 11.4293 | 8.75 | 4.85 | 6.47 | 0.11 | 45 | 167.88 | 51.39 | 1 | 43 | 30.49 | 20939.59 | 60.76 | 198.7 | 54.25 | 21.55 | 13588.45 | 0.4 | 0.64 | 0.18 | 0.87 | 2 | 10
1 | 85 | CONCLUIDO | 13.3993 | 7.46 | 4.38 | 12.51 | 0.21 | 21 | 169.33 | 51.39 | 2 | 19 | 30.94 | 21118.46 | 53.93 | 198.69 | 39.61 | 21.55 | 6388.51 | 0.54 | 0.71 | 0.14 | 0.4 | 2 | 10
2 | 85 | CONCLUIDO | 14.1093 | 7.09 | 4.24 | 18.17 | 0.31 | 14 | 170.79 | 51.39 | 3 | 12 | 31.4 | 21297.94 | 51.3 | 198.68 | 35.3 | 21.55 | 4270.31 | 0.61 | 0.73 | 0.13 | 0.26 | 2 | 10
3 | 85 | CONCLUIDO | 14.5519 | 6.87 | 4.16 | 24.96 | 0.41 | 10 | 172.25 | 51.39 | 4 | 8 | 31.86 | 21478.05 | 49.53 | 198.68 | 32.74 | 21.55 | 3009.48 | 0.66 | 0.74 | 0.12 | 0.18 | 2 | 10
4 | 85 | CONCLUIDO | 14.8331 | 6.74 | 4.1 | 30.74 | 0.51 | 8 | 173.71 | 51.39 | 5 | 6 | 32.32 | 21658.78 | 47.95 | 198.67 | 30.76 | 21.55 | 2025.73 | 0.7 | 0.75 | 0.12 | 0.12 | 2 | 10
5 | 85 | CONCLUIDO | 14.889 | 6.72 | 4.11 | 35.2 | 0.61 | 7 | 175.18 | 51.39 | 6 | 5 | 32.79 | 21840.16 | 46.93 | 198.67 | 31.29 | 21.55 | 2298.84 | 0.69 | 0.75 | 0.12 | 0.12 | 2 | 10
6 | 85 | CONCLUIDO | 15.0106 | 6.66 | 4.09 | 40.86 | 0.7 | 6 | 176.66 | 51.39 | 7 | 4 | 33.27 | 22022.17 | 45.77 | 198.67 | 30.5 | 21.55 | 1907.8 | 0.71 | 0.76 | 0.12 | 0.1 | 2 | 10
7 | 85 | CONCLUIDO | 15.1235 | 6.61 | 4.07 | 48.84 | 0.8 | 5 | 178.14 | 51.39 | 8 | 3 | 33.75 | 22204.83 | 44.28 | 198.67 | 29.94 | 21.55 | 1633.34 | 0.72 | 0.76 | 0.12 | 0.09 | 2 | 10
8 | 85 | CONCLUIDO | 15.1413 | 6.6 | 4.06 | 48.75 | 0.89 | 5 | 179.63 | 51.39 | 9 | 3 | 34.24 | 22388.15 | 43.98 | 198.7 | 29.67 | 21.55 | 1499.67 | 0.73 | 0.76 | 0.12 | 0.08 | 2 | 10
9 | 85 | CONCLUIDO | 15.2795 | 6.54 | 4.04 | 60.55 | 0.98 | 4 | 181.12 | 51.39 | 10 | 2 | 34.73 | 22572.13 | 41.39 | 198.67 | 28.94 | 21.55 | 1139.08 | 0.74 | 0.76 | 0.11 | 0.05 | 2 | 10
10 | 85 | CONCLUIDO | 15.2899 | 6.54 | 4.03 | 60.48 | 1.07 | 4 | 182.62 | 51.39 | 11 | 2 | 35.22 | 22756.91 | 41.16 | 198.67 | 28.77 | 21.55 | 1053.26 | 0.75 | 0.77 | 0.11 | 0.05 | 2 | 10
11 | 85 | CONCLUIDO | 15.2795 | 6.54 | 4.04 | 60.55 | 1.16 | 4 | 184.12 | 51.39 | 12 | 0 | 35.73 | 22942.24 | 40.95 | 198.67 | 28.84 | 21.55 | 1087.52 | 0.75 | 0.76 | 0.12 | 0.05 | 2 | 10
0 | 20 | CONCLUIDO | 15.8997 | 6.29 | 4.33 | 15.3 | 0.34 | 17 | 51.33 | 24.83 | 1 | 15 | 5.51 | 6564.78 | 21.62 | 198.68 | 38.33 | 21.55 | 5767.46 | 0.56 | 0.71 | 0.13 | 0.35 | 2 | 10
1 | 20 | CONCLUIDO | 16.5115 | 6.06 | 4.17 | 22.77 | 0.66 | 11 | 52.47 | 24.83 | 2 | 0 | 5.64 | 6705.1 | 19.53 | 198.75 | 32.75 | 21.55 | 3006.56 | 0.66 | 0.74 | 0.14 | 0.19 | 2 | 10
0 | 65 | CONCLUIDO | 12.8046 | 7.81 | 4.62 | 7.5 | 0.13 | 37 | 133.21 | 46.47 | 1 | 35 | 20.75 | 16663.42 | 49.44 | 198.73 | 47.08 | 21.55 | 10045.34 | 0.46 | 0.67 | 0.16 | 0.64 | 2 | 10
1 | 65 | CONCLUIDO | 14.2501 | 7.02 | 4.35 | 14.49 | 0.26 | 18 | 134.55 | 46.47 | 2 | 16 | 21.09 | 16828.84 | 45.34 | 198.7 | 38.77 | 21.55 | 5982.77 | 0.56 | 0.71 | 0.14 | 0.36 | 2 | 10
2 | 65 | CONCLUIDO | 14.8797 | 6.72 | 4.21 | 21.07 | 0.39 | 12 | 135.9 | 46.47 | 3 | 10 | 21.43 | 16994.64 | 42.8 | 198.79 | 34.48 | 21.55 | 3867.15 | 0.62 | 0.73 | 0.13 | 0.23 | 2 | 10
3 | 65 | CONCLUIDO | 15.2156 | 6.57 | 4.15 | 27.65 | 0.52 | 9 | 137.25 | 46.47 | 4 | 7 | 21.78 | 17160.92 | 41.05 | 198.67 | 32.44 | 21.55 | 2865.15 | 0.66 | 0.74 | 0.12 | 0.16 | 2 | 10
4 | 65 | CONCLUIDO | 15.4149 | 6.49 | 4.12 | 35.28 | 0.64 | 7 | 138.6 | 46.47 | 5 | 5 | 22.13 | 17327.69 | 39.14 | 198.69 | 31.57 | 21.55 | 2437.95 | 0.68 | 0.75 | 0.12 | 0.13 | 2 | 10
5 | 65 | CONCLUIDO | 15.5467 | 6.43 | 4.09 | 40.89 | 0.76 | 6 | 139.95 | 46.47 | 6 | 4 | 22.49 | 17494.97 | 37.87 | 198.71 | 30.56 | 21.55 | 1937.75 | 0.71 | 0.76 | 0.12 | 0.11 | 2 | 10
6 | 65 | CONCLUIDO | 15.659 | 6.39 | 4.07 | 48.84 | 0.88 | 5 | 141.31 | 46.47 | 7 | 3 | 22.85 | 17662.75 | 36.43 | 198.67 | 30.06 | 21.55 | 1692.93 | 0.72 | 0.76 | 0.12 | 0.09 | 2 | 10
7 | 65 | CONCLUIDO | 15.6685 | 6.38 | 4.07 | 48.79 | 0.99 | 5 | 142.68 | 46.47 | 8 | 0 | 23.21 | 17831.04 | 33.77 | 198.68 | 29.73 | 21.55 | 1526.23 | 0.72 | 0.76 | 0.12 | 0.08 | 2 | 10
0 | 75 | CONCLUIDO | 12.1082 | 8.26 | 4.73 | 6.92 | 0.12 | 41 | 150.44 | 49.1 | 1 | 39 | 25.34 | 18787.76 | 54.99 | 198.92 | 50.19 | 21.55 | 11577.58 | 0.43 | 0.65 | 0.17 | 0.74 | 2 | 10
1 | 75 | CONCLUIDO | 14.0111 | 7.14 | 4.28 | 13.52 | 0.23 | 19 | 151.83 | 49.1 | 2 | 17 | 25.73 | 18959.54 | 48.71 | 198.7 | 36.37 | 21.55 | 4777.3 | 0.59 | 0.72 | 0.14 | 0.3 | 2 | 10
2 | 75 | CONCLUIDO | 14.5173 | 6.89 | 4.21 | 19.45 | 0.35 | 13 | 153.23 | 49.1 | 3 | 11 | 26.13 | 19131.85 | 46.97 | 198.76 | 34.65 | 21.55 | 3950.47 | 0.62 | 0.73 | 0.12 | 0.23 | 2 | 10
3 | 75 | CONCLUIDO | 14.7978 | 6.76 | 4.18 | 25.05 | 0.46 | 10 | 154.63 | 49.1 | 4 | 8 | 26.53 | 19304.72 | 45.39 | 198.69 | 33.38 | 21.55 | 3327.29 | 0.65 | 0.74 | 0.12 | 0.19 | 2 | 10
4 | 75 | CONCLUIDO | 15.0213 | 6.66 | 4.14 | 31.02 | 0.57 | 8 | 156.03 | 49.1 | 5 | 6 | 26.94 | 19478.15 | 43.7 | 198.67 | 32.11 | 21.55 | 2702.32 | 0.67 | 0.75 | 0.12 | 0.15 | 2 | 10
5 | 75 | CONCLUIDO | 15.1502 | 6.6 | 4.11 | 35.23 | 0.67 | 7 | 157.44 | 49.1 | 6 | 5 | 27.35 | 19652.13 | 42.51 | 198.67 | 31.29 | 21.55 | 2299.39 | 0.69 | 0.75 | 0.12 | 0.13 | 2 | 10
6 | 75 | CONCLUIDO | 15.2899 | 6.54 | 4.08 | 40.81 | 0.78 | 6 | 158.86 | 49.1 | 7 | 4 | 27.77 | 19826.68 | 41.2 | 198.67 | 30.41 | 21.55 | 1860.62 | 0.71 | 0.76 | 0.12 | 0.1 | 2 | 10
7 | 75 | CONCLUIDO | 15.3938 | 6.5 | 4.07 | 48.8 | 0.88 | 5 | 160.28 | 49.1 | 8 | 3 | 28.19 | 20001.93 | 40.46 | 198.69 | 29.93 | 21.55 | 1630.01 | 0.72 | 0.76 | 0.12 | 0.08 | 2 | 10
8 | 75 | CONCLUIDO | 15.54 | 6.44 | 4.04 | 60.55 | 0.99 | 4 | 161.71 | 49.1 | 9 | 2 | 28.61 | 20177.64 | 37.31 | 198.68 | 28.9 | 21.55 | 1117.1 | 0.75 | 0.76 | 0.11 | 0.05 | 2 | 10
9 | 75 | CONCLUIDO | 15.5213 | 6.44 | 4.04 | 60.66 | 1.09 | 4 | 163.13 | 49.1 | 10 | 0 | 29.04 | 20353.94 | 37.64 | 198.7 | 29.04 | 21.55 | 1189.68 | 0.74 | 0.76 | 0.12 | 0.06 | 2 | 10
0 | 95 | CONCLUIDO | 10.8228 | 9.24 | 4.95 | 6.06 | 0.1 | 49 | 185.69 | 53.44 | 1 | 47 | 36.26 | 23136.14 | 66.25 | 198.77 | 57.18 | 21.55 | 15034.79 | 0.38 | 0.62 | 0.19 | 0.96 | 2 | 10
1 | 95 | CONCLUIDO | 13.0114 | 7.69 | 4.4 | 11.99 | 0.19 | 22 | 187.21 | 53.44 | 2 | 20 | 36.77 | 23322.88 | 58.06 | 198.69 | 40.24 | 21.55 | 6696.89 | 0.54 | 0.7 | 0.14 | 0.41 | 2 | 10
2 | 95 | CONCLUIDO | 13.6971 | 7.3 | 4.27 | 17.1 | 0.28 | 15 | 188.73 | 53.44 | 3 | 13 | 37.29 | 23510.33 | 55.7 | 198.7 | 36.37 | 21.55 | 4796.35 | 0.59 | 0.72 | 0.13 | 0.29 | 2 | 10
3 | 95 | CONCLUIDO | 14.1565 | 7.06 | 4.19 | 22.83 | 0.37 | 11 | 190.25 | 53.44 | 4 | 9 | 37.82 | 23698.48 | 53.69 | 198.68 | 33.51 | 21.55 | 3389.82 | 0.64 | 0.74 | 0.13 | 0.2 | 2 | 10
4 | 95 | CONCLUIDO | 14.373 | 6.96 | 4.15 | 27.69 | 0.46 | 9 | 191.78 | 53.44 | 5 | 7 | 38.35 | 23887.36 | 52.71 | 198.67 | 32.63 | 21.55 | 2958.56 | 0.66 | 0.74 | 0.12 | 0.17 | 2 | 10
5 | 95 | CONCLUIDO | 14.5027 | 6.9 | 4.13 | 30.97 | 0.55 | 8 | 193.32 | 53.44 | 6 | 6 | 38.89 | 24076.95 | 51.01 | 198.67 | 31.85 | 21.55 | 2573.91 | 0.68 | 0.75 | 0.12 | 0.15 | 2 | 10
6 | 95 | CONCLUIDO | 14.6193 | 6.84 | 4.11 | 35.24 | 0.64 | 7 | 194.86 | 53.44 | 7 | 5 | 39.43 | 24267.28 | 50.2 | 198.73 | 31.26 | 21.55 | 2283.08 | 0.69 | 0.75 | 0.12 | 0.13 | 2 | 10
7 | 95 | CONCLUIDO | 14.7595 | 6.78 | 4.08 | 40.83 | 0.72 | 6 | 196.41 | 53.44 | 8 | 4 | 39.98 | 24458.36 | 49.51 | 198.67 | 30.42 | 21.55 | 1866.84 | 0.71 | 0.76 | 0.12 | 0.1 | 2 | 10
8 | 95 | CONCLUIDO | 14.905 | 6.71 | 4.05 | 48.65 | 0.81 | 5 | 197.97 | 53.44 | 9 | 3 | 40.53 | 24650.18 | 48.11 | 198.67 | 29.4 | 21.55 | 1365.4 | 0.73 | 0.76 | 0.12 | 0.07 | 2 | 10
9 | 95 | CONCLUIDO | 14.8976 | 6.71 | 4.06 | 48.69 | 0.89 | 5 | 199.53 | 53.44 | 10 | 3 | 41.1 | 24842.77 | 47.49 | 198.7 | 29.65 | 21.55 | 1485.58 | 0.73 | 0.76 | 0.11 | 0.08 | 2 | 10
10 | 95 | CONCLUIDO | 15.0225 | 6.66 | 4.04 | 60.59 | 0.97 | 4 | 201.1 | 53.44 | 11 | 2 | 41.66 | 25036.12 | 45.39 | 198.67 | 29.01 | 21.55 | 1174.78 | 0.74 | 0.76 | 0.11 | 0.06 | 2 | 10
11 | 95 | CONCLUIDO | 15.0013 | 6.67 | 4.05 | 60.73 | 1.05 | 4 | 202.67 | 53.44 | 12 | 2 | 42.24 | 25230.25 | 45.49 | 198.67 | 29.31 | 21.55 | 1322 | 0.74 | 0.76 | 0.12 | 0.07 | 2 | 10
12 | 95 | CONCLUIDO | 15.025 | 6.66 | 4.04 | 60.57 | 1.13 | 4 | 204.25 | 53.44 | 13 | 2 | 42.82 | 25425.3 | 44.87 | 198.67 | 29.04 | 21.55 | 1185.81 | 0.74 | 0.76 | 0.11 | 0.06 | 2 | 10
13 | 95 | CONCLUIDO | 14.9988 | 6.67 | 4.05 | 60.75 | 1.21 | 4 | 205.84 | 53.44 | 14 | 2 | 43.4 | 25621.03 | 43.04 | 198.67 | 29.39 | 21.55 | 1364.62 | 0.73 | 0.76 | 0.11 | 0.07 | 2 | 10
14 | 95 | CONCLUIDO | 15.0038 | 6.66 | 4.05 | 60.71 | 1.28 | 4 | 207.43 | 53.44 | 15 | 0 | 44 | 25817.56 | 43.11 | 198.74 | 29.17 | 21.55 | 1251.21 | 0.74 | 0.76 | 0.12 | 0.06 | 2 | 10
0 | 55 | CONCLUIDO | 12.9762 | 7.71 | 4.79 | 8.2 | 0.15 | 35 | 116.05 | 43.4 | 1 | 33 | 16.65 | 14546.17 | 46.55 | 198.84 | 53.56 | 21.55 | 13292.13 | 0.4 | 0.65 | 0.14 | 0.8 | 2 | 10
1 | 55 | CONCLUIDO | 14.7777 | 6.77 | 4.3 | 16.13 | 0.3 | 16 | 117.34 | 43.4 | 2 | 14 | 16.94 | 14705.49 | 40.43 | 198.73 | 37.13 | 21.55 | 5171.85 | 0.58 | 0.72 | 0.14 | 0.32 | 2 | 10
2 | 55 | CONCLUIDO | 15.4288 | 6.48 | 4.16 | 24.95 | 0.45 | 10 | 118.63 | 43.4 | 3 | 8 | 17.23 | 14865.24 | 37.61 | 198.72 | 32.69 | 21.55 | 2983.23 | 0.66 | 0.74 | 0.12 | 0.18 | 2 | 10
3 | 55 | CONCLUIDO | 15.623 | 6.4 | 4.13 | 30.94 | 0.59 | 8 | 119.93 | 43.4 | 4 | 6 | 17.53 | 15025.44 | 35.65 | 198.67 | 31.73 | 21.55 | 2514.97 | 0.68 | 0.75 | 0.12 | 0.14 | 2 | 10
4 | 55 | CONCLUIDO | 15.8674 | 6.3 | 4.07 | 40.75 | 0.73 | 6 | 121.23 | 43.4 | 5 | 4 | 17.83 | 15186.08 | 33.62 | 198.67 | 30.19 | 21.55 | 1752.38 | 0.71 | 0.76 | 0.12 | 0.09 | 2 | 10
5 | 55 | CONCLUIDO | 15.9858 | 6.26 | 4.05 | 48.62 | 0.86 | 5 | 122.54 | 43.4 | 6 | 1 | 18.14 | 15347.16 | 31.99 | 198.67 | 29.25 | 21.55 | 1288.13 | 0.74 | 0.76 | 0.12 | 0.07 | 2 | 10
6 | 55 | CONCLUIDO | 15.9645 | 6.26 | 4.06 | 48.72 | 1 | 5 | 123.85 | 43.4 | 7 | 0 | 18.45 | 15508.69 | 32.25 | 198.67 | 29.6 | 21.55 | 1460.6 | 0.73 | 0.76 | 0.12 | 0.08 | 2 | 10

## gráficos
Selecione o eixo X:
Selecione o eixo Y:
Selecione o eixo Z:
Eixo X | Eixo Y | Eixo Z
0 | 0 | 0
0 | 0 | 0
0 | 0 | 0
0 | 0 | 0
0 | 0 | 0
0 | 0 | 0
0 | 0 | 0
0 | 0 | 0
0 | 0 | 0
0 | 0 | 0
0 | 0 | 0
0 | 0 | 0
0 | 0 | 0
0 | 0 | 0
0 | 0 | 0
0 | 0 | 0
0 | 0 | 0
0 | 0 | 0
0 | 0 | 0
0 | 0 | 0
0 | 0 | 0
0 | 0 | 0
0 | 0 | 0
0 | 0 | 0
0 | 0 | 0
0 | 0 | 0
0 | 0 | 0
0 | 0 | 0
0 | 0 | 0
0 | 0 | 0
0 | 0 | 0
0 | 0 | 0
0 | 0 | 0
0 | 0 | 0
0 | 0 | 0
0 | 0 | 0
0 | 0 | 0
0 | 0 | 0
0 | 0 | 0
0 | 0 | 0
0 | 0 | 0
0 | 0 | 0
0 | 0 | 0
0 | 0 | 0
0 | 0 | 0
0 | 0 | 0
0 | 0 | 0
0 | 0 | 0
0 | 0 | 0
0 | 0 | 0
0 | 0 | 0
0 | 0 | 0
0 | 0 | 0
0 | 0 | 0
0 | 0 | 0
0 | 0 | 0
0 | 0 | 0
0 | 0 | 0
0 | 0 | 0
0 | 0 | 0
0 | 0 | 0
0 | 0 | 0
0 | 0 | 0
0 | 0 | 0
0 | 0 | 0
0 | 0 | 0
0 | 0 | 0
0 | 0 | 0
0 | 0 | 0
0 | 0 | 0
0 | 0 | 0
0 | 0 | 0
0 | 0 | 0
0 | 0 | 0
0 | 0 | 0
0 | 0 | 0
0 | 0 | 0
0 | 0 | 0
0 | 0 | 0
0 | 0 | 0
0 | 0 | 0
0 | 0 | 0
0 | 0 | 0
0 | 0 | 0
0 | 0 | 0
0 | 0 | 0
0 | 0 | 0
0 | 0 | 0
0 | 0 | 0
0 | 0 | 0
0 | 0 | 0
0 | 0 | 0
0 | 0 | 0
0 | 0 | 0
0 | 0 | 0
0 | 0 | 0
0 | 0 | 0
0 | 0 | 0
0 | 0 | 0
0 | 0 | 0
0 | 0 | 0
0 | 0 | 0
0 | 0 | 0
0 | 0 | 0
0 | 0 | 0
0 | 0 | 0
0 | 0 | 0
0 | 0 | 0
0 | 0 | 0
0 | 0 | 0
0 | 0 | 0
0 | 0 | 0
0 | 0 | 0
0 | 0 | 0
0 | 0 | 0
0 | 0 | 0
0 | 0 | 0
0 | 0 | 0
0 | 0 | 0
0 | 0 | 0
0 | 0 | 0
0 | 0 | 0
0 | 0 | 0
0 | 0 | 0
0 | 0 | 0
0 | 0 | 0
0 | 0 | 0
0 | 0 | 0
0 | 0 | 0
0 | 0 | 0
0 | 0 | 0
0 | 0 | 0
0 | 0 | 0
0 | 0 | 0
0 | 0 | 0
0 | 0 | 0
0 | 0 | 0
0 | 0 | 0
0 | 0 | 0

## hidden (hidden)
Unnamed: 0
Volume de calda [L]
STATUS
Capacidade operacional [ha/h]
Tempo de missao [h]
Tempo util [h]
Tempo por voo [min]
Autonomia Projetada [h]
N° Voos
MTOW [kg]
Massa Estrutura [kg]
Combustível [kg]
Abastecimentos
Massa gerador
Potência gerador [W]
Combustível consumido [L]
Calda cons [L]
Distância percorrida [km]
Distância Pulverizando [km]
RTL ACUMULADO[m]
EOC [km/km]
EOC [h/h]
Tempo de manobra [h]
Tempo rtl_rtw [h]
V pulv [m/s]
V desloc [m/s]