## RESULTADOS_18
Unnamed: 0 | Volume de calda [L] | STATUS | Capacidade operacional [ha/h] | Tempo de missao [h] | Tempo util [h] | Tempo por voo [min] | Autonomia Projetada [h] | N° Voos | MTOW [kg] | Massa Estrutura [kg] | Combustível [kg] | Abastecimentos | Massa gerador | Potência gerador [W] | Combustível consumido [L] | Calda cons [L] | Distância percorrida [km] | Distância Pulverizando [km] | RTL ACUMULADO[m] | EOC [km/km] | EOC [h/h] | Tempo de manobra [h] | Tempo rtl_rtw [h] | V pulv [m/s] | V desloc [m/s]
0 | 100 | CONCLUIDO | 3.0424 | 32.87 | 21.8 | 5.94 | 0.09 | 220 | 194.77 | 54.38 | 1 | 218 | 39.4 | 24256.19 | 303.51 | 1425.73 | 283.17 | 63.44 | 106347.68 | 0.22 | 0.59 | 5.66 | 6.57 | 2 | 10
1 | 100 | CONCLUIDO | 4.2229 | 23.68 | 17.74 | 12.1 | 0.18 | 88 | 196.32 | 54.38 | 2 | 86 | 39.95 | 24447.22 | 241.51 | 1424.74 | 151 | 63.44 | 40923.73 | 0.42 | 0.72 | 5.43 | 2.52 | 2 | 10
2 | 100 | CONCLUIDO | 4.6635 | 21.44 | 16.79 | 18.31 | 0.27 | 55 | 197.88 | 54.38 | 3 | 53 | 40.5 | 24639 | 222.59 | 1424.27 | 119.82 | 63.44 | 25498.87 | 0.53 | 0.76 | 5.38 | 1.57 | 2 | 10
3 | 100 | CONCLUIDO | 4.9112 | 20.36 | 16.33 | 25.12 | 0.36 | 39 | 199.44 | 54.38 | 4 | 37 | 41.06 | 24831.54 | 210.34 | 1424.29 | 105.19 | 63.44 | 18262.79 | 0.6 | 0.78 | 5.35 | 1.11 | 2 | 10
4 | 100 | CONCLUIDO | 5.0643 | 19.75 | 16.06 | 32.13 | 0.44 | 30 | 201.01 | 54.38 | 5 | 28 | 41.63 | 25024.84 | 201.25 | 1424.11 | 96.32 | 63.44 | 13873.97 | 0.66 | 0.8 | 5.34 | 0.84 | 2 | 10
5 | 100 | CONCLUIDO | 5.1775 | 19.31 | 15.86 | 39.66 | 0.53 | 24 | 202.58 | 54.38 | 6 | 22 | 42.2 | 25218.93 | 192.01 | 1424.07 | 90.13 | 63.44 | 10805.56 | 0.7 | 0.81 | 5.32 | 0.65 | 2 | 10
6 | 100 | CONCLUIDO | 5.2454 | 19.06 | 15.77 | 47.31 | 0.61 | 20 | 204.16 | 54.38 | 7 | 18 | 42.78 | 25413.94 | 183.64 | 1424.1 | 86.73 | 63.44 | 9128.41 | 0.73 | 0.81 | 5.32 | 0.55 | 2 | 10
7 | 100 | CONCLUIDO | 5.3052 | 18.85 | 15.67 | 55.31 | 0.69 | 17 | 205.75 | 54.38 | 8 | 14 | 43.37 | 25609.61 | 174.43 | 1424 | 83.8 | 63.44 | 7677.29 | 0.76 | 0.82 | 5.31 | 0.45 | 2 | 10
8 | 100 | CONCLUIDO | 5.3188 | 18.8 | 15.66 | 58.73 | 0.77 | 16 | 207.34 | 54.38 | 9 | 1 | 43.96 | 25806.1 | 171.55 | 1424.12 | 82.93 | 63.44 | 7247.97 | 0.76 | 0.82 | 5.33 | 0.44 | 2 | 10
9 | 100 | CONCLUIDO | 5.3179 | 18.8 | 15.67 | 58.75 | 0.85 | 16 | 208.94 | 54.38 | 10 | 0 | 44.56 | 26003.41 | 172.87 | 1424.16 | 82.93 | 63.44 | 7250.04 | 0.76 | 0.82 | 5.33 | 0.45 | 2 | 10

## RESULTADOS_6
Unnamed: 0 | Volume de calda [L] | STATUS | Capacidade operacional [ha/h] | Tempo de missao [h] | Tempo util [h] | Tempo por voo [min] | Autonomia Projetada [h] | N° Voos | MTOW [kg] | Massa Estrutura [kg] | Combustível [kg] | Abastecimentos | Massa gerador | Potência gerador [W] | Combustível consumido [L] | Calda cons [L] | Distância percorrida [km] | Distância Pulverizando [km] | RTL ACUMULADO[m] | EOC [km/km] | EOC [h/h] | Tempo de manobra [h] | Tempo rtl_rtw [h] | V pulv [m/s] | V desloc [m/s]
0 | 40 | CONCLUIDO | 4.4955 | 22.24 | 18.3 | 10.36 | 0.2 | 106 | 89.87 | 37.55 | 1 | 104 | 11.32 | 11317.98 | 145.5 | 1424.75 | 169 | 63.44 | 49832.3 | 0.38 | 0.7 | 5.47 | 3.08 | 2 | 10
1 | 40 | CONCLUIDO | 5.2082 | 19.2 | 16.45 | 22.95 | 0.39 | 43 | 91.1 | 37.55 | 2 | 39 | 11.54 | 11468.97 | 115.41 | 1424.15 | 108.6 | 63.44 | 19946.82 | 0.58 | 0.78 | 5.37 | 1.23 | 2 | 10
2 | 40 | CONCLUIDO | 5.2781 | 18.95 | 16.31 | 26.44 | 0.57 | 37 | 92.32 | 37.55 | 3 | 0 | 11.77 | 11620.34 | 111.84 | 1425.05 | 102.81 | 63.44 | 17081.56 | 0.62 | 0.79 | 5.39 | 1.09 | 2 | 10

## RESULTADOS_4
Unnamed: 0 | Volume de calda [L] | STATUS | Capacidade operacional [ha/h] | Tempo de missao [h] | Tempo util [h] | Tempo por voo [min] | Autonomia Projetada [h] | N° Voos | MTOW [kg] | Massa Estrutura [kg] | Combustível [kg] | Abastecimentos | Massa gerador | Potência gerador [W] | Combustível consumido [L] | Calda cons [L] | Distância percorrida [km] | Distância Pulverizando [km] | RTL ACUMULADO[m] | EOC [km/km] | EOC [h/h] | Tempo de manobra [h] | Tempo rtl_rtw [h] | V pulv [m/s] | V desloc [m/s]
0 | 30 | CONCLUIDO | 4.8209 | 20.74 | 17.61 | 12.73 | 0.24 | 83 | 71.52 | 32.27 | 1 | 81 | 8.25 | 9054.6 | 114.01 | 1424.2 | 146.72 | 63.44 | 38809.85 | 0.43 | 0.73 | 5.42 | 2.39 | 2 | 10
1 | 30 | CONCLUIDO | 5.1939 | 19.25 | 16.65 | 20.38 | 0.48 | 49 | 72.7 | 32.27 | 2 | 0 | 8.43 | 9200.25 | 98.77 | 1424.61 | 113.42 | 63.44 | 22327.78 | 0.56 | 0.77 | 5.42 | 1.43 | 2 | 10

## RESULTADOS_1
Unnamed: 0 | Volume de calda [L] | STATUS | Capacidade operacional [ha/h] | Tempo de missao [h] | Tempo util [h] | Tempo por voo [min] | Autonomia Projetada [h] | N° Voos | MTOW [kg] | Massa Estrutura [kg] | Combustível [kg] | Abastecimentos | Massa gerador | Potência gerador [W] | Combustível consumido [L] | Calda cons [L] | Distância percorrida [km] | Distância Pulverizando [km] | RTL ACUMULADO[m] | EOC [km/km] | EOC [h/h] | Tempo de manobra [h] | Tempo rtl_rtw [h] | V pulv [m/s] | V desloc [m/s]
0 | 15 | CONCLUIDO | 4.8003 | 20.83 | 18.07 | 11.29 | 0.43 | 96 | 39.78 | 19.54 | 1 | 0 | 4.24 | 5140 | 71.98 | 1426.38 | 157.45 | 63.44 | 44108.34 | 0.4 | 0.71 | 5.57 | 2.84 | 2 | 10

## RESULTADOS_12
Unnamed: 0 | Volume de calda [L] | STATUS | Capacidade operacional [ha/h] | Tempo de missao [h] | Tempo util [h] | Tempo por voo [min] | Autonomia Projetada [h] | N° Voos | MTOW [kg] | Massa Estrutura [kg] | Combustível [kg] | Abastecimentos | Massa gerador | Potência gerador [W] | Combustível consumido [L] | Calda cons [L] | Distância percorrida [km] | Distância Pulverizando [km] | RTL ACUMULADO[m] | EOC [km/km] | EOC [h/h] | Tempo de manobra [h] | Tempo rtl_rtw [h] | V pulv [m/s] | V desloc [m/s]
0 | 70 | CONCLUIDO | 3.7107 | 26.95 | 20.01 | 7.37 | 0.12 | 163 | 141.81 | 47.83 | 1 | 161 | 22.98 | 17723.39 | 224.66 | 1425.06 | 225.06 | 63.44 | 77575.89 | 0.28 | 0.64 | 5.56 | 4.79 | 2 | 10
1 | 70 | CONCLUIDO | 4.6962 | 21.29 | 17.13 | 15.34 | 0.25 | 67 | 143.17 | 47.83 | 2 | 65 | 23.34 | 17891.86 | 184.02 | 1424.14 | 131.37 | 63.44 | 31213.84 | 0.48 | 0.75 | 5.39 | 1.91 | 2 | 10
2 | 70 | CONCLUIDO | 5.0614 | 19.76 | 16.34 | 23.92 | 0.37 | 41 | 144.54 | 47.83 | 3 | 39 | 23.71 | 18060.85 | 166.67 | 1424.03 | 105.84 | 63.44 | 18580.11 | 0.6 | 0.78 | 5.34 | 1.13 | 2 | 10
3 | 70 | CONCLUIDO | 5.2384 | 19.09 | 16.02 | 33.15 | 0.49 | 29 | 145.92 | 47.83 | 4 | 27 | 24.09 | 18230.35 | 153.48 | 1424.1 | 95.39 | 63.44 | 13414.62 | 0.67 | 0.8 | 5.33 | 0.81 | 2 | 10
4 | 70 | CONCLUIDO | 5.3468 | 18.7 | 15.84 | 43.2 | 0.6 | 22 | 147.3 | 47.83 | 5 | 10 | 24.47 | 18400.38 | 142.38 | 1424.31 | 88.76 | 63.44 | 10134.04 | 0.71 | 0.81 | 5.33 | 0.62 | 2 | 10
5 | 70 | CONCLUIDO | 5.343 | 18.72 | 15.85 | 43.23 | 0.71 | 22 | 148.68 | 47.83 | 6 | 0 | 24.85 | 18570.94 | 143.1 | 1424.19 | 88.69 | 63.44 | 10095.8 | 0.72 | 0.81 | 5.35 | 0.63 | 2 | 10

## RESULTADOS_16
Unnamed: 0 | Volume de calda [L] | STATUS | Capacidade operacional [ha/h] | Tempo de missao [h] | Tempo util [h] | Tempo por voo [min] | Autonomia Projetada [h] | N° Voos | MTOW [kg] | Massa Estrutura [kg] | Combustível [kg] | Abastecimentos | Massa gerador | Potência gerador [W] | Combustível consumido [L] | Calda cons [L] | Distância percorrida [km] | Distância Pulverizando [km] | RTL ACUMULADO[m] | EOC [km/km] | EOC [h/h] | Tempo de manobra [h] | Tempo rtl_rtw [h] | V pulv [m/s] | V desloc [m/s]
0 | 90 | CONCLUIDO | 3.2505 | 30.76 | 21.2 | 6.33 | 0.1 | 201 | 176.73 | 52.44 | 1 | 199 | 33.29 | 22031.19 | 276.67 | 1425.72 | 264.02 | 63.44 | 96867.51 | 0.24 | 0.6 | 5.61 | 5.97 | 2 | 10
1 | 90 | CONCLUIDO | 4.3758 | 22.85 | 17.55 | 13 | 0.2 | 81 | 178.21 | 52.44 | 2 | 79 | 33.77 | 22213.89 | 222.59 | 1424.69 | 145.06 | 63.44 | 37985.84 | 0.44 | 0.73 | 5.41 | 2.33 | 2 | 10
2 | 90 | CONCLUIDO | 4.7968 | 20.85 | 16.65 | 19.98 | 0.3 | 50 | 179.7 | 52.44 | 3 | 48 | 34.26 | 22397.24 | 204.75 | 1424.18 | 115.18 | 63.44 | 23203.14 | 0.55 | 0.77 | 5.38 | 1.43 | 2 | 10
3 | 90 | CONCLUIDO | 5.016 | 19.94 | 16.24 | 27.06 | 0.39 | 36 | 181.19 | 52.44 | 4 | 34 | 34.75 | 22581.25 | 192.85 | 1424.03 | 101.91 | 63.44 | 16640.21 | 0.62 | 0.79 | 5.35 | 1.02 | 2 | 10
4 | 90 | CONCLUIDO | 5.1728 | 19.33 | 15.95 | 35.45 | 0.49 | 27 | 182.69 | 52.44 | 5 | 25 | 35.25 | 22766.06 | 181.51 | 1424.08 | 92.87 | 63.44 | 12164.07 | 0.68 | 0.8 | 5.33 | 0.73 | 2 | 10
5 | 90 | CONCLUIDO | 5.2499 | 19.05 | 15.85 | 43.21 | 0.58 | 22 | 184.19 | 52.44 | 6 | 20 | 35.75 | 22951.43 | 173.1 | 1424.01 | 89.15 | 63.44 | 10329.17 | 0.71 | 0.81 | 5.33 | 0.63 | 2 | 10
6 | 90 | CONCLUIDO | 5.3223 | 18.79 | 15.73 | 52.43 | 0.67 | 18 | 185.7 | 52.44 | 7 | 12 | 36.26 | 23137.49 | 162.67 | 1423.97 | 85.41 | 63.44 | 8478.18 | 0.74 | 0.81 | 5.32 | 0.51 | 2 | 10
7 | 90 | CONCLUIDO | 5.3405 | 18.72 | 15.7 | 55.41 | 0.76 | 17 | 187.22 | 52.44 | 8 | 0 | 36.78 | 23324.24 | 161.51 | 1424.18 | 83.88 | 63.44 | 7717.88 | 0.76 | 0.82 | 5.34 | 0.48 | 2 | 10

## RESULTADOS_0
Unnamed: 0 | Volume de calda [L] | STATUS | Capacidade operacional [ha/h] | Tempo de missao [h] | Tempo util [h] | Tempo por voo [min] | Autonomia Projetada [h] | N° Voos | MTOW [kg] | Massa Estrutura [kg] | Combustível [kg] | Abastecimentos | Massa gerador | Potência gerador [W] | Combustível consumido [L] | Calda cons [L] | Distância percorrida [km] | Distância Pulverizando [km] | RTL ACUMULADO[m] | EOC [km/km] | EOC [h/h] | Tempo de manobra [h] | Tempo rtl_rtw [h] | V pulv [m/s] | V desloc [m/s]
0 | 10 | CONCLUIDO | 4.3871 | 22.79 | 19.55 | 8.14 | 0.64 | 144 | 26.11 | 12.1 | 1 | 0 | 3.01 | 3454.41 | 57.09 | 1426.64 | 203.03 | 63.44 | 66656.9 | 0.31 | 0.66 | 5.73 | 4.32 | 2 | 10

## RESULTADOS_7
Unnamed: 0 | Volume de calda [L] | STATUS | Capacidade operacional [ha/h] | Tempo de missao [h] | Tempo util [h] | Tempo por voo [min] | Autonomia Projetada [h] | N° Voos | MTOW [kg] | Massa Estrutura [kg] | Combustível [kg] | Abastecimentos | Massa gerador | Potência gerador [W] | Combustível consumido [L] | Calda cons [L] | Distância percorrida [km] | Distância Pulverizando [km] | RTL ACUMULADO[m] | EOC [km/km] | EOC [h/h] | Tempo de manobra [h] | Tempo rtl_rtw [h] | V pulv [m/s] | V desloc [m/s]
0 | 45 | CONCLUIDO | 4.3545 | 22.96 | 18.59 | 9.62 | 0.18 | 116 | 98.71 | 39.72 | 1 | 114 | 12.99 | 12407.75 | 159.59 | 1424.44 | 178.92 | 63.44 | 54742.13 | 0.35 | 0.69 | 5.48 | 3.37 | 2 | 10
1 | 45 | CONCLUIDO | 5.1285 | 19.5 | 16.54 | 21.12 | 0.35 | 47 | 99.95 | 39.72 | 2 | 45 | 13.24 | 12561.45 | 128.23 | 1424.11 | 112.05 | 63.44 | 21651.58 | 0.57 | 0.77 | 5.37 | 1.33 | 2 | 10
2 | 45 | CONCLUIDO | 5.305 | 18.85 | 16.18 | 29.43 | 0.52 | 33 | 101.2 | 39.72 | 3 | 1 | 13.49 | 12715.54 | 116.89 | 1424.51 | 98.98 | 63.44 | 15189.58 | 0.64 | 0.79 | 5.38 | 0.96 | 2 | 10
3 | 45 | CONCLUIDO | 5.3047 | 18.85 | 16.18 | 29.43 | 0.69 | 33 | 102.45 | 39.72 | 4 | 0 | 13.74 | 12870.03 | 118.23 | 1424.35 | 98.97 | 63.44 | 15184.55 | 0.64 | 0.79 | 5.38 | 0.97 | 2 | 10

## RESULTADOS_10
Unnamed: 0 | Volume de calda [L] | STATUS | Capacidade operacional [ha/h] | Tempo de missao [h] | Tempo util [h] | Tempo por voo [min] | Autonomia Projetada [h] | N° Voos | MTOW [kg] | Massa Estrutura [kg] | Combustível [kg] | Abastecimentos | Massa gerador | Potência gerador [W] | Combustível consumido [L] | Calda cons [L] | Distância percorrida [km] | Distância Pulverizando [km] | RTL ACUMULADO[m] | EOC [km/km] | EOC [h/h] | Tempo de manobra [h] | Tempo rtl_rtw [h] | V pulv [m/s] | V desloc [m/s]
0 | 60 | CONCLUIDO | 3.9527 | 25.3 | 19.46 | 8.05 | 0.14 | 145 | 124.63 | 45 | 1 | 143 | 18.64 | 15605.44 | 199.35 | 1424.89 | 207.52 | 63.44 | 68898.21 | 0.31 | 0.66 | 5.51 | 4.24 | 2 | 10
1 | 60 | CONCLUIDO | 4.8609 | 20.57 | 16.91 | 16.91 | 0.28 | 60 | 125.95 | 45 | 2 | 58 | 18.95 | 15767.7 | 163.28 | 1424.13 | 124.09 | 63.44 | 27605.84 | 0.51 | 0.76 | 5.38 | 1.69 | 2 | 10
2 | 60 | CONCLUIDO | 5.1911 | 19.26 | 16.21 | 27.02 | 0.42 | 36 | 127.27 | 45 | 3 | 34 | 19.27 | 15930.42 | 145.52 | 1424.07 | 101.11 | 63.44 | 16238.53 | 0.63 | 0.79 | 5.35 | 0.99 | 2 | 10
3 | 60 | CONCLUIDO | 5.3299 | 18.76 | 15.97 | 36.84 | 0.55 | 26 | 128.59 | 45 | 4 | 9 | 19.59 | 16093.6 | 132.78 | 1424.19 | 92.72 | 63.44 | 12090.66 | 0.68 | 0.8 | 5.35 | 0.75 | 2 | 10
4 | 60 | CONCLUIDO | 5.3454 | 18.71 | 15.94 | 38.25 | 0.68 | 25 | 129.92 | 45 | 5 | 0 | 19.92 | 16257.24 | 132.97 | 1424.13 | 91.34 | 63.44 | 11406.57 | 0.69 | 0.8 | 5.36 | 0.72 | 2 | 10

## RESULTADOS_14
Unnamed: 0 | Volume de calda [L] | STATUS | Capacidade operacional [ha/h] | Tempo de missao [h] | Tempo util [h] | Tempo por voo [min] | Autonomia Projetada [h] | N° Voos | MTOW [kg] | Massa Estrutura [kg] | Combustível [kg] | Abastecimentos | Massa gerador | Potência gerador [W] | Combustível consumido [L] | Calda cons [L] | Distância percorrida [km] | Distância Pulverizando [km] | RTL ACUMULADO[m] | EOC [km/km] | EOC [h/h] | Tempo de manobra [h] | Tempo rtl_rtw [h] | V pulv [m/s] | V desloc [m/s]
0 | 80 | CONCLUIDO | 3.4729 | 28.79 | 20.61 | 6.79 | 0.11 | 182 | 159.12 | 50.28 | 1 | 180 | 27.84 | 19859.16 | 250.55 | 1424.65 | 244.54 | 63.44 | 87224.17 | 0.26 | 0.62 | 5.59 | 5.38 | 2 | 10
1 | 80 | CONCLUIDO | 4.5236 | 22.11 | 17.36 | 13.89 | 0.22 | 75 | 160.54 | 50.28 | 2 | 73 | 28.26 | 20034.4 | 204.11 | 1424.12 | 138.74 | 63.44 | 34857.41 | 0.46 | 0.74 | 5.41 | 2.14 | 2 | 10
2 | 80 | CONCLUIDO | 4.9227 | 20.31 | 16.51 | 21.53 | 0.33 | 46 | 161.97 | 50.28 | 3 | 44 | 28.69 | 20210.21 | 186.23 | 1424.09 | 111.13 | 63.44 | 21196.48 | 0.57 | 0.78 | 5.36 | 1.29 | 2 | 10
3 | 80 | CONCLUIDO | 5.1204 | 19.53 | 16.14 | 29.35 | 0.43 | 33 | 163.4 | 50.28 | 4 | 31 | 29.12 | 20386.62 | 174.45 | 1424.14 | 98.77 | 63.44 | 15082.65 | 0.64 | 0.79 | 5.35 | 0.92 | 2 | 10
4 | 80 | CONCLUIDO | 5.2487 | 19.05 | 15.92 | 38.21 | 0.54 | 25 | 164.83 | 50.28 | 5 | 23 | 29.55 | 20563.61 | 162.75 | 1424 | 91.95 | 63.44 | 11713.56 | 0.69 | 0.8 | 5.33 | 0.7 | 2 | 10
5 | 80 | CONCLUIDO | 5.3378 | 18.73 | 15.77 | 47.3 | 0.64 | 20 | 166.27 | 50.28 | 6 | 12 | 29.99 | 20741.2 | 152.88 | 1424.08 | 86.66 | 63.44 | 9091.39 | 0.73 | 0.81 | 5.32 | 0.55 | 2 | 10
6 | 80 | CONCLUIDO | 5.3473 | 18.7 | 15.76 | 49.78 | 0.74 | 19 | 167.72 | 50.28 | 7 | 0 | 30.44 | 20919.39 | 152.09 | 1424.31 | 85.95 | 63.44 | 8742.96 | 0.74 | 0.81 | 5.34 | 0.55 | 2 | 10

## RESULTADOS_5
Unnamed: 0 | Volume de calda [L] | STATUS | Capacidade operacional [ha/h] | Tempo de missao [h] | Tempo util [h] | Tempo por voo [min] | Autonomia Projetada [h] | N° Voos | MTOW [kg] | Massa Estrutura [kg] | Combustível [kg] | Abastecimentos | Massa gerador | Potência gerador [W] | Combustível consumido [L] | Calda cons [L] | Distância percorrida [km] | Distância Pulverizando [km] | RTL ACUMULADO[m] | EOC [km/km] | EOC [h/h] | Tempo de manobra [h] | Tempo rtl_rtw [h] | V pulv [m/s] | V desloc [m/s]
0 | 35 | CONCLUIDO | 4.651 | 21.5 | 17.97 | 11.35 | 0.22 | 95 | 80.84 | 35.1 | 1 | 93 | 9.74 | 10204.21 | 130.53 | 1424.71 | 158.52 | 63.44 | 44647.67 | 0.4 | 0.71 | 5.44 | 2.75 | 2 | 10
1 | 35 | CONCLUIDO | 5.2474 | 19.06 | 16.44 | 23.49 | 0.43 | 42 | 82.04 | 35.1 | 2 | 4 | 9.94 | 10352.53 | 104.53 | 1424.49 | 107.18 | 63.44 | 19244.26 | 0.59 | 0.78 | 5.4 | 1.22 | 2 | 10
2 | 35 | CONCLUIDO | 5.2479 | 19.06 | 16.44 | 23.49 | 0.63 | 42 | 83.25 | 35.1 | 3 | 0 | 10.15 | 10501.19 | 105.95 | 1424.38 | 106.85 | 63.44 | 19075.6 | 0.59 | 0.78 | 5.41 | 1.22 | 2 | 10

## RESULTADOS_8
Unnamed: 0 | Volume de calda [L] | STATUS | Capacidade operacional [ha/h] | Tempo de missao [h] | Tempo util [h] | Tempo por voo [min] | Autonomia Projetada [h] | N° Voos | MTOW [kg] | Massa Estrutura [kg] | Combustível [kg] | Abastecimentos | Massa gerador | Potência gerador [W] | Combustível consumido [L] | Calda cons [L] | Distância percorrida [km] | Distância Pulverizando [km] | RTL ACUMULADO[m] | EOC [km/km] | EOC [h/h] | Tempo de manobra [h] | Tempo rtl_rtw [h] | V pulv [m/s] | V desloc [m/s]
0 | 50 | CONCLUIDO | 4.2144 | 23.73 | 18.89 | 9 | 0.16 | 126 | 107.41 | 41.65 | 1 | 124 | 14.77 | 13481.73 | 173.04 | 1424.66 | 188.8 | 63.44 | 59634.31 | 0.34 | 0.68 | 5.49 | 3.67 | 2 | 10
1 | 50 | CONCLUIDO | 5.0314 | 19.88 | 16.68 | 19.25 | 0.32 | 52 | 108.68 | 41.65 | 2 | 50 | 15.03 | 13638.32 | 140.77 | 1424.14 | 116.76 | 63.44 | 23981.62 | 0.54 | 0.77 | 5.37 | 1.46 | 2 | 10
2 | 50 | CONCLUIDO | 5.3114 | 18.83 | 16.1 | 31.17 | 0.48 | 31 | 109.96 | 41.65 | 3 | 15 | 15.31 | 13795.21 | 122.99 | 1424.69 | 97.24 | 63.44 | 14329.88 | 0.65 | 0.8 | 5.35 | 0.88 | 2 | 10
3 | 50 | CONCLUIDO | 5.3236 | 18.78 | 16.08 | 32.16 | 0.63 | 30 | 111.23 | 41.65 | 4 | 0 | 15.58 | 13952.52 | 123.22 | 1424.41 | 95.72 | 63.44 | 13571.78 | 0.66 | 0.8 | 5.38 | 0.86 | 2 | 10

## RESULTADOS_3
Unnamed: 0 | Volume de calda [L] | STATUS | Capacidade operacional [ha/h] | Tempo de missao [h] | Tempo util [h] | Tempo por voo [min] | Autonomia Projetada [h] | N° Voos | MTOW [kg] | Massa Estrutura [kg] | Combustível [kg] | Abastecimentos | Massa gerador | Potência gerador [W] | Combustível consumido [L] | Calda cons [L] | Distância percorrida [km] | Distância Pulverizando [km] | RTL ACUMULADO[m] | EOC [km/km] | EOC [h/h] | Tempo de manobra [h] | Tempo rtl_rtw [h] | V pulv [m/s] | V desloc [m/s]
0 | 25 | CONCLUIDO | 5.0009 | 20 | 17.23 | 14.77 | 0.28 | 70 | 61.76 | 28.92 | 1 | 65 | 6.84 | 7851.41 | 95.62 | 1424.03 | 134.22 | 63.44 | 32622.12 | 0.47 | 0.74 | 5.41 | 2.01 | 2 | 10
1 | 25 | CONCLUIDO | 5.1228 | 19.52 | 16.92 | 17.5 | 0.55 | 58 | 62.92 | 28.92 | 2 | 0 | 7 | 7994.37 | 91.93 | 1424.76 | 121.73 | 63.44 | 26437.39 | 0.52 | 0.76 | 5.46 | 1.7 | 2 | 10

## RESULTADOS_15
Unnamed: 0 | Volume de calda [L] | STATUS | Capacidade operacional [ha/h] | Tempo de missao [h] | Tempo util [h] | Tempo por voo [min] | Autonomia Projetada [h] | N° Voos | MTOW [kg] | Massa Estrutura [kg] | Combustível [kg] | Abastecimentos | Massa gerador | Potência gerador [W] | Combustível consumido [L] | Calda cons [L] | Distância percorrida [km] | Distância Pulverizando [km] | RTL ACUMULADO[m] | EOC [km/km] | EOC [h/h] | Tempo de manobra [h] | Tempo rtl_rtw [h] | V pulv [m/s] | V desloc [m/s]
0 | 85 | CONCLUIDO | 3.3677 | 29.69 | 20.85 | 6.55 | 0.11 | 191 | 167.88 | 51.39 | 1 | 189 | 30.49 | 20939.59 | 262.91 | 1425.52 | 252.92 | 63.44 | 91368.52 | 0.25 | 0.61 | 5.59 | 5.62 | 2 | 10
1 | 85 | CONCLUIDO | 4.4432 | 22.51 | 17.49 | 13.45 | 0.21 | 78 | 169.33 | 51.39 | 2 | 76 | 30.94 | 21118.46 | 213.8 | 1424.5 | 142.71 | 63.44 | 36827.84 | 0.44 | 0.73 | 5.42 | 2.27 | 2 | 10
2 | 85 | CONCLUIDO | 4.862 | 20.57 | 16.57 | 20.71 | 0.31 | 48 | 170.79 | 51.39 | 3 | 46 | 31.4 | 21297.94 | 195.28 | 1424 | 113.02 | 63.44 | 22134.45 | 0.56 | 0.77 | 5.36 | 1.35 | 2 | 10
3 | 85 | CONCLUIDO | 5.0797 | 19.69 | 16.16 | 28.52 | 0.41 | 34 | 172.25 | 51.39 | 4 | 32 | 31.86 | 21478.05 | 182.9 | 1424.03 | 99.74 | 63.44 | 15560.53 | 0.64 | 0.79 | 5.34 | 0.94 | 2 | 10
4 | 85 | CONCLUIDO | 5.216 | 19.17 | 15.92 | 36.73 | 0.51 | 26 | 173.71 | 51.39 | 5 | 24 | 32.32 | 21658.78 | 172.17 | 1423.91 | 91.71 | 63.44 | 11587.38 | 0.69 | 0.8 | 5.33 | 0.7 | 2 | 10
5 | 85 | CONCLUIDO | 5.2979 | 18.88 | 15.79 | 45.12 | 0.61 | 21 | 175.18 | 51.39 | 6 | 19 | 32.79 | 21840.16 | 161.48 | 1424.02 | 87.76 | 63.44 | 9637.51 | 0.72 | 0.81 | 5.32 | 0.57 | 2 | 10
6 | 85 | CONCLUIDO | 5.3422 | 18.72 | 15.74 | 52.45 | 0.7 | 18 | 176.66 | 51.39 | 7 | 2 | 33.27 | 22022.17 | 155.9 | 1424.01 | 85.13 | 63.44 | 8338.79 | 0.75 | 0.81 | 5.34 | 0.52 | 2 | 10
7 | 85 | CONCLUIDO | 5.3427 | 18.72 | 15.73 | 52.45 | 0.8 | 18 | 178.14 | 51.39 | 8 | 0 | 33.75 | 22204.83 | 156.99 | 1424.44 | 85.14 | 63.44 | 8342.88 | 0.75 | 0.81 | 5.33 | 0.52 | 2 | 10

## RESULTADOS_2
Unnamed: 0 | Volume de calda [L] | STATUS | Capacidade operacional [ha/h] | Tempo de missao [h] | Tempo util [h] | Tempo por voo [min] | Autonomia Projetada [h] | N° Voos | MTOW [kg] | Massa Estrutura [kg] | Combustível [kg] | Abastecimentos | Massa gerador | Potência gerador [W] | Combustível consumido [L] | Calda cons [L] | Distância percorrida [km] | Distância Pulverizando [km] | RTL ACUMULADO[m] | EOC [km/km] | EOC [h/h] | Tempo de manobra [h] | Tempo rtl_rtw [h] | V pulv [m/s] | V desloc [m/s]
0 | 20 | CONCLUIDO | 4.9924 | 20.03 | 17.39 | 14.29 | 0.34 | 73 | 51.33 | 24.83 | 1 | 0 | 5.51 | 6564.78 | 82.52 | 1424.98 | 136.23 | 63.44 | 33615.17 | 0.47 | 0.74 | 5.51 | 2.17 | 2 | 10

## RESULTADOS_11
Unnamed: 0 | Volume de calda [L] | STATUS | Capacidade operacional [ha/h] | Tempo de missao [h] | Tempo util [h] | Tempo por voo [min] | Autonomia Projetada [h] | N° Voos | MTOW [kg] | Massa Estrutura [kg] | Combustível [kg] | Abastecimentos | Massa gerador | Potência gerador [W] | Combustível consumido [L] | Calda cons [L] | Distância percorrida [km] | Distância Pulverizando [km] | RTL ACUMULADO[m] | EOC [km/km] | EOC [h/h] | Tempo de manobra [h] | Tempo rtl_rtw [h] | V pulv [m/s] | V desloc [m/s]
0 | 65 | CONCLUIDO | 3.8287 | 26.12 | 19.75 | 7.69 | 0.13 | 154 | 133.21 | 46.47 | 1 | 152 | 20.75 | 16663.42 | 212.11 | 1424.76 | 216.77 | 63.44 | 73479.31 | 0.29 | 0.65 | 5.54 | 4.52 | 2 | 10
1 | 65 | CONCLUIDO | 4.7674 | 20.98 | 17.05 | 15.99 | 0.26 | 64 | 134.55 | 46.47 | 2 | 62 | 21.09 | 16828.84 | 174.4 | 1424.38 | 128.27 | 63.44 | 29678.53 | 0.49 | 0.75 | 5.4 | 1.83 | 2 | 10
2 | 65 | CONCLUIDO | 5.1083 | 19.58 | 16.33 | 25.13 | 0.39 | 39 | 135.9 | 46.47 | 3 | 37 | 21.43 | 16994.64 | 156.79 | 1424.05 | 105.32 | 63.44 | 18327.27 | 0.6 | 0.78 | 5.35 | 1.12 | 2 | 10
3 | 65 | CONCLUIDO | 5.3004 | 18.87 | 15.95 | 35.45 | 0.52 | 27 | 137.25 | 46.47 | 4 | 25 | 21.78 | 17160.92 | 142.7 | 1424.03 | 92.87 | 63.44 | 12164.16 | 0.68 | 0.8 | 5.33 | 0.73 | 2 | 10
4 | 65 | CONCLUIDO | 5.3528 | 18.68 | 15.88 | 41.41 | 0.64 | 23 | 138.6 | 46.47 | 5 | 0 | 22.13 | 17327.69 | 136.6 | 1424.93 | 89.48 | 63.44 | 10487.74 | 0.71 | 0.81 | 5.35 | 0.66 | 2 | 10

## RESULTADOS_13
Unnamed: 0 | Volume de calda [L] | STATUS | Capacidade operacional [ha/h] | Tempo de missao [h] | Tempo util [h] | Tempo por voo [min] | Autonomia Projetada [h] | N° Voos | MTOW [kg] | Massa Estrutura [kg] | Combustível [kg] | Abastecimentos | Massa gerador | Potência gerador [W] | Combustível consumido [L] | Calda cons [L] | Distância percorrida [km] | Distância Pulverizando [km] | RTL ACUMULADO[m] | EOC [km/km] | EOC [h/h] | Tempo de manobra [h] | Tempo rtl_rtw [h] | V pulv [m/s] | V desloc [m/s]
0 | 75 | CONCLUIDO | 3.5845 | 27.9 | 20.34 | 7.05 | 0.12 | 173 | 150.44 | 49.1 | 1 | 171 | 25.34 | 18787.76 | 237.81 | 1425.31 | 235.59 | 63.44 | 82794.83 | 0.27 | 0.63 | 5.58 | 5.11 | 2 | 10
1 | 75 | CONCLUIDO | 4.6058 | 21.71 | 17.27 | 14.59 | 0.23 | 71 | 151.83 | 49.1 | 2 | 69 | 25.73 | 18959.54 | 194.21 | 1424.24 | 135.49 | 63.44 | 33254.17 | 0.47 | 0.74 | 5.41 | 2.05 | 2 | 10
2 | 75 | CONCLUIDO | 4.9798 | 20.08 | 16.46 | 22.45 | 0.35 | 44 | 153.23 | 49.1 | 3 | 42 | 26.13 | 19131.85 | 177.17 | 1424.26 | 109.1 | 63.44 | 20193.55 | 0.58 | 0.78 | 5.37 | 1.24 | 2 | 10
3 | 75 | CONCLUIDO | 5.1805 | 19.3 | 16.08 | 31.12 | 0.46 | 31 | 154.63 | 49.1 | 4 | 29 | 26.53 | 19304.72 | 163.6 | 1423.9 | 97.04 | 63.44 | 14229.18 | 0.65 | 0.8 | 5.34 | 0.86 | 2 | 10
4 | 75 | CONCLUIDO | 5.3115 | 18.83 | 15.85 | 41.34 | 0.57 | 23 | 156.03 | 49.1 | 5 | 21 | 26.94 | 19478.15 | 151.81 | 1424.14 | 89.45 | 63.44 | 10471.49 | 0.71 | 0.81 | 5.32 | 0.63 | 2 | 10
5 | 75 | CONCLUIDO | 5.3551 | 18.67 | 15.79 | 47.36 | 0.67 | 20 | 157.44 | 49.1 | 6 | 1 | 27.35 | 19652.13 | 146.03 | 1424.04 | 86.47 | 63.44 | 8999.42 | 0.73 | 0.81 | 5.35 | 0.57 | 2 | 10
6 | 75 | CONCLUIDO | 5.354 | 18.68 | 15.79 | 47.37 | 0.78 | 20 | 158.86 | 49.1 | 7 | 0 | 27.77 | 19826.68 | 147.27 | 1424.32 | 86.42 | 63.44 | 8972.71 | 0.73 | 0.81 | 5.35 | 0.57 | 2 | 10

## RESULTADOS_17
Unnamed: 0 | Volume de calda [L] | STATUS | Capacidade operacional [ha/h] | Tempo de missao [h] | Tempo util [h] | Tempo por voo [min] | Autonomia Projetada [h] | N° Voos | MTOW [kg] | Massa Estrutura [kg] | Combustível [kg] | Abastecimentos | Massa gerador | Potência gerador [W] | Combustível consumido [L] | Calda cons [L] | Distância percorrida [km] | Distância Pulverizando [km] | RTL ACUMULADO[m] | EOC [km/km] | EOC [h/h] | Tempo de manobra [h] | Tempo rtl_rtw [h] | V pulv [m/s] | V desloc [m/s]
0 | 95 | CONCLUIDO | 3.1497 | 31.75 | 21.46 | 6.13 | 0.1 | 210 | 185.69 | 53.44 | 1 | 208 | 36.26 | 23136.14 | 289.57 | 1425.05 | 272.91 | 63.44 | 101270.21 | 0.23 | 0.6 | 5.62 | 6.24 | 2 | 10
1 | 95 | CONCLUIDO | 4.2932 | 23.29 | 17.66 | 12.47 | 0.19 | 85 | 187.21 | 53.44 | 2 | 83 | 36.77 | 23322.88 | 232.45 | 1424.35 | 148.46 | 63.44 | 39670.05 | 0.43 | 0.72 | 5.43 | 2.44 | 2 | 10
2 | 95 | CONCLUIDO | 4.7395 | 21.1 | 16.7 | 19.26 | 0.28 | 52 | 188.73 | 53.44 | 3 | 50 | 37.29 | 23510.33 | 213.4 | 1424.35 | 117.03 | 63.44 | 24116.27 | 0.54 | 0.77 | 5.37 | 1.48 | 2 | 10
3 | 95 | CONCLUIDO | 4.9761 | 20.1 | 16.25 | 26.35 | 0.37 | 37 | 190.25 | 53.44 | 4 | 35 | 37.82 | 23698.48 | 201.01 | 1424.19 | 102.3 | 63.44 | 16827.6 | 0.62 | 0.79 | 5.35 | 1.03 | 2 | 10
4 | 95 | CONCLUIDO | 5.1062 | 19.58 | 16.04 | 33.18 | 0.46 | 29 | 191.78 | 53.44 | 5 | 27 | 38.35 | 23887.36 | 192.06 | 1423.99 | 95.48 | 63.44 | 13457.27 | 0.66 | 0.8 | 5.34 | 0.82 | 2 | 10
5 | 95 | CONCLUIDO | 5.2166 | 19.17 | 15.85 | 41.33 | 0.55 | 23 | 193.32 | 53.44 | 6 | 21 | 38.89 | 24076.95 | 182.29 | 1424.01 | 89.28 | 63.44 | 10388.97 | 0.71 | 0.81 | 5.33 | 0.63 | 2 | 10
6 | 95 | CONCLUIDO | 5.2865 | 18.92 | 15.74 | 49.71 | 0.64 | 19 | 194.86 | 53.44 | 7 | 17 | 39.43 | 24267.28 | 173.42 | 1423.9 | 85.97 | 63.44 | 8754.01 | 0.74 | 0.81 | 5.32 | 0.52 | 2 | 10
7 | 95 | CONCLUIDO | 5.3186 | 18.8 | 15.7 | 55.41 | 0.72 | 17 | 196.41 | 53.44 | 8 | 6 | 39.98 | 24458.36 | 165.29 | 1424.14 | 84.01 | 63.44 | 7783.77 | 0.76 | 0.82 | 5.33 | 0.48 | 2 | 10
8 | 95 | CONCLUIDO | 5.338 | 18.73 | 15.67 | 58.76 | 0.81 | 16 | 197.97 | 53.44 | 9 | 0 | 40.53 | 24650.18 | 165.34 | 1424.37 | 83.04 | 63.44 | 7303.44 | 0.76 | 0.82 | 5.33 | 0.45 | 2 | 10

## RESULTADOS_9
Unnamed: 0 | Volume de calda [L] | STATUS | Capacidade operacional [ha/h] | Tempo de missao [h] | Tempo util [h] | Tempo por voo [min] | Autonomia Projetada [h] | N° Voos | MTOW [kg] | Massa Estrutura [kg] | Combustível [kg] | Abastecimentos | Massa gerador | Potência gerador [W] | Combustível consumido [L] | Calda cons [L] | Distância percorrida [km] | Distância Pulverizando [km] | RTL ACUMULADO[m] | EOC [km/km] | EOC [h/h] | Tempo de manobra [h] | Tempo rtl_rtw [h] | V pulv [m/s] | V desloc [m/s]
0 | 55 | CONCLUIDO | 4.0886 | 24.46 | 19.15 | 8.51 | 0.15 | 135 | 116.05 | 43.4 | 1 | 133 | 16.65 | 14546.17 | 185.97 | 1424.61 | 197.1 | 63.44 | 63738.18 | 0.32 | 0.67 | 5.5 | 3.93 | 2 | 10
1 | 55 | CONCLUIDO | 4.942 | 20.23 | 16.81 | 18.01 | 0.3 | 56 | 117.34 | 43.4 | 2 | 54 | 16.94 | 14705.49 | 152.44 | 1424.27 | 120.98 | 63.44 | 26075.06 | 0.52 | 0.76 | 5.38 | 1.59 | 2 | 10
2 | 55 | CONCLUIDO | 5.257 | 19.02 | 16.15 | 29.36 | 0.45 | 33 | 118.63 | 43.4 | 3 | 30 | 17.23 | 14865.24 | 134.05 | 1424.15 | 99.33 | 63.44 | 15361.98 | 0.64 | 0.79 | 5.34 | 0.93 | 2 | 10
3 | 55 | CONCLUIDO | 5.3429 | 18.72 | 15.99 | 35.53 | 0.59 | 27 | 119.93 | 43.4 | 4 | 0 | 17.53 | 15025.44 | 126.87 | 1424.19 | 93.06 | 63.44 | 12256.51 | 0.68 | 0.8 | 5.36 | 0.77 | 2 | 10

## resultados
Unnamed: 0 | Volume de calda [L] | STATUS | Capacidade operacional [ha/h] | Tempo de missao [h] | Tempo util [h] | Tempo por voo [min] | Autonomia Projetada [h] | N° Voos | MTOW [kg] | Massa Estrutura [kg] | Combustível [kg] | Abastecimentos | Massa gerador | Potência gerador [W] | Combustível consumido [L] | Calda cons [L] | Distância percorrida [km] | Distância Pulverizando [km] | RTL ACUMULADO[m] | EOC [km/km] | EOC [h/h] | Tempo de manobra [h] | Tempo rtl_rtw [h] | V pulv [m/s] | V desloc [m/s]
0 | 100 | CONCLUIDO | 3.0424 | 32.87 | 21.8 | 5.94 | 0.09 | 220 | 194.77 | 54.38 | 1 | 218 | 39.4 | 24256.19 | 303.51 | 1425.73 | 283.17 | 63.44 | 106347.68 | 0.22 | 0.59 | 5.66 | 6.57 | 2 | 10
1 | 100 | CONCLUIDO | 4.2229 | 23.68 | 17.74 | 12.1 | 0.18 | 88 | 196.32 | 54.38 | 2 | 86 | 39.95 | 24447.22 | 241.51 | 1424.74 | 151 | 63.44 | 40923.73 | 0.42 | 0.72 | 5.43 | 2.52 | 2 | 10
2 | 100 | CONCLUIDO | 4.6635 | 21.44 | 16.79 | 18.31 | 0.27 | 55 | 197.88 | 54.38 | 3 | 53 | 40.5 | 24639 | 222.59 | 1424.27 | 119.82 | 63.44 | 25498.87 | 0.53 | 0.76 | 5.38 | 1.57 | 2 | 10
3 | 100 | CONCLUIDO | 4.9112 | 20.36 | 16.33 | 25.12 | 0.36 | 39 | 199.44 | 54.38 | 4 | 37 | 41.06 | 24831.54 | 210.34 | 1424.29 | 105.19 | 63.44 | 18262.79 | 0.6 | 0.78 | 5.35 | 1.11 | 2 | 10
4 | 100 | CONCLUIDO | 5.0643 | 19.75 | 16.06 | 32.13 | 0.44 | 30 | 201.01 | 54.38 | 5 | 28 | 41.63 | 25024.84 | 201.25 | 1424.11 | 96.32 | 63.44 | 13873.97 | 0.66 | 0.8 | 5.34 | 0.84 | 2 | 10
5 | 100 | CONCLUIDO | 5.1775 | 19.31 | 15.86 | 39.66 | 0.53 | 24 | 202.58 | 54.38 | 6 | 22 | 42.2 | 25218.93 | 192.01 | 1424.07 | 90.13 | 63.44 | 10805.56 | 0.7 | 0.81 | 5.32 | 0.65 | 2 | 10
6 | 100 | CONCLUIDO | 5.2454 | 19.06 | 15.77 | 47.31 | 0.61 | 20 | 204.16 | 54.38 | 7 | 18 | 42.78 | 25413.94 | 183.64 | 1424.1 | 86.73 | 63.44 | 9128.41 | 0.73 | 0.81 | 5.32 | 0.55 | 2 | 10
7 | 100 | CONCLUIDO | 5.3052 | 18.85 | 15.67 | 55.31 | 0.69 | 17 | 205.75 | 54.38 | 8 | 14 | 43.37 | 25609.61 | 174.43 | 1424 | 83.8 | 63.44 | 7677.29 | 0.76 | 0.82 | 5.31 | 0.45 | 2 | 10
8 | 100 | CONCLUIDO | 5.3188 | 18.8 | 15.66 | 58.73 | 0.77 | 16 | 207.34 | 54.38 | 9 | 1 | 43.96 | 25806.1 | 171.55 | 1424.12 | 82.93 | 63.44 | 7247.97 | 0.76 | 0.82 | 5.33 | 0.44 | 2 | 10
9 | 100 | CONCLUIDO | 5.3179 | 18.8 | 15.67 | 58.75 | 0.85 | 16 | 208.94 | 54.38 | 10 | 0 | 44.56 | 26003.41 | 172.87 | 1424.16 | 82.93 | 63.44 | 7250.04 | 0.76 | 0.82 | 5.33 | 0.45 | 2 | 10
0 | 40 | CONCLUIDO | 4.4955 | 22.24 | 18.3 | 10.36 | 0.2 | 106 | 89.87 | 37.55 | 1 | 104 | 11.32 | 11317.98 | 145.5 | 1424.75 | 169 | 63.44 | 49832.3 | 0.38 | 0.7 | 5.47 | 3.08 | 2 | 10
1 | 40 | CONCLUIDO | 5.2082 | 19.2 | 16.45 | 22.95 | 0.39 | 43 | 91.1 | 37.55 | 2 | 39 | 11.54 | 11468.97 | 115.41 | 1424.15 | 108.6 | 63.44 | 19946.82 | 0.58 | 0.78 | 5.37 | 1.23 | 2 | 10
2 | 40 | CONCLUIDO | 5.2781 | 18.95 | 16.31 | 26.44 | 0.57 | 37 | 92.32 | 37.55 | 3 | 0 | 11.77 | 11620.34 | 111.84 | 1425.05 | 102.81 | 63.44 | 17081.56 | 0.62 | 0.79 | 5.39 | 1.09 | 2 | 10
0 | 30 | CONCLUIDO | 4.8209 | 20.74 | 17.61 | 12.73 | 0.24 | 83 | 71.52 | 32.27 | 1 | 81 | 8.25 | 9054.6 | 114.01 | 1424.2 | 146.72 | 63.44 | 38809.85 | 0.43 | 0.73 | 5.42 | 2.39 | 2 | 10
1 | 30 | CONCLUIDO | 5.1939 | 19.25 | 16.65 | 20.38 | 0.48 | 49 | 72.7 | 32.27 | 2 | 0 | 8.43 | 9200.25 | 98.77 | 1424.61 | 113.42 | 63.44 | 22327.78 | 0.56 | 0.77 | 5.42 | 1.43 | 2 | 10
0 | 15 | CONCLUIDO | 4.8003 | 20.83 | 18.07 | 11.29 | 0.43 | 96 | 39.78 | 19.54 | 1 | 0 | 4.24 | 5140 | 71.98 | 1426.38 | 157.45 | 63.44 | 44108.34 | 0.4 | 0.71 | 5.57 | 2.84 | 2 | 10
0 | 70 | CONCLUIDO | 3.7107 | 26.95 | 20.01 | 7.37 | 0.12 | 163 | 141.81 | 47.83 | 1 | 161 | 22.98 | 17723.39 | 224.66 | 1425.06 | 225.06 | 63.44 | 77575.89 | 0.28 | 0.64 | 5.56 | 4.79 | 2 | 10
1 | 70 | CONCLUIDO | 4.6962 | 21.29 | 17.13 | 15.34 | 0.25 | 67 | 143.17 | 47.83 | 2 | 65 | 23.34 | 17891.86 | 184.02 | 1424.14 | 131.37 | 63.44 | 31213.84 | 0.48 | 0.75 | 5.39 | 1.91 | 2 | 10
2 | 70 | CONCLUIDO | 5.0614 | 19.76 | 16.34 | 23.92 | 0.37 | 41 | 144.54 | 47.83 | 3 | 39 | 23.71 | 18060.85 | 166.67 | 1424.03 | 105.84 | 63.44 | 18580.11 | 0.6 | 0.78 | 5.34 | 1.13 | 2 | 10
3 | 70 | CONCLUIDO | 5.2384 | 19.09 | 16.02 | 33.15 | 0.49 | 29 | 145.92 | 47.83 | 4 | 27 | 24.09 | 18230.35 | 153.48 | 1424.1 | 95.39 | 63.44 | 13414.62 | 0.67 | 0.8 | 5.33 | 0.81 | 2 | 10
4 | 70 | CONCLUIDO | 5.3468 | 18.7 | 15.84 | 43.2 | 0.6 | 22 | 147.3 | 47.83 | 5 | 10 | 24.47 | 18400.38 | 142.38 | 1424.31 | 88.76 | 63.44 | 10134.04 | 0.71 | 0.81 | 5.33 | 0.62 | 2 | 10
5 | 70 | CONCLUIDO | 5.343 | 18.72 | 15.85 | 43.23 | 0.71 | 22 | 148.68 | 47.83 | 6 | 0 | 24.85 | 18570.94 | 143.1 | 1424.19 | 88.69 | 63.44 | 10095.8 | 0.72 | 0.81 | 5.35 | 0.63 | 2 | 10
0 | 90 | CONCLUIDO | 3.2505 | 30.76 | 21.2 | 6.33 | 0.1 | 201 | 176.73 | 52.44 | 1 | 199 | 33.29 | 22031.19 | 276.67 | 1425.72 | 264.02 | 63.44 | 96867.51 | 0.24 | 0.6 | 5.61 | 5.97 | 2 | 10
1 | 90 | CONCLUIDO | 4.3758 | 22.85 | 17.55 | 13 | 0.2 | 81 | 178.21 | 52.44 | 2 | 79 | 33.77 | 22213.89 | 222.59 | 1424.69 | 145.06 | 63.44 | 37985.84 | 0.44 | 0.73 | 5.41 | 2.33 | 2 | 10
2 | 90 | CONCLUIDO | 4.7968 | 20.85 | 16.65 | 19.98 | 0.3 | 50 | 179.7 | 52.44 | 3 | 48 | 34.26 | 22397.24 | 204.75 | 1424.18 | 115.18 | 63.44 | 23203.14 | 0.55 | 0.77 | 5.38 | 1.43 | 2 | 10
3 | 90 | CONCLUIDO | 5.016 | 19.94 | 16.24 | 27.06 | 0.39 | 36 | 181.19 | 52.44 | 4 | 34 | 34.75 | 22581.25 | 192.85 | 1424.03 | 101.91 | 63.44 | 16640.21 | 0.62 | 0.79 | 5.35 | 1.02 | 2 | 10
4 | 90 | CONCLUIDO | 5.1728 | 19.33 | 15.95 | 35.45 | 0.49 | 27 | 182.69 | 52.44 | 5 | 25 | 35.25 | 22766.06 | 181.51 | 1424.08 | 92.87 | 63.44 | 12164.07 | 0.68 | 0.8 | 5.33 | 0.73 | 2 | 10
5 | 90 | CONCLUIDO | 5.2499 | 19.05 | 15.85 | 43.21 | 0.58 | 22 | 184.19 | 52.44 | 6 | 20 | 35.75 | 22951.43 | 173.1 | 1424.01 | 89.15 | 63.44 | 10329.17 | 0.71 | 0.81 | 5.33 | 0.63 | 2 | 10
6 | 90 | CONCLUIDO | 5.3223 | 18.79 | 15.73 | 52.43 | 0.67 | 18 | 185.7 | 52.44 | 7 | 12 | 36.26 | 23137.49 | 162.67 | 1423.97 | 85.41 | 63.44 | 8478.18 | 0.74 | 0.81 | 5.32 | 0.51 | 2 | 10
7 | 90 | CONCLUIDO | 5.3405 | 18.72 | 15.7 | 55.41 | 0.76 | 17 | 187.22 | 52.44 | 8 | 0 | 36.78 | 23324.24 | 161.51 | 1424.18 | 83.88 | 63.44 | 7717.88 | 0.76 | 0.82 | 5.34 | 0.48 | 2 | 10
0 | 10 | CONCLUIDO | 4.3871 | 22.79 | 19.55 | 8.14 | 0.64 | 144 | 26.11 | 12.1 | 1 | 0 | 3.01 | 3454.41 | 57.09 | 1426.64 | 203.03 | 63.44 | 66656.9 | 0.31 | 0.66 | 5.73 | 4.32 | 2 | 10
0 | 45 | CONCLUIDO | 4.3545 | 22.96 | 18.59 | 9.62 | 0.18 | 116 | 98.71 | 39.72 | 1 | 114 | 12.99 | 12407.75 | 159.59 | 1424.44 | 178.92 | 63.44 | 54742.13 | 0.35 | 0.69 | 5.48 | 3.37 | 2 | 10
1 | 45 | CONCLUIDO | 5.1285 | 19.5 | 16.54 | 21.12 | 0.35 | 47 | 99.95 | 39.72 | 2 | 45 | 13.24 | 12561.45 | 128.23 | 1424.11 | 112.05 | 63.44 | 21651.58 | 0.57 | 0.77 | 5.37 | 1.33 | 2 | 10
2 | 45 | CONCLUIDO | 5.305 | 18.85 | 16.18 | 29.43 | 0.52 | 33 | 101.2 | 39.72 | 3 | 1 | 13.49 | 12715.54 | 116.89 | 1424.51 | 98.98 | 63.44 | 15189.58 | 0.64 | 0.79 | 5.38 | 0.96 | 2 | 10
3 | 45 | CONCLUIDO | 5.3047 | 18.85 | 16.18 | 29.43 | 0.69 | 33 | 102.45 | 39.72 | 4 | 0 | 13.74 | 12870.03 | 118.23 | 1424.35 | 98.97 | 63.44 | 15184.55 | 0.64 | 0.79 | 5.38 | 0.97 | 2 | 10
0 | 60 | CONCLUIDO | 3.9527 | 25.3 | 19.46 | 8.05 | 0.14 | 145 | 124.63 | 45 | 1 | 143 | 18.64 | 15605.44 | 199.35 | 1424.89 | 207.52 | 63.44 | 68898.21 | 0.31 | 0.66 | 5.51 | 4.24 | 2 | 10
1 | 60 | CONCLUIDO | 4.8609 | 20.57 | 16.91 | 16.91 | 0.28 | 60 | 125.95 | 45 | 2 | 58 | 18.95 | 15767.7 | 163.28 | 1424.13 | 124.09 | 63.44 | 27605.84 | 0.51 | 0.76 | 5.38 | 1.69 | 2 | 10
2 | 60 | CONCLUIDO | 5.1911 | 19.26 | 16.21 | 27.02 | 0.42 | 36 | 127.27 | 45 | 3 | 34 | 19.27 | 15930.42 | 145.52 | 1424.07 | 101.11 | 63.44 | 16238.53 | 0.63 | 0.79 | 5.35 | 0.99 | 2 | 10
3 | 60 | CONCLUIDO | 5.3299 | 18.76 | 15.97 | 36.84 | 0.55 | 26 | 128.59 | 45 | 4 | 9 | 19.59 | 16093.6 | 132.78 | 1424.19 | 92.72 | 63.44 | 12090.66 | 0.68 | 0.8 | 5.35 | 0.75 | 2 | 10
4 | 60 | CONCLUIDO | 5.3454 | 18.71 | 15.94 | 38.25 | 0.68 | 25 | 129.92 | 45 | 5 | 0 | 19.92 | 16257.24 | 132.97 | 1424.13 | 91.34 | 63.44 | 11406.57 | 0.69 | 0.8 | 5.36 | 0.72 | 2 | 10
0 | 80 | CONCLUIDO | 3.4729 | 28.79 | 20.61 | 6.79 | 0.11 | 182 | 159.12 | 50.28 | 1 | 180 | 27.84 | 19859.16 | 250.55 | 1424.65 | 244.54 | 63.44 | 87224.17 | 0.26 | 0.62 | 5.59 | 5.38 | 2 | 10
1 | 80 | CONCLUIDO | 4.5236 | 22.11 | 17.36 | 13.89 | 0.22 | 75 | 160.54 | 50.28 | 2 | 73 | 28.26 | 20034.4 | 204.11 | 1424.12 | 138.74 | 63.44 | 34857.41 | 0.46 | 0.74 | 5.41 | 2.14 | 2 | 10
2 | 80 | CONCLUIDO | 4.9227 | 20.31 | 16.51 | 21.53 | 0.33 | 46 | 161.97 | 50.28 | 3 | 44 | 28.69 | 20210.21 | 186.23 | 1424.09 | 111.13 | 63.44 | 21196.48 | 0.57 | 0.78 | 5.36 | 1.29 | 2 | 10
3 | 80 | CONCLUIDO | 5.1204 | 19.53 | 16.14 | 29.35 | 0.43 | 33 | 163.4 | 50.28 | 4 | 31 | 29.12 | 20386.62 | 174.45 | 1424.14 | 98.77 | 63.44 | 15082.65 | 0.64 | 0.79 | 5.35 | 0.92 | 2 | 10
4 | 80 | CONCLUIDO | 5.2487 | 19.05 | 15.92 | 38.21 | 0.54 | 25 | 164.83 | 50.28 | 5 | 23 | 29.55 | 20563.61 | 162.75 | 1424 | 91.95 | 63.44 | 11713.56 | 0.69 | 0.8 | 5.33 | 0.7 | 2 | 10
5 | 80 | CONCLUIDO | 5.3378 | 18.73 | 15.77 | 47.3 | 0.64 | 20 | 166.27 | 50.28 | 6 | 12 | 29.99 | 20741.2 | 152.88 | 1424.08 | 86.66 | 63.44 | 9091.39 | 0.73 | 0.81 | 5.32 | 0.55 | 2 | 10
6 | 80 | CONCLUIDO | 5.3473 | 18.7 | 15.76 | 49.78 | 0.74 | 19 | 167.72 | 50.28 | 7 | 0 | 30.44 | 20919.39 | 152.09 | 1424.31 | 85.95 | 63.44 | 8742.96 | 0.74 | 0.81 | 5.34 | 0.55 | 2 | 10
0 | 35 | CONCLUIDO | 4.651 | 21.5 | 17.97 | 11.35 | 0.22 | 95 | 80.84 | 35.1 | 1 | 93 | 9.74 | 10204.21 | 130.53 | 1424.71 | 158.52 | 63.44 | 44647.67 | 0.4 | 0.71 | 5.44 | 2.75 | 2 | 10
1 | 35 | CONCLUIDO | 5.2474 | 19.06 | 16.44 | 23.49 | 0.43 | 42 | 82.04 | 35.1 | 2 | 4 | 9.94 | 10352.53 | 104.53 | 1424.49 | 107.18 | 63.44 | 19244.26 | 0.59 | 0.78 | 5.4 | 1.22 | 2 | 10
2 | 35 | CONCLUIDO | 5.2479 | 19.06 | 16.44 | 23.49 | 0.63 | 42 | 83.25 | 35.1 | 3 | 0 | 10.15 | 10501.19 | 105.95 | 1424.38 | 106.85 | 63.44 | 19075.6 | 0.59 | 0.78 | 5.41 | 1.22 | 2 | 10
0 | 50 | CONCLUIDO | 4.2144 | 23.73 | 18.89 | 9 | 0.16 | 126 | 107.41 | 41.65 | 1 | 124 | 14.77 | 13481.73 | 173.04 | 1424.66 | 188.8 | 63.44 | 59634.31 | 0.34 | 0.68 | 5.49 | 3.67 | 2 | 10
1 | 50 | CONCLUIDO | 5.0314 | 19.88 | 16.68 | 19.25 | 0.32 | 52 | 108.68 | 41.65 | 2 | 50 | 15.03 | 13638.32 | 140.77 | 1424.14 | 116.76 | 63.44 | 23981.62 | 0.54 | 0.77 | 5.37 | 1.46 | 2 | 10
2 | 50 | CONCLUIDO | 5.3114 | 18.83 | 16.1 | 31.17 | 0.48 | 31 | 109.96 | 41.65 | 3 | 15 | 15.31 | 13795.21 | 122.99 | 1424.69 | 97.24 | 63.44 | 14329.88 | 0.65 | 0.8 | 5.35 | 0.88 | 2 | 10
3 | 50 | CONCLUIDO | 5.3236 | 18.78 | 16.08 | 32.16 | 0.63 | 30 | 111.23 | 41.65 | 4 | 0 | 15.58 | 13952.52 | 123.22 | 1424.41 | 95.72 | 63.44 | 13571.78 | 0.66 | 0.8 | 5.38 | 0.86 | 2 | 10
0 | 25 | CONCLUIDO | 5.0009 | 20 | 17.23 | 14.77 | 0.28 | 70 | 61.76 | 28.92 | 1 | 65 | 6.84 | 7851.41 | 95.62 | 1424.03 | 134.22 | 63.44 | 32622.12 | 0.47 | 0.74 | 5.41 | 2.01 | 2 | 10
1 | 25 | CONCLUIDO | 5.1228 | 19.52 | 16.92 | 17.5 | 0.55 | 58 | 62.92 | 28.92 | 2 | 0 | 7 | 7994.37 | 91.93 | 1424.76 | 121.73 | 63.44 | 26437.39 | 0.52 | 0.76 | 5.46 | 1.7 | 2 | 10
0 | 85 | CONCLUIDO | 3.3677 | 29.69 | 20.85 | 6.55 | 0.11 | 191 | 167.88 | 51.39 | 1 | 189 | 30.49 | 20939.59 | 262.91 | 1425.52 | 252.92 | 63.44 | 91368.52 | 0.25 | 0.61 | 5.59 | 5.62 | 2 | 10
1 | 85 | CONCLUIDO | 4.4432 | 22.51 | 17.49 | 13.45 | 0.21 | 78 | 169.33 | 51.39 | 2 | 76 | 30.94 | 21118.46 | 213.8 | 1424.5 | 142.71 | 63.44 | 36827.84 | 0.44 | 0.73 | 5.42 | 2.27 | 2 | 10
2 | 85 | CONCLUIDO | 4.862 | 20.57 | 16.57 | 20.71 | 0.31 | 48 | 170.79 | 51.39 | 3 | 46 | 31.4 | 21297.94 | 195.28 | 1424 | 113.02 | 63.44 | 22134.45 | 0.56 | 0.77 | 5.36 | 1.35 | 2 | 10
3 | 85 | CONCLUIDO | 5.0797 | 19.69 | 16.16 | 28.52 | 0.41 | 34 | 172.25 | 51.39 | 4 | 32 | 31.86 | 21478.05 | 182.9 | 1424.03 | 99.74 | 63.44 | 15560.53 | 0.64 | 0.79 | 5.34 | 0.94 | 2 | 10
4 | 85 | CONCLUIDO | 5.216 | 19.17 | 15.92 | 36.73 | 0.51 | 26 | 173.71 | 51.39 | 5 | 24 | 32.32 | 21658.78 | 172.17 | 1423.91 | 91.71 | 63.44 | 11587.38 | 0.69 | 0.8 | 5.33 | 0.7 | 2 | 10
5 | 85 | CONCLUIDO | 5.2979 | 18.88 | 15.79 | 45.12 | 0.61 | 21 | 175.18 | 51.39 | 6 | 19 | 32.79 | 21840.16 | 161.48 | 1424.02 | 87.76 | 63.44 | 9637.51 | 0.72 | 0.81 | 5.32 | 0.57 | 2 | 10
6 | 85 | CONCLUIDO | 5.3422 | 18.72 | 15.74 | 52.45 | 0.7 | 18 | 176.66 | 51.39 | 7 | 2 | 33.27 | 22022.17 | 155.9 | 1424.01 | 85.13 | 63.44 | 8338.79 | 0.75 | 0.81 | 5.34 | 0.52 | 2 | 10
7 | 85 | CONCLUIDO | 5.3427 | 18.72 | 15.73 | 52.45 | 0.8 | 18 | 178.14 | 51.39 | 8 | 0 | 33.75 | 22204.83 | 156.99 | 1424.44 | 85.14 | 63.44 | 8342.88 | 0.75 | 0.81 | 5.33 | 0.52 | 2 | 10
0 | 20 | CONCLUIDO | 4.9924 | 20.03 | 17.39 | 14.29 | 0.34 | 73 | 51.33 | 24.83 | 1 | 0 | 5.51 | 6564.78 | 82.52 | 1424.98 | 136.23 | 63.44 | 33615.17 | 0.47 | 0.74 | 5.51 | 2.17 | 2 | 10
0 | 65 | CONCLUIDO | 3.8287 | 26.12 | 19.75 | 7.69 | 0.13 | 154 | 133.21 | 46.47 | 1 | 152 | 20.75 | 16663.42 | 212.11 | 1424.76 | 216.77 | 63.44 | 73479.31 | 0.29 | 0.65 | 5.54 | 4.52 | 2 | 10
1 | 65 | CONCLUIDO | 4.7674 | 20.98 | 17.05 | 15.99 | 0.26 | 64 | 134.55 | 46.47 | 2 | 62 | 21.09 | 16828.84 | 174.4 | 1424.38 | 128.27 | 63.44 | 29678.53 | 0.49 | 0.75 | 5.4 | 1.83 | 2 | 10
2 | 65 | CONCLUIDO | 5.1083 | 19.58 | 16.33 | 25.13 | 0.39 | 39 | 135.9 | 46.47 | 3 | 37 | 21.43 | 16994.64 | 156.79 | 1424.05 | 105.32 | 63.44 | 18327.27 | 0.6 | 0.78 | 5.35 | 1.12 | 2 | 10
3 | 65 | CONCLUIDO | 5.3004 | 18.87 | 15.95 | 35.45 | 0.52 | 27 | 137.25 | 46.47 | 4 | 25 | 21.78 | 17160.92 | 142.7 | 1424.03 | 92.87 | 63.44 | 12164.16 | 0.68 | 0.8 | 5.33 | 0.73 | 2 | 10
4 | 65 | CONCLUIDO | 5.3528 | 18.68 | 15.88 | 41.41 | 0.64 | 23 | 138.6 | 46.47 | 5 | 0 | 22.13 | 17327.69 | 136.6 | 1424.93 | 89.48 | 63.44 | 10487.74 | 0.71 | 0.81 | 5.35 | 0.66 | 2 | 10
0 | 75 | CONCLUIDO | 3.5845 | 27.9 | 20.34 | 7.05 | 0.12 | 173 | 150.44 | 49.1 | 1 | 171 | 25.34 | 18787.76 | 237.81 | 1425.31 | 235.59 | 63.44 | 82794.83 | 0.27 | 0.63 | 5.58 | 5.11 | 2 | 10
1 | 75 | CONCLUIDO | 4.6058 | 21.71 | 17.27 | 14.59 | 0.23 | 71 | 151.83 | 49.1 | 2 | 69 | 25.73 | 18959.54 | 194.21 | 1424.24 | 135.49 | 63.44 | 33254.17 | 0.47 | 0.74 | 5.41 | 2.05 | 2 | 10
2 | 75 | CONCLUIDO | 4.9798 | 20.08 | 16.46 | 22.45 | 0.35 | 44 | 153.23 | 49.1 | 3 | 42 | 26.13 | 19131.85 | 177.17 | 1424.26 | 109.1 | 63.44 | 20193.55 | 0.58 | 0.78 | 5.37 | 1.24 | 2 | 10
3 | 75 | CONCLUIDO | 5.1805 | 19.3 | 16.08 | 31.12 | 0.46 | 31 | 154.63 | 49.1 | 4 | 29 | 26.53 | 19304.72 | 163.6 | 1423.9 | 97.04 | 63.44 | 14229.18 | 0.65 | 0.8 | 5.34 | 0.86 | 2 | 10
4 | 75 | CONCLUIDO | 5.3115 | 18.83 | 15.85 | 41.34 | 0.57 | 23 | 156.03 | 49.1 | 5 | 21 | 26.94 | 19478.15 | 151.81 | 1424.14 | 89.45 | 63.44 | 10471.49 | 0.71 | 0.81 | 5.32 | 0.63 | 2 | 10
5 | 75 | CONCLUIDO | 5.3551 | 18.67 | 15.79 | 47.36 | 0.67 | 20 | 157.44 | 49.1 | 6 | 1 | 27.35 | 19652.13 | 146.03 | 1424.04 | 86.47 | 63.44 | 8999.42 | 0.73 | 0.81 | 5.35 | 0.57 | 2 | 10
6 | 75 | CONCLUIDO | 5.354 | 18.68 | 15.79 | 47.37 | 0.78 | 20 | 158.86 | 49.1 | 7 | 0 | 27.77 | 19826.68 | 147.27 | 1424.32 | 86.42 | 63.44 | 8972.71 | 0.73 | 0.81 | 5.35 | 0.57 | 2 | 10
0 | 95 | CONCLUIDO | 3.1497 | 31.75 | 21.46 | 6.13 | 0.1 | 210 | 185.69 | 53.44 | 1 | 208 | 36.26 | 23136.14 | 289.57 | 1425.05 | 272.91 | 63.44 | 101270.21 | 0.23 | 0.6 | 5.62 | 6.24 | 2 | 10
1 | 95 | CONCLUIDO | 4.2932 | 23.29 | 17.66 | 12.47 | 0.19 | 85 | 187.21 | 53.44 | 2 | 83 | 36.77 | 23322.88 | 232.45 | 1424.35 | 148.46 | 63.44 | 39670.05 | 0.43 | 0.72 | 5.43 | 2.44 | 2 | 10
2 | 95 | CONCLUIDO | 4.7395 | 21.1 | 16.7 | 19.26 | 0.28 | 52 | 188.73 | 53.44 | 3 | 50 | 37.29 | 23510.33 | 213.4 | 1424.35 | 117.03 | 63.44 | 24116.27 | 0.54 | 0.77 | 5.37 | 1.48 | 2 | 10
3 | 95 | CONCLUIDO | 4.9761 | 20.1 | 16.25 | 26.35 | 0.37 | 37 | 190.25 | 53.44 | 4 | 35 | 37.82 | 23698.48 | 201.01 | 1424.19 | 102.3 | 63.44 | 16827.6 | 0.62 | 0.79 | 5.35 | 1.03 | 2 | 10
4 | 95 | CONCLUIDO | 5.1062 | 19.58 | 16.04 | 33.18 | 0.46 | 29 | 191.78 | 53.44 | 5 | 27 | 38.35 | 23887.36 | 192.06 | 1423.99 | 95.48 | 63.44 | 13457.27 | 0.66 | 0.8 | 5.34 | 0.82 | 2 | 10
5 | 95 | CONCLUIDO | 5.2166 | 19.17 | 15.85 | 41.33 | 0.55 | 23 | 193.32 | 53.44 | 6 | 21 | 38.89 | 24076.95 | 182.29 | 1424.01 | 89.28 | 63.44 | 10388.97 | 0.71 | 0.81 | 5.33 | 0.63 | 2 | 10
6 | 95 | CONCLUIDO | 5.2865 | 18.92 | 15.74 | 49.71 | 0.64 | 19 | 194.86 | 53.44 | 7 | 17 | 39.43 | 24267.28 | 173.42 | 1423.9 | 85.97 | 63.44 | 8754.01 | 0.74 | 0.81 | 5.32 | 0.52 | 2 | 10
7 | 95 | CONCLUIDO | 5.3186 | 18.8 | 15.7 | 55.41 | 0.72 | 17 | 196.41 | 53.44 | 8 | 6 | 39.98 | 24458.36 | 165.29 | 1424.14 | 84.01 | 63.44 | 7783.77 | 0.76 | 0.82 | 5.33 | 0.48 | 2 | 10
8 | 95 | CONCLUIDO | 5.338 | 18.73 | 15.67 | 58.76 | 0.81 | 16 | 197.97 | 53.44 | 9 | 0 | 40.53 | 24650.18 | 165.34 | 1424.37 | 83.04 | 63.44 | 7303.44 | 0.76 | 0.82 | 5.33 | 0.45 | 2 | 10
0 | 55 | CONCLUIDO | 4.0886 | 24.46 | 19.15 | 8.51 | 0.15 | 135 | 116.05 | 43.4 | 1 | 133 | 16.65 | 14546.17 | 185.97 | 1424.61 | 197.1 | 63.44 | 63738.18 | 0.32 | 0.67 | 5.5 | 3.93 | 2 | 10
1 | 55 | CONCLUIDO | 4.942 | 20.23 | 16.81 | 18.01 | 0.3 | 56 | 117.34 | 43.4 | 2 | 54 | 16.94 | 14705.49 | 152.44 | 1424.27 | 120.98 | 63.44 | 26075.06 | 0.52 | 0.76 | 5.38 | 1.59 | 2 | 10
2 | 55 | CONCLUIDO | 5.257 | 19.02 | 16.15 | 29.36 | 0.45 | 33 | 118.63 | 43.4 | 3 | 30 | 17.23 | 14865.24 | 134.05 | 1424.15 | 99.33 | 63.44 | 15361.98 | 0.64 | 0.79 | 5.34 | 0.93 | 2 | 10
3 | 55 | CONCLUIDO | 5.3429 | 18.72 | 15.99 | 35.53 | 0.59 | 27 | 119.93 | 43.4 | 4 | 0 | 17.53 | 15025.44 | 126.87 | 1424.19 | 93.06 | 63.44 | 12256.51 | 0.68 | 0.8 | 5.36 | 0.77 | 2 | 10

## gráficos
Selecione o eixo X:
Selecione o eixo Y:
Selecione o eixo Z:
Eixo X | Eixo Y | Eixo Z
0 | 0 | 0
0 | 0 | 0
0 | 0 | 0
0 | 0 | 0
0 | 0 | 0
0 | 0 | 0
0 | 0 | 0
0 | 0 | 0
0 | 0 | 0
0 | 0 | 0
0 | 0 | 0
0 | 0 | 0
0 | 0 | 0
0 | 0 | 0
0 | 0 | 0
0 | 0 | 0
0 | 0 | 0
0 | 0 | 0
0 | 0 | 0
0 | 0 | 0
0 | 0 | 0
0 | 0 | 0
0 | 0 | 0
0 | 0 | 0
0 | 0 | 0
0 | 0 | 0
0 | 0 | 0
0 | 0 | 0
0 | 0 | 0
0 | 0 | 0
0 | 0 | 0
0 | 0 | 0
0 | 0 | 0
0 | 0 | 0
0 | 0 | 0
0 | 0 | 0
0 | 0 | 0
0 | 0 | 0
0 | 0 | 0
0 | 0 | 0
0 | 0 | 0
0 | 0 | 0
0 | 0 | 0
0 | 0 | 0
0 | 0 | 0
0 | 0 | 0
0 | 0 | 0
0 | 0 | 0
0 | 0 | 0
0 | 0 | 0
0 | 0 | 0
0 | 0 | 0
0 | 0 | 0
0 | 0 | 0
0 | 0 | 0
0 | 0 | 0
0 | 0 | 0
0 | 0 | 0
0 | 0 | 0
0 | 0 | 0
0 | 0 | 0
0 | 0 | 0
0 | 0 | 0
0 | 0 | 0
0 | 0 | 0
0 | 0 | 0
0 | 0 | 0
0 | 0 | 0
0 | 0 | 0
0 | 0 | 0
0 | 0 | 0
0 | 0 | 0
0 | 0 | 0
0 | 0 | 0
0 | 0 | 0
0 | 0 | 0
0 | 0 | 0
0 | 0 | 0
0 | 0 | 0
0 | 0 | 0
0 | 0 | 0
0 | 0 | 0
0 | 0 | 0
0 | 0 | 0
0 | 0 | 0
0 | 0 | 0
0 | 0 | 0
0 | 0 | 0
0 | 0 | 0
0 | 0 | 0

## hidden (hidden)
Unnamed: 0
Volume de calda [L]
STATUS
Capacidade operacional [ha/h]
Tempo de missao [h]
Tempo util [h]
Tempo por voo [min]
Autonomia Projetada [h]
N° Voos
MTOW [kg]
Massa Estrutura [kg]
Combustível [kg]
Abastecimentos
Massa gerador
Potência gerador [W]
Combustível consumido [L]
Calda cons [L]
Distância percorrida [km]
Distância Pulverizando [km]
RTL ACUMULADO[m]
EOC [km/km]
EOC [h/h]
Tempo de manobra [h]
Tempo rtl_rtw [h]
V pulv [m/s]
V desloc [m/s]