## RESULTADOS_18
Unnamed: 0 | Volume de calda [L] | STATUS | Capacidade operacional [ha/h] | Tempo de missao [h] | Tempo util [h] | Tempo por voo [min] | Autonomia Projetada [h] | N° Voos | MTOW [kg] | Massa Estrutura [kg] | Combustível [kg] | Abastecimentos | Massa gerador | Potência gerador [W] | Combustível consumido [L] | Calda cons [L] | Distância percorrida [km] | Distância Pulverizando [km] | RTL ACUMULADO[m] | EOC [km/km] | EOC [h/h] | Tempo de manobra [h] | Tempo rtl_rtw [h] | V pulv [m/s] | V desloc [m/s]
0 | 100 | CONCLUIDO | 2.7763 | 36.02 | 24.52 | 6.37 | 0.09 | 231 | 194.77 | 54.38 | 1 | 229 | 39.4 | 24256.19 | 315.71 | 6524.66 | 413.09 | 107.98 | 151793.63 | 0.26 | 0.63 | 0.59 | 9.1 | 2 | 10
1 | 100 | CONCLUIDO | 4.309 | 23.21 | 18.01 | 15.66 | 0.18 | 69 | 196.32 | 54.38 | 2 | 35 | 39.95 | 24447.22 | 186.04 | 6522.06 | 194.29 | 107.98 | 43207.04 | 0.56 | 0.85 | 0.34 | 2.59 | 2 | 10
2 | 100 | CONCLUIDO | 4.3262 | 23.11 | 17.99 | 16.11 | 0.27 | 67 | 197.88 | 54.38 | 3 | 0 | 40.5 | 24639 | 185.51 | 6521.65 | 191.36 | 107.98 | 41748.59 | 0.56 | 0.85 | 0.41 | 2.58 | 2 | 10

## RESULTADOS_6
Unnamed: 0 | Volume de calda [L] | STATUS | Capacidade operacional [ha/h] | Tempo de missao [h] | Tempo util [h] | Tempo por voo [min] | Autonomia Projetada [h] | N° Voos | MTOW [kg] | Massa Estrutura [kg] | Combustível [kg] | Abastecimentos | Massa gerador | Potência gerador [W] | Combustível consumido [L] | Calda cons [L] | Distância percorrida [km] | Distância Pulverizando [km] | RTL ACUMULADO[m] | EOC [km/km] | EOC [h/h] | Tempo de manobra [h] | Tempo rtl_rtw [h] | V pulv [m/s] | V desloc [m/s]
0 | 40 | CONCLUIDO | 3.7389 | 26.75 | 21.71 | 7.94 | 0.2 | 164 | 89.87 | 37.55 | 1 | 0 | 11.32 | 11317.98 | 141.8 | 6524.93 | 310.4 | 107.98 | 100785.76 | 0.35 | 0.71 | 0.71 | 6.29 | 2 | 10

## RESULTADOS_4
Unnamed: 0 | Volume de calda [L] | STATUS | Capacidade operacional [ha/h] | Tempo de missao [h] | Tempo util [h] | Tempo por voo [min] | Autonomia Projetada [h] | N° Voos | MTOW [kg] | Massa Estrutura [kg] | Combustível [kg] | Abastecimentos | Massa gerador | Potência gerador [W] | Combustível consumido [L] | Calda cons [L] | Distância percorrida [km] | Distância Pulverizando [km] | RTL ACUMULADO[m] | EOC [km/km] | EOC [h/h] | Tempo de manobra [h] | Tempo rtl_rtw [h] | V pulv [m/s] | V desloc [m/s]
0 | 30 | CONCLUIDO | 3.4463 | 29.02 | 23.78 | 6.55 | 0.24 | 218 | 71.52 | 32.27 | 1 | 0 | 8.25 | 9054.6 | 135.9 | 6525.61 | 377.47 | 107.98 | 134049.87 | 0.29 | 0.65 | 0.86 | 8.36 | 2 | 10

## RESULTADOS_1
Unnamed: 0 | Volume de calda [L] | STATUS | Capacidade operacional [ha/h] | Tempo de missao [h] | Tempo util [h] | Tempo por voo [min] | Autonomia Projetada [h] | N° Voos | MTOW [kg] | Massa Estrutura [kg] | Combustível [kg] | Abastecimentos | Massa gerador | Potência gerador [W] | Combustível consumido [L] | Calda cons [L] | Distância percorrida [km] | Distância Pulverizando [km] | RTL ACUMULADO[m] | EOC [km/km] | EOC [h/h] | Tempo de manobra [h] | Tempo rtl_rtw [h] | V pulv [m/s] | V desloc [m/s]
0 | 15 | CONCLUIDO | 2.5828 | 38.72 | 32.19 | 4.44 | 0.43 | 435 | 39.78 | 19.54 | 1 | 0 | 4.24 | 5140 | 126.44 | 6532.75 | 647.9 | 107.98 | 268177.91 | 0.17 | 0.48 | 1.5 | 16.75 | 2 | 10

## RESULTADOS_12
Unnamed: 0 | Volume de calda [L] | STATUS | Capacidade operacional [ha/h] | Tempo de missao [h] | Tempo util [h] | Tempo por voo [min] | Autonomia Projetada [h] | N° Voos | MTOW [kg] | Massa Estrutura [kg] | Combustível [kg] | Abastecimentos | Massa gerador | Potência gerador [W] | Combustível consumido [L] | Calda cons [L] | Distância percorrida [km] | Distância Pulverizando [km] | RTL ACUMULADO[m] | EOC [km/km] | EOC [h/h] | Tempo de manobra [h] | Tempo rtl_rtw [h] | V pulv [m/s] | V desloc [m/s]
0 | 70 | CONCLUIDO | 3.6773 | 27.19 | 20.83 | 8.74 | 0.12 | 143 | 141.81 | 47.83 | 1 | 141 | 22.98 | 17723.39 | 196.37 | 6524.07 | 289.21 | 107.98 | 90294.93 | 0.37 | 0.74 | 0.45 | 5.42 | 2 | 10
1 | 70 | CONCLUIDO | 4.1648 | 24.01 | 19.04 | 12.02 | 0.25 | 95 | 143.17 | 47.83 | 2 | 0 | 23.34 | 17891.86 | 162.27 | 6522.8 | 224.92 | 107.98 | 58391.55 | 0.48 | 0.81 | 0.49 | 3.62 | 2 | 10

## RESULTADOS_16
Unnamed: 0 | Volume de calda [L] | STATUS | Capacidade operacional [ha/h] | Tempo de missao [h] | Tempo util [h] | Tempo por voo [min] | Autonomia Projetada [h] | N° Voos | MTOW [kg] | Massa Estrutura [kg] | Combustível [kg] | Abastecimentos | Massa gerador | Potência gerador [W] | Combustível consumido [L] | Calda cons [L] | Distância percorrida [km] | Distância Pulverizando [km] | RTL ACUMULADO[m] | EOC [km/km] | EOC [h/h] | Tempo de manobra [h] | Tempo rtl_rtw [h] | V pulv [m/s] | V desloc [m/s]
0 | 90 | CONCLUIDO | 3.0473 | 32.82 | 23.25 | 6.94 | 0.1 | 201 | 176.73 | 52.44 | 1 | 199 | 33.29 | 22031.19 | 275 | 6526.3 | 370.22 | 107.98 | 130509.95 | 0.29 | 0.66 | 0.54 | 7.82 | 2 | 10
1 | 90 | CONCLUIDO | 4.283 | 23.35 | 18.3 | 14.83 | 0.2 | 74 | 178.21 | 52.44 | 2 | 0 | 33.77 | 22213.89 | 176.95 | 6522.84 | 201.28 | 107.98 | 46673.22 | 0.54 | 0.84 | 0.43 | 2.88 | 2 | 10

## RESULTADOS_0
Unnamed: 0 | Volume de calda [L] | STATUS | Capacidade operacional [ha/h] | Tempo de missao [h] | Tempo util [h] | Tempo por voo [min] | Autonomia Projetada [h] | N° Voos | MTOW [kg] | Massa Estrutura [kg] | Combustível [kg] | Abastecimentos | Massa gerador | Potência gerador [W] | Combustível consumido [L] | Calda cons [L] | Distância percorrida [km] | Distância Pulverizando [km] | RTL ACUMULADO[m] | EOC [km/km] | EOC [h/h] | Tempo de manobra [h] | Tempo rtl_rtw [h] | V pulv [m/s] | V desloc [m/s]
0 | 10 | CONCLUIDO | 2.0232 | 49.43 | 40.55 | 3.74 | 0.64 | 651 | 26.11 | 12.1 | 1 | 0 | 3.01 | 3454.41 | 117.07 | 6537.54 | 917.23 | 107.98 | 401767.32 | 0.12 | 0.38 | 2.12 | 25.1 | 2 | 10

## RESULTADOS_7
Unnamed: 0 | Volume de calda [L] | STATUS | Capacidade operacional [ha/h] | Tempo de missao [h] | Tempo util [h] | Tempo por voo [min] | Autonomia Projetada [h] | N° Voos | MTOW [kg] | Massa Estrutura [kg] | Combustível [kg] | Abastecimentos | Massa gerador | Potência gerador [W] | Combustível consumido [L] | Calda cons [L] | Distância percorrida [km] | Distância Pulverizando [km] | RTL ACUMULADO[m] | EOC [km/km] | EOC [h/h] | Tempo de manobra [h] | Tempo rtl_rtw [h] | V pulv [m/s] | V desloc [m/s]
0 | 45 | CONCLUIDO | 3.8436 | 26.02 | 21.03 | 8.64 | 0.18 | 146 | 98.71 | 39.72 | 1 | 0 | 12.99 | 12407.75 | 144.79 | 6524.15 | 289.05 | 107.98 | 90200.2 | 0.37 | 0.73 | 0.65 | 5.61 | 2 | 10

## RESULTADOS_10
Unnamed: 0 | Volume de calda [L] | STATUS | Capacidade operacional [ha/h] | Tempo de missao [h] | Tempo util [h] | Tempo por voo [min] | Autonomia Projetada [h] | N° Voos | MTOW [kg] | Massa Estrutura [kg] | Combustível [kg] | Abastecimentos | Massa gerador | Potência gerador [W] | Combustível consumido [L] | Calda cons [L] | Distância percorrida [km] | Distância Pulverizando [km] | RTL ACUMULADO[m] | EOC [km/km] | EOC [h/h] | Tempo de manobra [h] | Tempo rtl_rtw [h] | V pulv [m/s] | V desloc [m/s]
0 | 60 | CONCLUIDO | 3.9808 | 25.12 | 19.95 | 10.06 | 0.14 | 119 | 124.63 | 45 | 1 | 68 | 18.64 | 15605.44 | 160.38 | 6524.1 | 256.95 | 107.98 | 74285.8 | 0.42 | 0.77 | 0.48 | 4.53 | 2 | 10
1 | 60 | CONCLUIDO | 4.0698 | 24.57 | 19.63 | 10.71 | 0.28 | 110 | 125.95 | 45 | 2 | 0 | 18.95 | 15767.7 | 155.64 | 6524.37 | 243.72 | 107.98 | 67716.27 | 0.44 | 0.78 | 0.54 | 4.21 | 2 | 10

## RESULTADOS_14
Unnamed: 0 | Volume de calda [L] | STATUS | Capacidade operacional [ha/h] | Tempo de missao [h] | Tempo util [h] | Tempo por voo [min] | Autonomia Projetada [h] | N° Voos | MTOW [kg] | Massa Estrutura [kg] | Combustível [kg] | Abastecimentos | Massa gerador | Potência gerador [W] | Combustível consumido [L] | Calda cons [L] | Distância percorrida [km] | Distância Pulverizando [km] | RTL ACUMULADO[m] | EOC [km/km] | EOC [h/h] | Tempo de manobra [h] | Tempo rtl_rtw [h] | V pulv [m/s] | V desloc [m/s]
0 | 80 | CONCLUIDO | 3.3443 | 29.9 | 22.04 | 7.69 | 0.11 | 172 | 159.12 | 50.28 | 1 | 170 | 27.84 | 19859.16 | 235.66 | 6525.07 | 329.51 | 107.98 | 110298.43 | 0.33 | 0.7 | 0.49 | 6.62 | 2 | 10
1 | 80 | CONCLUIDO | 4.2482 | 23.54 | 18.54 | 13.4 | 0.22 | 83 | 160.54 | 50.28 | 2 | 0 | 28.26 | 20034.4 | 168.92 | 6522.76 | 208.54 | 107.98 | 50261.95 | 0.52 | 0.83 | 0.47 | 3.13 | 2 | 10

## RESULTADOS_5
Unnamed: 0 | Volume de calda [L] | STATUS | Capacidade operacional [ha/h] | Tempo de missao [h] | Tempo util [h] | Tempo por voo [min] | Autonomia Projetada [h] | N° Voos | MTOW [kg] | Massa Estrutura [kg] | Combustível [kg] | Abastecimentos | Massa gerador | Potência gerador [W] | Combustível consumido [L] | Calda cons [L] | Distância percorrida [km] | Distância Pulverizando [km] | RTL ACUMULADO[m] | EOC [km/km] | EOC [h/h] | Tempo de manobra [h] | Tempo rtl_rtw [h] | V pulv [m/s] | V desloc [m/s]
0 | 35 | CONCLUIDO | 3.5985 | 27.79 | 22.66 | 7.23 | 0.22 | 188 | 80.84 | 35.1 | 1 | 0 | 9.74 | 10204.21 | 139.21 | 6525.76 | 341.51 | 107.98 | 116219.95 | 0.32 | 0.68 | 0.77 | 7.24 | 2 | 10

## RESULTADOS_8
Unnamed: 0 | Volume de calda [L] | STATUS | Capacidade operacional [ha/h] | Tempo de missao [h] | Tempo util [h] | Tempo por voo [min] | Autonomia Projetada [h] | N° Voos | MTOW [kg] | Massa Estrutura [kg] | Combustível [kg] | Abastecimentos | Massa gerador | Potência gerador [W] | Combustível consumido [L] | Calda cons [L] | Distância percorrida [km] | Distância Pulverizando [km] | RTL ACUMULADO[m] | EOC [km/km] | EOC [h/h] | Tempo de manobra [h] | Tempo rtl_rtw [h] | V pulv [m/s] | V desloc [m/s]
0 | 50 | CONCLUIDO | 3.9299 | 25.45 | 20.48 | 9.31 | 0.16 | 132 | 107.41 | 41.65 | 1 | 0 | 14.77 | 13481.73 | 148.14 | 6524.51 | 271.11 | 107.98 | 81301.15 | 0.4 | 0.75 | 0.61 | 5.06 | 2 | 10

## RESULTADOS_3
Unnamed: 0 | Volume de calda [L] | STATUS | Capacidade operacional [ha/h] | Tempo de missao [h] | Tempo util [h] | Tempo por voo [min] | Autonomia Projetada [h] | N° Voos | MTOW [kg] | Massa Estrutura [kg] | Combustível [kg] | Abastecimentos | Massa gerador | Potência gerador [W] | Combustível consumido [L] | Calda cons [L] | Distância percorrida [km] | Distância Pulverizando [km] | RTL ACUMULADO[m] | EOC [km/km] | EOC [h/h] | Tempo de manobra [h] | Tempo rtl_rtw [h] | V pulv [m/s] | V desloc [m/s]
0 | 25 | CONCLUIDO | 3.2292 | 30.97 | 25.53 | 5.85 | 0.28 | 262 | 61.76 | 28.92 | 1 | 0 | 6.84 | 7851.41 | 133.61 | 6527.79 | 433.94 | 107.98 | 162064.13 | 0.25 | 0.6 | 0.99 | 10.11 | 2 | 10

## RESULTADOS_15
Unnamed: 0 | Volume de calda [L] | STATUS | Capacidade operacional [ha/h] | Tempo de missao [h] | Tempo util [h] | Tempo por voo [min] | Autonomia Projetada [h] | N° Voos | MTOW [kg] | Massa Estrutura [kg] | Combustível [kg] | Abastecimentos | Massa gerador | Potência gerador [W] | Combustível consumido [L] | Calda cons [L] | Distância percorrida [km] | Distância Pulverizando [km] | RTL ACUMULADO[m] | EOC [km/km] | EOC [h/h] | Tempo de manobra [h] | Tempo rtl_rtw [h] | V pulv [m/s] | V desloc [m/s]
0 | 85 | CONCLUIDO | 3.1871 | 31.38 | 22.67 | 7.27 | 0.11 | 187 | 167.88 | 51.39 | 1 | 185 | 30.49 | 20939.59 | 255.65 | 6524.35 | 350.57 | 107.98 | 120752.89 | 0.31 | 0.68 | 0.52 | 7.25 | 2 | 10
1 | 85 | CONCLUIDO | 4.2785 | 23.37 | 18.36 | 14.12 | 0.21 | 78 | 169.33 | 51.39 | 2 | 0 | 30.94 | 21118.46 | 172.45 | 6521.9 | 202.9 | 107.98 | 47466.23 | 0.53 | 0.84 | 0.45 | 2.94 | 2 | 10

## RESULTADOS_2
Unnamed: 0 | Volume de calda [L] | STATUS | Capacidade operacional [ha/h] | Tempo de missao [h] | Tempo util [h] | Tempo por voo [min] | Autonomia Projetada [h] | N° Voos | MTOW [kg] | Massa Estrutura [kg] | Combustível [kg] | Abastecimentos | Massa gerador | Potência gerador [W] | Combustível consumido [L] | Calda cons [L] | Distância percorrida [km] | Distância Pulverizando [km] | RTL ACUMULADO[m] | EOC [km/km] | EOC [h/h] | Tempo de manobra [h] | Tempo rtl_rtw [h] | V pulv [m/s] | V desloc [m/s]
0 | 20 | CONCLUIDO | 2.9611 | 33.77 | 28.03 | 5.14 | 0.34 | 327 | 51.33 | 24.83 | 1 | 0 | 5.51 | 6564.78 | 130.57 | 6530.25 | 513.8 | 107.98 | 201670.27 | 0.21 | 0.55 | 1.18 | 12.6 | 2 | 10

## RESULTADOS_11
Unnamed: 0 | Volume de calda [L] | STATUS | Capacidade operacional [ha/h] | Tempo de missao [h] | Tempo util [h] | Tempo por voo [min] | Autonomia Projetada [h] | N° Voos | MTOW [kg] | Massa Estrutura [kg] | Combustível [kg] | Abastecimentos | Massa gerador | Potência gerador [W] | Combustível consumido [L] | Calda cons [L] | Distância percorrida [km] | Distância Pulverizando [km] | RTL ACUMULADO[m] | EOC [km/km] | EOC [h/h] | Tempo de manobra [h] | Tempo rtl_rtw [h] | V pulv [m/s] | V desloc [m/s]
0 | 65 | CONCLUIDO | 3.8501 | 25.97 | 20.28 | 9.43 | 0.13 | 129 | 133.21 | 46.47 | 1 | 119 | 20.75 | 16663.42 | 176.6 | 6524.22 | 270.05 | 107.98 | 80785.36 | 0.4 | 0.76 | 0.44 | 4.86 | 2 | 10
1 | 65 | CONCLUIDO | 4.1172 | 24.29 | 19.33 | 11.37 | 0.26 | 102 | 134.55 | 46.47 | 2 | 0 | 21.09 | 16828.84 | 159.22 | 6523.22 | 234.35 | 107.98 | 63069.52 | 0.46 | 0.79 | 0.52 | 3.92 | 2 | 10

## RESULTADOS_13
Unnamed: 0 | Volume de calda [L] | STATUS | Capacidade operacional [ha/h] | Tempo de missao [h] | Tempo util [h] | Tempo por voo [min] | Autonomia Projetada [h] | N° Voos | MTOW [kg] | Massa Estrutura [kg] | Combustível [kg] | Abastecimentos | Massa gerador | Potência gerador [W] | Combustível consumido [L] | Calda cons [L] | Distância percorrida [km] | Distância Pulverizando [km] | RTL ACUMULADO[m] | EOC [km/km] | EOC [h/h] | Tempo de manobra [h] | Tempo rtl_rtw [h] | V pulv [m/s] | V desloc [m/s]
0 | 75 | CONCLUIDO | 3.4984 | 28.58 | 21.48 | 8.16 | 0.12 | 158 | 150.44 | 49.1 | 1 | 156 | 25.34 | 18787.76 | 216.66 | 6523.64 | 311.02 | 107.98 | 101123.41 | 0.35 | 0.71 | 0.47 | 6.06 | 2 | 10
1 | 75 | CONCLUIDO | 4.2125 | 23.74 | 18.77 | 12.8 | 0.23 | 88 | 151.83 | 49.1 | 2 | 0 | 25.73 | 18959.54 | 165.19 | 6522.56 | 216.28 | 107.98 | 54103.84 | 0.5 | 0.82 | 0.48 | 3.36 | 2 | 10

## RESULTADOS_17
Unnamed: 0 | Volume de calda [L] | STATUS | Capacidade operacional [ha/h] | Tempo de missao [h] | Tempo util [h] | Tempo por voo [min] | Autonomia Projetada [h] | N° Voos | MTOW [kg] | Massa Estrutura [kg] | Combustível [kg] | Abastecimentos | Massa gerador | Potência gerador [W] | Combustível consumido [L] | Calda cons [L] | Distância percorrida [km] | Distância Pulverizando [km] | RTL ACUMULADO[m] | EOC [km/km] | EOC [h/h] | Tempo de manobra [h] | Tempo rtl_rtw [h] | V pulv [m/s] | V desloc [m/s]
0 | 95 | CONCLUIDO | 2.9061 | 34.41 | 23.9 | 6.64 | 0.1 | 216 | 185.69 | 53.44 | 1 | 214 | 36.26 | 23136.14 | 295.55 | 6525.68 | 392.19 | 107.98 | 141418.98 | 0.28 | 0.64 | 0.57 | 8.48 | 2 | 10
1 | 95 | CONCLUIDO | 4.3688 | 22.89 | 17.82 | 15.27 | 0.19 | 70 | 187.21 | 53.44 | 2 | 4 | 36.77 | 23322.88 | 177.26 | 6522.87 | 184.7 | 107.98 | 38406.13 | 0.58 | 0.86 | 0.42 | 2.4 | 2 | 10
2 | 95 | CONCLUIDO | 4.3519 | 22.98 | 17.9 | 15.35 | 0.28 | 70 | 188.73 | 53.44 | 3 | 0 | 37.29 | 23510.33 | 179.56 | 6523.2 | 187.42 | 107.98 | 39767.28 | 0.58 | 0.86 | 0.43 | 2.49 | 2 | 10

## RESULTADOS_9
Unnamed: 0 | Volume de calda [L] | STATUS | Capacidade operacional [ha/h] | Tempo de missao [h] | Tempo util [h] | Tempo por voo [min] | Autonomia Projetada [h] | N° Voos | MTOW [kg] | Massa Estrutura [kg] | Combustível [kg] | Abastecimentos | Massa gerador | Potência gerador [W] | Combustível consumido [L] | Calda cons [L] | Distância percorrida [km] | Distância Pulverizando [km] | RTL ACUMULADO[m] | EOC [km/km] | EOC [h/h] | Tempo de manobra [h] | Tempo rtl_rtw [h] | V pulv [m/s] | V desloc [m/s]
0 | 55 | CONCLUIDO | 3.9989 | 25.01 | 20.03 | 9.93 | 0.15 | 121 | 116.05 | 43.4 | 1 | 14 | 16.65 | 14546.17 | 151.47 | 6523.7 | 257.58 | 107.98 | 74589.35 | 0.42 | 0.77 | 0.55 | 4.62 | 2 | 10
1 | 55 | CONCLUIDO | 4.0095 | 24.94 | 19.99 | 10 | 0.3 | 120 | 117.34 | 43.4 | 2 | 0 | 16.94 | 14705.49 | 152.41 | 6523.15 | 255.53 | 107.98 | 73569.79 | 0.42 | 0.77 | 0.57 | 4.58 | 2 | 10

## resultados
Unnamed: 0 | Volume de calda [L] | STATUS | Capacidade operacional [ha/h] | Tempo de missao [h] | Tempo util [h] | Tempo por voo [min] | Autonomia Projetada [h] | N° Voos | MTOW [kg] | Massa Estrutura [kg] | Combustível [kg] | Abastecimentos | Massa gerador | Potência gerador [W] | Combustível consumido [L] | Calda cons [L] | Distância percorrida [km] | Distância Pulverizando [km] | RTL ACUMULADO[m] | EOC [km/km] | EOC [h/h] | Tempo de manobra [h] | Tempo rtl_rtw [h] | V pulv [m/s] | V desloc [m/s]
0 | 100 | CONCLUIDO | 2.7763 | 36.02 | 24.52 | 6.37 | 0.09 | 231 | 194.77 | 54.38 | 1 | 229 | 39.4 | 24256.19 | 315.71 | 6524.66 | 413.09 | 107.98 | 151793.63 | 0.26 | 0.63 | 0.59 | 9.1 | 2 | 10
1 | 100 | CONCLUIDO | 4.309 | 23.21 | 18.01 | 15.66 | 0.18 | 69 | 196.32 | 54.38 | 2 | 35 | 39.95 | 24447.22 | 186.04 | 6522.06 | 194.29 | 107.98 | 43207.04 | 0.56 | 0.85 | 0.34 | 2.59 | 2 | 10
2 | 100 | CONCLUIDO | 4.3262 | 23.11 | 17.99 | 16.11 | 0.27 | 67 | 197.88 | 54.38 | 3 | 0 | 40.5 | 24639 | 185.51 | 6521.65 | 191.36 | 107.98 | 41748.59 | 0.56 | 0.85 | 0.41 | 2.58 | 2 | 10
0 | 40 | CONCLUIDO | 3.7389 | 26.75 | 21.71 | 7.94 | 0.2 | 164 | 89.87 | 37.55 | 1 | 0 | 11.32 | 11317.98 | 141.8 | 6524.93 | 310.4 | 107.98 | 100785.76 | 0.35 | 0.71 | 0.71 | 6.29 | 2 | 10
0 | 30 | CONCLUIDO | 3.4463 | 29.02 | 23.78 | 6.55 | 0.24 | 218 | 71.52 | 32.27 | 1 | 0 | 8.25 | 9054.6 | 135.9 | 6525.61 | 377.47 | 107.98 | 134049.87 | 0.29 | 0.65 | 0.86 | 8.36 | 2 | 10
0 | 15 | CONCLUIDO | 2.5828 | 38.72 | 32.19 | 4.44 | 0.43 | 435 | 39.78 | 19.54 | 1 | 0 | 4.24 | 5140 | 126.44 | 6532.75 | 647.9 | 107.98 | 268177.91 | 0.17 | 0.48 | 1.5 | 16.75 | 2 | 10
0 | 70 | CONCLUIDO | 3.6773 | 27.19 | 20.83 | 8.74 | 0.12 | 143 | 141.81 | 47.83 | 1 | 141 | 22.98 | 17723.39 | 196.37 | 6524.07 | 289.21 | 107.98 | 90294.93 | 0.37 | 0.74 | 0.45 | 5.42 | 2 | 10
1 | 70 | CONCLUIDO | 4.1648 | 24.01 | 19.04 | 12.02 | 0.25 | 95 | 143.17 | 47.83 | 2 | 0 | 23.34 | 17891.86 | 162.27 | 6522.8 | 224.92 | 107.98 | 58391.55 | 0.48 | 0.81 | 0.49 | 3.62 | 2 | 10
0 | 90 | CONCLUIDO | 3.0473 | 32.82 | 23.25 | 6.94 | 0.1 | 201 | 176.73 | 52.44 | 1 | 199 | 33.29 | 22031.19 | 275 | 6526.3 | 370.22 | 107.98 | 130509.95 | 0.29 | 0.66 | 0.54 | 7.82 | 2 | 10
1 | 90 | CONCLUIDO | 4.283 | 23.35 | 18.3 | 14.83 | 0.2 | 74 | 178.21 | 52.44 | 2 | 0 | 33.77 | 22213.89 | 176.95 | 6522.84 | 201.28 | 107.98 | 46673.22 | 0.54 | 0.84 | 0.43 | 2.88 | 2 | 10
0 | 10 | CONCLUIDO | 2.0232 | 49.43 | 40.55 | 3.74 | 0.64 | 651 | 26.11 | 12.1 | 1 | 0 | 3.01 | 3454.41 | 117.07 | 6537.54 | 917.23 | 107.98 | 401767.32 | 0.12 | 0.38 | 2.12 | 25.1 | 2 | 10
0 | 45 | CONCLUIDO | 3.8436 | 26.02 | 21.03 | 8.64 | 0.18 | 146 | 98.71 | 39.72 | 1 | 0 | 12.99 | 12407.75 | 144.79 | 6524.15 | 289.05 | 107.98 | 90200.2 | 0.37 | 0.73 | 0.65 | 5.61 | 2 | 10
0 | 60 | CONCLUIDO | 3.9808 | 25.12 | 19.95 | 10.06 | 0.14 | 119 | 124.63 | 45 | 1 | 68 | 18.64 | 15605.44 | 160.38 | 6524.1 | 256.95 | 107.98 | 74285.8 | 0.42 | 0.77 | 0.48 | 4.53 | 2 | 10
1 | 60 | CONCLUIDO | 4.0698 | 24.57 | 19.63 | 10.71 | 0.28 | 110 | 125.95 | 45 | 2 | 0 | 18.95 | 15767.7 | 155.64 | 6524.37 | 243.72 | 107.98 | 67716.27 | 0.44 | 0.78 | 0.54 | 4.21 | 2 | 10
0 | 80 | CONCLUIDO | 3.3443 | 29.9 | 22.04 | 7.69 | 0.11 | 172 | 159.12 | 50.28 | 1 | 170 | 27.84 | 19859.16 | 235.66 | 6525.07 | 329.51 | 107.98 | 110298.43 | 0.33 | 0.7 | 0.49 | 6.62 | 2 | 10
1 | 80 | CONCLUIDO | 4.2482 | 23.54 | 18.54 | 13.4 | 0.22 | 83 | 160.54 | 50.28 | 2 | 0 | 28.26 | 20034.4 | 168.92 | 6522.76 | 208.54 | 107.98 | 50261.95 | 0.52 | 0.83 | 0.47 | 3.13 | 2 | 10
0 | 35 | CONCLUIDO | 3.5985 | 27.79 | 22.66 | 7.23 | 0.22 | 188 | 80.84 | 35.1 | 1 | 0 | 9.74 | 10204.21 | 139.21 | 6525.76 | 341.51 | 107.98 | 116219.95 | 0.32 | 0.68 | 0.77 | 7.24 | 2 | 10
0 | 50 | CONCLUIDO | 3.9299 | 25.45 | 20.48 | 9.31 | 0.16 | 132 | 107.41 | 41.65 | 1 | 0 | 14.77 | 13481.73 | 148.14 | 6524.51 | 271.11 | 107.98 | 81301.15 | 0.4 | 0.75 | 0.61 | 5.06 | 2 | 10
0 | 25 | CONCLUIDO | 3.2292 | 30.97 | 25.53 | 5.85 | 0.28 | 262 | 61.76 | 28.92 | 1 | 0 | 6.84 | 7851.41 | 133.61 | 6527.79 | 433.94 | 107.98 | 162064.13 | 0.25 | 0.6 | 0.99 | 10.11 | 2 | 10
0 | 85 | CONCLUIDO | 3.1871 | 31.38 | 22.67 | 7.27 | 0.11 | 187 | 167.88 | 51.39 | 1 | 185 | 30.49 | 20939.59 | 255.65 | 6524.35 | 350.57 | 107.98 | 120752.89 | 0.31 | 0.68 | 0.52 | 7.25 | 2 | 10
1 | 85 | CONCLUIDO | 4.2785 | 23.37 | 18.36 | 14.12 | 0.21 | 78 | 169.33 | 51.39 | 2 | 0 | 30.94 | 21118.46 | 172.45 | 6521.9 | 202.9 | 107.98 | 47466.23 | 0.53 | 0.84 | 0.45 | 2.94 | 2 | 10
0 | 20 | CONCLUIDO | 2.9611 | 33.77 | 28.03 | 5.14 | 0.34 | 327 | 51.33 | 24.83 | 1 | 0 | 5.51 | 6564.78 | 130.57 | 6530.25 | 513.8 | 107.98 | 201670.27 | 0.21 | 0.55 | 1.18 | 12.6 | 2 | 10
0 | 65 | CONCLUIDO | 3.8501 | 25.97 | 20.28 | 9.43 | 0.13 | 129 | 133.21 | 46.47 | 1 | 119 | 20.75 | 16663.42 | 176.6 | 6524.22 | 270.05 | 107.98 | 80785.36 | 0.4 | 0.76 | 0.44 | 4.86 | 2 | 10
1 | 65 | CONCLUIDO | 4.1172 | 24.29 | 19.33 | 11.37 | 0.26 | 102 | 134.55 | 46.47 | 2 | 0 | 21.09 | 16828.84 | 159.22 | 6523.22 | 234.35 | 107.98 | 63069.52 | 0.46 | 0.79 | 0.52 | 3.92 | 2 | 10
0 | 75 | CONCLUIDO | 3.4984 | 28.58 | 21.48 | 8.16 | 0.12 | 158 | 150.44 | 49.1 | 1 | 156 | 25.34 | 18787.76 | 216.66 | 6523.64 | 311.02 | 107.98 | 101123.41 | 0.35 | 0.71 | 0.47 | 6.06 | 2 | 10
1 | 75 | CONCLUIDO | 4.2125 | 23.74 | 18.77 | 12.8 | 0.23 | 88 | 151.83 | 49.1 | 2 | 0 | 25.73 | 18959.54 | 165.19 | 6522.56 | 216.28 | 107.98 | 54103.84 | 0.5 | 0.82 | 0.48 | 3.36 | 2 | 10
0 | 95 | CONCLUIDO | 2.9061 | 34.41 | 23.9 | 6.64 | 0.1 | 216 | 185.69 | 53.44 | 1 | 214 | 36.26 | 23136.14 | 295.55 | 6525.68 | 392.19 | 107.98 | 141418.98 | 0.28 | 0.64 | 0.57 | 8.48 | 2 | 10
1 | 95 | CONCLUIDO | 4.3688 | 22.89 | 17.82 | 15.27 | 0.19 | 70 | 187.21 | 53.44 | 2 | 4 | 36.77 | 23322.88 | 177.26 | 6522.87 | 184.7 | 107.98 | 38406.13 | 0.58 | 0.86 | 0.42 | 2.4 | 2 | 10
2 | 95 | CONCLUIDO | 4.3519 | 22.98 | 17.9 | 15.35 | 0.28 | 70 | 188.73 | 53.44 | 3 | 0 | 37.29 | 23510.33 | 179.56 | 6523.2 | 187.42 | 107.98 | 39767.28 | 0.58 | 0.86 | 0.43 | 2.49 | 2 | 10
0 | 55 | CONCLUIDO | 3.9989 | 25.01 | 20.03 | 9.93 | 0.15 | 121 | 116.05 | 43.4 | 1 | 14 | 16.65 | 14546.17 | 151.47 | 6523.7 | 257.58 | 107.98 | 74589.35 | 0.42 | 0.77 | 0.55 | 4.62 | 2 | 10
1 | 55 | CONCLUIDO | 4.0095 | 24.94 | 19.99 | 10 | 0.3 | 120 | 117.34 | 43.4 | 2 | 0 | 16.94 | 14705.49 | 152.41 | 6523.15 | 255.53 | 107.98 | 73569.79 | 0.42 | 0.77 | 0.57 | 4.58 | 2 | 10

## gráficos
Selecione o eixo X:
Selecione o eixo Y:
Selecione o eixo Z:
Eixo X | Eixo Y | Eixo Z
0 | 0 | 0
0 | 0 | 0
0 | 0 | 0
0 | 0 | 0
0 | 0 | 0
0 | 0 | 0
0 | 0 | 0
0 | 0 | 0
0 | 0 | 0
0 | 0 | 0
0 | 0 | 0
0 | 0 | 0
0 | 0 | 0
0 | 0 | 0
0 | 0 | 0
0 | 0 | 0
0 | 0 | 0
0 | 0 | 0
0 | 0 | 0
0 | 0 | 0
0 | 0 | 0
0 | 0 | 0
0 | 0 | 0
0 | 0 | 0
0 | 0 | 0
0 | 0 | 0
0 | 0 | 0
0 | 0 | 0
0 | 0 | 0
0 | 0 | 0
0 | 0 | 0

## hidden (hidden)
Unnamed: 0
Volume de calda [L]
STATUS
Capacidade operacional [ha/h]
Tempo de missao [h]
Tempo util [h]
Tempo por voo [min]
Autonomia Projetada [h]
N° Voos
MTOW [kg]
Massa Estrutura [kg]
Combustível [kg]
Abastecimentos
Massa gerador
Potência gerador [W]
Combustível consumido [L]
Calda cons [L]
Distância percorrida [km]
Distância Pulverizando [km]
RTL ACUMULADO[m]
EOC [km/km]
EOC [h/h]
Tempo de manobra [h]
Tempo rtl_rtw [h]
V pulv [m/s]
V desloc [m/s]