## RESULTADOS_18
Unnamed: 0 | Volume de calda [L] | STATUS | Capacidade operacional [ha/h] | Tempo de missao [h] | Tempo util [h] | Tempo por voo [min] | Autonomia Projetada [h] | N° Voos | MTOW [kg] | Massa Estrutura [kg] | Combustível [kg] | Abastecimentos | Massa gerador | Potência gerador [W] | Combustível consumido [L] | Calda cons [L] | Distância percorrida [km] | Distância Pulverizando [km] | RTL ACUMULADO[m] | EOC [km/km] | EOC [h/h] | Tempo de manobra [h] | Tempo rtl_rtw [h] | V pulv [m/s] | V desloc [m/s]
0 | 100 | CONCLUIDO | 4.2899 | 23.31 | 14.92 | 5.93 | 0.09 | 151 | 194.77 | 54.38 | 1 | 149 | 39.4 | 24256.19 | 203.13 | 1451.48 | 344.31 | 79.24 | 129407.26 | 0.23 | 0.45 | 0.37 | 7.6 | 4 | 10
1 | 100 | CONCLUIDO | 7.3695 | 13.57 | 9.34 | 12.74 | 0.18 | 44 | 196.32 | 54.38 | 2 | 42 | 39.95 | 24447.22 | 118.57 | 1448.83 | 154.83 | 79.24 | 35197.97 | 0.51 | 0.72 | 0.19 | 2.04 | 4 | 10
2 | 100 | CONCLUIDO | 8.5446 | 11.7 | 8.25 | 20.63 | 0.27 | 24 | 197.88 | 54.38 | 3 | 22 | 40.5 | 24639 | 95.6 | 1448.4 | 117.08 | 79.24 | 16423.5 | 0.68 | 0.81 | 0.17 | 0.95 | 4 | 10
3 | 100 | CONCLUIDO | 8.9069 | 11.23 | 8.05 | 28.41 | 0.36 | 17 | 199.44 | 54.38 | 4 | 8 | 41.06 | 24831.54 | 84.72 | 1448.79 | 109.91 | 79.24 | 12875.5 | 0.72 | 0.83 | 0.18 | 0.75 | 4 | 10
4 | 100 | CONCLUIDO | 8.8972 | 11.24 | 8.1 | 30.38 | 0.44 | 16 | 201.01 | 54.38 | 5 | 0 | 41.63 | 25024.84 | 84.49 | 1448.78 | 111.56 | 79.24 | 13706.49 | 0.71 | 0.83 | 0.18 | 0.8 | 4 | 10

## RESULTADOS_6
Unnamed: 0 | Volume de calda [L] | STATUS | Capacidade operacional [ha/h] | Tempo de missao [h] | Tempo util [h] | Tempo por voo [min] | Autonomia Projetada [h] | N° Voos | MTOW [kg] | Massa Estrutura [kg] | Combustível [kg] | Abastecimentos | Massa gerador | Potência gerador [W] | Combustível consumido [L] | Calda cons [L] | Distância percorrida [km] | Distância Pulverizando [km] | RTL ACUMULADO[m] | EOC [km/km] | EOC [h/h] | Tempo de manobra [h] | Tempo rtl_rtw [h] | V pulv [m/s] | V desloc [m/s]
0 | 40 | CONCLUIDO | 8.2261 | 12.16 | 9.31 | 11.64 | 0.2 | 48 | 89.87 | 37.55 | 1 | 40 | 11.32 | 11317.98 | 64.03 | 1449.19 | 152.89 | 79.24 | 34209.93 | 0.52 | 0.72 | 0.2 | 2 | 4 | 10
1 | 40 | CONCLUIDO | 8.6155 | 11.61 | 8.95 | 14.13 | 0.39 | 38 | 91.1 | 37.55 | 2 | 0 | 11.54 | 11468.97 | 59.06 | 1449.31 | 139.03 | 79.24 | 27329.36 | 0.57 | 0.75 | 0.24 | 1.64 | 4 | 10

## RESULTADOS_4
Unnamed: 0 | Volume de calda [L] | STATUS | Capacidade operacional [ha/h] | Tempo de missao [h] | Tempo util [h] | Tempo por voo [min] | Autonomia Projetada [h] | N° Voos | MTOW [kg] | Massa Estrutura [kg] | Combustível [kg] | Abastecimentos | Massa gerador | Potência gerador [W] | Combustível consumido [L] | Calda cons [L] | Distância percorrida [km] | Distância Pulverizando [km] | RTL ACUMULADO[m] | EOC [km/km] | EOC [h/h] | Tempo de manobra [h] | Tempo rtl_rtw [h] | V pulv [m/s] | V desloc [m/s]
0 | 30 | CONCLUIDO | 8.1664 | 12.25 | 9.62 | 11.55 | 0.24 | 50 | 71.52 | 32.27 | 1 | 0 | 8.25 | 9054.6 | 54.81 | 1449.71 | 161.27 | 79.24 | 38390.98 | 0.49 | 0.7 | 0.28 | 2.32 | 4 | 10

## RESULTADOS_1
Unnamed: 0 | Volume de calda [L] | STATUS | Capacidade operacional [ha/h] | Tempo de missao [h] | Tempo util [h] | Tempo por voo [min] | Autonomia Projetada [h] | N° Voos | MTOW [kg] | Massa Estrutura [kg] | Combustível [kg] | Abastecimentos | Massa gerador | Potência gerador [W] | Combustível consumido [L] | Calda cons [L] | Distância percorrida [km] | Distância Pulverizando [km] | RTL ACUMULADO[m] | EOC [km/km] | EOC [h/h] | Tempo de manobra [h] | Tempo rtl_rtw [h] | V pulv [m/s] | V desloc [m/s]
0 | 15 | CONCLUIDO | 6.8464 | 14.61 | 11.82 | 7.24 | 0.43 | 98 | 39.78 | 19.54 | 1 | 0 | 4.24 | 5140 | 46.27 | 1452.03 | 233.25 | 79.24 | 74137.92 | 0.34 | 0.57 | 0.42 | 4.51 | 4 | 10

## RESULTADOS_12
Unnamed: 0 | Volume de calda [L] | STATUS | Capacidade operacional [ha/h] | Tempo de missao [h] | Tempo util [h] | Tempo por voo [min] | Autonomia Projetada [h] | N° Voos | MTOW [kg] | Massa Estrutura [kg] | Combustível [kg] | Abastecimentos | Massa gerador | Potência gerador [W] | Combustível consumido [L] | Calda cons [L] | Distância percorrida [km] | Distância Pulverizando [km] | RTL ACUMULADO[m] | EOC [km/km] | EOC [h/h] | Tempo de manobra [h] | Tempo rtl_rtw [h] | V pulv [m/s] | V desloc [m/s]
0 | 70 | CONCLUIDO | 6.021 | 16.61 | 11.69 | 7.54 | 0.12 | 93 | 141.81 | 47.83 | 1 | 91 | 22.98 | 17723.39 | 125.47 | 1449.91 | 233.81 | 79.24 | 74445.22 | 0.34 | 0.57 | 0.29 | 4.38 | 4 | 10
1 | 70 | CONCLUIDO | 8.5058 | 11.76 | 8.66 | 17.32 | 0.25 | 30 | 143.17 | 47.83 | 2 | 28 | 23.34 | 17891.86 | 80.15 | 1449.26 | 131 | 79.24 | 23354.35 | 0.6 | 0.77 | 0.18 | 1.35 | 4 | 10
2 | 70 | CONCLUIDO | 9.0045 | 11.11 | 8.24 | 22.48 | 0.37 | 22 | 144.54 | 47.83 | 3 | 0 | 23.71 | 18060.85 | 70.53 | 1449.55 | 115.67 | 79.24 | 15728.39 | 0.69 | 0.81 | 0.2 | 0.94 | 4 | 10

## RESULTADOS_16
Unnamed: 0 | Volume de calda [L] | STATUS | Capacidade operacional [ha/h] | Tempo de missao [h] | Tempo util [h] | Tempo por voo [min] | Autonomia Projetada [h] | N° Voos | MTOW [kg] | Massa Estrutura [kg] | Combustível [kg] | Abastecimentos | Massa gerador | Potência gerador [W] | Combustível consumido [L] | Calda cons [L] | Distância percorrida [km] | Distância Pulverizando [km] | RTL ACUMULADO[m] | EOC [km/km] | EOC [h/h] | Tempo de manobra [h] | Tempo rtl_rtw [h] | V pulv [m/s] | V desloc [m/s]
0 | 90 | CONCLUIDO | 4.8285 | 20.71 | 13.7 | 6.37 | 0.1 | 129 | 176.73 | 52.44 | 1 | 127 | 33.29 | 22031.19 | 173.98 | 1451.24 | 302.62 | 79.24 | 108668.06 | 0.26 | 0.49 | 0.34 | 6.39 | 4 | 10
1 | 90 | CONCLUIDO | 7.403 | 13.51 | 9.59 | 13.71 | 0.2 | 42 | 178.21 | 52.44 | 2 | 40 | 33.77 | 22213.89 | 112.71 | 1448.56 | 164.2 | 79.24 | 39893.15 | 0.48 | 0.7 | 0.18 | 2.29 | 4 | 10
2 | 90 | CONCLUIDO | 8.5716 | 11.67 | 8.43 | 21.99 | 0.3 | 23 | 179.7 | 52.44 | 3 | 20 | 34.26 | 22397.24 | 88.3 | 1448.55 | 123.66 | 79.24 | 19718.66 | 0.64 | 0.79 | 0.17 | 1.12 | 4 | 10
3 | 90 | CONCLUIDO | 8.9541 | 11.17 | 8.11 | 27.02 | 0.39 | 18 | 181.19 | 52.44 | 4 | 0 | 34.75 | 22581.25 | 79.38 | 1449.08 | 111.54 | 79.24 | 13684.74 | 0.71 | 0.83 | 0.19 | 0.8 | 4 | 10

## RESULTADOS_0
Unnamed: 0 | Volume de calda [L] | STATUS | Capacidade operacional [ha/h] | Tempo de missao [h] | Tempo util [h] | Tempo por voo [min] | Autonomia Projetada [h] | N° Voos | MTOW [kg] | Massa Estrutura [kg] | Combustível [kg] | Abastecimentos | Massa gerador | Potência gerador [W] | Combustível consumido [L] | Calda cons [L] | Distância percorrida [km] | Distância Pulverizando [km] | RTL ACUMULADO[m] | EOC [km/km] | EOC [h/h] | Tempo de manobra [h] | Tempo rtl_rtw [h] | V pulv [m/s] | V desloc [m/s]
0 | 10 | CONCLUIDO | 5.7584 | 17.37 | 14.1 | 5.79 | 0.64 | 146 | 26.11 | 12.1 | 1 | 0 | 3.01 | 3454.41 | 40.68 | 1452.86 | 308.13 | 79.24 | 111340.6 | 0.26 | 0.48 | 0.56 | 6.78 | 4 | 10

## RESULTADOS_7
Unnamed: 0 | Volume de calda [L] | STATUS | Capacidade operacional [ha/h] | Tempo de missao [h] | Tempo util [h] | Tempo por voo [min] | Autonomia Projetada [h] | N° Voos | MTOW [kg] | Massa Estrutura [kg] | Combustível [kg] | Abastecimentos | Massa gerador | Potência gerador [W] | Combustível consumido [L] | Calda cons [L] | Distância percorrida [km] | Distância Pulverizando [km] | RTL ACUMULADO[m] | EOC [km/km] | EOC [h/h] | Tempo de manobra [h] | Tempo rtl_rtw [h] | V pulv [m/s] | V desloc [m/s]
0 | 45 | CONCLUIDO | 7.9036 | 12.65 | 9.55 | 10.62 | 0.18 | 54 | 98.71 | 39.72 | 1 | 52 | 12.99 | 12407.75 | 72.97 | 1448.83 | 161.03 | 79.24 | 38248.69 | 0.49 | 0.7 | 0.22 | 2.25 | 4 | 10
1 | 45 | CONCLUIDO | 8.6766 | 11.53 | 8.84 | 15.6 | 0.35 | 34 | 99.95 | 39.72 | 2 | 0 | 13.24 | 12561.45 | 61.19 | 1449.11 | 135.49 | 79.24 | 25579.82 | 0.58 | 0.76 | 0.23 | 1.53 | 4 | 10

## RESULTADOS_10
Unnamed: 0 | Volume de calda [L] | STATUS | Capacidade operacional [ha/h] | Tempo de missao [h] | Tempo util [h] | Tempo por voo [min] | Autonomia Projetada [h] | N° Voos | MTOW [kg] | Massa Estrutura [kg] | Combustível [kg] | Abastecimentos | Massa gerador | Potência gerador [W] | Combustível consumido [L] | Calda cons [L] | Distância percorrida [km] | Distância Pulverizando [km] | RTL ACUMULADO[m] | EOC [km/km] | EOC [h/h] | Tempo de manobra [h] | Tempo rtl_rtw [h] | V pulv [m/s] | V desloc [m/s]
0 | 60 | CONCLUIDO | 6.6973 | 14.93 | 10.83 | 8.44 | 0.14 | 77 | 124.63 | 45 | 1 | 75 | 18.64 | 15605.44 | 104.3 | 1449.33 | 204.56 | 79.24 | 59901.98 | 0.39 | 0.62 | 0.26 | 3.52 | 4 | 10
1 | 60 | CONCLUIDO | 8.8233 | 11.33 | 8.51 | 18.91 | 0.28 | 27 | 125.95 | 45 | 2 | 12 | 18.95 | 15767.7 | 68.3 | 1448.78 | 125.39 | 79.24 | 20563.79 | 0.63 | 0.79 | 0.2 | 1.21 | 4 | 10
2 | 60 | CONCLUIDO | 8.8422 | 11.31 | 8.51 | 19.64 | 0.42 | 26 | 127.27 | 45 | 3 | 0 | 19.27 | 15930.42 | 68.07 | 1448.68 | 125.04 | 79.24 | 20395.84 | 0.63 | 0.79 | 0.21 | 1.21 | 4 | 10

## RESULTADOS_14
Unnamed: 0 | Volume de calda [L] | STATUS | Capacidade operacional [ha/h] | Tempo de missao [h] | Tempo util [h] | Tempo por voo [min] | Autonomia Projetada [h] | N° Voos | MTOW [kg] | Massa Estrutura [kg] | Combustível [kg] | Abastecimentos | Massa gerador | Potência gerador [W] | Combustível consumido [L] | Calda cons [L] | Distância percorrida [km] | Distância Pulverizando [km] | RTL ACUMULADO[m] | EOC [km/km] | EOC [h/h] | Tempo de manobra [h] | Tempo rtl_rtw [h] | V pulv [m/s] | V desloc [m/s]
0 | 80 | CONCLUIDO | 5.4062 | 18.5 | 12.63 | 6.89 | 0.11 | 110 | 159.12 | 50.28 | 1 | 108 | 27.84 | 19859.16 | 148.16 | 1450.7 | 265.58 | 79.24 | 90244.61 | 0.3 | 0.53 | 0.31 | 5.31 | 4 | 10
1 | 80 | CONCLUIDO | 7.9547 | 12.57 | 9.09 | 15.14 | 0.22 | 36 | 160.54 | 50.28 | 2 | 34 | 28.26 | 20034.4 | 96.1 | 1448.46 | 145.88 | 79.24 | 30762.56 | 0.54 | 0.74 | 0.19 | 1.78 | 4 | 10
2 | 80 | CONCLUIDO | 9.0063 | 11.1 | 8.13 | 24.4 | 0.33 | 20 | 161.97 | 50.28 | 3 | 8 | 28.69 | 20210.21 | 74.76 | 1448.64 | 112.67 | 79.24 | 14242 | 0.7 | 0.82 | 0.18 | 0.83 | 4 | 10
3 | 80 | CONCLUIDO | 8.9798 | 11.14 | 8.17 | 24.5 | 0.43 | 20 | 163.4 | 50.28 | 4 | 0 | 29.12 | 20386.62 | 75.42 | 1448.76 | 113.39 | 79.24 | 14601.67 | 0.7 | 0.82 | 0.19 | 0.86 | 4 | 10

## RESULTADOS_5
Unnamed: 0 | Volume de calda [L] | STATUS | Capacidade operacional [ha/h] | Tempo de missao [h] | Tempo util [h] | Tempo por voo [min] | Autonomia Projetada [h] | N° Voos | MTOW [kg] | Massa Estrutura [kg] | Combustível [kg] | Abastecimentos | Massa gerador | Potência gerador [W] | Combustível consumido [L] | Calda cons [L] | Distância percorrida [km] | Distância Pulverizando [km] | RTL ACUMULADO[m] | EOC [km/km] | EOC [h/h] | Tempo de manobra [h] | Tempo rtl_rtw [h] | V pulv [m/s] | V desloc [m/s]
0 | 35 | CONCLUIDO | 8.3692 | 11.95 | 9.28 | 12.38 | 0.22 | 45 | 80.84 | 35.1 | 1 | 17 | 9.74 | 10204.21 | 57.47 | 1449.61 | 150.91 | 79.24 | 33236.45 | 0.53 | 0.72 | 0.24 | 1.98 | 4 | 10
1 | 35 | CONCLUIDO | 8.4692 | 11.81 | 9.18 | 12.8 | 0.43 | 43 | 82.04 | 35.1 | 2 | 0 | 9.94 | 10352.53 | 56.99 | 1450.07 | 146.06 | 79.24 | 30821.32 | 0.54 | 0.73 | 0.26 | 1.87 | 4 | 10

## RESULTADOS_8
Unnamed: 0 | Volume de calda [L] | STATUS | Capacidade operacional [ha/h] | Tempo de missao [h] | Tempo util [h] | Tempo por voo [min] | Autonomia Projetada [h] | N° Voos | MTOW [kg] | Massa Estrutura [kg] | Combustível [kg] | Abastecimentos | Massa gerador | Potência gerador [W] | Combustível consumido [L] | Calda cons [L] | Distância percorrida [km] | Distância Pulverizando [km] | RTL ACUMULADO[m] | EOC [km/km] | EOC [h/h] | Tempo de manobra [h] | Tempo rtl_rtw [h] | V pulv [m/s] | V desloc [m/s]
0 | 50 | CONCLUIDO | 7.4619 | 13.4 | 9.99 | 9.67 | 0.16 | 62 | 107.41 | 41.65 | 1 | 60 | 14.77 | 13481.73 | 83.51 | 1449.08 | 175.68 | 79.24 | 45536.82 | 0.45 | 0.67 | 0.23 | 2.68 | 4 | 10
1 | 50 | CONCLUIDO | 8.8056 | 11.36 | 8.65 | 17.31 | 0.32 | 30 | 108.68 | 41.65 | 2 | 0 | 15.03 | 13638.32 | 62.57 | 1449.36 | 129.36 | 79.24 | 22533.33 | 0.61 | 0.77 | 0.22 | 1.35 | 4 | 10

## RESULTADOS_3
Unnamed: 0 | Volume de calda [L] | STATUS | Capacidade operacional [ha/h] | Tempo de missao [h] | Tempo util [h] | Tempo por voo [min] | Autonomia Projetada [h] | N° Voos | MTOW [kg] | Massa Estrutura [kg] | Combustível [kg] | Abastecimentos | Massa gerador | Potência gerador [W] | Combustível consumido [L] | Calda cons [L] | Distância percorrida [km] | Distância Pulverizando [km] | RTL ACUMULADO[m] | EOC [km/km] | EOC [h/h] | Tempo de manobra [h] | Tempo rtl_rtw [h] | V pulv [m/s] | V desloc [m/s]
0 | 25 | CONCLUIDO | 7.9201 | 12.63 | 10.01 | 10.18 | 0.28 | 59 | 61.76 | 28.92 | 1 | 0 | 6.84 | 7851.41 | 51.99 | 1451.43 | 173.84 | 79.24 | 44628.2 | 0.46 | 0.67 | 0.31 | 2.7 | 4 | 10

## RESULTADOS_15
Unnamed: 0 | Volume de calda [L] | STATUS | Capacidade operacional [ha/h] | Tempo de missao [h] | Tempo util [h] | Tempo por voo [min] | Autonomia Projetada [h] | N° Voos | MTOW [kg] | Massa Estrutura [kg] | Combustível [kg] | Abastecimentos | Massa gerador | Potência gerador [W] | Combustível consumido [L] | Calda cons [L] | Distância percorrida [km] | Distância Pulverizando [km] | RTL ACUMULADO[m] | EOC [km/km] | EOC [h/h] | Tempo de manobra [h] | Tempo rtl_rtw [h] | V pulv [m/s] | V desloc [m/s]
0 | 85 | CONCLUIDO | 5.1221 | 19.52 | 13.12 | 6.61 | 0.11 | 119 | 167.88 | 51.39 | 1 | 117 | 30.49 | 20939.59 | 160.34 | 1449.69 | 282.54 | 79.24 | 98680.56 | 0.28 | 0.51 | 0.33 | 5.81 | 4 | 10
1 | 85 | CONCLUIDO | 7.6699 | 13.04 | 9.34 | 14.38 | 0.21 | 39 | 169.33 | 51.39 | 2 | 37 | 30.94 | 21118.46 | 104.38 | 1449.02 | 155 | 79.24 | 35312.12 | 0.51 | 0.72 | 0.19 | 2.04 | 4 | 10
2 | 85 | CONCLUIDO | 8.7589 | 11.42 | 8.33 | 23.81 | 0.31 | 21 | 170.79 | 51.39 | 3 | 15 | 31.4 | 21297.94 | 81.85 | 1449.11 | 119.96 | 79.24 | 17878.21 | 0.66 | 0.8 | 0.17 | 1.03 | 4 | 10
3 | 85 | CONCLUIDO | 8.9328 | 11.19 | 8.18 | 25.83 | 0.41 | 19 | 172.25 | 51.39 | 4 | 0 | 31.86 | 21478.05 | 77.61 | 1449.02 | 113.82 | 79.24 | 14818.81 | 0.7 | 0.82 | 0.19 | 0.87 | 4 | 10

## RESULTADOS_2
Unnamed: 0 | Volume de calda [L] | STATUS | Capacidade operacional [ha/h] | Tempo de missao [h] | Tempo util [h] | Tempo por voo [min] | Autonomia Projetada [h] | N° Voos | MTOW [kg] | Massa Estrutura [kg] | Combustível [kg] | Abastecimentos | Massa gerador | Potência gerador [W] | Combustível consumido [L] | Calda cons [L] | Distância percorrida [km] | Distância Pulverizando [km] | RTL ACUMULADO[m] | EOC [km/km] | EOC [h/h] | Tempo de manobra [h] | Tempo rtl_rtw [h] | V pulv [m/s] | V desloc [m/s]
0 | 20 | CONCLUIDO | 7.4551 | 13.41 | 10.76 | 8.73 | 0.34 | 74 | 51.33 | 24.83 | 1 | 0 | 5.51 | 6564.78 | 49.99 | 1449.83 | 198.71 | 79.24 | 56989.21 | 0.4 | 0.62 | 0.35 | 3.45 | 4 | 10

## RESULTADOS_11
Unnamed: 0 | Volume de calda [L] | STATUS | Capacidade operacional [ha/h] | Tempo de missao [h] | Tempo util [h] | Tempo por voo [min] | Autonomia Projetada [h] | N° Voos | MTOW [kg] | Massa Estrutura [kg] | Combustível [kg] | Abastecimentos | Massa gerador | Potência gerador [W] | Combustível consumido [L] | Calda cons [L] | Distância percorrida [km] | Distância Pulverizando [km] | RTL ACUMULADO[m] | EOC [km/km] | EOC [h/h] | Tempo de manobra [h] | Tempo rtl_rtw [h] | V pulv [m/s] | V desloc [m/s]
0 | 65 | CONCLUIDO | 6.3401 | 15.77 | 11.28 | 7.96 | 0.13 | 85 | 133.21 | 46.47 | 1 | 83 | 20.75 | 16663.42 | 114.95 | 1449.94 | 219.44 | 79.24 | 67300.7 | 0.36 | 0.59 | 0.27 | 3.96 | 4 | 10
1 | 65 | CONCLUIDO | 8.7028 | 11.49 | 8.55 | 18.32 | 0.26 | 28 | 134.55 | 46.47 | 2 | 21 | 21.09 | 16828.84 | 73.24 | 1448.59 | 126.84 | 79.24 | 21283.62 | 0.62 | 0.78 | 0.19 | 1.24 | 4 | 10
2 | 65 | CONCLUIDO | 8.9074 | 11.23 | 8.39 | 20.98 | 0.39 | 24 | 135.9 | 46.47 | 3 | 0 | 21.43 | 16994.64 | 69.49 | 1448.78 | 121 | 79.24 | 18384.6 | 0.65 | 0.8 | 0.2 | 1.09 | 4 | 10

## RESULTADOS_13
Unnamed: 0 | Volume de calda [L] | STATUS | Capacidade operacional [ha/h] | Tempo de missao [h] | Tempo util [h] | Tempo por voo [min] | Autonomia Projetada [h] | N° Voos | MTOW [kg] | Massa Estrutura [kg] | Combustível [kg] | Abastecimentos | Massa gerador | Potência gerador [W] | Combustível consumido [L] | Calda cons [L] | Distância percorrida [km] | Distância Pulverizando [km] | RTL ACUMULADO[m] | EOC [km/km] | EOC [h/h] | Tempo de manobra [h] | Tempo rtl_rtw [h] | V pulv [m/s] | V desloc [m/s]
0 | 75 | CONCLUIDO | 5.7193 | 17.48 | 12.12 | 7.2 | 0.12 | 101 | 150.44 | 49.1 | 1 | 99 | 25.34 | 18787.76 | 136.26 | 1449.93 | 248.39 | 79.24 | 81696.38 | 0.32 | 0.55 | 0.3 | 4.81 | 4 | 10
1 | 75 | CONCLUIDO | 8.2467 | 12.13 | 8.84 | 16.08 | 0.23 | 33 | 151.83 | 49.1 | 2 | 31 | 25.73 | 18959.54 | 87.91 | 1448.64 | 137.29 | 79.24 | 26482.93 | 0.58 | 0.76 | 0.19 | 1.54 | 4 | 10
2 | 75 | CONCLUIDO | 8.9519 | 11.17 | 8.25 | 23.58 | 0.35 | 21 | 153.23 | 49.1 | 3 | 0 | 26.13 | 19131.85 | 73.2 | 1449.02 | 116.5 | 79.24 | 16148.01 | 0.68 | 0.81 | 0.19 | 0.95 | 4 | 10

## RESULTADOS_17
Unnamed: 0 | Volume de calda [L] | STATUS | Capacidade operacional [ha/h] | Tempo de missao [h] | Tempo util [h] | Tempo por voo [min] | Autonomia Projetada [h] | N° Voos | MTOW [kg] | Massa Estrutura [kg] | Combustível [kg] | Abastecimentos | Massa gerador | Potência gerador [W] | Combustível consumido [L] | Calda cons [L] | Distância percorrida [km] | Distância Pulverizando [km] | RTL ACUMULADO[m] | EOC [km/km] | EOC [h/h] | Tempo de manobra [h] | Tempo rtl_rtw [h] | V pulv [m/s] | V desloc [m/s]
0 | 95 | CONCLUIDO | 4.5696 | 21.88 | 14.24 | 6.15 | 0.1 | 139 | 185.69 | 53.44 | 1 | 137 | 36.26 | 23136.14 | 187.32 | 1451.11 | 320.95 | 79.24 | 117786.63 | 0.25 | 0.47 | 0.36 | 6.92 | 4 | 10
1 | 95 | CONCLUIDO | 7.3272 | 13.65 | 9.54 | 13.01 | 0.19 | 44 | 187.21 | 53.44 | 2 | 42 | 36.77 | 23322.88 | 116.79 | 1449.16 | 162.09 | 79.24 | 38828.65 | 0.49 | 0.7 | 0.18 | 2.24 | 4 | 10
2 | 95 | CONCLUIDO | 8.6414 | 11.57 | 8.25 | 21.52 | 0.28 | 23 | 188.73 | 53.44 | 3 | 21 | 37.29 | 23510.33 | 90.92 | 1448.83 | 117.1 | 79.24 | 16437.83 | 0.68 | 0.81 | 0.17 | 0.94 | 4 | 10
3 | 95 | CONCLUIDO | 8.9425 | 11.18 | 8.08 | 28.52 | 0.37 | 17 | 190.25 | 53.44 | 4 | 2 | 37.82 | 23698.48 | 81.74 | 1448.68 | 110.83 | 79.24 | 13333.01 | 0.72 | 0.83 | 0.18 | 0.78 | 4 | 10
4 | 95 | CONCLUIDO | 8.9599 | 11.16 | 8.06 | 28.45 | 0.46 | 17 | 191.78 | 53.44 | 5 | 0 | 38.35 | 23887.36 | 81.94 | 1448.53 | 109.88 | 79.24 | 12861.14 | 0.72 | 0.83 | 0.19 | 0.76 | 4 | 10

## RESULTADOS_9
Unnamed: 0 | Volume de calda [L] | STATUS | Capacidade operacional [ha/h] | Tempo de missao [h] | Tempo util [h] | Tempo por voo [min] | Autonomia Projetada [h] | N° Voos | MTOW [kg] | Massa Estrutura [kg] | Combustível [kg] | Abastecimentos | Massa gerador | Potência gerador [W] | Combustível consumido [L] | Calda cons [L] | Distância percorrida [km] | Distância Pulverizando [km] | RTL ACUMULADO[m] | EOC [km/km] | EOC [h/h] | Tempo de manobra [h] | Tempo rtl_rtw [h] | V pulv [m/s] | V desloc [m/s]
0 | 55 | CONCLUIDO | 7.0238 | 14.24 | 10.48 | 8.98 | 0.15 | 70 | 116.05 | 43.4 | 1 | 68 | 16.65 | 14546.17 | 94.71 | 1449.54 | 192.4 | 79.24 | 53854.21 | 0.41 | 0.64 | 0.25 | 3.17 | 4 | 10
1 | 55 | CONCLUIDO | 8.8266 | 11.33 | 8.58 | 18.38 | 0.3 | 28 | 117.34 | 43.4 | 2 | 1 | 16.94 | 14705.49 | 65.2 | 1449.17 | 126.85 | 79.24 | 21288.78 | 0.62 | 0.78 | 0.22 | 1.27 | 4 | 10
2 | 55 | CONCLUIDO | 8.8279 | 11.33 | 8.57 | 18.37 | 0.45 | 28 | 118.63 | 43.4 | 3 | 0 | 17.23 | 14865.24 | 65.84 | 1449.3 | 126.83 | 79.24 | 21277.84 | 0.62 | 0.78 | 0.22 | 1.27 | 4 | 10

## resultados
Unnamed: 0 | Volume de calda [L] | STATUS | Capacidade operacional [ha/h] | Tempo de missao [h] | Tempo util [h] | Tempo por voo [min] | Autonomia Projetada [h] | N° Voos | MTOW [kg] | Massa Estrutura [kg] | Combustível [kg] | Abastecimentos | Massa gerador | Potência gerador [W] | Combustível consumido [L] | Calda cons [L] | Distância percorrida [km] | Distância Pulverizando [km] | RTL ACUMULADO[m] | EOC [km/km] | EOC [h/h] | Tempo de manobra [h] | Tempo rtl_rtw [h] | V pulv [m/s] | V desloc [m/s]
0 | 100 | CONCLUIDO | 4.2899 | 23.31 | 14.92 | 5.93 | 0.09 | 151 | 194.77 | 54.38 | 1 | 149 | 39.4 | 24256.19 | 203.13 | 1451.48 | 344.31 | 79.24 | 129407.26 | 0.23 | 0.45 | 0.37 | 7.6 | 4 | 10
1 | 100 | CONCLUIDO | 7.3695 | 13.57 | 9.34 | 12.74 | 0.18 | 44 | 196.32 | 54.38 | 2 | 42 | 39.95 | 24447.22 | 118.57 | 1448.83 | 154.83 | 79.24 | 35197.97 | 0.51 | 0.72 | 0.19 | 2.04 | 4 | 10
2 | 100 | CONCLUIDO | 8.5446 | 11.7 | 8.25 | 20.63 | 0.27 | 24 | 197.88 | 54.38 | 3 | 22 | 40.5 | 24639 | 95.6 | 1448.4 | 117.08 | 79.24 | 16423.5 | 0.68 | 0.81 | 0.17 | 0.95 | 4 | 10
3 | 100 | CONCLUIDO | 8.9069 | 11.23 | 8.05 | 28.41 | 0.36 | 17 | 199.44 | 54.38 | 4 | 8 | 41.06 | 24831.54 | 84.72 | 1448.79 | 109.91 | 79.24 | 12875.5 | 0.72 | 0.83 | 0.18 | 0.75 | 4 | 10
4 | 100 | CONCLUIDO | 8.8972 | 11.24 | 8.1 | 30.38 | 0.44 | 16 | 201.01 | 54.38 | 5 | 0 | 41.63 | 25024.84 | 84.49 | 1448.78 | 111.56 | 79.24 | 13706.49 | 0.71 | 0.83 | 0.18 | 0.8 | 4 | 10
0 | 40 | CONCLUIDO | 8.2261 | 12.16 | 9.31 | 11.64 | 0.2 | 48 | 89.87 | 37.55 | 1 | 40 | 11.32 | 11317.98 | 64.03 | 1449.19 | 152.89 | 79.24 | 34209.93 | 0.52 | 0.72 | 0.2 | 2 | 4 | 10
1 | 40 | CONCLUIDO | 8.6155 | 11.61 | 8.95 | 14.13 | 0.39 | 38 | 91.1 | 37.55 | 2 | 0 | 11.54 | 11468.97 | 59.06 | 1449.31 | 139.03 | 79.24 | 27329.36 | 0.57 | 0.75 | 0.24 | 1.64 | 4 | 10
0 | 30 | CONCLUIDO | 8.1664 | 12.25 | 9.62 | 11.55 | 0.24 | 50 | 71.52 | 32.27 | 1 | 0 | 8.25 | 9054.6 | 54.81 | 1449.71 | 161.27 | 79.24 | 38390.98 | 0.49 | 0.7 | 0.28 | 2.32 | 4 | 10
0 | 15 | CONCLUIDO | 6.8464 | 14.61 | 11.82 | 7.24 | 0.43 | 98 | 39.78 | 19.54 | 1 | 0 | 4.24 | 5140 | 46.27 | 1452.03 | 233.25 | 79.24 | 74137.92 | 0.34 | 0.57 | 0.42 | 4.51 | 4 | 10
0 | 70 | CONCLUIDO | 6.021 | 16.61 | 11.69 | 7.54 | 0.12 | 93 | 141.81 | 47.83 | 1 | 91 | 22.98 | 17723.39 | 125.47 | 1449.91 | 233.81 | 79.24 | 74445.22 | 0.34 | 0.57 | 0.29 | 4.38 | 4 | 10
1 | 70 | CONCLUIDO | 8.5058 | 11.76 | 8.66 | 17.32 | 0.25 | 30 | 143.17 | 47.83 | 2 | 28 | 23.34 | 17891.86 | 80.15 | 1449.26 | 131 | 79.24 | 23354.35 | 0.6 | 0.77 | 0.18 | 1.35 | 4 | 10
2 | 70 | CONCLUIDO | 9.0045 | 11.11 | 8.24 | 22.48 | 0.37 | 22 | 144.54 | 47.83 | 3 | 0 | 23.71 | 18060.85 | 70.53 | 1449.55 | 115.67 | 79.24 | 15728.39 | 0.69 | 0.81 | 0.2 | 0.94 | 4 | 10
0 | 90 | CONCLUIDO | 4.8285 | 20.71 | 13.7 | 6.37 | 0.1 | 129 | 176.73 | 52.44 | 1 | 127 | 33.29 | 22031.19 | 173.98 | 1451.24 | 302.62 | 79.24 | 108668.06 | 0.26 | 0.49 | 0.34 | 6.39 | 4 | 10
1 | 90 | CONCLUIDO | 7.403 | 13.51 | 9.59 | 13.71 | 0.2 | 42 | 178.21 | 52.44 | 2 | 40 | 33.77 | 22213.89 | 112.71 | 1448.56 | 164.2 | 79.24 | 39893.15 | 0.48 | 0.7 | 0.18 | 2.29 | 4 | 10
2 | 90 | CONCLUIDO | 8.5716 | 11.67 | 8.43 | 21.99 | 0.3 | 23 | 179.7 | 52.44 | 3 | 20 | 34.26 | 22397.24 | 88.3 | 1448.55 | 123.66 | 79.24 | 19718.66 | 0.64 | 0.79 | 0.17 | 1.12 | 4 | 10
3 | 90 | CONCLUIDO | 8.9541 | 11.17 | 8.11 | 27.02 | 0.39 | 18 | 181.19 | 52.44 | 4 | 0 | 34.75 | 22581.25 | 79.38 | 1449.08 | 111.54 | 79.24 | 13684.74 | 0.71 | 0.83 | 0.19 | 0.8 | 4 | 10
0 | 10 | CONCLUIDO | 5.7584 | 17.37 | 14.1 | 5.79 | 0.64 | 146 | 26.11 | 12.1 | 1 | 0 | 3.01 | 3454.41 | 40.68 | 1452.86 | 308.13 | 79.24 | 111340.6 | 0.26 | 0.48 | 0.56 | 6.78 | 4 | 10
0 | 45 | CONCLUIDO | 7.9036 | 12.65 | 9.55 | 10.62 | 0.18 | 54 | 98.71 | 39.72 | 1 | 52 | 12.99 | 12407.75 | 72.97 | 1448.83 | 161.03 | 79.24 | 38248.69 | 0.49 | 0.7 | 0.22 | 2.25 | 4 | 10
1 | 45 | CONCLUIDO | 8.6766 | 11.53 | 8.84 | 15.6 | 0.35 | 34 | 99.95 | 39.72 | 2 | 0 | 13.24 | 12561.45 | 61.19 | 1449.11 | 135.49 | 79.24 | 25579.82 | 0.58 | 0.76 | 0.23 | 1.53 | 4 | 10
0 | 60 | CONCLUIDO | 6.6973 | 14.93 | 10.83 | 8.44 | 0.14 | 77 | 124.63 | 45 | 1 | 75 | 18.64 | 15605.44 | 104.3 | 1449.33 | 204.56 | 79.24 | 59901.98 | 0.39 | 0.62 | 0.26 | 3.52 | 4 | 10
1 | 60 | CONCLUIDO | 8.8233 | 11.33 | 8.51 | 18.91 | 0.28 | 27 | 125.95 | 45 | 2 | 12 | 18.95 | 15767.7 | 68.3 | 1448.78 | 125.39 | 79.24 | 20563.79 | 0.63 | 0.79 | 0.2 | 1.21 | 4 | 10
2 | 60 | CONCLUIDO | 8.8422 | 11.31 | 8.51 | 19.64 | 0.42 | 26 | 127.27 | 45 | 3 | 0 | 19.27 | 15930.42 | 68.07 | 1448.68 | 125.04 | 79.24 | 20395.84 | 0.63 | 0.79 | 0.21 | 1.21 | 4 | 10
0 | 80 | CONCLUIDO | 5.4062 | 18.5 | 12.63 | 6.89 | 0.11 | 110 | 159.12 | 50.28 | 1 | 108 | 27.84 | 19859.16 | 148.16 | 1450.7 | 265.58 | 79.24 | 90244.61 | 0.3 | 0.53 | 0.31 | 5.31 | 4 | 10
1 | 80 | CONCLUIDO | 7.9547 | 12.57 | 9.09 | 15.14 | 0.22 | 36 | 160.54 | 50.28 | 2 | 34 | 28.26 | 20034.4 | 96.1 | 1448.46 | 145.88 | 79.24 | 30762.56 | 0.54 | 0.74 | 0.19 | 1.78 | 4 | 10
2 | 80 | CONCLUIDO | 9.0063 | 11.1 | 8.13 | 24.4 | 0.33 | 20 | 161.97 | 50.28 | 3 | 8 | 28.69 | 20210.21 | 74.76 | 1448.64 | 112.67 | 79.24 | 14242 | 0.7 | 0.82 | 0.18 | 0.83 | 4 | 10
3 | 80 | CONCLUIDO | 8.9798 | 11.14 | 8.17 | 24.5 | 0.43 | 20 | 163.4 | 50.28 | 4 | 0 | 29.12 | 20386.62 | 75.42 | 1448.76 | 113.39 | 79.24 | 14601.67 | 0.7 | 0.82 | 0.19 | 0.86 | 4 | 10
0 | 35 | CONCLUIDO | 8.3692 | 11.95 | 9.28 | 12.38 | 0.22 | 45 | 80.84 | 35.1 | 1 | 17 | 9.74 | 10204.21 | 57.47 | 1449.61 | 150.91 | 79.24 | 33236.45 | 0.53 | 0.72 | 0.24 | 1.98 | 4 | 10
1 | 35 | CONCLUIDO | 8.4692 | 11.81 | 9.18 | 12.8 | 0.43 | 43 | 82.04 | 35.1 | 2 | 0 | 9.94 | 10352.53 | 56.99 | 1450.07 | 146.06 | 79.24 | 30821.32 | 0.54 | 0.73 | 0.26 | 1.87 | 4 | 10
0 | 50 | CONCLUIDO | 7.4619 | 13.4 | 9.99 | 9.67 | 0.16 | 62 | 107.41 | 41.65 | 1 | 60 | 14.77 | 13481.73 | 83.51 | 1449.08 | 175.68 | 79.24 | 45536.82 | 0.45 | 0.67 | 0.23 | 2.68 | 4 | 10
1 | 50 | CONCLUIDO | 8.8056 | 11.36 | 8.65 | 17.31 | 0.32 | 30 | 108.68 | 41.65 | 2 | 0 | 15.03 | 13638.32 | 62.57 | 1449.36 | 129.36 | 79.24 | 22533.33 | 0.61 | 0.77 | 0.22 | 1.35 | 4 | 10
0 | 25 | CONCLUIDO | 7.9201 | 12.63 | 10.01 | 10.18 | 0.28 | 59 | 61.76 | 28.92 | 1 | 0 | 6.84 | 7851.41 | 51.99 | 1451.43 | 173.84 | 79.24 | 44628.2 | 0.46 | 0.67 | 0.31 | 2.7 | 4 | 10
0 | 85 | CONCLUIDO | 5.1221 | 19.52 | 13.12 | 6.61 | 0.11 | 119 | 167.88 | 51.39 | 1 | 117 | 30.49 | 20939.59 | 160.34 | 1449.69 | 282.54 | 79.24 | 98680.56 | 0.28 | 0.51 | 0.33 | 5.81 | 4 | 10
1 | 85 | CONCLUIDO | 7.6699 | 13.04 | 9.34 | 14.38 | 0.21 | 39 | 169.33 | 51.39 | 2 | 37 | 30.94 | 21118.46 | 104.38 | 1449.02 | 155 | 79.24 | 35312.12 | 0.51 | 0.72 | 0.19 | 2.04 | 4 | 10
2 | 85 | CONCLUIDO | 8.7589 | 11.42 | 8.33 | 23.81 | 0.31 | 21 | 170.79 | 51.39 | 3 | 15 | 31.4 | 21297.94 | 81.85 | 1449.11 | 119.96 | 79.24 | 17878.21 | 0.66 | 0.8 | 0.17 | 1.03 | 4 | 10
3 | 85 | CONCLUIDO | 8.9328 | 11.19 | 8.18 | 25.83 | 0.41 | 19 | 172.25 | 51.39 | 4 | 0 | 31.86 | 21478.05 | 77.61 | 1449.02 | 113.82 | 79.24 | 14818.81 | 0.7 | 0.82 | 0.19 | 0.87 | 4 | 10
0 | 20 | CONCLUIDO | 7.4551 | 13.41 | 10.76 | 8.73 | 0.34 | 74 | 51.33 | 24.83 | 1 | 0 | 5.51 | 6564.78 | 49.99 | 1449.83 | 198.71 | 79.24 | 56989.21 | 0.4 | 0.62 | 0.35 | 3.45 | 4 | 10
0 | 65 | CONCLUIDO | 6.3401 | 15.77 | 11.28 | 7.96 | 0.13 | 85 | 133.21 | 46.47 | 1 | 83 | 20.75 | 16663.42 | 114.95 | 1449.94 | 219.44 | 79.24 | 67300.7 | 0.36 | 0.59 | 0.27 | 3.96 | 4 | 10
1 | 65 | CONCLUIDO | 8.7028 | 11.49 | 8.55 | 18.32 | 0.26 | 28 | 134.55 | 46.47 | 2 | 21 | 21.09 | 16828.84 | 73.24 | 1448.59 | 126.84 | 79.24 | 21283.62 | 0.62 | 0.78 | 0.19 | 1.24 | 4 | 10
2 | 65 | CONCLUIDO | 8.9074 | 11.23 | 8.39 | 20.98 | 0.39 | 24 | 135.9 | 46.47 | 3 | 0 | 21.43 | 16994.64 | 69.49 | 1448.78 | 121 | 79.24 | 18384.6 | 0.65 | 0.8 | 0.2 | 1.09 | 4 | 10
0 | 75 | CONCLUIDO | 5.7193 | 17.48 | 12.12 | 7.2 | 0.12 | 101 | 150.44 | 49.1 | 1 | 99 | 25.34 | 18787.76 | 136.26 | 1449.93 | 248.39 | 79.24 | 81696.38 | 0.32 | 0.55 | 0.3 | 4.81 | 4 | 10
1 | 75 | CONCLUIDO | 8.2467 | 12.13 | 8.84 | 16.08 | 0.23 | 33 | 151.83 | 49.1 | 2 | 31 | 25.73 | 18959.54 | 87.91 | 1448.64 | 137.29 | 79.24 | 26482.93 | 0.58 | 0.76 | 0.19 | 1.54 | 4 | 10
2 | 75 | CONCLUIDO | 8.9519 | 11.17 | 8.25 | 23.58 | 0.35 | 21 | 153.23 | 49.1 | 3 | 0 | 26.13 | 19131.85 | 73.2 | 1449.02 | 116.5 | 79.24 | 16148.01 | 0.68 | 0.81 | 0.19 | 0.95 | 4 | 10
0 | 95 | CONCLUIDO | 4.5696 | 21.88 | 14.24 | 6.15 | 0.1 | 139 | 185.69 | 53.44 | 1 | 137 | 36.26 | 23136.14 | 187.32 | 1451.11 | 320.95 | 79.24 | 117786.63 | 0.25 | 0.47 | 0.36 | 6.92 | 4 | 10
1 | 95 | CONCLUIDO | 7.3272 | 13.65 | 9.54 | 13.01 | 0.19 | 44 | 187.21 | 53.44 | 2 | 42 | 36.77 | 23322.88 | 116.79 | 1449.16 | 162.09 | 79.24 | 38828.65 | 0.49 | 0.7 | 0.18 | 2.24 | 4 | 10
2 | 95 | CONCLUIDO | 8.6414 | 11.57 | 8.25 | 21.52 | 0.28 | 23 | 188.73 | 53.44 | 3 | 21 | 37.29 | 23510.33 | 90.92 | 1448.83 | 117.1 | 79.24 | 16437.83 | 0.68 | 0.81 | 0.17 | 0.94 | 4 | 10
3 | 95 | CONCLUIDO | 8.9425 | 11.18 | 8.08 | 28.52 | 0.37 | 17 | 190.25 | 53.44 | 4 | 2 | 37.82 | 23698.48 | 81.74 | 1448.68 | 110.83 | 79.24 | 13333.01 | 0.72 | 0.83 | 0.18 | 0.78 | 4 | 10
4 | 95 | CONCLUIDO | 8.9599 | 11.16 | 8.06 | 28.45 | 0.46 | 17 | 191.78 | 53.44 | 5 | 0 | 38.35 | 23887.36 | 81.94 | 1448.53 | 109.88 | 79.24 | 12861.14 | 0.72 | 0.83 | 0.19 | 0.76 | 4 | 10
0 | 55 | CONCLUIDO | 7.0238 | 14.24 | 10.48 | 8.98 | 0.15 | 70 | 116.05 | 43.4 | 1 | 68 | 16.65 | 14546.17 | 94.71 | 1449.54 | 192.4 | 79.24 | 53854.21 | 0.41 | 0.64 | 0.25 | 3.17 | 4 | 10
1 | 55 | CONCLUIDO | 8.8266 | 11.33 | 8.58 | 18.38 | 0.3 | 28 | 117.34 | 43.4 | 2 | 1 | 16.94 | 14705.49 | 65.2 | 1449.17 | 126.85 | 79.24 | 21288.78 | 0.62 | 0.78 | 0.22 | 1.27 | 4 | 10
2 | 55 | CONCLUIDO | 8.8279 | 11.33 | 8.57 | 18.37 | 0.45 | 28 | 118.63 | 43.4 | 3 | 0 | 17.23 | 14865.24 | 65.84 | 1449.3 | 126.83 | 79.24 | 21277.84 | 0.62 | 0.78 | 0.22 | 1.27 | 4 | 10

## gráficos
Selecione o eixo X:
Selecione o eixo Y:
Selecione o eixo Z:
Eixo X | Eixo Y | Eixo Z
0 | 0 | 0
0 | 0 | 0
0 | 0 | 0
0 | 0 | 0
0 | 0 | 0
0 | 0 | 0
0 | 0 | 0
0 | 0 | 0
0 | 0 | 0
0 | 0 | 0
0 | 0 | 0
0 | 0 | 0
0 | 0 | 0
0 | 0 | 0
0 | 0 | 0
0 | 0 | 0
0 | 0 | 0
0 | 0 | 0
0 | 0 | 0
0 | 0 | 0
0 | 0 | 0
0 | 0 | 0
0 | 0 | 0
0 | 0 | 0
0 | 0 | 0
0 | 0 | 0
0 | 0 | 0
0 | 0 | 0
0 | 0 | 0
0 | 0 | 0
0 | 0 | 0
0 | 0 | 0
0 | 0 | 0
0 | 0 | 0
0 | 0 | 0
0 | 0 | 0
0 | 0 | 0
0 | 0 | 0
0 | 0 | 0
0 | 0 | 0
0 | 0 | 0
0 | 0 | 0
0 | 0 | 0
0 | 0 | 0
0 | 0 | 0
0 | 0 | 0
0 | 0 | 0
0 | 0 | 0
0 | 0 | 0
0 | 0 | 0

## hidden (hidden)
Unnamed: 0
Volume de calda [L]
STATUS
Capacidade operacional [ha/h]
Tempo de missao [h]
Tempo util [h]
Tempo por voo [min]
Autonomia Projetada [h]
N° Voos
MTOW [kg]
Massa Estrutura [kg]
Combustível [kg]
Abastecimentos
Massa gerador
Potência gerador [W]
Combustível consumido [L]
Calda cons [L]
Distância percorrida [km]
Distância Pulverizando [km]
RTL ACUMULADO[m]
EOC [km/km]
EOC [h/h]
Tempo de manobra [h]
Tempo rtl_rtw [h]
V pulv [m/s]
V desloc [m/s]