## RESULTADOS_18
Unnamed: 0 | Volume de calda [L] | STATUS | Capacidade operacional [ha/h] | Tempo de missao [h] | Tempo util [h] | Tempo por voo [min] | Autonomia Projetada [h] | N° Voos | MTOW [kg] | Massa Estrutura [kg] | Combustível [kg] | Abastecimentos | Massa gerador | Potência gerador [W] | Combustível consumido [L] | Calda cons [L] | Distância percorrida [km] | Distância Pulverizando [km] | RTL ACUMULADO[m] | EOC [km/km] | EOC [h/h] | Tempo de manobra [h] | Tempo rtl_rtw [h] | V pulv [m/s] | V desloc [m/s]
0 | 100 | CONCLUIDO | 4.2905 | 23.31 | 14.92 | 5.93 | 0.09 | 151 | 194.77 | 54.38 | 1 | 149 | 39.4 | 24256.19 | 203.17 | 1450.86 | 344.15 | 79.25 | 129327.1 | 0.23 | 0.45 | 0.38 | 7.6 | 4 | 10
1 | 100 | CONCLUIDO | 7.374 | 13.56 | 9.33 | 12.73 | 0.18 | 44 | 196.32 | 54.38 | 2 | 42 | 39.95 | 24447.22 | 118.58 | 1449.49 | 154.52 | 79.25 | 35043.66 | 0.51 | 0.72 | 0.19 | 2.03 | 4 | 10
2 | 100 | CONCLUIDO | 8.5808 | 11.65 | 8.2 | 20.51 | 0.27 | 24 | 197.88 | 54.38 | 3 | 22 | 40.5 | 24639 | 95.27 | 1448.49 | 115.32 | 79.25 | 15545.81 | 0.69 | 0.82 | 0.17 | 0.9 | 4 | 10
3 | 100 | CONCLUIDO | 8.9244 | 11.21 | 8.03 | 28.33 | 0.36 | 17 | 199.44 | 54.38 | 4 | 8 | 41.06 | 24831.54 | 84.08 | 1449.01 | 109.07 | 79.25 | 12454.44 | 0.73 | 0.83 | 0.18 | 0.72 | 4 | 10
4 | 100 | CONCLUIDO | 8.9901 | 11.12 | 7.98 | 29.94 | 0.44 | 16 | 201.01 | 54.38 | 5 | 0 | 41.63 | 25024.84 | 83.16 | 1448.7 | 107.32 | 79.25 | 11584.17 | 0.74 | 0.84 | 0.18 | 0.68 | 4 | 10

## RESULTADOS_6
Unnamed: 0 | Volume de calda [L] | STATUS | Capacidade operacional [ha/h] | Tempo de missao [h] | Tempo util [h] | Tempo por voo [min] | Autonomia Projetada [h] | N° Voos | MTOW [kg] | Massa Estrutura [kg] | Combustível [kg] | Abastecimentos | Massa gerador | Potência gerador [W] | Combustível consumido [L] | Calda cons [L] | Distância percorrida [km] | Distância Pulverizando [km] | RTL ACUMULADO[m] | EOC [km/km] | EOC [h/h] | Tempo de manobra [h] | Tempo rtl_rtw [h] | V pulv [m/s] | V desloc [m/s]
0 | 40 | CONCLUIDO | 8.2029 | 12.19 | 9.34 | 11.68 | 0.2 | 48 | 89.87 | 37.55 | 1 | 44 | 11.32 | 11317.98 | 64.35 | 1448.72 | 154.14 | 79.25 | 34837.33 | 0.51 | 0.72 | 0.2 | 2.04 | 4 | 10
1 | 40 | CONCLUIDO | 8.5411 | 11.71 | 9.05 | 14.29 | 0.39 | 38 | 91.1 | 37.55 | 2 | 0 | 11.54 | 11468.97 | 59.6 | 1449.69 | 142.44 | 79.25 | 29035.21 | 0.56 | 0.74 | 0.25 | 1.74 | 4 | 10

## RESULTADOS_4
Unnamed: 0 | Volume de calda [L] | STATUS | Capacidade operacional [ha/h] | Tempo de missao [h] | Tempo util [h] | Tempo por voo [min] | Autonomia Projetada [h] | N° Voos | MTOW [kg] | Massa Estrutura [kg] | Combustível [kg] | Abastecimentos | Massa gerador | Potência gerador [W] | Combustível consumido [L] | Calda cons [L] | Distância percorrida [km] | Distância Pulverizando [km] | RTL ACUMULADO[m] | EOC [km/km] | EOC [h/h] | Tempo de manobra [h] | Tempo rtl_rtw [h] | V pulv [m/s] | V desloc [m/s]
0 | 30 | CONCLUIDO | 8.1531 | 12.27 | 9.64 | 11.57 | 0.24 | 50 | 71.52 | 32.27 | 1 | 1 | 8.25 | 9054.6 | 55.11 | 1449.42 | 162.25 | 79.25 | 38880.73 | 0.49 | 0.69 | 0.28 | 2.34 | 4 | 10
1 | 30 | CONCLUIDO | 8.1485 | 12.27 | 9.65 | 11.58 | 0.48 | 50 | 72.7 | 32.27 | 2 | 0 | 8.43 | 9200.25 | 55.97 | 1449.32 | 162.41 | 79.25 | 38958.68 | 0.49 | 0.69 | 0.28 | 2.35 | 4 | 10

## RESULTADOS_1
Unnamed: 0 | Volume de calda [L] | STATUS | Capacidade operacional [ha/h] | Tempo de missao [h] | Tempo util [h] | Tempo por voo [min] | Autonomia Projetada [h] | N° Voos | MTOW [kg] | Massa Estrutura [kg] | Combustível [kg] | Abastecimentos | Massa gerador | Potência gerador [W] | Combustível consumido [L] | Calda cons [L] | Distância percorrida [km] | Distância Pulverizando [km] | RTL ACUMULADO[m] | EOC [km/km] | EOC [h/h] | Tempo de manobra [h] | Tempo rtl_rtw [h] | V pulv [m/s] | V desloc [m/s]
0 | 15 | CONCLUIDO | 6.8256 | 14.65 | 11.86 | 7.26 | 0.43 | 98 | 39.78 | 19.54 | 1 | 0 | 4.24 | 5140 | 46.51 | 1452.45 | 234.86 | 79.25 | 74946.55 | 0.34 | 0.56 | 0.42 | 4.55 | 4 | 10

## RESULTADOS_12
Unnamed: 0 | Volume de calda [L] | STATUS | Capacidade operacional [ha/h] | Tempo de missao [h] | Tempo util [h] | Tempo por voo [min] | Autonomia Projetada [h] | N° Voos | MTOW [kg] | Massa Estrutura [kg] | Combustível [kg] | Abastecimentos | Massa gerador | Potência gerador [W] | Combustível consumido [L] | Calda cons [L] | Distância percorrida [km] | Distância Pulverizando [km] | RTL ACUMULADO[m] | EOC [km/km] | EOC [h/h] | Tempo de manobra [h] | Tempo rtl_rtw [h] | V pulv [m/s] | V desloc [m/s]
0 | 70 | CONCLUIDO | 6.0211 | 16.61 | 11.69 | 7.54 | 0.12 | 93 | 141.81 | 47.83 | 1 | 91 | 22.98 | 17723.39 | 125.47 | 1449.51 | 233.83 | 79.25 | 74455.14 | 0.34 | 0.57 | 0.29 | 4.38 | 4 | 10
1 | 70 | CONCLUIDO | 8.5322 | 11.72 | 8.63 | 17.25 | 0.25 | 30 | 143.17 | 47.83 | 2 | 28 | 23.34 | 17891.86 | 79.99 | 1448.74 | 129.8 | 79.25 | 22755.19 | 0.61 | 0.78 | 0.18 | 1.32 | 4 | 10
2 | 70 | CONCLUIDO | 9.1877 | 10.88 | 8.02 | 21.87 | 0.37 | 22 | 144.54 | 47.83 | 3 | 0 | 23.71 | 18060.85 | 68.69 | 1449.31 | 108.04 | 79.25 | 11912.92 | 0.73 | 0.83 | 0.19 | 0.71 | 4 | 10

## RESULTADOS_16
Unnamed: 0 | Volume de calda [L] | STATUS | Capacidade operacional [ha/h] | Tempo de missao [h] | Tempo util [h] | Tempo por voo [min] | Autonomia Projetada [h] | N° Voos | MTOW [kg] | Massa Estrutura [kg] | Combustível [kg] | Abastecimentos | Massa gerador | Potência gerador [W] | Combustível consumido [L] | Calda cons [L] | Distância percorrida [km] | Distância Pulverizando [km] | RTL ACUMULADO[m] | EOC [km/km] | EOC [h/h] | Tempo de manobra [h] | Tempo rtl_rtw [h] | V pulv [m/s] | V desloc [m/s]
0 | 90 | CONCLUIDO | 4.83 | 20.7 | 13.7 | 6.37 | 0.1 | 129 | 176.73 | 52.44 | 1 | 127 | 33.29 | 22031.19 | 173.85 | 1450.5 | 302.44 | 79.25 | 108581.84 | 0.26 | 0.49 | 0.34 | 6.38 | 4 | 10
1 | 90 | CONCLUIDO | 7.408 | 13.5 | 9.59 | 13.69 | 0.2 | 42 | 178.21 | 52.44 | 2 | 40 | 33.77 | 22213.89 | 112.74 | 1448.96 | 163.69 | 79.25 | 39640.1 | 0.48 | 0.7 | 0.19 | 2.28 | 4 | 10
2 | 90 | CONCLUIDO | 8.5796 | 11.66 | 8.42 | 21.96 | 0.3 | 23 | 179.7 | 52.44 | 3 | 21 | 34.26 | 22397.24 | 88.47 | 1448.43 | 123.4 | 79.25 | 19588.63 | 0.64 | 0.8 | 0.16 | 1.11 | 4 | 10
3 | 90 | CONCLUIDO | 8.939 | 11.19 | 8.13 | 27.09 | 0.39 | 18 | 181.19 | 52.44 | 4 | 1 | 34.75 | 22581.25 | 79.77 | 1449.06 | 112.3 | 79.25 | 14063.54 | 0.71 | 0.82 | 0.18 | 0.82 | 4 | 10
4 | 90 | CONCLUIDO | 8.9372 | 11.19 | 8.13 | 27.1 | 0.49 | 18 | 182.69 | 52.44 | 5 | 0 | 35.25 | 22766.06 | 80.42 | 1449.1 | 112.35 | 79.25 | 14088.47 | 0.71 | 0.82 | 0.19 | 0.82 | 4 | 10

## RESULTADOS_0
Unnamed: 0 | Volume de calda [L] | STATUS | Capacidade operacional [ha/h] | Tempo de missao [h] | Tempo util [h] | Tempo por voo [min] | Autonomia Projetada [h] | N° Voos | MTOW [kg] | Massa Estrutura [kg] | Combustível [kg] | Abastecimentos | Massa gerador | Potência gerador [W] | Combustível consumido [L] | Calda cons [L] | Distância percorrida [km] | Distância Pulverizando [km] | RTL ACUMULADO[m] | EOC [km/km] | EOC [h/h] | Tempo de manobra [h] | Tempo rtl_rtw [h] | V pulv [m/s] | V desloc [m/s]
0 | 10 | CONCLUIDO | 5.7572 | 17.37 | 14.1 | 5.79 | 0.64 | 146 | 26.11 | 12.1 | 1 | 0 | 3.01 | 3454.41 | 40.76 | 1454.36 | 308.01 | 79.25 | 111282.15 | 0.26 | 0.48 | 0.56 | 6.78 | 4 | 10

## RESULTADOS_7
Unnamed: 0 | Volume de calda [L] | STATUS | Capacidade operacional [ha/h] | Tempo de missao [h] | Tempo util [h] | Tempo por voo [min] | Autonomia Projetada [h] | N° Voos | MTOW [kg] | Massa Estrutura [kg] | Combustível [kg] | Abastecimentos | Massa gerador | Potência gerador [W] | Combustível consumido [L] | Calda cons [L] | Distância percorrida [km] | Distância Pulverizando [km] | RTL ACUMULADO[m] | EOC [km/km] | EOC [h/h] | Tempo de manobra [h] | Tempo rtl_rtw [h] | V pulv [m/s] | V desloc [m/s]
0 | 45 | CONCLUIDO | 7.9189 | 12.63 | 9.53 | 10.59 | 0.18 | 54 | 98.71 | 39.72 | 1 | 52 | 12.99 | 12407.75 | 72.96 | 1449.3 | 160.19 | 79.25 | 37829.89 | 0.49 | 0.7 | 0.21 | 2.22 | 4 | 10
1 | 45 | CONCLUIDO | 8.6613 | 11.55 | 8.86 | 15.63 | 0.35 | 34 | 99.95 | 39.72 | 2 | 0 | 13.24 | 12561.45 | 61.65 | 1449.25 | 136.36 | 79.25 | 26014.65 | 0.58 | 0.76 | 0.23 | 1.55 | 4 | 10

## RESULTADOS_10
Unnamed: 0 | Volume de calda [L] | STATUS | Capacidade operacional [ha/h] | Tempo de missao [h] | Tempo util [h] | Tempo por voo [min] | Autonomia Projetada [h] | N° Voos | MTOW [kg] | Massa Estrutura [kg] | Combustível [kg] | Abastecimentos | Massa gerador | Potência gerador [W] | Combustível consumido [L] | Calda cons [L] | Distância percorrida [km] | Distância Pulverizando [km] | RTL ACUMULADO[m] | EOC [km/km] | EOC [h/h] | Tempo de manobra [h] | Tempo rtl_rtw [h] | V pulv [m/s] | V desloc [m/s]
0 | 60 | CONCLUIDO | 6.6336 | 15.07 | 10.95 | 8.42 | 0.14 | 78 | 124.63 | 45 | 1 | 76 | 18.64 | 15605.44 | 105.59 | 1449.68 | 208.61 | 79.25 | 61918.75 | 0.38 | 0.61 | 0.26 | 3.64 | 4 | 10
1 | 60 | CONCLUIDO | 8.8333 | 11.32 | 8.5 | 18.89 | 0.28 | 27 | 125.95 | 45 | 2 | 10 | 18.95 | 15767.7 | 68.07 | 1449.05 | 124.79 | 79.25 | 20266.6 | 0.64 | 0.79 | 0.2 | 1.19 | 4 | 10
2 | 60 | CONCLUIDO | 8.8396 | 11.31 | 8.52 | 19.65 | 0.42 | 26 | 127.27 | 45 | 3 | 0 | 19.27 | 15930.42 | 68.33 | 1448.82 | 124.99 | 79.25 | 20370.83 | 0.63 | 0.79 | 0.21 | 1.21 | 4 | 10

## RESULTADOS_14
Unnamed: 0 | Volume de calda [L] | STATUS | Capacidade operacional [ha/h] | Tempo de missao [h] | Tempo util [h] | Tempo por voo [min] | Autonomia Projetada [h] | N° Voos | MTOW [kg] | Massa Estrutura [kg] | Combustível [kg] | Abastecimentos | Massa gerador | Potência gerador [W] | Combustível consumido [L] | Calda cons [L] | Distância percorrida [km] | Distância Pulverizando [km] | RTL ACUMULADO[m] | EOC [km/km] | EOC [h/h] | Tempo de manobra [h] | Tempo rtl_rtw [h] | V pulv [m/s] | V desloc [m/s]
0 | 80 | CONCLUIDO | 5.4071 | 18.49 | 12.63 | 6.89 | 0.11 | 110 | 159.12 | 50.28 | 1 | 108 | 27.84 | 19859.16 | 148.2 | 1449.88 | 265.5 | 79.25 | 90207.11 | 0.3 | 0.53 | 0.32 | 5.31 | 4 | 10
1 | 80 | CONCLUIDO | 7.9609 | 12.56 | 9.08 | 15.13 | 0.22 | 36 | 160.54 | 50.28 | 2 | 34 | 28.26 | 20034.4 | 96.09 | 1448.87 | 145.44 | 79.25 | 30543.84 | 0.54 | 0.74 | 0.19 | 1.77 | 4 | 10
2 | 80 | CONCLUIDO | 8.9528 | 11.17 | 8.2 | 24.6 | 0.33 | 20 | 161.97 | 50.28 | 3 | 4 | 28.69 | 20210.21 | 75.38 | 1449.04 | 114.7 | 79.25 | 15255.02 | 0.69 | 0.82 | 0.19 | 0.9 | 4 | 10
3 | 80 | CONCLUIDO | 8.9485 | 11.18 | 8.21 | 24.62 | 0.43 | 20 | 163.4 | 50.28 | 4 | 0 | 29.12 | 20386.62 | 75.67 | 1448.96 | 114.71 | 79.25 | 15259.87 | 0.69 | 0.82 | 0.19 | 0.9 | 4 | 10

## RESULTADOS_5
Unnamed: 0 | Volume de calda [L] | STATUS | Capacidade operacional [ha/h] | Tempo de missao [h] | Tempo util [h] | Tempo por voo [min] | Autonomia Projetada [h] | N° Voos | MTOW [kg] | Massa Estrutura [kg] | Combustível [kg] | Abastecimentos | Massa gerador | Potência gerador [W] | Combustível consumido [L] | Calda cons [L] | Distância percorrida [km] | Distância Pulverizando [km] | RTL ACUMULADO[m] | EOC [km/km] | EOC [h/h] | Tempo de manobra [h] | Tempo rtl_rtw [h] | V pulv [m/s] | V desloc [m/s]
0 | 35 | CONCLUIDO | 8.6641 | 11.54 | 8.88 | 11.83 | 0.22 | 45 | 80.84 | 35.1 | 1 | 8 | 9.74 | 10204.21 | 54.66 | 1450.16 | 135.99 | 79.25 | 25773.32 | 0.58 | 0.75 | 0.24 | 1.57 | 4 | 10
1 | 35 | CONCLUIDO | 8.7934 | 11.37 | 8.74 | 12.19 | 0.43 | 43 | 82.04 | 35.1 | 2 | 0 | 9.94 | 10352.53 | 54.11 | 1450.14 | 131.31 | 79.25 | 23444.38 | 0.6 | 0.77 | 0.24 | 1.43 | 4 | 10

## RESULTADOS_8
Unnamed: 0 | Volume de calda [L] | STATUS | Capacidade operacional [ha/h] | Tempo de missao [h] | Tempo util [h] | Tempo por voo [min] | Autonomia Projetada [h] | N° Voos | MTOW [kg] | Massa Estrutura [kg] | Combustível [kg] | Abastecimentos | Massa gerador | Potência gerador [W] | Combustível consumido [L] | Calda cons [L] | Distância percorrida [km] | Distância Pulverizando [km] | RTL ACUMULADO[m] | EOC [km/km] | EOC [h/h] | Tempo de manobra [h] | Tempo rtl_rtw [h] | V pulv [m/s] | V desloc [m/s]
0 | 50 | CONCLUIDO | 7.4672 | 13.39 | 9.98 | 9.66 | 0.16 | 62 | 107.41 | 41.65 | 1 | 60 | 14.77 | 13481.73 | 83.58 | 1449.4 | 175.24 | 79.25 | 45312.95 | 0.45 | 0.67 | 0.24 | 2.67 | 4 | 10
1 | 50 | CONCLUIDO | 8.8339 | 11.32 | 8.62 | 17.23 | 0.32 | 30 | 108.68 | 41.65 | 2 | 0 | 15.03 | 13638.32 | 62.42 | 1449.21 | 128.05 | 79.25 | 21878.56 | 0.62 | 0.78 | 0.22 | 1.31 | 4 | 10

## RESULTADOS_3
Unnamed: 0 | Volume de calda [L] | STATUS | Capacidade operacional [ha/h] | Tempo de missao [h] | Tempo util [h] | Tempo por voo [min] | Autonomia Projetada [h] | N° Voos | MTOW [kg] | Massa Estrutura [kg] | Combustível [kg] | Abastecimentos | Massa gerador | Potência gerador [W] | Combustível consumido [L] | Calda cons [L] | Distância percorrida [km] | Distância Pulverizando [km] | RTL ACUMULADO[m] | EOC [km/km] | EOC [h/h] | Tempo de manobra [h] | Tempo rtl_rtw [h] | V pulv [m/s] | V desloc [m/s]
0 | 25 | CONCLUIDO | 7.9321 | 12.61 | 9.99 | 10.16 | 0.28 | 59 | 61.76 | 28.92 | 1 | 0 | 6.84 | 7851.41 | 51.93 | 1449.83 | 173.27 | 79.25 | 44344.51 | 0.46 | 0.67 | 0.31 | 2.69 | 4 | 10

## RESULTADOS_15
Unnamed: 0 | Volume de calda [L] | STATUS | Capacidade operacional [ha/h] | Tempo de missao [h] | Tempo util [h] | Tempo por voo [min] | Autonomia Projetada [h] | N° Voos | MTOW [kg] | Massa Estrutura [kg] | Combustível [kg] | Abastecimentos | Massa gerador | Potência gerador [W] | Combustível consumido [L] | Calda cons [L] | Distância percorrida [km] | Distância Pulverizando [km] | RTL ACUMULADO[m] | EOC [km/km] | EOC [h/h] | Tempo de manobra [h] | Tempo rtl_rtw [h] | V pulv [m/s] | V desloc [m/s]
0 | 85 | CONCLUIDO | 5.1237 | 19.52 | 13.11 | 6.61 | 0.11 | 119 | 167.88 | 51.39 | 1 | 117 | 30.49 | 20939.59 | 160.2 | 1450.3 | 282.36 | 79.25 | 98587.51 | 0.28 | 0.51 | 0.32 | 5.8 | 4 | 10
1 | 85 | CONCLUIDO | 7.673 | 13.03 | 9.34 | 14.37 | 0.21 | 39 | 169.33 | 51.39 | 2 | 37 | 30.94 | 21118.46 | 104.41 | 1449.2 | 154.73 | 79.25 | 35175.24 | 0.51 | 0.72 | 0.19 | 2.03 | 4 | 10
2 | 85 | CONCLUIDO | 8.763 | 11.41 | 8.33 | 23.79 | 0.31 | 21 | 170.79 | 51.39 | 3 | 17 | 31.4 | 21297.94 | 81.53 | 1448.29 | 119.9 | 79.25 | 17851.56 | 0.66 | 0.8 | 0.17 | 1.02 | 4 | 10
3 | 85 | CONCLUIDO | 8.9405 | 11.18 | 8.17 | 25.8 | 0.41 | 19 | 172.25 | 51.39 | 4 | 0 | 31.86 | 21478.05 | 77.69 | 1448.67 | 113.58 | 79.25 | 14702.23 | 0.7 | 0.82 | 0.19 | 0.86 | 4 | 10

## RESULTADOS_2
Unnamed: 0 | Volume de calda [L] | STATUS | Capacidade operacional [ha/h] | Tempo de missao [h] | Tempo util [h] | Tempo por voo [min] | Autonomia Projetada [h] | N° Voos | MTOW [kg] | Massa Estrutura [kg] | Combustível [kg] | Abastecimentos | Massa gerador | Potência gerador [W] | Combustível consumido [L] | Calda cons [L] | Distância percorrida [km] | Distância Pulverizando [km] | RTL ACUMULADO[m] | EOC [km/km] | EOC [h/h] | Tempo de manobra [h] | Tempo rtl_rtw [h] | V pulv [m/s] | V desloc [m/s]
0 | 20 | CONCLUIDO | 7.4805 | 13.37 | 10.72 | 8.69 | 0.34 | 74 | 51.33 | 24.83 | 1 | 0 | 5.51 | 6564.78 | 49.76 | 1450.61 | 197.09 | 79.25 | 56178.67 | 0.4 | 0.63 | 0.35 | 3.41 | 4 | 10

## RESULTADOS_11
Unnamed: 0 | Volume de calda [L] | STATUS | Capacidade operacional [ha/h] | Tempo de missao [h] | Tempo util [h] | Tempo por voo [min] | Autonomia Projetada [h] | N° Voos | MTOW [kg] | Massa Estrutura [kg] | Combustível [kg] | Abastecimentos | Massa gerador | Potência gerador [W] | Combustível consumido [L] | Calda cons [L] | Distância percorrida [km] | Distância Pulverizando [km] | RTL ACUMULADO[m] | EOC [km/km] | EOC [h/h] | Tempo de manobra [h] | Tempo rtl_rtw [h] | V pulv [m/s] | V desloc [m/s]
0 | 65 | CONCLUIDO | 6.3434 | 15.76 | 11.27 | 7.96 | 0.13 | 85 | 133.21 | 46.47 | 1 | 83 | 20.75 | 16663.42 | 114.93 | 1449.23 | 219.28 | 79.25 | 67218.2 | 0.36 | 0.59 | 0.28 | 3.96 | 4 | 10
1 | 65 | CONCLUIDO | 8.7256 | 11.46 | 8.52 | 18.25 | 0.26 | 28 | 134.55 | 46.47 | 2 | 23 | 21.09 | 16828.84 | 72.92 | 1448.74 | 125.9 | 79.25 | 20816.73 | 0.63 | 0.79 | 0.19 | 1.21 | 4 | 10
2 | 65 | CONCLUIDO | 8.939 | 11.19 | 8.35 | 20.88 | 0.39 | 24 | 135.9 | 46.47 | 3 | 0 | 21.43 | 16994.64 | 69.28 | 1449.8 | 119.59 | 79.25 | 17680.29 | 0.66 | 0.8 | 0.2 | 1.05 | 4 | 10

## RESULTADOS_13
Unnamed: 0 | Volume de calda [L] | STATUS | Capacidade operacional [ha/h] | Tempo de missao [h] | Tempo util [h] | Tempo por voo [min] | Autonomia Projetada [h] | N° Voos | MTOW [kg] | Massa Estrutura [kg] | Combustível [kg] | Abastecimentos | Massa gerador | Potência gerador [W] | Combustível consumido [L] | Calda cons [L] | Distância percorrida [km] | Distância Pulverizando [km] | RTL ACUMULADO[m] | EOC [km/km] | EOC [h/h] | Tempo de manobra [h] | Tempo rtl_rtw [h] | V pulv [m/s] | V desloc [m/s]
0 | 75 | CONCLUIDO | 5.7201 | 17.48 | 12.12 | 7.2 | 0.12 | 101 | 150.44 | 49.1 | 1 | 99 | 25.34 | 18787.76 | 136.16 | 1451.16 | 248.38 | 79.25 | 81690.91 | 0.32 | 0.55 | 0.3 | 4.81 | 4 | 10
1 | 75 | CONCLUIDO | 8.2433 | 12.13 | 8.85 | 16.08 | 0.23 | 33 | 151.83 | 49.1 | 2 | 31 | 25.73 | 18959.54 | 88.25 | 1449 | 137.29 | 79.25 | 26487.13 | 0.58 | 0.76 | 0.19 | 1.54 | 4 | 10
2 | 75 | CONCLUIDO | 8.949 | 11.17 | 8.26 | 23.59 | 0.35 | 21 | 153.23 | 49.1 | 3 | 1 | 26.13 | 19131.85 | 73.51 | 1449.12 | 116.53 | 79.25 | 16165.88 | 0.68 | 0.81 | 0.19 | 0.95 | 4 | 10
3 | 75 | CONCLUIDO | 8.9494 | 11.17 | 8.26 | 23.59 | 0.46 | 21 | 154.63 | 49.1 | 4 | 0 | 26.53 | 19304.72 | 74.07 | 1449.13 | 116.45 | 79.25 | 16125.37 | 0.68 | 0.81 | 0.19 | 0.95 | 4 | 10

## RESULTADOS_17
Unnamed: 0 | Volume de calda [L] | STATUS | Capacidade operacional [ha/h] | Tempo de missao [h] | Tempo util [h] | Tempo por voo [min] | Autonomia Projetada [h] | N° Voos | MTOW [kg] | Massa Estrutura [kg] | Combustível [kg] | Abastecimentos | Massa gerador | Potência gerador [W] | Combustível consumido [L] | Calda cons [L] | Distância percorrida [km] | Distância Pulverizando [km] | RTL ACUMULADO[m] | EOC [km/km] | EOC [h/h] | Tempo de manobra [h] | Tempo rtl_rtw [h] | V pulv [m/s] | V desloc [m/s]
0 | 95 | CONCLUIDO | 4.548 | 21.99 | 14.31 | 6.13 | 0.1 | 140 | 185.69 | 53.44 | 1 | 138 | 36.26 | 23136.14 | 188.31 | 1450.61 | 322.76 | 79.25 | 118685.31 | 0.25 | 0.47 | 0.37 | 6.99 | 4 | 10
1 | 95 | CONCLUIDO | 7.3329 | 13.64 | 9.53 | 13 | 0.19 | 44 | 187.21 | 53.44 | 2 | 42 | 36.77 | 23322.88 | 116.81 | 1448.78 | 161.84 | 79.25 | 38702.79 | 0.49 | 0.7 | 0.18 | 2.23 | 4 | 10
2 | 95 | CONCLUIDO | 8.6597 | 11.55 | 8.22 | 21.45 | 0.28 | 23 | 188.73 | 53.44 | 3 | 21 | 37.29 | 23510.33 | 90.74 | 1448.55 | 116.23 | 79.25 | 16006.16 | 0.68 | 0.81 | 0.17 | 0.92 | 4 | 10
3 | 95 | CONCLUIDO | 8.9666 | 11.15 | 8.05 | 28.42 | 0.37 | 17 | 190.25 | 53.44 | 4 | 1 | 37.82 | 23698.48 | 81.21 | 1448.95 | 109.72 | 79.25 | 12782.19 | 0.72 | 0.83 | 0.18 | 0.75 | 4 | 10
4 | 95 | CONCLUIDO | 8.9673 | 11.15 | 8.05 | 28.41 | 0.46 | 17 | 191.78 | 53.44 | 5 | 0 | 38.35 | 23887.36 | 81.74 | 1448.95 | 109.63 | 79.25 | 12736.17 | 0.72 | 0.83 | 0.19 | 0.75 | 4 | 10

## RESULTADOS_9
Unnamed: 0 | Volume de calda [L] | STATUS | Capacidade operacional [ha/h] | Tempo de missao [h] | Tempo util [h] | Tempo por voo [min] | Autonomia Projetada [h] | N° Voos | MTOW [kg] | Massa Estrutura [kg] | Combustível [kg] | Abastecimentos | Massa gerador | Potência gerador [W] | Combustível consumido [L] | Calda cons [L] | Distância percorrida [km] | Distância Pulverizando [km] | RTL ACUMULADO[m] | EOC [km/km] | EOC [h/h] | Tempo de manobra [h] | Tempo rtl_rtw [h] | V pulv [m/s] | V desloc [m/s]
0 | 55 | CONCLUIDO | 7.02 | 14.24 | 10.49 | 8.99 | 0.15 | 70 | 116.05 | 43.4 | 1 | 68 | 16.65 | 14546.17 | 94.78 | 1449.63 | 192.59 | 79.25 | 53951.89 | 0.41 | 0.64 | 0.25 | 3.18 | 4 | 10
1 | 55 | CONCLUIDO | 8.8248 | 11.33 | 8.58 | 18.38 | 0.3 | 28 | 117.34 | 43.4 | 2 | 1 | 16.94 | 14705.49 | 65.33 | 1449.04 | 127.04 | 79.25 | 21387.18 | 0.62 | 0.78 | 0.22 | 1.27 | 4 | 10
2 | 55 | CONCLUIDO | 8.8237 | 11.33 | 8.58 | 18.39 | 0.45 | 28 | 118.63 | 43.4 | 3 | 0 | 17.23 | 14865.24 | 66.03 | 1449.22 | 127.06 | 79.25 | 21394.83 | 0.62 | 0.78 | 0.22 | 1.28 | 4 | 10

## resultados
Unnamed: 0 | Volume de calda [L] | STATUS | Capacidade operacional [ha/h] | Tempo de missao [h] | Tempo util [h] | Tempo por voo [min] | Autonomia Projetada [h] | N° Voos | MTOW [kg] | Massa Estrutura [kg] | Combustível [kg] | Abastecimentos | Massa gerador | Potência gerador [W] | Combustível consumido [L] | Calda cons [L] | Distância percorrida [km] | Distância Pulverizando [km] | RTL ACUMULADO[m] | EOC [km/km] | EOC [h/h] | Tempo de manobra [h] | Tempo rtl_rtw [h] | V pulv [m/s] | V desloc [m/s]
0 | 100 | CONCLUIDO | 4.2905 | 23.31 | 14.92 | 5.93 | 0.09 | 151 | 194.77 | 54.38 | 1 | 149 | 39.4 | 24256.19 | 203.17 | 1450.86 | 344.15 | 79.25 | 129327.1 | 0.23 | 0.45 | 0.38 | 7.6 | 4 | 10
1 | 100 | CONCLUIDO | 7.374 | 13.56 | 9.33 | 12.73 | 0.18 | 44 | 196.32 | 54.38 | 2 | 42 | 39.95 | 24447.22 | 118.58 | 1449.49 | 154.52 | 79.25 | 35043.66 | 0.51 | 0.72 | 0.19 | 2.03 | 4 | 10
2 | 100 | CONCLUIDO | 8.5808 | 11.65 | 8.2 | 20.51 | 0.27 | 24 | 197.88 | 54.38 | 3 | 22 | 40.5 | 24639 | 95.27 | 1448.49 | 115.32 | 79.25 | 15545.81 | 0.69 | 0.82 | 0.17 | 0.9 | 4 | 10
3 | 100 | CONCLUIDO | 8.9244 | 11.21 | 8.03 | 28.33 | 0.36 | 17 | 199.44 | 54.38 | 4 | 8 | 41.06 | 24831.54 | 84.08 | 1449.01 | 109.07 | 79.25 | 12454.44 | 0.73 | 0.83 | 0.18 | 0.72 | 4 | 10
4 | 100 | CONCLUIDO | 8.9901 | 11.12 | 7.98 | 29.94 | 0.44 | 16 | 201.01 | 54.38 | 5 | 0 | 41.63 | 25024.84 | 83.16 | 1448.7 | 107.32 | 79.25 | 11584.17 | 0.74 | 0.84 | 0.18 | 0.68 | 4 | 10
0 | 40 | CONCLUIDO | 8.2029 | 12.19 | 9.34 | 11.68 | 0.2 | 48 | 89.87 | 37.55 | 1 | 44 | 11.32 | 11317.98 | 64.35 | 1448.72 | 154.14 | 79.25 | 34837.33 | 0.51 | 0.72 | 0.2 | 2.04 | 4 | 10
1 | 40 | CONCLUIDO | 8.5411 | 11.71 | 9.05 | 14.29 | 0.39 | 38 | 91.1 | 37.55 | 2 | 0 | 11.54 | 11468.97 | 59.6 | 1449.69 | 142.44 | 79.25 | 29035.21 | 0.56 | 0.74 | 0.25 | 1.74 | 4 | 10
0 | 30 | CONCLUIDO | 8.1531 | 12.27 | 9.64 | 11.57 | 0.24 | 50 | 71.52 | 32.27 | 1 | 1 | 8.25 | 9054.6 | 55.11 | 1449.42 | 162.25 | 79.25 | 38880.73 | 0.49 | 0.69 | 0.28 | 2.34 | 4 | 10
1 | 30 | CONCLUIDO | 8.1485 | 12.27 | 9.65 | 11.58 | 0.48 | 50 | 72.7 | 32.27 | 2 | 0 | 8.43 | 9200.25 | 55.97 | 1449.32 | 162.41 | 79.25 | 38958.68 | 0.49 | 0.69 | 0.28 | 2.35 | 4 | 10
0 | 15 | CONCLUIDO | 6.8256 | 14.65 | 11.86 | 7.26 | 0.43 | 98 | 39.78 | 19.54 | 1 | 0 | 4.24 | 5140 | 46.51 | 1452.45 | 234.86 | 79.25 | 74946.55 | 0.34 | 0.56 | 0.42 | 4.55 | 4 | 10
0 | 70 | CONCLUIDO | 6.0211 | 16.61 | 11.69 | 7.54 | 0.12 | 93 | 141.81 | 47.83 | 1 | 91 | 22.98 | 17723.39 | 125.47 | 1449.51 | 233.83 | 79.25 | 74455.14 | 0.34 | 0.57 | 0.29 | 4.38 | 4 | 10
1 | 70 | CONCLUIDO | 8.5322 | 11.72 | 8.63 | 17.25 | 0.25 | 30 | 143.17 | 47.83 | 2 | 28 | 23.34 | 17891.86 | 79.99 | 1448.74 | 129.8 | 79.25 | 22755.19 | 0.61 | 0.78 | 0.18 | 1.32 | 4 | 10
2 | 70 | CONCLUIDO | 9.1877 | 10.88 | 8.02 | 21.87 | 0.37 | 22 | 144.54 | 47.83 | 3 | 0 | 23.71 | 18060.85 | 68.69 | 1449.31 | 108.04 | 79.25 | 11912.92 | 0.73 | 0.83 | 0.19 | 0.71 | 4 | 10
0 | 90 | CONCLUIDO | 4.83 | 20.7 | 13.7 | 6.37 | 0.1 | 129 | 176.73 | 52.44 | 1 | 127 | 33.29 | 22031.19 | 173.85 | 1450.5 | 302.44 | 79.25 | 108581.84 | 0.26 | 0.49 | 0.34 | 6.38 | 4 | 10
1 | 90 | CONCLUIDO | 7.408 | 13.5 | 9.59 | 13.69 | 0.2 | 42 | 178.21 | 52.44 | 2 | 40 | 33.77 | 22213.89 | 112.74 | 1448.96 | 163.69 | 79.25 | 39640.1 | 0.48 | 0.7 | 0.19 | 2.28 | 4 | 10
2 | 90 | CONCLUIDO | 8.5796 | 11.66 | 8.42 | 21.96 | 0.3 | 23 | 179.7 | 52.44 | 3 | 21 | 34.26 | 22397.24 | 88.47 | 1448.43 | 123.4 | 79.25 | 19588.63 | 0.64 | 0.8 | 0.16 | 1.11 | 4 | 10
3 | 90 | CONCLUIDO | 8.939 | 11.19 | 8.13 | 27.09 | 0.39 | 18 | 181.19 | 52.44 | 4 | 1 | 34.75 | 22581.25 | 79.77 | 1449.06 | 112.3 | 79.25 | 14063.54 | 0.71 | 0.82 | 0.18 | 0.82 | 4 | 10
4 | 90 | CONCLUIDO | 8.9372 | 11.19 | 8.13 | 27.1 | 0.49 | 18 | 182.69 | 52.44 | 5 | 0 | 35.25 | 22766.06 | 80.42 | 1449.1 | 112.35 | 79.25 | 14088.47 | 0.71 | 0.82 | 0.19 | 0.82 | 4 | 10
0 | 10 | CONCLUIDO | 5.7572 | 17.37 | 14.1 | 5.79 | 0.64 | 146 | 26.11 | 12.1 | 1 | 0 | 3.01 | 3454.41 | 40.76 | 1454.36 | 308.01 | 79.25 | 111282.15 | 0.26 | 0.48 | 0.56 | 6.78 | 4 | 10
0 | 45 | CONCLUIDO | 7.9189 | 12.63 | 9.53 | 10.59 | 0.18 | 54 | 98.71 | 39.72 | 1 | 52 | 12.99 | 12407.75 | 72.96 | 1449.3 | 160.19 | 79.25 | 37829.89 | 0.49 | 0.7 | 0.21 | 2.22 | 4 | 10
1 | 45 | CONCLUIDO | 8.6613 | 11.55 | 8.86 | 15.63 | 0.35 | 34 | 99.95 | 39.72 | 2 | 0 | 13.24 | 12561.45 | 61.65 | 1449.25 | 136.36 | 79.25 | 26014.65 | 0.58 | 0.76 | 0.23 | 1.55 | 4 | 10
0 | 60 | CONCLUIDO | 6.6336 | 15.07 | 10.95 | 8.42 | 0.14 | 78 | 124.63 | 45 | 1 | 76 | 18.64 | 15605.44 | 105.59 | 1449.68 | 208.61 | 79.25 | 61918.75 | 0.38 | 0.61 | 0.26 | 3.64 | 4 | 10
1 | 60 | CONCLUIDO | 8.8333 | 11.32 | 8.5 | 18.89 | 0.28 | 27 | 125.95 | 45 | 2 | 10 | 18.95 | 15767.7 | 68.07 | 1449.05 | 124.79 | 79.25 | 20266.6 | 0.64 | 0.79 | 0.2 | 1.19 | 4 | 10
2 | 60 | CONCLUIDO | 8.8396 | 11.31 | 8.52 | 19.65 | 0.42 | 26 | 127.27 | 45 | 3 | 0 | 19.27 | 15930.42 | 68.33 | 1448.82 | 124.99 | 79.25 | 20370.83 | 0.63 | 0.79 | 0.21 | 1.21 | 4 | 10
0 | 80 | CONCLUIDO | 5.4071 | 18.49 | 12.63 | 6.89 | 0.11 | 110 | 159.12 | 50.28 | 1 | 108 | 27.84 | 19859.16 | 148.2 | 1449.88 | 265.5 | 79.25 | 90207.11 | 0.3 | 0.53 | 0.32 | 5.31 | 4 | 10
1 | 80 | CONCLUIDO | 7.9609 | 12.56 | 9.08 | 15.13 | 0.22 | 36 | 160.54 | 50.28 | 2 | 34 | 28.26 | 20034.4 | 96.09 | 1448.87 | 145.44 | 79.25 | 30543.84 | 0.54 | 0.74 | 0.19 | 1.77 | 4 | 10
2 | 80 | CONCLUIDO | 8.9528 | 11.17 | 8.2 | 24.6 | 0.33 | 20 | 161.97 | 50.28 | 3 | 4 | 28.69 | 20210.21 | 75.38 | 1449.04 | 114.7 | 79.25 | 15255.02 | 0.69 | 0.82 | 0.19 | 0.9 | 4 | 10
3 | 80 | CONCLUIDO | 8.9485 | 11.18 | 8.21 | 24.62 | 0.43 | 20 | 163.4 | 50.28 | 4 | 0 | 29.12 | 20386.62 | 75.67 | 1448.96 | 114.71 | 79.25 | 15259.87 | 0.69 | 0.82 | 0.19 | 0.9 | 4 | 10
0 | 35 | CONCLUIDO | 8.6641 | 11.54 | 8.88 | 11.83 | 0.22 | 45 | 80.84 | 35.1 | 1 | 8 | 9.74 | 10204.21 | 54.66 | 1450.16 | 135.99 | 79.25 | 25773.32 | 0.58 | 0.75 | 0.24 | 1.57 | 4 | 10
1 | 35 | CONCLUIDO | 8.7934 | 11.37 | 8.74 | 12.19 | 0.43 | 43 | 82.04 | 35.1 | 2 | 0 | 9.94 | 10352.53 | 54.11 | 1450.14 | 131.31 | 79.25 | 23444.38 | 0.6 | 0.77 | 0.24 | 1.43 | 4 | 10
0 | 50 | CONCLUIDO | 7.4672 | 13.39 | 9.98 | 9.66 | 0.16 | 62 | 107.41 | 41.65 | 1 | 60 | 14.77 | 13481.73 | 83.58 | 1449.4 | 175.24 | 79.25 | 45312.95 | 0.45 | 0.67 | 0.24 | 2.67 | 4 | 10
1 | 50 | CONCLUIDO | 8.8339 | 11.32 | 8.62 | 17.23 | 0.32 | 30 | 108.68 | 41.65 | 2 | 0 | 15.03 | 13638.32 | 62.42 | 1449.21 | 128.05 | 79.25 | 21878.56 | 0.62 | 0.78 | 0.22 | 1.31 | 4 | 10
0 | 25 | CONCLUIDO | 7.9321 | 12.61 | 9.99 | 10.16 | 0.28 | 59 | 61.76 | 28.92 | 1 | 0 | 6.84 | 7851.41 | 51.93 | 1449.83 | 173.27 | 79.25 | 44344.51 | 0.46 | 0.67 | 0.31 | 2.69 | 4 | 10
0 | 85 | CONCLUIDO | 5.1237 | 19.52 | 13.11 | 6.61 | 0.11 | 119 | 167.88 | 51.39 | 1 | 117 | 30.49 | 20939.59 | 160.2 | 1450.3 | 282.36 | 79.25 | 98587.51 | 0.28 | 0.51 | 0.32 | 5.8 | 4 | 10
1 | 85 | CONCLUIDO | 7.673 | 13.03 | 9.34 | 14.37 | 0.21 | 39 | 169.33 | 51.39 | 2 | 37 | 30.94 | 21118.46 | 104.41 | 1449.2 | 154.73 | 79.25 | 35175.24 | 0.51 | 0.72 | 0.19 | 2.03 | 4 | 10
2 | 85 | CONCLUIDO | 8.763 | 11.41 | 8.33 | 23.79 | 0.31 | 21 | 170.79 | 51.39 | 3 | 17 | 31.4 | 21297.94 | 81.53 | 1448.29 | 119.9 | 79.25 | 17851.56 | 0.66 | 0.8 | 0.17 | 1.02 | 4 | 10
3 | 85 | CONCLUIDO | 8.9405 | 11.18 | 8.17 | 25.8 | 0.41 | 19 | 172.25 | 51.39 | 4 | 0 | 31.86 | 21478.05 | 77.69 | 1448.67 | 113.58 | 79.25 | 14702.23 | 0.7 | 0.82 | 0.19 | 0.86 | 4 | 10
0 | 20 | CONCLUIDO | 7.4805 | 13.37 | 10.72 | 8.69 | 0.34 | 74 | 51.33 | 24.83 | 1 | 0 | 5.51 | 6564.78 | 49.76 | 1450.61 | 197.09 | 79.25 | 56178.67 | 0.4 | 0.63 | 0.35 | 3.41 | 4 | 10
0 | 65 | CONCLUIDO | 6.3434 | 15.76 | 11.27 | 7.96 | 0.13 | 85 | 133.21 | 46.47 | 1 | 83 | 20.75 | 16663.42 | 114.93 | 1449.23 | 219.28 | 79.25 | 67218.2 | 0.36 | 0.59 | 0.28 | 3.96 | 4 | 10
1 | 65 | CONCLUIDO | 8.7256 | 11.46 | 8.52 | 18.25 | 0.26 | 28 | 134.55 | 46.47 | 2 | 23 | 21.09 | 16828.84 | 72.92 | 1448.74 | 125.9 | 79.25 | 20816.73 | 0.63 | 0.79 | 0.19 | 1.21 | 4 | 10
2 | 65 | CONCLUIDO | 8.939 | 11.19 | 8.35 | 20.88 | 0.39 | 24 | 135.9 | 46.47 | 3 | 0 | 21.43 | 16994.64 | 69.28 | 1449.8 | 119.59 | 79.25 | 17680.29 | 0.66 | 0.8 | 0.2 | 1.05 | 4 | 10
0 | 75 | CONCLUIDO | 5.7201 | 17.48 | 12.12 | 7.2 | 0.12 | 101 | 150.44 | 49.1 | 1 | 99 | 25.34 | 18787.76 | 136.16 | 1451.16 | 248.38 | 79.25 | 81690.91 | 0.32 | 0.55 | 0.3 | 4.81 | 4 | 10
1 | 75 | CONCLUIDO | 8.2433 | 12.13 | 8.85 | 16.08 | 0.23 | 33 | 151.83 | 49.1 | 2 | 31 | 25.73 | 18959.54 | 88.25 | 1449 | 137.29 | 79.25 | 26487.13 | 0.58 | 0.76 | 0.19 | 1.54 | 4 | 10
2 | 75 | CONCLUIDO | 8.949 | 11.17 | 8.26 | 23.59 | 0.35 | 21 | 153.23 | 49.1 | 3 | 1 | 26.13 | 19131.85 | 73.51 | 1449.12 | 116.53 | 79.25 | 16165.88 | 0.68 | 0.81 | 0.19 | 0.95 | 4 | 10
3 | 75 | CONCLUIDO | 8.9494 | 11.17 | 8.26 | 23.59 | 0.46 | 21 | 154.63 | 49.1 | 4 | 0 | 26.53 | 19304.72 | 74.07 | 1449.13 | 116.45 | 79.25 | 16125.37 | 0.68 | 0.81 | 0.19 | 0.95 | 4 | 10
0 | 95 | CONCLUIDO | 4.548 | 21.99 | 14.31 | 6.13 | 0.1 | 140 | 185.69 | 53.44 | 1 | 138 | 36.26 | 23136.14 | 188.31 | 1450.61 | 322.76 | 79.25 | 118685.31 | 0.25 | 0.47 | 0.37 | 6.99 | 4 | 10
1 | 95 | CONCLUIDO | 7.3329 | 13.64 | 9.53 | 13 | 0.19 | 44 | 187.21 | 53.44 | 2 | 42 | 36.77 | 23322.88 | 116.81 | 1448.78 | 161.84 | 79.25 | 38702.79 | 0.49 | 0.7 | 0.18 | 2.23 | 4 | 10
2 | 95 | CONCLUIDO | 8.6597 | 11.55 | 8.22 | 21.45 | 0.28 | 23 | 188.73 | 53.44 | 3 | 21 | 37.29 | 23510.33 | 90.74 | 1448.55 | 116.23 | 79.25 | 16006.16 | 0.68 | 0.81 | 0.17 | 0.92 | 4 | 10
3 | 95 | CONCLUIDO | 8.9666 | 11.15 | 8.05 | 28.42 | 0.37 | 17 | 190.25 | 53.44 | 4 | 1 | 37.82 | 23698.48 | 81.21 | 1448.95 | 109.72 | 79.25 | 12782.19 | 0.72 | 0.83 | 0.18 | 0.75 | 4 | 10
4 | 95 | CONCLUIDO | 8.9673 | 11.15 | 8.05 | 28.41 | 0.46 | 17 | 191.78 | 53.44 | 5 | 0 | 38.35 | 23887.36 | 81.74 | 1448.95 | 109.63 | 79.25 | 12736.17 | 0.72 | 0.83 | 0.19 | 0.75 | 4 | 10
0 | 55 | CONCLUIDO | 7.02 | 14.24 | 10.49 | 8.99 | 0.15 | 70 | 116.05 | 43.4 | 1 | 68 | 16.65 | 14546.17 | 94.78 | 1449.63 | 192.59 | 79.25 | 53951.89 | 0.41 | 0.64 | 0.25 | 3.18 | 4 | 10
1 | 55 | CONCLUIDO | 8.8248 | 11.33 | 8.58 | 18.38 | 0.3 | 28 | 117.34 | 43.4 | 2 | 1 | 16.94 | 14705.49 | 65.33 | 1449.04 | 127.04 | 79.25 | 21387.18 | 0.62 | 0.78 | 0.22 | 1.27 | 4 | 10
2 | 55 | CONCLUIDO | 8.8237 | 11.33 | 8.58 | 18.39 | 0.45 | 28 | 118.63 | 43.4 | 3 | 0 | 17.23 | 14865.24 | 66.03 | 1449.22 | 127.06 | 79.25 | 21394.83 | 0.62 | 0.78 | 0.22 | 1.28 | 4 | 10

## gráficos
Selecione o eixo X:
Selecione o eixo Y:
Selecione o eixo Z:
Eixo X | Eixo Y | Eixo Z
0 | 0 | 0
0 | 0 | 0
0 | 0 | 0
0 | 0 | 0
0 | 0 | 0
0 | 0 | 0
0 | 0 | 0
0 | 0 | 0
0 | 0 | 0
0 | 0 | 0
0 | 0 | 0
0 | 0 | 0
0 | 0 | 0
0 | 0 | 0
0 | 0 | 0
0 | 0 | 0
0 | 0 | 0
0 | 0 | 0
0 | 0 | 0
0 | 0 | 0
0 | 0 | 0
0 | 0 | 0
0 | 0 | 0
0 | 0 | 0
0 | 0 | 0
0 | 0 | 0
0 | 0 | 0
0 | 0 | 0
0 | 0 | 0
0 | 0 | 0
0 | 0 | 0
0 | 0 | 0
0 | 0 | 0
0 | 0 | 0
0 | 0 | 0
0 | 0 | 0
0 | 0 | 0
0 | 0 | 0
0 | 0 | 0
0 | 0 | 0
0 | 0 | 0
0 | 0 | 0
0 | 0 | 0
0 | 0 | 0
0 | 0 | 0
0 | 0 | 0
0 | 0 | 0
0 | 0 | 0
0 | 0 | 0
0 | 0 | 0
0 | 0 | 0
0 | 0 | 0
0 | 0 | 0

## hidden (hidden)
Unnamed: 0
Volume de calda [L]
STATUS
Capacidade operacional [ha/h]
Tempo de missao [h]
Tempo util [h]
Tempo por voo [min]
Autonomia Projetada [h]
N° Voos
MTOW [kg]
Massa Estrutura [kg]
Combustível [kg]
Abastecimentos
Massa gerador
Potência gerador [W]
Combustível consumido [L]
Calda cons [L]
Distância percorrida [km]
Distância Pulverizando [km]
RTL ACUMULADO[m]
EOC [km/km]
EOC [h/h]
Tempo de manobra [h]
Tempo rtl_rtw [h]
V pulv [m/s]
V desloc [m/s]