## RESULTADOS_18
Unnamed: 0 | Volume de calda [L] | STATUS | Capacidade operacional [ha/h] | Tempo de missao [h] | Tempo util [h] | Tempo por voo [min] | Autonomia Projetada [h] | N° Voos | MTOW [kg] | Massa Estrutura [kg] | Combustível [kg] | Abastecimentos | Massa gerador | Potência gerador [W] | Combustível consumido [L] | Calda cons [L] | Distância percorrida [km] | Distância Pulverizando [km] | RTL ACUMULADO[m] | EOC [km/km] | EOC [h/h] | Tempo de manobra [h] | Tempo rtl_rtw [h] | V pulv [m/s] | V desloc [m/s]
0 | 100 | CONCLUIDO | 1.0616 | 94.19 | 65.5 | 5.84 | 0.09 | 673 | 194.77 | 54.38 | 1 | 671 | 39.4 | 24256.19 | 912.1 | 4446.32 | 1353.1 | 165.29 | 583976.95 | 0.12 | 0.38 | 15.88 | 34.48 | 4 | 10
1 | 100 | CONCLUIDO | 1.9835 | 50.42 | 40.24 | 12.25 | 0.18 | 197 | 196.32 | 54.38 | 2 | 195 | 39.95 | 24447.22 | 541.14 | 4435.15 | 494.09 | 165.29 | 156853.05 | 0.33 | 0.62 | 15.07 | 9.27 | 4 | 10
2 | 100 | CONCLUIDO | 2.32 | 43.1 | 36.19 | 19.22 | 0.27 | 113 | 197.88 | 54.38 | 3 | 111 | 40.5 | 24639 | 465.98 | 4432.22 | 356.85 | 165.29 | 88653.57 | 0.46 | 0.69 | 14.93 | 5.23 | 4 | 10
3 | 100 | CONCLUIDO | 2.5009 | 39.99 | 34.48 | 26.86 | 0.36 | 77 | 199.44 | 54.38 | 4 | 75 | 41.06 | 24831.54 | 421.97 | 4430.97 | 298.08 | 165.29 | 59447.31 | 0.55 | 0.73 | 14.89 | 3.52 | 4 | 10
4 | 100 | CONCLUIDO | 2.6124 | 38.28 | 33.55 | 35.31 | 0.44 | 57 | 201.01 | 54.38 | 5 | 55 | 41.63 | 25024.84 | 385.82 | 4430.46 | 267.01 | 165.29 | 44009.1 | 0.62 | 0.75 | 14.85 | 2.59 | 4 | 10
5 | 100 | CONCLUIDO | 2.6751 | 37.38 | 33.08 | 43.14 | 0.53 | 46 | 202.58 | 54.38 | 6 | 5 | 42.2 | 25218.93 | 361.81 | 4433.1 | 249.14 | 165.29 | 35131.02 | 0.66 | 0.76 | 14.89 | 2.12 | 4 | 10
6 | 100 | CONCLUIDO | 2.6748 | 37.39 | 33.08 | 43.15 | 0.61 | 46 | 204.16 | 54.38 | 7 | 0 | 42.78 | 25413.94 | 364.29 | 4432.2 | 249.32 | 165.29 | 35220.42 | 0.66 | 0.76 | 14.89 | 2.13 | 4 | 10

## RESULTADOS_6
Unnamed: 0 | Volume de calda [L] | STATUS | Capacidade operacional [ha/h] | Tempo de missao [h] | Tempo util [h] | Tempo por voo [min] | Autonomia Projetada [h] | N° Voos | MTOW [kg] | Massa Estrutura [kg] | Combustível [kg] | Abastecimentos | Massa gerador | Potência gerador [W] | Combustível consumido [L] | Calda cons [L] | Distância percorrida [km] | Distância Pulverizando [km] | RTL ACUMULADO[m] | EOC [km/km] | EOC [h/h] | Tempo de manobra [h] | Tempo rtl_rtw [h] | V pulv [m/s] | V desloc [m/s]
0 | 40 | CONCLUIDO | 2.0504 | 48.77 | 42.32 | 10.62 | 0.2 | 239 | 89.87 | 37.55 | 1 | 237 | 11.32 | 11317.98 | 328.15 | 4434.37 | 564.93 | 165.29 | 192061.44 | 0.29 | 0.59 | 15.12 | 11.35 | 4 | 10
1 | 40 | CONCLUIDO | 2.4849 | 40.24 | 36.19 | 19.39 | 0.39 | 112 | 91.1 | 37.55 | 2 | 0 | 11.54 | 11468.97 | 248.85 | 4436.53 | 351.42 | 165.29 | 85938.85 | 0.47 | 0.69 | 15.08 | 5.23 | 4 | 10

## RESULTADOS_4
Unnamed: 0 | Volume de calda [L] | STATUS | Capacidade operacional [ha/h] | Tempo de missao [h] | Tempo util [h] | Tempo por voo [min] | Autonomia Projetada [h] | N° Voos | MTOW [kg] | Massa Estrutura [kg] | Combustível [kg] | Abastecimentos | Massa gerador | Potência gerador [W] | Combustível consumido [L] | Calda cons [L] | Distância percorrida [km] | Distância Pulverizando [km] | RTL ACUMULADO[m] | EOC [km/km] | EOC [h/h] | Tempo de manobra [h] | Tempo rtl_rtw [h] | V pulv [m/s] | V desloc [m/s]
0 | 30 | CONCLUIDO | 2.2789 | 43.88 | 39.28 | 13.32 | 0.24 | 177 | 71.52 | 32.27 | 1 | 144 | 8.25 | 9054.6 | 241.07 | 4435 | 460.92 | 165.29 | 140363.85 | 0.36 | 0.64 | 15.06 | 8.32 | 4 | 10
1 | 30 | CONCLUIDO | 2.3766 | 42.08 | 37.91 | 15.27 | 0.48 | 149 | 72.7 | 32.27 | 2 | 0 | 8.43 | 9200.25 | 227.68 | 4439.81 | 407.37 | 165.29 | 113733.31 | 0.41 | 0.66 | 15.2 | 6.94 | 4 | 10

## RESULTADOS_1
Unnamed: 0 | Volume de calda [L] | STATUS | Capacidade operacional [ha/h] | Tempo de missao [h] | Tempo util [h] | Tempo por voo [min] | Autonomia Projetada [h] | N° Voos | MTOW [kg] | Massa Estrutura [kg] | Combustível [kg] | Abastecimentos | Massa gerador | Potência gerador [W] | Combustível consumido [L] | Calda cons [L] | Distância percorrida [km] | Distância Pulverizando [km] | RTL ACUMULADO[m] | EOC [km/km] | EOC [h/h] | Tempo de manobra [h] | Tempo rtl_rtw [h] | V pulv [m/s] | V desloc [m/s]
0 | 15 | CONCLUIDO | 2.0019 | 49.95 | 44.95 | 9.08 | 0.43 | 297 | 39.78 | 19.54 | 1 | 0 | 4.24 | 5140 | 179.81 | 4451.14 | 638.45 | 165.29 | 228533.58 | 0.26 | 0.56 | 15.64 | 13.96 | 4 | 10

## RESULTADOS_12
Unnamed: 0 | Volume de calda [L] | STATUS | Capacidade operacional [ha/h] | Tempo de missao [h] | Tempo util [h] | Tempo por voo [min] | Autonomia Projetada [h] | N° Voos | MTOW [kg] | Massa Estrutura [kg] | Combustível [kg] | Abastecimentos | Massa gerador | Potência gerador [W] | Combustível consumido [L] | Calda cons [L] | Distância percorrida [km] | Distância Pulverizando [km] | RTL ACUMULADO[m] | EOC [km/km] | EOC [h/h] | Tempo de manobra [h] | Tempo rtl_rtw [h] | V pulv [m/s] | V desloc [m/s]
0 | 70 | CONCLUIDO | 1.5062 | 66.39 | 51.89 | 7.33 | 0.12 | 425 | 141.81 | 47.83 | 1 | 423 | 22.98 | 17723.39 | 580.33 | 4441.15 | 888.79 | 165.29 | 353060.75 | 0.19 | 0.48 | 15.46 | 20.88 | 4 | 10
1 | 70 | CONCLUIDO | 2.2731 | 43.99 | 37.63 | 15.79 | 0.25 | 143 | 143.17 | 47.83 | 2 | 141 | 23.34 | 17891.86 | 392 | 4432.37 | 405.46 | 165.29 | 112805.66 | 0.41 | 0.67 | 14.98 | 6.67 | 4 | 10
2 | 70 | CONCLUIDO | 2.5527 | 39.17 | 34.63 | 25.98 | 0.37 | 80 | 144.54 | 47.83 | 3 | 78 | 23.71 | 18060.85 | 327.97 | 4430.35 | 304.15 | 165.29 | 62467.46 | 0.54 | 0.72 | 14.88 | 3.68 | 4 | 10
3 | 70 | CONCLUIDO | 2.6274 | 38.06 | 33.95 | 31.34 | 0.49 | 65 | 145.92 | 47.83 | 4 | 0 | 24.09 | 18230.35 | 306.56 | 4433.53 | 277.98 | 165.29 | 49453.8 | 0.59 | 0.74 | 14.94 | 3 | 4 | 10

## RESULTADOS_16
Unnamed: 0 | Volume de calda [L] | STATUS | Capacidade operacional [ha/h] | Tempo de missao [h] | Tempo util [h] | Tempo por voo [min] | Autonomia Projetada [h] | N° Voos | MTOW [kg] | Massa Estrutura [kg] | Combustível [kg] | Abastecimentos | Massa gerador | Potência gerador [W] | Combustível consumido [L] | Calda cons [L] | Distância percorrida [km] | Distância Pulverizando [km] | RTL ACUMULADO[m] | EOC [km/km] | EOC [h/h] | Tempo de manobra [h] | Tempo rtl_rtw [h] | V pulv [m/s] | V desloc [m/s]
0 | 90 | CONCLUIDO | 1.2044 | 83.03 | 60.1 | 6.25 | 0.1 | 577 | 176.73 | 52.44 | 1 | 575 | 33.29 | 22031.19 | 783.92 | 4446.2 | 1168.55 | 165.29 | 492181.59 | 0.14 | 0.42 | 15.71 | 29.08 | 4 | 10
1 | 90 | CONCLUIDO | 2.0755 | 48.18 | 39.4 | 13.21 | 0.2 | 179 | 178.21 | 52.44 | 2 | 177 | 33.77 | 22213.89 | 492.16 | 4434.55 | 465.13 | 165.29 | 142462.88 | 0.36 | 0.64 | 15.05 | 8.43 | 4 | 10
2 | 90 | CONCLUIDO | 2.3935 | 41.78 | 35.7 | 20.79 | 0.3 | 103 | 179.7 | 52.44 | 3 | 101 | 34.26 | 22397.24 | 422.52 | 4431.79 | 339.27 | 165.29 | 79909.56 | 0.49 | 0.7 | 14.93 | 4.74 | 4 | 10
3 | 90 | CONCLUIDO | 2.5666 | 38.96 | 34.09 | 29.64 | 0.39 | 69 | 181.19 | 52.44 | 4 | 67 | 34.75 | 22581.25 | 377.32 | 4431.19 | 285.64 | 165.29 | 53265.52 | 0.58 | 0.74 | 14.86 | 3.13 | 4 | 10
4 | 90 | CONCLUIDO | 2.6583 | 37.62 | 33.35 | 38.48 | 0.49 | 52 | 182.69 | 52.44 | 5 | 18 | 35.25 | 22766.06 | 342.52 | 4433.05 | 259.28 | 165.29 | 40173.6 | 0.64 | 0.75 | 14.87 | 2.39 | 4 | 10
5 | 90 | CONCLUIDO | 2.6647 | 37.53 | 33.29 | 39.17 | 0.58 | 51 | 184.19 | 52.44 | 6 | 0 | 35.75 | 22951.43 | 345.21 | 4433.51 | 256.14 | 165.29 | 38607.92 | 0.65 | 0.75 | 14.9 | 2.34 | 4 | 10

## RESULTADOS_0
Unnamed: 0 | Volume de calda [L] | STATUS | Capacidade operacional [ha/h] | Tempo de missao [h] | Tempo util [h] | Tempo por voo [min] | Autonomia Projetada [h] | N° Voos | MTOW [kg] | Massa Estrutura [kg] | Combustível [kg] | Abastecimentos | Massa gerador | Potência gerador [W] | Combustível consumido [L] | Calda cons [L] | Distância percorrida [km] | Distância Pulverizando [km] | RTL ACUMULADO[m] | EOC [km/km] | EOC [h/h] | Tempo de manobra [h] | Tempo rtl_rtw [h] | V pulv [m/s] | V desloc [m/s]
0 | 10 | CONCLUIDO | 1.7087 | 58.52 | 51.93 | 7 | 0.64 | 445 | 26.11 | 12.1 | 1 | 0 | 3.01 | 3454.41 | 150.74 | 4466.87 | 867.02 | 165.29 | 342077.05 | 0.19 | 0.48 | 16.07 | 20.91 | 4 | 10

## RESULTADOS_7
Unnamed: 0 | Volume de calda [L] | STATUS | Capacidade operacional [ha/h] | Tempo de missao [h] | Tempo util [h] | Tempo por voo [min] | Autonomia Projetada [h] | N° Voos | MTOW [kg] | Massa Estrutura [kg] | Combustível [kg] | Abastecimentos | Massa gerador | Potência gerador [W] | Combustível consumido [L] | Calda cons [L] | Distância percorrida [km] | Distância Pulverizando [km] | RTL ACUMULADO[m] | EOC [km/km] | EOC [h/h] | Tempo de manobra [h] | Tempo rtl_rtw [h] | V pulv [m/s] | V desloc [m/s]
0 | 45 | CONCLUIDO | 1.9482 | 51.33 | 43.81 | 9.77 | 0.18 | 269 | 98.71 | 39.72 | 1 | 267 | 12.99 | 12407.75 | 369.06 | 4436.73 | 614.95 | 165.29 | 216922.2 | 0.27 | 0.57 | 15.19 | 12.83 | 4 | 10
1 | 45 | CONCLUIDO | 2.5172 | 39.73 | 35.66 | 21.19 | 0.35 | 101 | 99.95 | 39.72 | 2 | 19 | 13.24 | 12561.45 | 258.98 | 4434.05 | 335.21 | 165.29 | 77889.12 | 0.49 | 0.7 | 15.02 | 4.7 | 4 | 10
2 | 45 | CONCLUIDO | 2.5214 | 39.66 | 35.62 | 21.37 | 0.52 | 100 | 101.2 | 39.72 | 3 | 0 | 13.49 | 12715.54 | 261.36 | 4435.44 | 332.43 | 165.29 | 76508.26 | 0.5 | 0.7 | 15.05 | 4.66 | 4 | 10

## RESULTADOS_10
Unnamed: 0 | Volume de calda [L] | STATUS | Capacidade operacional [ha/h] | Tempo de missao [h] | Tempo util [h] | Tempo por voo [min] | Autonomia Projetada [h] | N° Voos | MTOW [kg] | Massa Estrutura [kg] | Combustível [kg] | Abastecimentos | Massa gerador | Potência gerador [W] | Combustível consumido [L] | Calda cons [L] | Distância percorrida [km] | Distância Pulverizando [km] | RTL ACUMULADO[m] | EOC [km/km] | EOC [h/h] | Tempo de manobra [h] | Tempo rtl_rtw [h] | V pulv [m/s] | V desloc [m/s]
0 | 60 | CONCLUIDO | 1.6683 | 59.94 | 48.58 | 8.07 | 0.14 | 361 | 124.63 | 45 | 1 | 359 | 18.64 | 15605.44 | 493.96 | 4439.59 | 776.87 | 165.29 | 297421.39 | 0.21 | 0.52 | 15.35 | 17.6 | 4 | 10
1 | 60 | CONCLUIDO | 2.3848 | 41.93 | 36.66 | 17.88 | 0.28 | 123 | 125.95 | 45 | 2 | 121 | 18.95 | 15767.7 | 338.18 | 4432.49 | 372.79 | 165.29 | 96571.87 | 0.44 | 0.68 | 14.94 | 5.7 | 4 | 10
2 | 60 | CONCLUIDO | 2.5918 | 38.58 | 34.51 | 27.24 | 0.42 | 76 | 127.27 | 45 | 3 | 7 | 19.27 | 15930.42 | 288.11 | 4435.72 | 296.4 | 165.29 | 58613.48 | 0.56 | 0.73 | 14.97 | 3.55 | 4 | 10
3 | 60 | CONCLUIDO | 2.5987 | 38.48 | 34.43 | 27.55 | 0.55 | 75 | 128.59 | 45 | 4 | 0 | 19.59 | 16093.6 | 289.84 | 4433.31 | 293.62 | 165.29 | 57227.87 | 0.56 | 0.73 | 14.98 | 3.48 | 4 | 10

## RESULTADOS_14
Unnamed: 0 | Volume de calda [L] | STATUS | Capacidade operacional [ha/h] | Tempo de missao [h] | Tempo util [h] | Tempo por voo [min] | Autonomia Projetada [h] | N° Voos | MTOW [kg] | Massa Estrutura [kg] | Combustível [kg] | Abastecimentos | Massa gerador | Potência gerador [W] | Combustível consumido [L] | Calda cons [L] | Distância percorrida [km] | Distância Pulverizando [km] | RTL ACUMULADO[m] | EOC [km/km] | EOC [h/h] | Tempo de manobra [h] | Tempo rtl_rtw [h] | V pulv [m/s] | V desloc [m/s]
0 | 80 | CONCLUIDO | 1.3545 | 73.83 | 55.55 | 6.73 | 0.11 | 495 | 159.12 | 50.28 | 1 | 493 | 27.84 | 19859.16 | 674.12 | 4440.91 | 1014.56 | 165.29 | 415596.91 | 0.16 | 0.45 | 15.55 | 24.55 | 4 | 10
1 | 80 | CONCLUIDO | 2.1739 | 46 | 38.49 | 14.34 | 0.22 | 161 | 160.54 | 50.28 | 2 | 159 | 28.26 | 20034.4 | 442.31 | 4434.39 | 434.22 | 165.29 | 127094.97 | 0.38 | 0.65 | 15.02 | 7.52 | 4 | 10
2 | 80 | CONCLUIDO | 2.4702 | 40.48 | 35.19 | 22.95 | 0.33 | 92 | 161.97 | 50.28 | 3 | 90 | 28.69 | 20210.21 | 376.97 | 4432.19 | 323.02 | 165.29 | 71842.95 | 0.51 | 0.71 | 14.9 | 4.24 | 4 | 10
3 | 80 | CONCLUIDO | 2.6306 | 38.01 | 33.72 | 33.17 | 0.43 | 61 | 163.4 | 50.28 | 4 | 45 | 29.12 | 20386.62 | 330.15 | 4430.13 | 272.74 | 165.29 | 46856.11 | 0.61 | 0.74 | 14.87 | 2.77 | 4 | 10
4 | 80 | CONCLUIDO | 2.6487 | 37.75 | 33.59 | 35.36 | 0.54 | 57 | 164.83 | 50.28 | 5 | 0 | 29.55 | 20563.61 | 325.41 | 4431.66 | 266.47 | 165.29 | 43740.46 | 0.62 | 0.75 | 14.91 | 2.64 | 4 | 10

## RESULTADOS_5
Unnamed: 0 | Volume de calda [L] | STATUS | Capacidade operacional [ha/h] | Tempo de missao [h] | Tempo util [h] | Tempo por voo [min] | Autonomia Projetada [h] | N° Voos | MTOW [kg] | Massa Estrutura [kg] | Combustível [kg] | Abastecimentos | Massa gerador | Potência gerador [W] | Combustível consumido [L] | Calda cons [L] | Distância percorrida [km] | Distância Pulverizando [km] | RTL ACUMULADO[m] | EOC [km/km] | EOC [h/h] | Tempo de manobra [h] | Tempo rtl_rtw [h] | V pulv [m/s] | V desloc [m/s]
0 | 35 | CONCLUIDO | 2.1585 | 46.33 | 40.86 | 11.79 | 0.22 | 208 | 80.84 | 35.1 | 1 | 206 | 9.74 | 10204.21 | 285.81 | 4433.81 | 514.05 | 165.29 | 166778.19 | 0.32 | 0.61 | 15.11 | 9.89 | 4 | 10
1 | 35 | CONCLUIDO | 2.4383 | 41.01 | 36.92 | 17.3 | 0.43 | 128 | 82.04 | 35.1 | 2 | 0 | 9.94 | 10352.53 | 238.23 | 4437.8 | 375 | 165.29 | 97651.33 | 0.44 | 0.68 | 15.12 | 5.95 | 4 | 10

## RESULTADOS_8
Unnamed: 0 | Volume de calda [L] | STATUS | Capacidade operacional [ha/h] | Tempo de missao [h] | Tempo util [h] | Tempo por voo [min] | Autonomia Projetada [h] | N° Voos | MTOW [kg] | Massa Estrutura [kg] | Combustível [kg] | Abastecimentos | Massa gerador | Potência gerador [W] | Combustível consumido [L] | Calda cons [L] | Distância percorrida [km] | Distância Pulverizando [km] | RTL ACUMULADO[m] | EOC [km/km] | EOC [h/h] | Tempo de manobra [h] | Tempo rtl_rtw [h] | V pulv [m/s] | V desloc [m/s]
0 | 50 | CONCLUIDO | 1.8469 | 54.14 | 45.44 | 9.09 | 0.16 | 300 | 107.41 | 41.65 | 1 | 298 | 14.77 | 13481.73 | 411.13 | 4436.84 | 669.71 | 165.29 | 244144.9 | 0.25 | 0.55 | 15.26 | 14.46 | 4 | 10
1 | 50 | CONCLUIDO | 2.5042 | 39.93 | 35.63 | 20.96 | 0.32 | 102 | 108.68 | 41.65 | 2 | 90 | 15.03 | 13638.32 | 279.76 | 4433.36 | 337.18 | 165.29 | 78873.05 | 0.49 | 0.7 | 14.93 | 4.67 | 4 | 10
2 | 50 | CONCLUIDO | 2.5516 | 39.19 | 35.16 | 23.44 | 0.48 | 90 | 109.96 | 41.65 | 3 | 0 | 15.31 | 13795.21 | 270.15 | 4434.6 | 317.63 | 165.29 | 69155.45 | 0.52 | 0.71 | 15.01 | 4.2 | 4 | 10

## RESULTADOS_3
Unnamed: 0 | Volume de calda [L] | STATUS | Capacidade operacional [ha/h] | Tempo de missao [h] | Tempo util [h] | Tempo por voo [min] | Autonomia Projetada [h] | N° Voos | MTOW [kg] | Massa Estrutura [kg] | Combustível [kg] | Abastecimentos | Massa gerador | Potência gerador [W] | Combustível consumido [L] | Calda cons [L] | Distância percorrida [km] | Distância Pulverizando [km] | RTL ACUMULADO[m] | EOC [km/km] | EOC [h/h] | Tempo de manobra [h] | Tempo rtl_rtw [h] | V pulv [m/s] | V desloc [m/s]
0 | 25 | CONCLUIDO | 2.2928 | 43.62 | 39.33 | 13.18 | 0.28 | 179 | 61.76 | 28.92 | 1 | 10 | 6.84 | 7851.41 | 212.52 | 4441.02 | 455.2 | 165.29 | 137495.28 | 0.36 | 0.64 | 15.26 | 8.36 | 4 | 10
1 | 25 | CONCLUIDO | 2.2908 | 43.65 | 39.37 | 13.2 | 0.55 | 179 | 62.92 | 28.92 | 2 | 0 | 7 | 7994.37 | 215.96 | 4440.85 | 455.9 | 165.29 | 137846.81 | 0.36 | 0.64 | 15.27 | 8.4 | 4 | 10

## RESULTADOS_15
Unnamed: 0 | Volume de calda [L] | STATUS | Capacidade operacional [ha/h] | Tempo de missao [h] | Tempo util [h] | Tempo por voo [min] | Autonomia Projetada [h] | N° Voos | MTOW [kg] | Massa Estrutura [kg] | Combustível [kg] | Abastecimentos | Massa gerador | Potência gerador [W] | Combustível consumido [L] | Calda cons [L] | Distância percorrida [km] | Distância Pulverizando [km] | RTL ACUMULADO[m] | EOC [km/km] | EOC [h/h] | Tempo de manobra [h] | Tempo rtl_rtw [h] | V pulv [m/s] | V desloc [m/s]
0 | 85 | CONCLUIDO | 1.278 | 78.25 | 57.74 | 6.48 | 0.11 | 535 | 167.88 | 51.39 | 1 | 533 | 30.49 | 20939.59 | 727.26 | 4443.46 | 1089.77 | 165.29 | 453003.04 | 0.15 | 0.44 | 15.62 | 26.74 | 4 | 10
1 | 85 | CONCLUIDO | 2.1265 | 47.02 | 38.89 | 13.73 | 0.21 | 170 | 169.33 | 51.39 | 2 | 168 | 30.94 | 21118.46 | 466.67 | 4433.42 | 448.31 | 165.29 | 134094.97 | 0.37 | 0.65 | 15.02 | 7.93 | 4 | 10
2 | 85 | CONCLUIDO | 2.4361 | 41.05 | 35.39 | 21.89 | 0.31 | 97 | 170.79 | 51.39 | 3 | 95 | 31.4 | 21297.94 | 399.51 | 4430.96 | 329.63 | 165.29 | 75119.76 | 0.5 | 0.71 | 14.91 | 4.43 | 4 | 10
3 | 85 | CONCLUIDO | 2.5986 | 38.48 | 33.91 | 31.3 | 0.41 | 65 | 172.25 | 51.39 | 4 | 62 | 31.86 | 21478.05 | 353.17 | 4430.32 | 279.08 | 165.29 | 50007.16 | 0.59 | 0.74 | 14.87 | 2.95 | 4 | 10
4 | 85 | CONCLUIDO | 2.6565 | 37.64 | 33.44 | 37.16 | 0.51 | 54 | 173.71 | 51.39 | 5 | 0 | 32.32 | 21658.78 | 333.4 | 4432.51 | 261.39 | 165.29 | 41215.02 | 0.63 | 0.75 | 14.9 | 2.49 | 4 | 10

## RESULTADOS_2
Unnamed: 0 | Volume de calda [L] | STATUS | Capacidade operacional [ha/h] | Tempo de missao [h] | Tempo util [h] | Tempo por voo [min] | Autonomia Projetada [h] | N° Voos | MTOW [kg] | Massa Estrutura [kg] | Combustível [kg] | Abastecimentos | Massa gerador | Potência gerador [W] | Combustível consumido [L] | Calda cons [L] | Distância percorrida [km] | Distância Pulverizando [km] | RTL ACUMULADO[m] | EOC [km/km] | EOC [h/h] | Tempo de manobra [h] | Tempo rtl_rtw [h] | V pulv [m/s] | V desloc [m/s]
0 | 20 | CONCLUIDO | 2.178 | 45.91 | 41.44 | 11.15 | 0.34 | 223 | 51.33 | 24.83 | 1 | 0 | 5.51 | 6564.78 | 198.16 | 4446.41 | 523.94 | 165.29 | 171645.78 | 0.32 | 0.61 | 15.4 | 10.46 | 4 | 10

## RESULTADOS_11
Unnamed: 0 | Volume de calda [L] | STATUS | Capacidade operacional [ha/h] | Tempo de missao [h] | Tempo util [h] | Tempo por voo [min] | Autonomia Projetada [h] | N° Voos | MTOW [kg] | Massa Estrutura [kg] | Combustível [kg] | Abastecimentos | Massa gerador | Potência gerador [W] | Combustível consumido [L] | Calda cons [L] | Distância percorrida [km] | Distância Pulverizando [km] | RTL ACUMULADO[m] | EOC [km/km] | EOC [h/h] | Tempo de manobra [h] | Tempo rtl_rtw [h] | V pulv [m/s] | V desloc [m/s]
0 | 65 | CONCLUIDO | 1.5852 | 63.08 | 50.2 | 7.66 | 0.13 | 393 | 133.21 | 46.47 | 1 | 391 | 20.75 | 16663.42 | 536.41 | 4439.38 | 832.38 | 165.29 | 325015.08 | 0.2 | 0.5 | 15.39 | 19.21 | 4 | 10
1 | 65 | CONCLUIDO | 2.3297 | 42.92 | 37.12 | 16.75 | 0.26 | 133 | 134.55 | 46.47 | 2 | 131 | 21.09 | 16828.84 | 365.32 | 4432.07 | 388.46 | 165.29 | 104358.26 | 0.43 | 0.68 | 14.96 | 6.16 | 4 | 10
2 | 65 | CONCLUIDO | 2.5933 | 38.56 | 34.37 | 27.86 | 0.39 | 74 | 135.9 | 46.47 | 3 | 57 | 21.43 | 16994.64 | 302.19 | 4431.05 | 294.06 | 165.29 | 57452.26 | 0.56 | 0.73 | 14.9 | 3.41 | 4 | 10
3 | 65 | CONCLUIDO | 2.6084 | 38.34 | 34.25 | 29.36 | 0.52 | 70 | 137.25 | 46.47 | 4 | 0 | 21.78 | 17160.92 | 298.67 | 4432.74 | 287.74 | 165.29 | 54312.78 | 0.57 | 0.73 | 14.96 | 3.3 | 4 | 10

## RESULTADOS_13
Unnamed: 0 | Volume de calda [L] | STATUS | Capacidade operacional [ha/h] | Tempo de missao [h] | Tempo util [h] | Tempo por voo [min] | Autonomia Projetada [h] | N° Voos | MTOW [kg] | Massa Estrutura [kg] | Combustível [kg] | Abastecimentos | Massa gerador | Potência gerador [W] | Combustível consumido [L] | Calda cons [L] | Distância percorrida [km] | Distância Pulverizando [km] | RTL ACUMULADO[m] | EOC [km/km] | EOC [h/h] | Tempo de manobra [h] | Tempo rtl_rtw [h] | V pulv [m/s] | V desloc [m/s]
0 | 75 | CONCLUIDO | 1.4272 | 70.07 | 53.74 | 7.01 | 0.12 | 460 | 150.44 | 49.1 | 1 | 458 | 25.34 | 18787.76 | 626.98 | 4441.86 | 952.2 | 165.29 | 384592.08 | 0.17 | 0.47 | 15.51 | 22.73 | 4 | 10
1 | 75 | CONCLUIDO | 2.2239 | 44.97 | 38.05 | 15.02 | 0.23 | 152 | 151.83 | 49.1 | 2 | 150 | 25.73 | 18959.54 | 417.06 | 4434.15 | 419.37 | 165.29 | 119718.58 | 0.39 | 0.66 | 15 | 7.08 | 4 | 10
2 | 75 | CONCLUIDO | 2.5133 | 39.79 | 34.88 | 24.34 | 0.35 | 86 | 153.23 | 49.1 | 3 | 84 | 26.13 | 19131.85 | 352.12 | 4430.91 | 312.13 | 165.29 | 66425.51 | 0.53 | 0.72 | 14.9 | 3.93 | 4 | 10
3 | 75 | CONCLUIDO | 2.637 | 37.92 | 33.78 | 33.23 | 0.46 | 61 | 154.63 | 49.1 | 4 | 6 | 26.53 | 19304.72 | 315.09 | 4432.84 | 272.66 | 165.29 | 46814.35 | 0.61 | 0.74 | 14.92 | 2.83 | 4 | 10
4 | 75 | CONCLUIDO | 2.6361 | 37.94 | 33.79 | 33.24 | 0.57 | 61 | 156.03 | 49.1 | 5 | 0 | 26.94 | 19478.15 | 316.61 | 4432.47 | 272.87 | 165.29 | 46922.18 | 0.61 | 0.74 | 14.93 | 2.84 | 4 | 10

## RESULTADOS_17
Unnamed: 0 | Volume de calda [L] | STATUS | Capacidade operacional [ha/h] | Tempo de missao [h] | Tempo util [h] | Tempo por voo [min] | Autonomia Projetada [h] | N° Voos | MTOW [kg] | Massa Estrutura [kg] | Combustível [kg] | Abastecimentos | Massa gerador | Potência gerador [W] | Combustível consumido [L] | Calda cons [L] | Distância percorrida [km] | Distância Pulverizando [km] | RTL ACUMULADO[m] | EOC [km/km] | EOC [h/h] | Tempo de manobra [h] | Tempo rtl_rtw [h] | V pulv [m/s] | V desloc [m/s]
0 | 95 | CONCLUIDO | 1.1336 | 88.21 | 62.59 | 6.04 | 0.1 | 622 | 185.69 | 53.44 | 1 | 620 | 36.26 | 23136.14 | 844.23 | 4447.79 | 1253.9 | 165.29 | 534629.89 | 0.13 | 0.4 | 15.78 | 31.57 | 4 | 10
1 | 95 | CONCLUIDO | 2.0292 | 49.28 | 39.82 | 12.71 | 0.19 | 188 | 187.21 | 53.44 | 2 | 186 | 36.77 | 23322.88 | 516.39 | 4434.43 | 479.69 | 165.29 | 149698.72 | 0.34 | 0.63 | 15.05 | 8.84 | 4 | 10
2 | 95 | CONCLUIDO | 2.3559 | 42.45 | 35.96 | 19.98 | 0.28 | 108 | 188.73 | 53.44 | 3 | 106 | 37.29 | 23510.33 | 445.01 | 4431.42 | 349.34 | 165.29 | 84923.39 | 0.47 | 0.7 | 14.92 | 5 | 4 | 10
3 | 95 | CONCLUIDO | 2.533 | 39.48 | 34.29 | 28.19 | 0.37 | 73 | 190.25 | 53.44 | 4 | 71 | 37.82 | 23698.48 | 400.32 | 4431.15 | 292.47 | 165.29 | 56662.11 | 0.57 | 0.73 | 14.87 | 3.34 | 4 | 10
4 | 95 | CONCLUIDO | 2.6451 | 37.81 | 33.36 | 37.77 | 0.46 | 53 | 191.78 | 53.44 | 5 | 50 | 38.35 | 23887.36 | 362.76 | 4430.97 | 261.32 | 165.29 | 41184 | 0.63 | 0.75 | 14.83 | 2.41 | 4 | 10
5 | 95 | CONCLUIDO | 2.6733 | 37.41 | 33.15 | 41.44 | 0.55 | 48 | 193.32 | 53.44 | 6 | 0 | 38.89 | 24076.95 | 352.87 | 4430.6 | 251.75 | 165.29 | 36427.62 | 0.66 | 0.76 | 14.89 | 2.2 | 4 | 10

## RESULTADOS_9
Unnamed: 0 | Volume de calda [L] | STATUS | Capacidade operacional [ha/h] | Tempo de missao [h] | Tempo util [h] | Tempo por voo [min] | Autonomia Projetada [h] | N° Voos | MTOW [kg] | Massa Estrutura [kg] | Combustível [kg] | Abastecimentos | Massa gerador | Potência gerador [W] | Combustível consumido [L] | Calda cons [L] | Distância percorrida [km] | Distância Pulverizando [km] | RTL ACUMULADO[m] | EOC [km/km] | EOC [h/h] | Tempo de manobra [h] | Tempo rtl_rtw [h] | V pulv [m/s] | V desloc [m/s]
0 | 55 | CONCLUIDO | 1.7611 | 56.78 | 46.84 | 8.54 | 0.15 | 329 | 116.05 | 43.4 | 1 | 327 | 16.65 | 14546.17 | 450.65 | 4437.22 | 718.57 | 165.29 | 268433.64 | 0.23 | 0.54 | 15.27 | 15.86 | 4 | 10
1 | 55 | CONCLUIDO | 2.4393 | 41 | 36.21 | 19.23 | 0.3 | 113 | 117.34 | 43.4 | 2 | 111 | 16.94 | 14705.49 | 310.25 | 4432.67 | 357.12 | 165.29 | 88785.01 | 0.46 | 0.69 | 14.94 | 5.25 | 4 | 10
2 | 55 | CONCLUIDO | 2.5768 | 38.81 | 34.77 | 25.44 | 0.45 | 82 | 118.63 | 43.4 | 3 | 0 | 17.23 | 14865.24 | 279.07 | 4434.84 | 304.92 | 165.29 | 62842.35 | 0.54 | 0.72 | 14.98 | 3.81 | 4 | 10

## resultados
Unnamed: 0 | Volume de calda [L] | STATUS | Capacidade operacional [ha/h] | Tempo de missao [h] | Tempo util [h] | Tempo por voo [min] | Autonomia Projetada [h] | N° Voos | MTOW [kg] | Massa Estrutura [kg] | Combustível [kg] | Abastecimentos | Massa gerador | Potência gerador [W] | Combustível consumido [L] | Calda cons [L] | Distância percorrida [km] | Distância Pulverizando [km] | RTL ACUMULADO[m] | EOC [km/km] | EOC [h/h] | Tempo de manobra [h] | Tempo rtl_rtw [h] | V pulv [m/s] | V desloc [m/s]
0 | 100 | CONCLUIDO | 1.0616 | 94.19 | 65.5 | 5.84 | 0.09 | 673 | 194.77 | 54.38 | 1 | 671 | 39.4 | 24256.19 | 912.1 | 4446.32 | 1353.1 | 165.29 | 583976.95 | 0.12 | 0.38 | 15.88 | 34.48 | 4 | 10
1 | 100 | CONCLUIDO | 1.9835 | 50.42 | 40.24 | 12.25 | 0.18 | 197 | 196.32 | 54.38 | 2 | 195 | 39.95 | 24447.22 | 541.14 | 4435.15 | 494.09 | 165.29 | 156853.05 | 0.33 | 0.62 | 15.07 | 9.27 | 4 | 10
2 | 100 | CONCLUIDO | 2.32 | 43.1 | 36.19 | 19.22 | 0.27 | 113 | 197.88 | 54.38 | 3 | 111 | 40.5 | 24639 | 465.98 | 4432.22 | 356.85 | 165.29 | 88653.57 | 0.46 | 0.69 | 14.93 | 5.23 | 4 | 10
3 | 100 | CONCLUIDO | 2.5009 | 39.99 | 34.48 | 26.86 | 0.36 | 77 | 199.44 | 54.38 | 4 | 75 | 41.06 | 24831.54 | 421.97 | 4430.97 | 298.08 | 165.29 | 59447.31 | 0.55 | 0.73 | 14.89 | 3.52 | 4 | 10
4 | 100 | CONCLUIDO | 2.6124 | 38.28 | 33.55 | 35.31 | 0.44 | 57 | 201.01 | 54.38 | 5 | 55 | 41.63 | 25024.84 | 385.82 | 4430.46 | 267.01 | 165.29 | 44009.1 | 0.62 | 0.75 | 14.85 | 2.59 | 4 | 10
5 | 100 | CONCLUIDO | 2.6751 | 37.38 | 33.08 | 43.14 | 0.53 | 46 | 202.58 | 54.38 | 6 | 5 | 42.2 | 25218.93 | 361.81 | 4433.1 | 249.14 | 165.29 | 35131.02 | 0.66 | 0.76 | 14.89 | 2.12 | 4 | 10
6 | 100 | CONCLUIDO | 2.6748 | 37.39 | 33.08 | 43.15 | 0.61 | 46 | 204.16 | 54.38 | 7 | 0 | 42.78 | 25413.94 | 364.29 | 4432.2 | 249.32 | 165.29 | 35220.42 | 0.66 | 0.76 | 14.89 | 2.13 | 4 | 10
0 | 40 | CONCLUIDO | 2.0504 | 48.77 | 42.32 | 10.62 | 0.2 | 239 | 89.87 | 37.55 | 1 | 237 | 11.32 | 11317.98 | 328.15 | 4434.37 | 564.93 | 165.29 | 192061.44 | 0.29 | 0.59 | 15.12 | 11.35 | 4 | 10
1 | 40 | CONCLUIDO | 2.4849 | 40.24 | 36.19 | 19.39 | 0.39 | 112 | 91.1 | 37.55 | 2 | 0 | 11.54 | 11468.97 | 248.85 | 4436.53 | 351.42 | 165.29 | 85938.85 | 0.47 | 0.69 | 15.08 | 5.23 | 4 | 10
0 | 30 | CONCLUIDO | 2.2789 | 43.88 | 39.28 | 13.32 | 0.24 | 177 | 71.52 | 32.27 | 1 | 144 | 8.25 | 9054.6 | 241.07 | 4435 | 460.92 | 165.29 | 140363.85 | 0.36 | 0.64 | 15.06 | 8.32 | 4 | 10
1 | 30 | CONCLUIDO | 2.3766 | 42.08 | 37.91 | 15.27 | 0.48 | 149 | 72.7 | 32.27 | 2 | 0 | 8.43 | 9200.25 | 227.68 | 4439.81 | 407.37 | 165.29 | 113733.31 | 0.41 | 0.66 | 15.2 | 6.94 | 4 | 10
0 | 15 | CONCLUIDO | 2.0019 | 49.95 | 44.95 | 9.08 | 0.43 | 297 | 39.78 | 19.54 | 1 | 0 | 4.24 | 5140 | 179.81 | 4451.14 | 638.45 | 165.29 | 228533.58 | 0.26 | 0.56 | 15.64 | 13.96 | 4 | 10
0 | 70 | CONCLUIDO | 1.5062 | 66.39 | 51.89 | 7.33 | 0.12 | 425 | 141.81 | 47.83 | 1 | 423 | 22.98 | 17723.39 | 580.33 | 4441.15 | 888.79 | 165.29 | 353060.75 | 0.19 | 0.48 | 15.46 | 20.88 | 4 | 10
1 | 70 | CONCLUIDO | 2.2731 | 43.99 | 37.63 | 15.79 | 0.25 | 143 | 143.17 | 47.83 | 2 | 141 | 23.34 | 17891.86 | 392 | 4432.37 | 405.46 | 165.29 | 112805.66 | 0.41 | 0.67 | 14.98 | 6.67 | 4 | 10
2 | 70 | CONCLUIDO | 2.5527 | 39.17 | 34.63 | 25.98 | 0.37 | 80 | 144.54 | 47.83 | 3 | 78 | 23.71 | 18060.85 | 327.97 | 4430.35 | 304.15 | 165.29 | 62467.46 | 0.54 | 0.72 | 14.88 | 3.68 | 4 | 10
3 | 70 | CONCLUIDO | 2.6274 | 38.06 | 33.95 | 31.34 | 0.49 | 65 | 145.92 | 47.83 | 4 | 0 | 24.09 | 18230.35 | 306.56 | 4433.53 | 277.98 | 165.29 | 49453.8 | 0.59 | 0.74 | 14.94 | 3 | 4 | 10
0 | 90 | CONCLUIDO | 1.2044 | 83.03 | 60.1 | 6.25 | 0.1 | 577 | 176.73 | 52.44 | 1 | 575 | 33.29 | 22031.19 | 783.92 | 4446.2 | 1168.55 | 165.29 | 492181.59 | 0.14 | 0.42 | 15.71 | 29.08 | 4 | 10
1 | 90 | CONCLUIDO | 2.0755 | 48.18 | 39.4 | 13.21 | 0.2 | 179 | 178.21 | 52.44 | 2 | 177 | 33.77 | 22213.89 | 492.16 | 4434.55 | 465.13 | 165.29 | 142462.88 | 0.36 | 0.64 | 15.05 | 8.43 | 4 | 10
2 | 90 | CONCLUIDO | 2.3935 | 41.78 | 35.7 | 20.79 | 0.3 | 103 | 179.7 | 52.44 | 3 | 101 | 34.26 | 22397.24 | 422.52 | 4431.79 | 339.27 | 165.29 | 79909.56 | 0.49 | 0.7 | 14.93 | 4.74 | 4 | 10
3 | 90 | CONCLUIDO | 2.5666 | 38.96 | 34.09 | 29.64 | 0.39 | 69 | 181.19 | 52.44 | 4 | 67 | 34.75 | 22581.25 | 377.32 | 4431.19 | 285.64 | 165.29 | 53265.52 | 0.58 | 0.74 | 14.86 | 3.13 | 4 | 10
4 | 90 | CONCLUIDO | 2.6583 | 37.62 | 33.35 | 38.48 | 0.49 | 52 | 182.69 | 52.44 | 5 | 18 | 35.25 | 22766.06 | 342.52 | 4433.05 | 259.28 | 165.29 | 40173.6 | 0.64 | 0.75 | 14.87 | 2.39 | 4 | 10
5 | 90 | CONCLUIDO | 2.6647 | 37.53 | 33.29 | 39.17 | 0.58 | 51 | 184.19 | 52.44 | 6 | 0 | 35.75 | 22951.43 | 345.21 | 4433.51 | 256.14 | 165.29 | 38607.92 | 0.65 | 0.75 | 14.9 | 2.34 | 4 | 10
0 | 10 | CONCLUIDO | 1.7087 | 58.52 | 51.93 | 7 | 0.64 | 445 | 26.11 | 12.1 | 1 | 0 | 3.01 | 3454.41 | 150.74 | 4466.87 | 867.02 | 165.29 | 342077.05 | 0.19 | 0.48 | 16.07 | 20.91 | 4 | 10
0 | 45 | CONCLUIDO | 1.9482 | 51.33 | 43.81 | 9.77 | 0.18 | 269 | 98.71 | 39.72 | 1 | 267 | 12.99 | 12407.75 | 369.06 | 4436.73 | 614.95 | 165.29 | 216922.2 | 0.27 | 0.57 | 15.19 | 12.83 | 4 | 10
1 | 45 | CONCLUIDO | 2.5172 | 39.73 | 35.66 | 21.19 | 0.35 | 101 | 99.95 | 39.72 | 2 | 19 | 13.24 | 12561.45 | 258.98 | 4434.05 | 335.21 | 165.29 | 77889.12 | 0.49 | 0.7 | 15.02 | 4.7 | 4 | 10
2 | 45 | CONCLUIDO | 2.5214 | 39.66 | 35.62 | 21.37 | 0.52 | 100 | 101.2 | 39.72 | 3 | 0 | 13.49 | 12715.54 | 261.36 | 4435.44 | 332.43 | 165.29 | 76508.26 | 0.5 | 0.7 | 15.05 | 4.66 | 4 | 10
0 | 60 | CONCLUIDO | 1.6683 | 59.94 | 48.58 | 8.07 | 0.14 | 361 | 124.63 | 45 | 1 | 359 | 18.64 | 15605.44 | 493.96 | 4439.59 | 776.87 | 165.29 | 297421.39 | 0.21 | 0.52 | 15.35 | 17.6 | 4 | 10
1 | 60 | CONCLUIDO | 2.3848 | 41.93 | 36.66 | 17.88 | 0.28 | 123 | 125.95 | 45 | 2 | 121 | 18.95 | 15767.7 | 338.18 | 4432.49 | 372.79 | 165.29 | 96571.87 | 0.44 | 0.68 | 14.94 | 5.7 | 4 | 10
2 | 60 | CONCLUIDO | 2.5918 | 38.58 | 34.51 | 27.24 | 0.42 | 76 | 127.27 | 45 | 3 | 7 | 19.27 | 15930.42 | 288.11 | 4435.72 | 296.4 | 165.29 | 58613.48 | 0.56 | 0.73 | 14.97 | 3.55 | 4 | 10
3 | 60 | CONCLUIDO | 2.5987 | 38.48 | 34.43 | 27.55 | 0.55 | 75 | 128.59 | 45 | 4 | 0 | 19.59 | 16093.6 | 289.84 | 4433.31 | 293.62 | 165.29 | 57227.87 | 0.56 | 0.73 | 14.98 | 3.48 | 4 | 10
0 | 80 | CONCLUIDO | 1.3545 | 73.83 | 55.55 | 6.73 | 0.11 | 495 | 159.12 | 50.28 | 1 | 493 | 27.84 | 19859.16 | 674.12 | 4440.91 | 1014.56 | 165.29 | 415596.91 | 0.16 | 0.45 | 15.55 | 24.55 | 4 | 10
1 | 80 | CONCLUIDO | 2.1739 | 46 | 38.49 | 14.34 | 0.22 | 161 | 160.54 | 50.28 | 2 | 159 | 28.26 | 20034.4 | 442.31 | 4434.39 | 434.22 | 165.29 | 127094.97 | 0.38 | 0.65 | 15.02 | 7.52 | 4 | 10
2 | 80 | CONCLUIDO | 2.4702 | 40.48 | 35.19 | 22.95 | 0.33 | 92 | 161.97 | 50.28 | 3 | 90 | 28.69 | 20210.21 | 376.97 | 4432.19 | 323.02 | 165.29 | 71842.95 | 0.51 | 0.71 | 14.9 | 4.24 | 4 | 10
3 | 80 | CONCLUIDO | 2.6306 | 38.01 | 33.72 | 33.17 | 0.43 | 61 | 163.4 | 50.28 | 4 | 45 | 29.12 | 20386.62 | 330.15 | 4430.13 | 272.74 | 165.29 | 46856.11 | 0.61 | 0.74 | 14.87 | 2.77 | 4 | 10
4 | 80 | CONCLUIDO | 2.6487 | 37.75 | 33.59 | 35.36 | 0.54 | 57 | 164.83 | 50.28 | 5 | 0 | 29.55 | 20563.61 | 325.41 | 4431.66 | 266.47 | 165.29 | 43740.46 | 0.62 | 0.75 | 14.91 | 2.64 | 4 | 10
0 | 35 | CONCLUIDO | 2.1585 | 46.33 | 40.86 | 11.79 | 0.22 | 208 | 80.84 | 35.1 | 1 | 206 | 9.74 | 10204.21 | 285.81 | 4433.81 | 514.05 | 165.29 | 166778.19 | 0.32 | 0.61 | 15.11 | 9.89 | 4 | 10
1 | 35 | CONCLUIDO | 2.4383 | 41.01 | 36.92 | 17.3 | 0.43 | 128 | 82.04 | 35.1 | 2 | 0 | 9.94 | 10352.53 | 238.23 | 4437.8 | 375 | 165.29 | 97651.33 | 0.44 | 0.68 | 15.12 | 5.95 | 4 | 10
0 | 50 | CONCLUIDO | 1.8469 | 54.14 | 45.44 | 9.09 | 0.16 | 300 | 107.41 | 41.65 | 1 | 298 | 14.77 | 13481.73 | 411.13 | 4436.84 | 669.71 | 165.29 | 244144.9 | 0.25 | 0.55 | 15.26 | 14.46 | 4 | 10
1 | 50 | CONCLUIDO | 2.5042 | 39.93 | 35.63 | 20.96 | 0.32 | 102 | 108.68 | 41.65 | 2 | 90 | 15.03 | 13638.32 | 279.76 | 4433.36 | 337.18 | 165.29 | 78873.05 | 0.49 | 0.7 | 14.93 | 4.67 | 4 | 10
2 | 50 | CONCLUIDO | 2.5516 | 39.19 | 35.16 | 23.44 | 0.48 | 90 | 109.96 | 41.65 | 3 | 0 | 15.31 | 13795.21 | 270.15 | 4434.6 | 317.63 | 165.29 | 69155.45 | 0.52 | 0.71 | 15.01 | 4.2 | 4 | 10
0 | 25 | CONCLUIDO | 2.2928 | 43.62 | 39.33 | 13.18 | 0.28 | 179 | 61.76 | 28.92 | 1 | 10 | 6.84 | 7851.41 | 212.52 | 4441.02 | 455.2 | 165.29 | 137495.28 | 0.36 | 0.64 | 15.26 | 8.36 | 4 | 10
1 | 25 | CONCLUIDO | 2.2908 | 43.65 | 39.37 | 13.2 | 0.55 | 179 | 62.92 | 28.92 | 2 | 0 | 7 | 7994.37 | 215.96 | 4440.85 | 455.9 | 165.29 | 137846.81 | 0.36 | 0.64 | 15.27 | 8.4 | 4 | 10
0 | 85 | CONCLUIDO | 1.278 | 78.25 | 57.74 | 6.48 | 0.11 | 535 | 167.88 | 51.39 | 1 | 533 | 30.49 | 20939.59 | 727.26 | 4443.46 | 1089.77 | 165.29 | 453003.04 | 0.15 | 0.44 | 15.62 | 26.74 | 4 | 10
1 | 85 | CONCLUIDO | 2.1265 | 47.02 | 38.89 | 13.73 | 0.21 | 170 | 169.33 | 51.39 | 2 | 168 | 30.94 | 21118.46 | 466.67 | 4433.42 | 448.31 | 165.29 | 134094.97 | 0.37 | 0.65 | 15.02 | 7.93 | 4 | 10
2 | 85 | CONCLUIDO | 2.4361 | 41.05 | 35.39 | 21.89 | 0.31 | 97 | 170.79 | 51.39 | 3 | 95 | 31.4 | 21297.94 | 399.51 | 4430.96 | 329.63 | 165.29 | 75119.76 | 0.5 | 0.71 | 14.91 | 4.43 | 4 | 10
3 | 85 | CONCLUIDO | 2.5986 | 38.48 | 33.91 | 31.3 | 0.41 | 65 | 172.25 | 51.39 | 4 | 62 | 31.86 | 21478.05 | 353.17 | 4430.32 | 279.08 | 165.29 | 50007.16 | 0.59 | 0.74 | 14.87 | 2.95 | 4 | 10
4 | 85 | CONCLUIDO | 2.6565 | 37.64 | 33.44 | 37.16 | 0.51 | 54 | 173.71 | 51.39 | 5 | 0 | 32.32 | 21658.78 | 333.4 | 4432.51 | 261.39 | 165.29 | 41215.02 | 0.63 | 0.75 | 14.9 | 2.49 | 4 | 10
0 | 20 | CONCLUIDO | 2.178 | 45.91 | 41.44 | 11.15 | 0.34 | 223 | 51.33 | 24.83 | 1 | 0 | 5.51 | 6564.78 | 198.16 | 4446.41 | 523.94 | 165.29 | 171645.78 | 0.32 | 0.61 | 15.4 | 10.46 | 4 | 10
0 | 65 | CONCLUIDO | 1.5852 | 63.08 | 50.2 | 7.66 | 0.13 | 393 | 133.21 | 46.47 | 1 | 391 | 20.75 | 16663.42 | 536.41 | 4439.38 | 832.38 | 165.29 | 325015.08 | 0.2 | 0.5 | 15.39 | 19.21 | 4 | 10
1 | 65 | CONCLUIDO | 2.3297 | 42.92 | 37.12 | 16.75 | 0.26 | 133 | 134.55 | 46.47 | 2 | 131 | 21.09 | 16828.84 | 365.32 | 4432.07 | 388.46 | 165.29 | 104358.26 | 0.43 | 0.68 | 14.96 | 6.16 | 4 | 10
2 | 65 | CONCLUIDO | 2.5933 | 38.56 | 34.37 | 27.86 | 0.39 | 74 | 135.9 | 46.47 | 3 | 57 | 21.43 | 16994.64 | 302.19 | 4431.05 | 294.06 | 165.29 | 57452.26 | 0.56 | 0.73 | 14.9 | 3.41 | 4 | 10
3 | 65 | CONCLUIDO | 2.6084 | 38.34 | 34.25 | 29.36 | 0.52 | 70 | 137.25 | 46.47 | 4 | 0 | 21.78 | 17160.92 | 298.67 | 4432.74 | 287.74 | 165.29 | 54312.78 | 0.57 | 0.73 | 14.96 | 3.3 | 4 | 10
0 | 75 | CONCLUIDO | 1.4272 | 70.07 | 53.74 | 7.01 | 0.12 | 460 | 150.44 | 49.1 | 1 | 458 | 25.34 | 18787.76 | 626.98 | 4441.86 | 952.2 | 165.29 | 384592.08 | 0.17 | 0.47 | 15.51 | 22.73 | 4 | 10
1 | 75 | CONCLUIDO | 2.2239 | 44.97 | 38.05 | 15.02 | 0.23 | 152 | 151.83 | 49.1 | 2 | 150 | 25.73 | 18959.54 | 417.06 | 4434.15 | 419.37 | 165.29 | 119718.58 | 0.39 | 0.66 | 15 | 7.08 | 4 | 10
2 | 75 | CONCLUIDO | 2.5133 | 39.79 | 34.88 | 24.34 | 0.35 | 86 | 153.23 | 49.1 | 3 | 84 | 26.13 | 19131.85 | 352.12 | 4430.91 | 312.13 | 165.29 | 66425.51 | 0.53 | 0.72 | 14.9 | 3.93 | 4 | 10
3 | 75 | CONCLUIDO | 2.637 | 37.92 | 33.78 | 33.23 | 0.46 | 61 | 154.63 | 49.1 | 4 | 6 | 26.53 | 19304.72 | 315.09 | 4432.84 | 272.66 | 165.29 | 46814.35 | 0.61 | 0.74 | 14.92 | 2.83 | 4 | 10
4 | 75 | CONCLUIDO | 2.6361 | 37.94 | 33.79 | 33.24 | 0.57 | 61 | 156.03 | 49.1 | 5 | 0 | 26.94 | 19478.15 | 316.61 | 4432.47 | 272.87 | 165.29 | 46922.18 | 0.61 | 0.74 | 14.93 | 2.84 | 4 | 10
0 | 95 | CONCLUIDO | 1.1336 | 88.21 | 62.59 | 6.04 | 0.1 | 622 | 185.69 | 53.44 | 1 | 620 | 36.26 | 23136.14 | 844.23 | 4447.79 | 1253.9 | 165.29 | 534629.89 | 0.13 | 0.4 | 15.78 | 31.57 | 4 | 10
1 | 95 | CONCLUIDO | 2.0292 | 49.28 | 39.82 | 12.71 | 0.19 | 188 | 187.21 | 53.44 | 2 | 186 | 36.77 | 23322.88 | 516.39 | 4434.43 | 479.69 | 165.29 | 149698.72 | 0.34 | 0.63 | 15.05 | 8.84 | 4 | 10
2 | 95 | CONCLUIDO | 2.3559 | 42.45 | 35.96 | 19.98 | 0.28 | 108 | 188.73 | 53.44 | 3 | 106 | 37.29 | 23510.33 | 445.01 | 4431.42 | 349.34 | 165.29 | 84923.39 | 0.47 | 0.7 | 14.92 | 5 | 4 | 10
3 | 95 | CONCLUIDO | 2.533 | 39.48 | 34.29 | 28.19 | 0.37 | 73 | 190.25 | 53.44 | 4 | 71 | 37.82 | 23698.48 | 400.32 | 4431.15 | 292.47 | 165.29 | 56662.11 | 0.57 | 0.73 | 14.87 | 3.34 | 4 | 10
4 | 95 | CONCLUIDO | 2.6451 | 37.81 | 33.36 | 37.77 | 0.46 | 53 | 191.78 | 53.44 | 5 | 50 | 38.35 | 23887.36 | 362.76 | 4430.97 | 261.32 | 165.29 | 41184 | 0.63 | 0.75 | 14.83 | 2.41 | 4 | 10
5 | 95 | CONCLUIDO | 2.6733 | 37.41 | 33.15 | 41.44 | 0.55 | 48 | 193.32 | 53.44 | 6 | 0 | 38.89 | 24076.95 | 352.87 | 4430.6 | 251.75 | 165.29 | 36427.62 | 0.66 | 0.76 | 14.89 | 2.2 | 4 | 10
0 | 55 | CONCLUIDO | 1.7611 | 56.78 | 46.84 | 8.54 | 0.15 | 329 | 116.05 | 43.4 | 1 | 327 | 16.65 | 14546.17 | 450.65 | 4437.22 | 718.57 | 165.29 | 268433.64 | 0.23 | 0.54 | 15.27 | 15.86 | 4 | 10
1 | 55 | CONCLUIDO | 2.4393 | 41 | 36.21 | 19.23 | 0.3 | 113 | 117.34 | 43.4 | 2 | 111 | 16.94 | 14705.49 | 310.25 | 4432.67 | 357.12 | 165.29 | 88785.01 | 0.46 | 0.69 | 14.94 | 5.25 | 4 | 10
2 | 55 | CONCLUIDO | 2.5768 | 38.81 | 34.77 | 25.44 | 0.45 | 82 | 118.63 | 43.4 | 3 | 0 | 17.23 | 14865.24 | 279.07 | 4434.84 | 304.92 | 165.29 | 62842.35 | 0.54 | 0.72 | 14.98 | 3.81 | 4 | 10

## gráficos
Selecione o eixo X:
Selecione o eixo Y:
Selecione o eixo Z:
Eixo X | Eixo Y | Eixo Z
0 | 0 | 0
0 | 0 | 0
0 | 0 | 0
0 | 0 | 0
0 | 0 | 0
0 | 0 | 0
0 | 0 | 0
0 | 0 | 0
0 | 0 | 0
0 | 0 | 0
0 | 0 | 0
0 | 0 | 0
0 | 0 | 0
0 | 0 | 0
0 | 0 | 0
0 | 0 | 0
0 | 0 | 0
0 | 0 | 0
0 | 0 | 0
0 | 0 | 0
0 | 0 | 0
0 | 0 | 0
0 | 0 | 0
0 | 0 | 0
0 | 0 | 0
0 | 0 | 0
0 | 0 | 0
0 | 0 | 0
0 | 0 | 0
0 | 0 | 0
0 | 0 | 0
0 | 0 | 0
0 | 0 | 0
0 | 0 | 0
0 | 0 | 0
0 | 0 | 0
0 | 0 | 0
0 | 0 | 0
0 | 0 | 0
0 | 0 | 0
0 | 0 | 0
0 | 0 | 0
0 | 0 | 0
0 | 0 | 0
0 | 0 | 0
0 | 0 | 0
0 | 0 | 0
0 | 0 | 0
0 | 0 | 0
0 | 0 | 0
0 | 0 | 0
0 | 0 | 0
0 | 0 | 0
0 | 0 | 0
0 | 0 | 0
0 | 0 | 0
0 | 0 | 0
0 | 0 | 0
0 | 0 | 0
0 | 0 | 0
0 | 0 | 0
0 | 0 | 0
0 | 0 | 0
0 | 0 | 0
0 | 0 | 0
0 | 0 | 0

## hidden (hidden)
Unnamed: 0
Volume de calda [L]
STATUS
Capacidade operacional [ha/h]
Tempo de missao [h]
Tempo util [h]
Tempo por voo [min]
Autonomia Projetada [h]
N° Voos
MTOW [kg]
Massa Estrutura [kg]
Combustível [kg]
Abastecimentos
Massa gerador
Potência gerador [W]
Combustível consumido [L]
Calda cons [L]
Distância percorrida [km]
Distância Pulverizando [km]
RTL ACUMULADO[m]
EOC [km/km]
EOC [h/h]
Tempo de manobra [h]
Tempo rtl_rtw [h]
V pulv [m/s]
V desloc [m/s]