## RESULTADOS_18
Unnamed: 0 | Volume de calda [L] | STATUS | Capacidade operacional [ha/h] | Tempo de missao [h] | Tempo util [h] | Tempo por voo [min] | Autonomia Projetada [h] | N° Voos | MTOW [kg] | Massa Estrutura [kg] | Combustível [kg] | Abastecimentos | Massa gerador | Potência gerador [W] | Combustível consumido [L] | Calda cons [L] | Distância percorrida [km] | Distância Pulverizando [km] | RTL ACUMULADO[m] | EOC [km/km] | EOC [h/h] | Tempo de manobra [h] | Tempo rtl_rtw [h] | V pulv [m/s] | V desloc [m/s]
0 | 100 | CONCLUIDO | 12.7845 | 7.82 | 3.91 | 6.51 | 0.09 | 36 | 194.77 | 54.38 | 1 | 34 | 39.4 | 24256.19 | 48.85 | 1558.49 | 47.25 | 22.89 | 11323.71 | 0.48 | 0.71 | 1.21 | 0.72 | 4 | 10
1 | 100 | CONCLUIDO | 14.9155 | 6.7 | 3.53 | 12.45 | 0.18 | 17 | 196.32 | 54.38 | 2 | 0 | 39.95 | 24447.22 | 37.31 | 1559.47 | 34.75 | 22.89 | 5165.01 | 0.66 | 0.78 | 1.2 | 0.34 | 4 | 10

## RESULTADOS_6
Unnamed: 0 | Volume de calda [L] | STATUS | Capacidade operacional [ha/h] | Tempo de missao [h] | Tempo util [h] | Tempo por voo [min] | Autonomia Projetada [h] | N° Voos | MTOW [kg] | Massa Estrutura [kg] | Combustível [kg] | Abastecimentos | Massa gerador | Potência gerador [W] | Combustível consumido [L] | Calda cons [L] | Distância percorrida [km] | Distância Pulverizando [km] | RTL ACUMULADO[m] | EOC [km/km] | EOC [h/h] | Tempo de manobra [h] | Tempo rtl_rtw [h] | V pulv [m/s] | V desloc [m/s]
0 | 40 | CONCLUIDO | 14.8994 | 6.71 | 4.02 | 6.02 | 0.2 | 40 | 89.87 | 37.55 | 1 | 0 | 11.32 | 11317.98 | 27.15 | 1560.8 | 48.94 | 22.89 | 12148.57 | 0.47 | 0.69 | 1.27 | 0.83 | 4 | 10

## RESULTADOS_4
Unnamed: 0 | Volume de calda [L] | STATUS | Capacidade operacional [ha/h] | Tempo de missao [h] | Tempo util [h] | Tempo por voo [min] | Autonomia Projetada [h] | N° Voos | MTOW [kg] | Massa Estrutura [kg] | Combustível [kg] | Abastecimentos | Massa gerador | Potência gerador [W] | Combustível consumido [L] | Calda cons [L] | Distância percorrida [km] | Distância Pulverizando [km] | RTL ACUMULADO[m] | EOC [km/km] | EOC [h/h] | Tempo de manobra [h] | Tempo rtl_rtw [h] | V pulv [m/s] | V desloc [m/s]
0 | 30 | CONCLUIDO | 14.3575 | 6.96 | 4.3 | 4.86 | 0.24 | 53 | 71.52 | 32.27 | 1 | 0 | 8.25 | 9054.6 | 25.23 | 1563.09 | 57.38 | 22.89 | 16302.42 | 0.4 | 0.64 | 1.3 | 1.11 | 4 | 10

## RESULTADOS_1
Unnamed: 0 | Volume de calda [L] | STATUS | Capacidade operacional [ha/h] | Tempo de missao [h] | Tempo util [h] | Tempo por voo [min] | Autonomia Projetada [h] | N° Voos | MTOW [kg] | Massa Estrutura [kg] | Combustível [kg] | Abastecimentos | Massa gerador | Potência gerador [W] | Combustível consumido [L] | Calda cons [L] | Distância percorrida [km] | Distância Pulverizando [km] | RTL ACUMULADO[m] | EOC [km/km] | EOC [h/h] | Tempo de manobra [h] | Tempo rtl_rtw [h] | V pulv [m/s] | V desloc [m/s]
0 | 15 | CONCLUIDO | 12.045 | 8.3 | 5.44 | 3.11 | 0.43 | 105 | 39.78 | 19.54 | 1 | 0 | 4.24 | 5140 | 21.76 | 1567.27 | 90.3 | 22.89 | 32503.26 | 0.25 | 0.51 | 1.47 | 2.24 | 4 | 10

## RESULTADOS_12
Unnamed: 0 | Volume de calda [L] | STATUS | Capacidade operacional [ha/h] | Tempo de missao [h] | Tempo util [h] | Tempo por voo [min] | Autonomia Projetada [h] | N° Voos | MTOW [kg] | Massa Estrutura [kg] | Combustível [kg] | Abastecimentos | Massa gerador | Potência gerador [W] | Combustível consumido [L] | Calda cons [L] | Distância percorrida [km] | Distância Pulverizando [km] | RTL ACUMULADO[m] | EOC [km/km] | EOC [h/h] | Tempo de manobra [h] | Tempo rtl_rtw [h] | V pulv [m/s] | V desloc [m/s]
0 | 70 | CONCLUIDO | 14.9124 | 6.71 | 3.73 | 8.6 | 0.12 | 26 | 141.81 | 47.83 | 1 | 14 | 22.98 | 17723.39 | 33.48 | 1559.22 | 41.15 | 22.89 | 8322.46 | 0.56 | 0.74 | 1.21 | 0.54 | 4 | 10
1 | 70 | CONCLUIDO | 15.1229 | 6.61 | 3.69 | 9.23 | 0.25 | 24 | 143.17 | 47.83 | 2 | 0 | 23.34 | 17891.86 | 32.84 | 1559.31 | 39.85 | 22.89 | 7680.6 | 0.57 | 0.75 | 1.22 | 0.5 | 4 | 10

## RESULTADOS_16
Unnamed: 0 | Volume de calda [L] | STATUS | Capacidade operacional [ha/h] | Tempo de missao [h] | Tempo util [h] | Tempo por voo [min] | Autonomia Projetada [h] | N° Voos | MTOW [kg] | Massa Estrutura [kg] | Combustível [kg] | Abastecimentos | Massa gerador | Potência gerador [W] | Combustível consumido [L] | Calda cons [L] | Distância percorrida [km] | Distância Pulverizando [km] | RTL ACUMULADO[m] | EOC [km/km] | EOC [h/h] | Tempo de manobra [h] | Tempo rtl_rtw [h] | V pulv [m/s] | V desloc [m/s]
0 | 90 | CONCLUIDO | 13.4338 | 7.44 | 3.85 | 7 | 0.1 | 33 | 176.73 | 52.44 | 1 | 31 | 33.29 | 22031.19 | 44.06 | 1558.77 | 45.52 | 22.89 | 10473.38 | 0.5 | 0.72 | 1.21 | 0.66 | 4 | 10
1 | 90 | CONCLUIDO | 14.9888 | 6.67 | 3.58 | 11.29 | 0.2 | 19 | 178.21 | 52.44 | 2 | 0 | 33.77 | 22213.89 | 35.95 | 1558.97 | 36.19 | 22.89 | 5874.79 | 0.63 | 0.77 | 1.21 | 0.39 | 4 | 10

## RESULTADOS_0
Unnamed: 0 | Volume de calda [L] | STATUS | Capacidade operacional [ha/h] | Tempo de missao [h] | Tempo util [h] | Tempo por voo [min] | Autonomia Projetada [h] | N° Voos | MTOW [kg] | Massa Estrutura [kg] | Combustível [kg] | Abastecimentos | Massa gerador | Potência gerador [W] | Combustível consumido [L] | Calda cons [L] | Distância percorrida [km] | Distância Pulverizando [km] | RTL ACUMULADO[m] | EOC [km/km] | EOC [h/h] | Tempo de manobra [h] | Tempo rtl_rtw [h] | V pulv [m/s] | V desloc [m/s]
0 | 10 | CONCLUIDO | 10.0688 | 9.93 | 6.55 | 2.52 | 0.64 | 156 | 26.11 | 12.1 | 1 | 0 | 3.01 | 3454.41 | 19.1 | 1573.1 | 122.62 | 22.89 | 48406.17 | 0.19 | 0.42 | 1.62 | 3.35 | 4 | 10

## RESULTADOS_7
Unnamed: 0 | Volume de calda [L] | STATUS | Capacidade operacional [ha/h] | Tempo de missao [h] | Tempo util [h] | Tempo por voo [min] | Autonomia Projetada [h] | N° Voos | MTOW [kg] | Massa Estrutura [kg] | Combustível [kg] | Abastecimentos | Massa gerador | Potência gerador [W] | Combustível consumido [L] | Calda cons [L] | Distância percorrida [km] | Distância Pulverizando [km] | RTL ACUMULADO[m] | EOC [km/km] | EOC [h/h] | Tempo de manobra [h] | Tempo rtl_rtw [h] | V pulv [m/s] | V desloc [m/s]
0 | 45 | CONCLUIDO | 14.9551 | 6.69 | 3.96 | 6.6 | 0.18 | 36 | 98.71 | 39.72 | 1 | 0 | 12.99 | 12407.75 | 28.38 | 1562.05 | 46.92 | 22.89 | 11157.8 | 0.49 | 0.7 | 1.27 | 0.77 | 4 | 10

## RESULTADOS_10
Unnamed: 0 | Volume de calda [L] | STATUS | Capacidade operacional [ha/h] | Tempo de missao [h] | Tempo util [h] | Tempo por voo [min] | Autonomia Projetada [h] | N° Voos | MTOW [kg] | Massa Estrutura [kg] | Combustível [kg] | Abastecimentos | Massa gerador | Potência gerador [W] | Combustível consumido [L] | Calda cons [L] | Distância percorrida [km] | Distância Pulverizando [km] | RTL ACUMULADO[m] | EOC [km/km] | EOC [h/h] | Tempo de manobra [h] | Tempo rtl_rtw [h] | V pulv [m/s] | V desloc [m/s]
0 | 60 | CONCLUIDO | 15.1102 | 6.62 | 3.77 | 8.08 | 0.14 | 28 | 124.63 | 45 | 1 | 2 | 18.64 | 15605.44 | 30.89 | 1560.23 | 41.91 | 22.89 | 8689.37 | 0.55 | 0.73 | 1.23 | 0.58 | 4 | 10
1 | 60 | CONCLUIDO | 15.2207 | 6.57 | 3.75 | 8.33 | 0.28 | 27 | 125.95 | 45 | 2 | 0 | 18.95 | 15767.7 | 30.82 | 1561.15 | 41.1 | 22.89 | 8293.43 | 0.56 | 0.74 | 1.24 | 0.56 | 4 | 10

## RESULTADOS_14
Unnamed: 0 | Volume de calda [L] | STATUS | Capacidade operacional [ha/h] | Tempo de missao [h] | Tempo util [h] | Tempo por voo [min] | Autonomia Projetada [h] | N° Voos | MTOW [kg] | Massa Estrutura [kg] | Combustível [kg] | Abastecimentos | Massa gerador | Potência gerador [W] | Combustível consumido [L] | Calda cons [L] | Distância percorrida [km] | Distância Pulverizando [km] | RTL ACUMULADO[m] | EOC [km/km] | EOC [h/h] | Tempo de manobra [h] | Tempo rtl_rtw [h] | V pulv [m/s] | V desloc [m/s]
0 | 80 | CONCLUIDO | 14.2343 | 7.03 | 3.77 | 7.79 | 0.11 | 29 | 159.12 | 50.28 | 1 | 27 | 27.84 | 19859.16 | 38.49 | 1559.05 | 42.79 | 22.89 | 9128.44 | 0.53 | 0.73 | 1.21 | 0.58 | 4 | 10
1 | 80 | CONCLUIDO | 15.1153 | 6.62 | 3.61 | 10.33 | 0.22 | 21 | 160.54 | 50.28 | 2 | 0 | 28.26 | 20034.4 | 34.32 | 1560.05 | 37.17 | 22.89 | 6354.59 | 0.62 | 0.76 | 1.22 | 0.43 | 4 | 10

## RESULTADOS_5
Unnamed: 0 | Volume de calda [L] | STATUS | Capacidade operacional [ha/h] | Tempo de missao [h] | Tempo util [h] | Tempo por voo [min] | Autonomia Projetada [h] | N° Voos | MTOW [kg] | Massa Estrutura [kg] | Combustível [kg] | Abastecimentos | Massa gerador | Potência gerador [W] | Combustível consumido [L] | Calda cons [L] | Distância percorrida [km] | Distância Pulverizando [km] | RTL ACUMULADO[m] | EOC [km/km] | EOC [h/h] | Tempo de manobra [h] | Tempo rtl_rtw [h] | V pulv [m/s] | V desloc [m/s]
0 | 35 | CONCLUIDO | 14.6027 | 6.85 | 4.16 | 5.43 | 0.22 | 46 | 80.84 | 35.1 | 1 | 0 | 9.74 | 10204.21 | 26.5 | 1562.1 | 53.26 | 22.89 | 14275.99 | 0.43 | 0.66 | 1.29 | 0.97 | 4 | 10

## RESULTADOS_8
Unnamed: 0 | Volume de calda [L] | STATUS | Capacidade operacional [ha/h] | Tempo de missao [h] | Tempo util [h] | Tempo por voo [min] | Autonomia Projetada [h] | N° Voos | MTOW [kg] | Massa Estrutura [kg] | Combustível [kg] | Abastecimentos | Massa gerador | Potência gerador [W] | Combustível consumido [L] | Calda cons [L] | Distância percorrida [km] | Distância Pulverizando [km] | RTL ACUMULADO[m] | EOC [km/km] | EOC [h/h] | Tempo de manobra [h] | Tempo rtl_rtw [h] | V pulv [m/s] | V desloc [m/s]
0 | 50 | CONCLUIDO | 15.0395 | 6.65 | 3.88 | 7.05 | 0.16 | 33 | 107.41 | 41.65 | 1 | 0 | 14.77 | 13481.73 | 29.12 | 1560.56 | 45.03 | 22.89 | 10224.27 | 0.51 | 0.71 | 1.25 | 0.69 | 4 | 10

## RESULTADOS_3
Unnamed: 0 | Volume de calda [L] | STATUS | Capacidade operacional [ha/h] | Tempo de missao [h] | Tempo util [h] | Tempo por voo [min] | Autonomia Projetada [h] | N° Voos | MTOW [kg] | Massa Estrutura [kg] | Combustível [kg] | Abastecimentos | Massa gerador | Potência gerador [W] | Combustível consumido [L] | Calda cons [L] | Distância percorrida [km] | Distância Pulverizando [km] | RTL ACUMULADO[m] | EOC [km/km] | EOC [h/h] | Tempo de manobra [h] | Tempo rtl_rtw [h] | V pulv [m/s] | V desloc [m/s]
0 | 25 | CONCLUIDO | 13.8307 | 7.23 | 4.55 | 4.26 | 0.28 | 64 | 61.76 | 28.92 | 1 | 0 | 6.84 | 7851.41 | 24.42 | 1566.25 | 64.25 | 22.89 | 19680.36 | 0.36 | 0.61 | 1.34 | 1.35 | 4 | 10

## RESULTADOS_15
Unnamed: 0 | Volume de calda [L] | STATUS | Capacidade operacional [ha/h] | Tempo de missao [h] | Tempo util [h] | Tempo por voo [min] | Autonomia Projetada [h] | N° Voos | MTOW [kg] | Massa Estrutura [kg] | Combustível [kg] | Abastecimentos | Massa gerador | Potência gerador [W] | Combustível consumido [L] | Calda cons [L] | Distância percorrida [km] | Distância Pulverizando [km] | RTL ACUMULADO[m] | EOC [km/km] | EOC [h/h] | Tempo de manobra [h] | Tempo rtl_rtw [h] | V pulv [m/s] | V desloc [m/s]
0 | 85 | CONCLUIDO | 13.8254 | 7.23 | 3.81 | 7.37 | 0.11 | 31 | 167.88 | 51.39 | 1 | 29 | 30.49 | 20939.59 | 41.48 | 1558.45 | 43.89 | 22.89 | 9665.35 | 0.52 | 0.72 | 1.22 | 0.62 | 4 | 10
1 | 85 | CONCLUIDO | 15.071 | 6.64 | 3.58 | 10.75 | 0.21 | 20 | 169.33 | 51.39 | 2 | 0 | 30.94 | 21118.46 | 35.05 | 1559.25 | 36.55 | 22.89 | 6052.67 | 0.63 | 0.77 | 1.21 | 0.4 | 4 | 10

## RESULTADOS_2
Unnamed: 0 | Volume de calda [L] | STATUS | Capacidade operacional [ha/h] | Tempo de missao [h] | Tempo util [h] | Tempo por voo [min] | Autonomia Projetada [h] | N° Voos | MTOW [kg] | Massa Estrutura [kg] | Combustível [kg] | Abastecimentos | Massa gerador | Potência gerador [W] | Combustível consumido [L] | Calda cons [L] | Distância percorrida [km] | Distância Pulverizando [km] | RTL ACUMULADO[m] | EOC [km/km] | EOC [h/h] | Tempo de manobra [h] | Tempo rtl_rtw [h] | V pulv [m/s] | V desloc [m/s]
0 | 20 | CONCLUIDO | 13.1916 | 7.58 | 4.87 | 3.7 | 0.34 | 79 | 51.33 | 24.83 | 1 | 0 | 5.51 | 6564.78 | 23.27 | 1566.72 | 73.79 | 22.89 | 24374.36 | 0.31 | 0.57 | 1.39 | 1.67 | 4 | 10

## RESULTADOS_11
Unnamed: 0 | Volume de calda [L] | STATUS | Capacidade operacional [ha/h] | Tempo de missao [h] | Tempo util [h] | Tempo por voo [min] | Autonomia Projetada [h] | N° Voos | MTOW [kg] | Massa Estrutura [kg] | Combustível [kg] | Abastecimentos | Massa gerador | Potência gerador [W] | Combustível consumido [L] | Calda cons [L] | Distância percorrida [km] | Distância Pulverizando [km] | RTL ACUMULADO[m] | EOC [km/km] | EOC [h/h] | Tempo de manobra [h] | Tempo rtl_rtw [h] | V pulv [m/s] | V desloc [m/s]
0 | 65 | CONCLUIDO | 15.1675 | 6.59 | 3.71 | 8.55 | 0.13 | 26 | 133.21 | 46.47 | 1 | 4 | 20.75 | 16663.42 | 31.7 | 1560.4 | 40.07 | 22.89 | 7783.27 | 0.57 | 0.75 | 1.22 | 0.52 | 4 | 10
1 | 65 | CONCLUIDO | 15.2873 | 6.54 | 3.68 | 8.83 | 0.26 | 25 | 134.55 | 46.47 | 2 | 0 | 21.09 | 16828.84 | 31.49 | 1560.08 | 39.23 | 22.89 | 7365.04 | 0.58 | 0.75 | 1.22 | 0.49 | 4 | 10

## RESULTADOS_13
Unnamed: 0 | Volume de calda [L] | STATUS | Capacidade operacional [ha/h] | Tempo de missao [h] | Tempo util [h] | Tempo por voo [min] | Autonomia Projetada [h] | N° Voos | MTOW [kg] | Massa Estrutura [kg] | Combustível [kg] | Abastecimentos | Massa gerador | Potência gerador [W] | Combustível consumido [L] | Calda cons [L] | Distância percorrida [km] | Distância Pulverizando [km] | RTL ACUMULADO[m] | EOC [km/km] | EOC [h/h] | Tempo de manobra [h] | Tempo rtl_rtw [h] | V pulv [m/s] | V desloc [m/s]
0 | 75 | CONCLUIDO | 14.6359 | 6.83 | 3.73 | 8.29 | 0.12 | 27 | 150.44 | 49.1 | 1 | 23 | 25.34 | 18787.76 | 35.51 | 1558.31 | 41.54 | 22.89 | 8513.51 | 0.55 | 0.74 | 1.21 | 0.55 | 4 | 10
1 | 75 | CONCLUIDO | 15.1809 | 6.59 | 3.64 | 9.92 | 0.23 | 22 | 151.83 | 49.1 | 2 | 0 | 25.73 | 18959.54 | 33.31 | 1558.97 | 37.88 | 22.89 | 6708.03 | 0.6 | 0.76 | 1.22 | 0.45 | 4 | 10

## RESULTADOS_17
Unnamed: 0 | Volume de calda [L] | STATUS | Capacidade operacional [ha/h] | Tempo de missao [h] | Tempo util [h] | Tempo por voo [min] | Autonomia Projetada [h] | N° Voos | MTOW [kg] | Massa Estrutura [kg] | Combustível [kg] | Abastecimentos | Massa gerador | Potência gerador [W] | Combustível consumido [L] | Calda cons [L] | Distância percorrida [km] | Distância Pulverizando [km] | RTL ACUMULADO[m] | EOC [km/km] | EOC [h/h] | Tempo de manobra [h] | Tempo rtl_rtw [h] | V pulv [m/s] | V desloc [m/s]
0 | 95 | CONCLUIDO | 13.0515 | 7.66 | 3.89 | 6.67 | 0.1 | 35 | 185.69 | 53.44 | 1 | 33 | 36.26 | 23136.14 | 46.68 | 1559.66 | 46.79 | 22.89 | 11094.12 | 0.49 | 0.71 | 1.21 | 0.7 | 4 | 10
1 | 95 | CONCLUIDO | 14.9464 | 6.69 | 3.55 | 11.84 | 0.19 | 18 | 187.21 | 53.44 | 2 | 0 | 36.77 | 23322.88 | 36.89 | 1559.04 | 35.43 | 22.89 | 5503.19 | 0.65 | 0.78 | 1.21 | 0.37 | 4 | 10

## RESULTADOS_9
Unnamed: 0 | Volume de calda [L] | STATUS | Capacidade operacional [ha/h] | Tempo de missao [h] | Tempo util [h] | Tempo por voo [min] | Autonomia Projetada [h] | N° Voos | MTOW [kg] | Massa Estrutura [kg] | Combustível [kg] | Abastecimentos | Massa gerador | Potência gerador [W] | Combustível consumido [L] | Calda cons [L] | Distância percorrida [km] | Distância Pulverizando [km] | RTL ACUMULADO[m] | EOC [km/km] | EOC [h/h] | Tempo de manobra [h] | Tempo rtl_rtw [h] | V pulv [m/s] | V desloc [m/s]
0 | 55 | CONCLUIDO | 15.1114 | 6.62 | 3.82 | 7.63 | 0.15 | 30 | 116.05 | 43.4 | 1 | 0 | 16.65 | 14546.17 | 30.01 | 1560.2 | 43.12 | 22.89 | 9285.89 | 0.53 | 0.72 | 1.25 | 0.63 | 4 | 10

## resultados
Unnamed: 0 | Volume de calda [L] | STATUS | Capacidade operacional [ha/h] | Tempo de missao [h] | Tempo util [h] | Tempo por voo [min] | Autonomia Projetada [h] | N° Voos | MTOW [kg] | Massa Estrutura [kg] | Combustível [kg] | Abastecimentos | Massa gerador | Potência gerador [W] | Combustível consumido [L] | Calda cons [L] | Distância percorrida [km] | Distância Pulverizando [km] | RTL ACUMULADO[m] | EOC [km/km] | EOC [h/h] | Tempo de manobra [h] | Tempo rtl_rtw [h] | V pulv [m/s] | V desloc [m/s]
0 | 100 | CONCLUIDO | 12.7845 | 7.82 | 3.91 | 6.51 | 0.09 | 36 | 194.77 | 54.38 | 1 | 34 | 39.4 | 24256.19 | 48.85 | 1558.49 | 47.25 | 22.89 | 11323.71 | 0.48 | 0.71 | 1.21 | 0.72 | 4 | 10
1 | 100 | CONCLUIDO | 14.9155 | 6.7 | 3.53 | 12.45 | 0.18 | 17 | 196.32 | 54.38 | 2 | 0 | 39.95 | 24447.22 | 37.31 | 1559.47 | 34.75 | 22.89 | 5165.01 | 0.66 | 0.78 | 1.2 | 0.34 | 4 | 10
0 | 40 | CONCLUIDO | 14.8994 | 6.71 | 4.02 | 6.02 | 0.2 | 40 | 89.87 | 37.55 | 1 | 0 | 11.32 | 11317.98 | 27.15 | 1560.8 | 48.94 | 22.89 | 12148.57 | 0.47 | 0.69 | 1.27 | 0.83 | 4 | 10
0 | 30 | CONCLUIDO | 14.3575 | 6.96 | 4.3 | 4.86 | 0.24 | 53 | 71.52 | 32.27 | 1 | 0 | 8.25 | 9054.6 | 25.23 | 1563.09 | 57.38 | 22.89 | 16302.42 | 0.4 | 0.64 | 1.3 | 1.11 | 4 | 10
0 | 15 | CONCLUIDO | 12.045 | 8.3 | 5.44 | 3.11 | 0.43 | 105 | 39.78 | 19.54 | 1 | 0 | 4.24 | 5140 | 21.76 | 1567.27 | 90.3 | 22.89 | 32503.26 | 0.25 | 0.51 | 1.47 | 2.24 | 4 | 10
0 | 70 | CONCLUIDO | 14.9124 | 6.71 | 3.73 | 8.6 | 0.12 | 26 | 141.81 | 47.83 | 1 | 14 | 22.98 | 17723.39 | 33.48 | 1559.22 | 41.15 | 22.89 | 8322.46 | 0.56 | 0.74 | 1.21 | 0.54 | 4 | 10
1 | 70 | CONCLUIDO | 15.1229 | 6.61 | 3.69 | 9.23 | 0.25 | 24 | 143.17 | 47.83 | 2 | 0 | 23.34 | 17891.86 | 32.84 | 1559.31 | 39.85 | 22.89 | 7680.6 | 0.57 | 0.75 | 1.22 | 0.5 | 4 | 10
0 | 90 | CONCLUIDO | 13.4338 | 7.44 | 3.85 | 7 | 0.1 | 33 | 176.73 | 52.44 | 1 | 31 | 33.29 | 22031.19 | 44.06 | 1558.77 | 45.52 | 22.89 | 10473.38 | 0.5 | 0.72 | 1.21 | 0.66 | 4 | 10
1 | 90 | CONCLUIDO | 14.9888 | 6.67 | 3.58 | 11.29 | 0.2 | 19 | 178.21 | 52.44 | 2 | 0 | 33.77 | 22213.89 | 35.95 | 1558.97 | 36.19 | 22.89 | 5874.79 | 0.63 | 0.77 | 1.21 | 0.39 | 4 | 10
0 | 10 | CONCLUIDO | 10.0688 | 9.93 | 6.55 | 2.52 | 0.64 | 156 | 26.11 | 12.1 | 1 | 0 | 3.01 | 3454.41 | 19.1 | 1573.1 | 122.62 | 22.89 | 48406.17 | 0.19 | 0.42 | 1.62 | 3.35 | 4 | 10
0 | 45 | CONCLUIDO | 14.9551 | 6.69 | 3.96 | 6.6 | 0.18 | 36 | 98.71 | 39.72 | 1 | 0 | 12.99 | 12407.75 | 28.38 | 1562.05 | 46.92 | 22.89 | 11157.8 | 0.49 | 0.7 | 1.27 | 0.77 | 4 | 10
0 | 60 | CONCLUIDO | 15.1102 | 6.62 | 3.77 | 8.08 | 0.14 | 28 | 124.63 | 45 | 1 | 2 | 18.64 | 15605.44 | 30.89 | 1560.23 | 41.91 | 22.89 | 8689.37 | 0.55 | 0.73 | 1.23 | 0.58 | 4 | 10
1 | 60 | CONCLUIDO | 15.2207 | 6.57 | 3.75 | 8.33 | 0.28 | 27 | 125.95 | 45 | 2 | 0 | 18.95 | 15767.7 | 30.82 | 1561.15 | 41.1 | 22.89 | 8293.43 | 0.56 | 0.74 | 1.24 | 0.56 | 4 | 10
0 | 80 | CONCLUIDO | 14.2343 | 7.03 | 3.77 | 7.79 | 0.11 | 29 | 159.12 | 50.28 | 1 | 27 | 27.84 | 19859.16 | 38.49 | 1559.05 | 42.79 | 22.89 | 9128.44 | 0.53 | 0.73 | 1.21 | 0.58 | 4 | 10
1 | 80 | CONCLUIDO | 15.1153 | 6.62 | 3.61 | 10.33 | 0.22 | 21 | 160.54 | 50.28 | 2 | 0 | 28.26 | 20034.4 | 34.32 | 1560.05 | 37.17 | 22.89 | 6354.59 | 0.62 | 0.76 | 1.22 | 0.43 | 4 | 10
0 | 35 | CONCLUIDO | 14.6027 | 6.85 | 4.16 | 5.43 | 0.22 | 46 | 80.84 | 35.1 | 1 | 0 | 9.74 | 10204.21 | 26.5 | 1562.1 | 53.26 | 22.89 | 14275.99 | 0.43 | 0.66 | 1.29 | 0.97 | 4 | 10
0 | 50 | CONCLUIDO | 15.0395 | 6.65 | 3.88 | 7.05 | 0.16 | 33 | 107.41 | 41.65 | 1 | 0 | 14.77 | 13481.73 | 29.12 | 1560.56 | 45.03 | 22.89 | 10224.27 | 0.51 | 0.71 | 1.25 | 0.69 | 4 | 10
0 | 25 | CONCLUIDO | 13.8307 | 7.23 | 4.55 | 4.26 | 0.28 | 64 | 61.76 | 28.92 | 1 | 0 | 6.84 | 7851.41 | 24.42 | 1566.25 | 64.25 | 22.89 | 19680.36 | 0.36 | 0.61 | 1.34 | 1.35 | 4 | 10
0 | 85 | CONCLUIDO | 13.8254 | 7.23 | 3.81 | 7.37 | 0.11 | 31 | 167.88 | 51.39 | 1 | 29 | 30.49 | 20939.59 | 41.48 | 1558.45 | 43.89 | 22.89 | 9665.35 | 0.52 | 0.72 | 1.22 | 0.62 | 4 | 10
1 | 85 | CONCLUIDO | 15.071 | 6.64 | 3.58 | 10.75 | 0.21 | 20 | 169.33 | 51.39 | 2 | 0 | 30.94 | 21118.46 | 35.05 | 1559.25 | 36.55 | 22.89 | 6052.67 | 0.63 | 0.77 | 1.21 | 0.4 | 4 | 10
0 | 20 | CONCLUIDO | 13.1916 | 7.58 | 4.87 | 3.7 | 0.34 | 79 | 51.33 | 24.83 | 1 | 0 | 5.51 | 6564.78 | 23.27 | 1566.72 | 73.79 | 22.89 | 24374.36 | 0.31 | 0.57 | 1.39 | 1.67 | 4 | 10
0 | 65 | CONCLUIDO | 15.1675 | 6.59 | 3.71 | 8.55 | 0.13 | 26 | 133.21 | 46.47 | 1 | 4 | 20.75 | 16663.42 | 31.7 | 1560.4 | 40.07 | 22.89 | 7783.27 | 0.57 | 0.75 | 1.22 | 0.52 | 4 | 10
1 | 65 | CONCLUIDO | 15.2873 | 6.54 | 3.68 | 8.83 | 0.26 | 25 | 134.55 | 46.47 | 2 | 0 | 21.09 | 16828.84 | 31.49 | 1560.08 | 39.23 | 22.89 | 7365.04 | 0.58 | 0.75 | 1.22 | 0.49 | 4 | 10
0 | 75 | CONCLUIDO | 14.6359 | 6.83 | 3.73 | 8.29 | 0.12 | 27 | 150.44 | 49.1 | 1 | 23 | 25.34 | 18787.76 | 35.51 | 1558.31 | 41.54 | 22.89 | 8513.51 | 0.55 | 0.74 | 1.21 | 0.55 | 4 | 10
1 | 75 | CONCLUIDO | 15.1809 | 6.59 | 3.64 | 9.92 | 0.23 | 22 | 151.83 | 49.1 | 2 | 0 | 25.73 | 18959.54 | 33.31 | 1558.97 | 37.88 | 22.89 | 6708.03 | 0.6 | 0.76 | 1.22 | 0.45 | 4 | 10
0 | 95 | CONCLUIDO | 13.0515 | 7.66 | 3.89 | 6.67 | 0.1 | 35 | 185.69 | 53.44 | 1 | 33 | 36.26 | 23136.14 | 46.68 | 1559.66 | 46.79 | 22.89 | 11094.12 | 0.49 | 0.71 | 1.21 | 0.7 | 4 | 10
1 | 95 | CONCLUIDO | 14.9464 | 6.69 | 3.55 | 11.84 | 0.19 | 18 | 187.21 | 53.44 | 2 | 0 | 36.77 | 23322.88 | 36.89 | 1559.04 | 35.43 | 22.89 | 5503.19 | 0.65 | 0.78 | 1.21 | 0.37 | 4 | 10
0 | 55 | CONCLUIDO | 15.1114 | 6.62 | 3.82 | 7.63 | 0.15 | 30 | 116.05 | 43.4 | 1 | 0 | 16.65 | 14546.17 | 30.01 | 1560.2 | 43.12 | 22.89 | 9285.89 | 0.53 | 0.72 | 1.25 | 0.63 | 4 | 10

## gráficos
Selecione o eixo X:
Selecione o eixo Y:
Selecione o eixo Z:
Eixo X | Eixo Y | Eixo Z
0 | 0 | 0
0 | 0 | 0
0 | 0 | 0
0 | 0 | 0
0 | 0 | 0
0 | 0 | 0
0 | 0 | 0
0 | 0 | 0
0 | 0 | 0
0 | 0 | 0
0 | 0 | 0
0 | 0 | 0
0 | 0 | 0
0 | 0 | 0
0 | 0 | 0
0 | 0 | 0
0 | 0 | 0
0 | 0 | 0
0 | 0 | 0
0 | 0 | 0
0 | 0 | 0
0 | 0 | 0
0 | 0 | 0
0 | 0 | 0
0 | 0 | 0
0 | 0 | 0
0 | 0 | 0
0 | 0 | 0

## hidden (hidden)
Unnamed: 0
Volume de calda [L]
STATUS
Capacidade operacional [ha/h]
Tempo de missao [h]
Tempo util [h]
Tempo por voo [min]
Autonomia Projetada [h]
N° Voos
MTOW [kg]
Massa Estrutura [kg]
Combustível [kg]
Abastecimentos
Massa gerador
Potência gerador [W]
Combustível consumido [L]
Calda cons [L]
Distância percorrida [km]
Distância Pulverizando [km]
RTL ACUMULADO[m]
EOC [km/km]
EOC [h/h]
Tempo de manobra [h]
Tempo rtl_rtw [h]
V pulv [m/s]
V desloc [m/s]