## RESULTADOS_18
Unnamed: 0 | Volume de calda [L] | STATUS | Capacidade operacional [ha/h] | Tempo de missao [h] | Tempo util [h] | Tempo por voo [min] | Autonomia Projetada [h] | N° Voos | MTOW [kg] | Massa Estrutura [kg] | Combustível [kg] | Abastecimentos | Massa gerador | Potência gerador [W] | Combustível consumido [L] | Calda cons [L] | Distância percorrida [km] | Distância Pulverizando [km] | RTL ACUMULADO[m] | EOC [km/km] | EOC [h/h] | Tempo de manobra [h] | Tempo rtl_rtw [h] | V pulv [m/s] | V desloc [m/s]
0 | 100 | CONCLUIDO | 7.0523 | 14.18 | 8.44 | 6.1 | 0.09 | 83 | 194.77 | 54.38 | 1 | 81 | 39.4 | 24256.19 | 114.37 | 1620.56 | 88.01 | 34.41 | 25925.97 | 0.39 | 0.69 | 3.53 | 1.69 | 4 | 10
1 | 100 | CONCLUIDO | 8.8318 | 11.32 | 7.45 | 12.76 | 0.18 | 35 | 196.32 | 54.38 | 2 | 33 | 39.95 | 24447.22 | 93.54 | 1618.44 | 57.64 | 34.41 | 10981.48 | 0.6 | 0.78 | 3.45 | 0.7 | 4 | 10
2 | 100 | CONCLUIDO | 9.5453 | 10.48 | 7.14 | 20.41 | 0.27 | 21 | 197.88 | 54.38 | 3 | 19 | 40.5 | 24639 | 81.23 | 1618.61 | 48.09 | 34.41 | 6278.6 | 0.72 | 0.82 | 3.43 | 0.4 | 4 | 10
3 | 100 | CONCLUIDO | 9.6907 | 10.32 | 7.1 | 23.68 | 0.36 | 18 | 199.44 | 54.38 | 4 | 0 | 41.06 | 24831.54 | 76.69 | 1620.1 | 46.3 | 34.41 | 5396.7 | 0.74 | 0.82 | 3.44 | 0.36 | 4 | 10

## RESULTADOS_6
Unnamed: 0 | Volume de calda [L] | STATUS | Capacidade operacional [ha/h] | Tempo de missao [h] | Tempo util [h] | Tempo por voo [min] | Autonomia Projetada [h] | N° Voos | MTOW [kg] | Massa Estrutura [kg] | Combustível [kg] | Abastecimentos | Massa gerador | Potência gerador [W] | Combustível consumido [L] | Calda cons [L] | Distância percorrida [km] | Distância Pulverizando [km] | RTL ACUMULADO[m] | EOC [km/km] | EOC [h/h] | Tempo de manobra [h] | Tempo rtl_rtw [h] | V pulv [m/s] | V desloc [m/s]
0 | 40 | CONCLUIDO | 9.6453 | 10.37 | 7.63 | 10.91 | 0.2 | 42 | 89.87 | 37.55 | 1 | 4 | 11.32 | 11317.98 | 52.55 | 1621.31 | 61.74 | 34.41 | 12998.5 | 0.56 | 0.76 | 3.52 | 0.89 | 4 | 10
1 | 40 | CONCLUIDO | 9.6458 | 10.37 | 7.63 | 10.91 | 0.39 | 42 | 91.1 | 37.55 | 2 | 0 | 11.54 | 11468.97 | 53.14 | 1621.91 | 61.81 | 34.41 | 13033.19 | 0.56 | 0.76 | 3.51 | 0.89 | 4 | 10

## RESULTADOS_4
Unnamed: 0 | Volume de calda [L] | STATUS | Capacidade operacional [ha/h] | Tempo de missao [h] | Tempo util [h] | Tempo por voo [min] | Autonomia Projetada [h] | N° Voos | MTOW [kg] | Massa Estrutura [kg] | Combustível [kg] | Abastecimentos | Massa gerador | Potência gerador [W] | Combustível consumido [L] | Calda cons [L] | Distância percorrida [km] | Distância Pulverizando [km] | RTL ACUMULADO[m] | EOC [km/km] | EOC [h/h] | Tempo de manobra [h] | Tempo rtl_rtw [h] | V pulv [m/s] | V desloc [m/s]
0 | 30 | CONCLUIDO | 9.4192 | 10.62 | 7.92 | 8.64 | 0.24 | 55 | 71.52 | 32.27 | 1 | 0 | 8.25 | 9054.6 | 47.45 | 1621.03 | 69.89 | 34.41 | 17009.01 | 0.49 | 0.74 | 3.56 | 1.17 | 4 | 10

## RESULTADOS_1
Unnamed: 0 | Volume de calda [L] | STATUS | Capacidade operacional [ha/h] | Tempo de missao [h] | Tempo util [h] | Tempo por voo [min] | Autonomia Projetada [h] | N° Voos | MTOW [kg] | Massa Estrutura [kg] | Combustível [kg] | Abastecimentos | Massa gerador | Potência gerador [W] | Combustível consumido [L] | Calda cons [L] | Distância percorrida [km] | Distância Pulverizando [km] | RTL ACUMULADO[m] | EOC [km/km] | EOC [h/h] | Tempo de manobra [h] | Tempo rtl_rtw [h] | V pulv [m/s] | V desloc [m/s]
0 | 15 | CONCLUIDO | 8.343 | 11.99 | 9.08 | 5 | 0.43 | 109 | 39.78 | 19.54 | 1 | 0 | 4.24 | 5140 | 36.64 | 1630.94 | 103.3 | 34.41 | 33440.06 | 0.33 | 0.64 | 3.72 | 2.32 | 4 | 10

## RESULTADOS_12
Unnamed: 0 | Volume de calda [L] | STATUS | Capacidade operacional [ha/h] | Tempo de missao [h] | Tempo util [h] | Tempo por voo [min] | Autonomia Projetada [h] | N° Voos | MTOW [kg] | Massa Estrutura [kg] | Combustível [kg] | Abastecimentos | Massa gerador | Potência gerador [W] | Combustível consumido [L] | Calda cons [L] | Distância percorrida [km] | Distância Pulverizando [km] | RTL ACUMULADO[m] | EOC [km/km] | EOC [h/h] | Tempo de manobra [h] | Tempo rtl_rtw [h] | V pulv [m/s] | V desloc [m/s]
0 | 70 | CONCLUIDO | 8.3195 | 12.02 | 8 | 7.74 | 0.12 | 62 | 141.81 | 47.83 | 1 | 60 | 22.98 | 17723.39 | 84.9 | 1620.32 | 74.34 | 34.41 | 19196.67 | 0.46 | 0.73 | 3.51 | 1.25 | 4 | 10
1 | 70 | CONCLUIDO | 9.8039 | 10.2 | 7.25 | 17.4 | 0.25 | 25 | 143.17 | 47.83 | 2 | 9 | 23.34 | 17891.86 | 65.5 | 1618.78 | 50.78 | 34.41 | 7603.17 | 0.68 | 0.8 | 3.46 | 0.51 | 4 | 10
2 | 70 | CONCLUIDO | 9.7965 | 10.21 | 7.26 | 17.42 | 0.37 | 25 | 144.54 | 47.83 | 3 | 0 | 23.71 | 18060.85 | 65.66 | 1619.63 | 51 | 34.41 | 7710.06 | 0.67 | 0.8 | 3.46 | 0.51 | 4 | 10

## RESULTADOS_16
Unnamed: 0 | Volume de calda [L] | STATUS | Capacidade operacional [ha/h] | Tempo de missao [h] | Tempo util [h] | Tempo por voo [min] | Autonomia Projetada [h] | N° Voos | MTOW [kg] | Massa Estrutura [kg] | Combustível [kg] | Abastecimentos | Massa gerador | Potência gerador [W] | Combustível consumido [L] | Calda cons [L] | Distância percorrida [km] | Distância Pulverizando [km] | RTL ACUMULADO[m] | EOC [km/km] | EOC [h/h] | Tempo de manobra [h] | Tempo rtl_rtw [h] | V pulv [m/s] | V desloc [m/s]
0 | 90 | CONCLUIDO | 7.4468 | 13.43 | 8.31 | 6.56 | 0.1 | 76 | 176.73 | 52.44 | 1 | 74 | 33.29 | 22031.19 | 104.87 | 1621.57 | 83.91 | 34.41 | 23913.29 | 0.41 | 0.7 | 3.53 | 1.55 | 4 | 10
1 | 90 | CONCLUIDO | 9.1447 | 10.94 | 7.38 | 13.83 | 0.2 | 32 | 178.21 | 52.44 | 2 | 30 | 33.77 | 22213.89 | 84.71 | 1617.97 | 55.42 | 34.41 | 9886.07 | 0.62 | 0.79 | 3.45 | 0.63 | 4 | 10
2 | 90 | CONCLUIDO | 9.7408 | 10.27 | 7.13 | 21.4 | 0.3 | 20 | 179.7 | 52.44 | 3 | 4 | 34.26 | 22397.24 | 73.61 | 1619.8 | 47.34 | 34.41 | 5905.62 | 0.73 | 0.82 | 3.44 | 0.39 | 4 | 10
3 | 90 | CONCLUIDO | 9.7917 | 10.21 | 7.12 | 22.47 | 0.39 | 19 | 181.19 | 52.44 | 4 | 0 | 34.75 | 22581.25 | 73.63 | 1618.9 | 46.71 | 34.41 | 5598.9 | 0.74 | 0.82 | 3.44 | 0.37 | 4 | 10

## RESULTADOS_0
Unnamed: 0 | Volume de calda [L] | STATUS | Capacidade operacional [ha/h] | Tempo de missao [h] | Tempo util [h] | Tempo por voo [min] | Autonomia Projetada [h] | N° Voos | MTOW [kg] | Massa Estrutura [kg] | Combustível [kg] | Abastecimentos | Massa gerador | Potência gerador [W] | Combustível consumido [L] | Calda cons [L] | Distância percorrida [km] | Distância Pulverizando [km] | RTL ACUMULADO[m] | EOC [km/km] | EOC [h/h] | Tempo de manobra [h] | Tempo rtl_rtw [h] | V pulv [m/s] | V desloc [m/s]
0 | 10 | CONCLUIDO | 7.2869 | 13.72 | 10.27 | 3.78 | 0.64 | 163 | 26.11 | 12.1 | 1 | 0 | 3.01 | 3454.41 | 30.07 | 1635.53 | 137.45 | 34.41 | 50246.29 | 0.25 | 0.57 | 3.89 | 3.5 | 4 | 10

## RESULTADOS_7
Unnamed: 0 | Volume de calda [L] | STATUS | Capacidade operacional [ha/h] | Tempo de missao [h] | Tempo util [h] | Tempo por voo [min] | Autonomia Projetada [h] | N° Voos | MTOW [kg] | Massa Estrutura [kg] | Combustível [kg] | Abastecimentos | Massa gerador | Potência gerador [W] | Combustível consumido [L] | Calda cons [L] | Distância percorrida [km] | Distância Pulverizando [km] | RTL ACUMULADO[m] | EOC [km/km] | EOC [h/h] | Tempo de manobra [h] | Tempo rtl_rtw [h] | V pulv [m/s] | V desloc [m/s]
0 | 45 | CONCLUIDO | 9.5656 | 10.45 | 7.6 | 10.86 | 0.18 | 42 | 98.71 | 39.72 | 1 | 36 | 12.99 | 12407.75 | 56.68 | 1619.91 | 62.34 | 34.41 | 13294.8 | 0.55 | 0.77 | 3.47 | 0.86 | 4 | 10
1 | 45 | CONCLUIDO | 9.7461 | 10.26 | 7.51 | 12.18 | 0.35 | 37 | 99.95 | 39.72 | 2 | 0 | 13.24 | 12561.45 | 55.1 | 1621.56 | 58.11 | 34.41 | 11208.8 | 0.59 | 0.78 | 3.5 | 0.77 | 4 | 10

## RESULTADOS_10
Unnamed: 0 | Volume de calda [L] | STATUS | Capacidade operacional [ha/h] | Tempo de missao [h] | Tempo util [h] | Tempo por voo [min] | Autonomia Projetada [h] | N° Voos | MTOW [kg] | Massa Estrutura [kg] | Combustível [kg] | Abastecimentos | Massa gerador | Potência gerador [W] | Combustível consumido [L] | Calda cons [L] | Distância percorrida [km] | Distância Pulverizando [km] | RTL ACUMULADO[m] | EOC [km/km] | EOC [h/h] | Tempo de manobra [h] | Tempo rtl_rtw [h] | V pulv [m/s] | V desloc [m/s]
0 | 60 | CONCLUIDO | 8.7702 | 11.4 | 7.86 | 8.58 | 0.14 | 55 | 124.63 | 45 | 1 | 53 | 18.64 | 15605.44 | 74.48 | 1620.04 | 70.3 | 34.41 | 17213.44 | 0.49 | 0.74 | 3.49 | 1.12 | 4 | 10
1 | 60 | CONCLUIDO | 9.8299 | 10.17 | 7.33 | 15.7 | 0.28 | 28 | 125.95 | 45 | 2 | 0 | 18.95 | 15767.7 | 61.4 | 1620.58 | 52.71 | 34.41 | 8549.58 | 0.65 | 0.8 | 3.47 | 0.58 | 4 | 10

## RESULTADOS_14
Unnamed: 0 | Volume de calda [L] | STATUS | Capacidade operacional [ha/h] | Tempo de missao [h] | Tempo util [h] | Tempo por voo [min] | Autonomia Projetada [h] | N° Voos | MTOW [kg] | Massa Estrutura [kg] | Combustível [kg] | Abastecimentos | Massa gerador | Potência gerador [W] | Combustível consumido [L] | Calda cons [L] | Distância percorrida [km] | Distância Pulverizando [km] | RTL ACUMULADO[m] | EOC [km/km] | EOC [h/h] | Tempo de manobra [h] | Tempo rtl_rtw [h] | V pulv [m/s] | V desloc [m/s]
0 | 80 | CONCLUIDO | 7.8882 | 12.68 | 8.13 | 7.07 | 0.11 | 69 | 159.12 | 50.28 | 1 | 67 | 27.84 | 19859.16 | 94.66 | 1621.16 | 79.08 | 34.41 | 21533.38 | 0.44 | 0.72 | 3.49 | 1.38 | 4 | 10
1 | 80 | CONCLUIDO | 9.5062 | 10.52 | 7.29 | 15.63 | 0.22 | 28 | 160.54 | 50.28 | 2 | 26 | 28.26 | 20034.4 | 75.33 | 1617.8 | 52.88 | 34.41 | 8635.04 | 0.65 | 0.8 | 3.44 | 0.55 | 4 | 10
2 | 80 | CONCLUIDO | 9.7815 | 10.22 | 7.19 | 19.61 | 0.33 | 22 | 161.97 | 50.28 | 3 | 0 | 28.69 | 20210.21 | 69.53 | 1619.25 | 49.01 | 34.41 | 6729.74 | 0.7 | 0.81 | 3.45 | 0.45 | 4 | 10

## RESULTADOS_5
Unnamed: 0 | Volume de calda [L] | STATUS | Capacidade operacional [ha/h] | Tempo de missao [h] | Tempo util [h] | Tempo por voo [min] | Autonomia Projetada [h] | N° Voos | MTOW [kg] | Massa Estrutura [kg] | Combustível [kg] | Abastecimentos | Massa gerador | Potência gerador [W] | Combustível consumido [L] | Calda cons [L] | Distância percorrida [km] | Distância Pulverizando [km] | RTL ACUMULADO[m] | EOC [km/km] | EOC [h/h] | Tempo de manobra [h] | Tempo rtl_rtw [h] | V pulv [m/s] | V desloc [m/s]
0 | 35 | CONCLUIDO | 9.5445 | 10.48 | 7.76 | 9.7 | 0.22 | 48 | 80.84 | 35.1 | 1 | 0 | 9.74 | 10204.21 | 49.94 | 1622.84 | 65.42 | 34.41 | 14807.06 | 0.53 | 0.75 | 3.53 | 1.01 | 4 | 10

## RESULTADOS_8
Unnamed: 0 | Volume de calda [L] | STATUS | Capacidade operacional [ha/h] | Tempo de missao [h] | Tempo util [h] | Tempo por voo [min] | Autonomia Projetada [h] | N° Voos | MTOW [kg] | Massa Estrutura [kg] | Combustível [kg] | Abastecimentos | Massa gerador | Potência gerador [W] | Combustível consumido [L] | Calda cons [L] | Distância percorrida [km] | Distância Pulverizando [km] | RTL ACUMULADO[m] | EOC [km/km] | EOC [h/h] | Tempo de manobra [h] | Tempo rtl_rtw [h] | V pulv [m/s] | V desloc [m/s]
0 | 50 | CONCLUIDO | 9.3392 | 10.71 | 7.65 | 9.98 | 0.16 | 46 | 107.41 | 41.65 | 1 | 44 | 14.77 | 13481.73 | 62.55 | 1619.05 | 63.73 | 34.41 | 13973.89 | 0.54 | 0.76 | 3.47 | 0.9 | 4 | 10
1 | 50 | CONCLUIDO | 9.763 | 10.24 | 7.45 | 13.15 | 0.32 | 34 | 108.68 | 41.65 | 2 | 0 | 15.03 | 13638.32 | 57.14 | 1621.66 | 56.26 | 34.41 | 10296.11 | 0.61 | 0.78 | 3.49 | 0.7 | 4 | 10

## RESULTADOS_3
Unnamed: 0 | Volume de calda [L] | STATUS | Capacidade operacional [ha/h] | Tempo de missao [h] | Tempo util [h] | Tempo por voo [min] | Autonomia Projetada [h] | N° Voos | MTOW [kg] | Massa Estrutura [kg] | Combustível [kg] | Abastecimentos | Massa gerador | Potência gerador [W] | Combustível consumido [L] | Calda cons [L] | Distância percorrida [km] | Distância Pulverizando [km] | RTL ACUMULADO[m] | EOC [km/km] | EOC [h/h] | Tempo de manobra [h] | Tempo rtl_rtw [h] | V pulv [m/s] | V desloc [m/s]
0 | 25 | CONCLUIDO | 9.2025 | 10.87 | 8.15 | 7.41 | 0.28 | 66 | 61.76 | 28.92 | 1 | 0 | 6.84 | 7851.41 | 44.41 | 1625.55 | 76.46 | 34.41 | 20236.29 | 0.45 | 0.72 | 3.59 | 1.4 | 4 | 10

## RESULTADOS_15
Unnamed: 0 | Volume de calda [L] | STATUS | Capacidade operacional [ha/h] | Tempo de missao [h] | Tempo util [h] | Tempo por voo [min] | Autonomia Projetada [h] | N° Voos | MTOW [kg] | Massa Estrutura [kg] | Combustível [kg] | Abastecimentos | Massa gerador | Potência gerador [W] | Combustível consumido [L] | Calda cons [L] | Distância percorrida [km] | Distância Pulverizando [km] | RTL ACUMULADO[m] | EOC [km/km] | EOC [h/h] | Tempo de manobra [h] | Tempo rtl_rtw [h] | V pulv [m/s] | V desloc [m/s]
0 | 85 | CONCLUIDO | 7.6526 | 13.07 | 8.22 | 6.76 | 0.11 | 73 | 167.88 | 51.39 | 1 | 71 | 30.49 | 20939.59 | 99.82 | 1622.64 | 81.75 | 34.41 | 22846.59 | 0.42 | 0.71 | 3.5 | 1.47 | 4 | 10
1 | 85 | CONCLUIDO | 9.3322 | 10.72 | 7.33 | 14.65 | 0.21 | 30 | 169.33 | 51.39 | 2 | 28 | 30.94 | 21118.46 | 79.91 | 1618.68 | 53.69 | 34.41 | 9032.85 | 0.64 | 0.8 | 3.44 | 0.58 | 4 | 10
2 | 85 | CONCLUIDO | 9.7566 | 10.25 | 7.17 | 20.47 | 0.31 | 21 | 170.79 | 51.39 | 3 | 0 | 31.4 | 21297.94 | 71.25 | 1618.06 | 48.17 | 34.41 | 6316.55 | 0.71 | 0.81 | 3.45 | 0.42 | 4 | 10

## RESULTADOS_2
Unnamed: 0 | Volume de calda [L] | STATUS | Capacidade operacional [ha/h] | Tempo de missao [h] | Tempo util [h] | Tempo por voo [min] | Autonomia Projetada [h] | N° Voos | MTOW [kg] | Massa Estrutura [kg] | Combustível [kg] | Abastecimentos | Massa gerador | Potência gerador [W] | Combustível consumido [L] | Calda cons [L] | Distância percorrida [km] | Distância Pulverizando [km] | RTL ACUMULADO[m] | EOC [km/km] | EOC [h/h] | Tempo de manobra [h] | Tempo rtl_rtw [h] | V pulv [m/s] | V desloc [m/s]
0 | 20 | CONCLUIDO | 8.9164 | 11.22 | 8.47 | 6.19 | 0.34 | 82 | 51.33 | 24.83 | 1 | 0 | 5.51 | 6564.78 | 40.86 | 1625.45 | 86.37 | 34.41 | 25109.58 | 0.4 | 0.69 | 3.61 | 1.71 | 4 | 10

## RESULTADOS_11
Unnamed: 0 | Volume de calda [L] | STATUS | Capacidade operacional [ha/h] | Tempo de missao [h] | Tempo util [h] | Tempo por voo [min] | Autonomia Projetada [h] | N° Voos | MTOW [kg] | Massa Estrutura [kg] | Combustível [kg] | Abastecimentos | Massa gerador | Potência gerador [W] | Combustível consumido [L] | Calda cons [L] | Distância percorrida [km] | Distância Pulverizando [km] | RTL ACUMULADO[m] | EOC [km/km] | EOC [h/h] | Tempo de manobra [h] | Tempo rtl_rtw [h] | V pulv [m/s] | V desloc [m/s]
0 | 65 | CONCLUIDO | 8.5618 | 11.68 | 7.92 | 8.19 | 0.13 | 58 | 133.21 | 46.47 | 1 | 56 | 20.75 | 16663.42 | 79.7 | 1621.43 | 72.12 | 34.41 | 18106.08 | 0.48 | 0.74 | 3.49 | 1.17 | 4 | 10
1 | 65 | CONCLUIDO | 9.8463 | 10.16 | 7.27 | 16.77 | 0.26 | 26 | 134.55 | 46.47 | 2 | 1 | 21.09 | 16828.84 | 62.81 | 1619.4 | 51.06 | 34.41 | 7738.81 | 0.67 | 0.8 | 3.46 | 0.52 | 4 | 10
2 | 65 | CONCLUIDO | 9.8412 | 10.16 | 7.27 | 16.78 | 0.39 | 26 | 135.9 | 46.47 | 3 | 0 | 21.43 | 16994.64 | 63.43 | 1619.28 | 50.99 | 34.41 | 7701.07 | 0.67 | 0.8 | 3.47 | 0.53 | 4 | 10

## RESULTADOS_13
Unnamed: 0 | Volume de calda [L] | STATUS | Capacidade operacional [ha/h] | Tempo de missao [h] | Tempo util [h] | Tempo por voo [min] | Autonomia Projetada [h] | N° Voos | MTOW [kg] | Massa Estrutura [kg] | Combustível [kg] | Abastecimentos | Massa gerador | Potência gerador [W] | Combustível consumido [L] | Calda cons [L] | Distância percorrida [km] | Distância Pulverizando [km] | RTL ACUMULADO[m] | EOC [km/km] | EOC [h/h] | Tempo de manobra [h] | Tempo rtl_rtw [h] | V pulv [m/s] | V desloc [m/s]
0 | 75 | CONCLUIDO | 8.0708 | 12.39 | 8.1 | 7.36 | 0.12 | 66 | 150.44 | 49.1 | 1 | 64 | 25.34 | 18787.76 | 90.25 | 1619.62 | 77.53 | 34.41 | 20769.75 | 0.44 | 0.72 | 3.51 | 1.35 | 4 | 10
1 | 75 | CONCLUIDO | 9.7032 | 10.31 | 7.24 | 16.7 | 0.23 | 26 | 151.83 | 49.1 | 2 | 23 | 25.73 | 18959.54 | 69.69 | 1618.18 | 50.91 | 34.41 | 7662.22 | 0.68 | 0.81 | 3.44 | 0.49 | 4 | 10
2 | 75 | CONCLUIDO | 9.8114 | 10.19 | 7.21 | 18.82 | 0.35 | 23 | 153.23 | 49.1 | 3 | 0 | 26.13 | 19131.85 | 67.64 | 1619.19 | 49.55 | 34.41 | 6995.51 | 0.69 | 0.81 | 3.46 | 0.47 | 4 | 10

## RESULTADOS_17
Unnamed: 0 | Volume de calda [L] | STATUS | Capacidade operacional [ha/h] | Tempo de missao [h] | Tempo util [h] | Tempo por voo [min] | Autonomia Projetada [h] | N° Voos | MTOW [kg] | Massa Estrutura [kg] | Combustível [kg] | Abastecimentos | Massa gerador | Potência gerador [W] | Combustível consumido [L] | Calda cons [L] | Distância percorrida [km] | Distância Pulverizando [km] | RTL ACUMULADO[m] | EOC [km/km] | EOC [h/h] | Tempo de manobra [h] | Tempo rtl_rtw [h] | V pulv [m/s] | V desloc [m/s]
0 | 95 | CONCLUIDO | 7.2427 | 13.81 | 8.36 | 6.27 | 0.1 | 80 | 185.69 | 53.44 | 1 | 78 | 36.26 | 23136.14 | 109.59 | 1620.53 | 86.12 | 34.41 | 24997.47 | 0.4 | 0.7 | 3.52 | 1.61 | 4 | 10
1 | 95 | CONCLUIDO | 9.0068 | 11.1 | 7.41 | 13.47 | 0.19 | 33 | 187.21 | 53.44 | 2 | 31 | 36.77 | 23322.88 | 89.26 | 1618.32 | 56.11 | 34.41 | 10227.05 | 0.61 | 0.79 | 3.45 | 0.66 | 4 | 10
2 | 95 | CONCLUIDO | 9.6748 | 10.34 | 7.12 | 21.37 | 0.28 | 20 | 188.73 | 53.44 | 3 | 16 | 37.29 | 23510.33 | 76.73 | 1617.79 | 47.37 | 34.41 | 5919.56 | 0.73 | 0.82 | 3.43 | 0.38 | 4 | 10
3 | 95 | CONCLUIDO | 9.7066 | 10.3 | 7.13 | 22.5 | 0.37 | 19 | 190.25 | 53.44 | 4 | 0 | 37.82 | 23698.48 | 75.8 | 1618.35 | 46.88 | 34.41 | 5682.12 | 0.73 | 0.82 | 3.45 | 0.38 | 4 | 10

## RESULTADOS_9
Unnamed: 0 | Volume de calda [L] | STATUS | Capacidade operacional [ha/h] | Tempo de missao [h] | Tempo util [h] | Tempo por voo [min] | Autonomia Projetada [h] | N° Voos | MTOW [kg] | Massa Estrutura [kg] | Combustível [kg] | Abastecimentos | Massa gerador | Potência gerador [W] | Combustível consumido [L] | Calda cons [L] | Distância percorrida [km] | Distância Pulverizando [km] | RTL ACUMULADO[m] | EOC [km/km] | EOC [h/h] | Tempo de manobra [h] | Tempo rtl_rtw [h] | V pulv [m/s] | V desloc [m/s]
0 | 55 | CONCLUIDO | 9.0334 | 11.07 | 7.77 | 9.14 | 0.15 | 51 | 116.05 | 43.4 | 1 | 49 | 16.65 | 14546.17 | 68.87 | 1620.15 | 67.53 | 34.41 | 15847.54 | 0.51 | 0.75 | 3.47 | 1.02 | 4 | 10
1 | 55 | CONCLUIDO | 9.7935 | 10.21 | 7.39 | 14.3 | 0.3 | 31 | 117.34 | 43.4 | 2 | 0 | 16.94 | 14705.49 | 59.45 | 1619.23 | 54.57 | 34.41 | 9464.13 | 0.63 | 0.79 | 3.48 | 0.64 | 4 | 10

## resultados
Unnamed: 0 | Volume de calda [L] | STATUS | Capacidade operacional [ha/h] | Tempo de missao [h] | Tempo util [h] | Tempo por voo [min] | Autonomia Projetada [h] | N° Voos | MTOW [kg] | Massa Estrutura [kg] | Combustível [kg] | Abastecimentos | Massa gerador | Potência gerador [W] | Combustível consumido [L] | Calda cons [L] | Distância percorrida [km] | Distância Pulverizando [km] | RTL ACUMULADO[m] | EOC [km/km] | EOC [h/h] | Tempo de manobra [h] | Tempo rtl_rtw [h] | V pulv [m/s] | V desloc [m/s]
0 | 100 | CONCLUIDO | 7.0523 | 14.18 | 8.44 | 6.1 | 0.09 | 83 | 194.77 | 54.38 | 1 | 81 | 39.4 | 24256.19 | 114.37 | 1620.56 | 88.01 | 34.41 | 25925.97 | 0.39 | 0.69 | 3.53 | 1.69 | 4 | 10
1 | 100 | CONCLUIDO | 8.8318 | 11.32 | 7.45 | 12.76 | 0.18 | 35 | 196.32 | 54.38 | 2 | 33 | 39.95 | 24447.22 | 93.54 | 1618.44 | 57.64 | 34.41 | 10981.48 | 0.6 | 0.78 | 3.45 | 0.7 | 4 | 10
2 | 100 | CONCLUIDO | 9.5453 | 10.48 | 7.14 | 20.41 | 0.27 | 21 | 197.88 | 54.38 | 3 | 19 | 40.5 | 24639 | 81.23 | 1618.61 | 48.09 | 34.41 | 6278.6 | 0.72 | 0.82 | 3.43 | 0.4 | 4 | 10
3 | 100 | CONCLUIDO | 9.6907 | 10.32 | 7.1 | 23.68 | 0.36 | 18 | 199.44 | 54.38 | 4 | 0 | 41.06 | 24831.54 | 76.69 | 1620.1 | 46.3 | 34.41 | 5396.7 | 0.74 | 0.82 | 3.44 | 0.36 | 4 | 10
0 | 40 | CONCLUIDO | 9.6453 | 10.37 | 7.63 | 10.91 | 0.2 | 42 | 89.87 | 37.55 | 1 | 4 | 11.32 | 11317.98 | 52.55 | 1621.31 | 61.74 | 34.41 | 12998.5 | 0.56 | 0.76 | 3.52 | 0.89 | 4 | 10
1 | 40 | CONCLUIDO | 9.6458 | 10.37 | 7.63 | 10.91 | 0.39 | 42 | 91.1 | 37.55 | 2 | 0 | 11.54 | 11468.97 | 53.14 | 1621.91 | 61.81 | 34.41 | 13033.19 | 0.56 | 0.76 | 3.51 | 0.89 | 4 | 10
0 | 30 | CONCLUIDO | 9.4192 | 10.62 | 7.92 | 8.64 | 0.24 | 55 | 71.52 | 32.27 | 1 | 0 | 8.25 | 9054.6 | 47.45 | 1621.03 | 69.89 | 34.41 | 17009.01 | 0.49 | 0.74 | 3.56 | 1.17 | 4 | 10
0 | 15 | CONCLUIDO | 8.343 | 11.99 | 9.08 | 5 | 0.43 | 109 | 39.78 | 19.54 | 1 | 0 | 4.24 | 5140 | 36.64 | 1630.94 | 103.3 | 34.41 | 33440.06 | 0.33 | 0.64 | 3.72 | 2.32 | 4 | 10
0 | 70 | CONCLUIDO | 8.3195 | 12.02 | 8 | 7.74 | 0.12 | 62 | 141.81 | 47.83 | 1 | 60 | 22.98 | 17723.39 | 84.9 | 1620.32 | 74.34 | 34.41 | 19196.67 | 0.46 | 0.73 | 3.51 | 1.25 | 4 | 10
1 | 70 | CONCLUIDO | 9.8039 | 10.2 | 7.25 | 17.4 | 0.25 | 25 | 143.17 | 47.83 | 2 | 9 | 23.34 | 17891.86 | 65.5 | 1618.78 | 50.78 | 34.41 | 7603.17 | 0.68 | 0.8 | 3.46 | 0.51 | 4 | 10
2 | 70 | CONCLUIDO | 9.7965 | 10.21 | 7.26 | 17.42 | 0.37 | 25 | 144.54 | 47.83 | 3 | 0 | 23.71 | 18060.85 | 65.66 | 1619.63 | 51 | 34.41 | 7710.06 | 0.67 | 0.8 | 3.46 | 0.51 | 4 | 10
0 | 90 | CONCLUIDO | 7.4468 | 13.43 | 8.31 | 6.56 | 0.1 | 76 | 176.73 | 52.44 | 1 | 74 | 33.29 | 22031.19 | 104.87 | 1621.57 | 83.91 | 34.41 | 23913.29 | 0.41 | 0.7 | 3.53 | 1.55 | 4 | 10
1 | 90 | CONCLUIDO | 9.1447 | 10.94 | 7.38 | 13.83 | 0.2 | 32 | 178.21 | 52.44 | 2 | 30 | 33.77 | 22213.89 | 84.71 | 1617.97 | 55.42 | 34.41 | 9886.07 | 0.62 | 0.79 | 3.45 | 0.63 | 4 | 10
2 | 90 | CONCLUIDO | 9.7408 | 10.27 | 7.13 | 21.4 | 0.3 | 20 | 179.7 | 52.44 | 3 | 4 | 34.26 | 22397.24 | 73.61 | 1619.8 | 47.34 | 34.41 | 5905.62 | 0.73 | 0.82 | 3.44 | 0.39 | 4 | 10
3 | 90 | CONCLUIDO | 9.7917 | 10.21 | 7.12 | 22.47 | 0.39 | 19 | 181.19 | 52.44 | 4 | 0 | 34.75 | 22581.25 | 73.63 | 1618.9 | 46.71 | 34.41 | 5598.9 | 0.74 | 0.82 | 3.44 | 0.37 | 4 | 10
0 | 10 | CONCLUIDO | 7.2869 | 13.72 | 10.27 | 3.78 | 0.64 | 163 | 26.11 | 12.1 | 1 | 0 | 3.01 | 3454.41 | 30.07 | 1635.53 | 137.45 | 34.41 | 50246.29 | 0.25 | 0.57 | 3.89 | 3.5 | 4 | 10
0 | 45 | CONCLUIDO | 9.5656 | 10.45 | 7.6 | 10.86 | 0.18 | 42 | 98.71 | 39.72 | 1 | 36 | 12.99 | 12407.75 | 56.68 | 1619.91 | 62.34 | 34.41 | 13294.8 | 0.55 | 0.77 | 3.47 | 0.86 | 4 | 10
1 | 45 | CONCLUIDO | 9.7461 | 10.26 | 7.51 | 12.18 | 0.35 | 37 | 99.95 | 39.72 | 2 | 0 | 13.24 | 12561.45 | 55.1 | 1621.56 | 58.11 | 34.41 | 11208.8 | 0.59 | 0.78 | 3.5 | 0.77 | 4 | 10
0 | 60 | CONCLUIDO | 8.7702 | 11.4 | 7.86 | 8.58 | 0.14 | 55 | 124.63 | 45 | 1 | 53 | 18.64 | 15605.44 | 74.48 | 1620.04 | 70.3 | 34.41 | 17213.44 | 0.49 | 0.74 | 3.49 | 1.12 | 4 | 10
1 | 60 | CONCLUIDO | 9.8299 | 10.17 | 7.33 | 15.7 | 0.28 | 28 | 125.95 | 45 | 2 | 0 | 18.95 | 15767.7 | 61.4 | 1620.58 | 52.71 | 34.41 | 8549.58 | 0.65 | 0.8 | 3.47 | 0.58 | 4 | 10
0 | 80 | CONCLUIDO | 7.8882 | 12.68 | 8.13 | 7.07 | 0.11 | 69 | 159.12 | 50.28 | 1 | 67 | 27.84 | 19859.16 | 94.66 | 1621.16 | 79.08 | 34.41 | 21533.38 | 0.44 | 0.72 | 3.49 | 1.38 | 4 | 10
1 | 80 | CONCLUIDO | 9.5062 | 10.52 | 7.29 | 15.63 | 0.22 | 28 | 160.54 | 50.28 | 2 | 26 | 28.26 | 20034.4 | 75.33 | 1617.8 | 52.88 | 34.41 | 8635.04 | 0.65 | 0.8 | 3.44 | 0.55 | 4 | 10
2 | 80 | CONCLUIDO | 9.7815 | 10.22 | 7.19 | 19.61 | 0.33 | 22 | 161.97 | 50.28 | 3 | 0 | 28.69 | 20210.21 | 69.53 | 1619.25 | 49.01 | 34.41 | 6729.74 | 0.7 | 0.81 | 3.45 | 0.45 | 4 | 10
0 | 35 | CONCLUIDO | 9.5445 | 10.48 | 7.76 | 9.7 | 0.22 | 48 | 80.84 | 35.1 | 1 | 0 | 9.74 | 10204.21 | 49.94 | 1622.84 | 65.42 | 34.41 | 14807.06 | 0.53 | 0.75 | 3.53 | 1.01 | 4 | 10
0 | 50 | CONCLUIDO | 9.3392 | 10.71 | 7.65 | 9.98 | 0.16 | 46 | 107.41 | 41.65 | 1 | 44 | 14.77 | 13481.73 | 62.55 | 1619.05 | 63.73 | 34.41 | 13973.89 | 0.54 | 0.76 | 3.47 | 0.9 | 4 | 10
1 | 50 | CONCLUIDO | 9.763 | 10.24 | 7.45 | 13.15 | 0.32 | 34 | 108.68 | 41.65 | 2 | 0 | 15.03 | 13638.32 | 57.14 | 1621.66 | 56.26 | 34.41 | 10296.11 | 0.61 | 0.78 | 3.49 | 0.7 | 4 | 10
0 | 25 | CONCLUIDO | 9.2025 | 10.87 | 8.15 | 7.41 | 0.28 | 66 | 61.76 | 28.92 | 1 | 0 | 6.84 | 7851.41 | 44.41 | 1625.55 | 76.46 | 34.41 | 20236.29 | 0.45 | 0.72 | 3.59 | 1.4 | 4 | 10
0 | 85 | CONCLUIDO | 7.6526 | 13.07 | 8.22 | 6.76 | 0.11 | 73 | 167.88 | 51.39 | 1 | 71 | 30.49 | 20939.59 | 99.82 | 1622.64 | 81.75 | 34.41 | 22846.59 | 0.42 | 0.71 | 3.5 | 1.47 | 4 | 10
1 | 85 | CONCLUIDO | 9.3322 | 10.72 | 7.33 | 14.65 | 0.21 | 30 | 169.33 | 51.39 | 2 | 28 | 30.94 | 21118.46 | 79.91 | 1618.68 | 53.69 | 34.41 | 9032.85 | 0.64 | 0.8 | 3.44 | 0.58 | 4 | 10
2 | 85 | CONCLUIDO | 9.7566 | 10.25 | 7.17 | 20.47 | 0.31 | 21 | 170.79 | 51.39 | 3 | 0 | 31.4 | 21297.94 | 71.25 | 1618.06 | 48.17 | 34.41 | 6316.55 | 0.71 | 0.81 | 3.45 | 0.42 | 4 | 10
0 | 20 | CONCLUIDO | 8.9164 | 11.22 | 8.47 | 6.19 | 0.34 | 82 | 51.33 | 24.83 | 1 | 0 | 5.51 | 6564.78 | 40.86 | 1625.45 | 86.37 | 34.41 | 25109.58 | 0.4 | 0.69 | 3.61 | 1.71 | 4 | 10
0 | 65 | CONCLUIDO | 8.5618 | 11.68 | 7.92 | 8.19 | 0.13 | 58 | 133.21 | 46.47 | 1 | 56 | 20.75 | 16663.42 | 79.7 | 1621.43 | 72.12 | 34.41 | 18106.08 | 0.48 | 0.74 | 3.49 | 1.17 | 4 | 10
1 | 65 | CONCLUIDO | 9.8463 | 10.16 | 7.27 | 16.77 | 0.26 | 26 | 134.55 | 46.47 | 2 | 1 | 21.09 | 16828.84 | 62.81 | 1619.4 | 51.06 | 34.41 | 7738.81 | 0.67 | 0.8 | 3.46 | 0.52 | 4 | 10
2 | 65 | CONCLUIDO | 9.8412 | 10.16 | 7.27 | 16.78 | 0.39 | 26 | 135.9 | 46.47 | 3 | 0 | 21.43 | 16994.64 | 63.43 | 1619.28 | 50.99 | 34.41 | 7701.07 | 0.67 | 0.8 | 3.47 | 0.53 | 4 | 10
0 | 75 | CONCLUIDO | 8.0708 | 12.39 | 8.1 | 7.36 | 0.12 | 66 | 150.44 | 49.1 | 1 | 64 | 25.34 | 18787.76 | 90.25 | 1619.62 | 77.53 | 34.41 | 20769.75 | 0.44 | 0.72 | 3.51 | 1.35 | 4 | 10
1 | 75 | CONCLUIDO | 9.7032 | 10.31 | 7.24 | 16.7 | 0.23 | 26 | 151.83 | 49.1 | 2 | 23 | 25.73 | 18959.54 | 69.69 | 1618.18 | 50.91 | 34.41 | 7662.22 | 0.68 | 0.81 | 3.44 | 0.49 | 4 | 10
2 | 75 | CONCLUIDO | 9.8114 | 10.19 | 7.21 | 18.82 | 0.35 | 23 | 153.23 | 49.1 | 3 | 0 | 26.13 | 19131.85 | 67.64 | 1619.19 | 49.55 | 34.41 | 6995.51 | 0.69 | 0.81 | 3.46 | 0.47 | 4 | 10
0 | 95 | CONCLUIDO | 7.2427 | 13.81 | 8.36 | 6.27 | 0.1 | 80 | 185.69 | 53.44 | 1 | 78 | 36.26 | 23136.14 | 109.59 | 1620.53 | 86.12 | 34.41 | 24997.47 | 0.4 | 0.7 | 3.52 | 1.61 | 4 | 10
1 | 95 | CONCLUIDO | 9.0068 | 11.1 | 7.41 | 13.47 | 0.19 | 33 | 187.21 | 53.44 | 2 | 31 | 36.77 | 23322.88 | 89.26 | 1618.32 | 56.11 | 34.41 | 10227.05 | 0.61 | 0.79 | 3.45 | 0.66 | 4 | 10
2 | 95 | CONCLUIDO | 9.6748 | 10.34 | 7.12 | 21.37 | 0.28 | 20 | 188.73 | 53.44 | 3 | 16 | 37.29 | 23510.33 | 76.73 | 1617.79 | 47.37 | 34.41 | 5919.56 | 0.73 | 0.82 | 3.43 | 0.38 | 4 | 10
3 | 95 | CONCLUIDO | 9.7066 | 10.3 | 7.13 | 22.5 | 0.37 | 19 | 190.25 | 53.44 | 4 | 0 | 37.82 | 23698.48 | 75.8 | 1618.35 | 46.88 | 34.41 | 5682.12 | 0.73 | 0.82 | 3.45 | 0.38 | 4 | 10
0 | 55 | CONCLUIDO | 9.0334 | 11.07 | 7.77 | 9.14 | 0.15 | 51 | 116.05 | 43.4 | 1 | 49 | 16.65 | 14546.17 | 68.87 | 1620.15 | 67.53 | 34.41 | 15847.54 | 0.51 | 0.75 | 3.47 | 1.02 | 4 | 10
1 | 55 | CONCLUIDO | 9.7935 | 10.21 | 7.39 | 14.3 | 0.3 | 31 | 117.34 | 43.4 | 2 | 0 | 16.94 | 14705.49 | 59.45 | 1619.23 | 54.57 | 34.41 | 9464.13 | 0.63 | 0.79 | 3.48 | 0.64 | 4 | 10

## gráficos
Selecione o eixo X:
Selecione o eixo Y:
Selecione o eixo Z:
Eixo X | Eixo Y | Eixo Z
0 | 0 | 0
0 | 0 | 0
0 | 0 | 0
0 | 0 | 0
0 | 0 | 0
0 | 0 | 0
0 | 0 | 0
0 | 0 | 0
0 | 0 | 0
0 | 0 | 0
0 | 0 | 0
0 | 0 | 0
0 | 0 | 0
0 | 0 | 0
0 | 0 | 0
0 | 0 | 0
0 | 0 | 0
0 | 0 | 0
0 | 0 | 0
0 | 0 | 0
0 | 0 | 0
0 | 0 | 0
0 | 0 | 0
0 | 0 | 0
0 | 0 | 0
0 | 0 | 0
0 | 0 | 0
0 | 0 | 0
0 | 0 | 0
0 | 0 | 0
0 | 0 | 0
0 | 0 | 0
0 | 0 | 0
0 | 0 | 0
0 | 0 | 0
0 | 0 | 0
0 | 0 | 0
0 | 0 | 0
0 | 0 | 0
0 | 0 | 0
0 | 0 | 0
0 | 0 | 0
0 | 0 | 0

## hidden (hidden)
Unnamed: 0
Volume de calda [L]
STATUS
Capacidade operacional [ha/h]
Tempo de missao [h]
Tempo util [h]
Tempo por voo [min]
Autonomia Projetada [h]
N° Voos
MTOW [kg]
Massa Estrutura [kg]
Combustível [kg]
Abastecimentos
Massa gerador
Potência gerador [W]
Combustível consumido [L]
Calda cons [L]
Distância percorrida [km]
Distância Pulverizando [km]
RTL ACUMULADO[m]
EOC [km/km]
EOC [h/h]
Tempo de manobra [h]
Tempo rtl_rtw [h]
V pulv [m/s]
V desloc [m/s]