## RESULTADOS_18
Unnamed: 0 | Volume de calda [L] | STATUS | Capacidade operacional [ha/h] | Tempo de missao [h] | Tempo util [h] | Tempo por voo [min] | Autonomia Projetada [h] | N° Voos | MTOW [kg] | Massa Estrutura [kg] | Combustível [kg] | Abastecimentos | Massa gerador | Potência gerador [W] | Combustível consumido [L] | Calda cons [L] | Distância percorrida [km] | Distância Pulverizando [km] | RTL ACUMULADO[m] | EOC [km/km] | EOC [h/h] | Tempo de manobra [h] | Tempo rtl_rtw [h] | V pulv [m/s] | V desloc [m/s]
0 | 100 | CONCLUIDO | 9.0201 | 11.09 | 6.16 | 5.96 | 0.09 | 62 | 194.77 | 54.38 | 1 | 60 | 39.4 | 24256.19 | 85.26 | 712.87 | 67.86 | 26.74 | 19556.03 | 0.39 | 0.65 | 2.41 | 1.27 | 4 | 10
1 | 100 | CONCLUIDO | 11.1566 | 8.96 | 5.4 | 11.99 | 0.18 | 27 | 196.32 | 54.38 | 2 | 25 | 39.95 | 24447.22 | 71.78 | 711.8 | 44.36 | 26.74 | 7981.17 | 0.6 | 0.74 | 2.34 | 0.51 | 4 | 10
2 | 100 | CONCLUIDO | 11.919 | 8.39 | 5.21 | 18.4 | 0.27 | 17 | 197.88 | 54.38 | 3 | 15 | 40.5 | 24639 | 66.37 | 711.35 | 38.76 | 26.74 | 5229.63 | 0.69 | 0.76 | 2.33 | 0.33 | 4 | 10
3 | 100 | CONCLUIDO | 12.3537 | 8.09 | 5.11 | 25.56 | 0.36 | 12 | 199.44 | 54.38 | 4 | 10 | 41.06 | 24831.54 | 61.37 | 711.08 | 35.6 | 26.74 | 3676.06 | 0.75 | 0.78 | 2.32 | 0.23 | 4 | 10
4 | 100 | CONCLUIDO | 12.5562 | 7.96 | 5.06 | 30.35 | 0.44 | 10 | 201.01 | 54.38 | 5 | 7 | 41.63 | 25024.84 | 57.03 | 711.35 | 34.02 | 26.74 | 2895.57 | 0.79 | 0.79 | 2.31 | 0.17 | 4 | 10
5 | 100 | CONCLUIDO | 12.6249 | 7.92 | 5.05 | 33.69 | 0.53 | 9 | 202.58 | 54.38 | 6 | 0 | 42.2 | 25218.93 | 55.59 | 711.24 | 33.64 | 26.74 | 2708.64 | 0.79 | 0.79 | 2.32 | 0.17 | 4 | 10

## RESULTADOS_6
Unnamed: 0 | Volume de calda [L] | STATUS | Capacidade operacional [ha/h] | Tempo de missao [h] | Tempo util [h] | Tempo por voo [min] | Autonomia Projetada [h] | N° Voos | MTOW [kg] | Massa Estrutura [kg] | Combustível [kg] | Abastecimentos | Massa gerador | Potência gerador [W] | Combustível consumido [L] | Calda cons [L] | Distância percorrida [km] | Distância Pulverizando [km] | RTL ACUMULADO[m] | EOC [km/km] | EOC [h/h] | Tempo de manobra [h] | Tempo rtl_rtw [h] | V pulv [m/s] | V desloc [m/s]
0 | 40 | CONCLUIDO | 12.4796 | 8.01 | 5.49 | 10.62 | 0.2 | 31 | 89.87 | 37.55 | 1 | 29 | 11.32 | 11317.98 | 41.54 | 711.88 | 47.29 | 26.74 | 9426.01 | 0.57 | 0.73 | 2.34 | 0.6 | 4 | 10
1 | 40 | CONCLUIDO | 13.1989 | 7.58 | 5.28 | 16.67 | 0.39 | 19 | 91.1 | 37.55 | 2 | 0 | 11.54 | 11468.97 | 36.57 | 712.58 | 40 | 26.74 | 5838.16 | 0.67 | 0.76 | 2.35 | 0.39 | 4 | 10

## RESULTADOS_4
Unnamed: 0 | Volume de calda [L] | STATUS | Capacidade operacional [ha/h] | Tempo de missao [h] | Tempo util [h] | Tempo por voo [min] | Autonomia Projetada [h] | N° Voos | MTOW [kg] | Massa Estrutura [kg] | Combustível [kg] | Abastecimentos | Massa gerador | Potência gerador [W] | Combustível consumido [L] | Calda cons [L] | Distância percorrida [km] | Distância Pulverizando [km] | RTL ACUMULADO[m] | EOC [km/km] | EOC [h/h] | Tempo de manobra [h] | Tempo rtl_rtw [h] | V pulv [m/s] | V desloc [m/s]
0 | 30 | CONCLUIDO | 13.0364 | 7.67 | 5.42 | 12.51 | 0.24 | 26 | 71.52 | 32.27 | 1 | 7 | 8.25 | 9054.6 | 32.46 | 712.88 | 44.52 | 26.74 | 8063.25 | 0.6 | 0.74 | 2.36 | 0.54 | 4 | 10
1 | 30 | CONCLUIDO | 13.0909 | 7.64 | 5.41 | 12.97 | 0.48 | 25 | 72.7 | 32.27 | 2 | 0 | 8.43 | 9200.25 | 32.69 | 712.65 | 43.73 | 26.74 | 7675.67 | 0.61 | 0.74 | 2.37 | 0.52 | 4 | 10

## RESULTADOS_1
Unnamed: 0 | Volume de calda [L] | STATUS | Capacidade operacional [ha/h] | Tempo de missao [h] | Tempo util [h] | Tempo por voo [min] | Autonomia Projetada [h] | N° Voos | MTOW [kg] | Massa Estrutura [kg] | Combustível [kg] | Abastecimentos | Massa gerador | Potência gerador [W] | Combustível consumido [L] | Calda cons [L] | Distância percorrida [km] | Distância Pulverizando [km] | RTL ACUMULADO[m] | EOC [km/km] | EOC [h/h] | Tempo de manobra [h] | Tempo rtl_rtw [h] | V pulv [m/s] | V desloc [m/s]
0 | 15 | CONCLUIDO | 12.2158 | 8.19 | 5.94 | 7.28 | 0.43 | 49 | 39.78 | 19.54 | 1 | 0 | 4.24 | 5140 | 23.99 | 714.57 | 59.53 | 26.74 | 15455.43 | 0.45 | 0.67 | 2.44 | 1.05 | 4 | 10

## RESULTADOS_12
Unnamed: 0 | Volume de calda [L] | STATUS | Capacidade operacional [ha/h] | Tempo de missao [h] | Tempo util [h] | Tempo por voo [min] | Autonomia Projetada [h] | N° Voos | MTOW [kg] | Massa Estrutura [kg] | Combustível [kg] | Abastecimentos | Massa gerador | Potência gerador [W] | Combustível consumido [L] | Calda cons [L] | Distância percorrida [km] | Distância Pulverizando [km] | RTL ACUMULADO[m] | EOC [km/km] | EOC [h/h] | Tempo de manobra [h] | Tempo rtl_rtw [h] | V pulv [m/s] | V desloc [m/s]
0 | 70 | CONCLUIDO | 10.5417 | 9.49 | 5.87 | 7.34 | 0.12 | 48 | 141.81 | 47.83 | 1 | 46 | 22.98 | 17723.39 | 64.92 | 712.75 | 59.08 | 26.74 | 15235.47 | 0.45 | 0.68 | 2.38 | 0.98 | 4 | 10
1 | 70 | CONCLUIDO | 12.3338 | 8.11 | 5.27 | 15.07 | 0.25 | 21 | 143.17 | 47.83 | 2 | 19 | 23.34 | 17891.86 | 53.89 | 711.69 | 40.56 | 26.74 | 6110.23 | 0.66 | 0.76 | 2.33 | 0.39 | 4 | 10
2 | 70 | CONCLUIDO | 12.9329 | 7.73 | 5.13 | 23.67 | 0.37 | 13 | 144.54 | 47.83 | 3 | 9 | 23.71 | 18060.85 | 47.48 | 711.08 | 36.01 | 26.74 | 3877.3 | 0.74 | 0.78 | 2.32 | 0.24 | 4 | 10
3 | 70 | CONCLUIDO | 12.9805 | 7.7 | 5.13 | 25.64 | 0.49 | 12 | 145.92 | 47.83 | 4 | 0 | 24.09 | 18230.35 | 46.52 | 711.23 | 35.91 | 26.74 | 3832.14 | 0.74 | 0.78 | 2.33 | 0.25 | 4 | 10

## RESULTADOS_16
Unnamed: 0 | Volume de calda [L] | STATUS | Capacidade operacional [ha/h] | Tempo de missao [h] | Tempo util [h] | Tempo por voo [min] | Autonomia Projetada [h] | N° Voos | MTOW [kg] | Massa Estrutura [kg] | Combustível [kg] | Abastecimentos | Massa gerador | Potência gerador [W] | Combustível consumido [L] | Calda cons [L] | Distância percorrida [km] | Distância Pulverizando [km] | RTL ACUMULADO[m] | EOC [km/km] | EOC [h/h] | Tempo de manobra [h] | Tempo rtl_rtw [h] | V pulv [m/s] | V desloc [m/s]
0 | 90 | CONCLUIDO | 9.5498 | 10.47 | 6.02 | 6.34 | 0.1 | 57 | 176.73 | 52.44 | 1 | 55 | 33.29 | 22031.19 | 77.97 | 711.83 | 64.01 | 26.74 | 17657.38 | 0.42 | 0.66 | 2.39 | 1.14 | 4 | 10
1 | 90 | CONCLUIDO | 11.5071 | 8.69 | 5.38 | 12.91 | 0.2 | 25 | 178.21 | 52.44 | 2 | 23 | 33.77 | 22213.89 | 66.51 | 711.6 | 44.03 | 26.74 | 7826.96 | 0.61 | 0.74 | 2.34 | 0.49 | 4 | 10
2 | 90 | CONCLUIDO | 12.2245 | 8.18 | 5.19 | 19.47 | 0.3 | 16 | 179.7 | 52.44 | 3 | 14 | 34.26 | 22397.24 | 60.52 | 711.5 | 38.08 | 26.74 | 4897.45 | 0.7 | 0.77 | 2.32 | 0.31 | 4 | 10
3 | 90 | CONCLUIDO | 12.6547 | 7.9 | 5.09 | 27.77 | 0.39 | 11 | 181.19 | 52.44 | 4 | 9 | 34.75 | 22581.25 | 55.46 | 711.07 | 34.9 | 26.74 | 3332.95 | 0.77 | 0.78 | 2.32 | 0.21 | 4 | 10
4 | 90 | CONCLUIDO | 12.826 | 7.8 | 5.06 | 33.71 | 0.49 | 9 | 182.69 | 52.44 | 5 | 1 | 35.25 | 22766.06 | 52.3 | 711.48 | 33.67 | 26.74 | 2723.66 | 0.79 | 0.79 | 2.32 | 0.17 | 4 | 10
5 | 90 | CONCLUIDO | 12.8278 | 7.8 | 5.05 | 33.7 | 0.58 | 9 | 184.19 | 52.44 | 6 | 0 | 35.75 | 22951.43 | 52.56 | 711.46 | 33.61 | 26.74 | 2693.01 | 0.8 | 0.79 | 2.32 | 0.17 | 4 | 10

## RESULTADOS_0
Unnamed: 0 | Volume de calda [L] | STATUS | Capacidade operacional [ha/h] | Tempo de missao [h] | Tempo util [h] | Tempo por voo [min] | Autonomia Projetada [h] | N° Voos | MTOW [kg] | Massa Estrutura [kg] | Combustível [kg] | Abastecimentos | Massa gerador | Potência gerador [W] | Combustível consumido [L] | Calda cons [L] | Distância percorrida [km] | Distância Pulverizando [km] | RTL ACUMULADO[m] | EOC [km/km] | EOC [h/h] | Tempo de manobra [h] | Tempo rtl_rtw [h] | V pulv [m/s] | V desloc [m/s]
0 | 10 | CONCLUIDO | 11.2094 | 8.92 | 6.46 | 5.31 | 0.64 | 73 | 26.11 | 12.1 | 1 | 0 | 3.01 | 3454.41 | 18.98 | 716.03 | 74.28 | 26.74 | 22711.94 | 0.36 | 0.62 | 2.51 | 1.57 | 4 | 10

## RESULTADOS_7
Unnamed: 0 | Volume de calda [L] | STATUS | Capacidade operacional [ha/h] | Tempo de missao [h] | Tempo util [h] | Tempo por voo [min] | Autonomia Projetada [h] | N° Voos | MTOW [kg] | Massa Estrutura [kg] | Combustível [kg] | Abastecimentos | Massa gerador | Potência gerador [W] | Combustível consumido [L] | Calda cons [L] | Distância percorrida [km] | Distância Pulverizando [km] | RTL ACUMULADO[m] | EOC [km/km] | EOC [h/h] | Tempo de manobra [h] | Tempo rtl_rtw [h] | V pulv [m/s] | V desloc [m/s]
0 | 45 | CONCLUIDO | 12.1237 | 8.25 | 5.56 | 9.81 | 0.18 | 34 | 98.71 | 39.72 | 1 | 32 | 12.99 | 12407.75 | 45.76 | 711.78 | 49.67 | 26.74 | 10601.29 | 0.54 | 0.72 | 2.35 | 0.67 | 4 | 10
1 | 45 | CONCLUIDO | 13.2154 | 7.57 | 5.23 | 18.46 | 0.35 | 17 | 99.95 | 39.72 | 2 | 0 | 13.24 | 12561.45 | 38.17 | 712.39 | 38.6 | 26.74 | 5149.45 | 0.69 | 0.76 | 2.34 | 0.34 | 4 | 10

## RESULTADOS_10
Unnamed: 0 | Volume de calda [L] | STATUS | Capacidade operacional [ha/h] | Tempo de missao [h] | Tempo util [h] | Tempo por voo [min] | Autonomia Projetada [h] | N° Voos | MTOW [kg] | Massa Estrutura [kg] | Combustível [kg] | Abastecimentos | Massa gerador | Potência gerador [W] | Combustível consumido [L] | Calda cons [L] | Distância percorrida [km] | Distância Pulverizando [km] | RTL ACUMULADO[m] | EOC [km/km] | EOC [h/h] | Tempo de manobra [h] | Tempo rtl_rtw [h] | V pulv [m/s] | V desloc [m/s]
0 | 60 | CONCLUIDO | 11.2104 | 8.92 | 5.71 | 8.16 | 0.14 | 42 | 124.63 | 45 | 1 | 40 | 18.64 | 15605.44 | 57.24 | 712.6 | 54.44 | 26.74 | 12947.81 | 0.49 | 0.7 | 2.36 | 0.83 | 4 | 10
1 | 60 | CONCLUIDO | 12.8068 | 7.81 | 5.22 | 17.39 | 0.28 | 18 | 125.95 | 45 | 2 | 16 | 18.95 | 15767.7 | 47.02 | 711.32 | 38.98 | 26.74 | 5337.09 | 0.69 | 0.76 | 2.32 | 0.33 | 4 | 10
2 | 60 | CONCLUIDO | 13.1372 | 7.61 | 5.15 | 23.76 | 0.42 | 13 | 127.27 | 45 | 3 | 0 | 19.27 | 15930.42 | 43.16 | 711.81 | 36.37 | 26.74 | 4057.38 | 0.74 | 0.77 | 2.33 | 0.26 | 4 | 10

## RESULTADOS_14
Unnamed: 0 | Volume de calda [L] | STATUS | Capacidade operacional [ha/h] | Tempo de missao [h] | Tempo util [h] | Tempo por voo [min] | Autonomia Projetada [h] | N° Voos | MTOW [kg] | Massa Estrutura [kg] | Combustível [kg] | Abastecimentos | Massa gerador | Potência gerador [W] | Combustível consumido [L] | Calda cons [L] | Distância percorrida [km] | Distância Pulverizando [km] | RTL ACUMULADO[m] | EOC [km/km] | EOC [h/h] | Tempo de manobra [h] | Tempo rtl_rtw [h] | V pulv [m/s] | V desloc [m/s]
0 | 80 | CONCLUIDO | 10.0699 | 9.93 | 5.93 | 6.84 | 0.11 | 52 | 159.12 | 50.28 | 1 | 50 | 27.84 | 19859.16 | 71.27 | 713.12 | 61.26 | 26.74 | 16303.62 | 0.44 | 0.67 | 2.38 | 1.04 | 4 | 10
1 | 80 | CONCLUIDO | 11.913 | 8.39 | 5.33 | 13.9 | 0.22 | 23 | 160.54 | 50.28 | 2 | 21 | 28.26 | 20034.4 | 60.29 | 711.12 | 42.51 | 26.74 | 7074.98 | 0.63 | 0.75 | 2.33 | 0.44 | 4 | 10
2 | 80 | CONCLUIDO | 12.6187 | 7.92 | 5.15 | 22.07 | 0.33 | 14 | 161.97 | 50.28 | 3 | 12 | 28.69 | 20210.21 | 54.16 | 711.08 | 36.77 | 26.74 | 4252.35 | 0.73 | 0.77 | 2.32 | 0.27 | 4 | 10
3 | 80 | CONCLUIDO | 12.8599 | 7.78 | 5.1 | 27.8 | 0.43 | 11 | 163.4 | 50.28 | 4 | 3 | 29.12 | 20386.62 | 49.61 | 711.63 | 34.88 | 26.74 | 3318.82 | 0.77 | 0.78 | 2.32 | 0.21 | 4 | 10
4 | 80 | CONCLUIDO | 12.9366 | 7.73 | 5.08 | 30.5 | 0.54 | 10 | 164.83 | 50.28 | 5 | 0 | 29.55 | 20563.61 | 49.59 | 711.14 | 34.48 | 26.74 | 3127.06 | 0.78 | 0.78 | 2.32 | 0.2 | 4 | 10

## RESULTADOS_5
Unnamed: 0 | Volume de calda [L] | STATUS | Capacidade operacional [ha/h] | Tempo de missao [h] | Tempo util [h] | Tempo por voo [min] | Autonomia Projetada [h] | N° Voos | MTOW [kg] | Massa Estrutura [kg] | Combustível [kg] | Abastecimentos | Massa gerador | Potência gerador [W] | Combustível consumido [L] | Calda cons [L] | Distância percorrida [km] | Distância Pulverizando [km] | RTL ACUMULADO[m] | EOC [km/km] | EOC [h/h] | Tempo de manobra [h] | Tempo rtl_rtw [h] | V pulv [m/s] | V desloc [m/s]
0 | 35 | CONCLUIDO | 12.8223 | 7.8 | 5.42 | 11.62 | 0.22 | 28 | 80.84 | 35.1 | 1 | 26 | 9.74 | 10204.21 | 36.82 | 711.71 | 45.41 | 26.74 | 8500.12 | 0.59 | 0.73 | 2.34 | 0.54 | 4 | 10
1 | 35 | CONCLUIDO | 13.1468 | 7.61 | 5.34 | 14.55 | 0.43 | 22 | 82.04 | 35.1 | 2 | 0 | 9.94 | 10352.53 | 34.68 | 712.01 | 41.8 | 26.74 | 6723.69 | 0.64 | 0.75 | 2.36 | 0.45 | 4 | 10

## RESULTADOS_8
Unnamed: 0 | Volume de calda [L] | STATUS | Capacidade operacional [ha/h] | Tempo de missao [h] | Tempo util [h] | Tempo por voo [min] | Autonomia Projetada [h] | N° Voos | MTOW [kg] | Massa Estrutura [kg] | Combustível [kg] | Abastecimentos | Massa gerador | Potência gerador [W] | Combustível consumido [L] | Calda cons [L] | Distância percorrida [km] | Distância Pulverizando [km] | RTL ACUMULADO[m] | EOC [km/km] | EOC [h/h] | Tempo de manobra [h] | Tempo rtl_rtw [h] | V pulv [m/s] | V desloc [m/s]
0 | 50 | CONCLUIDO | 11.7901 | 8.48 | 5.62 | 9.12 | 0.16 | 37 | 107.41 | 41.65 | 1 | 35 | 14.77 | 13481.73 | 50.01 | 711.62 | 51.68 | 26.74 | 11592.6 | 0.52 | 0.71 | 2.35 | 0.74 | 4 | 10
1 | 50 | CONCLUIDO | 13.1709 | 7.59 | 5.2 | 19.5 | 0.32 | 16 | 108.68 | 41.65 | 2 | 6 | 15.03 | 13638.32 | 40.07 | 711.51 | 38.24 | 26.74 | 4975.88 | 0.7 | 0.77 | 2.33 | 0.32 | 4 | 10
2 | 50 | CONCLUIDO | 13.1521 | 7.6 | 5.21 | 19.54 | 0.48 | 16 | 109.96 | 41.65 | 3 | 0 | 15.31 | 13795.21 | 40.35 | 711.92 | 38.14 | 26.74 | 4926.84 | 0.7 | 0.76 | 2.34 | 0.33 | 4 | 10

## RESULTADOS_3
Unnamed: 0 | Volume de calda [L] | STATUS | Capacidade operacional [ha/h] | Tempo de missao [h] | Tempo util [h] | Tempo por voo [min] | Autonomia Projetada [h] | N° Voos | MTOW [kg] | Massa Estrutura [kg] | Combustível [kg] | Abastecimentos | Massa gerador | Potência gerador [W] | Combustível consumido [L] | Calda cons [L] | Distância percorrida [km] | Distância Pulverizando [km] | RTL ACUMULADO[m] | EOC [km/km] | EOC [h/h] | Tempo de manobra [h] | Tempo rtl_rtw [h] | V pulv [m/s] | V desloc [m/s]
0 | 25 | CONCLUIDO | 12.931 | 7.73 | 5.52 | 11.04 | 0.28 | 30 | 61.76 | 28.92 | 1 | 0 | 6.84 | 7851.41 | 30.12 | 713.39 | 47.05 | 26.74 | 9311.28 | 0.57 | 0.72 | 2.38 | 0.63 | 4 | 10

## RESULTADOS_15
Unnamed: 0 | Volume de calda [L] | STATUS | Capacidade operacional [ha/h] | Tempo de missao [h] | Tempo util [h] | Tempo por voo [min] | Autonomia Projetada [h] | N° Voos | MTOW [kg] | Massa Estrutura [kg] | Combustível [kg] | Abastecimentos | Massa gerador | Potência gerador [W] | Combustível consumido [L] | Calda cons [L] | Distância percorrida [km] | Distância Pulverizando [km] | RTL ACUMULADO[m] | EOC [km/km] | EOC [h/h] | Tempo de manobra [h] | Tempo rtl_rtw [h] | V pulv [m/s] | V desloc [m/s]
0 | 85 | CONCLUIDO | 9.7656 | 10.24 | 6 | 6.55 | 0.11 | 55 | 167.88 | 51.39 | 1 | 53 | 30.49 | 20939.59 | 75 | 712.17 | 62.92 | 26.74 | 17121.02 | 0.42 | 0.66 | 2.4 | 1.11 | 4 | 10
1 | 85 | CONCLUIDO | 11.71 | 8.54 | 5.35 | 13.38 | 0.21 | 24 | 169.33 | 51.39 | 2 | 22 | 30.94 | 21118.46 | 63.46 | 711.48 | 43.17 | 26.74 | 7401.48 | 0.62 | 0.74 | 2.33 | 0.47 | 4 | 10
2 | 85 | CONCLUIDO | 12.4374 | 8.04 | 5.16 | 20.64 | 0.31 | 15 | 170.79 | 51.39 | 3 | 13 | 31.4 | 21297.94 | 57.28 | 711.17 | 37.04 | 26.74 | 4381.93 | 0.72 | 0.77 | 2.32 | 0.27 | 4 | 10
3 | 85 | CONCLUIDO | 12.7723 | 7.83 | 5.08 | 27.73 | 0.41 | 11 | 172.25 | 51.39 | 4 | 8 | 31.86 | 21478.05 | 52.02 | 711.36 | 34.76 | 26.74 | 3258.59 | 0.77 | 0.78 | 2.31 | 0.2 | 4 | 10
4 | 85 | CONCLUIDO | 12.831 | 7.79 | 5.08 | 30.49 | 0.51 | 10 | 173.71 | 51.39 | 5 | 0 | 32.32 | 21658.78 | 51.2 | 711.24 | 34.38 | 26.74 | 3075.93 | 0.78 | 0.78 | 2.32 | 0.2 | 4 | 10

## RESULTADOS_2
Unnamed: 0 | Volume de calda [L] | STATUS | Capacidade operacional [ha/h] | Tempo de missao [h] | Tempo util [h] | Tempo por voo [min] | Autonomia Projetada [h] | N° Voos | MTOW [kg] | Massa Estrutura [kg] | Combustível [kg] | Abastecimentos | Massa gerador | Potência gerador [W] | Combustível consumido [L] | Calda cons [L] | Distância percorrida [km] | Distância Pulverizando [km] | RTL ACUMULADO[m] | EOC [km/km] | EOC [h/h] | Tempo de manobra [h] | Tempo rtl_rtw [h] | V pulv [m/s] | V desloc [m/s]
0 | 20 | CONCLUIDO | 12.7105 | 7.87 | 5.67 | 9.19 | 0.34 | 37 | 51.33 | 24.83 | 1 | 0 | 5.51 | 6564.78 | 27.38 | 714.06 | 51.54 | 26.74 | 11518.47 | 0.52 | 0.7 | 2.4 | 0.78 | 4 | 10

## RESULTADOS_11
Unnamed: 0 | Volume de calda [L] | STATUS | Capacidade operacional [ha/h] | Tempo de missao [h] | Tempo util [h] | Tempo por voo [min] | Autonomia Projetada [h] | N° Voos | MTOW [kg] | Massa Estrutura [kg] | Combustível [kg] | Abastecimentos | Massa gerador | Potência gerador [W] | Combustível consumido [L] | Calda cons [L] | Distância percorrida [km] | Distância Pulverizando [km] | RTL ACUMULADO[m] | EOC [km/km] | EOC [h/h] | Tempo de manobra [h] | Tempo rtl_rtw [h] | V pulv [m/s] | V desloc [m/s]
0 | 65 | CONCLUIDO | 10.8817 | 9.19 | 5.78 | 7.71 | 0.13 | 45 | 133.21 | 46.47 | 1 | 43 | 20.75 | 16663.42 | 61.04 | 711.88 | 56.39 | 26.74 | 13904.39 | 0.47 | 0.69 | 2.37 | 0.9 | 4 | 10
1 | 65 | CONCLUIDO | 12.5839 | 7.95 | 5.25 | 16.58 | 0.26 | 19 | 134.55 | 46.47 | 2 | 17 | 21.09 | 16828.84 | 50.35 | 711.52 | 39.72 | 26.74 | 5701.41 | 0.67 | 0.76 | 2.33 | 0.36 | 4 | 10
2 | 65 | CONCLUIDO | 13.0388 | 7.67 | 5.14 | 23.7 | 0.39 | 13 | 135.9 | 46.47 | 3 | 2 | 21.43 | 16994.64 | 44.73 | 711.43 | 35.99 | 26.74 | 3865.53 | 0.74 | 0.78 | 2.33 | 0.25 | 4 | 10
3 | 65 | CONCLUIDO | 13.1243 | 7.62 | 5.11 | 25.56 | 0.52 | 12 | 137.25 | 46.47 | 4 | 0 | 21.78 | 17160.92 | 44.62 | 711.05 | 35.4 | 26.74 | 3577.39 | 0.76 | 0.78 | 2.33 | 0.23 | 4 | 10

## RESULTADOS_13
Unnamed: 0 | Volume de calda [L] | STATUS | Capacidade operacional [ha/h] | Tempo de missao [h] | Tempo util [h] | Tempo por voo [min] | Autonomia Projetada [h] | N° Voos | MTOW [kg] | Massa Estrutura [kg] | Combustível [kg] | Abastecimentos | Massa gerador | Potência gerador [W] | Combustível consumido [L] | Calda cons [L] | Distância percorrida [km] | Distância Pulverizando [km] | RTL ACUMULADO[m] | EOC [km/km] | EOC [h/h] | Tempo de manobra [h] | Tempo rtl_rtw [h] | V pulv [m/s] | V desloc [m/s]
0 | 75 | CONCLUIDO | 10.3205 | 9.69 | 5.89 | 7.06 | 0.12 | 50 | 150.44 | 49.1 | 1 | 48 | 25.34 | 18787.76 | 67.92 | 712.18 | 59.8 | 26.74 | 15585.24 | 0.45 | 0.68 | 2.37 | 1 | 4 | 10
1 | 75 | CONCLUIDO | 12.1045 | 8.26 | 5.31 | 14.49 | 0.23 | 22 | 151.83 | 49.1 | 2 | 20 | 25.73 | 18959.54 | 57.38 | 711.28 | 41.88 | 26.74 | 6767.81 | 0.64 | 0.75 | 2.33 | 0.43 | 4 | 10
2 | 75 | CONCLUIDO | 12.7366 | 7.85 | 5.15 | 22.06 | 0.35 | 14 | 153.23 | 49.1 | 3 | 12 | 26.13 | 19131.85 | 50.99 | 711.34 | 36.75 | 26.74 | 4239.59 | 0.73 | 0.77 | 2.32 | 0.26 | 4 | 10
3 | 75 | CONCLUIDO | 12.9725 | 7.71 | 5.1 | 27.8 | 0.46 | 11 | 154.63 | 49.1 | 4 | 0 | 26.53 | 19304.72 | 47.81 | 711.3 | 34.8 | 26.74 | 3279.79 | 0.77 | 0.78 | 2.33 | 0.21 | 4 | 10

## RESULTADOS_17
Unnamed: 0 | Volume de calda [L] | STATUS | Capacidade operacional [ha/h] | Tempo de missao [h] | Tempo util [h] | Tempo por voo [min] | Autonomia Projetada [h] | N° Voos | MTOW [kg] | Massa Estrutura [kg] | Combustível [kg] | Abastecimentos | Massa gerador | Potência gerador [W] | Combustível consumido [L] | Calda cons [L] | Distância percorrida [km] | Distância Pulverizando [km] | RTL ACUMULADO[m] | EOC [km/km] | EOC [h/h] | Tempo de manobra [h] | Tempo rtl_rtw [h] | V pulv [m/s] | V desloc [m/s]
0 | 95 | CONCLUIDO | 9.2467 | 10.81 | 6.11 | 6.11 | 0.1 | 60 | 185.69 | 53.44 | 1 | 58 | 36.26 | 23136.14 | 81.86 | 712.39 | 66.65 | 26.74 | 18960.33 | 0.4 | 0.65 | 2.39 | 1.22 | 4 | 10
1 | 95 | CONCLUIDO | 11.3304 | 8.83 | 5.39 | 12.44 | 0.19 | 26 | 187.21 | 53.44 | 2 | 24 | 36.77 | 23322.88 | 69.2 | 711.67 | 44.31 | 26.74 | 7962.33 | 0.6 | 0.74 | 2.34 | 0.5 | 4 | 10
2 | 95 | CONCLUIDO | 12.0208 | 8.32 | 5.22 | 18.41 | 0.28 | 17 | 188.73 | 53.44 | 3 | 15 | 37.29 | 23510.33 | 63.75 | 711.07 | 38.89 | 26.74 | 5294.76 | 0.69 | 0.76 | 2.33 | 0.33 | 4 | 10
3 | 95 | CONCLUIDO | 12.4589 | 8.03 | 5.11 | 25.56 | 0.37 | 12 | 190.25 | 53.44 | 4 | 10 | 37.82 | 23698.48 | 58.89 | 711.37 | 35.62 | 26.74 | 3684.54 | 0.75 | 0.78 | 2.32 | 0.23 | 4 | 10
4 | 95 | CONCLUIDO | 12.7191 | 7.86 | 5.06 | 33.72 | 0.46 | 9 | 191.78 | 53.44 | 5 | 6 | 38.35 | 23887.36 | 54.47 | 711.26 | 33.9 | 26.74 | 2840.8 | 0.79 | 0.79 | 2.31 | 0.17 | 4 | 10
5 | 95 | CONCLUIDO | 12.7128 | 7.87 | 5.06 | 33.75 | 0.55 | 9 | 193.32 | 53.44 | 6 | 0 | 38.89 | 24076.95 | 54.48 | 711.17 | 33.83 | 26.74 | 2804.83 | 0.79 | 0.79 | 2.32 | 0.18 | 4 | 10

## RESULTADOS_9
Unnamed: 0 | Volume de calda [L] | STATUS | Capacidade operacional [ha/h] | Tempo de missao [h] | Tempo util [h] | Tempo por voo [min] | Autonomia Projetada [h] | N° Voos | MTOW [kg] | Massa Estrutura [kg] | Combustível [kg] | Abastecimentos | Massa gerador | Potência gerador [W] | Combustível consumido [L] | Calda cons [L] | Distância percorrida [km] | Distância Pulverizando [km] | RTL ACUMULADO[m] | EOC [km/km] | EOC [h/h] | Tempo de manobra [h] | Tempo rtl_rtw [h] | V pulv [m/s] | V desloc [m/s]
0 | 55 | CONCLUIDO | 11.4599 | 8.73 | 5.69 | 8.53 | 0.15 | 40 | 116.05 | 43.4 | 1 | 38 | 16.65 | 14546.17 | 53.83 | 711.39 | 53.48 | 26.74 | 12474.93 | 0.5 | 0.7 | 2.36 | 0.8 | 4 | 10
1 | 55 | CONCLUIDO | 12.9819 | 7.7 | 5.21 | 18.4 | 0.3 | 17 | 117.34 | 43.4 | 2 | 15 | 16.94 | 14705.49 | 43.71 | 711.21 | 38.79 | 26.74 | 5243.12 | 0.69 | 0.76 | 2.32 | 0.33 | 4 | 10
2 | 55 | CONCLUIDO | 13.1955 | 7.58 | 5.16 | 22.11 | 0.45 | 14 | 118.63 | 43.4 | 3 | 0 | 17.23 | 14865.24 | 41.56 | 711.13 | 36.58 | 26.74 | 4156.36 | 0.73 | 0.77 | 2.34 | 0.28 | 4 | 10

## resultados
Unnamed: 0 | Volume de calda [L] | STATUS | Capacidade operacional [ha/h] | Tempo de missao [h] | Tempo util [h] | Tempo por voo [min] | Autonomia Projetada [h] | N° Voos | MTOW [kg] | Massa Estrutura [kg] | Combustível [kg] | Abastecimentos | Massa gerador | Potência gerador [W] | Combustível consumido [L] | Calda cons [L] | Distância percorrida [km] | Distância Pulverizando [km] | RTL ACUMULADO[m] | EOC [km/km] | EOC [h/h] | Tempo de manobra [h] | Tempo rtl_rtw [h] | V pulv [m/s] | V desloc [m/s]
0 | 100 | CONCLUIDO | 9.0201 | 11.09 | 6.16 | 5.96 | 0.09 | 62 | 194.77 | 54.38 | 1 | 60 | 39.4 | 24256.19 | 85.26 | 712.87 | 67.86 | 26.74 | 19556.03 | 0.39 | 0.65 | 2.41 | 1.27 | 4 | 10
1 | 100 | CONCLUIDO | 11.1566 | 8.96 | 5.4 | 11.99 | 0.18 | 27 | 196.32 | 54.38 | 2 | 25 | 39.95 | 24447.22 | 71.78 | 711.8 | 44.36 | 26.74 | 7981.17 | 0.6 | 0.74 | 2.34 | 0.51 | 4 | 10
2 | 100 | CONCLUIDO | 11.919 | 8.39 | 5.21 | 18.4 | 0.27 | 17 | 197.88 | 54.38 | 3 | 15 | 40.5 | 24639 | 66.37 | 711.35 | 38.76 | 26.74 | 5229.63 | 0.69 | 0.76 | 2.33 | 0.33 | 4 | 10
3 | 100 | CONCLUIDO | 12.3537 | 8.09 | 5.11 | 25.56 | 0.36 | 12 | 199.44 | 54.38 | 4 | 10 | 41.06 | 24831.54 | 61.37 | 711.08 | 35.6 | 26.74 | 3676.06 | 0.75 | 0.78 | 2.32 | 0.23 | 4 | 10
4 | 100 | CONCLUIDO | 12.5562 | 7.96 | 5.06 | 30.35 | 0.44 | 10 | 201.01 | 54.38 | 5 | 7 | 41.63 | 25024.84 | 57.03 | 711.35 | 34.02 | 26.74 | 2895.57 | 0.79 | 0.79 | 2.31 | 0.17 | 4 | 10
5 | 100 | CONCLUIDO | 12.6249 | 7.92 | 5.05 | 33.69 | 0.53 | 9 | 202.58 | 54.38 | 6 | 0 | 42.2 | 25218.93 | 55.59 | 711.24 | 33.64 | 26.74 | 2708.64 | 0.79 | 0.79 | 2.32 | 0.17 | 4 | 10
0 | 40 | CONCLUIDO | 12.4796 | 8.01 | 5.49 | 10.62 | 0.2 | 31 | 89.87 | 37.55 | 1 | 29 | 11.32 | 11317.98 | 41.54 | 711.88 | 47.29 | 26.74 | 9426.01 | 0.57 | 0.73 | 2.34 | 0.6 | 4 | 10
1 | 40 | CONCLUIDO | 13.1989 | 7.58 | 5.28 | 16.67 | 0.39 | 19 | 91.1 | 37.55 | 2 | 0 | 11.54 | 11468.97 | 36.57 | 712.58 | 40 | 26.74 | 5838.16 | 0.67 | 0.76 | 2.35 | 0.39 | 4 | 10
0 | 30 | CONCLUIDO | 13.0364 | 7.67 | 5.42 | 12.51 | 0.24 | 26 | 71.52 | 32.27 | 1 | 7 | 8.25 | 9054.6 | 32.46 | 712.88 | 44.52 | 26.74 | 8063.25 | 0.6 | 0.74 | 2.36 | 0.54 | 4 | 10
1 | 30 | CONCLUIDO | 13.0909 | 7.64 | 5.41 | 12.97 | 0.48 | 25 | 72.7 | 32.27 | 2 | 0 | 8.43 | 9200.25 | 32.69 | 712.65 | 43.73 | 26.74 | 7675.67 | 0.61 | 0.74 | 2.37 | 0.52 | 4 | 10
0 | 15 | CONCLUIDO | 12.2158 | 8.19 | 5.94 | 7.28 | 0.43 | 49 | 39.78 | 19.54 | 1 | 0 | 4.24 | 5140 | 23.99 | 714.57 | 59.53 | 26.74 | 15455.43 | 0.45 | 0.67 | 2.44 | 1.05 | 4 | 10
0 | 70 | CONCLUIDO | 10.5417 | 9.49 | 5.87 | 7.34 | 0.12 | 48 | 141.81 | 47.83 | 1 | 46 | 22.98 | 17723.39 | 64.92 | 712.75 | 59.08 | 26.74 | 15235.47 | 0.45 | 0.68 | 2.38 | 0.98 | 4 | 10
1 | 70 | CONCLUIDO | 12.3338 | 8.11 | 5.27 | 15.07 | 0.25 | 21 | 143.17 | 47.83 | 2 | 19 | 23.34 | 17891.86 | 53.89 | 711.69 | 40.56 | 26.74 | 6110.23 | 0.66 | 0.76 | 2.33 | 0.39 | 4 | 10
2 | 70 | CONCLUIDO | 12.9329 | 7.73 | 5.13 | 23.67 | 0.37 | 13 | 144.54 | 47.83 | 3 | 9 | 23.71 | 18060.85 | 47.48 | 711.08 | 36.01 | 26.74 | 3877.3 | 0.74 | 0.78 | 2.32 | 0.24 | 4 | 10
3 | 70 | CONCLUIDO | 12.9805 | 7.7 | 5.13 | 25.64 | 0.49 | 12 | 145.92 | 47.83 | 4 | 0 | 24.09 | 18230.35 | 46.52 | 711.23 | 35.91 | 26.74 | 3832.14 | 0.74 | 0.78 | 2.33 | 0.25 | 4 | 10
0 | 90 | CONCLUIDO | 9.5498 | 10.47 | 6.02 | 6.34 | 0.1 | 57 | 176.73 | 52.44 | 1 | 55 | 33.29 | 22031.19 | 77.97 | 711.83 | 64.01 | 26.74 | 17657.38 | 0.42 | 0.66 | 2.39 | 1.14 | 4 | 10
1 | 90 | CONCLUIDO | 11.5071 | 8.69 | 5.38 | 12.91 | 0.2 | 25 | 178.21 | 52.44 | 2 | 23 | 33.77 | 22213.89 | 66.51 | 711.6 | 44.03 | 26.74 | 7826.96 | 0.61 | 0.74 | 2.34 | 0.49 | 4 | 10
2 | 90 | CONCLUIDO | 12.2245 | 8.18 | 5.19 | 19.47 | 0.3 | 16 | 179.7 | 52.44 | 3 | 14 | 34.26 | 22397.24 | 60.52 | 711.5 | 38.08 | 26.74 | 4897.45 | 0.7 | 0.77 | 2.32 | 0.31 | 4 | 10
3 | 90 | CONCLUIDO | 12.6547 | 7.9 | 5.09 | 27.77 | 0.39 | 11 | 181.19 | 52.44 | 4 | 9 | 34.75 | 22581.25 | 55.46 | 711.07 | 34.9 | 26.74 | 3332.95 | 0.77 | 0.78 | 2.32 | 0.21 | 4 | 10
4 | 90 | CONCLUIDO | 12.826 | 7.8 | 5.06 | 33.71 | 0.49 | 9 | 182.69 | 52.44 | 5 | 1 | 35.25 | 22766.06 | 52.3 | 711.48 | 33.67 | 26.74 | 2723.66 | 0.79 | 0.79 | 2.32 | 0.17 | 4 | 10
5 | 90 | CONCLUIDO | 12.8278 | 7.8 | 5.05 | 33.7 | 0.58 | 9 | 184.19 | 52.44 | 6 | 0 | 35.75 | 22951.43 | 52.56 | 711.46 | 33.61 | 26.74 | 2693.01 | 0.8 | 0.79 | 2.32 | 0.17 | 4 | 10
0 | 10 | CONCLUIDO | 11.2094 | 8.92 | 6.46 | 5.31 | 0.64 | 73 | 26.11 | 12.1 | 1 | 0 | 3.01 | 3454.41 | 18.98 | 716.03 | 74.28 | 26.74 | 22711.94 | 0.36 | 0.62 | 2.51 | 1.57 | 4 | 10
0 | 45 | CONCLUIDO | 12.1237 | 8.25 | 5.56 | 9.81 | 0.18 | 34 | 98.71 | 39.72 | 1 | 32 | 12.99 | 12407.75 | 45.76 | 711.78 | 49.67 | 26.74 | 10601.29 | 0.54 | 0.72 | 2.35 | 0.67 | 4 | 10
1 | 45 | CONCLUIDO | 13.2154 | 7.57 | 5.23 | 18.46 | 0.35 | 17 | 99.95 | 39.72 | 2 | 0 | 13.24 | 12561.45 | 38.17 | 712.39 | 38.6 | 26.74 | 5149.45 | 0.69 | 0.76 | 2.34 | 0.34 | 4 | 10
0 | 60 | CONCLUIDO | 11.2104 | 8.92 | 5.71 | 8.16 | 0.14 | 42 | 124.63 | 45 | 1 | 40 | 18.64 | 15605.44 | 57.24 | 712.6 | 54.44 | 26.74 | 12947.81 | 0.49 | 0.7 | 2.36 | 0.83 | 4 | 10
1 | 60 | CONCLUIDO | 12.8068 | 7.81 | 5.22 | 17.39 | 0.28 | 18 | 125.95 | 45 | 2 | 16 | 18.95 | 15767.7 | 47.02 | 711.32 | 38.98 | 26.74 | 5337.09 | 0.69 | 0.76 | 2.32 | 0.33 | 4 | 10
2 | 60 | CONCLUIDO | 13.1372 | 7.61 | 5.15 | 23.76 | 0.42 | 13 | 127.27 | 45 | 3 | 0 | 19.27 | 15930.42 | 43.16 | 711.81 | 36.37 | 26.74 | 4057.38 | 0.74 | 0.77 | 2.33 | 0.26 | 4 | 10
0 | 80 | CONCLUIDO | 10.0699 | 9.93 | 5.93 | 6.84 | 0.11 | 52 | 159.12 | 50.28 | 1 | 50 | 27.84 | 19859.16 | 71.27 | 713.12 | 61.26 | 26.74 | 16303.62 | 0.44 | 0.67 | 2.38 | 1.04 | 4 | 10
1 | 80 | CONCLUIDO | 11.913 | 8.39 | 5.33 | 13.9 | 0.22 | 23 | 160.54 | 50.28 | 2 | 21 | 28.26 | 20034.4 | 60.29 | 711.12 | 42.51 | 26.74 | 7074.98 | 0.63 | 0.75 | 2.33 | 0.44 | 4 | 10
2 | 80 | CONCLUIDO | 12.6187 | 7.92 | 5.15 | 22.07 | 0.33 | 14 | 161.97 | 50.28 | 3 | 12 | 28.69 | 20210.21 | 54.16 | 711.08 | 36.77 | 26.74 | 4252.35 | 0.73 | 0.77 | 2.32 | 0.27 | 4 | 10
3 | 80 | CONCLUIDO | 12.8599 | 7.78 | 5.1 | 27.8 | 0.43 | 11 | 163.4 | 50.28 | 4 | 3 | 29.12 | 20386.62 | 49.61 | 711.63 | 34.88 | 26.74 | 3318.82 | 0.77 | 0.78 | 2.32 | 0.21 | 4 | 10
4 | 80 | CONCLUIDO | 12.9366 | 7.73 | 5.08 | 30.5 | 0.54 | 10 | 164.83 | 50.28 | 5 | 0 | 29.55 | 20563.61 | 49.59 | 711.14 | 34.48 | 26.74 | 3127.06 | 0.78 | 0.78 | 2.32 | 0.2 | 4 | 10
0 | 35 | CONCLUIDO | 12.8223 | 7.8 | 5.42 | 11.62 | 0.22 | 28 | 80.84 | 35.1 | 1 | 26 | 9.74 | 10204.21 | 36.82 | 711.71 | 45.41 | 26.74 | 8500.12 | 0.59 | 0.73 | 2.34 | 0.54 | 4 | 10
1 | 35 | CONCLUIDO | 13.1468 | 7.61 | 5.34 | 14.55 | 0.43 | 22 | 82.04 | 35.1 | 2 | 0 | 9.94 | 10352.53 | 34.68 | 712.01 | 41.8 | 26.74 | 6723.69 | 0.64 | 0.75 | 2.36 | 0.45 | 4 | 10
0 | 50 | CONCLUIDO | 11.7901 | 8.48 | 5.62 | 9.12 | 0.16 | 37 | 107.41 | 41.65 | 1 | 35 | 14.77 | 13481.73 | 50.01 | 711.62 | 51.68 | 26.74 | 11592.6 | 0.52 | 0.71 | 2.35 | 0.74 | 4 | 10
1 | 50 | CONCLUIDO | 13.1709 | 7.59 | 5.2 | 19.5 | 0.32 | 16 | 108.68 | 41.65 | 2 | 6 | 15.03 | 13638.32 | 40.07 | 711.51 | 38.24 | 26.74 | 4975.88 | 0.7 | 0.77 | 2.33 | 0.32 | 4 | 10
2 | 50 | CONCLUIDO | 13.1521 | 7.6 | 5.21 | 19.54 | 0.48 | 16 | 109.96 | 41.65 | 3 | 0 | 15.31 | 13795.21 | 40.35 | 711.92 | 38.14 | 26.74 | 4926.84 | 0.7 | 0.76 | 2.34 | 0.33 | 4 | 10
0 | 25 | CONCLUIDO | 12.931 | 7.73 | 5.52 | 11.04 | 0.28 | 30 | 61.76 | 28.92 | 1 | 0 | 6.84 | 7851.41 | 30.12 | 713.39 | 47.05 | 26.74 | 9311.28 | 0.57 | 0.72 | 2.38 | 0.63 | 4 | 10
0 | 85 | CONCLUIDO | 9.7656 | 10.24 | 6 | 6.55 | 0.11 | 55 | 167.88 | 51.39 | 1 | 53 | 30.49 | 20939.59 | 75 | 712.17 | 62.92 | 26.74 | 17121.02 | 0.42 | 0.66 | 2.4 | 1.11 | 4 | 10
1 | 85 | CONCLUIDO | 11.71 | 8.54 | 5.35 | 13.38 | 0.21 | 24 | 169.33 | 51.39 | 2 | 22 | 30.94 | 21118.46 | 63.46 | 711.48 | 43.17 | 26.74 | 7401.48 | 0.62 | 0.74 | 2.33 | 0.47 | 4 | 10
2 | 85 | CONCLUIDO | 12.4374 | 8.04 | 5.16 | 20.64 | 0.31 | 15 | 170.79 | 51.39 | 3 | 13 | 31.4 | 21297.94 | 57.28 | 711.17 | 37.04 | 26.74 | 4381.93 | 0.72 | 0.77 | 2.32 | 0.27 | 4 | 10
3 | 85 | CONCLUIDO | 12.7723 | 7.83 | 5.08 | 27.73 | 0.41 | 11 | 172.25 | 51.39 | 4 | 8 | 31.86 | 21478.05 | 52.02 | 711.36 | 34.76 | 26.74 | 3258.59 | 0.77 | 0.78 | 2.31 | 0.2 | 4 | 10
4 | 85 | CONCLUIDO | 12.831 | 7.79 | 5.08 | 30.49 | 0.51 | 10 | 173.71 | 51.39 | 5 | 0 | 32.32 | 21658.78 | 51.2 | 711.24 | 34.38 | 26.74 | 3075.93 | 0.78 | 0.78 | 2.32 | 0.2 | 4 | 10
0 | 20 | CONCLUIDO | 12.7105 | 7.87 | 5.67 | 9.19 | 0.34 | 37 | 51.33 | 24.83 | 1 | 0 | 5.51 | 6564.78 | 27.38 | 714.06 | 51.54 | 26.74 | 11518.47 | 0.52 | 0.7 | 2.4 | 0.78 | 4 | 10
0 | 65 | CONCLUIDO | 10.8817 | 9.19 | 5.78 | 7.71 | 0.13 | 45 | 133.21 | 46.47 | 1 | 43 | 20.75 | 16663.42 | 61.04 | 711.88 | 56.39 | 26.74 | 13904.39 | 0.47 | 0.69 | 2.37 | 0.9 | 4 | 10
1 | 65 | CONCLUIDO | 12.5839 | 7.95 | 5.25 | 16.58 | 0.26 | 19 | 134.55 | 46.47 | 2 | 17 | 21.09 | 16828.84 | 50.35 | 711.52 | 39.72 | 26.74 | 5701.41 | 0.67 | 0.76 | 2.33 | 0.36 | 4 | 10
2 | 65 | CONCLUIDO | 13.0388 | 7.67 | 5.14 | 23.7 | 0.39 | 13 | 135.9 | 46.47 | 3 | 2 | 21.43 | 16994.64 | 44.73 | 711.43 | 35.99 | 26.74 | 3865.53 | 0.74 | 0.78 | 2.33 | 0.25 | 4 | 10
3 | 65 | CONCLUIDO | 13.1243 | 7.62 | 5.11 | 25.56 | 0.52 | 12 | 137.25 | 46.47 | 4 | 0 | 21.78 | 17160.92 | 44.62 | 711.05 | 35.4 | 26.74 | 3577.39 | 0.76 | 0.78 | 2.33 | 0.23 | 4 | 10
0 | 75 | CONCLUIDO | 10.3205 | 9.69 | 5.89 | 7.06 | 0.12 | 50 | 150.44 | 49.1 | 1 | 48 | 25.34 | 18787.76 | 67.92 | 712.18 | 59.8 | 26.74 | 15585.24 | 0.45 | 0.68 | 2.37 | 1 | 4 | 10
1 | 75 | CONCLUIDO | 12.1045 | 8.26 | 5.31 | 14.49 | 0.23 | 22 | 151.83 | 49.1 | 2 | 20 | 25.73 | 18959.54 | 57.38 | 711.28 | 41.88 | 26.74 | 6767.81 | 0.64 | 0.75 | 2.33 | 0.43 | 4 | 10
2 | 75 | CONCLUIDO | 12.7366 | 7.85 | 5.15 | 22.06 | 0.35 | 14 | 153.23 | 49.1 | 3 | 12 | 26.13 | 19131.85 | 50.99 | 711.34 | 36.75 | 26.74 | 4239.59 | 0.73 | 0.77 | 2.32 | 0.26 | 4 | 10
3 | 75 | CONCLUIDO | 12.9725 | 7.71 | 5.1 | 27.8 | 0.46 | 11 | 154.63 | 49.1 | 4 | 0 | 26.53 | 19304.72 | 47.81 | 711.3 | 34.8 | 26.74 | 3279.79 | 0.77 | 0.78 | 2.33 | 0.21 | 4 | 10
0 | 95 | CONCLUIDO | 9.2467 | 10.81 | 6.11 | 6.11 | 0.1 | 60 | 185.69 | 53.44 | 1 | 58 | 36.26 | 23136.14 | 81.86 | 712.39 | 66.65 | 26.74 | 18960.33 | 0.4 | 0.65 | 2.39 | 1.22 | 4 | 10
1 | 95 | CONCLUIDO | 11.3304 | 8.83 | 5.39 | 12.44 | 0.19 | 26 | 187.21 | 53.44 | 2 | 24 | 36.77 | 23322.88 | 69.2 | 711.67 | 44.31 | 26.74 | 7962.33 | 0.6 | 0.74 | 2.34 | 0.5 | 4 | 10
2 | 95 | CONCLUIDO | 12.0208 | 8.32 | 5.22 | 18.41 | 0.28 | 17 | 188.73 | 53.44 | 3 | 15 | 37.29 | 23510.33 | 63.75 | 711.07 | 38.89 | 26.74 | 5294.76 | 0.69 | 0.76 | 2.33 | 0.33 | 4 | 10
3 | 95 | CONCLUIDO | 12.4589 | 8.03 | 5.11 | 25.56 | 0.37 | 12 | 190.25 | 53.44 | 4 | 10 | 37.82 | 23698.48 | 58.89 | 711.37 | 35.62 | 26.74 | 3684.54 | 0.75 | 0.78 | 2.32 | 0.23 | 4 | 10
4 | 95 | CONCLUIDO | 12.7191 | 7.86 | 5.06 | 33.72 | 0.46 | 9 | 191.78 | 53.44 | 5 | 6 | 38.35 | 23887.36 | 54.47 | 711.26 | 33.9 | 26.74 | 2840.8 | 0.79 | 0.79 | 2.31 | 0.17 | 4 | 10
5 | 95 | CONCLUIDO | 12.7128 | 7.87 | 5.06 | 33.75 | 0.55 | 9 | 193.32 | 53.44 | 6 | 0 | 38.89 | 24076.95 | 54.48 | 711.17 | 33.83 | 26.74 | 2804.83 | 0.79 | 0.79 | 2.32 | 0.18 | 4 | 10
0 | 55 | CONCLUIDO | 11.4599 | 8.73 | 5.69 | 8.53 | 0.15 | 40 | 116.05 | 43.4 | 1 | 38 | 16.65 | 14546.17 | 53.83 | 711.39 | 53.48 | 26.74 | 12474.93 | 0.5 | 0.7 | 2.36 | 0.8 | 4 | 10
1 | 55 | CONCLUIDO | 12.9819 | 7.7 | 5.21 | 18.4 | 0.3 | 17 | 117.34 | 43.4 | 2 | 15 | 16.94 | 14705.49 | 43.71 | 711.21 | 38.79 | 26.74 | 5243.12 | 0.69 | 0.76 | 2.32 | 0.33 | 4 | 10
2 | 55 | CONCLUIDO | 13.1955 | 7.58 | 5.16 | 22.11 | 0.45 | 14 | 118.63 | 43.4 | 3 | 0 | 17.23 | 14865.24 | 41.56 | 711.13 | 36.58 | 26.74 | 4156.36 | 0.73 | 0.77 | 2.34 | 0.28 | 4 | 10

## gráficos
Selecione o eixo X:
Selecione o eixo Y:
Selecione o eixo Z:
Eixo X | Eixo Y | Eixo Z
0 | 0 | 0
0 | 0 | 0
0 | 0 | 0
0 | 0 | 0
0 | 0 | 0
0 | 0 | 0
0 | 0 | 0
0 | 0 | 0
0 | 0 | 0
0 | 0 | 0
0 | 0 | 0
0 | 0 | 0
0 | 0 | 0
0 | 0 | 0
0 | 0 | 0
0 | 0 | 0
0 | 0 | 0
0 | 0 | 0
0 | 0 | 0
0 | 0 | 0
0 | 0 | 0
0 | 0 | 0
0 | 0 | 0
0 | 0 | 0
0 | 0 | 0
0 | 0 | 0
0 | 0 | 0
0 | 0 | 0
0 | 0 | 0
0 | 0 | 0
0 | 0 | 0
0 | 0 | 0
0 | 0 | 0
0 | 0 | 0
0 | 0 | 0
0 | 0 | 0
0 | 0 | 0
0 | 0 | 0
0 | 0 | 0
0 | 0 | 0
0 | 0 | 0
0 | 0 | 0
0 | 0 | 0
0 | 0 | 0
0 | 0 | 0
0 | 0 | 0
0 | 0 | 0
0 | 0 | 0
0 | 0 | 0
0 | 0 | 0
0 | 0 | 0
0 | 0 | 0
0 | 0 | 0
0 | 0 | 0
0 | 0 | 0
0 | 0 | 0
0 | 0 | 0
0 | 0 | 0
0 | 0 | 0
0 | 0 | 0
0 | 0 | 0

## hidden (hidden)
Unnamed: 0
Volume de calda [L]
STATUS
Capacidade operacional [ha/h]
Tempo de missao [h]
Tempo util [h]
Tempo por voo [min]
Autonomia Projetada [h]
N° Voos
MTOW [kg]
Massa Estrutura [kg]
Combustível [kg]
Abastecimentos
Massa gerador
Potência gerador [W]
Combustível consumido [L]
Calda cons [L]
Distância percorrida [km]
Distância Pulverizando [km]
RTL ACUMULADO[m]
EOC [km/km]
EOC [h/h]
Tempo de manobra [h]
Tempo rtl_rtw [h]
V pulv [m/s]
V desloc [m/s]