## RESULTADOS_18
Unnamed: 0 | Volume de calda [L] | STATUS | Capacidade operacional [ha/h] | Tempo de missao [h] | Tempo util [h] | Tempo por voo [min] | Autonomia Projetada [h] | N° Voos | MTOW [kg] | Massa Estrutura [kg] | Combustível [kg] | Abastecimentos | Massa gerador | Potência gerador [W] | Combustível consumido [L] | Calda cons [L] | Distância percorrida [km] | Distância Pulverizando [km] | RTL ACUMULADO[m] | EOC [km/km] | EOC [h/h] | Tempo de manobra [h] | Tempo rtl_rtw [h] | V pulv [m/s] | V desloc [m/s]
0 | 100 | CONCLUIDO | 0.2503 | 399.51 | 283.4 | 5.82 | 0.09 | 2921 | 194.77 | 54.38 | 1 | 2919 | 39.4 | 24256.19 | 3956.25 | 5891.84 | 5339.43 | 229.18 | 2534906.08 | 0.04 | 0.43 | 23.76 | 149.7 | 0.5 | 10
1 | 100 | CONCLUIDO | 0.4718 | 211.94 | 175.24 | 11.96 | 0.18 | 879 | 196.32 | 54.38 | 2 | 877 | 39.95 | 24447.22 | 2421.8 | 5889.59 | 1649.91 | 229.18 | 700360.07 | 0.14 | 0.7 | 20.41 | 41.59 | 0.5 | 10
2 | 100 | CONCLUIDO | 0.5538 | 180.57 | 157.83 | 18.21 | 0.27 | 520 | 197.88 | 54.38 | 3 | 518 | 40.5 | 24639 | 2158.47 | 5889.14 | 1060.27 | 229.18 | 407332.62 | 0.22 | 0.78 | 19.78 | 24.18 | 0.5 | 10
3 | 100 | CONCLUIDO | 0.5972 | 167.45 | 150.62 | 24.56 | 0.36 | 368 | 199.44 | 54.38 | 4 | 366 | 41.06 | 24831.54 | 2038.09 | 5889.02 | 816.52 | 229.18 | 286219.52 | 0.28 | 0.82 | 19.51 | 16.97 | 0.5 | 10
4 | 100 | CONCLUIDO | 0.6239 | 160.29 | 146.73 | 31 | 0.44 | 284 | 201.01 | 54.38 | 5 | 282 | 41.63 | 25024.84 | 1964.02 | 5888.91 | 683.95 | 229.18 | 220355.33 | 0.34 | 0.84 | 19.4 | 13.09 | 0.5 | 10
5 | 100 | CONCLUIDO | 0.6425 | 155.64 | 144.18 | 37.61 | 0.53 | 230 | 202.58 | 54.38 | 6 | 228 | 42.2 | 25218.93 | 1908.23 | 5888.91 | 597.49 | 229.18 | 177391.07 | 0.38 | 0.85 | 19.31 | 10.53 | 0.5 | 10
6 | 100 | CONCLUIDO | 0.6561 | 152.42 | 142.44 | 44.51 | 0.61 | 192 | 204.16 | 54.38 | 7 | 190 | 42.78 | 25413.94 | 1863.07 | 5888.81 | 539.45 | 229.18 | 148562.85 | 0.42 | 0.86 | 19.22 | 8.79 | 0.5 | 10
7 | 100 | CONCLUIDO | 0.6659 | 150.17 | 141.24 | 51.36 | 0.69 | 165 | 205.75 | 54.38 | 8 | 163 | 43.37 | 25609.61 | 1823.43 | 5888.87 | 498.36 | 229.18 | 128152.36 | 0.46 | 0.87 | 19.2 | 7.6 | 0.5 | 10
8 | 100 | CONCLUIDO | 0.6739 | 148.4 | 140.28 | 58.45 | 0.77 | 144 | 207.34 | 54.38 | 9 | 142 | 43.96 | 25806.1 | 1788.7 | 5888.78 | 465.33 | 229.18 | 111745.66 | 0.49 | 0.88 | 19.18 | 6.64 | 0.5 | 10
9 | 100 | CONCLUIDO | 0.6808 | 146.88 | 139.42 | 65.87 | 0.85 | 127 | 208.94 | 54.38 | 10 | 125 | 44.56 | 26003.41 | 1753.48 | 5888.78 | 437.06 | 229.18 | 97691.83 | 0.52 | 0.88 | 19.13 | 5.78 | 0.5 | 10
10 | 100 | CONCLUIDO | 0.6858 | 145.81 | 138.86 | 73.08 | 0.93 | 114 | 210.55 | 54.38 | 11 | 112 | 45.17 | 26201.54 | 1722.68 | 5888.72 | 417.67 | 229.18 | 88063.18 | 0.55 | 0.88 | 19.12 | 5.22 | 0.5 | 10
11 | 100 | CONCLUIDO | 0.6908 | 144.76 | 138.28 | 81.34 | 1 | 102 | 212.16 | 54.38 | 12 | 100 | 45.78 | 26400.51 | 1690.97 | 5888.78 | 397.9 | 229.18 | 78238.28 | 0.58 | 0.89 | 19.1 | 4.63 | 0.5 | 10
12 | 100 | CONCLUIDO | 0.6946 | 143.96 | 137.83 | 88.92 | 1.08 | 93 | 213.78 | 54.38 | 13 | 91 | 46.4 | 26600.32 | 1662.23 | 5888.71 | 382.89 | 229.18 | 70780.93 | 0.6 | 0.89 | 19.08 | 4.19 | 0.5 | 10
13 | 100 | CONCLUIDO | 0.6978 | 143.31 | 137.48 | 97.05 | 1.15 | 85 | 215.41 | 54.38 | 14 | 83 | 47.03 | 26801 | 1628.21 | 5888.71 | 371.21 | 229.18 | 64978 | 0.62 | 0.89 | 19.07 | 3.84 | 0.5 | 10
14 | 100 | CONCLUIDO | 0.7007 | 142.72 | 137.17 | 105.52 | 1.23 | 78 | 217.04 | 54.38 | 15 | 76 | 47.66 | 27002.55 | 1598.71 | 5888.73 | 361.07 | 229.18 | 59941.61 | 0.63 | 0.9 | 19.04 | 3.53 | 0.5 | 10
15 | 100 | CONCLUIDO | 0.7031 | 142.23 | 136.92 | 114.1 | 1.3 | 72 | 218.68 | 54.38 | 16 | 70 | 48.31 | 27204.98 | 1567.33 | 5888.75 | 352.23 | 229.18 | 55554 | 0.65 | 0.9 | 19.04 | 3.28 | 0.5 | 10
16 | 100 | CONCLUIDO | 0.7058 | 141.68 | 136.6 | 124.18 | 1.37 | 66 | 220.33 | 54.38 | 17 | 60 | 48.95 | 27408.3 | 1540.62 | 5888.71 | 341.46 | 229.18 | 50200.49 | 0.67 | 0.9 | 19.03 | 2.96 | 0.5 | 10
17 | 100 | CONCLUIDO | 0.7074 | 141.37 | 136.44 | 132.04 | 1.44 | 62 | 221.99 | 54.38 | 18 | 34 | 49.61 | 27612.53 | 1514.97 | 5888.76 | 335.15 | 229.18 | 47061.55 | 0.68 | 0.9 | 19.05 | 2.8 | 0.5 | 10
18 | 100 | CONCLUIDO | 0.7076 | 141.33 | 136.44 | 134.2 | 1.51 | 61 | 223.65 | 54.38 | 19 | 11 | 50.27 | 27817.81 | 1511.48 | 5888.66 | 333.94 | 229.18 | 46461.6 | 0.69 | 0.9 | 19.08 | 2.8 | 0.5 | 10
19 | 100 | CONCLUIDO | 0.708 | 141.25 | 136.4 | 136.4 | 1.58 | 60 | 225.32 | 54.38 | 20 | 2 | 50.95 | 28023.89 | 1517.87 | 5888.74 | 332.23 | 229.18 | 45613.81 | 0.69 | 0.9 | 19.09 | 2.76 | 0.5 | 10
20 | 100 | CONCLUIDO | 0.708 | 141.25 | 136.4 | 136.4 | 1.64 | 60 | 227 | 54.38 | 21 | 0 | 51.62 | 28230.92 | 1528.59 | 5888.73 | 332.26 | 229.18 | 45626.57 | 0.69 | 0.9 | 19.09 | 2.76 | 0.5 | 10

## RESULTADOS_6
Unnamed: 0 | Volume de calda [L] | STATUS | Capacidade operacional [ha/h] | Tempo de missao [h] | Tempo util [h] | Tempo por voo [min] | Autonomia Projetada [h] | N° Voos | MTOW [kg] | Massa Estrutura [kg] | Combustível [kg] | Abastecimentos | Massa gerador | Potência gerador [W] | Combustível consumido [L] | Calda cons [L] | Distância percorrida [km] | Distância Pulverizando [km] | RTL ACUMULADO[m] | EOC [km/km] | EOC [h/h] | Tempo de manobra [h] | Tempo rtl_rtw [h] | V pulv [m/s] | V desloc [m/s]
0 | 40 | CONCLUIDO | 0.4752 | 210.44 | 187.29 | 10.01 | 0.2 | 1123 | 89.87 | 37.55 | 1 | 1121 | 11.32 | 11317.98 | 1543.36 | 5890.03 | 2061.53 | 229.18 | 904946.2 | 0.11 | 0.66 | 20.74 | 53.62 | 0.5 | 10
1 | 40 | CONCLUIDO | 0.609 | 164.19 | 153.98 | 21.09 | 0.39 | 438 | 91.1 | 37.55 | 2 | 436 | 11.54 | 11468.97 | 1211.75 | 5889.02 | 929.61 | 229.18 | 342411.59 | 0.25 | 0.8 | 19.65 | 20.33 | 0.5 | 10
2 | 40 | CONCLUIDO | 0.6556 | 152.53 | 145.66 | 33.48 | 0.57 | 261 | 92.32 | 37.55 | 3 | 259 | 11.77 | 11620.34 | 1084.58 | 5889.08 | 647.31 | 229.18 | 202148.41 | 0.35 | 0.84 | 19.37 | 12.01 | 0.5 | 10
3 | 40 | CONCLUIDO | 0.6795 | 147.16 | 141.84 | 47.54 | 0.75 | 179 | 93.55 | 37.55 | 4 | 168 | 12 | 11772.07 | 990.29 | 5888.8 | 518.52 | 229.18 | 138161.46 | 0.44 | 0.87 | 19.23 | 8.2 | 0.5 | 10
4 | 40 | CONCLUIDO | 0.6879 | 145.36 | 140.59 | 56.24 | 0.93 | 150 | 94.79 | 37.55 | 5 | 17 | 12.23 | 11924.18 | 944.98 | 5888.89 | 471.17 | 229.18 | 114633.25 | 0.49 | 0.87 | 19.32 | 6.95 | 0.5 | 10
5 | 40 | CONCLUIDO | 0.6882 | 145.3 | 140.54 | 56.6 | 1.1 | 149 | 96.02 | 37.55 | 6 | 0 | 12.47 | 12076.67 | 955.04 | 5889.09 | 468.59 | 229.18 | 113348.98 | 0.49 | 0.87 | 19.34 | 6.9 | 0.5 | 10

## RESULTADOS_4
Unnamed: 0 | Volume de calda [L] | STATUS | Capacidade operacional [ha/h] | Tempo de missao [h] | Tempo util [h] | Tempo por voo [min] | Autonomia Projetada [h] | N° Voos | MTOW [kg] | Massa Estrutura [kg] | Combustível [kg] | Abastecimentos | Massa gerador | Potência gerador [W] | Combustível consumido [L] | Calda cons [L] | Distância percorrida [km] | Distância Pulverizando [km] | RTL ACUMULADO[m] | EOC [km/km] | EOC [h/h] | Tempo de manobra [h] | Tempo rtl_rtw [h] | V pulv [m/s] | V desloc [m/s]
0 | 30 | CONCLUIDO | 0.5235 | 191.02 | 175.44 | 11.92 | 0.24 | 883 | 71.52 | 32.27 | 1 | 881 | 8.25 | 9054.6 | 1215.82 | 5889.44 | 1658.72 | 229.18 | 704743.48 | 0.14 | 0.7 | 20.35 | 41.78 | 0.5 | 10
1 | 30 | CONCLUIDO | 0.6376 | 156.84 | 149.61 | 25.94 | 0.48 | 346 | 72.7 | 32.27 | 2 | 344 | 8.43 | 9200.25 | 959.63 | 5889.19 | 782.34 | 229.18 | 269237.81 | 0.29 | 0.82 | 19.47 | 15.96 | 0.5 | 10
2 | 30 | CONCLUIDO | 0.6744 | 148.29 | 143.21 | 41.31 | 0.71 | 208 | 73.88 | 32.27 | 3 | 106 | 8.61 | 9346.23 | 840.54 | 5889.06 | 561.28 | 229.18 | 159400.48 | 0.41 | 0.86 | 19.37 | 9.57 | 0.5 | 10
3 | 30 | CONCLUIDO | 0.6767 | 147.77 | 142.85 | 43.29 | 0.93 | 198 | 75.07 | 32.27 | 4 | 0 | 8.8 | 9492.55 | 839.31 | 5888.96 | 544.24 | 229.18 | 150926.97 | 0.42 | 0.86 | 19.5 | 9.21 | 0.5 | 10

## RESULTADOS_1
Unnamed: 0 | Volume de calda [L] | STATUS | Capacidade operacional [ha/h] | Tempo de missao [h] | Tempo util [h] | Tempo por voo [min] | Autonomia Projetada [h] | N° Voos | MTOW [kg] | Massa Estrutura [kg] | Combustível [kg] | Abastecimentos | Massa gerador | Potência gerador [W] | Combustível consumido [L] | Calda cons [L] | Distância percorrida [km] | Distância Pulverizando [km] | RTL ACUMULADO[m] | EOC [km/km] | EOC [h/h] | Tempo de manobra [h] | Tempo rtl_rtw [h] | V pulv [m/s] | V desloc [m/s]
0 | 15 | CONCLUIDO | 0.6176 | 161.93 | 155.12 | 20.23 | 0.43 | 460 | 39.78 | 19.54 | 1 | 348 | 4.24 | 5140 | 625.61 | 5889.22 | 963.37 | 229.18 | 359185.93 | 0.24 | 0.79 | 19.82 | 21.47 | 0.5 | 10
1 | 15 | CONCLUIDO | 0.6327 | 158.06 | 151.98 | 23.14 | 0.84 | 394 | 40.89 | 19.54 | 2 | 0 | 4.35 | 5277.26 | 609.17 | 5889.34 | 844.06 | 229.18 | 299859.66 | 0.27 | 0.81 | 20.08 | 18.34 | 0.5 | 10

## RESULTADOS_12
Unnamed: 0 | Volume de calda [L] | STATUS | Capacidade operacional [ha/h] | Tempo de missao [h] | Tempo util [h] | Tempo por voo [min] | Autonomia Projetada [h] | N° Voos | MTOW [kg] | Massa Estrutura [kg] | Combustível [kg] | Abastecimentos | Massa gerador | Potência gerador [W] | Combustível consumido [L] | Calda cons [L] | Distância percorrida [km] | Distância Pulverizando [km] | RTL ACUMULADO[m] | EOC [km/km] | EOC [h/h] | Tempo de manobra [h] | Tempo rtl_rtw [h] | V pulv [m/s] | V desloc [m/s]
0 | 70 | CONCLUIDO | 0.3538 | 282.64 | 226.15 | 7.23 | 0.12 | 1878 | 141.81 | 47.83 | 1 | 1876 | 22.98 | 17723.39 | 2562.69 | 5890.59 | 3382.83 | 229.18 | 1561823.67 | 0.07 | 0.54 | 22.05 | 92.47 | 0.5 | 10
1 | 70 | CONCLUIDO | 0.5375 | 186.05 | 164.67 | 14.9 | 0.25 | 663 | 143.17 | 47.83 | 2 | 661 | 23.34 | 17891.86 | 1831.06 | 5889.29 | 1292.2 | 229.18 | 522585.51 | 0.18 | 0.75 | 20.01 | 31.02 | 0.5 | 10
2 | 70 | CONCLUIDO | 0.6028 | 165.88 | 152.13 | 22.88 | 0.37 | 399 | 144.54 | 47.83 | 3 | 397 | 23.71 | 18060.85 | 1657.74 | 5889.01 | 867.71 | 229.18 | 311658.24 | 0.26 | 0.81 | 19.56 | 18.48 | 0.5 | 10
3 | 70 | CONCLUIDO | 0.6369 | 157.01 | 146.64 | 31.2 | 0.49 | 282 | 145.92 | 47.83 | 4 | 280 | 24.09 | 18230.35 | 1564.29 | 5889.01 | 681.5 | 229.18 | 219139.26 | 0.34 | 0.84 | 19.38 | 12.99 | 0.5 | 10
4 | 70 | CONCLUIDO | 0.6578 | 152.01 | 143.54 | 39.87 | 0.6 | 216 | 147.3 | 47.83 | 5 | 214 | 24.47 | 18400.38 | 1495.8 | 5888.93 | 576.26 | 229.18 | 166849.54 | 0.4 | 0.86 | 19.28 | 9.9 | 0.5 | 10
5 | 70 | CONCLUIDO | 0.672 | 148.81 | 141.56 | 48.81 | 0.71 | 174 | 148.68 | 47.83 | 6 | 172 | 24.85 | 18570.94 | 1440.52 | 5888.87 | 509.36 | 229.18 | 133606.81 | 0.45 | 0.87 | 19.2 | 7.91 | 0.5 | 10
6 | 70 | CONCLUIDO | 0.6824 | 146.54 | 140.18 | 58.82 | 0.83 | 143 | 150.07 | 47.83 | 7 | 141 | 25.24 | 18742.03 | 1387.24 | 5888.75 | 462.36 | 229.18 | 110265.85 | 0.5 | 0.88 | 19.16 | 6.53 | 0.5 | 10
7 | 70 | CONCLUIDO | 0.6904 | 144.85 | 139.12 | 68.99 | 0.94 | 121 | 151.46 | 47.83 | 8 | 119 | 25.63 | 18913.66 | 1338.78 | 5888.78 | 427.03 | 229.18 | 92710.48 | 0.54 | 0.88 | 19.11 | 5.48 | 0.5 | 10
8 | 70 | CONCLUIDO | 0.6963 | 143.61 | 138.37 | 79.83 | 1.04 | 104 | 152.85 | 47.83 | 9 | 102 | 26.03 | 19085.83 | 1285.31 | 5888.74 | 401.48 | 229.18 | 80019.67 | 0.57 | 0.89 | 19.09 | 4.73 | 0.5 | 10
9 | 70 | CONCLUIDO | 0.7008 | 142.69 | 137.83 | 90.88 | 1.15 | 91 | 154.25 | 47.83 | 10 | 62 | 26.43 | 19258.55 | 1243.15 | 5888.73 | 382.16 | 229.18 | 70424.61 | 0.6 | 0.89 | 19.11 | 4.19 | 0.5 | 10
10 | 70 | CONCLUIDO | 0.7026 | 142.32 | 137.61 | 96.01 | 1.25 | 86 | 155.66 | 47.83 | 11 | 15 | 26.83 | 19431.82 | 1228.69 | 5888.75 | 372.7 | 229.18 | 65718.23 | 0.61 | 0.89 | 19.15 | 3.97 | 0.5 | 10
11 | 70 | CONCLUIDO | 0.7025 | 142.34 | 137.63 | 96.02 | 1.35 | 86 | 157.07 | 47.83 | 12 | 0 | 27.24 | 19605.66 | 1237.63 | 5888.8 | 372.44 | 229.18 | 65586.52 | 0.62 | 0.89 | 19.17 | 3.99 | 0.5 | 10

## RESULTADOS_16
Unnamed: 0 | Volume de calda [L] | STATUS | Capacidade operacional [ha/h] | Tempo de missao [h] | Tempo util [h] | Tempo por voo [min] | Autonomia Projetada [h] | N° Voos | MTOW [kg] | Massa Estrutura [kg] | Combustível [kg] | Abastecimentos | Massa gerador | Potência gerador [W] | Combustível consumido [L] | Calda cons [L] | Distância percorrida [km] | Distância Pulverizando [km] | RTL ACUMULADO[m] | EOC [km/km] | EOC [h/h] | Tempo de manobra [h] | Tempo rtl_rtw [h] | V pulv [m/s] | V desloc [m/s]
0 | 90 | CONCLUIDO | 0.2838 | 352.31 | 260.51 | 6.22 | 0.1 | 2514 | 176.73 | 52.44 | 1 | 2512 | 33.29 | 22031.19 | 3414.36 | 5891.32 | 4556.52 | 229.18 | 2145488.64 | 0.05 | 0.47 | 23.07 | 126.81 | 0.5 | 10
1 | 90 | CONCLUIDO | 0.4932 | 202.76 | 171.68 | 12.78 | 0.2 | 806 | 178.21 | 52.44 | 2 | 804 | 33.77 | 22213.89 | 2222.82 | 5889.34 | 1529.47 | 229.18 | 640505.79 | 0.15 | 0.72 | 20.27 | 38.03 | 0.5 | 10
2 | 90 | CONCLUIDO | 0.57 | 175.45 | 155.96 | 19.49 | 0.3 | 480 | 179.7 | 52.44 | 3 | 478 | 34.26 | 22397.24 | 1993.4 | 5889.02 | 997.26 | 229.18 | 376029.1 | 0.23 | 0.79 | 19.7 | 22.31 | 0.5 | 10
3 | 90 | CONCLUIDO | 0.6104 | 163.84 | 149.33 | 26.35 | 0.39 | 340 | 181.19 | 52.44 | 4 | 338 | 34.75 | 22581.25 | 1884.05 | 5889 | 772.13 | 229.18 | 264163.73 | 0.3 | 0.82 | 19.48 | 15.68 | 0.5 | 10
4 | 90 | CONCLUIDO | 0.6353 | 157.41 | 145.67 | 33.36 | 0.49 | 262 | 182.69 | 52.44 | 5 | 260 | 35.25 | 22766.06 | 1812.39 | 5888.92 | 648.26 | 229.18 | 202617.2 | 0.35 | 0.84 | 19.35 | 12.03 | 0.5 | 10
5 | 90 | CONCLUIDO | 0.6521 | 153.35 | 143.4 | 40.58 | 0.58 | 212 | 184.19 | 52.44 | 6 | 210 | 35.75 | 22951.43 | 1758.01 | 5888.8 | 571.03 | 229.18 | 164252.36 | 0.4 | 0.86 | 19.28 | 9.75 | 0.5 | 10
6 | 90 | CONCLUIDO | 0.6646 | 150.47 | 141.75 | 48.05 | 0.67 | 177 | 185.7 | 52.44 | 7 | 175 | 36.26 | 23137.49 | 1712.58 | 5889.01 | 515.44 | 229.18 | 136631.83 | 0.44 | 0.87 | 19.22 | 8.11 | 0.5 | 10
7 | 90 | CONCLUIDO | 0.6742 | 148.31 | 140.52 | 55.84 | 0.76 | 151 | 187.22 | 52.44 | 8 | 149 | 36.78 | 23324.24 | 1671.91 | 5888.79 | 474.08 | 229.18 | 116083.48 | 0.48 | 0.87 | 19.17 | 6.88 | 0.5 | 10
8 | 90 | CONCLUIDO | 0.6818 | 146.68 | 139.6 | 63.94 | 0.85 | 131 | 188.74 | 52.44 | 9 | 129 | 37.3 | 23511.69 | 1632.26 | 5888.74 | 443.2 | 229.18 | 100741.89 | 0.52 | 0.88 | 19.13 | 5.96 | 0.5 | 10
9 | 90 | CONCLUIDO | 0.6875 | 145.45 | 138.9 | 71.85 | 0.93 | 116 | 190.26 | 52.44 | 10 | 114 | 37.82 | 23699.85 | 1599.01 | 5888.81 | 419.39 | 229.18 | 88914.08 | 0.55 | 0.88 | 19.11 | 5.26 | 0.5 | 10
10 | 90 | CONCLUIDO | 0.6925 | 144.41 | 138.33 | 80.58 | 1.02 | 103 | 191.79 | 52.44 | 11 | 101 | 38.35 | 23888.73 | 1558.76 | 5888.78 | 399.81 | 229.18 | 79188.94 | 0.57 | 0.89 | 19.09 | 4.68 | 0.5 | 10
11 | 90 | CONCLUIDO | 0.6968 | 143.5 | 137.81 | 89.88 | 1.1 | 92 | 193.33 | 52.44 | 12 | 90 | 38.89 | 24078.33 | 1523.55 | 5888.71 | 381.81 | 229.18 | 70243.97 | 0.6 | 0.89 | 19.09 | 4.17 | 0.5 | 10
12 | 90 | CONCLUIDO | 0.7005 | 142.75 | 137.38 | 99.31 | 1.18 | 83 | 194.88 | 52.44 | 13 | 81 | 39.43 | 24268.67 | 1488.93 | 5888.72 | 367.67 | 229.18 | 63217.87 | 0.62 | 0.89 | 19.06 | 3.74 | 0.5 | 10
13 | 90 | CONCLUIDO | 0.7033 | 142.18 | 137.06 | 108.2 | 1.27 | 76 | 196.42 | 52.44 | 14 | 72 | 39.98 | 24459.75 | 1450.96 | 5888.78 | 357.07 | 229.18 | 57955.13 | 0.64 | 0.9 | 19.04 | 3.42 | 0.5 | 10
14 | 90 | CONCLUIDO | 0.7056 | 141.72 | 136.81 | 117.27 | 1.35 | 70 | 197.98 | 52.44 | 15 | 46 | 40.54 | 24651.58 | 1422.28 | 5888.82 | 348.22 | 229.18 | 53558.94 | 0.66 | 0.9 | 19.05 | 3.17 | 0.5 | 10
15 | 90 | CONCLUIDO | 0.7066 | 141.51 | 136.71 | 122.43 | 1.42 | 67 | 199.54 | 52.44 | 16 | 16 | 41.1 | 24844.17 | 1415.65 | 5888.74 | 343.25 | 229.18 | 51087.96 | 0.67 | 0.9 | 19.09 | 3.07 | 0.5 | 10
16 | 90 | CONCLUIDO | 0.7066 | 141.52 | 136.72 | 122.43 | 1.5 | 67 | 201.11 | 52.44 | 17 | 0 | 41.67 | 25037.53 | 1420.67 | 5888.8 | 342.91 | 229.18 | 50916.83 | 0.67 | 0.9 | 19.11 | 3.08 | 0.5 | 10

## RESULTADOS_0
Unnamed: 0 | Volume de calda [L] | STATUS | Capacidade operacional [ha/h] | Tempo de missao [h] | Tempo util [h] | Tempo por voo [min] | Autonomia Projetada [h] | N° Voos | MTOW [kg] | Massa Estrutura [kg] | Combustível [kg] | Abastecimentos | Massa gerador | Potência gerador [W] | Combustível consumido [L] | Calda cons [L] | Distância percorrida [km] | Distância Pulverizando [km] | RTL ACUMULADO[m] | EOC [km/km] | EOC [h/h] | Tempo de manobra [h] | Tempo rtl_rtw [h] | V pulv [m/s] | V desloc [m/s]
0 | 10 | CONCLUIDO | 0.5907 | 169.28 | 161.09 | 16.41 | 0.64 | 589 | 26.11 | 12.1 | 1 | 0 | 3.01 | 3454.41 | 465.77 | 5889.49 | 1144.31 | 229.18 | 449010.35 | 0.2 | 0.76 | 20.62 | 27.44 | 0.5 | 10

## RESULTADOS_7
Unnamed: 0 | Volume de calda [L] | STATUS | Capacidade operacional [ha/h] | Tempo de missao [h] | Tempo util [h] | Tempo por voo [min] | Autonomia Projetada [h] | N° Voos | MTOW [kg] | Massa Estrutura [kg] | Combustível [kg] | Abastecimentos | Massa gerador | Potência gerador [W] | Combustível consumido [L] | Calda cons [L] | Distância percorrida [km] | Distância Pulverizando [km] | RTL ACUMULADO[m] | EOC [km/km] | EOC [h/h] | Tempo de manobra [h] | Tempo rtl_rtw [h] | V pulv [m/s] | V desloc [m/s]
0 | 45 | CONCLUIDO | 0.453 | 220.76 | 193.24 | 9.34 | 0.18 | 1242 | 98.71 | 39.72 | 1 | 1240 | 12.99 | 12407.75 | 1704.53 | 5889.76 | 2264.23 | 229.18 | 1005703.28 | 0.1 | 0.64 | 20.93 | 59.57 | 0.5 | 10
1 | 45 | CONCLUIDO | 0.5964 | 167.67 | 155.85 | 19.56 | 0.35 | 478 | 99.95 | 39.72 | 2 | 476 | 13.24 | 12561.45 | 1323.15 | 5888.93 | 994.42 | 229.18 | 374618.78 | 0.23 | 0.79 | 19.68 | 22.21 | 0.5 | 10
2 | 45 | CONCLUIDO | 0.6462 | 154.74 | 146.85 | 30.7 | 0.52 | 287 | 101.2 | 39.72 | 3 | 285 | 13.49 | 12715.54 | 1193.75 | 5888.87 | 688.41 | 229.18 | 222567.14 | 0.33 | 0.84 | 19.4 | 13.21 | 0.5 | 10
3 | 45 | CONCLUIDO | 0.6718 | 148.85 | 142.77 | 43.05 | 0.69 | 199 | 102.45 | 39.72 | 4 | 197 | 13.74 | 12870.03 | 1102.77 | 5888.78 | 550.12 | 229.18 | 153863.14 | 0.42 | 0.86 | 19.25 | 9.13 | 0.5 | 10
4 | 45 | CONCLUIDO | 0.6872 | 145.52 | 140.47 | 56.56 | 0.85 | 149 | 103.71 | 39.72 | 5 | 128 | 14 | 13024.91 | 1024.28 | 5888.93 | 471.53 | 229.18 | 114816.73 | 0.49 | 0.87 | 19.19 | 6.82 | 0.5 | 10
5 | 45 | CONCLUIDO | 0.6921 | 144.5 | 139.78 | 63.06 | 1.01 | 133 | 104.97 | 39.72 | 6 | 14 | 14.25 | 13180.19 | 996.3 | 5888.87 | 444.22 | 229.18 | 101242.42 | 0.52 | 0.88 | 19.27 | 6.13 | 0.5 | 10
6 | 45 | CONCLUIDO | 0.6923 | 144.46 | 139.75 | 63.52 | 1.16 | 132 | 106.23 | 39.72 | 7 | 0 | 14.52 | 13335.87 | 1005.87 | 5888.92 | 442.81 | 229.18 | 100541.97 | 0.52 | 0.88 | 19.3 | 6.11 | 0.5 | 10

## RESULTADOS_10
Unnamed: 0 | Volume de calda [L] | STATUS | Capacidade operacional [ha/h] | Tempo de missao [h] | Tempo util [h] | Tempo por voo [min] | Autonomia Projetada [h] | N° Voos | MTOW [kg] | Massa Estrutura [kg] | Combustível [kg] | Abastecimentos | Massa gerador | Potência gerador [W] | Combustível consumido [L] | Calda cons [L] | Distância percorrida [km] | Distância Pulverizando [km] | RTL ACUMULADO[m] | EOC [km/km] | EOC [h/h] | Tempo de manobra [h] | Tempo rtl_rtw [h] | V pulv [m/s] | V desloc [m/s]
0 | 60 | CONCLUIDO | 0.3916 | 255.37 | 212.1 | 7.9 | 0.14 | 1610 | 124.63 | 45 | 1 | 1608 | 18.64 | 15605.44 | 2202.31 | 5890.09 | 2904.78 | 229.18 | 1324138.5 | 0.08 | 0.58 | 21.56 | 78.42 | 0.5 | 10
1 | 60 | CONCLUIDO | 0.5602 | 178.5 | 161.26 | 16.37 | 0.28 | 591 | 125.95 | 45 | 2 | 589 | 18.95 | 15767.7 | 1634.79 | 5889.25 | 1176.29 | 229.18 | 464989.25 | 0.19 | 0.76 | 19.91 | 27.61 | 0.5 | 10
2 | 60 | CONCLUIDO | 0.6195 | 161.42 | 150.16 | 25.24 | 0.42 | 357 | 127.27 | 45 | 3 | 355 | 19.27 | 15930.42 | 1482.27 | 5889.03 | 800.2 | 229.18 | 278115.38 | 0.29 | 0.82 | 19.52 | 16.51 | 0.5 | 10
3 | 60 | CONCLUIDO | 0.6503 | 153.79 | 145.21 | 34.57 | 0.55 | 252 | 128.59 | 45 | 4 | 250 | 19.59 | 16093.6 | 1394.17 | 5888.99 | 632.52 | 229.18 | 194796.15 | 0.36 | 0.85 | 19.34 | 11.57 | 0.5 | 10
4 | 60 | CONCLUIDO | 0.6692 | 149.43 | 142.42 | 44.74 | 0.68 | 191 | 129.92 | 45 | 5 | 189 | 19.92 | 16257.24 | 1324.37 | 5888.93 | 538.6 | 229.18 | 148142.71 | 0.43 | 0.86 | 19.23 | 8.78 | 0.5 | 10
5 | 60 | CONCLUIDO | 0.6821 | 146.6 | 140.59 | 55.49 | 0.81 | 152 | 131.25 | 45 | 6 | 150 | 20.25 | 16421.36 | 1261.77 | 5888.82 | 476.11 | 229.18 | 117092.27 | 0.48 | 0.87 | 19.18 | 6.94 | 0.5 | 10
6 | 60 | CONCLUIDO | 0.6916 | 144.58 | 139.28 | 67.4 | 0.93 | 124 | 132.58 | 45 | 7 | 121 | 20.59 | 16585.95 | 1200.8 | 5888.71 | 432.67 | 229.18 | 95512.55 | 0.53 | 0.88 | 19.11 | 5.64 | 0.5 | 10
7 | 60 | CONCLUIDO | 0.6978 | 143.31 | 138.47 | 78.38 | 1.06 | 106 | 133.92 | 45 | 8 | 72 | 20.93 | 16751.02 | 1151.89 | 5888.75 | 403.77 | 229.18 | 81152.37 | 0.57 | 0.89 | 19.12 | 4.83 | 0.5 | 10
8 | 60 | CONCLUIDO | 0.6997 | 142.92 | 138.23 | 82.94 | 1.18 | 100 | 135.27 | 45 | 9 | 4 | 21.27 | 16916.71 | 1137.33 | 5888.72 | 392.7 | 229.18 | 75646.12 | 0.58 | 0.89 | 19.2 | 4.59 | 0.5 | 10
9 | 60 | CONCLUIDO | 0.6995 | 142.96 | 138.27 | 82.96 | 1.29 | 100 | 136.61 | 45 | 10 | 0 | 21.61 | 17082.76 | 1147.67 | 5888.76 | 393.56 | 229.18 | 76079.05 | 0.58 | 0.89 | 19.21 | 4.63 | 0.5 | 10

## RESULTADOS_14
Unnamed: 0 | Volume de calda [L] | STATUS | Capacidade operacional [ha/h] | Tempo de missao [h] | Tempo util [h] | Tempo por voo [min] | Autonomia Projetada [h] | N° Voos | MTOW [kg] | Massa Estrutura [kg] | Combustível [kg] | Abastecimentos | Massa gerador | Potência gerador [W] | Combustível consumido [L] | Calda cons [L] | Distância percorrida [km] | Distância Pulverizando [km] | RTL ACUMULADO[m] | EOC [km/km] | EOC [h/h] | Tempo de manobra [h] | Tempo rtl_rtw [h] | V pulv [m/s] | V desloc [m/s]
0 | 80 | CONCLUIDO | 0.3182 | 314.31 | 241.94 | 6.68 | 0.11 | 2174 | 159.12 | 50.28 | 1 | 2172 | 27.84 | 19859.16 | 2959.91 | 5890.68 | 3921.31 | 229.18 | 1829581.58 | 0.06 | 0.51 | 22.54 | 108.25 | 0.5 | 10
1 | 80 | CONCLUIDO | 0.5151 | 194.14 | 168.17 | 13.75 | 0.22 | 734 | 160.54 | 50.28 | 2 | 732 | 28.26 | 20034.4 | 2026.8 | 5889.2 | 1409.43 | 229.18 | 580841.88 | 0.16 | 0.73 | 20.18 | 34.52 | 0.5 | 10
2 | 80 | CONCLUIDO | 0.5863 | 170.56 | 154.06 | 21.01 | 0.33 | 440 | 161.97 | 50.28 | 3 | 438 | 28.69 | 20210.21 | 1827.4 | 5889.22 | 932.62 | 229.18 | 343909.27 | 0.25 | 0.8 | 19.64 | 20.41 | 0.5 | 10
3 | 80 | CONCLUIDO | 0.6234 | 160.41 | 148.04 | 28.47 | 0.43 | 312 | 163.4 | 50.28 | 4 | 310 | 29.12 | 20386.62 | 1727.31 | 5888.89 | 727.48 | 229.18 | 241978.35 | 0.32 | 0.83 | 19.46 | 14.39 | 0.5 | 10
4 | 80 | CONCLUIDO | 0.6463 | 154.73 | 144.67 | 36.17 | 0.54 | 240 | 164.83 | 50.28 | 5 | 238 | 29.55 | 20563.61 | 1658.59 | 5888.9 | 615.02 | 229.18 | 186108.31 | 0.37 | 0.85 | 19.3 | 11.03 | 0.5 | 10
5 | 80 | CONCLUIDO | 0.6621 | 151.04 | 142.5 | 44.3 | 0.64 | 193 | 166.27 | 50.28 | 6 | 191 | 29.99 | 20741.2 | 1603.24 | 5888.89 | 540.52 | 229.18 | 149093.82 | 0.42 | 0.86 | 19.25 | 8.85 | 0.5 | 10
6 | 80 | CONCLUIDO | 0.6733 | 148.53 | 141.01 | 52.55 | 0.74 | 161 | 167.72 | 50.28 | 7 | 159 | 30.44 | 20919.39 | 1555.44 | 5888.88 | 490.56 | 229.18 | 124275 | 0.47 | 0.87 | 19.19 | 7.37 | 0.5 | 10
7 | 80 | CONCLUIDO | 0.682 | 146.63 | 139.89 | 61.26 | 0.84 | 137 | 169.17 | 50.28 | 8 | 135 | 30.89 | 21098.19 | 1513.29 | 5888.75 | 452.69 | 229.18 | 105460.32 | 0.51 | 0.88 | 19.15 | 6.25 | 0.5 | 10
8 | 80 | CONCLUIDO | 0.6891 | 145.12 | 139 | 70.68 | 0.94 | 118 | 170.62 | 50.28 | 9 | 116 | 31.34 | 21277.6 | 1468.34 | 5888.85 | 422.09 | 229.18 | 90255.01 | 0.54 | 0.88 | 19.13 | 5.35 | 0.5 | 10
9 | 80 | CONCLUIDO | 0.6946 | 143.96 | 138.32 | 80.58 | 1.03 | 103 | 172.08 | 50.28 | 10 | 101 | 31.8 | 21457.64 | 1424.62 | 5888.78 | 399.7 | 229.18 | 79135.95 | 0.57 | 0.89 | 19.09 | 4.68 | 0.5 | 10
10 | 80 | CONCLUIDO | 0.6988 | 143.11 | 137.82 | 89.88 | 1.12 | 92 | 173.55 | 50.28 | 11 | 90 | 32.27 | 21638.31 | 1386.17 | 5888.75 | 382.97 | 229.18 | 70825.38 | 0.6 | 0.89 | 19.07 | 4.18 | 0.5 | 10
11 | 80 | CONCLUIDO | 0.7024 | 142.38 | 137.41 | 100.54 | 1.22 | 82 | 175.02 | 50.28 | 12 | 68 | 32.74 | 21819.6 | 1343.69 | 5888.73 | 367.88 | 229.18 | 63329.75 | 0.62 | 0.89 | 19.09 | 3.77 | 0.5 | 10
12 | 80 | CONCLUIDO | 0.7048 | 141.89 | 137.12 | 108.25 | 1.31 | 76 | 176.49 | 50.28 | 13 | 25 | 33.21 | 22001.54 | 1318.97 | 5888.71 | 356.6 | 229.18 | 57718.94 | 0.64 | 0.9 | 19.12 | 3.48 | 0.5 | 10
13 | 80 | CONCLUIDO | 0.705 | 141.83 | 137.09 | 109.67 | 1.4 | 75 | 177.97 | 50.28 | 14 | 1 | 33.69 | 22184.13 | 1324.17 | 5888.74 | 354.86 | 229.18 | 56852.44 | 0.65 | 0.9 | 19.14 | 3.45 | 0.5 | 10
14 | 80 | CONCLUIDO | 0.705 | 141.84 | 137.1 | 109.68 | 1.48 | 75 | 179.46 | 50.28 | 15 | 0 | 34.18 | 22367.38 | 1335.43 | 5888.81 | 354.86 | 229.18 | 56851.44 | 0.65 | 0.9 | 19.15 | 3.46 | 0.5 | 10

## RESULTADOS_5
Unnamed: 0 | Volume de calda [L] | STATUS | Capacidade operacional [ha/h] | Tempo de missao [h] | Tempo util [h] | Tempo por voo [min] | Autonomia Projetada [h] | N° Voos | MTOW [kg] | Massa Estrutura [kg] | Combustível [kg] | Abastecimentos | Massa gerador | Potência gerador [W] | Combustível consumido [L] | Calda cons [L] | Distância percorrida [km] | Distância Pulverizando [km] | RTL ACUMULADO[m] | EOC [km/km] | EOC [h/h] | Tempo de manobra [h] | Tempo rtl_rtw [h] | V pulv [m/s] | V desloc [m/s]
0 | 35 | CONCLUIDO | 0.4985 | 200.61 | 181.43 | 10.84 | 0.22 | 1004 | 80.84 | 35.1 | 1 | 1002 | 9.74 | 10204.21 | 1381.89 | 5889.71 | 1860.99 | 229.18 | 805275.66 | 0.12 | 0.68 | 20.58 | 47.77 | 0.5 | 10
1 | 35 | CONCLUIDO | 0.6225 | 160.63 | 151.95 | 23.14 | 0.43 | 394 | 82.04 | 35.1 | 2 | 392 | 9.94 | 10352.53 | 1091.65 | 5888.98 | 860.33 | 229.18 | 307993.85 | 0.27 | 0.81 | 19.6 | 18.31 | 0.5 | 10
2 | 35 | CONCLUIDO | 0.6654 | 150.29 | 144.39 | 37.18 | 0.63 | 233 | 83.25 | 35.1 | 3 | 229 | 10.15 | 10501.19 | 967.04 | 5888.82 | 604.6 | 229.18 | 180933.32 | 0.38 | 0.85 | 19.32 | 10.75 | 0.5 | 10
3 | 35 | CONCLUIDO | 0.6829 | 146.43 | 141.58 | 49.39 | 0.83 | 172 | 84.46 | 35.1 | 4 | 36 | 10.36 | 10650.22 | 893.22 | 5888.94 | 504.09 | 229.18 | 130981.32 | 0.45 | 0.87 | 19.37 | 7.93 | 0.5 | 10
4 | 35 | CONCLUIDO | 0.6832 | 146.37 | 141.55 | 49.96 | 1.02 | 170 | 85.67 | 35.1 | 5 | 0 | 10.57 | 10799.59 | 900.51 | 5889.04 | 500.98 | 229.18 | 129439.35 | 0.46 | 0.87 | 19.43 | 7.91 | 0.5 | 10

## RESULTADOS_8
Unnamed: 0 | Volume de calda [L] | STATUS | Capacidade operacional [ha/h] | Tempo de missao [h] | Tempo util [h] | Tempo por voo [min] | Autonomia Projetada [h] | N° Voos | MTOW [kg] | Massa Estrutura [kg] | Combustível [kg] | Abastecimentos | Massa gerador | Potência gerador [W] | Combustível consumido [L] | Calda cons [L] | Distância percorrida [km] | Distância Pulverizando [km] | RTL ACUMULADO[m] | EOC [km/km] | EOC [h/h] | Tempo de manobra [h] | Tempo rtl_rtw [h] | V pulv [m/s] | V desloc [m/s]
0 | 50 | CONCLUIDO | 0.4317 | 231.66 | 199.35 | 8.78 | 0.16 | 1362 | 107.41 | 41.65 | 1 | 1360 | 14.77 | 13481.73 | 1867.31 | 5889.98 | 2471.17 | 229.18 | 1108573.64 | 0.09 | 0.62 | 21.16 | 65.69 | 0.5 | 10
1 | 50 | CONCLUIDO | 0.584 | 171.24 | 157.71 | 18.3 | 0.32 | 517 | 108.68 | 41.65 | 2 | 515 | 15.03 | 13638.32 | 1429.96 | 5889.29 | 1056.64 | 229.18 | 405534.15 | 0.22 | 0.78 | 19.77 | 24.06 | 0.5 | 10
2 | 50 | CONCLUIDO | 0.6372 | 156.94 | 148 | 28.55 | 0.48 | 311 | 109.96 | 41.65 | 3 | 309 | 15.31 | 13795.21 | 1293.93 | 5889.18 | 726.33 | 229.18 | 241407.96 | 0.32 | 0.83 | 19.45 | 14.35 | 0.5 | 10
3 | 50 | CONCLUIDO | 0.6643 | 150.53 | 143.65 | 39.54 | 0.63 | 218 | 111.23 | 41.65 | 4 | 216 | 15.58 | 13952.52 | 1206.01 | 5888.72 | 579.79 | 229.18 | 168605.35 | 0.4 | 0.86 | 19.29 | 10.01 | 0.5 | 10
4 | 50 | CONCLUIDO | 0.6812 | 146.81 | 141.12 | 51.63 | 0.78 | 164 | 112.51 | 41.65 | 5 | 162 | 15.86 | 14110.24 | 1131.82 | 5888.78 | 494.93 | 229.18 | 126441.04 | 0.46 | 0.87 | 19.18 | 7.48 | 0.5 | 10
5 | 50 | CONCLUIDO | 0.6925 | 144.4 | 139.5 | 64.88 | 0.93 | 129 | 113.79 | 41.65 | 6 | 103 | 16.14 | 14268.39 | 1061.71 | 5888.87 | 438.87 | 229.18 | 98587.61 | 0.52 | 0.88 | 19.15 | 5.86 | 0.5 | 10
6 | 50 | CONCLUIDO | 0.6949 | 143.9 | 139.2 | 69.6 | 1.07 | 120 | 115.08 | 41.65 | 7 | 8 | 16.43 | 14426.96 | 1046.21 | 5888.78 | 424.27 | 229.18 | 91334.69 | 0.54 | 0.88 | 19.27 | 5.56 | 0.5 | 10
7 | 50 | CONCLUIDO | 0.6953 | 143.82 | 139.14 | 70.16 | 1.21 | 119 | 116.37 | 41.65 | 8 | 0 | 16.72 | 14585.96 | 1056.43 | 5888.84 | 422.49 | 229.18 | 90446.03 | 0.54 | 0.88 | 19.26 | 5.5 | 0.5 | 10

## RESULTADOS_3
Unnamed: 0 | Volume de calda [L] | STATUS | Capacidade operacional [ha/h] | Tempo de missao [h] | Tempo util [h] | Tempo por voo [min] | Autonomia Projetada [h] | N° Voos | MTOW [kg] | Massa Estrutura [kg] | Combustível [kg] | Abastecimentos | Massa gerador | Potência gerador [W] | Combustível consumido [L] | Calda cons [L] | Distância percorrida [km] | Distância Pulverizando [km] | RTL ACUMULADO[m] | EOC [km/km] | EOC [h/h] | Tempo de manobra [h] | Tempo rtl_rtw [h] | V pulv [m/s] | V desloc [m/s]
0 | 25 | CONCLUIDO | 0.5513 | 181.4 | 169.13 | 13.46 | 0.28 | 754 | 61.76 | 28.92 | 1 | 752 | 6.84 | 7851.41 | 1040.29 | 5889.18 | 1444.68 | 229.18 | 598367.69 | 0.16 | 0.73 | 20.14 | 35.48 | 0.5 | 10
1 | 25 | CONCLUIDO | 0.6533 | 153.07 | 147.19 | 30.04 | 0.55 | 294 | 62.92 | 28.92 | 2 | 268 | 7 | 7994.37 | 812.98 | 5888.88 | 698.91 | 229.18 | 227782.66 | 0.33 | 0.83 | 19.43 | 13.55 | 0.5 | 10
2 | 25 | CONCLUIDO | 0.6678 | 149.75 | 144.66 | 36.62 | 0.81 | 237 | 64.08 | 28.92 | 3 | 0 | 7.16 | 8137.65 | 772.49 | 5889.14 | 603.81 | 229.18 | 180518.91 | 0.38 | 0.85 | 19.61 | 11.02 | 0.5 | 10

## RESULTADOS_15
Unnamed: 0 | Volume de calda [L] | STATUS | Capacidade operacional [ha/h] | Tempo de missao [h] | Tempo util [h] | Tempo por voo [min] | Autonomia Projetada [h] | N° Voos | MTOW [kg] | Massa Estrutura [kg] | Combustível [kg] | Abastecimentos | Massa gerador | Potência gerador [W] | Combustível consumido [L] | Calda cons [L] | Distância percorrida [km] | Distância Pulverizando [km] | RTL ACUMULADO[m] | EOC [km/km] | EOC [h/h] | Tempo de manobra [h] | Tempo rtl_rtw [h] | V pulv [m/s] | V desloc [m/s]
0 | 85 | CONCLUIDO | 0.3009 | 332.37 | 250.8 | 6.44 | 0.11 | 2337 | 167.88 | 51.39 | 1 | 2335 | 30.49 | 20939.59 | 3178.5 | 5890.84 | 4223.16 | 229.18 | 1979692.16 | 0.05 | 0.49 | 22.83 | 117.11 | 0.5 | 10
1 | 85 | CONCLUIDO | 0.5042 | 198.33 | 169.87 | 13.24 | 0.21 | 770 | 169.33 | 51.39 | 2 | 768 | 30.94 | 21118.46 | 2123.63 | 5889.58 | 1468.92 | 229.18 | 610410.86 | 0.16 | 0.72 | 20.18 | 36.21 | 0.5 | 10
2 | 85 | CONCLUIDO | 0.5781 | 172.98 | 155.02 | 20.22 | 0.31 | 460 | 170.79 | 51.39 | 3 | 458 | 31.4 | 21297.94 | 1911.14 | 5889.28 | 965.09 | 229.18 | 360044.51 | 0.24 | 0.79 | 19.68 | 21.37 | 0.5 | 10
3 | 85 | CONCLUIDO | 0.6168 | 162.12 | 148.7 | 27.37 | 0.41 | 326 | 172.25 | 51.39 | 4 | 324 | 31.86 | 21478.05 | 1806.27 | 5888.94 | 750.7 | 229.18 | 253520.22 | 0.31 | 0.83 | 19.47 | 15.06 | 0.5 | 10
4 | 85 | CONCLUIDO | 0.6409 | 156.04 | 145.16 | 34.7 | 0.51 | 251 | 173.71 | 51.39 | 5 | 249 | 32.32 | 21658.78 | 1736.08 | 5888.78 | 631.38 | 229.18 | 194231.61 | 0.36 | 0.85 | 19.33 | 11.52 | 0.5 | 10
5 | 85 | CONCLUIDO | 0.6575 | 152.09 | 142.88 | 42.44 | 0.61 | 202 | 175.18 | 51.39 | 6 | 200 | 32.79 | 21840.16 | 1681.26 | 5888.87 | 553.65 | 229.18 | 155612.09 | 0.41 | 0.86 | 19.26 | 9.23 | 0.5 | 10
6 | 85 | CONCLUIDO | 0.669 | 149.48 | 141.38 | 50.2 | 0.7 | 169 | 176.66 | 51.39 | 7 | 167 | 33.27 | 22022.17 | 1635.65 | 5888.9 | 503.13 | 229.18 | 130518 | 0.46 | 0.87 | 19.21 | 7.74 | 0.5 | 10
7 | 85 | CONCLUIDO | 0.678 | 147.49 | 140.23 | 58.43 | 0.8 | 144 | 178.14 | 51.39 | 8 | 142 | 33.75 | 22204.83 | 1592.63 | 5888.78 | 464.33 | 229.18 | 111243.62 | 0.49 | 0.88 | 19.16 | 6.59 | 0.5 | 10
8 | 85 | CONCLUIDO | 0.6852 | 145.94 | 139.34 | 66.88 | 0.89 | 125 | 179.63 | 51.39 | 9 | 123 | 34.24 | 22388.15 | 1553.46 | 5888.77 | 434.58 | 229.18 | 96461.32 | 0.53 | 0.88 | 19.11 | 5.69 | 0.5 | 10
9 | 85 | CONCLUIDO | 0.6909 | 144.74 | 138.64 | 75.62 | 0.98 | 110 | 181.12 | 51.39 | 10 | 108 | 34.73 | 22572.13 | 1512.58 | 5888.81 | 410.4 | 229.18 | 84446.77 | 0.56 | 0.89 | 19.1 | 4.99 | 0.5 | 10
10 | 85 | CONCLUIDO | 0.6953 | 143.83 | 138.14 | 84.57 | 1.07 | 98 | 182.62 | 51.39 | 11 | 96 | 35.22 | 22756.91 | 1477.04 | 5888.91 | 393.52 | 229.18 | 76066.27 | 0.58 | 0.89 | 19.08 | 4.5 | 0.5 | 10
11 | 85 | CONCLUIDO | 0.6998 | 142.9 | 137.58 | 94.88 | 1.16 | 87 | 184.12 | 51.39 | 12 | 85 | 35.73 | 22942.24 | 1437.09 | 5888.71 | 374.71 | 229.18 | 66716.44 | 0.61 | 0.89 | 19.06 | 3.94 | 0.5 | 10
12 | 85 | CONCLUIDO | 0.7032 | 142.21 | 137.19 | 105.53 | 1.24 | 78 | 185.63 | 51.39 | 13 | 70 | 36.24 | 23128.27 | 1394.38 | 5888.78 | 361.33 | 229.18 | 60074.79 | 0.63 | 0.9 | 19.05 | 3.55 | 0.5 | 10
13 | 85 | CONCLUIDO | 0.7051 | 141.83 | 136.98 | 112.59 | 1.33 | 73 | 187.14 | 51.39 | 14 | 30 | 36.75 | 23314.98 | 1370.71 | 5888.74 | 352.62 | 229.18 | 55743.04 | 0.65 | 0.9 | 19.09 | 3.34 | 0.5 | 10
14 | 85 | CONCLUIDO | 0.7058 | 141.69 | 136.91 | 115.7 | 1.41 | 71 | 188.66 | 51.39 | 15 | 5 | 37.27 | 23502.4 | 1368.23 | 5888.8 | 349.36 | 229.18 | 54121.71 | 0.66 | 0.9 | 19.11 | 3.27 | 0.5 | 10
15 | 85 | CONCLUIDO | 0.7057 | 141.7 | 136.92 | 115.71 | 1.49 | 71 | 190.19 | 51.39 | 16 | 0 | 37.79 | 23690.52 | 1378.11 | 5888.82 | 349.47 | 229.18 | 54176.23 | 0.66 | 0.9 | 19.12 | 3.28 | 0.5 | 10

## RESULTADOS_2
Unnamed: 0 | Volume de calda [L] | STATUS | Capacidade operacional [ha/h] | Tempo de missao [h] | Tempo util [h] | Tempo por voo [min] | Autonomia Projetada [h] | N° Voos | MTOW [kg] | Massa Estrutura [kg] | Combustível [kg] | Abastecimentos | Massa gerador | Potência gerador [W] | Combustível consumido [L] | Calda cons [L] | Distância percorrida [km] | Distância Pulverizando [km] | RTL ACUMULADO[m] | EOC [km/km] | EOC [h/h] | Tempo de manobra [h] | Tempo rtl_rtw [h] | V pulv [m/s] | V desloc [m/s]
0 | 20 | CONCLUIDO | 0.5825 | 171.68 | 162.43 | 15.87 | 0.34 | 614 | 51.33 | 24.83 | 1 | 612 | 5.51 | 6564.78 | 848.8 | 5889.13 | 1216.16 | 229.18 | 484810.02 | 0.19 | 0.76 | 19.94 | 28.78 | 0.5 | 10
1 | 20 | CONCLUIDO | 0.6544 | 152.81 | 147.44 | 29.89 | 0.66 | 296 | 52.47 | 24.83 | 2 | 11 | 5.64 | 6705.1 | 693.85 | 5889.35 | 695.95 | 229.18 | 226295.63 | 0.33 | 0.83 | 19.76 | 13.79 | 0.5 | 10
2 | 20 | CONCLUIDO | 0.6547 | 152.73 | 147.37 | 29.87 | 0.97 | 296 | 53.61 | 24.83 | 3 | 0 | 5.78 | 6845.59 | 705.96 | 5889.02 | 693.47 | 229.18 | 225054.86 | 0.33 | 0.83 | 19.76 | 13.72 | 0.5 | 10

## RESULTADOS_11
Unnamed: 0 | Volume de calda [L] | STATUS | Capacidade operacional [ha/h] | Tempo de missao [h] | Tempo util [h] | Tempo por voo [min] | Autonomia Projetada [h] | N° Voos | MTOW [kg] | Massa Estrutura [kg] | Combustível [kg] | Abastecimentos | Massa gerador | Potência gerador [W] | Combustível consumido [L] | Calda cons [L] | Distância percorrida [km] | Distância Pulverizando [km] | RTL ACUMULADO[m] | EOC [km/km] | EOC [h/h] | Tempo de manobra [h] | Tempo rtl_rtw [h] | V pulv [m/s] | V desloc [m/s]
0 | 65 | CONCLUIDO | 0.3724 | 268.52 | 218.95 | 7.55 | 0.13 | 1741 | 133.21 | 46.47 | 1 | 1739 | 20.75 | 16663.42 | 2378.76 | 5890.62 | 3137.03 | 229.18 | 1439609.99 | 0.07 | 0.56 | 21.82 | 85.27 | 0.5 | 10
1 | 65 | CONCLUIDO | 0.5488 | 182.22 | 162.97 | 15.6 | 0.26 | 627 | 134.55 | 46.47 | 2 | 625 | 21.09 | 16828.84 | 1733.19 | 5889.38 | 1234.51 | 229.18 | 493917 | 0.19 | 0.75 | 19.95 | 29.32 | 0.5 | 10
2 | 65 | CONCLUIDO | 0.6112 | 163.61 | 151.14 | 23.99 | 0.39 | 378 | 135.9 | 46.47 | 3 | 376 | 21.43 | 16994.64 | 1571.37 | 5889.15 | 833.21 | 229.18 | 294514.93 | 0.28 | 0.81 | 19.56 | 17.49 | 0.5 | 10
3 | 65 | CONCLUIDO | 0.6437 | 155.35 | 145.9 | 32.79 | 0.52 | 267 | 137.25 | 46.47 | 4 | 265 | 21.78 | 17160.92 | 1479.2 | 5888.9 | 656.16 | 229.18 | 206544.75 | 0.35 | 0.84 | 19.36 | 12.26 | 0.5 | 10
4 | 65 | CONCLUIDO | 0.6635 | 150.72 | 142.99 | 42.06 | 0.64 | 204 | 138.6 | 46.47 | 5 | 202 | 22.13 | 17327.69 | 1412.18 | 5888.89 | 557.33 | 229.18 | 157445.68 | 0.41 | 0.86 | 19.26 | 9.34 | 0.5 | 10
5 | 65 | CONCLUIDO | 0.6771 | 147.69 | 141.08 | 51.93 | 0.76 | 163 | 139.95 | 46.47 | 6 | 161 | 22.49 | 17494.97 | 1354.35 | 5888.79 | 492.88 | 229.18 | 125425.01 | 0.46 | 0.87 | 19.19 | 7.43 | 0.5 | 10
6 | 65 | CONCLUIDO | 0.6869 | 145.58 | 139.75 | 62.57 | 0.88 | 134 | 141.31 | 46.47 | 7 | 132 | 22.85 | 17662.75 | 1299.55 | 5888.81 | 448.57 | 229.18 | 103415.3 | 0.51 | 0.88 | 19.13 | 6.11 | 0.5 | 10
7 | 65 | CONCLUIDO | 0.6942 | 144.06 | 138.8 | 73.7 | 0.99 | 113 | 142.68 | 46.47 | 8 | 111 | 23.21 | 17831.04 | 1243.79 | 5888.8 | 415.98 | 229.18 | 87221.62 | 0.55 | 0.89 | 19.11 | 5.16 | 0.5 | 10
8 | 65 | CONCLUIDO | 0.6991 | 143.04 | 138.19 | 84.61 | 1.11 | 98 | 144.05 | 46.47 | 9 | 66 | 23.58 | 17999.83 | 1198.27 | 5888.72 | 394.41 | 229.18 | 76514.78 | 0.58 | 0.89 | 19.12 | 4.55 | 0.5 | 10
9 | 65 | CONCLUIDO | 0.7014 | 142.57 | 137.89 | 89.93 | 1.22 | 92 | 145.42 | 46.47 | 10 | 6 | 23.95 | 18169.15 | 1183.06 | 5888.88 | 381.53 | 229.18 | 70101.43 | 0.6 | 0.89 | 19.18 | 4.25 | 0.5 | 10
10 | 65 | CONCLUIDO | 0.7014 | 142.57 | 137.88 | 89.92 | 1.33 | 92 | 146.8 | 46.47 | 11 | 0 | 24.33 | 18338.99 | 1193.88 | 5888.89 | 380.86 | 229.18 | 69768.75 | 0.6 | 0.89 | 19.19 | 4.24 | 0.5 | 10

## RESULTADOS_13
Unnamed: 0 | Volume de calda [L] | STATUS | Capacidade operacional [ha/h] | Tempo de missao [h] | Tempo util [h] | Tempo por voo [min] | Autonomia Projetada [h] | N° Voos | MTOW [kg] | Massa Estrutura [kg] | Combustível [kg] | Abastecimentos | Massa gerador | Potência gerador [W] | Combustível consumido [L] | Calda cons [L] | Distância percorrida [km] | Distância Pulverizando [km] | RTL ACUMULADO[m] | EOC [km/km] | EOC [h/h] | Tempo de manobra [h] | Tempo rtl_rtw [h] | V pulv [m/s] | V desloc [m/s]
0 | 75 | CONCLUIDO | 0.3358 | 297.77 | 233.74 | 6.94 | 0.12 | 2021 | 150.44 | 49.1 | 1 | 2019 | 25.34 | 18787.76 | 2755.28 | 5891 | 3641.51 | 229.18 | 1690447.76 | 0.06 | 0.53 | 22.28 | 100.05 | 0.5 | 10
1 | 75 | CONCLUIDO | 0.5261 | 190.09 | 166.46 | 14.29 | 0.23 | 699 | 151.83 | 49.1 | 2 | 697 | 25.73 | 18959.54 | 1929.59 | 5889.21 | 1352.1 | 229.18 | 552354.81 | 0.17 | 0.74 | 20.1 | 32.8 | 0.5 | 10
2 | 75 | CONCLUIDO | 0.5945 | 168.22 | 153.11 | 21.87 | 0.35 | 420 | 153.23 | 49.1 | 3 | 418 | 26.13 | 19131.85 | 1743.19 | 5889.08 | 900.57 | 229.18 | 327985.73 | 0.25 | 0.8 | 19.6 | 19.46 | 0.5 | 10
3 | 75 | CONCLUIDO | 0.6301 | 158.69 | 147.34 | 29.77 | 0.46 | 297 | 154.63 | 49.1 | 4 | 295 | 26.53 | 19304.72 | 1646.75 | 5889.02 | 704.25 | 229.18 | 230440.69 | 0.33 | 0.83 | 19.43 | 13.7 | 0.5 | 10
4 | 75 | CONCLUIDO | 0.6521 | 153.34 | 144.1 | 37.92 | 0.57 | 228 | 156.03 | 49.1 | 5 | 226 | 26.94 | 19478.15 | 1578.88 | 5888.91 | 595.22 | 229.18 | 176266.45 | 0.39 | 0.85 | 19.29 | 10.45 | 0.5 | 10
5 | 75 | CONCLUIDO | 0.6673 | 149.85 | 141.99 | 46.55 | 0.67 | 183 | 157.44 | 49.1 | 6 | 181 | 27.35 | 19652.13 | 1522.12 | 5888.92 | 523.5 | 229.18 | 140633.69 | 0.44 | 0.87 | 19.23 | 8.34 | 0.5 | 10
6 | 75 | CONCLUIDO | 0.6781 | 147.48 | 140.55 | 55.48 | 0.78 | 152 | 158.86 | 49.1 | 7 | 150 | 27.77 | 19826.68 | 1473.59 | 5888.94 | 475.17 | 229.18 | 116621.2 | 0.48 | 0.87 | 19.17 | 6.91 | 0.5 | 10
7 | 75 | CONCLUIDO | 0.6863 | 145.7 | 139.48 | 64.87 | 0.88 | 129 | 160.28 | 49.1 | 8 | 127 | 28.19 | 20001.93 | 1426.64 | 5888.83 | 438.87 | 229.18 | 98590.38 | 0.52 | 0.88 | 19.13 | 5.84 | 0.5 | 10
8 | 75 | CONCLUIDO | 0.6928 | 144.35 | 138.68 | 74.96 | 0.99 | 111 | 161.71 | 49.1 | 9 | 109 | 28.61 | 20177.64 | 1380.76 | 5888.72 | 412.18 | 229.18 | 85334.82 | 0.56 | 0.89 | 19.09 | 5.04 | 0.5 | 10
9 | 75 | CONCLUIDO | 0.698 | 143.27 | 138.03 | 85.38 | 1.09 | 97 | 163.13 | 49.1 | 10 | 94 | 29.04 | 20353.94 | 1334.97 | 5888.74 | 390.08 | 229.18 | 74352.56 | 0.59 | 0.89 | 19.07 | 4.39 | 0.5 | 10
10 | 75 | CONCLUIDO | 0.7022 | 142.42 | 137.52 | 95.94 | 1.18 | 86 | 164.57 | 49.1 | 11 | 68 | 29.47 | 20530.82 | 1290.85 | 5888.79 | 371.93 | 229.18 | 65332.11 | 0.62 | 0.89 | 19.07 | 3.87 | 0.5 | 10
11 | 75 | CONCLUIDO | 0.7038 | 142.08 | 137.33 | 101.73 | 1.28 | 81 | 166.01 | 49.1 | 12 | 17 | 29.91 | 20708.3 | 1276.89 | 5888.73 | 363.49 | 229.18 | 61139.74 | 0.63 | 0.89 | 19.13 | 3.69 | 0.5 | 10
12 | 75 | CONCLUIDO | 0.7039 | 142.07 | 137.35 | 103.01 | 1.38 | 80 | 167.45 | 49.1 | 13 | 0 | 30.36 | 20886.38 | 1281.52 | 5888.8 | 363.21 | 229.18 | 61004.08 | 0.63 | 0.89 | 19.16 | 3.71 | 0.5 | 10

## RESULTADOS_17
Unnamed: 0 | Volume de calda [L] | STATUS | Capacidade operacional [ha/h] | Tempo de missao [h] | Tempo util [h] | Tempo por voo [min] | Autonomia Projetada [h] | N° Voos | MTOW [kg] | Massa Estrutura [kg] | Combustível [kg] | Abastecimentos | Massa gerador | Potência gerador [W] | Combustível consumido [L] | Calda cons [L] | Distância percorrida [km] | Distância Pulverizando [km] | RTL ACUMULADO[m] | EOC [km/km] | EOC [h/h] | Tempo de manobra [h] | Tempo rtl_rtw [h] | V pulv [m/s] | V desloc [m/s]
0 | 95 | CONCLUIDO | 0.267 | 374.52 | 271.29 | 6.01 | 0.1 | 2707 | 185.69 | 53.44 | 1 | 2705 | 36.26 | 23136.14 | 3671.93 | 5891.14 | 4924.22 | 229.18 | 2328373.42 | 0.05 | 0.45 | 23.43 | 137.59 | 0.5 | 10
1 | 95 | CONCLUIDO | 0.4826 | 207.19 | 173.38 | 12.36 | 0.19 | 842 | 187.21 | 53.44 | 2 | 840 | 36.77 | 23322.88 | 2320.82 | 5889.48 | 1587.77 | 229.18 | 669473.15 | 0.14 | 0.71 | 20.32 | 39.72 | 0.5 | 10
2 | 95 | CONCLUIDO | 0.5619 | 177.96 | 156.88 | 18.83 | 0.28 | 500 | 188.73 | 53.44 | 3 | 498 | 37.29 | 23510.33 | 2075.76 | 5889.15 | 1027.81 | 229.18 | 391205.37 | 0.22 | 0.78 | 19.76 | 23.23 | 0.5 | 10
3 | 95 | CONCLUIDO | 0.6037 | 165.65 | 150.01 | 25.43 | 0.37 | 354 | 190.25 | 53.44 | 4 | 352 | 37.82 | 23698.48 | 1961.19 | 5889.1 | 795.04 | 229.18 | 275546.04 | 0.29 | 0.82 | 19.51 | 16.36 | 0.5 | 10
4 | 95 | CONCLUIDO | 0.6296 | 158.84 | 146.21 | 32.13 | 0.46 | 273 | 191.78 | 53.44 | 5 | 271 | 38.35 | 23887.36 | 1888.36 | 5888.95 | 666.1 | 229.18 | 211483.67 | 0.34 | 0.84 | 19.38 | 12.56 | 0.5 | 10
5 | 95 | CONCLUIDO | 0.6475 | 154.43 | 143.74 | 39.02 | 0.55 | 221 | 193.32 | 53.44 | 6 | 219 | 38.89 | 24076.95 | 1833.53 | 5888.9 | 583.8 | 229.18 | 170595.48 | 0.39 | 0.85 | 19.26 | 10.09 | 0.5 | 10
6 | 95 | CONCLUIDO | 0.6602 | 151.46 | 142.1 | 46.09 | 0.64 | 185 | 194.86 | 53.44 | 7 | 183 | 39.43 | 24267.28 | 1788.17 | 5888.77 | 527.97 | 229.18 | 142856.34 | 0.43 | 0.86 | 19.22 | 8.46 | 0.5 | 10
7 | 95 | CONCLUIDO | 0.6702 | 149.2 | 140.85 | 53.49 | 0.72 | 158 | 196.41 | 53.44 | 8 | 156 | 39.98 | 24458.36 | 1748.77 | 5888.78 | 485.37 | 229.18 | 121695.82 | 0.47 | 0.87 | 19.18 | 7.21 | 0.5 | 10
8 | 95 | CONCLUIDO | 0.6777 | 147.56 | 139.95 | 60.85 | 0.81 | 138 | 197.97 | 53.44 | 9 | 136 | 40.53 | 24650.18 | 1711.73 | 5888.84 | 455.11 | 229.18 | 106663.83 | 0.5 | 0.88 | 19.14 | 6.31 | 0.5 | 10
9 | 95 | CONCLUIDO | 0.6839 | 146.21 | 139.2 | 68.46 | 0.89 | 122 | 199.53 | 53.44 | 10 | 120 | 41.1 | 24842.77 | 1677.16 | 5888.77 | 429.53 | 229.18 | 93955.95 | 0.53 | 0.88 | 19.12 | 5.56 | 0.5 | 10
10 | 95 | CONCLUIDO | 0.6893 | 145.08 | 138.56 | 76.27 | 0.97 | 109 | 201.1 | 53.44 | 11 | 107 | 41.66 | 25036.12 | 1644.74 | 5888.77 | 407.66 | 229.18 | 83082.99 | 0.56 | 0.89 | 19.1 | 4.92 | 0.5 | 10
11 | 95 | CONCLUIDO | 0.6933 | 144.24 | 138.12 | 84.57 | 1.05 | 98 | 202.67 | 53.44 | 12 | 96 | 42.24 | 25230.25 | 1611.63 | 5888.8 | 393.23 | 229.18 | 75924.47 | 0.58 | 0.89 | 19.08 | 4.48 | 0.5 | 10
12 | 95 | CONCLUIDO | 0.6974 | 143.39 | 137.65 | 93.85 | 1.13 | 88 | 204.25 | 53.44 | 13 | 86 | 42.82 | 25425.3 | 1577.12 | 5888.7 | 377.13 | 229.18 | 67923.72 | 0.61 | 0.89 | 19.06 | 4.01 | 0.5 | 10
13 | 95 | CONCLUIDO | 0.7007 | 142.72 | 137.27 | 102.96 | 1.21 | 80 | 205.84 | 53.44 | 14 | 78 | 43.4 | 25621.03 | 1545.18 | 5888.8 | 364.35 | 229.18 | 61574.5 | 0.63 | 0.9 | 19.05 | 3.63 | 0.5 | 10
14 | 95 | CONCLUIDO | 0.7037 | 142.11 | 136.92 | 112.54 | 1.28 | 73 | 207.43 | 53.44 | 15 | 70 | 44 | 25817.56 | 1508.04 | 5888.71 | 352.73 | 229.18 | 55796.58 | 0.65 | 0.9 | 19.03 | 3.28 | 0.5 | 10
15 | 95 | CONCLUIDO | 0.7053 | 141.78 | 136.78 | 120.69 | 1.36 | 68 | 209.03 | 53.44 | 16 | 50 | 44.6 | 26014.91 | 1478.88 | 5888.72 | 346.34 | 229.18 | 52629.62 | 0.66 | 0.9 | 19.07 | 3.14 | 0.5 | 10
16 | 95 | CONCLUIDO | 0.7066 | 141.52 | 136.63 | 126.12 | 1.43 | 65 | 210.64 | 53.44 | 17 | 23 | 45.21 | 26213.09 | 1464.09 | 5888.75 | 340.7 | 229.18 | 49825.27 | 0.67 | 0.9 | 19.08 | 2.99 | 0.5 | 10
17 | 95 | CONCLUIDO | 0.7071 | 141.43 | 136.58 | 128.04 | 1.51 | 64 | 212.25 | 53.44 | 18 | 5 | 45.82 | 26412.11 | 1463.38 | 5888.93 | 338.19 | 229.18 | 48573.47 | 0.68 | 0.9 | 19.1 | 2.93 | 0.5 | 10
18 | 95 | CONCLUIDO | 0.7075 | 141.34 | 136.52 | 130.02 | 1.58 | 63 | 213.87 | 53.44 | 19 | 0 | 46.44 | 26611.98 | 1472.86 | 5888.87 | 336.04 | 229.18 | 47505.89 | 0.68 | 0.9 | 19.1 | 2.88 | 0.5 | 10

## RESULTADOS_9
Unnamed: 0 | Volume de calda [L] | STATUS | Capacidade operacional [ha/h] | Tempo de missao [h] | Tempo util [h] | Tempo por voo [min] | Autonomia Projetada [h] | N° Voos | MTOW [kg] | Massa Estrutura [kg] | Combustível [kg] | Abastecimentos | Massa gerador | Potência gerador [W] | Combustível consumido [L] | Calda cons [L] | Distância percorrida [km] | Distância Pulverizando [km] | RTL ACUMULADO[m] | EOC [km/km] | EOC [h/h] | Tempo de manobra [h] | Tempo rtl_rtw [h] | V pulv [m/s] | V desloc [m/s]
0 | 55 | CONCLUIDO | 0.4111 | 243.24 | 205.68 | 8.31 | 0.15 | 1485 | 116.05 | 43.4 | 1 | 1483 | 16.65 | 14546.17 | 2033.32 | 5890.13 | 2685.36 | 229.18 | 1215055.06 | 0.09 | 0.6 | 21.39 | 72.01 | 0.5 | 10
1 | 55 | CONCLUIDO | 0.5721 | 174.78 | 159.47 | 17.27 | 0.3 | 554 | 117.34 | 43.4 | 2 | 552 | 16.94 | 14705.49 | 1533.2 | 5889.22 | 1115.97 | 229.18 | 435011.94 | 0.21 | 0.77 | 19.82 | 25.81 | 0.5 | 10
2 | 55 | CONCLUIDO | 0.6285 | 159.11 | 149.04 | 26.77 | 0.45 | 334 | 118.63 | 43.4 | 3 | 332 | 17.23 | 14865.24 | 1388.72 | 5889.07 | 762.19 | 229.18 | 259222.62 | 0.3 | 0.82 | 19.48 | 15.4 | 0.5 | 10
3 | 55 | CONCLUIDO | 0.6576 | 152.08 | 144.38 | 36.86 | 0.59 | 235 | 119.93 | 43.4 | 4 | 233 | 17.53 | 15025.44 | 1302.23 | 5888.79 | 605.63 | 229.18 | 181440.34 | 0.38 | 0.85 | 19.28 | 10.74 | 0.5 | 10
4 | 55 | CONCLUIDO | 0.6753 | 148.09 | 141.75 | 47.78 | 0.73 | 178 | 121.23 | 43.4 | 5 | 176 | 17.83 | 15186.08 | 1230.77 | 5888.82 | 516.3 | 229.18 | 137059.88 | 0.44 | 0.87 | 19.2 | 8.11 | 0.5 | 10
5 | 55 | CONCLUIDO | 0.6872 | 145.52 | 140.07 | 59.6 | 0.86 | 141 | 122.54 | 43.4 | 6 | 139 | 18.14 | 15347.16 | 1165.02 | 5888.85 | 458.92 | 229.18 | 108553.24 | 0.5 | 0.88 | 19.15 | 6.43 | 0.5 | 10
6 | 55 | CONCLUIDO | 0.6954 | 143.8 | 138.94 | 71.87 | 1 | 116 | 123.85 | 43.4 | 7 | 75 | 18.45 | 15508.69 | 1105.11 | 5888.72 | 419.13 | 229.18 | 88785.94 | 0.55 | 0.88 | 19.16 | 5.3 | 0.5 | 10
7 | 55 | CONCLUIDO | 0.6974 | 143.4 | 138.71 | 76.35 | 1.13 | 109 | 125.16 | 43.4 | 8 | 6 | 18.76 | 15670.68 | 1093.62 | 5888.83 | 407.71 | 229.18 | 83106.48 | 0.56 | 0.89 | 19.25 | 5.07 | 0.5 | 10
8 | 55 | CONCLUIDO | 0.6974 | 143.4 | 138.71 | 76.35 | 1.26 | 109 | 126.48 | 43.4 | 9 | 0 | 19.08 | 15833.12 | 1103.53 | 5888.78 | 407.32 | 229.18 | 82914.49 | 0.56 | 0.89 | 19.26 | 5.07 | 0.5 | 10

## resultados
Unnamed: 0 | Volume de calda [L] | STATUS | Capacidade operacional [ha/h] | Tempo de missao [h] | Tempo util [h] | Tempo por voo [min] | Autonomia Projetada [h] | N° Voos | MTOW [kg] | Massa Estrutura [kg] | Combustível [kg] | Abastecimentos | Massa gerador | Potência gerador [W] | Combustível consumido [L] | Calda cons [L] | Distância percorrida [km] | Distância Pulverizando [km] | RTL ACUMULADO[m] | EOC [km/km] | EOC [h/h] | Tempo de manobra [h] | Tempo rtl_rtw [h] | V pulv [m/s] | V desloc [m/s]
0 | 100 | CONCLUIDO | 0.2503 | 399.51 | 283.4 | 5.82 | 0.09 | 2921 | 194.77 | 54.38 | 1 | 2919 | 39.4 | 24256.19 | 3956.25 | 5891.84 | 5339.43 | 229.18 | 2534906.08 | 0.04 | 0.43 | 23.76 | 149.7 | 0.5 | 10
1 | 100 | CONCLUIDO | 0.4718 | 211.94 | 175.24 | 11.96 | 0.18 | 879 | 196.32 | 54.38 | 2 | 877 | 39.95 | 24447.22 | 2421.8 | 5889.59 | 1649.91 | 229.18 | 700360.07 | 0.14 | 0.7 | 20.41 | 41.59 | 0.5 | 10
2 | 100 | CONCLUIDO | 0.5538 | 180.57 | 157.83 | 18.21 | 0.27 | 520 | 197.88 | 54.38 | 3 | 518 | 40.5 | 24639 | 2158.47 | 5889.14 | 1060.27 | 229.18 | 407332.62 | 0.22 | 0.78 | 19.78 | 24.18 | 0.5 | 10
3 | 100 | CONCLUIDO | 0.5972 | 167.45 | 150.62 | 24.56 | 0.36 | 368 | 199.44 | 54.38 | 4 | 366 | 41.06 | 24831.54 | 2038.09 | 5889.02 | 816.52 | 229.18 | 286219.52 | 0.28 | 0.82 | 19.51 | 16.97 | 0.5 | 10
4 | 100 | CONCLUIDO | 0.6239 | 160.29 | 146.73 | 31 | 0.44 | 284 | 201.01 | 54.38 | 5 | 282 | 41.63 | 25024.84 | 1964.02 | 5888.91 | 683.95 | 229.18 | 220355.33 | 0.34 | 0.84 | 19.4 | 13.09 | 0.5 | 10
5 | 100 | CONCLUIDO | 0.6425 | 155.64 | 144.18 | 37.61 | 0.53 | 230 | 202.58 | 54.38 | 6 | 228 | 42.2 | 25218.93 | 1908.23 | 5888.91 | 597.49 | 229.18 | 177391.07 | 0.38 | 0.85 | 19.31 | 10.53 | 0.5 | 10
6 | 100 | CONCLUIDO | 0.6561 | 152.42 | 142.44 | 44.51 | 0.61 | 192 | 204.16 | 54.38 | 7 | 190 | 42.78 | 25413.94 | 1863.07 | 5888.81 | 539.45 | 229.18 | 148562.85 | 0.42 | 0.86 | 19.22 | 8.79 | 0.5 | 10
7 | 100 | CONCLUIDO | 0.6659 | 150.17 | 141.24 | 51.36 | 0.69 | 165 | 205.75 | 54.38 | 8 | 163 | 43.37 | 25609.61 | 1823.43 | 5888.87 | 498.36 | 229.18 | 128152.36 | 0.46 | 0.87 | 19.2 | 7.6 | 0.5 | 10
8 | 100 | CONCLUIDO | 0.6739 | 148.4 | 140.28 | 58.45 | 0.77 | 144 | 207.34 | 54.38 | 9 | 142 | 43.96 | 25806.1 | 1788.7 | 5888.78 | 465.33 | 229.18 | 111745.66 | 0.49 | 0.88 | 19.18 | 6.64 | 0.5 | 10
9 | 100 | CONCLUIDO | 0.6808 | 146.88 | 139.42 | 65.87 | 0.85 | 127 | 208.94 | 54.38 | 10 | 125 | 44.56 | 26003.41 | 1753.48 | 5888.78 | 437.06 | 229.18 | 97691.83 | 0.52 | 0.88 | 19.13 | 5.78 | 0.5 | 10
10 | 100 | CONCLUIDO | 0.6858 | 145.81 | 138.86 | 73.08 | 0.93 | 114 | 210.55 | 54.38 | 11 | 112 | 45.17 | 26201.54 | 1722.68 | 5888.72 | 417.67 | 229.18 | 88063.18 | 0.55 | 0.88 | 19.12 | 5.22 | 0.5 | 10
11 | 100 | CONCLUIDO | 0.6908 | 144.76 | 138.28 | 81.34 | 1 | 102 | 212.16 | 54.38 | 12 | 100 | 45.78 | 26400.51 | 1690.97 | 5888.78 | 397.9 | 229.18 | 78238.28 | 0.58 | 0.89 | 19.1 | 4.63 | 0.5 | 10
12 | 100 | CONCLUIDO | 0.6946 | 143.96 | 137.83 | 88.92 | 1.08 | 93 | 213.78 | 54.38 | 13 | 91 | 46.4 | 26600.32 | 1662.23 | 5888.71 | 382.89 | 229.18 | 70780.93 | 0.6 | 0.89 | 19.08 | 4.19 | 0.5 | 10
13 | 100 | CONCLUIDO | 0.6978 | 143.31 | 137.48 | 97.05 | 1.15 | 85 | 215.41 | 54.38 | 14 | 83 | 47.03 | 26801 | 1628.21 | 5888.71 | 371.21 | 229.18 | 64978 | 0.62 | 0.89 | 19.07 | 3.84 | 0.5 | 10
14 | 100 | CONCLUIDO | 0.7007 | 142.72 | 137.17 | 105.52 | 1.23 | 78 | 217.04 | 54.38 | 15 | 76 | 47.66 | 27002.55 | 1598.71 | 5888.73 | 361.07 | 229.18 | 59941.61 | 0.63 | 0.9 | 19.04 | 3.53 | 0.5 | 10
15 | 100 | CONCLUIDO | 0.7031 | 142.23 | 136.92 | 114.1 | 1.3 | 72 | 218.68 | 54.38 | 16 | 70 | 48.31 | 27204.98 | 1567.33 | 5888.75 | 352.23 | 229.18 | 55554 | 0.65 | 0.9 | 19.04 | 3.28 | 0.5 | 10
16 | 100 | CONCLUIDO | 0.7058 | 141.68 | 136.6 | 124.18 | 1.37 | 66 | 220.33 | 54.38 | 17 | 60 | 48.95 | 27408.3 | 1540.62 | 5888.71 | 341.46 | 229.18 | 50200.49 | 0.67 | 0.9 | 19.03 | 2.96 | 0.5 | 10
17 | 100 | CONCLUIDO | 0.7074 | 141.37 | 136.44 | 132.04 | 1.44 | 62 | 221.99 | 54.38 | 18 | 34 | 49.61 | 27612.53 | 1514.97 | 5888.76 | 335.15 | 229.18 | 47061.55 | 0.68 | 0.9 | 19.05 | 2.8 | 0.5 | 10
18 | 100 | CONCLUIDO | 0.7076 | 141.33 | 136.44 | 134.2 | 1.51 | 61 | 223.65 | 54.38 | 19 | 11 | 50.27 | 27817.81 | 1511.48 | 5888.66 | 333.94 | 229.18 | 46461.6 | 0.69 | 0.9 | 19.08 | 2.8 | 0.5 | 10
19 | 100 | CONCLUIDO | 0.708 | 141.25 | 136.4 | 136.4 | 1.58 | 60 | 225.32 | 54.38 | 20 | 2 | 50.95 | 28023.89 | 1517.87 | 5888.74 | 332.23 | 229.18 | 45613.81 | 0.69 | 0.9 | 19.09 | 2.76 | 0.5 | 10
20 | 100 | CONCLUIDO | 0.708 | 141.25 | 136.4 | 136.4 | 1.64 | 60 | 227 | 54.38 | 21 | 0 | 51.62 | 28230.92 | 1528.59 | 5888.73 | 332.26 | 229.18 | 45626.57 | 0.69 | 0.9 | 19.09 | 2.76 | 0.5 | 10
0 | 40 | CONCLUIDO | 0.4752 | 210.44 | 187.29 | 10.01 | 0.2 | 1123 | 89.87 | 37.55 | 1 | 1121 | 11.32 | 11317.98 | 1543.36 | 5890.03 | 2061.53 | 229.18 | 904946.2 | 0.11 | 0.66 | 20.74 | 53.62 | 0.5 | 10
1 | 40 | CONCLUIDO | 0.609 | 164.19 | 153.98 | 21.09 | 0.39 | 438 | 91.1 | 37.55 | 2 | 436 | 11.54 | 11468.97 | 1211.75 | 5889.02 | 929.61 | 229.18 | 342411.59 | 0.25 | 0.8 | 19.65 | 20.33 | 0.5 | 10
2 | 40 | CONCLUIDO | 0.6556 | 152.53 | 145.66 | 33.48 | 0.57 | 261 | 92.32 | 37.55 | 3 | 259 | 11.77 | 11620.34 | 1084.58 | 5889.08 | 647.31 | 229.18 | 202148.41 | 0.35 | 0.84 | 19.37 | 12.01 | 0.5 | 10
3 | 40 | CONCLUIDO | 0.6795 | 147.16 | 141.84 | 47.54 | 0.75 | 179 | 93.55 | 37.55 | 4 | 168 | 12 | 11772.07 | 990.29 | 5888.8 | 518.52 | 229.18 | 138161.46 | 0.44 | 0.87 | 19.23 | 8.2 | 0.5 | 10
4 | 40 | CONCLUIDO | 0.6879 | 145.36 | 140.59 | 56.24 | 0.93 | 150 | 94.79 | 37.55 | 5 | 17 | 12.23 | 11924.18 | 944.98 | 5888.89 | 471.17 | 229.18 | 114633.25 | 0.49 | 0.87 | 19.32 | 6.95 | 0.5 | 10
5 | 40 | CONCLUIDO | 0.6882 | 145.3 | 140.54 | 56.6 | 1.1 | 149 | 96.02 | 37.55 | 6 | 0 | 12.47 | 12076.67 | 955.04 | 5889.09 | 468.59 | 229.18 | 113348.98 | 0.49 | 0.87 | 19.34 | 6.9 | 0.5 | 10
0 | 30 | CONCLUIDO | 0.5235 | 191.02 | 175.44 | 11.92 | 0.24 | 883 | 71.52 | 32.27 | 1 | 881 | 8.25 | 9054.6 | 1215.82 | 5889.44 | 1658.72 | 229.18 | 704743.48 | 0.14 | 0.7 | 20.35 | 41.78 | 0.5 | 10
1 | 30 | CONCLUIDO | 0.6376 | 156.84 | 149.61 | 25.94 | 0.48 | 346 | 72.7 | 32.27 | 2 | 344 | 8.43 | 9200.25 | 959.63 | 5889.19 | 782.34 | 229.18 | 269237.81 | 0.29 | 0.82 | 19.47 | 15.96 | 0.5 | 10
2 | 30 | CONCLUIDO | 0.6744 | 148.29 | 143.21 | 41.31 | 0.71 | 208 | 73.88 | 32.27 | 3 | 106 | 8.61 | 9346.23 | 840.54 | 5889.06 | 561.28 | 229.18 | 159400.48 | 0.41 | 0.86 | 19.37 | 9.57 | 0.5 | 10
3 | 30 | CONCLUIDO | 0.6767 | 147.77 | 142.85 | 43.29 | 0.93 | 198 | 75.07 | 32.27 | 4 | 0 | 8.8 | 9492.55 | 839.31 | 5888.96 | 544.24 | 229.18 | 150926.97 | 0.42 | 0.86 | 19.5 | 9.21 | 0.5 | 10
0 | 15 | CONCLUIDO | 0.6176 | 161.93 | 155.12 | 20.23 | 0.43 | 460 | 39.78 | 19.54 | 1 | 348 | 4.24 | 5140 | 625.61 | 5889.22 | 963.37 | 229.18 | 359185.93 | 0.24 | 0.79 | 19.82 | 21.47 | 0.5 | 10
1 | 15 | CONCLUIDO | 0.6327 | 158.06 | 151.98 | 23.14 | 0.84 | 394 | 40.89 | 19.54 | 2 | 0 | 4.35 | 5277.26 | 609.17 | 5889.34 | 844.06 | 229.18 | 299859.66 | 0.27 | 0.81 | 20.08 | 18.34 | 0.5 | 10
0 | 70 | CONCLUIDO | 0.3538 | 282.64 | 226.15 | 7.23 | 0.12 | 1878 | 141.81 | 47.83 | 1 | 1876 | 22.98 | 17723.39 | 2562.69 | 5890.59 | 3382.83 | 229.18 | 1561823.67 | 0.07 | 0.54 | 22.05 | 92.47 | 0.5 | 10
1 | 70 | CONCLUIDO | 0.5375 | 186.05 | 164.67 | 14.9 | 0.25 | 663 | 143.17 | 47.83 | 2 | 661 | 23.34 | 17891.86 | 1831.06 | 5889.29 | 1292.2 | 229.18 | 522585.51 | 0.18 | 0.75 | 20.01 | 31.02 | 0.5 | 10
2 | 70 | CONCLUIDO | 0.6028 | 165.88 | 152.13 | 22.88 | 0.37 | 399 | 144.54 | 47.83 | 3 | 397 | 23.71 | 18060.85 | 1657.74 | 5889.01 | 867.71 | 229.18 | 311658.24 | 0.26 | 0.81 | 19.56 | 18.48 | 0.5 | 10
3 | 70 | CONCLUIDO | 0.6369 | 157.01 | 146.64 | 31.2 | 0.49 | 282 | 145.92 | 47.83 | 4 | 280 | 24.09 | 18230.35 | 1564.29 | 5889.01 | 681.5 | 229.18 | 219139.26 | 0.34 | 0.84 | 19.38 | 12.99 | 0.5 | 10
4 | 70 | CONCLUIDO | 0.6578 | 152.01 | 143.54 | 39.87 | 0.6 | 216 | 147.3 | 47.83 | 5 | 214 | 24.47 | 18400.38 | 1495.8 | 5888.93 | 576.26 | 229.18 | 166849.54 | 0.4 | 0.86 | 19.28 | 9.9 | 0.5 | 10
5 | 70 | CONCLUIDO | 0.672 | 148.81 | 141.56 | 48.81 | 0.71 | 174 | 148.68 | 47.83 | 6 | 172 | 24.85 | 18570.94 | 1440.52 | 5888.87 | 509.36 | 229.18 | 133606.81 | 0.45 | 0.87 | 19.2 | 7.91 | 0.5 | 10
6 | 70 | CONCLUIDO | 0.6824 | 146.54 | 140.18 | 58.82 | 0.83 | 143 | 150.07 | 47.83 | 7 | 141 | 25.24 | 18742.03 | 1387.24 | 5888.75 | 462.36 | 229.18 | 110265.85 | 0.5 | 0.88 | 19.16 | 6.53 | 0.5 | 10
7 | 70 | CONCLUIDO | 0.6904 | 144.85 | 139.12 | 68.99 | 0.94 | 121 | 151.46 | 47.83 | 8 | 119 | 25.63 | 18913.66 | 1338.78 | 5888.78 | 427.03 | 229.18 | 92710.48 | 0.54 | 0.88 | 19.11 | 5.48 | 0.5 | 10
8 | 70 | CONCLUIDO | 0.6963 | 143.61 | 138.37 | 79.83 | 1.04 | 104 | 152.85 | 47.83 | 9 | 102 | 26.03 | 19085.83 | 1285.31 | 5888.74 | 401.48 | 229.18 | 80019.67 | 0.57 | 0.89 | 19.09 | 4.73 | 0.5 | 10
9 | 70 | CONCLUIDO | 0.7008 | 142.69 | 137.83 | 90.88 | 1.15 | 91 | 154.25 | 47.83 | 10 | 62 | 26.43 | 19258.55 | 1243.15 | 5888.73 | 382.16 | 229.18 | 70424.61 | 0.6 | 0.89 | 19.11 | 4.19 | 0.5 | 10
10 | 70 | CONCLUIDO | 0.7026 | 142.32 | 137.61 | 96.01 | 1.25 | 86 | 155.66 | 47.83 | 11 | 15 | 26.83 | 19431.82 | 1228.69 | 5888.75 | 372.7 | 229.18 | 65718.23 | 0.61 | 0.89 | 19.15 | 3.97 | 0.5 | 10
11 | 70 | CONCLUIDO | 0.7025 | 142.34 | 137.63 | 96.02 | 1.35 | 86 | 157.07 | 47.83 | 12 | 0 | 27.24 | 19605.66 | 1237.63 | 5888.8 | 372.44 | 229.18 | 65586.52 | 0.62 | 0.89 | 19.17 | 3.99 | 0.5 | 10
0 | 90 | CONCLUIDO | 0.2838 | 352.31 | 260.51 | 6.22 | 0.1 | 2514 | 176.73 | 52.44 | 1 | 2512 | 33.29 | 22031.19 | 3414.36 | 5891.32 | 4556.52 | 229.18 | 2145488.64 | 0.05 | 0.47 | 23.07 | 126.81 | 0.5 | 10
1 | 90 | CONCLUIDO | 0.4932 | 202.76 | 171.68 | 12.78 | 0.2 | 806 | 178.21 | 52.44 | 2 | 804 | 33.77 | 22213.89 | 2222.82 | 5889.34 | 1529.47 | 229.18 | 640505.79 | 0.15 | 0.72 | 20.27 | 38.03 | 0.5 | 10
2 | 90 | CONCLUIDO | 0.57 | 175.45 | 155.96 | 19.49 | 0.3 | 480 | 179.7 | 52.44 | 3 | 478 | 34.26 | 22397.24 | 1993.4 | 5889.02 | 997.26 | 229.18 | 376029.1 | 0.23 | 0.79 | 19.7 | 22.31 | 0.5 | 10
3 | 90 | CONCLUIDO | 0.6104 | 163.84 | 149.33 | 26.35 | 0.39 | 340 | 181.19 | 52.44 | 4 | 338 | 34.75 | 22581.25 | 1884.05 | 5889 | 772.13 | 229.18 | 264163.73 | 0.3 | 0.82 | 19.48 | 15.68 | 0.5 | 10
4 | 90 | CONCLUIDO | 0.6353 | 157.41 | 145.67 | 33.36 | 0.49 | 262 | 182.69 | 52.44 | 5 | 260 | 35.25 | 22766.06 | 1812.39 | 5888.92 | 648.26 | 229.18 | 202617.2 | 0.35 | 0.84 | 19.35 | 12.03 | 0.5 | 10
5 | 90 | CONCLUIDO | 0.6521 | 153.35 | 143.4 | 40.58 | 0.58 | 212 | 184.19 | 52.44 | 6 | 210 | 35.75 | 22951.43 | 1758.01 | 5888.8 | 571.03 | 229.18 | 164252.36 | 0.4 | 0.86 | 19.28 | 9.75 | 0.5 | 10
6 | 90 | CONCLUIDO | 0.6646 | 150.47 | 141.75 | 48.05 | 0.67 | 177 | 185.7 | 52.44 | 7 | 175 | 36.26 | 23137.49 | 1712.58 | 5889.01 | 515.44 | 229.18 | 136631.83 | 0.44 | 0.87 | 19.22 | 8.11 | 0.5 | 10
7 | 90 | CONCLUIDO | 0.6742 | 148.31 | 140.52 | 55.84 | 0.76 | 151 | 187.22 | 52.44 | 8 | 149 | 36.78 | 23324.24 | 1671.91 | 5888.79 | 474.08 | 229.18 | 116083.48 | 0.48 | 0.87 | 19.17 | 6.88 | 0.5 | 10
8 | 90 | CONCLUIDO | 0.6818 | 146.68 | 139.6 | 63.94 | 0.85 | 131 | 188.74 | 52.44 | 9 | 129 | 37.3 | 23511.69 | 1632.26 | 5888.74 | 443.2 | 229.18 | 100741.89 | 0.52 | 0.88 | 19.13 | 5.96 | 0.5 | 10
9 | 90 | CONCLUIDO | 0.6875 | 145.45 | 138.9 | 71.85 | 0.93 | 116 | 190.26 | 52.44 | 10 | 114 | 37.82 | 23699.85 | 1599.01 | 5888.81 | 419.39 | 229.18 | 88914.08 | 0.55 | 0.88 | 19.11 | 5.26 | 0.5 | 10
10 | 90 | CONCLUIDO | 0.6925 | 144.41 | 138.33 | 80.58 | 1.02 | 103 | 191.79 | 52.44 | 11 | 101 | 38.35 | 23888.73 | 1558.76 | 5888.78 | 399.81 | 229.18 | 79188.94 | 0.57 | 0.89 | 19.09 | 4.68 | 0.5 | 10
11 | 90 | CONCLUIDO | 0.6968 | 143.5 | 137.81 | 89.88 | 1.1 | 92 | 193.33 | 52.44 | 12 | 90 | 38.89 | 24078.33 | 1523.55 | 5888.71 | 381.81 | 229.18 | 70243.97 | 0.6 | 0.89 | 19.09 | 4.17 | 0.5 | 10
12 | 90 | CONCLUIDO | 0.7005 | 142.75 | 137.38 | 99.31 | 1.18 | 83 | 194.88 | 52.44 | 13 | 81 | 39.43 | 24268.67 | 1488.93 | 5888.72 | 367.67 | 229.18 | 63217.87 | 0.62 | 0.89 | 19.06 | 3.74 | 0.5 | 10
13 | 90 | CONCLUIDO | 0.7033 | 142.18 | 137.06 | 108.2 | 1.27 | 76 | 196.42 | 52.44 | 14 | 72 | 39.98 | 24459.75 | 1450.96 | 5888.78 | 357.07 | 229.18 | 57955.13 | 0.64 | 0.9 | 19.04 | 3.42 | 0.5 | 10
14 | 90 | CONCLUIDO | 0.7056 | 141.72 | 136.81 | 117.27 | 1.35 | 70 | 197.98 | 52.44 | 15 | 46 | 40.54 | 24651.58 | 1422.28 | 5888.82 | 348.22 | 229.18 | 53558.94 | 0.66 | 0.9 | 19.05 | 3.17 | 0.5 | 10
15 | 90 | CONCLUIDO | 0.7066 | 141.51 | 136.71 | 122.43 | 1.42 | 67 | 199.54 | 52.44 | 16 | 16 | 41.1 | 24844.17 | 1415.65 | 5888.74 | 343.25 | 229.18 | 51087.96 | 0.67 | 0.9 | 19.09 | 3.07 | 0.5 | 10
16 | 90 | CONCLUIDO | 0.7066 | 141.52 | 136.72 | 122.43 | 1.5 | 67 | 201.11 | 52.44 | 17 | 0 | 41.67 | 25037.53 | 1420.67 | 5888.8 | 342.91 | 229.18 | 50916.83 | 0.67 | 0.9 | 19.11 | 3.08 | 0.5 | 10
0 | 10 | CONCLUIDO | 0.5907 | 169.28 | 161.09 | 16.41 | 0.64 | 589 | 26.11 | 12.1 | 1 | 0 | 3.01 | 3454.41 | 465.77 | 5889.49 | 1144.31 | 229.18 | 449010.35 | 0.2 | 0.76 | 20.62 | 27.44 | 0.5 | 10
0 | 45 | CONCLUIDO | 0.453 | 220.76 | 193.24 | 9.34 | 0.18 | 1242 | 98.71 | 39.72 | 1 | 1240 | 12.99 | 12407.75 | 1704.53 | 5889.76 | 2264.23 | 229.18 | 1005703.28 | 0.1 | 0.64 | 20.93 | 59.57 | 0.5 | 10
1 | 45 | CONCLUIDO | 0.5964 | 167.67 | 155.85 | 19.56 | 0.35 | 478 | 99.95 | 39.72 | 2 | 476 | 13.24 | 12561.45 | 1323.15 | 5888.93 | 994.42 | 229.18 | 374618.78 | 0.23 | 0.79 | 19.68 | 22.21 | 0.5 | 10
2 | 45 | CONCLUIDO | 0.6462 | 154.74 | 146.85 | 30.7 | 0.52 | 287 | 101.2 | 39.72 | 3 | 285 | 13.49 | 12715.54 | 1193.75 | 5888.87 | 688.41 | 229.18 | 222567.14 | 0.33 | 0.84 | 19.4 | 13.21 | 0.5 | 10
3 | 45 | CONCLUIDO | 0.6718 | 148.85 | 142.77 | 43.05 | 0.69 | 199 | 102.45 | 39.72 | 4 | 197 | 13.74 | 12870.03 | 1102.77 | 5888.78 | 550.12 | 229.18 | 153863.14 | 0.42 | 0.86 | 19.25 | 9.13 | 0.5 | 10
4 | 45 | CONCLUIDO | 0.6872 | 145.52 | 140.47 | 56.56 | 0.85 | 149 | 103.71 | 39.72 | 5 | 128 | 14 | 13024.91 | 1024.28 | 5888.93 | 471.53 | 229.18 | 114816.73 | 0.49 | 0.87 | 19.19 | 6.82 | 0.5 | 10
5 | 45 | CONCLUIDO | 0.6921 | 144.5 | 139.78 | 63.06 | 1.01 | 133 | 104.97 | 39.72 | 6 | 14 | 14.25 | 13180.19 | 996.3 | 5888.87 | 444.22 | 229.18 | 101242.42 | 0.52 | 0.88 | 19.27 | 6.13 | 0.5 | 10
6 | 45 | CONCLUIDO | 0.6923 | 144.46 | 139.75 | 63.52 | 1.16 | 132 | 106.23 | 39.72 | 7 | 0 | 14.52 | 13335.87 | 1005.87 | 5888.92 | 442.81 | 229.18 | 100541.97 | 0.52 | 0.88 | 19.3 | 6.11 | 0.5 | 10
0 | 60 | CONCLUIDO | 0.3916 | 255.37 | 212.1 | 7.9 | 0.14 | 1610 | 124.63 | 45 | 1 | 1608 | 18.64 | 15605.44 | 2202.31 | 5890.09 | 2904.78 | 229.18 | 1324138.5 | 0.08 | 0.58 | 21.56 | 78.42 | 0.5 | 10
1 | 60 | CONCLUIDO | 0.5602 | 178.5 | 161.26 | 16.37 | 0.28 | 591 | 125.95 | 45 | 2 | 589 | 18.95 | 15767.7 | 1634.79 | 5889.25 | 1176.29 | 229.18 | 464989.25 | 0.19 | 0.76 | 19.91 | 27.61 | 0.5 | 10
2 | 60 | CONCLUIDO | 0.6195 | 161.42 | 150.16 | 25.24 | 0.42 | 357 | 127.27 | 45 | 3 | 355 | 19.27 | 15930.42 | 1482.27 | 5889.03 | 800.2 | 229.18 | 278115.38 | 0.29 | 0.82 | 19.52 | 16.51 | 0.5 | 10
3 | 60 | CONCLUIDO | 0.6503 | 153.79 | 145.21 | 34.57 | 0.55 | 252 | 128.59 | 45 | 4 | 250 | 19.59 | 16093.6 | 1394.17 | 5888.99 | 632.52 | 229.18 | 194796.15 | 0.36 | 0.85 | 19.34 | 11.57 | 0.5 | 10
4 | 60 | CONCLUIDO | 0.6692 | 149.43 | 142.42 | 44.74 | 0.68 | 191 | 129.92 | 45 | 5 | 189 | 19.92 | 16257.24 | 1324.37 | 5888.93 | 538.6 | 229.18 | 148142.71 | 0.43 | 0.86 | 19.23 | 8.78 | 0.5 | 10
5 | 60 | CONCLUIDO | 0.6821 | 146.6 | 140.59 | 55.49 | 0.81 | 152 | 131.25 | 45 | 6 | 150 | 20.25 | 16421.36 | 1261.77 | 5888.82 | 476.11 | 229.18 | 117092.27 | 0.48 | 0.87 | 19.18 | 6.94 | 0.5 | 10
6 | 60 | CONCLUIDO | 0.6916 | 144.58 | 139.28 | 67.4 | 0.93 | 124 | 132.58 | 45 | 7 | 121 | 20.59 | 16585.95 | 1200.8 | 5888.71 | 432.67 | 229.18 | 95512.55 | 0.53 | 0.88 | 19.11 | 5.64 | 0.5 | 10
7 | 60 | CONCLUIDO | 0.6978 | 143.31 | 138.47 | 78.38 | 1.06 | 106 | 133.92 | 45 | 8 | 72 | 20.93 | 16751.02 | 1151.89 | 5888.75 | 403.77 | 229.18 | 81152.37 | 0.57 | 0.89 | 19.12 | 4.83 | 0.5 | 10
8 | 60 | CONCLUIDO | 0.6997 | 142.92 | 138.23 | 82.94 | 1.18 | 100 | 135.27 | 45 | 9 | 4 | 21.27 | 16916.71 | 1137.33 | 5888.72 | 392.7 | 229.18 | 75646.12 | 0.58 | 0.89 | 19.2 | 4.59 | 0.5 | 10
9 | 60 | CONCLUIDO | 0.6995 | 142.96 | 138.27 | 82.96 | 1.29 | 100 | 136.61 | 45 | 10 | 0 | 21.61 | 17082.76 | 1147.67 | 5888.76 | 393.56 | 229.18 | 76079.05 | 0.58 | 0.89 | 19.21 | 4.63 | 0.5 | 10
0 | 80 | CONCLUIDO | 0.3182 | 314.31 | 241.94 | 6.68 | 0.11 | 2174 | 159.12 | 50.28 | 1 | 2172 | 27.84 | 19859.16 | 2959.91 | 5890.68 | 3921.31 | 229.18 | 1829581.58 | 0.06 | 0.51 | 22.54 | 108.25 | 0.5 | 10
1 | 80 | CONCLUIDO | 0.5151 | 194.14 | 168.17 | 13.75 | 0.22 | 734 | 160.54 | 50.28 | 2 | 732 | 28.26 | 20034.4 | 2026.8 | 5889.2 | 1409.43 | 229.18 | 580841.88 | 0.16 | 0.73 | 20.18 | 34.52 | 0.5 | 10
2 | 80 | CONCLUIDO | 0.5863 | 170.56 | 154.06 | 21.01 | 0.33 | 440 | 161.97 | 50.28 | 3 | 438 | 28.69 | 20210.21 | 1827.4 | 5889.22 | 932.62 | 229.18 | 343909.27 | 0.25 | 0.8 | 19.64 | 20.41 | 0.5 | 10
3 | 80 | CONCLUIDO | 0.6234 | 160.41 | 148.04 | 28.47 | 0.43 | 312 | 163.4 | 50.28 | 4 | 310 | 29.12 | 20386.62 | 1727.31 | 5888.89 | 727.48 | 229.18 | 241978.35 | 0.32 | 0.83 | 19.46 | 14.39 | 0.5 | 10
4 | 80 | CONCLUIDO | 0.6463 | 154.73 | 144.67 | 36.17 | 0.54 | 240 | 164.83 | 50.28 | 5 | 238 | 29.55 | 20563.61 | 1658.59 | 5888.9 | 615.02 | 229.18 | 186108.31 | 0.37 | 0.85 | 19.3 | 11.03 | 0.5 | 10
5 | 80 | CONCLUIDO | 0.6621 | 151.04 | 142.5 | 44.3 | 0.64 | 193 | 166.27 | 50.28 | 6 | 191 | 29.99 | 20741.2 | 1603.24 | 5888.89 | 540.52 | 229.18 | 149093.82 | 0.42 | 0.86 | 19.25 | 8.85 | 0.5 | 10
6 | 80 | CONCLUIDO | 0.6733 | 148.53 | 141.01 | 52.55 | 0.74 | 161 | 167.72 | 50.28 | 7 | 159 | 30.44 | 20919.39 | 1555.44 | 5888.88 | 490.56 | 229.18 | 124275 | 0.47 | 0.87 | 19.19 | 7.37 | 0.5 | 10
7 | 80 | CONCLUIDO | 0.682 | 146.63 | 139.89 | 61.26 | 0.84 | 137 | 169.17 | 50.28 | 8 | 135 | 30.89 | 21098.19 | 1513.29 | 5888.75 | 452.69 | 229.18 | 105460.32 | 0.51 | 0.88 | 19.15 | 6.25 | 0.5 | 10
8 | 80 | CONCLUIDO | 0.6891 | 145.12 | 139 | 70.68 | 0.94 | 118 | 170.62 | 50.28 | 9 | 116 | 31.34 | 21277.6 | 1468.34 | 5888.85 | 422.09 | 229.18 | 90255.01 | 0.54 | 0.88 | 19.13 | 5.35 | 0.5 | 10
9 | 80 | CONCLUIDO | 0.6946 | 143.96 | 138.32 | 80.58 | 1.03 | 103 | 172.08 | 50.28 | 10 | 101 | 31.8 | 21457.64 | 1424.62 | 5888.78 | 399.7 | 229.18 | 79135.95 | 0.57 | 0.89 | 19.09 | 4.68 | 0.5 | 10
10 | 80 | CONCLUIDO | 0.6988 | 143.11 | 137.82 | 89.88 | 1.12 | 92 | 173.55 | 50.28 | 11 | 90 | 32.27 | 21638.31 | 1386.17 | 5888.75 | 382.97 | 229.18 | 70825.38 | 0.6 | 0.89 | 19.07 | 4.18 | 0.5 | 10
11 | 80 | CONCLUIDO | 0.7024 | 142.38 | 137.41 | 100.54 | 1.22 | 82 | 175.02 | 50.28 | 12 | 68 | 32.74 | 21819.6 | 1343.69 | 5888.73 | 367.88 | 229.18 | 63329.75 | 0.62 | 0.89 | 19.09 | 3.77 | 0.5 | 10
12 | 80 | CONCLUIDO | 0.7048 | 141.89 | 137.12 | 108.25 | 1.31 | 76 | 176.49 | 50.28 | 13 | 25 | 33.21 | 22001.54 | 1318.97 | 5888.71 | 356.6 | 229.18 | 57718.94 | 0.64 | 0.9 | 19.12 | 3.48 | 0.5 | 10
13 | 80 | CONCLUIDO | 0.705 | 141.83 | 137.09 | 109.67 | 1.4 | 75 | 177.97 | 50.28 | 14 | 1 | 33.69 | 22184.13 | 1324.17 | 5888.74 | 354.86 | 229.18 | 56852.44 | 0.65 | 0.9 | 19.14 | 3.45 | 0.5 | 10
14 | 80 | CONCLUIDO | 0.705 | 141.84 | 137.1 | 109.68 | 1.48 | 75 | 179.46 | 50.28 | 15 | 0 | 34.18 | 22367.38 | 1335.43 | 5888.81 | 354.86 | 229.18 | 56851.44 | 0.65 | 0.9 | 19.15 | 3.46 | 0.5 | 10
0 | 35 | CONCLUIDO | 0.4985 | 200.61 | 181.43 | 10.84 | 0.22 | 1004 | 80.84 | 35.1 | 1 | 1002 | 9.74 | 10204.21 | 1381.89 | 5889.71 | 1860.99 | 229.18 | 805275.66 | 0.12 | 0.68 | 20.58 | 47.77 | 0.5 | 10
1 | 35 | CONCLUIDO | 0.6225 | 160.63 | 151.95 | 23.14 | 0.43 | 394 | 82.04 | 35.1 | 2 | 392 | 9.94 | 10352.53 | 1091.65 | 5888.98 | 860.33 | 229.18 | 307993.85 | 0.27 | 0.81 | 19.6 | 18.31 | 0.5 | 10
2 | 35 | CONCLUIDO | 0.6654 | 150.29 | 144.39 | 37.18 | 0.63 | 233 | 83.25 | 35.1 | 3 | 229 | 10.15 | 10501.19 | 967.04 | 5888.82 | 604.6 | 229.18 | 180933.32 | 0.38 | 0.85 | 19.32 | 10.75 | 0.5 | 10
3 | 35 | CONCLUIDO | 0.6829 | 146.43 | 141.58 | 49.39 | 0.83 | 172 | 84.46 | 35.1 | 4 | 36 | 10.36 | 10650.22 | 893.22 | 5888.94 | 504.09 | 229.18 | 130981.32 | 0.45 | 0.87 | 19.37 | 7.93 | 0.5 | 10
4 | 35 | CONCLUIDO | 0.6832 | 146.37 | 141.55 | 49.96 | 1.02 | 170 | 85.67 | 35.1 | 5 | 0 | 10.57 | 10799.59 | 900.51 | 5889.04 | 500.98 | 229.18 | 129439.35 | 0.46 | 0.87 | 19.43 | 7.91 | 0.5 | 10
0 | 50 | CONCLUIDO | 0.4317 | 231.66 | 199.35 | 8.78 | 0.16 | 1362 | 107.41 | 41.65 | 1 | 1360 | 14.77 | 13481.73 | 1867.31 | 5889.98 | 2471.17 | 229.18 | 1108573.64 | 0.09 | 0.62 | 21.16 | 65.69 | 0.5 | 10
1 | 50 | CONCLUIDO | 0.584 | 171.24 | 157.71 | 18.3 | 0.32 | 517 | 108.68 | 41.65 | 2 | 515 | 15.03 | 13638.32 | 1429.96 | 5889.29 | 1056.64 | 229.18 | 405534.15 | 0.22 | 0.78 | 19.77 | 24.06 | 0.5 | 10
2 | 50 | CONCLUIDO | 0.6372 | 156.94 | 148 | 28.55 | 0.48 | 311 | 109.96 | 41.65 | 3 | 309 | 15.31 | 13795.21 | 1293.93 | 5889.18 | 726.33 | 229.18 | 241407.96 | 0.32 | 0.83 | 19.45 | 14.35 | 0.5 | 10
3 | 50 | CONCLUIDO | 0.6643 | 150.53 | 143.65 | 39.54 | 0.63 | 218 | 111.23 | 41.65 | 4 | 216 | 15.58 | 13952.52 | 1206.01 | 5888.72 | 579.79 | 229.18 | 168605.35 | 0.4 | 0.86 | 19.29 | 10.01 | 0.5 | 10
4 | 50 | CONCLUIDO | 0.6812 | 146.81 | 141.12 | 51.63 | 0.78 | 164 | 112.51 | 41.65 | 5 | 162 | 15.86 | 14110.24 | 1131.82 | 5888.78 | 494.93 | 229.18 | 126441.04 | 0.46 | 0.87 | 19.18 | 7.48 | 0.5 | 10
5 | 50 | CONCLUIDO | 0.6925 | 144.4 | 139.5 | 64.88 | 0.93 | 129 | 113.79 | 41.65 | 6 | 103 | 16.14 | 14268.39 | 1061.71 | 5888.87 | 438.87 | 229.18 | 98587.61 | 0.52 | 0.88 | 19.15 | 5.86 | 0.5 | 10
6 | 50 | CONCLUIDO | 0.6949 | 143.9 | 139.2 | 69.6 | 1.07 | 120 | 115.08 | 41.65 | 7 | 8 | 16.43 | 14426.96 | 1046.21 | 5888.78 | 424.27 | 229.18 | 91334.69 | 0.54 | 0.88 | 19.27 | 5.56 | 0.5 | 10
7 | 50 | CONCLUIDO | 0.6953 | 143.82 | 139.14 | 70.16 | 1.21 | 119 | 116.37 | 41.65 | 8 | 0 | 16.72 | 14585.96 | 1056.43 | 5888.84 | 422.49 | 229.18 | 90446.03 | 0.54 | 0.88 | 19.26 | 5.5 | 0.5 | 10
0 | 25 | CONCLUIDO | 0.5513 | 181.4 | 169.13 | 13.46 | 0.28 | 754 | 61.76 | 28.92 | 1 | 752 | 6.84 | 7851.41 | 1040.29 | 5889.18 | 1444.68 | 229.18 | 598367.69 | 0.16 | 0.73 | 20.14 | 35.48 | 0.5 | 10
1 | 25 | CONCLUIDO | 0.6533 | 153.07 | 147.19 | 30.04 | 0.55 | 294 | 62.92 | 28.92 | 2 | 268 | 7 | 7994.37 | 812.98 | 5888.88 | 698.91 | 229.18 | 227782.66 | 0.33 | 0.83 | 19.43 | 13.55 | 0.5 | 10
2 | 25 | CONCLUIDO | 0.6678 | 149.75 | 144.66 | 36.62 | 0.81 | 237 | 64.08 | 28.92 | 3 | 0 | 7.16 | 8137.65 | 772.49 | 5889.14 | 603.81 | 229.18 | 180518.91 | 0.38 | 0.85 | 19.61 | 11.02 | 0.5 | 10
0 | 85 | CONCLUIDO | 0.3009 | 332.37 | 250.8 | 6.44 | 0.11 | 2337 | 167.88 | 51.39 | 1 | 2335 | 30.49 | 20939.59 | 3178.5 | 5890.84 | 4223.16 | 229.18 | 1979692.16 | 0.05 | 0.49 | 22.83 | 117.11 | 0.5 | 10
1 | 85 | CONCLUIDO | 0.5042 | 198.33 | 169.87 | 13.24 | 0.21 | 770 | 169.33 | 51.39 | 2 | 768 | 30.94 | 21118.46 | 2123.63 | 5889.58 | 1468.92 | 229.18 | 610410.86 | 0.16 | 0.72 | 20.18 | 36.21 | 0.5 | 10
2 | 85 | CONCLUIDO | 0.5781 | 172.98 | 155.02 | 20.22 | 0.31 | 460 | 170.79 | 51.39 | 3 | 458 | 31.4 | 21297.94 | 1911.14 | 5889.28 | 965.09 | 229.18 | 360044.51 | 0.24 | 0.79 | 19.68 | 21.37 | 0.5 | 10
3 | 85 | CONCLUIDO | 0.6168 | 162.12 | 148.7 | 27.37 | 0.41 | 326 | 172.25 | 51.39 | 4 | 324 | 31.86 | 21478.05 | 1806.27 | 5888.94 | 750.7 | 229.18 | 253520.22 | 0.31 | 0.83 | 19.47 | 15.06 | 0.5 | 10
4 | 85 | CONCLUIDO | 0.6409 | 156.04 | 145.16 | 34.7 | 0.51 | 251 | 173.71 | 51.39 | 5 | 249 | 32.32 | 21658.78 | 1736.08 | 5888.78 | 631.38 | 229.18 | 194231.61 | 0.36 | 0.85 | 19.33 | 11.52 | 0.5 | 10
5 | 85 | CONCLUIDO | 0.6575 | 152.09 | 142.88 | 42.44 | 0.61 | 202 | 175.18 | 51.39 | 6 | 200 | 32.79 | 21840.16 | 1681.26 | 5888.87 | 553.65 | 229.18 | 155612.09 | 0.41 | 0.86 | 19.26 | 9.23 | 0.5 | 10
6 | 85 | CONCLUIDO | 0.669 | 149.48 | 141.38 | 50.2 | 0.7 | 169 | 176.66 | 51.39 | 7 | 167 | 33.27 | 22022.17 | 1635.65 | 5888.9 | 503.13 | 229.18 | 130518 | 0.46 | 0.87 | 19.21 | 7.74 | 0.5 | 10
7 | 85 | CONCLUIDO | 0.678 | 147.49 | 140.23 | 58.43 | 0.8 | 144 | 178.14 | 51.39 | 8 | 142 | 33.75 | 22204.83 | 1592.63 | 5888.78 | 464.33 | 229.18 | 111243.62 | 0.49 | 0.88 | 19.16 | 6.59 | 0.5 | 10
8 | 85 | CONCLUIDO | 0.6852 | 145.94 | 139.34 | 66.88 | 0.89 | 125 | 179.63 | 51.39 | 9 | 123 | 34.24 | 22388.15 | 1553.46 | 5888.77 | 434.58 | 229.18 | 96461.32 | 0.53 | 0.88 | 19.11 | 5.69 | 0.5 | 10
9 | 85 | CONCLUIDO | 0.6909 | 144.74 | 138.64 | 75.62 | 0.98 | 110 | 181.12 | 51.39 | 10 | 108 | 34.73 | 22572.13 | 1512.58 | 5888.81 | 410.4 | 229.18 | 84446.77 | 0.56 | 0.89 | 19.1 | 4.99 | 0.5 | 10
10 | 85 | CONCLUIDO | 0.6953 | 143.83 | 138.14 | 84.57 | 1.07 | 98 | 182.62 | 51.39 | 11 | 96 | 35.22 | 22756.91 | 1477.04 | 5888.91 | 393.52 | 229.18 | 76066.27 | 0.58 | 0.89 | 19.08 | 4.5 | 0.5 | 10
11 | 85 | CONCLUIDO | 0.6998 | 142.9 | 137.58 | 94.88 | 1.16 | 87 | 184.12 | 51.39 | 12 | 85 | 35.73 | 22942.24 | 1437.09 | 5888.71 | 374.71 | 229.18 | 66716.44 | 0.61 | 0.89 | 19.06 | 3.94 | 0.5 | 10
12 | 85 | CONCLUIDO | 0.7032 | 142.21 | 137.19 | 105.53 | 1.24 | 78 | 185.63 | 51.39 | 13 | 70 | 36.24 | 23128.27 | 1394.38 | 5888.78 | 361.33 | 229.18 | 60074.79 | 0.63 | 0.9 | 19.05 | 3.55 | 0.5 | 10
13 | 85 | CONCLUIDO | 0.7051 | 141.83 | 136.98 | 112.59 | 1.33 | 73 | 187.14 | 51.39 | 14 | 30 | 36.75 | 23314.98 | 1370.71 | 5888.74 | 352.62 | 229.18 | 55743.04 | 0.65 | 0.9 | 19.09 | 3.34 | 0.5 | 10
14 | 85 | CONCLUIDO | 0.7058 | 141.69 | 136.91 | 115.7 | 1.41 | 71 | 188.66 | 51.39 | 15 | 5 | 37.27 | 23502.4 | 1368.23 | 5888.8 | 349.36 | 229.18 | 54121.71 | 0.66 | 0.9 | 19.11 | 3.27 | 0.5 | 10
15 | 85 | CONCLUIDO | 0.7057 | 141.7 | 136.92 | 115.71 | 1.49 | 71 | 190.19 | 51.39 | 16 | 0 | 37.79 | 23690.52 | 1378.11 | 5888.82 | 349.47 | 229.18 | 54176.23 | 0.66 | 0.9 | 19.12 | 3.28 | 0.5 | 10
0 | 20 | CONCLUIDO | 0.5825 | 171.68 | 162.43 | 15.87 | 0.34 | 614 | 51.33 | 24.83 | 1 | 612 | 5.51 | 6564.78 | 848.8 | 5889.13 | 1216.16 | 229.18 | 484810.02 | 0.19 | 0.76 | 19.94 | 28.78 | 0.5 | 10
1 | 20 | CONCLUIDO | 0.6544 | 152.81 | 147.44 | 29.89 | 0.66 | 296 | 52.47 | 24.83 | 2 | 11 | 5.64 | 6705.1 | 693.85 | 5889.35 | 695.95 | 229.18 | 226295.63 | 0.33 | 0.83 | 19.76 | 13.79 | 0.5 | 10
2 | 20 | CONCLUIDO | 0.6547 | 152.73 | 147.37 | 29.87 | 0.97 | 296 | 53.61 | 24.83 | 3 | 0 | 5.78 | 6845.59 | 705.96 | 5889.02 | 693.47 | 229.18 | 225054.86 | 0.33 | 0.83 | 19.76 | 13.72 | 0.5 | 10
0 | 65 | CONCLUIDO | 0.3724 | 268.52 | 218.95 | 7.55 | 0.13 | 1741 | 133.21 | 46.47 | 1 | 1739 | 20.75 | 16663.42 | 2378.76 | 5890.62 | 3137.03 | 229.18 | 1439609.99 | 0.07 | 0.56 | 21.82 | 85.27 | 0.5 | 10
1 | 65 | CONCLUIDO | 0.5488 | 182.22 | 162.97 | 15.6 | 0.26 | 627 | 134.55 | 46.47 | 2 | 625 | 21.09 | 16828.84 | 1733.19 | 5889.38 | 1234.51 | 229.18 | 493917 | 0.19 | 0.75 | 19.95 | 29.32 | 0.5 | 10
2 | 65 | CONCLUIDO | 0.6112 | 163.61 | 151.14 | 23.99 | 0.39 | 378 | 135.9 | 46.47 | 3 | 376 | 21.43 | 16994.64 | 1571.37 | 5889.15 | 833.21 | 229.18 | 294514.93 | 0.28 | 0.81 | 19.56 | 17.49 | 0.5 | 10
3 | 65 | CONCLUIDO | 0.6437 | 155.35 | 145.9 | 32.79 | 0.52 | 267 | 137.25 | 46.47 | 4 | 265 | 21.78 | 17160.92 | 1479.2 | 5888.9 | 656.16 | 229.18 | 206544.75 | 0.35 | 0.84 | 19.36 | 12.26 | 0.5 | 10
4 | 65 | CONCLUIDO | 0.6635 | 150.72 | 142.99 | 42.06 | 0.64 | 204 | 138.6 | 46.47 | 5 | 202 | 22.13 | 17327.69 | 1412.18 | 5888.89 | 557.33 | 229.18 | 157445.68 | 0.41 | 0.86 | 19.26 | 9.34 | 0.5 | 10
5 | 65 | CONCLUIDO | 0.6771 | 147.69 | 141.08 | 51.93 | 0.76 | 163 | 139.95 | 46.47 | 6 | 161 | 22.49 | 17494.97 | 1354.35 | 5888.79 | 492.88 | 229.18 | 125425.01 | 0.46 | 0.87 | 19.19 | 7.43 | 0.5 | 10
6 | 65 | CONCLUIDO | 0.6869 | 145.58 | 139.75 | 62.57 | 0.88 | 134 | 141.31 | 46.47 | 7 | 132 | 22.85 | 17662.75 | 1299.55 | 5888.81 | 448.57 | 229.18 | 103415.3 | 0.51 | 0.88 | 19.13 | 6.11 | 0.5 | 10
7 | 65 | CONCLUIDO | 0.6942 | 144.06 | 138.8 | 73.7 | 0.99 | 113 | 142.68 | 46.47 | 8 | 111 | 23.21 | 17831.04 | 1243.79 | 5888.8 | 415.98 | 229.18 | 87221.62 | 0.55 | 0.89 | 19.11 | 5.16 | 0.5 | 10
8 | 65 | CONCLUIDO | 0.6991 | 143.04 | 138.19 | 84.61 | 1.11 | 98 | 144.05 | 46.47 | 9 | 66 | 23.58 | 17999.83 | 1198.27 | 5888.72 | 394.41 | 229.18 | 76514.78 | 0.58 | 0.89 | 19.12 | 4.55 | 0.5 | 10
9 | 65 | CONCLUIDO | 0.7014 | 142.57 | 137.89 | 89.93 | 1.22 | 92 | 145.42 | 46.47 | 10 | 6 | 23.95 | 18169.15 | 1183.06 | 5888.88 | 381.53 | 229.18 | 70101.43 | 0.6 | 0.89 | 19.18 | 4.25 | 0.5 | 10
10 | 65 | CONCLUIDO | 0.7014 | 142.57 | 137.88 | 89.92 | 1.33 | 92 | 146.8 | 46.47 | 11 | 0 | 24.33 | 18338.99 | 1193.88 | 5888.89 | 380.86 | 229.18 | 69768.75 | 0.6 | 0.89 | 19.19 | 4.24 | 0.5 | 10
0 | 75 | CONCLUIDO | 0.3358 | 297.77 | 233.74 | 6.94 | 0.12 | 2021 | 150.44 | 49.1 | 1 | 2019 | 25.34 | 18787.76 | 2755.28 | 5891 | 3641.51 | 229.18 | 1690447.76 | 0.06 | 0.53 | 22.28 | 100.05 | 0.5 | 10
1 | 75 | CONCLUIDO | 0.5261 | 190.09 | 166.46 | 14.29 | 0.23 | 699 | 151.83 | 49.1 | 2 | 697 | 25.73 | 18959.54 | 1929.59 | 5889.21 | 1352.1 | 229.18 | 552354.81 | 0.17 | 0.74 | 20.1 | 32.8 | 0.5 | 10
2 | 75 | CONCLUIDO | 0.5945 | 168.22 | 153.11 | 21.87 | 0.35 | 420 | 153.23 | 49.1 | 3 | 418 | 26.13 | 19131.85 | 1743.19 | 5889.08 | 900.57 | 229.18 | 327985.73 | 0.25 | 0.8 | 19.6 | 19.46 | 0.5 | 10
3 | 75 | CONCLUIDO | 0.6301 | 158.69 | 147.34 | 29.77 | 0.46 | 297 | 154.63 | 49.1 | 4 | 295 | 26.53 | 19304.72 | 1646.75 | 5889.02 | 704.25 | 229.18 | 230440.69 | 0.33 | 0.83 | 19.43 | 13.7 | 0.5 | 10
4 | 75 | CONCLUIDO | 0.6521 | 153.34 | 144.1 | 37.92 | 0.57 | 228 | 156.03 | 49.1 | 5 | 226 | 26.94 | 19478.15 | 1578.88 | 5888.91 | 595.22 | 229.18 | 176266.45 | 0.39 | 0.85 | 19.29 | 10.45 | 0.5 | 10
5 | 75 | CONCLUIDO | 0.6673 | 149.85 | 141.99 | 46.55 | 0.67 | 183 | 157.44 | 49.1 | 6 | 181 | 27.35 | 19652.13 | 1522.12 | 5888.92 | 523.5 | 229.18 | 140633.69 | 0.44 | 0.87 | 19.23 | 8.34 | 0.5 | 10
6 | 75 | CONCLUIDO | 0.6781 | 147.48 | 140.55 | 55.48 | 0.78 | 152 | 158.86 | 49.1 | 7 | 150 | 27.77 | 19826.68 | 1473.59 | 5888.94 | 475.17 | 229.18 | 116621.2 | 0.48 | 0.87 | 19.17 | 6.91 | 0.5 | 10
7 | 75 | CONCLUIDO | 0.6863 | 145.7 | 139.48 | 64.87 | 0.88 | 129 | 160.28 | 49.1 | 8 | 127 | 28.19 | 20001.93 | 1426.64 | 5888.83 | 438.87 | 229.18 | 98590.38 | 0.52 | 0.88 | 19.13 | 5.84 | 0.5 | 10
8 | 75 | CONCLUIDO | 0.6928 | 144.35 | 138.68 | 74.96 | 0.99 | 111 | 161.71 | 49.1 | 9 | 109 | 28.61 | 20177.64 | 1380.76 | 5888.72 | 412.18 | 229.18 | 85334.82 | 0.56 | 0.89 | 19.09 | 5.04 | 0.5 | 10
9 | 75 | CONCLUIDO | 0.698 | 143.27 | 138.03 | 85.38 | 1.09 | 97 | 163.13 | 49.1 | 10 | 94 | 29.04 | 20353.94 | 1334.97 | 5888.74 | 390.08 | 229.18 | 74352.56 | 0.59 | 0.89 | 19.07 | 4.39 | 0.5 | 10
10 | 75 | CONCLUIDO | 0.7022 | 142.42 | 137.52 | 95.94 | 1.18 | 86 | 164.57 | 49.1 | 11 | 68 | 29.47 | 20530.82 | 1290.85 | 5888.79 | 371.93 | 229.18 | 65332.11 | 0.62 | 0.89 | 19.07 | 3.87 | 0.5 | 10
11 | 75 | CONCLUIDO | 0.7038 | 142.08 | 137.33 | 101.73 | 1.28 | 81 | 166.01 | 49.1 | 12 | 17 | 29.91 | 20708.3 | 1276.89 | 5888.73 | 363.49 | 229.18 | 61139.74 | 0.63 | 0.89 | 19.13 | 3.69 | 0.5 | 10
12 | 75 | CONCLUIDO | 0.7039 | 142.07 | 137.35 | 103.01 | 1.38 | 80 | 167.45 | 49.1 | 13 | 0 | 30.36 | 20886.38 | 1281.52 | 5888.8 | 363.21 | 229.18 | 61004.08 | 0.63 | 0.89 | 19.16 | 3.71 | 0.5 | 10
0 | 95 | CONCLUIDO | 0.267 | 374.52 | 271.29 | 6.01 | 0.1 | 2707 | 185.69 | 53.44 | 1 | 2705 | 36.26 | 23136.14 | 3671.93 | 5891.14 | 4924.22 | 229.18 | 2328373.42 | 0.05 | 0.45 | 23.43 | 137.59 | 0.5 | 10
1 | 95 | CONCLUIDO | 0.4826 | 207.19 | 173.38 | 12.36 | 0.19 | 842 | 187.21 | 53.44 | 2 | 840 | 36.77 | 23322.88 | 2320.82 | 5889.48 | 1587.77 | 229.18 | 669473.15 | 0.14 | 0.71 | 20.32 | 39.72 | 0.5 | 10
2 | 95 | CONCLUIDO | 0.5619 | 177.96 | 156.88 | 18.83 | 0.28 | 500 | 188.73 | 53.44 | 3 | 498 | 37.29 | 23510.33 | 2075.76 | 5889.15 | 1027.81 | 229.18 | 391205.37 | 0.22 | 0.78 | 19.76 | 23.23 | 0.5 | 10
3 | 95 | CONCLUIDO | 0.6037 | 165.65 | 150.01 | 25.43 | 0.37 | 354 | 190.25 | 53.44 | 4 | 352 | 37.82 | 23698.48 | 1961.19 | 5889.1 | 795.04 | 229.18 | 275546.04 | 0.29 | 0.82 | 19.51 | 16.36 | 0.5 | 10
4 | 95 | CONCLUIDO | 0.6296 | 158.84 | 146.21 | 32.13 | 0.46 | 273 | 191.78 | 53.44 | 5 | 271 | 38.35 | 23887.36 | 1888.36 | 5888.95 | 666.1 | 229.18 | 211483.67 | 0.34 | 0.84 | 19.38 | 12.56 | 0.5 | 10
5 | 95 | CONCLUIDO | 0.6475 | 154.43 | 143.74 | 39.02 | 0.55 | 221 | 193.32 | 53.44 | 6 | 219 | 38.89 | 24076.95 | 1833.53 | 5888.9 | 583.8 | 229.18 | 170595.48 | 0.39 | 0.85 | 19.26 | 10.09 | 0.5 | 10
6 | 95 | CONCLUIDO | 0.6602 | 151.46 | 142.1 | 46.09 | 0.64 | 185 | 194.86 | 53.44 | 7 | 183 | 39.43 | 24267.28 | 1788.17 | 5888.77 | 527.97 | 229.18 | 142856.34 | 0.43 | 0.86 | 19.22 | 8.46 | 0.5 | 10
7 | 95 | CONCLUIDO | 0.6702 | 149.2 | 140.85 | 53.49 | 0.72 | 158 | 196.41 | 53.44 | 8 | 156 | 39.98 | 24458.36 | 1748.77 | 5888.78 | 485.37 | 229.18 | 121695.82 | 0.47 | 0.87 | 19.18 | 7.21 | 0.5 | 10
8 | 95 | CONCLUIDO | 0.6777 | 147.56 | 139.95 | 60.85 | 0.81 | 138 | 197.97 | 53.44 | 9 | 136 | 40.53 | 24650.18 | 1711.73 | 5888.84 | 455.11 | 229.18 | 106663.83 | 0.5 | 0.88 | 19.14 | 6.31 | 0.5 | 10
9 | 95 | CONCLUIDO | 0.6839 | 146.21 | 139.2 | 68.46 | 0.89 | 122 | 199.53 | 53.44 | 10 | 120 | 41.1 | 24842.77 | 1677.16 | 5888.77 | 429.53 | 229.18 | 93955.95 | 0.53 | 0.88 | 19.12 | 5.56 | 0.5 | 10
10 | 95 | CONCLUIDO | 0.6893 | 145.08 | 138.56 | 76.27 | 0.97 | 109 | 201.1 | 53.44 | 11 | 107 | 41.66 | 25036.12 | 1644.74 | 5888.77 | 407.66 | 229.18 | 83082.99 | 0.56 | 0.89 | 19.1 | 4.92 | 0.5 | 10
11 | 95 | CONCLUIDO | 0.6933 | 144.24 | 138.12 | 84.57 | 1.05 | 98 | 202.67 | 53.44 | 12 | 96 | 42.24 | 25230.25 | 1611.63 | 5888.8 | 393.23 | 229.18 | 75924.47 | 0.58 | 0.89 | 19.08 | 4.48 | 0.5 | 10
12 | 95 | CONCLUIDO | 0.6974 | 143.39 | 137.65 | 93.85 | 1.13 | 88 | 204.25 | 53.44 | 13 | 86 | 42.82 | 25425.3 | 1577.12 | 5888.7 | 377.13 | 229.18 | 67923.72 | 0.61 | 0.89 | 19.06 | 4.01 | 0.5 | 10
13 | 95 | CONCLUIDO | 0.7007 | 142.72 | 137.27 | 102.96 | 1.21 | 80 | 205.84 | 53.44 | 14 | 78 | 43.4 | 25621.03 | 1545.18 | 5888.8 | 364.35 | 229.18 | 61574.5 | 0.63 | 0.9 | 19.05 | 3.63 | 0.5 | 10
14 | 95 | CONCLUIDO | 0.7037 | 142.11 | 136.92 | 112.54 | 1.28 | 73 | 207.43 | 53.44 | 15 | 70 | 44 | 25817.56 | 1508.04 | 5888.71 | 352.73 | 229.18 | 55796.58 | 0.65 | 0.9 | 19.03 | 3.28 | 0.5 | 10
15 | 95 | CONCLUIDO | 0.7053 | 141.78 | 136.78 | 120.69 | 1.36 | 68 | 209.03 | 53.44 | 16 | 50 | 44.6 | 26014.91 | 1478.88 | 5888.72 | 346.34 | 229.18 | 52629.62 | 0.66 | 0.9 | 19.07 | 3.14 | 0.5 | 10
16 | 95 | CONCLUIDO | 0.7066 | 141.52 | 136.63 | 126.12 | 1.43 | 65 | 210.64 | 53.44 | 17 | 23 | 45.21 | 26213.09 | 1464.09 | 5888.75 | 340.7 | 229.18 | 49825.27 | 0.67 | 0.9 | 19.08 | 2.99 | 0.5 | 10
17 | 95 | CONCLUIDO | 0.7071 | 141.43 | 136.58 | 128.04 | 1.51 | 64 | 212.25 | 53.44 | 18 | 5 | 45.82 | 26412.11 | 1463.38 | 5888.93 | 338.19 | 229.18 | 48573.47 | 0.68 | 0.9 | 19.1 | 2.93 | 0.5 | 10
18 | 95 | CONCLUIDO | 0.7075 | 141.34 | 136.52 | 130.02 | 1.58 | 63 | 213.87 | 53.44 | 19 | 0 | 46.44 | 26611.98 | 1472.86 | 5888.87 | 336.04 | 229.18 | 47505.89 | 0.68 | 0.9 | 19.1 | 2.88 | 0.5 | 10
0 | 55 | CONCLUIDO | 0.4111 | 243.24 | 205.68 | 8.31 | 0.15 | 1485 | 116.05 | 43.4 | 1 | 1483 | 16.65 | 14546.17 | 2033.32 | 5890.13 | 2685.36 | 229.18 | 1215055.06 | 0.09 | 0.6 | 21.39 | 72.01 | 0.5 | 10
1 | 55 | CONCLUIDO | 0.5721 | 174.78 | 159.47 | 17.27 | 0.3 | 554 | 117.34 | 43.4 | 2 | 552 | 16.94 | 14705.49 | 1533.2 | 5889.22 | 1115.97 | 229.18 | 435011.94 | 0.21 | 0.77 | 19.82 | 25.81 | 0.5 | 10
2 | 55 | CONCLUIDO | 0.6285 | 159.11 | 149.04 | 26.77 | 0.45 | 334 | 118.63 | 43.4 | 3 | 332 | 17.23 | 14865.24 | 1388.72 | 5889.07 | 762.19 | 229.18 | 259222.62 | 0.3 | 0.82 | 19.48 | 15.4 | 0.5 | 10
3 | 55 | CONCLUIDO | 0.6576 | 152.08 | 144.38 | 36.86 | 0.59 | 235 | 119.93 | 43.4 | 4 | 233 | 17.53 | 15025.44 | 1302.23 | 5888.79 | 605.63 | 229.18 | 181440.34 | 0.38 | 0.85 | 19.28 | 10.74 | 0.5 | 10
4 | 55 | CONCLUIDO | 0.6753 | 148.09 | 141.75 | 47.78 | 0.73 | 178 | 121.23 | 43.4 | 5 | 176 | 17.83 | 15186.08 | 1230.77 | 5888.82 | 516.3 | 229.18 | 137059.88 | 0.44 | 0.87 | 19.2 | 8.11 | 0.5 | 10
5 | 55 | CONCLUIDO | 0.6872 | 145.52 | 140.07 | 59.6 | 0.86 | 141 | 122.54 | 43.4 | 6 | 139 | 18.14 | 15347.16 | 1165.02 | 5888.85 | 458.92 | 229.18 | 108553.24 | 0.5 | 0.88 | 19.15 | 6.43 | 0.5 | 10
6 | 55 | CONCLUIDO | 0.6954 | 143.8 | 138.94 | 71.87 | 1 | 116 | 123.85 | 43.4 | 7 | 75 | 18.45 | 15508.69 | 1105.11 | 5888.72 | 419.13 | 229.18 | 88785.94 | 0.55 | 0.88 | 19.16 | 5.3 | 0.5 | 10
7 | 55 | CONCLUIDO | 0.6974 | 143.4 | 138.71 | 76.35 | 1.13 | 109 | 125.16 | 43.4 | 8 | 6 | 18.76 | 15670.68 | 1093.62 | 5888.83 | 407.71 | 229.18 | 83106.48 | 0.56 | 0.89 | 19.25 | 5.07 | 0.5 | 10
8 | 55 | CONCLUIDO | 0.6974 | 143.4 | 138.71 | 76.35 | 1.26 | 109 | 126.48 | 43.4 | 9 | 0 | 19.08 | 15833.12 | 1103.53 | 5888.78 | 407.32 | 229.18 | 82914.49 | 0.56 | 0.89 | 19.26 | 5.07 | 0.5 | 10

## gráficos
Selecione o eixo X:
Selecione o eixo Y:
Selecione o eixo Z:
Eixo X | Eixo Y | Eixo Z
0 | 0 | 0
0 | 0 | 0
0 | 0 | 0
0 | 0 | 0
0 | 0 | 0
0 | 0 | 0
0 | 0 | 0
0 | 0 | 0
0 | 0 | 0
0 | 0 | 0
0 | 0 | 0
0 | 0 | 0
0 | 0 | 0
0 | 0 | 0
0 | 0 | 0
0 | 0 | 0
0 | 0 | 0
0 | 0 | 0
0 | 0 | 0
0 | 0 | 0
0 | 0 | 0
0 | 0 | 0
0 | 0 | 0
0 | 0 | 0
0 | 0 | 0
0 | 0 | 0
0 | 0 | 0
0 | 0 | 0
0 | 0 | 0
0 | 0 | 0
0 | 0 | 0
0 | 0 | 0
0 | 0 | 0
0 | 0 | 0
0 | 0 | 0
0 | 0 | 0
0 | 0 | 0
0 | 0 | 0
0 | 0 | 0
0 | 0 | 0
0 | 0 | 0
0 | 0 | 0
0 | 0 | 0
0 | 0 | 0
0 | 0 | 0
0 | 0 | 0
0 | 0 | 0
0 | 0 | 0
0 | 0 | 0
0 | 0 | 0
0 | 0 | 0
0 | 0 | 0
0 | 0 | 0
0 | 0 | 0
0 | 0 | 0
0 | 0 | 0
0 | 0 | 0
0 | 0 | 0
0 | 0 | 0
0 | 0 | 0
0 | 0 | 0
0 | 0 | 0
0 | 0 | 0
0 | 0 | 0
0 | 0 | 0
0 | 0 | 0
0 | 0 | 0
0 | 0 | 0
0 | 0 | 0
0 | 0 | 0
0 | 0 | 0
0 | 0 | 0
0 | 0 | 0
0 | 0 | 0
0 | 0 | 0
0 | 0 | 0
0 | 0 | 0
0 | 0 | 0
0 | 0 | 0
0 | 0 | 0
0 | 0 | 0
0 | 0 | 0
0 | 0 | 0
0 | 0 | 0
0 | 0 | 0
0 | 0 | 0
0 | 0 | 0
0 | 0 | 0
0 | 0 | 0
0 | 0 | 0
0 | 0 | 0
0 | 0 | 0
0 | 0 | 0
0 | 0 | 0
0 | 0 | 0
0 | 0 | 0
0 | 0 | 0
0 | 0 | 0
0 | 0 | 0
0 | 0 | 0
0 | 0 | 0
0 | 0 | 0
0 | 0 | 0
0 | 0 | 0
0 | 0 | 0
0 | 0 | 0
0 | 0 | 0
0 | 0 | 0
0 | 0 | 0
0 | 0 | 0
0 | 0 | 0
0 | 0 | 0
0 | 0 | 0
0 | 0 | 0
0 | 0 | 0
0 | 0 | 0
0 | 0 | 0
0 | 0 | 0
0 | 0 | 0
0 | 0 | 0
0 | 0 | 0
0 | 0 | 0
0 | 0 | 0
0 | 0 | 0
0 | 0 | 0
0 | 0 | 0
0 | 0 | 0
0 | 0 | 0
0 | 0 | 0
0 | 0 | 0
0 | 0 | 0
0 | 0 | 0
0 | 0 | 0
0 | 0 | 0
0 | 0 | 0
0 | 0 | 0
0 | 0 | 0
0 | 0 | 0
0 | 0 | 0
0 | 0 | 0
0 | 0 | 0
0 | 0 | 0
0 | 0 | 0
0 | 0 | 0
0 | 0 | 0
0 | 0 | 0
0 | 0 | 0
0 | 0 | 0
0 | 0 | 0
0 | 0 | 0
0 | 0 | 0
0 | 0 | 0
0 | 0 | 0
0 | 0 | 0
0 | 0 | 0
0 | 0 | 0
0 | 0 | 0
0 | 0 | 0
0 | 0 | 0
0 | 0 | 0
0 | 0 | 0
0 | 0 | 0
0 | 0 | 0
0 | 0 | 0
0 | 0 | 0
0 | 0 | 0
0 | 0 | 0
0 | 0 | 0
0 | 0 | 0
0 | 0 | 0
0 | 0 | 0
0 | 0 | 0
0 | 0 | 0
0 | 0 | 0
0 | 0 | 0
0 | 0 | 0
0 | 0 | 0
0 | 0 | 0
0 | 0 | 0
0 | 0 | 0
0 | 0 | 0
0 | 0 | 0

## hidden (hidden)
Unnamed: 0
Volume de calda [L]
STATUS
Capacidade operacional [ha/h]
Tempo de missao [h]
Tempo util [h]
Tempo por voo [min]
Autonomia Projetada [h]
N° Voos
MTOW [kg]
Massa Estrutura [kg]
Combustível [kg]
Abastecimentos
Massa gerador
Potência gerador [W]
Combustível consumido [L]
Calda cons [L]
Distância percorrida [km]
Distância Pulverizando [km]
RTL ACUMULADO[m]
EOC [km/km]
EOC [h/h]
Tempo de manobra [h]
Tempo rtl_rtw [h]
V pulv [m/s]
V desloc [m/s]