## RESULTADOS_18
Unnamed: 0 | Volume de calda [L] | STATUS | Capacidade operacional [ha/h] | Tempo de missao [h] | Tempo util [h] | Tempo por voo [min] | Autonomia Projetada [h] | N° Voos | MTOW [kg] | Massa Estrutura [kg] | Combustível [kg] | Abastecimentos | Massa gerador | Potência gerador [W] | Combustível consumido [L] | Calda cons [L] | Distância percorrida [km] | Distância Pulverizando [km] | RTL ACUMULADO[m] | EOC [km/km] | EOC [h/h] | Tempo de manobra [h] | Tempo rtl_rtw [h] | V pulv [m/s] | V desloc [m/s]
0 | 100 | CONCLUIDO | 0.2285 | 437.68 | 310.8 | 5.83 | 0.09 | 3198 | 194.77 | 54.38 | 1 | 3196 | 39.4 | 24256.19 | 4333.03 | 8084.3 | 5841.12 | 252.97 | 2773238.42 | 0.04 | 0.44 | 26.65 | 163.8 | 0.5 | 10
1 | 100 | CONCLUIDO | 0.4309 | 232.07 | 192.26 | 12.03 | 0.18 | 959 | 196.32 | 54.38 | 2 | 957 | 39.95 | 24447.22 | 2644.66 | 8081.57 | 1798.66 | 252.97 | 763203.12 | 0.14 | 0.71 | 22.95 | 45.31 | 0.5 | 10
2 | 100 | CONCLUIDO | 0.5056 | 197.77 | 173.25 | 18.37 | 0.27 | 566 | 197.88 | 54.38 | 3 | 564 | 40.5 | 24639 | 2350.12 | 8080.81 | 1154.45 | 252.97 | 443061.18 | 0.22 | 0.79 | 22.27 | 26.3 | 0.5 | 10
3 | 100 | CONCLUIDO | 0.5453 | 183.38 | 165.34 | 24.86 | 0.36 | 399 | 199.44 | 54.38 | 4 | 397 | 41.06 | 24831.54 | 2211.03 | 8081.03 | 886.58 | 252.97 | 309963.93 | 0.29 | 0.83 | 22 | 18.4 | 0.5 | 10
4 | 100 | CONCLUIDO | 0.5701 | 175.4 | 160.99 | 31.57 | 0.44 | 306 | 201.01 | 54.38 | 5 | 304 | 41.63 | 25024.84 | 2121.28 | 8080.56 | 739.2 | 252.97 | 236739.07 | 0.34 | 0.85 | 21.84 | 14.05 | 0.5 | 10
5 | 100 | CONCLUIDO | 0.587 | 170.35 | 158.23 | 38.44 | 0.53 | 247 | 202.58 | 54.38 | 6 | 245 | 42.2 | 25218.93 | 2049.76 | 8080.55 | 646.1 | 252.97 | 190483.1 | 0.39 | 0.86 | 21.74 | 11.29 | 0.5 | 10
6 | 100 | CONCLUIDO | 0.5996 | 166.79 | 156.3 | 45.75 | 0.61 | 205 | 204.16 | 54.38 | 7 | 203 | 42.78 | 25413.94 | 1991.49 | 8080.39 | 580.33 | 252.97 | 157806.69 | 0.44 | 0.87 | 21.69 | 9.37 | 0.5 | 10
7 | 100 | CONCLUIDO | 0.6089 | 164.23 | 154.91 | 53.11 | 0.69 | 175 | 205.75 | 54.38 | 8 | 173 | 43.37 | 25609.61 | 1940.13 | 8080.65 | 534.29 | 252.97 | 134936.47 | 0.47 | 0.88 | 21.61 | 7.98 | 0.5 | 10
8 | 100 | CONCLUIDO | 0.6162 | 162.28 | 153.85 | 60.73 | 0.77 | 152 | 207.34 | 54.38 | 9 | 150 | 43.96 | 25806.1 | 1891.12 | 8080.4 | 497.43 | 252.97 | 116624.12 | 0.51 | 0.89 | 21.6 | 6.92 | 0.5 | 10
9 | 100 | CONCLUIDO | 0.6221 | 160.75 | 153.02 | 68.52 | 0.85 | 134 | 208.94 | 54.38 | 10 | 132 | 44.56 | 26003.41 | 1845.12 | 8080.54 | 470.27 | 252.97 | 103132.87 | 0.54 | 0.89 | 21.54 | 6.09 | 0.5 | 10
10 | 100 | CONCLUIDO | 0.6271 | 159.46 | 152.31 | 76.8 | 0.93 | 119 | 210.55 | 54.38 | 11 | 117 | 45.17 | 26201.54 | 1800.4 | 8080.4 | 445.98 | 252.97 | 91063.64 | 0.57 | 0.9 | 21.52 | 5.38 | 0.5 | 10
11 | 100 | CONCLUIDO | 0.6315 | 158.34 | 151.7 | 85.87 | 1 | 106 | 212.16 | 54.38 | 12 | 104 | 45.78 | 26400.51 | 1753.85 | 8080.32 | 425.41 | 252.97 | 80844 | 0.59 | 0.9 | 21.51 | 4.77 | 0.5 | 10
12 | 100 | CONCLUIDO | 0.6352 | 157.44 | 151.23 | 95.51 | 1.08 | 95 | 213.78 | 54.38 | 13 | 91 | 46.4 | 26600.32 | 1703.15 | 8080.46 | 408.81 | 252.97 | 72595.63 | 0.62 | 0.9 | 21.5 | 4.3 | 0.5 | 10
13 | 100 | CONCLUIDO | 0.6378 | 156.78 | 150.88 | 104.06 | 1.15 | 87 | 215.41 | 54.38 | 14 | 61 | 47.03 | 26801 | 1660.65 | 8080.44 | 396.53 | 252.97 | 66495.89 | 0.64 | 0.91 | 21.51 | 3.95 | 0.5 | 10
14 | 100 | CONCLUIDO | 0.639 | 156.5 | 150.75 | 108.98 | 1.23 | 83 | 217.04 | 54.38 | 15 | 19 | 47.66 | 27002.55 | 1641.86 | 8080.44 | 390.3 | 252.97 | 63402.85 | 0.65 | 0.91 | 21.55 | 3.82 | 0.5 | 10
15 | 100 | CONCLUIDO | 0.6393 | 156.43 | 150.72 | 110.29 | 1.3 | 82 | 218.68 | 54.38 | 16 | 1 | 48.31 | 27204.98 | 1653.73 | 8080.45 | 388.39 | 252.97 | 62450.15 | 0.65 | 0.91 | 21.58 | 3.79 | 0.5 | 10
16 | 100 | CONCLUIDO | 0.6392 | 156.44 | 150.74 | 110.29 | 1.37 | 82 | 220.33 | 54.38 | 17 | 0 | 48.95 | 27408.3 | 1665.12 | 8080.48 | 388.32 | 252.97 | 62417.21 | 0.65 | 0.91 | 21.59 | 3.8 | 0.5 | 10

## RESULTADOS_6
Unnamed: 0 | Volume de calda [L] | STATUS | Capacidade operacional [ha/h] | Tempo de missao [h] | Tempo util [h] | Tempo por voo [min] | Autonomia Projetada [h] | N° Voos | MTOW [kg] | Massa Estrutura [kg] | Combustível [kg] | Abastecimentos | Massa gerador | Potência gerador [W] | Combustível consumido [L] | Calda cons [L] | Distância percorrida [km] | Distância Pulverizando [km] | RTL ACUMULADO[m] | EOC [km/km] | EOC [h/h] | Tempo de manobra [h] | Tempo rtl_rtw [h] | V pulv [m/s] | V desloc [m/s]
0 | 40 | CONCLUIDO | 0.4345 | 230.16 | 205.18 | 10.09 | 0.2 | 1220 | 89.87 | 37.55 | 1 | 1218 | 11.32 | 11317.98 | 1677.23 | 8082.05 | 2239.35 | 252.97 | 982241.91 | 0.11 | 0.67 | 23.33 | 58.22 | 0.5 | 10
1 | 40 | CONCLUIDO | 0.5576 | 179.34 | 168.58 | 21.66 | 0.39 | 467 | 91.1 | 37.55 | 2 | 465 | 11.54 | 11468.97 | 1294.65 | 8080.81 | 995.83 | 252.97 | 364245.11 | 0.25 | 0.81 | 22.12 | 21.64 | 0.5 | 10
2 | 40 | CONCLUIDO | 0.6006 | 166.5 | 159.43 | 35.17 | 0.57 | 272 | 92.32 | 37.55 | 3 | 268 | 11.77 | 11620.34 | 1132.77 | 8080.63 | 686.48 | 252.97 | 210548.44 | 0.37 | 0.86 | 21.79 | 12.49 | 0.5 | 10
3 | 40 | CONCLUIDO | 0.6158 | 162.39 | 156.56 | 45.6 | 0.75 | 206 | 93.55 | 37.55 | 4 | 31 | 12 | 11772.07 | 1049.34 | 8081.03 | 581.57 | 252.97 | 158420.42 | 0.43 | 0.87 | 21.91 | 9.62 | 0.5 | 10
4 | 40 | CONCLUIDO | 0.6165 | 162.2 | 156.42 | 46.23 | 0.93 | 203 | 94.79 | 37.55 | 5 | 0 | 12.23 | 11924.18 | 1056.45 | 8080.71 | 575.54 | 252.97 | 155420.38 | 0.44 | 0.87 | 21.94 | 9.49 | 0.5 | 10

## RESULTADOS_4
Unnamed: 0 | Volume de calda [L] | STATUS | Capacidade operacional [ha/h] | Tempo de missao [h] | Tempo util [h] | Tempo por voo [min] | Autonomia Projetada [h] | N° Voos | MTOW [kg] | Massa Estrutura [kg] | Combustível [kg] | Abastecimentos | Massa gerador | Potência gerador [W] | Combustível consumido [L] | Calda cons [L] | Distância percorrida [km] | Distância Pulverizando [km] | RTL ACUMULADO[m] | EOC [km/km] | EOC [h/h] | Tempo de manobra [h] | Tempo rtl_rtw [h] | V pulv [m/s] | V desloc [m/s]
0 | 30 | CONCLUIDO | 0.4792 | 208.67 | 192.01 | 12.1 | 0.24 | 952 | 71.52 | 32.27 | 1 | 950 | 8.25 | 9054.6 | 1312.53 | 8081.63 | 1790.75 | 252.97 | 759281.48 | 0.14 | 0.71 | 22.92 | 45.06 | 0.5 | 10
1 | 30 | CONCLUIDO | 0.584 | 171.22 | 163.73 | 27.06 | 0.48 | 363 | 72.7 | 32.27 | 2 | 355 | 8.43 | 9200.25 | 1006.19 | 8080.75 | 832.01 | 252.97 | 282857.8 | 0.3 | 0.83 | 21.94 | 16.79 | 0.5 | 10
2 | 30 | CONCLUIDO | 0.6038 | 165.63 | 159.57 | 35.33 | 0.71 | 271 | 73.88 | 32.27 | 3 | 3 | 8.61 | 9346.23 | 930.2 | 8081.07 | 679.65 | 252.97 | 207137.8 | 0.37 | 0.86 | 22.12 | 12.63 | 0.5 | 10
3 | 30 | CONCLUIDO | 0.6038 | 165.61 | 159.55 | 35.32 | 0.93 | 271 | 75.07 | 32.27 | 4 | 0 | 8.8 | 9492.55 | 943.62 | 8081.09 | 679.38 | 252.97 | 207003.08 | 0.37 | 0.86 | 22.11 | 12.61 | 0.5 | 10

## RESULTADOS_1
Unnamed: 0 | Volume de calda [L] | STATUS | Capacidade operacional [ha/h] | Tempo de missao [h] | Tempo util [h] | Tempo por voo [min] | Autonomia Projetada [h] | N° Voos | MTOW [kg] | Massa Estrutura [kg] | Combustível [kg] | Abastecimentos | Massa gerador | Potência gerador [W] | Combustível consumido [L] | Calda cons [L] | Distância percorrida [km] | Distância Pulverizando [km] | RTL ACUMULADO[m] | EOC [km/km] | EOC [h/h] | Tempo de manobra [h] | Tempo rtl_rtw [h] | V pulv [m/s] | V desloc [m/s]
0 | 15 | CONCLUIDO | 0.554 | 180.52 | 172.69 | 18.81 | 0.43 | 551 | 39.78 | 19.54 | 1 | 105 | 4.24 | 5140 | 679.47 | 8081.26 | 1114.28 | 252.97 | 423051.09 | 0.23 | 0.79 | 22.86 | 25.75 | 0.5 | 10
1 | 15 | CONCLUIDO | 0.5559 | 179.89 | 172.2 | 19.17 | 0.84 | 539 | 40.89 | 19.54 | 2 | 0 | 4.35 | 5277.26 | 691.09 | 8081.46 | 1094.43 | 252.97 | 413185.71 | 0.23 | 0.79 | 22.93 | 25.26 | 0.5 | 10

## RESULTADOS_12
Unnamed: 0 | Volume de calda [L] | STATUS | Capacidade operacional [ha/h] | Tempo de missao [h] | Tempo util [h] | Tempo por voo [min] | Autonomia Projetada [h] | N° Voos | MTOW [kg] | Massa Estrutura [kg] | Combustível [kg] | Abastecimentos | Massa gerador | Potência gerador [W] | Combustível consumido [L] | Calda cons [L] | Distância percorrida [km] | Distância Pulverizando [km] | RTL ACUMULADO[m] | EOC [km/km] | EOC [h/h] | Tempo de manobra [h] | Tempo rtl_rtw [h] | V pulv [m/s] | V desloc [m/s]
0 | 70 | CONCLUIDO | 0.323 | 309.56 | 248.02 | 7.25 | 0.12 | 2053 | 141.81 | 47.83 | 1 | 2051 | 22.98 | 17723.39 | 2802.53 | 8082.41 | 3695.5 | 252.97 | 1706153.87 | 0.07 | 0.55 | 24.77 | 101.04 | 0.5 | 10
1 | 70 | CONCLUIDO | 0.4907 | 203.78 | 180.72 | 15.04 | 0.25 | 721 | 143.17 | 47.83 | 2 | 719 | 23.34 | 17891.86 | 1992.32 | 8080.99 | 1406.75 | 252.97 | 568435.54 | 0.18 | 0.76 | 22.57 | 33.78 | 0.5 | 10
2 | 70 | CONCLUIDO | 0.5509 | 181.52 | 166.84 | 23.23 | 0.37 | 431 | 144.54 | 47.83 | 3 | 429 | 23.71 | 18060.85 | 1790.28 | 8081.15 | 937.48 | 252.97 | 335251.32 | 0.27 | 0.82 | 22.04 | 19.9 | 0.5 | 10
3 | 70 | CONCLUIDO | 0.5823 | 171.74 | 160.79 | 31.94 | 0.49 | 302 | 145.92 | 47.83 | 4 | 300 | 24.09 | 18230.35 | 1675.62 | 8080.67 | 732.91 | 252.97 | 233611.75 | 0.35 | 0.85 | 21.83 | 13.85 | 0.5 | 10
4 | 70 | CONCLUIDO | 0.6015 | 166.24 | 157.4 | 41.24 | 0.6 | 229 | 147.3 | 47.83 | 5 | 227 | 24.47 | 18400.38 | 1588.52 | 8080.42 | 618.24 | 252.97 | 176639.97 | 0.41 | 0.87 | 21.71 | 10.47 | 0.5 | 10
5 | 70 | CONCLUIDO | 0.6144 | 162.77 | 155.28 | 51.19 | 0.71 | 182 | 148.68 | 47.83 | 6 | 180 | 24.85 | 18570.94 | 1512.12 | 8080.56 | 546.37 | 252.97 | 140941.26 | 0.46 | 0.88 | 21.64 | 8.35 | 0.5 | 10
6 | 70 | CONCLUIDO | 0.6238 | 160.3 | 153.76 | 61.92 | 0.83 | 149 | 150.07 | 47.83 | 7 | 147 | 25.24 | 18742.03 | 1438.88 | 8080.39 | 493.94 | 252.97 | 114894.76 | 0.51 | 0.89 | 21.61 | 6.83 | 0.5 | 10
7 | 70 | CONCLUIDO | 0.6309 | 158.5 | 152.66 | 73.28 | 0.94 | 125 | 151.46 | 47.83 | 8 | 95 | 25.63 | 18913.66 | 1371.65 | 8080.45 | 455.74 | 252.97 | 95914.79 | 0.56 | 0.9 | 21.6 | 5.73 | 0.5 | 10
8 | 70 | CONCLUIDO | 0.6329 | 157.99 | 152.39 | 78.15 | 1.04 | 117 | 152.85 | 47.83 | 9 | 9 | 26.03 | 19085.83 | 1351.94 | 8080.55 | 443.44 | 252.97 | 89801.3 | 0.57 | 0.9 | 21.67 | 5.45 | 0.5 | 10
9 | 70 | CONCLUIDO | 0.6328 | 158.02 | 152.41 | 78.16 | 1.15 | 117 | 154.25 | 47.83 | 10 | 0 | 26.43 | 19258.55 | 1362.92 | 8080.48 | 444.24 | 252.97 | 90200.07 | 0.57 | 0.9 | 21.68 | 5.48 | 0.5 | 10

## RESULTADOS_16
Unnamed: 0 | Volume de calda [L] | STATUS | Capacidade operacional [ha/h] | Tempo de missao [h] | Tempo util [h] | Tempo por voo [min] | Autonomia Projetada [h] | N° Voos | MTOW [kg] | Massa Estrutura [kg] | Combustível [kg] | Abastecimentos | Massa gerador | Potência gerador [W] | Combustível consumido [L] | Calda cons [L] | Distância percorrida [km] | Distância Pulverizando [km] | RTL ACUMULADO[m] | EOC [km/km] | EOC [h/h] | Tempo de manobra [h] | Tempo rtl_rtw [h] | V pulv [m/s] | V desloc [m/s]
0 | 90 | CONCLUIDO | 0.259 | 386.14 | 285.84 | 6.23 | 0.1 | 2753 | 176.73 | 52.44 | 1 | 2751 | 33.29 | 22031.19 | 3740.08 | 8083.93 | 4985.81 | 252.97 | 2347806.79 | 0.05 | 0.48 | 25.96 | 138.84 | 0.5 | 10
1 | 90 | CONCLUIDO | 0.4504 | 222.02 | 188.34 | 12.86 | 0.2 | 879 | 178.21 | 52.44 | 2 | 877 | 33.77 | 22213.89 | 2424.42 | 8081.69 | 1665.82 | 252.97 | 697179.98 | 0.15 | 0.73 | 22.8 | 41.39 | 0.5 | 10
2 | 90 | CONCLUIDO | 0.5208 | 192.03 | 171.08 | 19.7 | 0.3 | 521 | 179.7 | 52.44 | 3 | 519 | 34.26 | 22397.24 | 2165.22 | 8081.06 | 1081.19 | 252.97 | 406658.64 | 0.23 | 0.8 | 22.2 | 24.14 | 0.5 | 10
3 | 90 | CONCLUIDO | 0.5578 | 179.29 | 163.82 | 26.78 | 0.39 | 367 | 181.19 | 52.44 | 4 | 365 | 34.75 | 22581.25 | 2035.96 | 8080.73 | 834.95 | 252.97 | 284308.49 | 0.3 | 0.83 | 21.95 | 16.88 | 0.5 | 10
4 | 90 | CONCLUIDO | 0.5802 | 172.36 | 159.92 | 34.02 | 0.49 | 282 | 182.69 | 52.44 | 5 | 280 | 35.25 | 22766.06 | 1952.01 | 8080.85 | 702.43 | 252.97 | 218471.13 | 0.36 | 0.85 | 21.82 | 12.98 | 0.5 | 10
5 | 90 | CONCLUIDO | 0.5962 | 167.73 | 157.27 | 41.75 | 0.58 | 226 | 184.19 | 52.44 | 6 | 224 | 35.75 | 22951.43 | 1880.73 | 8080.51 | 613.74 | 252.97 | 174409.16 | 0.41 | 0.87 | 21.7 | 10.33 | 0.5 | 10
6 | 90 | CONCLUIDO | 0.6076 | 164.59 | 155.49 | 49.62 | 0.67 | 188 | 185.7 | 52.44 | 7 | 186 | 36.26 | 23137.49 | 1820.16 | 8080.48 | 553.02 | 252.97 | 144239.7 | 0.46 | 0.88 | 21.66 | 8.55 | 0.5 | 10
7 | 90 | CONCLUIDO | 0.6163 | 162.25 | 154.18 | 58.18 | 0.76 | 159 | 187.22 | 52.44 | 8 | 157 | 36.78 | 23324.24 | 1762.88 | 8080.37 | 509 | 252.97 | 122370.72 | 0.5 | 0.89 | 21.6 | 7.25 | 0.5 | 10
8 | 90 | CONCLUIDO | 0.6233 | 160.44 | 153.15 | 67.07 | 0.85 | 137 | 188.74 | 52.44 | 9 | 135 | 37.3 | 23511.69 | 1707.22 | 8080.38 | 474.24 | 252.97 | 105100.81 | 0.53 | 0.89 | 21.56 | 6.22 | 0.5 | 10
9 | 90 | CONCLUIDO | 0.6286 | 159.09 | 152.4 | 76.2 | 0.93 | 120 | 190.26 | 52.44 | 10 | 118 | 37.82 | 23699.85 | 1654.96 | 8080.54 | 448.26 | 252.97 | 92197.56 | 0.56 | 0.9 | 21.55 | 5.46 | 0.5 | 10
10 | 90 | CONCLUIDO | 0.6333 | 157.91 | 151.72 | 85.88 | 1.02 | 106 | 191.79 | 52.44 | 11 | 103 | 38.35 | 23888.73 | 1602.28 | 8080.33 | 425.16 | 252.97 | 80718.23 | 0.59 | 0.9 | 21.53 | 4.79 | 0.5 | 10
11 | 90 | CONCLUIDO | 0.6368 | 157.04 | 151.24 | 95.52 | 1.1 | 95 | 193.33 | 52.44 | 12 | 55 | 38.89 | 24078.33 | 1550.08 | 8080.35 | 407.65 | 252.97 | 72017.76 | 0.62 | 0.9 | 21.55 | 4.31 | 0.5 | 10
12 | 90 | CONCLUIDO | 0.6375 | 156.86 | 151.17 | 98.59 | 1.18 | 92 | 194.88 | 52.44 | 13 | 10 | 39.43 | 24268.67 | 1543.79 | 8080.37 | 403.22 | 252.97 | 69816.06 | 0.63 | 0.9 | 21.6 | 4.23 | 0.5 | 10
13 | 90 | CONCLUIDO | 0.6377 | 156.81 | 151.15 | 99.66 | 1.27 | 91 | 196.42 | 52.44 | 14 | 0 | 39.98 | 24459.75 | 1554.67 | 8080.39 | 402.19 | 252.97 | 69305.19 | 0.63 | 0.9 | 21.61 | 4.22 | 0.5 | 10

## RESULTADOS_0
Unnamed: 0 | Volume de calda [L] | STATUS | Capacidade operacional [ha/h] | Tempo de missao [h] | Tempo util [h] | Tempo por voo [min] | Autonomia Projetada [h] | N° Voos | MTOW [kg] | Massa Estrutura [kg] | Combustível [kg] | Abastecimentos | Massa gerador | Potência gerador [W] | Combustível consumido [L] | Calda cons [L] | Distância percorrida [km] | Distância Pulverizando [km] | RTL ACUMULADO[m] | EOC [km/km] | EOC [h/h] | Tempo de manobra [h] | Tempo rtl_rtw [h] | V pulv [m/s] | V desloc [m/s]
0 | 10 | CONCLUIDO | 0.5116 | 195.48 | 184.86 | 13.73 | 0.64 | 808 | 26.11 | 12.1 | 1 | 0 | 3.01 | 3454.41 | 535.57 | 8082.39 | 1509.33 | 252.97 | 619291.72 | 0.17 | 0.74 | 23.75 | 37.9 | 0.5 | 10

## RESULTADOS_7
Unnamed: 0 | Volume de calda [L] | STATUS | Capacidade operacional [ha/h] | Tempo de missao [h] | Tempo util [h] | Tempo por voo [min] | Autonomia Projetada [h] | N° Voos | MTOW [kg] | Massa Estrutura [kg] | Combustível [kg] | Abastecimentos | Massa gerador | Potência gerador [W] | Combustível consumido [L] | Calda cons [L] | Distância percorrida [km] | Distância Pulverizando [km] | RTL ACUMULADO[m] | EOC [km/km] | EOC [h/h] | Tempo de manobra [h] | Tempo rtl_rtw [h] | V pulv [m/s] | V desloc [m/s]
0 | 45 | CONCLUIDO | 0.4139 | 241.63 | 211.85 | 9.4 | 0.18 | 1352 | 98.71 | 39.72 | 1 | 1350 | 12.99 | 12407.75 | 1856.65 | 8082.21 | 2464.98 | 252.97 | 1094397.4 | 0.1 | 0.65 | 23.58 | 64.89 | 0.5 | 10
1 | 45 | CONCLUIDO | 0.5453 | 183.39 | 170.83 | 19.94 | 0.35 | 514 | 99.95 | 39.72 | 2 | 512 | 13.24 | 12561.45 | 1422.81 | 8080.81 | 1072.19 | 252.97 | 402192.8 | 0.24 | 0.8 | 22.21 | 23.89 | 0.5 | 10
2 | 45 | CONCLUIDO | 0.5914 | 169.1 | 160.89 | 31.86 | 0.52 | 303 | 101.2 | 39.72 | 3 | 301 | 13.49 | 12715.54 | 1261.62 | 8080.5 | 735.43 | 252.97 | 234865.53 | 0.34 | 0.85 | 21.85 | 13.95 | 0.5 | 10
3 | 45 | CONCLUIDO | 0.6148 | 162.65 | 156.42 | 45.56 | 0.69 | 206 | 102.45 | 39.72 | 4 | 173 | 13.74 | 12870.03 | 1135.75 | 8080.62 | 583.23 | 252.97 | 159252.28 | 0.43 | 0.87 | 21.73 | 9.49 | 0.5 | 10
4 | 45 | CONCLUIDO | 0.6209 | 161.06 | 155.35 | 51.5 | 0.85 | 181 | 103.71 | 39.72 | 5 | 2 | 14 | 13024.91 | 1103.06 | 8080.83 | 540.36 | 252.97 | 137942.6 | 0.47 | 0.88 | 21.87 | 8.41 | 0.5 | 10
5 | 45 | CONCLUIDO | 0.621 | 161.03 | 155.32 | 51.49 | 1.01 | 181 | 104.97 | 39.72 | 6 | 0 | 14.25 | 13180.19 | 1114.36 | 8080.71 | 539.93 | 252.97 | 137728.21 | 0.47 | 0.88 | 21.86 | 8.39 | 0.5 | 10

## RESULTADOS_10
Unnamed: 0 | Volume de calda [L] | STATUS | Capacidade operacional [ha/h] | Tempo de missao [h] | Tempo util [h] | Tempo por voo [min] | Autonomia Projetada [h] | N° Voos | MTOW [kg] | Massa Estrutura [kg] | Combustível [kg] | Abastecimentos | Massa gerador | Potência gerador [W] | Combustível consumido [L] | Calda cons [L] | Distância percorrida [km] | Distância Pulverizando [km] | RTL ACUMULADO[m] | EOC [km/km] | EOC [h/h] | Tempo de manobra [h] | Tempo rtl_rtw [h] | V pulv [m/s] | V desloc [m/s]
0 | 60 | CONCLUIDO | 0.3576 | 279.62 | 232.56 | 7.94 | 0.14 | 1758 | 124.63 | 45 | 1 | 1756 | 18.64 | 15605.44 | 2405.54 | 8082.01 | 3170.17 | 252.97 | 1444962.58 | 0.08 | 0.59 | 24.25 | 85.59 | 0.5 | 10
1 | 60 | CONCLUIDO | 0.5118 | 195.39 | 176.88 | 16.56 | 0.28 | 641 | 125.95 | 45 | 2 | 639 | 18.95 | 15767.7 | 1771.79 | 8081.03 | 1278.22 | 252.97 | 504572.17 | 0.2 | 0.77 | 22.39 | 29.93 | 0.5 | 10
2 | 60 | CONCLUIDO | 0.5665 | 176.53 | 164.61 | 25.79 | 0.42 | 383 | 127.27 | 45 | 3 | 381 | 19.27 | 15930.42 | 1592.85 | 8080.66 | 862.19 | 252.97 | 297845.12 | 0.29 | 0.83 | 21.97 | 17.68 | 0.5 | 10
3 | 60 | CONCLUIDO | 0.5946 | 168.19 | 159.24 | 35.78 | 0.55 | 267 | 128.59 | 45 | 4 | 265 | 19.59 | 16093.6 | 1479.78 | 8080.55 | 679.19 | 252.97 | 206927.81 | 0.37 | 0.86 | 21.81 | 12.3 | 0.5 | 10
4 | 60 | CONCLUIDO | 0.6121 | 163.36 | 156.12 | 46.84 | 0.68 | 200 | 129.92 | 45 | 5 | 198 | 19.92 | 16257.24 | 1386.83 | 8080.64 | 573.97 | 252.97 | 154653.07 | 0.44 | 0.88 | 21.68 | 9.18 | 0.5 | 10
5 | 60 | CONCLUIDO | 0.6242 | 160.22 | 154.07 | 58.88 | 0.81 | 157 | 131.25 | 45 | 6 | 139 | 20.25 | 16421.36 | 1300.48 | 8080.55 | 505.01 | 252.97 | 120386.61 | 0.5 | 0.89 | 21.61 | 7.14 | 0.5 | 10
6 | 60 | CONCLUIDO | 0.629 | 158.98 | 153.32 | 66.66 | 0.93 | 138 | 132.58 | 45 | 7 | 22 | 20.59 | 16585.95 | 1254.45 | 8080.78 | 474.67 | 252.97 | 105310.48 | 0.53 | 0.89 | 21.72 | 6.39 | 0.5 | 10
7 | 60 | CONCLUIDO | 0.6295 | 158.87 | 153.26 | 67.61 | 1.06 | 136 | 133.92 | 45 | 8 | 1 | 20.93 | 16751.02 | 1262.65 | 8080.51 | 471.32 | 252.97 | 103648.76 | 0.54 | 0.89 | 21.75 | 6.33 | 0.5 | 10
8 | 60 | CONCLUIDO | 0.6295 | 158.87 | 153.26 | 67.61 | 1.18 | 136 | 135.27 | 45 | 9 | 0 | 21.27 | 16916.71 | 1274.08 | 8080.54 | 471.38 | 252.97 | 103676.65 | 0.54 | 0.89 | 21.75 | 6.33 | 0.5 | 10

## RESULTADOS_14
Unnamed: 0 | Volume de calda [L] | STATUS | Capacidade operacional [ha/h] | Tempo de missao [h] | Tempo util [h] | Tempo por voo [min] | Autonomia Projetada [h] | N° Voos | MTOW [kg] | Massa Estrutura [kg] | Combustível [kg] | Abastecimentos | Massa gerador | Potência gerador [W] | Combustível consumido [L] | Calda cons [L] | Distância percorrida [km] | Distância Pulverizando [km] | RTL ACUMULADO[m] | EOC [km/km] | EOC [h/h] | Tempo de manobra [h] | Tempo rtl_rtw [h] | V pulv [m/s] | V desloc [m/s]
0 | 80 | CONCLUIDO | 0.2904 | 344.38 | 265.4 | 6.69 | 0.11 | 2379 | 159.12 | 50.28 | 1 | 2377 | 27.84 | 19859.16 | 3239.87 | 8083.63 | 4288.53 | 252.97 | 2001038.09 | 0.06 | 0.52 | 25.3 | 118.41 | 0.5 | 10
1 | 80 | CONCLUIDO | 0.4703 | 212.63 | 184.53 | 13.84 | 0.22 | 800 | 160.54 | 50.28 | 2 | 798 | 28.26 | 20034.4 | 2208.41 | 8081.37 | 1536.57 | 252.97 | 632950.9 | 0.16 | 0.74 | 22.68 | 37.58 | 0.5 | 10
2 | 80 | CONCLUIDO | 0.5354 | 186.79 | 169.09 | 21.27 | 0.33 | 477 | 161.97 | 50.28 | 3 | 475 | 28.69 | 20210.21 | 1981.65 | 8081.16 | 1012.78 | 252.97 | 372672.8 | 0.25 | 0.81 | 22.15 | 22.15 | 0.5 | 10
3 | 80 | CONCLUIDO | 0.5695 | 175.6 | 162.45 | 29.01 | 0.43 | 336 | 163.4 | 50.28 | 4 | 334 | 29.12 | 20386.62 | 1862.01 | 8080.77 | 788.37 | 252.97 | 261173.57 | 0.32 | 0.84 | 21.9 | 15.51 | 0.5 | 10
4 | 80 | CONCLUIDO | 0.5908 | 169.25 | 158.68 | 37.19 | 0.54 | 256 | 164.83 | 50.28 | 5 | 254 | 29.55 | 20563.61 | 1775.61 | 8080.63 | 660.71 | 252.97 | 197741.73 | 0.38 | 0.86 | 21.77 | 11.74 | 0.5 | 10
5 | 80 | CONCLUIDO | 0.6053 | 165.2 | 156.27 | 45.74 | 0.64 | 205 | 166.27 | 50.28 | 6 | 203 | 29.99 | 20741.2 | 1703.59 | 8080.53 | 579.76 | 252.97 | 157523.18 | 0.44 | 0.87 | 21.67 | 9.33 | 0.5 | 10
6 | 80 | CONCLUIDO | 0.6158 | 162.39 | 154.62 | 54.89 | 0.74 | 169 | 167.72 | 50.28 | 7 | 167 | 30.44 | 20919.39 | 1636.07 | 8080.39 | 523.68 | 252.97 | 129662.2 | 0.48 | 0.88 | 21.62 | 7.68 | 0.5 | 10
7 | 80 | CONCLUIDO | 0.6239 | 160.29 | 153.39 | 64.81 | 0.84 | 142 | 169.17 | 50.28 | 8 | 140 | 30.89 | 21098.19 | 1574.07 | 8080.36 | 482.19 | 252.97 | 109052.62 | 0.52 | 0.89 | 21.57 | 6.46 | 0.5 | 10
8 | 80 | CONCLUIDO | 0.6304 | 158.64 | 152.42 | 75.58 | 0.94 | 121 | 170.62 | 50.28 | 9 | 119 | 31.34 | 21277.6 | 1508.18 | 8080.36 | 449.24 | 252.97 | 92684.68 | 0.56 | 0.9 | 21.54 | 5.49 | 0.5 | 10
9 | 80 | CONCLUIDO | 0.6347 | 157.55 | 151.78 | 85.11 | 1.03 | 107 | 172.08 | 50.28 | 10 | 64 | 31.8 | 21457.64 | 1460.5 | 8080.45 | 425.67 | 252.97 | 80968.44 | 0.59 | 0.9 | 21.57 | 4.84 | 0.5 | 10
10 | 80 | CONCLUIDO | 0.6355 | 157.37 | 151.72 | 88.38 | 1.12 | 103 | 173.55 | 50.28 | 11 | 6 | 32.27 | 21638.31 | 1447.73 | 8080.51 | 421.48 | 252.97 | 78891.8 | 0.6 | 0.9 | 21.64 | 4.79 | 0.5 | 10
11 | 80 | CONCLUIDO | 0.6359 | 157.26 | 151.65 | 89.21 | 1.22 | 102 | 175.02 | 50.28 | 12 | 0 | 32.74 | 21819.6 | 1452.57 | 8080.54 | 418.73 | 252.97 | 77522.97 | 0.6 | 0.9 | 21.64 | 4.72 | 0.5 | 10

## RESULTADOS_5
Unnamed: 0 | Volume de calda [L] | STATUS | Capacidade operacional [ha/h] | Tempo de missao [h] | Tempo util [h] | Tempo por voo [min] | Autonomia Projetada [h] | N° Voos | MTOW [kg] | Massa Estrutura [kg] | Combustível [kg] | Abastecimentos | Massa gerador | Potência gerador [W] | Combustível consumido [L] | Calda cons [L] | Distância percorrida [km] | Distância Pulverizando [km] | RTL ACUMULADO[m] | EOC [km/km] | EOC [h/h] | Tempo de manobra [h] | Tempo rtl_rtw [h] | V pulv [m/s] | V desloc [m/s]
0 | 35 | CONCLUIDO | 0.456 | 219.29 | 198.66 | 10.96 | 0.22 | 1088 | 80.84 | 35.1 | 1 | 1086 | 9.74 | 10204.21 | 1497.59 | 8081.54 | 2017.09 | 252.97 | 871774.36 | 0.13 | 0.69 | 23.14 | 51.71 | 0.5 | 10
1 | 35 | CONCLUIDO | 0.5701 | 175.42 | 166.33 | 23.88 | 0.43 | 418 | 82.04 | 35.1 | 2 | 416 | 9.94 | 10352.53 | 1158.29 | 8080.74 | 919.62 | 252.97 | 326387.48 | 0.28 | 0.82 | 22.06 | 19.39 | 0.5 | 10
2 | 35 | CONCLUIDO | 0.6076 | 164.59 | 158.43 | 38.33 | 0.63 | 248 | 83.25 | 35.1 | 3 | 143 | 10.15 | 10501.19 | 1004.56 | 8080.74 | 647.81 | 252.97 | 191334.91 | 0.39 | 0.86 | 21.89 | 11.49 | 0.5 | 10
3 | 35 | CONCLUIDO | 0.611 | 163.68 | 157.79 | 40.81 | 0.83 | 232 | 84.46 | 35.1 | 4 | 0 | 10.36 | 10650.22 | 996.58 | 8080.83 | 620.62 | 252.97 | 177816.23 | 0.41 | 0.87 | 22.02 | 10.85 | 0.5 | 10

## RESULTADOS_8
Unnamed: 0 | Volume de calda [L] | STATUS | Capacidade operacional [ha/h] | Tempo de missao [h] | Tempo util [h] | Tempo por voo [min] | Autonomia Projetada [h] | N° Voos | MTOW [kg] | Massa Estrutura [kg] | Combustível [kg] | Abastecimentos | Massa gerador | Potência gerador [W] | Combustível consumido [L] | Calda cons [L] | Distância percorrida [km] | Distância Pulverizando [km] | RTL ACUMULADO[m] | EOC [km/km] | EOC [h/h] | Tempo de manobra [h] | Tempo rtl_rtw [h] | V pulv [m/s] | V desloc [m/s]
0 | 50 | CONCLUIDO | 0.3943 | 253.63 | 218.6 | 8.83 | 0.16 | 1485 | 107.41 | 41.65 | 1 | 1483 | 14.77 | 13481.73 | 2036.5 | 8082.49 | 2693.9 | 252.97 | 1208193.37 | 0.09 | 0.63 | 23.82 | 71.63 | 0.5 | 10
1 | 50 | CONCLUIDO | 0.5341 | 187.25 | 172.83 | 18.62 | 0.32 | 557 | 108.68 | 41.65 | 2 | 555 | 15.03 | 13638.32 | 1542.53 | 8080.96 | 1140.93 | 252.97 | 436346.29 | 0.22 | 0.79 | 22.25 | 25.89 | 0.5 | 10
2 | 50 | CONCLUIDO | 0.5828 | 171.59 | 162.2 | 29.4 | 0.48 | 331 | 109.96 | 41.65 | 3 | 329 | 15.31 | 13795.21 | 1377.34 | 8080.66 | 779.99 | 252.97 | 257009.45 | 0.32 | 0.84 | 21.9 | 15.26 | 0.5 | 10
3 | 50 | CONCLUIDO | 0.6082 | 164.41 | 157.33 | 41.58 | 0.63 | 227 | 111.23 | 41.65 | 4 | 225 | 15.58 | 13952.52 | 1260.41 | 8080.44 | 615.16 | 252.97 | 175110.23 | 0.41 | 0.87 | 21.72 | 10.39 | 0.5 | 10
4 | 50 | CONCLUIDO | 0.622 | 160.76 | 154.91 | 54.04 | 0.78 | 172 | 112.51 | 41.65 | 5 | 96 | 15.86 | 14110.24 | 1167.32 | 8080.69 | 528.99 | 252.97 | 132303.8 | 0.48 | 0.88 | 21.76 | 7.97 | 0.5 | 10
5 | 50 | CONCLUIDO | 0.6242 | 160.21 | 154.55 | 56.89 | 0.93 | 163 | 113.79 | 41.65 | 6 | 1 | 16.14 | 14268.39 | 1157.09 | 8080.78 | 513.96 | 252.97 | 124831.4 | 0.49 | 0.88 | 21.83 | 7.62 | 0.5 | 10
6 | 50 | CONCLUIDO | 0.6242 | 160.21 | 154.55 | 56.89 | 1.07 | 163 | 115.08 | 41.65 | 7 | 0 | 16.43 | 14426.96 | 1169.57 | 8080.73 | 513.87 | 252.97 | 124785.6 | 0.49 | 0.88 | 21.83 | 7.62 | 0.5 | 10

## RESULTADOS_3
Unnamed: 0 | Volume de calda [L] | STATUS | Capacidade operacional [ha/h] | Tempo de missao [h] | Tempo util [h] | Tempo por voo [min] | Autonomia Projetada [h] | N° Voos | MTOW [kg] | Massa Estrutura [kg] | Combustível [kg] | Abastecimentos | Massa gerador | Potência gerador [W] | Combustível consumido [L] | Calda cons [L] | Distância percorrida [km] | Distância Pulverizando [km] | RTL ACUMULADO[m] | EOC [km/km] | EOC [h/h] | Tempo de manobra [h] | Tempo rtl_rtw [h] | V pulv [m/s] | V desloc [m/s]
0 | 25 | CONCLUIDO | 0.505 | 198.01 | 184.99 | 13.74 | 0.28 | 808 | 61.76 | 28.92 | 1 | 806 | 6.84 | 7851.41 | 1115.26 | 8081.25 | 1552.47 | 252.97 | 640863.76 | 0.16 | 0.74 | 22.69 | 38.05 | 0.5 | 10
1 | 25 | CONCLUIDO | 0.592 | 168.9 | 162.47 | 29.19 | 0.55 | 334 | 62.92 | 28.92 | 2 | 98 | 7 | 7994.37 | 863.98 | 8081.02 | 778.65 | 252.97 | 256322.92 | 0.32 | 0.84 | 22.2 | 15.53 | 0.5 | 10
2 | 25 | CONCLUIDO | 0.5939 | 168.37 | 162.07 | 30.01 | 0.81 | 324 | 64.08 | 28.92 | 3 | 0 | 7.16 | 8137.65 | 869.3 | 8080.87 | 760.91 | 252.97 | 247503.6 | 0.33 | 0.84 | 22.31 | 15.14 | 0.5 | 10

## RESULTADOS_15
Unnamed: 0 | Volume de calda [L] | STATUS | Capacidade operacional [ha/h] | Tempo de missao [h] | Tempo util [h] | Tempo por voo [min] | Autonomia Projetada [h] | N° Voos | MTOW [kg] | Massa Estrutura [kg] | Combustível [kg] | Abastecimentos | Massa gerador | Potência gerador [W] | Combustível consumido [L] | Calda cons [L] | Distância percorrida [km] | Distância Pulverizando [km] | RTL ACUMULADO[m] | EOC [km/km] | EOC [h/h] | Tempo de manobra [h] | Tempo rtl_rtw [h] | V pulv [m/s] | V desloc [m/s]
0 | 85 | CONCLUIDO | 0.2747 | 364.09 | 275.03 | 6.45 | 0.11 | 2558 | 167.88 | 51.39 | 1 | 2556 | 30.49 | 20939.59 | 3478.87 | 8083.65 | 4619.72 | 252.97 | 2165735.86 | 0.05 | 0.5 | 25.53 | 128.04 | 0.5 | 10
1 | 85 | CONCLUIDO | 0.4604 | 217.2 | 186.4 | 13.33 | 0.21 | 839 | 169.33 | 51.39 | 2 | 837 | 30.94 | 21118.46 | 2315.75 | 8081.21 | 1600.75 | 252.97 | 664849.12 | 0.16 | 0.73 | 22.72 | 39.45 | 0.5 | 10
2 | 85 | CONCLUIDO | 0.5282 | 189.32 | 170.04 | 20.45 | 0.31 | 499 | 170.79 | 51.39 | 3 | 497 | 31.4 | 21297.94 | 2073.05 | 8080.86 | 1045.59 | 252.97 | 388969.01 | 0.24 | 0.8 | 22.16 | 23.1 | 0.5 | 10
3 | 85 | CONCLUIDO | 0.5636 | 177.44 | 163.14 | 27.81 | 0.41 | 352 | 172.25 | 51.39 | 4 | 350 | 31.86 | 21478.05 | 1949.85 | 8080.87 | 811.7 | 252.97 | 272758.6 | 0.31 | 0.84 | 21.93 | 16.2 | 0.5 | 10
4 | 85 | CONCLUIDO | 0.5856 | 170.77 | 159.28 | 35.53 | 0.51 | 269 | 173.71 | 51.39 | 5 | 267 | 32.32 | 21658.78 | 1863.56 | 8080.5 | 681.58 | 252.97 | 208110.76 | 0.37 | 0.86 | 21.78 | 12.35 | 0.5 | 10
5 | 85 | CONCLUIDO | 0.6007 | 166.47 | 156.78 | 43.55 | 0.61 | 216 | 175.18 | 51.39 | 6 | 214 | 32.79 | 21840.16 | 1793.19 | 8080.6 | 597.05 | 252.97 | 166113.19 | 0.42 | 0.87 | 21.69 | 9.84 | 0.5 | 10
6 | 85 | CONCLUIDO | 0.6114 | 163.57 | 155.13 | 52 | 0.7 | 179 | 176.66 | 51.39 | 7 | 177 | 33.27 | 22022.17 | 1731.17 | 8080.45 | 540.5 | 252.97 | 138024.18 | 0.47 | 0.88 | 21.65 | 8.2 | 0.5 | 10
7 | 85 | CONCLUIDO | 0.62 | 161.3 | 153.81 | 61.12 | 0.8 | 151 | 178.14 | 51.39 | 8 | 149 | 33.75 | 22204.83 | 1670.5 | 8080.45 | 496.05 | 252.97 | 115937.66 | 0.51 | 0.89 | 21.6 | 6.88 | 0.5 | 10
8 | 85 | CONCLUIDO | 0.6265 | 159.63 | 152.85 | 70.55 | 0.89 | 130 | 179.63 | 51.39 | 9 | 128 | 34.24 | 22388.15 | 1613.66 | 8080.42 | 463.69 | 252.97 | 99864.81 | 0.55 | 0.89 | 21.56 | 5.92 | 0.5 | 10
9 | 85 | CONCLUIDO | 0.6319 | 158.26 | 152.06 | 80.74 | 0.98 | 113 | 181.12 | 51.39 | 10 | 109 | 34.73 | 22572.13 | 1552.31 | 8080.42 | 436.56 | 252.97 | 86382.2 | 0.58 | 0.9 | 21.55 | 5.13 | 0.5 | 10
10 | 85 | CONCLUIDO | 0.6355 | 157.37 | 151.57 | 90.04 | 1.07 | 101 | 182.62 | 51.39 | 11 | 60 | 35.22 | 22756.91 | 1511.47 | 8080.45 | 418.76 | 252.97 | 77540.58 | 0.6 | 0.9 | 21.56 | 4.64 | 0.5 | 10
11 | 85 | CONCLUIDO | 0.6363 | 157.15 | 151.49 | 93.71 | 1.16 | 97 | 184.12 | 51.39 | 12 | 8 | 35.73 | 22942.24 | 1493.6 | 8080.44 | 413.89 | 252.97 | 75128.85 | 0.61 | 0.9 | 21.62 | 4.56 | 0.5 | 10
12 | 85 | CONCLUIDO | 0.6364 | 157.13 | 151.47 | 93.7 | 1.24 | 97 | 185.63 | 51.39 | 13 | 1 | 36.24 | 23128.27 | 1506.2 | 8080.54 | 413.13 | 252.97 | 74749.83 | 0.61 | 0.9 | 21.63 | 4.54 | 0.5 | 10
13 | 85 | CONCLUIDO | 0.6364 | 157.13 | 151.47 | 93.7 | 1.33 | 97 | 187.14 | 51.39 | 14 | 0 | 36.75 | 23314.98 | 1517.35 | 8080.53 | 412.71 | 252.97 | 74539.13 | 0.61 | 0.9 | 21.64 | 4.54 | 0.5 | 10

## RESULTADOS_2
Unnamed: 0 | Volume de calda [L] | STATUS | Capacidade operacional [ha/h] | Tempo de missao [h] | Tempo util [h] | Tempo por voo [min] | Autonomia Projetada [h] | N° Voos | MTOW [kg] | Massa Estrutura [kg] | Combustível [kg] | Abastecimentos | Massa gerador | Potência gerador [W] | Combustível consumido [L] | Calda cons [L] | Distância percorrida [km] | Distância Pulverizando [km] | RTL ACUMULADO[m] | EOC [km/km] | EOC [h/h] | Tempo de manobra [h] | Tempo rtl_rtw [h] | V pulv [m/s] | V desloc [m/s]
0 | 20 | CONCLUIDO | 0.5346 | 187.04 | 177.36 | 16.4 | 0.34 | 649 | 51.33 | 24.83 | 1 | 647 | 5.51 | 6564.78 | 897 | 8081.1 | 1293.32 | 252.97 | 512081.4 | 0.2 | 0.77 | 22.43 | 30.41 | 0.5 | 10
1 | 20 | CONCLUIDO | 0.5796 | 172.54 | 165.84 | 24.57 | 0.66 | 405 | 52.47 | 24.83 | 2 | 0 | 5.64 | 6705.1 | 782.04 | 8081.52 | 885.69 | 252.97 | 309486.01 | 0.29 | 0.82 | 22.51 | 18.9 | 0.5 | 10

## RESULTADOS_11
Unnamed: 0 | Volume de calda [L] | STATUS | Capacidade operacional [ha/h] | Tempo de missao [h] | Tempo util [h] | Tempo por voo [min] | Autonomia Projetada [h] | N° Voos | MTOW [kg] | Massa Estrutura [kg] | Combustível [kg] | Abastecimentos | Massa gerador | Potência gerador [W] | Combustível consumido [L] | Calda cons [L] | Distância percorrida [km] | Distância Pulverizando [km] | RTL ACUMULADO[m] | EOC [km/km] | EOC [h/h] | Tempo de manobra [h] | Tempo rtl_rtw [h] | V pulv [m/s] | V desloc [m/s]
0 | 65 | CONCLUIDO | 0.3401 | 294 | 240.04 | 7.57 | 0.13 | 1902 | 133.21 | 46.47 | 1 | 1900 | 20.75 | 16663.42 | 2599.21 | 8082.72 | 3423.92 | 252.97 | 1571116.71 | 0.07 | 0.57 | 24.52 | 93.06 | 0.5 | 10
1 | 65 | CONCLUIDO | 0.5016 | 199.36 | 178.67 | 15.77 | 0.26 | 680 | 134.55 | 46.47 | 2 | 678 | 21.09 | 16828.84 | 1880.92 | 8081.09 | 1338.83 | 252.97 | 534681.91 | 0.19 | 0.77 | 22.45 | 31.73 | 0.5 | 10
2 | 65 | CONCLUIDO | 0.5586 | 179.01 | 165.75 | 24.43 | 0.39 | 407 | 135.9 | 46.47 | 3 | 405 | 21.43 | 16994.64 | 1693.02 | 8080.78 | 900.02 | 252.97 | 316642.19 | 0.28 | 0.82 | 22.02 | 18.81 | 0.5 | 10
3 | 65 | CONCLUIDO | 0.5884 | 169.95 | 160.01 | 33.69 | 0.52 | 285 | 137.25 | 46.47 | 4 | 283 | 21.78 | 17160.92 | 1579.51 | 8080.52 | 706.35 | 252.97 | 220417.85 | 0.36 | 0.85 | 21.8 | 13.07 | 0.5 | 10
4 | 65 | CONCLUIDO | 0.6067 | 164.81 | 156.78 | 43.75 | 0.64 | 215 | 138.6 | 46.47 | 5 | 213 | 22.13 | 17327.69 | 1492.3 | 8080.49 | 596.68 | 252.97 | 165929.94 | 0.42 | 0.87 | 21.7 | 9.85 | 0.5 | 10
5 | 65 | CONCLUIDO | 0.6192 | 161.49 | 154.68 | 54.59 | 0.76 | 170 | 139.95 | 46.47 | 6 | 168 | 22.49 | 17494.97 | 1408.88 | 8080.43 | 525.53 | 252.97 | 130583.69 | 0.48 | 0.88 | 21.63 | 7.75 | 0.5 | 10
6 | 65 | CONCLUIDO | 0.6283 | 159.16 | 153.22 | 66.62 | 0.88 | 138 | 141.31 | 46.47 | 7 | 116 | 22.85 | 17662.75 | 1332.06 | 8080.49 | 475.44 | 252.97 | 105699.11 | 0.53 | 0.89 | 21.6 | 6.29 | 0.5 | 10
7 | 65 | CONCLUIDO | 0.631 | 158.48 | 152.84 | 72.21 | 0.99 | 127 | 142.68 | 46.47 | 8 | 16 | 23.21 | 17831.04 | 1303.27 | 8080.55 | 459.03 | 252.97 | 97547.24 | 0.55 | 0.89 | 21.68 | 5.91 | 0.5 | 10
8 | 65 | CONCLUIDO | 0.6312 | 158.42 | 152.81 | 72.77 | 1.11 | 126 | 144.05 | 46.47 | 9 | 0 | 23.58 | 17999.83 | 1311.26 | 8080.62 | 456.63 | 252.97 | 96353.86 | 0.55 | 0.89 | 21.72 | 5.87 | 0.5 | 10

## RESULTADOS_13
Unnamed: 0 | Volume de calda [L] | STATUS | Capacidade operacional [ha/h] | Tempo de missao [h] | Tempo util [h] | Tempo por voo [min] | Autonomia Projetada [h] | N° Voos | MTOW [kg] | Massa Estrutura [kg] | Combustível [kg] | Abastecimentos | Massa gerador | Potência gerador [W] | Combustível consumido [L] | Calda cons [L] | Distância percorrida [km] | Distância Pulverizando [km] | RTL ACUMULADO[m] | EOC [km/km] | EOC [h/h] | Tempo de manobra [h] | Tempo rtl_rtw [h] | V pulv [m/s] | V desloc [m/s]
0 | 75 | CONCLUIDO | 0.3067 | 326.04 | 256.24 | 6.96 | 0.12 | 2210 | 150.44 | 49.1 | 1 | 2208 | 25.34 | 18787.76 | 3012.96 | 8083.19 | 3978.97 | 252.97 | 1847100.45 | 0.06 | 0.53 | 24.95 | 109.26 | 0.5 | 10
1 | 75 | CONCLUIDO | 0.4806 | 208.07 | 182.57 | 14.41 | 0.23 | 760 | 151.83 | 49.1 | 2 | 758 | 25.73 | 18959.54 | 2099.86 | 8081.17 | 1471.44 | 252.97 | 600585.56 | 0.17 | 0.75 | 22.58 | 35.63 | 0.5 | 10
2 | 75 | CONCLUIDO | 0.5431 | 184.13 | 167.99 | 22.2 | 0.35 | 454 | 153.23 | 49.1 | 3 | 452 | 26.13 | 19131.85 | 1887.16 | 8080.77 | 976.06 | 252.97 | 354428.02 | 0.26 | 0.81 | 22.1 | 21.05 | 0.5 | 10
3 | 75 | CONCLUIDO | 0.5759 | 173.63 | 161.61 | 30.4 | 0.46 | 319 | 154.63 | 49.1 | 4 | 317 | 26.53 | 19304.72 | 1769.21 | 8080.71 | 760.08 | 252.97 | 247113.78 | 0.33 | 0.85 | 21.86 | 14.67 | 0.5 | 10
4 | 75 | CONCLUIDO | 0.596 | 167.79 | 158.09 | 39.03 | 0.57 | 243 | 156.03 | 49.1 | 5 | 241 | 26.94 | 19478.15 | 1683.58 | 8080.57 | 640.65 | 252.97 | 187779.26 | 0.39 | 0.86 | 21.75 | 11.15 | 0.5 | 10
5 | 75 | CONCLUIDO | 0.6097 | 164.01 | 155.81 | 48.19 | 0.67 | 194 | 157.44 | 49.1 | 6 | 192 | 27.35 | 19652.13 | 1610.53 | 8080.48 | 563.99 | 252.97 | 149694.88 | 0.45 | 0.88 | 21.65 | 8.87 | 0.5 | 10
6 | 75 | CONCLUIDO | 0.6199 | 161.3 | 154.17 | 58.18 | 0.78 | 159 | 158.86 | 49.1 | 7 | 157 | 27.77 | 19826.68 | 1539.89 | 8080.48 | 508.85 | 252.97 | 122299.07 | 0.5 | 0.89 | 21.59 | 7.24 | 0.5 | 10
7 | 75 | CONCLUIDO | 0.6277 | 159.31 | 152.97 | 69.01 | 0.88 | 133 | 160.28 | 49.1 | 8 | 130 | 28.19 | 20001.93 | 1472.1 | 8080.39 | 467.68 | 252.97 | 101844.62 | 0.54 | 0.89 | 21.56 | 6.03 | 0.5 | 10
8 | 75 | CONCLUIDO | 0.633 | 157.99 | 152.2 | 79.41 | 0.99 | 115 | 161.71 | 49.1 | 9 | 73 | 28.61 | 20177.64 | 1413.7 | 8080.46 | 439.89 | 252.97 | 88038.87 | 0.58 | 0.9 | 21.59 | 5.26 | 0.5 | 10
9 | 75 | CONCLUIDO | 0.6344 | 157.64 | 152 | 82.91 | 1.09 | 110 | 163.13 | 49.1 | 10 | 11 | 29.04 | 20353.94 | 1400.31 | 8080.62 | 430.82 | 252.97 | 83527.85 | 0.59 | 0.9 | 21.65 | 5.07 | 0.5 | 10
10 | 75 | CONCLUIDO | 0.6345 | 157.61 | 152 | 83.67 | 1.18 | 109 | 164.57 | 49.1 | 11 | 0 | 29.47 | 20530.82 | 1409.33 | 8080.61 | 430.22 | 252.97 | 83229.99 | 0.59 | 0.9 | 21.66 | 5.07 | 0.5 | 10

## RESULTADOS_17
Unnamed: 0 | Volume de calda [L] | STATUS | Capacidade operacional [ha/h] | Tempo de missao [h] | Tempo util [h] | Tempo por voo [min] | Autonomia Projetada [h] | N° Voos | MTOW [kg] | Massa Estrutura [kg] | Combustível [kg] | Abastecimentos | Massa gerador | Potência gerador [W] | Combustível consumido [L] | Calda cons [L] | Distância percorrida [km] | Distância Pulverizando [km] | RTL ACUMULADO[m] | EOC [km/km] | EOC [h/h] | Tempo de manobra [h] | Tempo rtl_rtw [h] | V pulv [m/s] | V desloc [m/s]
0 | 95 | CONCLUIDO | 0.2438 | 410.22 | 297.46 | 6.02 | 0.1 | 2963 | 185.69 | 53.44 | 1 | 2961 | 36.26 | 23136.14 | 4020.02 | 8084.25 | 5384.67 | 252.97 | 2546186 | 0.05 | 0.46 | 26.27 | 150.46 | 0.5 | 10
1 | 95 | CONCLUIDO | 0.4406 | 226.98 | 190.31 | 12.42 | 0.19 | 919 | 187.21 | 53.44 | 2 | 917 | 36.77 | 23322.88 | 2534.63 | 8081.39 | 1732.5 | 252.97 | 730324.89 | 0.15 | 0.72 | 22.89 | 43.35 | 0.5 | 10
2 | 95 | CONCLUIDO | 0.513 | 194.94 | 172.22 | 18.99 | 0.28 | 544 | 188.73 | 53.44 | 3 | 542 | 37.29 | 23510.33 | 2258.24 | 8081 | 1119.88 | 252.97 | 425889.27 | 0.23 | 0.79 | 22.23 | 25.28 | 0.5 | 10
3 | 95 | CONCLUIDO | 0.5511 | 181.45 | 164.69 | 25.73 | 0.37 | 384 | 190.25 | 53.44 | 4 | 382 | 37.82 | 23698.48 | 2126.43 | 8080.95 | 863.56 | 252.97 | 298528.03 | 0.29 | 0.83 | 22 | 17.75 | 0.5 | 10
4 | 95 | CONCLUIDO | 0.5752 | 173.86 | 160.45 | 32.74 | 0.46 | 294 | 191.78 | 53.44 | 5 | 292 | 38.35 | 23887.36 | 2035.86 | 8080.71 | 720.4 | 252.97 | 227399.79 | 0.35 | 0.85 | 21.84 | 13.51 | 0.5 | 10
5 | 95 | CONCLUIDO | 0.5914 | 169.1 | 157.81 | 39.95 | 0.55 | 237 | 193.32 | 53.44 | 6 | 235 | 38.89 | 24076.95 | 1966.3 | 8080.69 | 631.31 | 252.97 | 183137.41 | 0.4 | 0.87 | 21.74 | 10.87 | 0.5 | 10
6 | 95 | CONCLUIDO | 0.6035 | 165.71 | 155.91 | 47.48 | 0.64 | 197 | 194.86 | 53.44 | 7 | 195 | 39.43 | 24267.28 | 1906.66 | 8080.5 | 567.28 | 252.97 | 151323.71 | 0.45 | 0.88 | 21.67 | 8.97 | 0.5 | 10
7 | 95 | CONCLUIDO | 0.6122 | 163.34 | 154.61 | 55.22 | 0.72 | 168 | 196.41 | 53.44 | 8 | 166 | 39.98 | 24458.36 | 1856.34 | 8080.55 | 523.35 | 252.97 | 129504.07 | 0.48 | 0.88 | 21.62 | 7.68 | 0.5 | 10
8 | 95 | CONCLUIDO | 0.6197 | 161.37 | 153.5 | 63.52 | 0.81 | 145 | 197.97 | 53.44 | 9 | 143 | 40.53 | 24650.18 | 1801.21 | 8080.61 | 485.08 | 252.97 | 110482.86 | 0.52 | 0.89 | 21.6 | 6.57 | 0.5 | 10
9 | 95 | CONCLUIDO | 0.6254 | 159.9 | 152.7 | 72.14 | 0.89 | 127 | 199.53 | 53.44 | 10 | 125 | 41.1 | 24842.77 | 1751.22 | 8080.35 | 459.09 | 252.97 | 97578.39 | 0.55 | 0.9 | 21.55 | 5.77 | 0.5 | 10
10 | 95 | CONCLUIDO | 0.6303 | 158.64 | 152.01 | 81.43 | 0.97 | 112 | 201.1 | 53.44 | 11 | 110 | 41.66 | 25036.12 | 1699.22 | 8080.3 | 435.07 | 252.97 | 85644.69 | 0.58 | 0.9 | 21.53 | 5.07 | 0.5 | 10
11 | 95 | CONCLUIDO | 0.6343 | 157.65 | 151.46 | 90.88 | 1.05 | 100 | 202.67 | 53.44 | 12 | 95 | 42.24 | 25230.25 | 1652.74 | 8080.36 | 416.56 | 252.97 | 76447 | 0.61 | 0.9 | 21.52 | 4.53 | 0.5 | 10
12 | 95 | CONCLUIDO | 0.6373 | 156.91 | 151.05 | 99.59 | 1.13 | 91 | 204.25 | 53.44 | 13 | 58 | 42.82 | 25425.3 | 1605.94 | 8080.37 | 401.96 | 252.97 | 69194.92 | 0.63 | 0.91 | 21.52 | 4.12 | 0.5 | 10
13 | 95 | CONCLUIDO | 0.6384 | 156.63 | 150.93 | 104.09 | 1.21 | 87 | 205.84 | 53.44 | 14 | 15 | 43.4 | 25621.03 | 1595.49 | 8080.5 | 395.51 | 252.97 | 65987.45 | 0.64 | 0.91 | 21.58 | 3.99 | 0.5 | 10
14 | 95 | CONCLUIDO | 0.6382 | 156.68 | 150.98 | 104.12 | 1.28 | 87 | 207.43 | 53.44 | 15 | 0 | 44 | 25817.56 | 1601.63 | 8080.46 | 397.06 | 252.97 | 66760.53 | 0.64 | 0.91 | 21.59 | 4.05 | 0.5 | 10

## RESULTADOS_9
Unnamed: 0 | Volume de calda [L] | STATUS | Capacidade operacional [ha/h] | Tempo de missao [h] | Tempo util [h] | Tempo por voo [min] | Autonomia Projetada [h] | N° Voos | MTOW [kg] | Massa Estrutura [kg] | Combustível [kg] | Abastecimentos | Massa gerador | Potência gerador [W] | Combustível consumido [L] | Calda cons [L] | Distância percorrida [km] | Distância Pulverizando [km] | RTL ACUMULADO[m] | EOC [km/km] | EOC [h/h] | Tempo de manobra [h] | Tempo rtl_rtw [h] | V pulv [m/s] | V desloc [m/s]
0 | 55 | CONCLUIDO | 0.3757 | 266.18 | 225.42 | 8.35 | 0.15 | 1619 | 116.05 | 43.4 | 1 | 1617 | 16.65 | 14546.17 | 2218.23 | 8082.43 | 2926.43 | 252.97 | 1323786.76 | 0.09 | 0.61 | 24.04 | 78.45 | 0.5 | 10
1 | 55 | CONCLUIDO | 0.5227 | 191.3 | 174.89 | 17.49 | 0.3 | 600 | 117.34 | 43.4 | 2 | 598 | 16.94 | 14705.49 | 1659.37 | 8081.3 | 1208.62 | 252.97 | 469976.45 | 0.21 | 0.78 | 22.37 | 27.94 | 0.5 | 10
2 | 55 | CONCLUIDO | 0.5744 | 174.09 | 163.46 | 27.39 | 0.45 | 358 | 118.63 | 43.4 | 3 | 356 | 17.23 | 14865.24 | 1487.89 | 8080.55 | 822.57 | 252.97 | 278161.77 | 0.31 | 0.84 | 21.94 | 16.52 | 0.5 | 10
3 | 55 | CONCLUIDO | 0.6013 | 166.3 | 158.31 | 38.46 | 0.59 | 247 | 119.93 | 43.4 | 4 | 245 | 17.53 | 15025.44 | 1371.62 | 8080.75 | 648.5 | 252.97 | 191682.2 | 0.39 | 0.86 | 21.75 | 11.37 | 0.5 | 10
4 | 55 | CONCLUIDO | 0.6179 | 161.83 | 155.35 | 50.66 | 0.73 | 184 | 121.23 | 43.4 | 5 | 179 | 17.83 | 15186.08 | 1274.31 | 8080.41 | 548.73 | 252.97 | 142110.65 | 0.46 | 0.88 | 21.64 | 8.42 | 0.5 | 10
5 | 55 | CONCLUIDO | 0.6263 | 159.67 | 153.95 | 60.77 | 0.86 | 152 | 122.54 | 43.4 | 6 | 50 | 18.14 | 15347.16 | 1206.9 | 8080.49 | 496.68 | 252.97 | 116249.6 | 0.51 | 0.89 | 21.72 | 7.02 | 0.5 | 10
6 | 55 | CONCLUIDO | 0.6271 | 159.47 | 153.85 | 62.37 | 1 | 148 | 123.85 | 43.4 | 7 | 0 | 18.45 | 15508.69 | 1209.63 | 8080.44 | 491.15 | 252.97 | 113500.4 | 0.52 | 0.89 | 21.78 | 6.92 | 0.5 | 10

## resultados
Unnamed: 0 | Volume de calda [L] | STATUS | Capacidade operacional [ha/h] | Tempo de missao [h] | Tempo util [h] | Tempo por voo [min] | Autonomia Projetada [h] | N° Voos | MTOW [kg] | Massa Estrutura [kg] | Combustível [kg] | Abastecimentos | Massa gerador | Potência gerador [W] | Combustível consumido [L] | Calda cons [L] | Distância percorrida [km] | Distância Pulverizando [km] | RTL ACUMULADO[m] | EOC [km/km] | EOC [h/h] | Tempo de manobra [h] | Tempo rtl_rtw [h] | V pulv [m/s] | V desloc [m/s]
0 | 100 | CONCLUIDO | 0.2285 | 437.68 | 310.8 | 5.83 | 0.09 | 3198 | 194.77 | 54.38 | 1 | 3196 | 39.4 | 24256.19 | 4333.03 | 8084.3 | 5841.12 | 252.97 | 2773238.42 | 0.04 | 0.44 | 26.65 | 163.8 | 0.5 | 10
1 | 100 | CONCLUIDO | 0.4309 | 232.07 | 192.26 | 12.03 | 0.18 | 959 | 196.32 | 54.38 | 2 | 957 | 39.95 | 24447.22 | 2644.66 | 8081.57 | 1798.66 | 252.97 | 763203.12 | 0.14 | 0.71 | 22.95 | 45.31 | 0.5 | 10
2 | 100 | CONCLUIDO | 0.5056 | 197.77 | 173.25 | 18.37 | 0.27 | 566 | 197.88 | 54.38 | 3 | 564 | 40.5 | 24639 | 2350.12 | 8080.81 | 1154.45 | 252.97 | 443061.18 | 0.22 | 0.79 | 22.27 | 26.3 | 0.5 | 10
3 | 100 | CONCLUIDO | 0.5453 | 183.38 | 165.34 | 24.86 | 0.36 | 399 | 199.44 | 54.38 | 4 | 397 | 41.06 | 24831.54 | 2211.03 | 8081.03 | 886.58 | 252.97 | 309963.93 | 0.29 | 0.83 | 22 | 18.4 | 0.5 | 10
4 | 100 | CONCLUIDO | 0.5701 | 175.4 | 160.99 | 31.57 | 0.44 | 306 | 201.01 | 54.38 | 5 | 304 | 41.63 | 25024.84 | 2121.28 | 8080.56 | 739.2 | 252.97 | 236739.07 | 0.34 | 0.85 | 21.84 | 14.05 | 0.5 | 10
5 | 100 | CONCLUIDO | 0.587 | 170.35 | 158.23 | 38.44 | 0.53 | 247 | 202.58 | 54.38 | 6 | 245 | 42.2 | 25218.93 | 2049.76 | 8080.55 | 646.1 | 252.97 | 190483.1 | 0.39 | 0.86 | 21.74 | 11.29 | 0.5 | 10
6 | 100 | CONCLUIDO | 0.5996 | 166.79 | 156.3 | 45.75 | 0.61 | 205 | 204.16 | 54.38 | 7 | 203 | 42.78 | 25413.94 | 1991.49 | 8080.39 | 580.33 | 252.97 | 157806.69 | 0.44 | 0.87 | 21.69 | 9.37 | 0.5 | 10
7 | 100 | CONCLUIDO | 0.6089 | 164.23 | 154.91 | 53.11 | 0.69 | 175 | 205.75 | 54.38 | 8 | 173 | 43.37 | 25609.61 | 1940.13 | 8080.65 | 534.29 | 252.97 | 134936.47 | 0.47 | 0.88 | 21.61 | 7.98 | 0.5 | 10
8 | 100 | CONCLUIDO | 0.6162 | 162.28 | 153.85 | 60.73 | 0.77 | 152 | 207.34 | 54.38 | 9 | 150 | 43.96 | 25806.1 | 1891.12 | 8080.4 | 497.43 | 252.97 | 116624.12 | 0.51 | 0.89 | 21.6 | 6.92 | 0.5 | 10
9 | 100 | CONCLUIDO | 0.6221 | 160.75 | 153.02 | 68.52 | 0.85 | 134 | 208.94 | 54.38 | 10 | 132 | 44.56 | 26003.41 | 1845.12 | 8080.54 | 470.27 | 252.97 | 103132.87 | 0.54 | 0.89 | 21.54 | 6.09 | 0.5 | 10
10 | 100 | CONCLUIDO | 0.6271 | 159.46 | 152.31 | 76.8 | 0.93 | 119 | 210.55 | 54.38 | 11 | 117 | 45.17 | 26201.54 | 1800.4 | 8080.4 | 445.98 | 252.97 | 91063.64 | 0.57 | 0.9 | 21.52 | 5.38 | 0.5 | 10
11 | 100 | CONCLUIDO | 0.6315 | 158.34 | 151.7 | 85.87 | 1 | 106 | 212.16 | 54.38 | 12 | 104 | 45.78 | 26400.51 | 1753.85 | 8080.32 | 425.41 | 252.97 | 80844 | 0.59 | 0.9 | 21.51 | 4.77 | 0.5 | 10
12 | 100 | CONCLUIDO | 0.6352 | 157.44 | 151.23 | 95.51 | 1.08 | 95 | 213.78 | 54.38 | 13 | 91 | 46.4 | 26600.32 | 1703.15 | 8080.46 | 408.81 | 252.97 | 72595.63 | 0.62 | 0.9 | 21.5 | 4.3 | 0.5 | 10
13 | 100 | CONCLUIDO | 0.6378 | 156.78 | 150.88 | 104.06 | 1.15 | 87 | 215.41 | 54.38 | 14 | 61 | 47.03 | 26801 | 1660.65 | 8080.44 | 396.53 | 252.97 | 66495.89 | 0.64 | 0.91 | 21.51 | 3.95 | 0.5 | 10
14 | 100 | CONCLUIDO | 0.639 | 156.5 | 150.75 | 108.98 | 1.23 | 83 | 217.04 | 54.38 | 15 | 19 | 47.66 | 27002.55 | 1641.86 | 8080.44 | 390.3 | 252.97 | 63402.85 | 0.65 | 0.91 | 21.55 | 3.82 | 0.5 | 10
15 | 100 | CONCLUIDO | 0.6393 | 156.43 | 150.72 | 110.29 | 1.3 | 82 | 218.68 | 54.38 | 16 | 1 | 48.31 | 27204.98 | 1653.73 | 8080.45 | 388.39 | 252.97 | 62450.15 | 0.65 | 0.91 | 21.58 | 3.79 | 0.5 | 10
16 | 100 | CONCLUIDO | 0.6392 | 156.44 | 150.74 | 110.29 | 1.37 | 82 | 220.33 | 54.38 | 17 | 0 | 48.95 | 27408.3 | 1665.12 | 8080.48 | 388.32 | 252.97 | 62417.21 | 0.65 | 0.91 | 21.59 | 3.8 | 0.5 | 10
0 | 40 | CONCLUIDO | 0.4345 | 230.16 | 205.18 | 10.09 | 0.2 | 1220 | 89.87 | 37.55 | 1 | 1218 | 11.32 | 11317.98 | 1677.23 | 8082.05 | 2239.35 | 252.97 | 982241.91 | 0.11 | 0.67 | 23.33 | 58.22 | 0.5 | 10
1 | 40 | CONCLUIDO | 0.5576 | 179.34 | 168.58 | 21.66 | 0.39 | 467 | 91.1 | 37.55 | 2 | 465 | 11.54 | 11468.97 | 1294.65 | 8080.81 | 995.83 | 252.97 | 364245.11 | 0.25 | 0.81 | 22.12 | 21.64 | 0.5 | 10
2 | 40 | CONCLUIDO | 0.6006 | 166.5 | 159.43 | 35.17 | 0.57 | 272 | 92.32 | 37.55 | 3 | 268 | 11.77 | 11620.34 | 1132.77 | 8080.63 | 686.48 | 252.97 | 210548.44 | 0.37 | 0.86 | 21.79 | 12.49 | 0.5 | 10
3 | 40 | CONCLUIDO | 0.6158 | 162.39 | 156.56 | 45.6 | 0.75 | 206 | 93.55 | 37.55 | 4 | 31 | 12 | 11772.07 | 1049.34 | 8081.03 | 581.57 | 252.97 | 158420.42 | 0.43 | 0.87 | 21.91 | 9.62 | 0.5 | 10
4 | 40 | CONCLUIDO | 0.6165 | 162.2 | 156.42 | 46.23 | 0.93 | 203 | 94.79 | 37.55 | 5 | 0 | 12.23 | 11924.18 | 1056.45 | 8080.71 | 575.54 | 252.97 | 155420.38 | 0.44 | 0.87 | 21.94 | 9.49 | 0.5 | 10
0 | 30 | CONCLUIDO | 0.4792 | 208.67 | 192.01 | 12.1 | 0.24 | 952 | 71.52 | 32.27 | 1 | 950 | 8.25 | 9054.6 | 1312.53 | 8081.63 | 1790.75 | 252.97 | 759281.48 | 0.14 | 0.71 | 22.92 | 45.06 | 0.5 | 10
1 | 30 | CONCLUIDO | 0.584 | 171.22 | 163.73 | 27.06 | 0.48 | 363 | 72.7 | 32.27 | 2 | 355 | 8.43 | 9200.25 | 1006.19 | 8080.75 | 832.01 | 252.97 | 282857.8 | 0.3 | 0.83 | 21.94 | 16.79 | 0.5 | 10
2 | 30 | CONCLUIDO | 0.6038 | 165.63 | 159.57 | 35.33 | 0.71 | 271 | 73.88 | 32.27 | 3 | 3 | 8.61 | 9346.23 | 930.2 | 8081.07 | 679.65 | 252.97 | 207137.8 | 0.37 | 0.86 | 22.12 | 12.63 | 0.5 | 10
3 | 30 | CONCLUIDO | 0.6038 | 165.61 | 159.55 | 35.32 | 0.93 | 271 | 75.07 | 32.27 | 4 | 0 | 8.8 | 9492.55 | 943.62 | 8081.09 | 679.38 | 252.97 | 207003.08 | 0.37 | 0.86 | 22.11 | 12.61 | 0.5 | 10
0 | 15 | CONCLUIDO | 0.554 | 180.52 | 172.69 | 18.81 | 0.43 | 551 | 39.78 | 19.54 | 1 | 105 | 4.24 | 5140 | 679.47 | 8081.26 | 1114.28 | 252.97 | 423051.09 | 0.23 | 0.79 | 22.86 | 25.75 | 0.5 | 10
1 | 15 | CONCLUIDO | 0.5559 | 179.89 | 172.2 | 19.17 | 0.84 | 539 | 40.89 | 19.54 | 2 | 0 | 4.35 | 5277.26 | 691.09 | 8081.46 | 1094.43 | 252.97 | 413185.71 | 0.23 | 0.79 | 22.93 | 25.26 | 0.5 | 10
0 | 70 | CONCLUIDO | 0.323 | 309.56 | 248.02 | 7.25 | 0.12 | 2053 | 141.81 | 47.83 | 1 | 2051 | 22.98 | 17723.39 | 2802.53 | 8082.41 | 3695.5 | 252.97 | 1706153.87 | 0.07 | 0.55 | 24.77 | 101.04 | 0.5 | 10
1 | 70 | CONCLUIDO | 0.4907 | 203.78 | 180.72 | 15.04 | 0.25 | 721 | 143.17 | 47.83 | 2 | 719 | 23.34 | 17891.86 | 1992.32 | 8080.99 | 1406.75 | 252.97 | 568435.54 | 0.18 | 0.76 | 22.57 | 33.78 | 0.5 | 10
2 | 70 | CONCLUIDO | 0.5509 | 181.52 | 166.84 | 23.23 | 0.37 | 431 | 144.54 | 47.83 | 3 | 429 | 23.71 | 18060.85 | 1790.28 | 8081.15 | 937.48 | 252.97 | 335251.32 | 0.27 | 0.82 | 22.04 | 19.9 | 0.5 | 10
3 | 70 | CONCLUIDO | 0.5823 | 171.74 | 160.79 | 31.94 | 0.49 | 302 | 145.92 | 47.83 | 4 | 300 | 24.09 | 18230.35 | 1675.62 | 8080.67 | 732.91 | 252.97 | 233611.75 | 0.35 | 0.85 | 21.83 | 13.85 | 0.5 | 10
4 | 70 | CONCLUIDO | 0.6015 | 166.24 | 157.4 | 41.24 | 0.6 | 229 | 147.3 | 47.83 | 5 | 227 | 24.47 | 18400.38 | 1588.52 | 8080.42 | 618.24 | 252.97 | 176639.97 | 0.41 | 0.87 | 21.71 | 10.47 | 0.5 | 10
5 | 70 | CONCLUIDO | 0.6144 | 162.77 | 155.28 | 51.19 | 0.71 | 182 | 148.68 | 47.83 | 6 | 180 | 24.85 | 18570.94 | 1512.12 | 8080.56 | 546.37 | 252.97 | 140941.26 | 0.46 | 0.88 | 21.64 | 8.35 | 0.5 | 10
6 | 70 | CONCLUIDO | 0.6238 | 160.3 | 153.76 | 61.92 | 0.83 | 149 | 150.07 | 47.83 | 7 | 147 | 25.24 | 18742.03 | 1438.88 | 8080.39 | 493.94 | 252.97 | 114894.76 | 0.51 | 0.89 | 21.61 | 6.83 | 0.5 | 10
7 | 70 | CONCLUIDO | 0.6309 | 158.5 | 152.66 | 73.28 | 0.94 | 125 | 151.46 | 47.83 | 8 | 95 | 25.63 | 18913.66 | 1371.65 | 8080.45 | 455.74 | 252.97 | 95914.79 | 0.56 | 0.9 | 21.6 | 5.73 | 0.5 | 10
8 | 70 | CONCLUIDO | 0.6329 | 157.99 | 152.39 | 78.15 | 1.04 | 117 | 152.85 | 47.83 | 9 | 9 | 26.03 | 19085.83 | 1351.94 | 8080.55 | 443.44 | 252.97 | 89801.3 | 0.57 | 0.9 | 21.67 | 5.45 | 0.5 | 10
9 | 70 | CONCLUIDO | 0.6328 | 158.02 | 152.41 | 78.16 | 1.15 | 117 | 154.25 | 47.83 | 10 | 0 | 26.43 | 19258.55 | 1362.92 | 8080.48 | 444.24 | 252.97 | 90200.07 | 0.57 | 0.9 | 21.68 | 5.48 | 0.5 | 10
0 | 90 | CONCLUIDO | 0.259 | 386.14 | 285.84 | 6.23 | 0.1 | 2753 | 176.73 | 52.44 | 1 | 2751 | 33.29 | 22031.19 | 3740.08 | 8083.93 | 4985.81 | 252.97 | 2347806.79 | 0.05 | 0.48 | 25.96 | 138.84 | 0.5 | 10
1 | 90 | CONCLUIDO | 0.4504 | 222.02 | 188.34 | 12.86 | 0.2 | 879 | 178.21 | 52.44 | 2 | 877 | 33.77 | 22213.89 | 2424.42 | 8081.69 | 1665.82 | 252.97 | 697179.98 | 0.15 | 0.73 | 22.8 | 41.39 | 0.5 | 10
2 | 90 | CONCLUIDO | 0.5208 | 192.03 | 171.08 | 19.7 | 0.3 | 521 | 179.7 | 52.44 | 3 | 519 | 34.26 | 22397.24 | 2165.22 | 8081.06 | 1081.19 | 252.97 | 406658.64 | 0.23 | 0.8 | 22.2 | 24.14 | 0.5 | 10
3 | 90 | CONCLUIDO | 0.5578 | 179.29 | 163.82 | 26.78 | 0.39 | 367 | 181.19 | 52.44 | 4 | 365 | 34.75 | 22581.25 | 2035.96 | 8080.73 | 834.95 | 252.97 | 284308.49 | 0.3 | 0.83 | 21.95 | 16.88 | 0.5 | 10
4 | 90 | CONCLUIDO | 0.5802 | 172.36 | 159.92 | 34.02 | 0.49 | 282 | 182.69 | 52.44 | 5 | 280 | 35.25 | 22766.06 | 1952.01 | 8080.85 | 702.43 | 252.97 | 218471.13 | 0.36 | 0.85 | 21.82 | 12.98 | 0.5 | 10
5 | 90 | CONCLUIDO | 0.5962 | 167.73 | 157.27 | 41.75 | 0.58 | 226 | 184.19 | 52.44 | 6 | 224 | 35.75 | 22951.43 | 1880.73 | 8080.51 | 613.74 | 252.97 | 174409.16 | 0.41 | 0.87 | 21.7 | 10.33 | 0.5 | 10
6 | 90 | CONCLUIDO | 0.6076 | 164.59 | 155.49 | 49.62 | 0.67 | 188 | 185.7 | 52.44 | 7 | 186 | 36.26 | 23137.49 | 1820.16 | 8080.48 | 553.02 | 252.97 | 144239.7 | 0.46 | 0.88 | 21.66 | 8.55 | 0.5 | 10
7 | 90 | CONCLUIDO | 0.6163 | 162.25 | 154.18 | 58.18 | 0.76 | 159 | 187.22 | 52.44 | 8 | 157 | 36.78 | 23324.24 | 1762.88 | 8080.37 | 509 | 252.97 | 122370.72 | 0.5 | 0.89 | 21.6 | 7.25 | 0.5 | 10
8 | 90 | CONCLUIDO | 0.6233 | 160.44 | 153.15 | 67.07 | 0.85 | 137 | 188.74 | 52.44 | 9 | 135 | 37.3 | 23511.69 | 1707.22 | 8080.38 | 474.24 | 252.97 | 105100.81 | 0.53 | 0.89 | 21.56 | 6.22 | 0.5 | 10
9 | 90 | CONCLUIDO | 0.6286 | 159.09 | 152.4 | 76.2 | 0.93 | 120 | 190.26 | 52.44 | 10 | 118 | 37.82 | 23699.85 | 1654.96 | 8080.54 | 448.26 | 252.97 | 92197.56 | 0.56 | 0.9 | 21.55 | 5.46 | 0.5 | 10
10 | 90 | CONCLUIDO | 0.6333 | 157.91 | 151.72 | 85.88 | 1.02 | 106 | 191.79 | 52.44 | 11 | 103 | 38.35 | 23888.73 | 1602.28 | 8080.33 | 425.16 | 252.97 | 80718.23 | 0.59 | 0.9 | 21.53 | 4.79 | 0.5 | 10
11 | 90 | CONCLUIDO | 0.6368 | 157.04 | 151.24 | 95.52 | 1.1 | 95 | 193.33 | 52.44 | 12 | 55 | 38.89 | 24078.33 | 1550.08 | 8080.35 | 407.65 | 252.97 | 72017.76 | 0.62 | 0.9 | 21.55 | 4.31 | 0.5 | 10
12 | 90 | CONCLUIDO | 0.6375 | 156.86 | 151.17 | 98.59 | 1.18 | 92 | 194.88 | 52.44 | 13 | 10 | 39.43 | 24268.67 | 1543.79 | 8080.37 | 403.22 | 252.97 | 69816.06 | 0.63 | 0.9 | 21.6 | 4.23 | 0.5 | 10
13 | 90 | CONCLUIDO | 0.6377 | 156.81 | 151.15 | 99.66 | 1.27 | 91 | 196.42 | 52.44 | 14 | 0 | 39.98 | 24459.75 | 1554.67 | 8080.39 | 402.19 | 252.97 | 69305.19 | 0.63 | 0.9 | 21.61 | 4.22 | 0.5 | 10
0 | 10 | CONCLUIDO | 0.5116 | 195.48 | 184.86 | 13.73 | 0.64 | 808 | 26.11 | 12.1 | 1 | 0 | 3.01 | 3454.41 | 535.57 | 8082.39 | 1509.33 | 252.97 | 619291.72 | 0.17 | 0.74 | 23.75 | 37.9 | 0.5 | 10
0 | 45 | CONCLUIDO | 0.4139 | 241.63 | 211.85 | 9.4 | 0.18 | 1352 | 98.71 | 39.72 | 1 | 1350 | 12.99 | 12407.75 | 1856.65 | 8082.21 | 2464.98 | 252.97 | 1094397.4 | 0.1 | 0.65 | 23.58 | 64.89 | 0.5 | 10
1 | 45 | CONCLUIDO | 0.5453 | 183.39 | 170.83 | 19.94 | 0.35 | 514 | 99.95 | 39.72 | 2 | 512 | 13.24 | 12561.45 | 1422.81 | 8080.81 | 1072.19 | 252.97 | 402192.8 | 0.24 | 0.8 | 22.21 | 23.89 | 0.5 | 10
2 | 45 | CONCLUIDO | 0.5914 | 169.1 | 160.89 | 31.86 | 0.52 | 303 | 101.2 | 39.72 | 3 | 301 | 13.49 | 12715.54 | 1261.62 | 8080.5 | 735.43 | 252.97 | 234865.53 | 0.34 | 0.85 | 21.85 | 13.95 | 0.5 | 10
3 | 45 | CONCLUIDO | 0.6148 | 162.65 | 156.42 | 45.56 | 0.69 | 206 | 102.45 | 39.72 | 4 | 173 | 13.74 | 12870.03 | 1135.75 | 8080.62 | 583.23 | 252.97 | 159252.28 | 0.43 | 0.87 | 21.73 | 9.49 | 0.5 | 10
4 | 45 | CONCLUIDO | 0.6209 | 161.06 | 155.35 | 51.5 | 0.85 | 181 | 103.71 | 39.72 | 5 | 2 | 14 | 13024.91 | 1103.06 | 8080.83 | 540.36 | 252.97 | 137942.6 | 0.47 | 0.88 | 21.87 | 8.41 | 0.5 | 10
5 | 45 | CONCLUIDO | 0.621 | 161.03 | 155.32 | 51.49 | 1.01 | 181 | 104.97 | 39.72 | 6 | 0 | 14.25 | 13180.19 | 1114.36 | 8080.71 | 539.93 | 252.97 | 137728.21 | 0.47 | 0.88 | 21.86 | 8.39 | 0.5 | 10
0 | 60 | CONCLUIDO | 0.3576 | 279.62 | 232.56 | 7.94 | 0.14 | 1758 | 124.63 | 45 | 1 | 1756 | 18.64 | 15605.44 | 2405.54 | 8082.01 | 3170.17 | 252.97 | 1444962.58 | 0.08 | 0.59 | 24.25 | 85.59 | 0.5 | 10
1 | 60 | CONCLUIDO | 0.5118 | 195.39 | 176.88 | 16.56 | 0.28 | 641 | 125.95 | 45 | 2 | 639 | 18.95 | 15767.7 | 1771.79 | 8081.03 | 1278.22 | 252.97 | 504572.17 | 0.2 | 0.77 | 22.39 | 29.93 | 0.5 | 10
2 | 60 | CONCLUIDO | 0.5665 | 176.53 | 164.61 | 25.79 | 0.42 | 383 | 127.27 | 45 | 3 | 381 | 19.27 | 15930.42 | 1592.85 | 8080.66 | 862.19 | 252.97 | 297845.12 | 0.29 | 0.83 | 21.97 | 17.68 | 0.5 | 10
3 | 60 | CONCLUIDO | 0.5946 | 168.19 | 159.24 | 35.78 | 0.55 | 267 | 128.59 | 45 | 4 | 265 | 19.59 | 16093.6 | 1479.78 | 8080.55 | 679.19 | 252.97 | 206927.81 | 0.37 | 0.86 | 21.81 | 12.3 | 0.5 | 10
4 | 60 | CONCLUIDO | 0.6121 | 163.36 | 156.12 | 46.84 | 0.68 | 200 | 129.92 | 45 | 5 | 198 | 19.92 | 16257.24 | 1386.83 | 8080.64 | 573.97 | 252.97 | 154653.07 | 0.44 | 0.88 | 21.68 | 9.18 | 0.5 | 10
5 | 60 | CONCLUIDO | 0.6242 | 160.22 | 154.07 | 58.88 | 0.81 | 157 | 131.25 | 45 | 6 | 139 | 20.25 | 16421.36 | 1300.48 | 8080.55 | 505.01 | 252.97 | 120386.61 | 0.5 | 0.89 | 21.61 | 7.14 | 0.5 | 10
6 | 60 | CONCLUIDO | 0.629 | 158.98 | 153.32 | 66.66 | 0.93 | 138 | 132.58 | 45 | 7 | 22 | 20.59 | 16585.95 | 1254.45 | 8080.78 | 474.67 | 252.97 | 105310.48 | 0.53 | 0.89 | 21.72 | 6.39 | 0.5 | 10
7 | 60 | CONCLUIDO | 0.6295 | 158.87 | 153.26 | 67.61 | 1.06 | 136 | 133.92 | 45 | 8 | 1 | 20.93 | 16751.02 | 1262.65 | 8080.51 | 471.32 | 252.97 | 103648.76 | 0.54 | 0.89 | 21.75 | 6.33 | 0.5 | 10
8 | 60 | CONCLUIDO | 0.6295 | 158.87 | 153.26 | 67.61 | 1.18 | 136 | 135.27 | 45 | 9 | 0 | 21.27 | 16916.71 | 1274.08 | 8080.54 | 471.38 | 252.97 | 103676.65 | 0.54 | 0.89 | 21.75 | 6.33 | 0.5 | 10
0 | 80 | CONCLUIDO | 0.2904 | 344.38 | 265.4 | 6.69 | 0.11 | 2379 | 159.12 | 50.28 | 1 | 2377 | 27.84 | 19859.16 | 3239.87 | 8083.63 | 4288.53 | 252.97 | 2001038.09 | 0.06 | 0.52 | 25.3 | 118.41 | 0.5 | 10
1 | 80 | CONCLUIDO | 0.4703 | 212.63 | 184.53 | 13.84 | 0.22 | 800 | 160.54 | 50.28 | 2 | 798 | 28.26 | 20034.4 | 2208.41 | 8081.37 | 1536.57 | 252.97 | 632950.9 | 0.16 | 0.74 | 22.68 | 37.58 | 0.5 | 10
2 | 80 | CONCLUIDO | 0.5354 | 186.79 | 169.09 | 21.27 | 0.33 | 477 | 161.97 | 50.28 | 3 | 475 | 28.69 | 20210.21 | 1981.65 | 8081.16 | 1012.78 | 252.97 | 372672.8 | 0.25 | 0.81 | 22.15 | 22.15 | 0.5 | 10
3 | 80 | CONCLUIDO | 0.5695 | 175.6 | 162.45 | 29.01 | 0.43 | 336 | 163.4 | 50.28 | 4 | 334 | 29.12 | 20386.62 | 1862.01 | 8080.77 | 788.37 | 252.97 | 261173.57 | 0.32 | 0.84 | 21.9 | 15.51 | 0.5 | 10
4 | 80 | CONCLUIDO | 0.5908 | 169.25 | 158.68 | 37.19 | 0.54 | 256 | 164.83 | 50.28 | 5 | 254 | 29.55 | 20563.61 | 1775.61 | 8080.63 | 660.71 | 252.97 | 197741.73 | 0.38 | 0.86 | 21.77 | 11.74 | 0.5 | 10
5 | 80 | CONCLUIDO | 0.6053 | 165.2 | 156.27 | 45.74 | 0.64 | 205 | 166.27 | 50.28 | 6 | 203 | 29.99 | 20741.2 | 1703.59 | 8080.53 | 579.76 | 252.97 | 157523.18 | 0.44 | 0.87 | 21.67 | 9.33 | 0.5 | 10
6 | 80 | CONCLUIDO | 0.6158 | 162.39 | 154.62 | 54.89 | 0.74 | 169 | 167.72 | 50.28 | 7 | 167 | 30.44 | 20919.39 | 1636.07 | 8080.39 | 523.68 | 252.97 | 129662.2 | 0.48 | 0.88 | 21.62 | 7.68 | 0.5 | 10
7 | 80 | CONCLUIDO | 0.6239 | 160.29 | 153.39 | 64.81 | 0.84 | 142 | 169.17 | 50.28 | 8 | 140 | 30.89 | 21098.19 | 1574.07 | 8080.36 | 482.19 | 252.97 | 109052.62 | 0.52 | 0.89 | 21.57 | 6.46 | 0.5 | 10
8 | 80 | CONCLUIDO | 0.6304 | 158.64 | 152.42 | 75.58 | 0.94 | 121 | 170.62 | 50.28 | 9 | 119 | 31.34 | 21277.6 | 1508.18 | 8080.36 | 449.24 | 252.97 | 92684.68 | 0.56 | 0.9 | 21.54 | 5.49 | 0.5 | 10
9 | 80 | CONCLUIDO | 0.6347 | 157.55 | 151.78 | 85.11 | 1.03 | 107 | 172.08 | 50.28 | 10 | 64 | 31.8 | 21457.64 | 1460.5 | 8080.45 | 425.67 | 252.97 | 80968.44 | 0.59 | 0.9 | 21.57 | 4.84 | 0.5 | 10
10 | 80 | CONCLUIDO | 0.6355 | 157.37 | 151.72 | 88.38 | 1.12 | 103 | 173.55 | 50.28 | 11 | 6 | 32.27 | 21638.31 | 1447.73 | 8080.51 | 421.48 | 252.97 | 78891.8 | 0.6 | 0.9 | 21.64 | 4.79 | 0.5 | 10
11 | 80 | CONCLUIDO | 0.6359 | 157.26 | 151.65 | 89.21 | 1.22 | 102 | 175.02 | 50.28 | 12 | 0 | 32.74 | 21819.6 | 1452.57 | 8080.54 | 418.73 | 252.97 | 77522.97 | 0.6 | 0.9 | 21.64 | 4.72 | 0.5 | 10
0 | 35 | CONCLUIDO | 0.456 | 219.29 | 198.66 | 10.96 | 0.22 | 1088 | 80.84 | 35.1 | 1 | 1086 | 9.74 | 10204.21 | 1497.59 | 8081.54 | 2017.09 | 252.97 | 871774.36 | 0.13 | 0.69 | 23.14 | 51.71 | 0.5 | 10
1 | 35 | CONCLUIDO | 0.5701 | 175.42 | 166.33 | 23.88 | 0.43 | 418 | 82.04 | 35.1 | 2 | 416 | 9.94 | 10352.53 | 1158.29 | 8080.74 | 919.62 | 252.97 | 326387.48 | 0.28 | 0.82 | 22.06 | 19.39 | 0.5 | 10
2 | 35 | CONCLUIDO | 0.6076 | 164.59 | 158.43 | 38.33 | 0.63 | 248 | 83.25 | 35.1 | 3 | 143 | 10.15 | 10501.19 | 1004.56 | 8080.74 | 647.81 | 252.97 | 191334.91 | 0.39 | 0.86 | 21.89 | 11.49 | 0.5 | 10
3 | 35 | CONCLUIDO | 0.611 | 163.68 | 157.79 | 40.81 | 0.83 | 232 | 84.46 | 35.1 | 4 | 0 | 10.36 | 10650.22 | 996.58 | 8080.83 | 620.62 | 252.97 | 177816.23 | 0.41 | 0.87 | 22.02 | 10.85 | 0.5 | 10
0 | 50 | CONCLUIDO | 0.3943 | 253.63 | 218.6 | 8.83 | 0.16 | 1485 | 107.41 | 41.65 | 1 | 1483 | 14.77 | 13481.73 | 2036.5 | 8082.49 | 2693.9 | 252.97 | 1208193.37 | 0.09 | 0.63 | 23.82 | 71.63 | 0.5 | 10
1 | 50 | CONCLUIDO | 0.5341 | 187.25 | 172.83 | 18.62 | 0.32 | 557 | 108.68 | 41.65 | 2 | 555 | 15.03 | 13638.32 | 1542.53 | 8080.96 | 1140.93 | 252.97 | 436346.29 | 0.22 | 0.79 | 22.25 | 25.89 | 0.5 | 10
2 | 50 | CONCLUIDO | 0.5828 | 171.59 | 162.2 | 29.4 | 0.48 | 331 | 109.96 | 41.65 | 3 | 329 | 15.31 | 13795.21 | 1377.34 | 8080.66 | 779.99 | 252.97 | 257009.45 | 0.32 | 0.84 | 21.9 | 15.26 | 0.5 | 10
3 | 50 | CONCLUIDO | 0.6082 | 164.41 | 157.33 | 41.58 | 0.63 | 227 | 111.23 | 41.65 | 4 | 225 | 15.58 | 13952.52 | 1260.41 | 8080.44 | 615.16 | 252.97 | 175110.23 | 0.41 | 0.87 | 21.72 | 10.39 | 0.5 | 10
4 | 50 | CONCLUIDO | 0.622 | 160.76 | 154.91 | 54.04 | 0.78 | 172 | 112.51 | 41.65 | 5 | 96 | 15.86 | 14110.24 | 1167.32 | 8080.69 | 528.99 | 252.97 | 132303.8 | 0.48 | 0.88 | 21.76 | 7.97 | 0.5 | 10
5 | 50 | CONCLUIDO | 0.6242 | 160.21 | 154.55 | 56.89 | 0.93 | 163 | 113.79 | 41.65 | 6 | 1 | 16.14 | 14268.39 | 1157.09 | 8080.78 | 513.96 | 252.97 | 124831.4 | 0.49 | 0.88 | 21.83 | 7.62 | 0.5 | 10
6 | 50 | CONCLUIDO | 0.6242 | 160.21 | 154.55 | 56.89 | 1.07 | 163 | 115.08 | 41.65 | 7 | 0 | 16.43 | 14426.96 | 1169.57 | 8080.73 | 513.87 | 252.97 | 124785.6 | 0.49 | 0.88 | 21.83 | 7.62 | 0.5 | 10
0 | 25 | CONCLUIDO | 0.505 | 198.01 | 184.99 | 13.74 | 0.28 | 808 | 61.76 | 28.92 | 1 | 806 | 6.84 | 7851.41 | 1115.26 | 8081.25 | 1552.47 | 252.97 | 640863.76 | 0.16 | 0.74 | 22.69 | 38.05 | 0.5 | 10
1 | 25 | CONCLUIDO | 0.592 | 168.9 | 162.47 | 29.19 | 0.55 | 334 | 62.92 | 28.92 | 2 | 98 | 7 | 7994.37 | 863.98 | 8081.02 | 778.65 | 252.97 | 256322.92 | 0.32 | 0.84 | 22.2 | 15.53 | 0.5 | 10
2 | 25 | CONCLUIDO | 0.5939 | 168.37 | 162.07 | 30.01 | 0.81 | 324 | 64.08 | 28.92 | 3 | 0 | 7.16 | 8137.65 | 869.3 | 8080.87 | 760.91 | 252.97 | 247503.6 | 0.33 | 0.84 | 22.31 | 15.14 | 0.5 | 10
0 | 85 | CONCLUIDO | 0.2747 | 364.09 | 275.03 | 6.45 | 0.11 | 2558 | 167.88 | 51.39 | 1 | 2556 | 30.49 | 20939.59 | 3478.87 | 8083.65 | 4619.72 | 252.97 | 2165735.86 | 0.05 | 0.5 | 25.53 | 128.04 | 0.5 | 10
1 | 85 | CONCLUIDO | 0.4604 | 217.2 | 186.4 | 13.33 | 0.21 | 839 | 169.33 | 51.39 | 2 | 837 | 30.94 | 21118.46 | 2315.75 | 8081.21 | 1600.75 | 252.97 | 664849.12 | 0.16 | 0.73 | 22.72 | 39.45 | 0.5 | 10
2 | 85 | CONCLUIDO | 0.5282 | 189.32 | 170.04 | 20.45 | 0.31 | 499 | 170.79 | 51.39 | 3 | 497 | 31.4 | 21297.94 | 2073.05 | 8080.86 | 1045.59 | 252.97 | 388969.01 | 0.24 | 0.8 | 22.16 | 23.1 | 0.5 | 10
3 | 85 | CONCLUIDO | 0.5636 | 177.44 | 163.14 | 27.81 | 0.41 | 352 | 172.25 | 51.39 | 4 | 350 | 31.86 | 21478.05 | 1949.85 | 8080.87 | 811.7 | 252.97 | 272758.6 | 0.31 | 0.84 | 21.93 | 16.2 | 0.5 | 10
4 | 85 | CONCLUIDO | 0.5856 | 170.77 | 159.28 | 35.53 | 0.51 | 269 | 173.71 | 51.39 | 5 | 267 | 32.32 | 21658.78 | 1863.56 | 8080.5 | 681.58 | 252.97 | 208110.76 | 0.37 | 0.86 | 21.78 | 12.35 | 0.5 | 10
5 | 85 | CONCLUIDO | 0.6007 | 166.47 | 156.78 | 43.55 | 0.61 | 216 | 175.18 | 51.39 | 6 | 214 | 32.79 | 21840.16 | 1793.19 | 8080.6 | 597.05 | 252.97 | 166113.19 | 0.42 | 0.87 | 21.69 | 9.84 | 0.5 | 10
6 | 85 | CONCLUIDO | 0.6114 | 163.57 | 155.13 | 52 | 0.7 | 179 | 176.66 | 51.39 | 7 | 177 | 33.27 | 22022.17 | 1731.17 | 8080.45 | 540.5 | 252.97 | 138024.18 | 0.47 | 0.88 | 21.65 | 8.2 | 0.5 | 10
7 | 85 | CONCLUIDO | 0.62 | 161.3 | 153.81 | 61.12 | 0.8 | 151 | 178.14 | 51.39 | 8 | 149 | 33.75 | 22204.83 | 1670.5 | 8080.45 | 496.05 | 252.97 | 115937.66 | 0.51 | 0.89 | 21.6 | 6.88 | 0.5 | 10
8 | 85 | CONCLUIDO | 0.6265 | 159.63 | 152.85 | 70.55 | 0.89 | 130 | 179.63 | 51.39 | 9 | 128 | 34.24 | 22388.15 | 1613.66 | 8080.42 | 463.69 | 252.97 | 99864.81 | 0.55 | 0.89 | 21.56 | 5.92 | 0.5 | 10
9 | 85 | CONCLUIDO | 0.6319 | 158.26 | 152.06 | 80.74 | 0.98 | 113 | 181.12 | 51.39 | 10 | 109 | 34.73 | 22572.13 | 1552.31 | 8080.42 | 436.56 | 252.97 | 86382.2 | 0.58 | 0.9 | 21.55 | 5.13 | 0.5 | 10
10 | 85 | CONCLUIDO | 0.6355 | 157.37 | 151.57 | 90.04 | 1.07 | 101 | 182.62 | 51.39 | 11 | 60 | 35.22 | 22756.91 | 1511.47 | 8080.45 | 418.76 | 252.97 | 77540.58 | 0.6 | 0.9 | 21.56 | 4.64 | 0.5 | 10
11 | 85 | CONCLUIDO | 0.6363 | 157.15 | 151.49 | 93.71 | 1.16 | 97 | 184.12 | 51.39 | 12 | 8 | 35.73 | 22942.24 | 1493.6 | 8080.44 | 413.89 | 252.97 | 75128.85 | 0.61 | 0.9 | 21.62 | 4.56 | 0.5 | 10
12 | 85 | CONCLUIDO | 0.6364 | 157.13 | 151.47 | 93.7 | 1.24 | 97 | 185.63 | 51.39 | 13 | 1 | 36.24 | 23128.27 | 1506.2 | 8080.54 | 413.13 | 252.97 | 74749.83 | 0.61 | 0.9 | 21.63 | 4.54 | 0.5 | 10
13 | 85 | CONCLUIDO | 0.6364 | 157.13 | 151.47 | 93.7 | 1.33 | 97 | 187.14 | 51.39 | 14 | 0 | 36.75 | 23314.98 | 1517.35 | 8080.53 | 412.71 | 252.97 | 74539.13 | 0.61 | 0.9 | 21.64 | 4.54 | 0.5 | 10
0 | 20 | CONCLUIDO | 0.5346 | 187.04 | 177.36 | 16.4 | 0.34 | 649 | 51.33 | 24.83 | 1 | 647 | 5.51 | 6564.78 | 897 | 8081.1 | 1293.32 | 252.97 | 512081.4 | 0.2 | 0.77 | 22.43 | 30.41 | 0.5 | 10
1 | 20 | CONCLUIDO | 0.5796 | 172.54 | 165.84 | 24.57 | 0.66 | 405 | 52.47 | 24.83 | 2 | 0 | 5.64 | 6705.1 | 782.04 | 8081.52 | 885.69 | 252.97 | 309486.01 | 0.29 | 0.82 | 22.51 | 18.9 | 0.5 | 10
0 | 65 | CONCLUIDO | 0.3401 | 294 | 240.04 | 7.57 | 0.13 | 1902 | 133.21 | 46.47 | 1 | 1900 | 20.75 | 16663.42 | 2599.21 | 8082.72 | 3423.92 | 252.97 | 1571116.71 | 0.07 | 0.57 | 24.52 | 93.06 | 0.5 | 10
1 | 65 | CONCLUIDO | 0.5016 | 199.36 | 178.67 | 15.77 | 0.26 | 680 | 134.55 | 46.47 | 2 | 678 | 21.09 | 16828.84 | 1880.92 | 8081.09 | 1338.83 | 252.97 | 534681.91 | 0.19 | 0.77 | 22.45 | 31.73 | 0.5 | 10
2 | 65 | CONCLUIDO | 0.5586 | 179.01 | 165.75 | 24.43 | 0.39 | 407 | 135.9 | 46.47 | 3 | 405 | 21.43 | 16994.64 | 1693.02 | 8080.78 | 900.02 | 252.97 | 316642.19 | 0.28 | 0.82 | 22.02 | 18.81 | 0.5 | 10
3 | 65 | CONCLUIDO | 0.5884 | 169.95 | 160.01 | 33.69 | 0.52 | 285 | 137.25 | 46.47 | 4 | 283 | 21.78 | 17160.92 | 1579.51 | 8080.52 | 706.35 | 252.97 | 220417.85 | 0.36 | 0.85 | 21.8 | 13.07 | 0.5 | 10
4 | 65 | CONCLUIDO | 0.6067 | 164.81 | 156.78 | 43.75 | 0.64 | 215 | 138.6 | 46.47 | 5 | 213 | 22.13 | 17327.69 | 1492.3 | 8080.49 | 596.68 | 252.97 | 165929.94 | 0.42 | 0.87 | 21.7 | 9.85 | 0.5 | 10
5 | 65 | CONCLUIDO | 0.6192 | 161.49 | 154.68 | 54.59 | 0.76 | 170 | 139.95 | 46.47 | 6 | 168 | 22.49 | 17494.97 | 1408.88 | 8080.43 | 525.53 | 252.97 | 130583.69 | 0.48 | 0.88 | 21.63 | 7.75 | 0.5 | 10
6 | 65 | CONCLUIDO | 0.6283 | 159.16 | 153.22 | 66.62 | 0.88 | 138 | 141.31 | 46.47 | 7 | 116 | 22.85 | 17662.75 | 1332.06 | 8080.49 | 475.44 | 252.97 | 105699.11 | 0.53 | 0.89 | 21.6 | 6.29 | 0.5 | 10
7 | 65 | CONCLUIDO | 0.631 | 158.48 | 152.84 | 72.21 | 0.99 | 127 | 142.68 | 46.47 | 8 | 16 | 23.21 | 17831.04 | 1303.27 | 8080.55 | 459.03 | 252.97 | 97547.24 | 0.55 | 0.89 | 21.68 | 5.91 | 0.5 | 10
8 | 65 | CONCLUIDO | 0.6312 | 158.42 | 152.81 | 72.77 | 1.11 | 126 | 144.05 | 46.47 | 9 | 0 | 23.58 | 17999.83 | 1311.26 | 8080.62 | 456.63 | 252.97 | 96353.86 | 0.55 | 0.89 | 21.72 | 5.87 | 0.5 | 10
0 | 75 | CONCLUIDO | 0.3067 | 326.04 | 256.24 | 6.96 | 0.12 | 2210 | 150.44 | 49.1 | 1 | 2208 | 25.34 | 18787.76 | 3012.96 | 8083.19 | 3978.97 | 252.97 | 1847100.45 | 0.06 | 0.53 | 24.95 | 109.26 | 0.5 | 10
1 | 75 | CONCLUIDO | 0.4806 | 208.07 | 182.57 | 14.41 | 0.23 | 760 | 151.83 | 49.1 | 2 | 758 | 25.73 | 18959.54 | 2099.86 | 8081.17 | 1471.44 | 252.97 | 600585.56 | 0.17 | 0.75 | 22.58 | 35.63 | 0.5 | 10
2 | 75 | CONCLUIDO | 0.5431 | 184.13 | 167.99 | 22.2 | 0.35 | 454 | 153.23 | 49.1 | 3 | 452 | 26.13 | 19131.85 | 1887.16 | 8080.77 | 976.06 | 252.97 | 354428.02 | 0.26 | 0.81 | 22.1 | 21.05 | 0.5 | 10
3 | 75 | CONCLUIDO | 0.5759 | 173.63 | 161.61 | 30.4 | 0.46 | 319 | 154.63 | 49.1 | 4 | 317 | 26.53 | 19304.72 | 1769.21 | 8080.71 | 760.08 | 252.97 | 247113.78 | 0.33 | 0.85 | 21.86 | 14.67 | 0.5 | 10
4 | 75 | CONCLUIDO | 0.596 | 167.79 | 158.09 | 39.03 | 0.57 | 243 | 156.03 | 49.1 | 5 | 241 | 26.94 | 19478.15 | 1683.58 | 8080.57 | 640.65 | 252.97 | 187779.26 | 0.39 | 0.86 | 21.75 | 11.15 | 0.5 | 10
5 | 75 | CONCLUIDO | 0.6097 | 164.01 | 155.81 | 48.19 | 0.67 | 194 | 157.44 | 49.1 | 6 | 192 | 27.35 | 19652.13 | 1610.53 | 8080.48 | 563.99 | 252.97 | 149694.88 | 0.45 | 0.88 | 21.65 | 8.87 | 0.5 | 10
6 | 75 | CONCLUIDO | 0.6199 | 161.3 | 154.17 | 58.18 | 0.78 | 159 | 158.86 | 49.1 | 7 | 157 | 27.77 | 19826.68 | 1539.89 | 8080.48 | 508.85 | 252.97 | 122299.07 | 0.5 | 0.89 | 21.59 | 7.24 | 0.5 | 10
7 | 75 | CONCLUIDO | 0.6277 | 159.31 | 152.97 | 69.01 | 0.88 | 133 | 160.28 | 49.1 | 8 | 130 | 28.19 | 20001.93 | 1472.1 | 8080.39 | 467.68 | 252.97 | 101844.62 | 0.54 | 0.89 | 21.56 | 6.03 | 0.5 | 10
8 | 75 | CONCLUIDO | 0.633 | 157.99 | 152.2 | 79.41 | 0.99 | 115 | 161.71 | 49.1 | 9 | 73 | 28.61 | 20177.64 | 1413.7 | 8080.46 | 439.89 | 252.97 | 88038.87 | 0.58 | 0.9 | 21.59 | 5.26 | 0.5 | 10
9 | 75 | CONCLUIDO | 0.6344 | 157.64 | 152 | 82.91 | 1.09 | 110 | 163.13 | 49.1 | 10 | 11 | 29.04 | 20353.94 | 1400.31 | 8080.62 | 430.82 | 252.97 | 83527.85 | 0.59 | 0.9 | 21.65 | 5.07 | 0.5 | 10
10 | 75 | CONCLUIDO | 0.6345 | 157.61 | 152 | 83.67 | 1.18 | 109 | 164.57 | 49.1 | 11 | 0 | 29.47 | 20530.82 | 1409.33 | 8080.61 | 430.22 | 252.97 | 83229.99 | 0.59 | 0.9 | 21.66 | 5.07 | 0.5 | 10
0 | 95 | CONCLUIDO | 0.2438 | 410.22 | 297.46 | 6.02 | 0.1 | 2963 | 185.69 | 53.44 | 1 | 2961 | 36.26 | 23136.14 | 4020.02 | 8084.25 | 5384.67 | 252.97 | 2546186 | 0.05 | 0.46 | 26.27 | 150.46 | 0.5 | 10
1 | 95 | CONCLUIDO | 0.4406 | 226.98 | 190.31 | 12.42 | 0.19 | 919 | 187.21 | 53.44 | 2 | 917 | 36.77 | 23322.88 | 2534.63 | 8081.39 | 1732.5 | 252.97 | 730324.89 | 0.15 | 0.72 | 22.89 | 43.35 | 0.5 | 10
2 | 95 | CONCLUIDO | 0.513 | 194.94 | 172.22 | 18.99 | 0.28 | 544 | 188.73 | 53.44 | 3 | 542 | 37.29 | 23510.33 | 2258.24 | 8081 | 1119.88 | 252.97 | 425889.27 | 0.23 | 0.79 | 22.23 | 25.28 | 0.5 | 10
3 | 95 | CONCLUIDO | 0.5511 | 181.45 | 164.69 | 25.73 | 0.37 | 384 | 190.25 | 53.44 | 4 | 382 | 37.82 | 23698.48 | 2126.43 | 8080.95 | 863.56 | 252.97 | 298528.03 | 0.29 | 0.83 | 22 | 17.75 | 0.5 | 10
4 | 95 | CONCLUIDO | 0.5752 | 173.86 | 160.45 | 32.74 | 0.46 | 294 | 191.78 | 53.44 | 5 | 292 | 38.35 | 23887.36 | 2035.86 | 8080.71 | 720.4 | 252.97 | 227399.79 | 0.35 | 0.85 | 21.84 | 13.51 | 0.5 | 10
5 | 95 | CONCLUIDO | 0.5914 | 169.1 | 157.81 | 39.95 | 0.55 | 237 | 193.32 | 53.44 | 6 | 235 | 38.89 | 24076.95 | 1966.3 | 8080.69 | 631.31 | 252.97 | 183137.41 | 0.4 | 0.87 | 21.74 | 10.87 | 0.5 | 10
6 | 95 | CONCLUIDO | 0.6035 | 165.71 | 155.91 | 47.48 | 0.64 | 197 | 194.86 | 53.44 | 7 | 195 | 39.43 | 24267.28 | 1906.66 | 8080.5 | 567.28 | 252.97 | 151323.71 | 0.45 | 0.88 | 21.67 | 8.97 | 0.5 | 10
7 | 95 | CONCLUIDO | 0.6122 | 163.34 | 154.61 | 55.22 | 0.72 | 168 | 196.41 | 53.44 | 8 | 166 | 39.98 | 24458.36 | 1856.34 | 8080.55 | 523.35 | 252.97 | 129504.07 | 0.48 | 0.88 | 21.62 | 7.68 | 0.5 | 10
8 | 95 | CONCLUIDO | 0.6197 | 161.37 | 153.5 | 63.52 | 0.81 | 145 | 197.97 | 53.44 | 9 | 143 | 40.53 | 24650.18 | 1801.21 | 8080.61 | 485.08 | 252.97 | 110482.86 | 0.52 | 0.89 | 21.6 | 6.57 | 0.5 | 10
9 | 95 | CONCLUIDO | 0.6254 | 159.9 | 152.7 | 72.14 | 0.89 | 127 | 199.53 | 53.44 | 10 | 125 | 41.1 | 24842.77 | 1751.22 | 8080.35 | 459.09 | 252.97 | 97578.39 | 0.55 | 0.9 | 21.55 | 5.77 | 0.5 | 10
10 | 95 | CONCLUIDO | 0.6303 | 158.64 | 152.01 | 81.43 | 0.97 | 112 | 201.1 | 53.44 | 11 | 110 | 41.66 | 25036.12 | 1699.22 | 8080.3 | 435.07 | 252.97 | 85644.69 | 0.58 | 0.9 | 21.53 | 5.07 | 0.5 | 10
11 | 95 | CONCLUIDO | 0.6343 | 157.65 | 151.46 | 90.88 | 1.05 | 100 | 202.67 | 53.44 | 12 | 95 | 42.24 | 25230.25 | 1652.74 | 8080.36 | 416.56 | 252.97 | 76447 | 0.61 | 0.9 | 21.52 | 4.53 | 0.5 | 10
12 | 95 | CONCLUIDO | 0.6373 | 156.91 | 151.05 | 99.59 | 1.13 | 91 | 204.25 | 53.44 | 13 | 58 | 42.82 | 25425.3 | 1605.94 | 8080.37 | 401.96 | 252.97 | 69194.92 | 0.63 | 0.91 | 21.52 | 4.12 | 0.5 | 10
13 | 95 | CONCLUIDO | 0.6384 | 156.63 | 150.93 | 104.09 | 1.21 | 87 | 205.84 | 53.44 | 14 | 15 | 43.4 | 25621.03 | 1595.49 | 8080.5 | 395.51 | 252.97 | 65987.45 | 0.64 | 0.91 | 21.58 | 3.99 | 0.5 | 10
14 | 95 | CONCLUIDO | 0.6382 | 156.68 | 150.98 | 104.12 | 1.28 | 87 | 207.43 | 53.44 | 15 | 0 | 44 | 25817.56 | 1601.63 | 8080.46 | 397.06 | 252.97 | 66760.53 | 0.64 | 0.91 | 21.59 | 4.05 | 0.5 | 10
0 | 55 | CONCLUIDO | 0.3757 | 266.18 | 225.42 | 8.35 | 0.15 | 1619 | 116.05 | 43.4 | 1 | 1617 | 16.65 | 14546.17 | 2218.23 | 8082.43 | 2926.43 | 252.97 | 1323786.76 | 0.09 | 0.61 | 24.04 | 78.45 | 0.5 | 10
1 | 55 | CONCLUIDO | 0.5227 | 191.3 | 174.89 | 17.49 | 0.3 | 600 | 117.34 | 43.4 | 2 | 598 | 16.94 | 14705.49 | 1659.37 | 8081.3 | 1208.62 | 252.97 | 469976.45 | 0.21 | 0.78 | 22.37 | 27.94 | 0.5 | 10
2 | 55 | CONCLUIDO | 0.5744 | 174.09 | 163.46 | 27.39 | 0.45 | 358 | 118.63 | 43.4 | 3 | 356 | 17.23 | 14865.24 | 1487.89 | 8080.55 | 822.57 | 252.97 | 278161.77 | 0.31 | 0.84 | 21.94 | 16.52 | 0.5 | 10
3 | 55 | CONCLUIDO | 0.6013 | 166.3 | 158.31 | 38.46 | 0.59 | 247 | 119.93 | 43.4 | 4 | 245 | 17.53 | 15025.44 | 1371.62 | 8080.75 | 648.5 | 252.97 | 191682.2 | 0.39 | 0.86 | 21.75 | 11.37 | 0.5 | 10
4 | 55 | CONCLUIDO | 0.6179 | 161.83 | 155.35 | 50.66 | 0.73 | 184 | 121.23 | 43.4 | 5 | 179 | 17.83 | 15186.08 | 1274.31 | 8080.41 | 548.73 | 252.97 | 142110.65 | 0.46 | 0.88 | 21.64 | 8.42 | 0.5 | 10
5 | 55 | CONCLUIDO | 0.6263 | 159.67 | 153.95 | 60.77 | 0.86 | 152 | 122.54 | 43.4 | 6 | 50 | 18.14 | 15347.16 | 1206.9 | 8080.49 | 496.68 | 252.97 | 116249.6 | 0.51 | 0.89 | 21.72 | 7.02 | 0.5 | 10
6 | 55 | CONCLUIDO | 0.6271 | 159.47 | 153.85 | 62.37 | 1 | 148 | 123.85 | 43.4 | 7 | 0 | 18.45 | 15508.69 | 1209.63 | 8080.44 | 491.15 | 252.97 | 113500.4 | 0.52 | 0.89 | 21.78 | 6.92 | 0.5 | 10

## gráficos
Selecione o eixo X:
Selecione o eixo Y:
Selecione o eixo Z:
Eixo X | Eixo Y | Eixo Z
0 | 0 | 0
0 | 0 | 0
0 | 0 | 0
0 | 0 | 0
0 | 0 | 0
0 | 0 | 0
0 | 0 | 0
0 | 0 | 0
0 | 0 | 0
0 | 0 | 0
0 | 0 | 0
0 | 0 | 0
0 | 0 | 0
0 | 0 | 0
0 | 0 | 0
0 | 0 | 0
0 | 0 | 0
0 | 0 | 0
0 | 0 | 0
0 | 0 | 0
0 | 0 | 0
0 | 0 | 0
0 | 0 | 0
0 | 0 | 0
0 | 0 | 0
0 | 0 | 0
0 | 0 | 0
0 | 0 | 0
0 | 0 | 0
0 | 0 | 0
0 | 0 | 0
0 | 0 | 0
0 | 0 | 0
0 | 0 | 0
0 | 0 | 0
0 | 0 | 0
0 | 0 | 0
0 | 0 | 0
0 | 0 | 0
0 | 0 | 0
0 | 0 | 0
0 | 0 | 0
0 | 0 | 0
0 | 0 | 0
0 | 0 | 0
0 | 0 | 0
0 | 0 | 0
0 | 0 | 0
0 | 0 | 0
0 | 0 | 0
0 | 0 | 0
0 | 0 | 0
0 | 0 | 0
0 | 0 | 0
0 | 0 | 0
0 | 0 | 0
0 | 0 | 0
0 | 0 | 0
0 | 0 | 0
0 | 0 | 0
0 | 0 | 0
0 | 0 | 0
0 | 0 | 0
0 | 0 | 0
0 | 0 | 0
0 | 0 | 0
0 | 0 | 0
0 | 0 | 0
0 | 0 | 0
0 | 0 | 0
0 | 0 | 0
0 | 0 | 0
0 | 0 | 0
0 | 0 | 0
0 | 0 | 0
0 | 0 | 0
0 | 0 | 0
0 | 0 | 0
0 | 0 | 0
0 | 0 | 0
0 | 0 | 0
0 | 0 | 0
0 | 0 | 0
0 | 0 | 0
0 | 0 | 0
0 | 0 | 0
0 | 0 | 0
0 | 0 | 0
0 | 0 | 0
0 | 0 | 0
0 | 0 | 0
0 | 0 | 0
0 | 0 | 0
0 | 0 | 0
0 | 0 | 0
0 | 0 | 0
0 | 0 | 0
0 | 0 | 0
0 | 0 | 0
0 | 0 | 0
0 | 0 | 0
0 | 0 | 0
0 | 0 | 0
0 | 0 | 0
0 | 0 | 0
0 | 0 | 0
0 | 0 | 0
0 | 0 | 0
0 | 0 | 0
0 | 0 | 0
0 | 0 | 0
0 | 0 | 0
0 | 0 | 0
0 | 0 | 0
0 | 0 | 0
0 | 0 | 0
0 | 0 | 0
0 | 0 | 0
0 | 0 | 0
0 | 0 | 0
0 | 0 | 0
0 | 0 | 0
0 | 0 | 0
0 | 0 | 0
0 | 0 | 0
0 | 0 | 0
0 | 0 | 0
0 | 0 | 0
0 | 0 | 0
0 | 0 | 0
0 | 0 | 0
0 | 0 | 0
0 | 0 | 0
0 | 0 | 0
0 | 0 | 0
0 | 0 | 0
0 | 0 | 0
0 | 0 | 0
0 | 0 | 0
0 | 0 | 0
0 | 0 | 0
0 | 0 | 0
0 | 0 | 0
0 | 0 | 0
0 | 0 | 0
0 | 0 | 0
0 | 0 | 0
0 | 0 | 0
0 | 0 | 0
0 | 0 | 0
0 | 0 | 0
0 | 0 | 0

## hidden (hidden)
Unnamed: 0
Volume de calda [L]
STATUS
Capacidade operacional [ha/h]
Tempo de missao [h]
Tempo util [h]
Tempo por voo [min]
Autonomia Projetada [h]
N° Voos
MTOW [kg]
Massa Estrutura [kg]
Combustível [kg]
Abastecimentos
Massa gerador
Potência gerador [W]
Combustível consumido [L]
Calda cons [L]
Distância percorrida [km]
Distância Pulverizando [km]
RTL ACUMULADO[m]
EOC [km/km]
EOC [h/h]
Tempo de manobra [h]
Tempo rtl_rtw [h]
V pulv [m/s]
V desloc [m/s]