## RESULTADOS_18
Unnamed: 0 | Volume de calda [L] | STATUS | Capacidade operacional [ha/h] | Tempo de missao [h] | Tempo util [h] | Tempo por voo [min] | Autonomia Projetada [h] | N° Voos | MTOW [kg] | Massa Estrutura [kg] | Combustível [kg] | Abastecimentos | Massa gerador | Potência gerador [W] | Combustível consumido [L] | Calda cons [L] | Distância percorrida [km] | Distância Pulverizando [km] | RTL ACUMULADO[m] | EOC [km/km] | EOC [h/h] | Tempo de manobra [h] | Tempo rtl_rtw [h] | V pulv [m/s] | V desloc [m/s]
0 | 100 | CONCLUIDO | 6.0884 | 16.42 | 10.06 | 6.1 | 0.09 | 99 | 194.77 | 54.38 | 1 | 97 | 39.4 | 24256.19 | 136.52 | 982.15 | 77.66 | 13.91 | 31540.3 | 0.18 | 0.79 | 0.21 | 2.03 | 0.5 | 10
1 | 100 | CONCLUIDO | 7.6521 | 13.07 | 8.88 | 12.39 | 0.18 | 43 | 196.32 | 54.38 | 2 | 41 | 39.95 | 24447.22 | 115.97 | 982.07 | 40.79 | 13.91 | 13386.94 | 0.34 | 0.9 | 0.12 | 0.85 | 0.5 | 10
2 | 100 | CONCLUIDO | 8.2544 | 12.11 | 8.55 | 19 | 0.27 | 27 | 197.88 | 54.38 | 3 | 25 | 40.5 | 24639 | 107.05 | 981.99 | 30.45 | 13.91 | 8293.9 | 0.46 | 0.93 | 0.09 | 0.52 | 0.5 | 10
3 | 100 | CONCLUIDO | 8.6256 | 11.59 | 8.34 | 26.33 | 0.36 | 19 | 199.44 | 54.38 | 4 | 17 | 41.06 | 24831.54 | 99.78 | 982.04 | 23.47 | 13.91 | 4846.5 | 0.59 | 0.95 | 0.09 | 0.31 | 0.5 | 10
4 | 100 | CONCLUIDO | 8.76 | 11.42 | 8.32 | 33.26 | 0.44 | 15 | 201.01 | 54.38 | 5 | 13 | 41.63 | 25024.84 | 94.18 | 982.01 | 23.15 | 13.91 | 4702.99 | 0.6 | 0.96 | 0.08 | 0.29 | 0.5 | 10
5 | 100 | CONCLUIDO | 8.9003 | 11.24 | 8.25 | 41.26 | 0.53 | 12 | 202.58 | 54.38 | 6 | 8 | 42.2 | 25218.93 | 87.3 | 982 | 21.09 | 13.91 | 3687.55 | 0.66 | 0.96 | 0.08 | 0.23 | 0.5 | 10
6 | 100 | CONCLUIDO | 8.9417 | 11.18 | 8.24 | 44.94 | 0.61 | 11 | 204.16 | 54.38 | 7 | 0 | 42.78 | 25413.94 | 86.16 | 981.99 | 20.35 | 13.91 | 3326.48 | 0.68 | 0.97 | 0.08 | 0.21 | 0.5 | 10

## RESULTADOS_6
Unnamed: 0 | Volume de calda [L] | STATUS | Capacidade operacional [ha/h] | Tempo de missao [h] | Tempo util [h] | Tempo por voo [min] | Autonomia Projetada [h] | N° Voos | MTOW [kg] | Massa Estrutura [kg] | Combustível [kg] | Abastecimentos | Massa gerador | Potência gerador [W] | Combustível consumido [L] | Calda cons [L] | Distância percorrida [km] | Distância Pulverizando [km] | RTL ACUMULADO[m] | EOC [km/km] | EOC [h/h] | Tempo de manobra [h] | Tempo rtl_rtw [h] | V pulv [m/s] | V desloc [m/s]
0 | 40 | CONCLUIDO | 8.4248 | 11.87 | 9 | 11.03 | 0.2 | 49 | 89.87 | 37.55 | 1 | 47 | 11.32 | 11317.98 | 66.75 | 982.05 | 44.59 | 13.91 | 15254.76 | 0.31 | 0.88 | 0.13 | 0.98 | 0.5 | 10
1 | 40 | CONCLUIDO | 9.0957 | 10.99 | 8.56 | 19.76 | 0.39 | 26 | 91.1 | 37.55 | 2 | 0 | 11.54 | 11468.97 | 56.18 | 982.04 | 29.83 | 13.91 | 7990.65 | 0.47 | 0.93 | 0.13 | 0.54 | 0.5 | 10

## RESULTADOS_4
Unnamed: 0 | Volume de calda [L] | STATUS | Capacidade operacional [ha/h] | Tempo de missao [h] | Tempo util [h] | Tempo por voo [min] | Autonomia Projetada [h] | N° Voos | MTOW [kg] | Massa Estrutura [kg] | Combustível [kg] | Abastecimentos | Massa gerador | Potência gerador [W] | Combustível consumido [L] | Calda cons [L] | Distância percorrida [km] | Distância Pulverizando [km] | RTL ACUMULADO[m] | EOC [km/km] | EOC [h/h] | Tempo de manobra [h] | Tempo rtl_rtw [h] | V pulv [m/s] | V desloc [m/s]
0 | 30 | CONCLUIDO | 8.9144 | 11.22 | 8.78 | 13.87 | 0.24 | 38 | 71.52 | 32.27 | 1 | 32 | 8.25 | 9054.6 | 51.06 | 982.05 | 37.46 | 13.91 | 11747.15 | 0.37 | 0.91 | 0.12 | 0.76 | 0.5 | 10
1 | 30 | CONCLUIDO | 8.9996 | 11.11 | 8.74 | 15.42 | 0.48 | 34 | 72.7 | 32.27 | 2 | 0 | 8.43 | 9200.25 | 50.05 | 982.02 | 35.01 | 13.91 | 10542.13 | 0.4 | 0.91 | 0.15 | 0.71 | 0.5 | 10

## RESULTADOS_1
Unnamed: 0 | Volume de calda [L] | STATUS | Capacidade operacional [ha/h] | Tempo de missao [h] | Tempo util [h] | Tempo por voo [min] | Autonomia Projetada [h] | N° Voos | MTOW [kg] | Massa Estrutura [kg] | Combustível [kg] | Abastecimentos | Massa gerador | Potência gerador [W] | Combustível consumido [L] | Calda cons [L] | Distância percorrida [km] | Distância Pulverizando [km] | RTL ACUMULADO[m] | EOC [km/km] | EOC [h/h] | Tempo de manobra [h] | Tempo rtl_rtw [h] | V pulv [m/s] | V desloc [m/s]
0 | 15 | CONCLUIDO | 8.4083 | 11.89 | 9.45 | 8.46 | 0.43 | 67 | 39.78 | 19.54 | 1 | 0 | 4.24 | 5140 | 37 | 982.02 | 55.81 | 13.91 | 20775.72 | 0.25 | 0.84 | 0.25 | 1.43 | 0.5 | 10

## RESULTADOS_12
Unnamed: 0 | Volume de calda [L] | STATUS | Capacidade operacional [ha/h] | Tempo de missao [h] | Tempo util [h] | Tempo por voo [min] | Autonomia Projetada [h] | N° Voos | MTOW [kg] | Massa Estrutura [kg] | Combustível [kg] | Abastecimentos | Massa gerador | Potência gerador [W] | Combustível consumido [L] | Calda cons [L] | Distância percorrida [km] | Distância Pulverizando [km] | RTL ACUMULADO[m] | EOC [km/km] | EOC [h/h] | Tempo de manobra [h] | Tempo rtl_rtw [h] | V pulv [m/s] | V desloc [m/s]
0 | 70 | CONCLUIDO | 7.1749 | 13.94 | 9.54 | 7.63 | 0.12 | 75 | 141.81 | 47.83 | 1 | 73 | 22.98 | 17723.39 | 103.21 | 982.02 | 61.58 | 13.91 | 23622.34 | 0.23 | 0.83 | 0.17 | 1.52 | 0.5 | 10
1 | 70 | CONCLUIDO | 8.4374 | 11.85 | 8.67 | 15.76 | 0.25 | 33 | 143.17 | 47.83 | 2 | 31 | 23.34 | 17891.86 | 87.33 | 981.96 | 34.27 | 13.91 | 10174.94 | 0.41 | 0.92 | 0.1 | 0.65 | 0.5 | 10
2 | 70 | CONCLUIDO | 8.9461 | 11.18 | 8.37 | 25.12 | 0.37 | 20 | 144.54 | 47.83 | 3 | 18 | 23.71 | 18060.85 | 76.54 | 981.99 | 24.58 | 13.91 | 5395.05 | 0.57 | 0.95 | 0.09 | 0.35 | 0.5 | 10
3 | 70 | CONCLUIDO | 9.0573 | 11.04 | 8.35 | 31.31 | 0.49 | 16 | 145.92 | 47.83 | 4 | 0 | 24.09 | 18230.35 | 71.21 | 981.96 | 23.6 | 13.91 | 4923.83 | 0.59 | 0.95 | 0.1 | 0.33 | 0.5 | 10

## RESULTADOS_16
Unnamed: 0 | Volume de calda [L] | STATUS | Capacidade operacional [ha/h] | Tempo de missao [h] | Tempo util [h] | Tempo por voo [min] | Autonomia Projetada [h] | N° Voos | MTOW [kg] | Massa Estrutura [kg] | Combustível [kg] | Abastecimentos | Massa gerador | Potência gerador [W] | Combustível consumido [L] | Calda cons [L] | Distância percorrida [km] | Distância Pulverizando [km] | RTL ACUMULADO[m] | EOC [km/km] | EOC [h/h] | Tempo de manobra [h] | Tempo rtl_rtw [h] | V pulv [m/s] | V desloc [m/s]
0 | 90 | CONCLUIDO | 6.4358 | 15.54 | 9.88 | 6.52 | 0.1 | 91 | 176.73 | 52.44 | 1 | 89 | 33.29 | 22031.19 | 125.33 | 982.17 | 72.27 | 13.91 | 28882.68 | 0.19 | 0.81 | 0.2 | 1.86 | 0.5 | 10
1 | 90 | CONCLUIDO | 7.8961 | 12.66 | 8.82 | 13.23 | 0.2 | 40 | 178.21 | 52.44 | 2 | 38 | 33.77 | 22213.89 | 106.86 | 982.02 | 38.89 | 13.91 | 12448.6 | 0.36 | 0.9 | 0.12 | 0.8 | 0.5 | 10
2 | 90 | CONCLUIDO | 8.462 | 11.82 | 8.51 | 20.42 | 0.3 | 25 | 179.7 | 52.44 | 3 | 23 | 34.26 | 22397.24 | 97.74 | 981.98 | 29.14 | 13.91 | 7648.73 | 0.48 | 0.94 | 0.09 | 0.48 | 0.5 | 10
3 | 90 | CONCLUIDO | 8.7247 | 11.46 | 8.4 | 28 | 0.39 | 18 | 181.19 | 52.44 | 4 | 16 | 34.75 | 22581.25 | 90.92 | 981.96 | 25.85 | 13.91 | 6038.01 | 0.54 | 0.95 | 0.09 | 0.38 | 0.5 | 10
4 | 90 | CONCLUIDO | 8.9673 | 11.15 | 8.27 | 38.16 | 0.49 | 13 | 182.69 | 52.44 | 5 | 9 | 35.25 | 22766.06 | 82.58 | 982.01 | 21.56 | 13.91 | 3921.41 | 0.65 | 0.96 | 0.08 | 0.24 | 0.5 | 10
5 | 90 | CONCLUIDO | 9.0063 | 11.1 | 8.26 | 41.28 | 0.58 | 12 | 184.19 | 52.44 | 6 | 0 | 35.75 | 22951.43 | 80.92 | 981.96 | 20.85 | 13.91 | 3570.68 | 0.67 | 0.96 | 0.09 | 0.23 | 0.5 | 10

## RESULTADOS_0
Unnamed: 0 | Volume de calda [L] | STATUS | Capacidade operacional [ha/h] | Tempo de missao [h] | Tempo util [h] | Tempo por voo [min] | Autonomia Projetada [h] | N° Voos | MTOW [kg] | Massa Estrutura [kg] | Combustível [kg] | Abastecimentos | Massa gerador | Potência gerador [W] | Combustível consumido [L] | Calda cons [L] | Distância percorrida [km] | Distância Pulverizando [km] | RTL ACUMULADO[m] | EOC [km/km] | EOC [h/h] | Tempo de manobra [h] | Tempo rtl_rtw [h] | V pulv [m/s] | V desloc [m/s]
0 | 10 | CONCLUIDO | 7.7376 | 12.92 | 10.17 | 6.1 | 0.64 | 100 | 26.11 | 12.1 | 1 | 0 | 3.01 | 3454.41 | 29.73 | 982.1 | 76.71 | 13.91 | 31058.98 | 0.18 | 0.78 | 0.35 | 2.14 | 0.5 | 10

## RESULTADOS_7
Unnamed: 0 | Volume de calda [L] | STATUS | Capacidade operacional [ha/h] | Tempo de missao [h] | Tempo util [h] | Tempo por voo [min] | Autonomia Projetada [h] | N° Voos | MTOW [kg] | Massa Estrutura [kg] | Combustível [kg] | Abastecimentos | Massa gerador | Potência gerador [W] | Combustível consumido [L] | Calda cons [L] | Distância percorrida [km] | Distância Pulverizando [km] | RTL ACUMULADO[m] | EOC [km/km] | EOC [h/h] | Tempo de manobra [h] | Tempo rtl_rtw [h] | V pulv [m/s] | V desloc [m/s]
0 | 45 | CONCLUIDO | 8.2003 | 12.19 | 9.1 | 10.11 | 0.18 | 54 | 98.71 | 39.72 | 1 | 52 | 12.99 | 12407.75 | 73.5 | 982.01 | 47.63 | 13.91 | 16748.93 | 0.29 | 0.87 | 0.14 | 1.07 | 0.5 | 10
1 | 45 | CONCLUIDO | 9.1333 | 10.95 | 8.49 | 22.14 | 0.35 | 23 | 99.95 | 39.72 | 2 | 4 | 13.24 | 12561.45 | 58.32 | 982 | 27.79 | 13.91 | 6984.86 | 0.5 | 0.94 | 0.11 | 0.46 | 0.5 | 10
2 | 45 | CONCLUIDO | 9.1296 | 10.95 | 8.49 | 22.15 | 0.52 | 23 | 101.2 | 39.72 | 3 | 0 | 13.49 | 12715.54 | 58.93 | 981.96 | 27.8 | 13.91 | 6987.62 | 0.5 | 0.94 | 0.12 | 0.47 | 0.5 | 10

## RESULTADOS_10
Unnamed: 0 | Volume de calda [L] | STATUS | Capacidade operacional [ha/h] | Tempo de missao [h] | Tempo util [h] | Tempo por voo [min] | Autonomia Projetada [h] | N° Voos | MTOW [kg] | Massa Estrutura [kg] | Combustível [kg] | Abastecimentos | Massa gerador | Potência gerador [W] | Combustível consumido [L] | Calda cons [L] | Distância percorrida [km] | Distância Pulverizando [km] | RTL ACUMULADO[m] | EOC [km/km] | EOC [h/h] | Tempo de manobra [h] | Tempo rtl_rtw [h] | V pulv [m/s] | V desloc [m/s]
0 | 60 | CONCLUIDO | 7.5637 | 13.22 | 9.38 | 8.4 | 0.14 | 67 | 124.63 | 45 | 1 | 65 | 18.64 | 15605.44 | 91.94 | 982.26 | 56.2 | 13.91 | 20969.38 | 0.25 | 0.85 | 0.16 | 1.35 | 0.5 | 10
1 | 60 | CONCLUIDO | 8.7214 | 11.47 | 8.59 | 17.78 | 0.28 | 29 | 125.95 | 45 | 2 | 27 | 18.95 | 15767.7 | 76.3 | 982.09 | 31.68 | 13.91 | 8900.54 | 0.44 | 0.93 | 0.1 | 0.57 | 0.5 | 10
2 | 60 | CONCLUIDO | 9.1594 | 10.92 | 8.33 | 27.75 | 0.42 | 18 | 127.27 | 45 | 3 | 3 | 19.27 | 15930.42 | 66.13 | 981.98 | 22.96 | 13.91 | 4593.39 | 0.61 | 0.96 | 0.09 | 0.3 | 0.5 | 10
3 | 60 | CONCLUIDO | 9.1384 | 10.94 | 8.35 | 27.84 | 0.55 | 18 | 128.59 | 45 | 4 | 0 | 19.59 | 16093.6 | 66.76 | 981.96 | 23.58 | 13.91 | 4906.92 | 0.59 | 0.95 | 0.1 | 0.33 | 0.5 | 10

## RESULTADOS_14
Unnamed: 0 | Volume de calda [L] | STATUS | Capacidade operacional [ha/h] | Tempo de missao [h] | Tempo util [h] | Tempo por voo [min] | Autonomia Projetada [h] | N° Voos | MTOW [kg] | Massa Estrutura [kg] | Combustível [kg] | Abastecimentos | Massa gerador | Potência gerador [W] | Combustível consumido [L] | Calda cons [L] | Distância percorrida [km] | Distância Pulverizando [km] | RTL ACUMULADO[m] | EOC [km/km] | EOC [h/h] | Tempo de manobra [h] | Tempo rtl_rtw [h] | V pulv [m/s] | V desloc [m/s]
0 | 80 | CONCLUIDO | 6.7936 | 14.72 | 9.72 | 7.03 | 0.11 | 83 | 159.12 | 50.28 | 1 | 81 | 27.84 | 19859.16 | 114.45 | 982.16 | 66.89 | 13.91 | 26236.9 | 0.21 | 0.82 | 0.19 | 1.7 | 0.5 | 10
1 | 80 | CONCLUIDO | 8.174 | 12.23 | 8.75 | 14.58 | 0.22 | 36 | 160.54 | 50.28 | 2 | 34 | 28.26 | 20034.4 | 97.19 | 982.02 | 36.71 | 13.91 | 11379.53 | 0.38 | 0.91 | 0.11 | 0.72 | 0.5 | 10
2 | 80 | CONCLUIDO | 8.7102 | 11.48 | 8.45 | 23.04 | 0.33 | 22 | 161.97 | 50.28 | 3 | 20 | 28.69 | 20210.21 | 87.75 | 982.04 | 27.22 | 13.91 | 6704.51 | 0.51 | 0.94 | 0.09 | 0.42 | 0.5 | 10
3 | 80 | CONCLUIDO | 8.9454 | 11.18 | 8.34 | 31.27 | 0.43 | 16 | 163.4 | 50.28 | 4 | 14 | 29.12 | 20386.62 | 79.62 | 981.96 | 23.87 | 13.91 | 5058.38 | 0.58 | 0.95 | 0.08 | 0.31 | 0.5 | 10
4 | 80 | CONCLUIDO | 9.0232 | 11.08 | 8.31 | 35.6 | 0.54 | 14 | 164.83 | 50.28 | 5 | 0 | 29.55 | 20563.61 | 76.81 | 982 | 22.34 | 13.91 | 4305.92 | 0.62 | 0.96 | 0.09 | 0.28 | 0.5 | 10

## RESULTADOS_5
Unnamed: 0 | Volume de calda [L] | STATUS | Capacidade operacional [ha/h] | Tempo de missao [h] | Tempo util [h] | Tempo por voo [min] | Autonomia Projetada [h] | N° Voos | MTOW [kg] | Massa Estrutura [kg] | Combustível [kg] | Abastecimentos | Massa gerador | Potência gerador [W] | Combustível consumido [L] | Calda cons [L] | Distância percorrida [km] | Distância Pulverizando [km] | RTL ACUMULADO[m] | EOC [km/km] | EOC [h/h] | Tempo de manobra [h] | Tempo rtl_rtw [h] | V pulv [m/s] | V desloc [m/s]
0 | 35 | CONCLUIDO | 8.6582 | 11.55 | 8.9 | 12.14 | 0.22 | 44 | 80.84 | 35.1 | 1 | 42 | 9.74 | 10204.21 | 59.28 | 982.11 | 41.55 | 13.91 | 13761.19 | 0.33 | 0.89 | 0.12 | 0.87 | 0.5 | 10
1 | 35 | CONCLUIDO | 9.0371 | 11.07 | 8.66 | 17.31 | 0.43 | 30 | 82.04 | 35.1 | 2 | 0 | 9.94 | 10352.53 | 53.24 | 982.08 | 32.56 | 13.91 | 9334.52 | 0.43 | 0.92 | 0.14 | 0.63 | 0.5 | 10

## RESULTADOS_8
Unnamed: 0 | Volume de calda [L] | STATUS | Capacidade operacional [ha/h] | Tempo de missao [h] | Tempo util [h] | Tempo por voo [min] | Autonomia Projetada [h] | N° Voos | MTOW [kg] | Massa Estrutura [kg] | Combustível [kg] | Abastecimentos | Massa gerador | Potência gerador [W] | Combustível consumido [L] | Calda cons [L] | Distância percorrida [km] | Distância Pulverizando [km] | RTL ACUMULADO[m] | EOC [km/km] | EOC [h/h] | Tempo de manobra [h] | Tempo rtl_rtw [h] | V pulv [m/s] | V desloc [m/s]
0 | 50 | CONCLUIDO | 7.9627 | 12.56 | 9.21 | 9.37 | 0.16 | 59 | 107.41 | 41.65 | 1 | 57 | 14.77 | 13481.73 | 80.07 | 982.07 | 51.18 | 13.91 | 18497.51 | 0.27 | 0.86 | 0.15 | 1.19 | 0.5 | 10
1 | 50 | CONCLUIDO | 9.0432 | 11.06 | 8.49 | 21.22 | 0.32 | 24 | 108.68 | 41.65 | 2 | 21 | 15.03 | 13638.32 | 63.83 | 982 | 28.46 | 13.91 | 7313.22 | 0.49 | 0.94 | 0.09 | 0.46 | 0.5 | 10
2 | 50 | CONCLUIDO | 9.1206 | 10.96 | 8.46 | 24.18 | 0.48 | 21 | 109.96 | 41.65 | 3 | 0 | 15.31 | 13795.21 | 61.82 | 981.98 | 26.88 | 13.91 | 6541.92 | 0.52 | 0.94 | 0.11 | 0.44 | 0.5 | 10

## RESULTADOS_3
Unnamed: 0 | Volume de calda [L] | STATUS | Capacidade operacional [ha/h] | Tempo de missao [h] | Tempo util [h] | Tempo por voo [min] | Autonomia Projetada [h] | N° Voos | MTOW [kg] | Massa Estrutura [kg] | Combustível [kg] | Abastecimentos | Massa gerador | Potência gerador [W] | Combustível consumido [L] | Calda cons [L] | Distância percorrida [km] | Distância Pulverizando [km] | RTL ACUMULADO[m] | EOC [km/km] | EOC [h/h] | Tempo de manobra [h] | Tempo rtl_rtw [h] | V pulv [m/s] | V desloc [m/s]
0 | 25 | CONCLUIDO | 8.8876 | 11.25 | 8.89 | 13 | 0.28 | 41 | 61.76 | 28.92 | 1 | 1 | 6.84 | 7851.41 | 46.09 | 982.04 | 39.4 | 13.91 | 12697.59 | 0.35 | 0.9 | 0.17 | 0.86 | 0.5 | 10
1 | 25 | CONCLUIDO | 8.8869 | 11.25 | 8.89 | 13.01 | 0.55 | 41 | 62.92 | 28.92 | 2 | 0 | 7 | 7994.37 | 46.89 | 982.04 | 39.4 | 13.91 | 12699.11 | 0.35 | 0.9 | 0.17 | 0.86 | 0.5 | 10

## RESULTADOS_15
Unnamed: 0 | Volume de calda [L] | STATUS | Capacidade operacional [ha/h] | Tempo de missao [h] | Tempo util [h] | Tempo por voo [min] | Autonomia Projetada [h] | N° Voos | MTOW [kg] | Massa Estrutura [kg] | Combustível [kg] | Abastecimentos | Massa gerador | Potência gerador [W] | Combustível consumido [L] | Calda cons [L] | Distância percorrida [km] | Distância Pulverizando [km] | RTL ACUMULADO[m] | EOC [km/km] | EOC [h/h] | Tempo de manobra [h] | Tempo rtl_rtw [h] | V pulv [m/s] | V desloc [m/s]
0 | 85 | CONCLUIDO | 6.6119 | 15.12 | 9.8 | 6.76 | 0.11 | 87 | 167.88 | 51.39 | 1 | 85 | 30.49 | 20939.59 | 119.9 | 982.03 | 69.71 | 13.91 | 27623.19 | 0.2 | 0.81 | 0.19 | 1.78 | 0.5 | 10
1 | 85 | CONCLUIDO | 8.0424 | 12.43 | 8.77 | 13.85 | 0.21 | 38 | 169.33 | 51.39 | 2 | 36 | 30.94 | 21118.46 | 102.02 | 982.18 | 37.38 | 13.91 | 11706.91 | 0.37 | 0.91 | 0.12 | 0.75 | 0.5 | 10
2 | 85 | CONCLUIDO | 8.5659 | 11.67 | 8.49 | 21.22 | 0.31 | 24 | 170.79 | 51.39 | 3 | 22 | 31.4 | 21297.94 | 92.89 | 981.96 | 28.42 | 13.91 | 7297.09 | 0.49 | 0.94 | 0.09 | 0.46 | 0.5 | 10
3 | 85 | CONCLUIDO | 8.8391 | 11.31 | 8.36 | 29.52 | 0.41 | 17 | 172.25 | 51.39 | 4 | 15 | 31.86 | 21478.05 | 85.29 | 981.98 | 24.75 | 13.91 | 5493.83 | 0.56 | 0.95 | 0.08 | 0.34 | 0.5 | 10
4 | 85 | CONCLUIDO | 9.0153 | 11.09 | 8.28 | 38.21 | 0.51 | 13 | 173.71 | 51.39 | 5 | 2 | 32.32 | 21658.78 | 78.57 | 982.01 | 21.63 | 13.91 | 3954.54 | 0.64 | 0.96 | 0.09 | 0.25 | 0.5 | 10
5 | 85 | CONCLUIDO | 9.0131 | 11.1 | 8.28 | 38.22 | 0.61 | 13 | 175.18 | 51.39 | 6 | 0 | 32.79 | 21840.16 | 79.13 | 981.96 | 21.64 | 13.91 | 3958.28 | 0.64 | 0.96 | 0.09 | 0.26 | 0.5 | 10

## RESULTADOS_2
Unnamed: 0 | Volume de calda [L] | STATUS | Capacidade operacional [ha/h] | Tempo de missao [h] | Tempo util [h] | Tempo por voo [min] | Autonomia Projetada [h] | N° Voos | MTOW [kg] | Massa Estrutura [kg] | Combustível [kg] | Abastecimentos | Massa gerador | Potência gerador [W] | Combustível consumido [L] | Calda cons [L] | Distância percorrida [km] | Distância Pulverizando [km] | RTL ACUMULADO[m] | EOC [km/km] | EOC [h/h] | Tempo de manobra [h] | Tempo rtl_rtw [h] | V pulv [m/s] | V desloc [m/s]
0 | 20 | CONCLUIDO | 8.7167 | 11.47 | 9.1 | 10.71 | 0.34 | 51 | 51.33 | 24.83 | 1 | 0 | 5.51 | 6564.78 | 42.26 | 982.16 | 45.66 | 13.91 | 15780.7 | 0.3 | 0.87 | 0.2 | 1.08 | 0.5 | 10

## RESULTADOS_11
Unnamed: 0 | Volume de calda [L] | STATUS | Capacidade operacional [ha/h] | Tempo de missao [h] | Tempo util [h] | Tempo por voo [min] | Autonomia Projetada [h] | N° Voos | MTOW [kg] | Massa Estrutura [kg] | Combustível [kg] | Abastecimentos | Massa gerador | Potência gerador [W] | Combustível consumido [L] | Calda cons [L] | Distância percorrida [km] | Distância Pulverizando [km] | RTL ACUMULADO[m] | EOC [km/km] | EOC [h/h] | Tempo de manobra [h] | Tempo rtl_rtw [h] | V pulv [m/s] | V desloc [m/s]
0 | 65 | CONCLUIDO | 7.3669 | 13.57 | 9.46 | 8 | 0.13 | 71 | 133.21 | 46.47 | 1 | 69 | 20.75 | 16663.42 | 97.62 | 982 | 58.82 | 13.91 | 22260.01 | 0.24 | 0.84 | 0.17 | 1.44 | 0.5 | 10
1 | 65 | CONCLUIDO | 8.579 | 11.66 | 8.63 | 16.71 | 0.26 | 31 | 134.55 | 46.47 | 2 | 29 | 21.09 | 16828.84 | 81.78 | 982 | 32.99 | 13.91 | 9543.2 | 0.42 | 0.92 | 0.1 | 0.61 | 0.5 | 10
2 | 65 | CONCLUIDO | 9.0886 | 11 | 8.33 | 27.77 | 0.39 | 18 | 135.9 | 46.47 | 3 | 15 | 21.43 | 16994.64 | 70.37 | 982.05 | 23.85 | 13.91 | 5039.97 | 0.58 | 0.95 | 0.07 | 0.31 | 0.5 | 10
3 | 65 | CONCLUIDO | 9.0705 | 11.02 | 8.38 | 29.58 | 0.52 | 17 | 137.25 | 46.47 | 4 | 0 | 21.78 | 17160.92 | 69.34 | 981.96 | 24.75 | 13.91 | 5495.94 | 0.56 | 0.95 | 0.1 | 0.36 | 0.5 | 10

## RESULTADOS_13
Unnamed: 0 | Volume de calda [L] | STATUS | Capacidade operacional [ha/h] | Tempo de missao [h] | Tempo util [h] | Tempo por voo [min] | Autonomia Projetada [h] | N° Voos | MTOW [kg] | Massa Estrutura [kg] | Combustível [kg] | Abastecimentos | Massa gerador | Potência gerador [W] | Combustível consumido [L] | Calda cons [L] | Distância percorrida [km] | Distância Pulverizando [km] | RTL ACUMULADO[m] | EOC [km/km] | EOC [h/h] | Tempo de manobra [h] | Tempo rtl_rtw [h] | V pulv [m/s] | V desloc [m/s]
0 | 75 | CONCLUIDO | 6.9851 | 14.32 | 9.63 | 7.31 | 0.12 | 79 | 150.44 | 49.1 | 1 | 77 | 25.34 | 18787.76 | 108.83 | 981.96 | 64.17 | 13.91 | 24897.33 | 0.22 | 0.83 | 0.18 | 1.6 | 0.5 | 10
1 | 75 | CONCLUIDO | 8.278 | 12.08 | 8.73 | 14.97 | 0.23 | 35 | 151.83 | 49.1 | 2 | 33 | 25.73 | 18959.54 | 92.57 | 982.01 | 36.38 | 13.91 | 11218.42 | 0.38 | 0.91 | 0.11 | 0.71 | 0.5 | 10
2 | 75 | CONCLUIDO | 8.8164 | 11.34 | 8.42 | 24.07 | 0.35 | 21 | 153.23 | 49.1 | 3 | 19 | 26.13 | 19131.85 | 82.29 | 981.98 | 26.49 | 13.91 | 6345.26 | 0.53 | 0.94 | 0.09 | 0.4 | 0.5 | 10
3 | 75 | CONCLUIDO | 9.0475 | 11.05 | 8.32 | 33.27 | 0.46 | 15 | 154.63 | 49.1 | 4 | 4 | 26.53 | 19304.72 | 74.62 | 982.05 | 22.81 | 13.91 | 4532.68 | 0.61 | 0.96 | 0.09 | 0.29 | 0.5 | 10
4 | 75 | CONCLUIDO | 9.0357 | 11.07 | 8.33 | 33.33 | 0.57 | 15 | 156.03 | 49.1 | 5 | 0 | 26.94 | 19478.15 | 74.32 | 982.03 | 23.07 | 13.91 | 4664.18 | 0.6 | 0.95 | 0.1 | 0.31 | 0.5 | 10

## RESULTADOS_17
Unnamed: 0 | Volume de calda [L] | STATUS | Capacidade operacional [ha/h] | Tempo de missao [h] | Tempo util [h] | Tempo por voo [min] | Autonomia Projetada [h] | N° Voos | MTOW [kg] | Massa Estrutura [kg] | Combustível [kg] | Abastecimentos | Massa gerador | Potência gerador [W] | Combustível consumido [L] | Calda cons [L] | Distância percorrida [km] | Distância Pulverizando [km] | RTL ACUMULADO[m] | EOC [km/km] | EOC [h/h] | Tempo de manobra [h] | Tempo rtl_rtw [h] | V pulv [m/s] | V desloc [m/s]
0 | 95 | CONCLUIDO | 6.2593 | 15.98 | 9.97 | 6.3 | 0.1 | 95 | 185.69 | 53.44 | 1 | 93 | 36.26 | 23136.14 | 130.91 | 982.12 | 74.88 | 13.91 | 30167.96 | 0.19 | 0.8 | 0.21 | 1.95 | 0.5 | 10
1 | 95 | CONCLUIDO | 7.7944 | 12.83 | 8.84 | 12.93 | 0.19 | 41 | 187.21 | 53.44 | 2 | 39 | 36.77 | 23322.88 | 111.36 | 982.03 | 39.33 | 13.91 | 12662.54 | 0.35 | 0.9 | 0.12 | 0.81 | 0.5 | 10
2 | 95 | CONCLUIDO | 8.3581 | 11.96 | 8.53 | 19.68 | 0.28 | 26 | 188.73 | 53.44 | 3 | 24 | 37.29 | 23510.33 | 102.55 | 982.09 | 29.68 | 13.91 | 7916.33 | 0.47 | 0.93 | 0.1 | 0.5 | 0.5 | 10
3 | 95 | CONCLUIDO | 8.7366 | 11.45 | 8.31 | 27.69 | 0.37 | 18 | 190.25 | 53.44 | 4 | 16 | 37.82 | 23698.48 | 94.34 | 982.02 | 22.91 | 13.91 | 4568.94 | 0.61 | 0.96 | 0.07 | 0.28 | 0.5 | 10
4 | 95 | CONCLUIDO | 8.8644 | 11.28 | 8.29 | 35.53 | 0.46 | 14 | 191.78 | 53.44 | 5 | 12 | 38.35 | 23887.36 | 88.59 | 982.02 | 22.29 | 13.91 | 4277.86 | 0.62 | 0.96 | 0.08 | 0.27 | 0.5 | 10
5 | 95 | CONCLUIDO | 8.9479 | 11.18 | 8.26 | 41.3 | 0.55 | 12 | 193.32 | 53.44 | 6 | 0 | 38.89 | 24076.95 | 83.55 | 981.96 | 21.05 | 13.91 | 3669.91 | 0.66 | 0.96 | 0.09 | 0.24 | 0.5 | 10

## RESULTADOS_9
Unnamed: 0 | Volume de calda [L] | STATUS | Capacidade operacional [ha/h] | Tempo de missao [h] | Tempo util [h] | Tempo por voo [min] | Autonomia Projetada [h] | N° Voos | MTOW [kg] | Massa Estrutura [kg] | Combustível [kg] | Abastecimentos | Massa gerador | Potência gerador [W] | Combustível consumido [L] | Calda cons [L] | Distância percorrida [km] | Distância Pulverizando [km] | RTL ACUMULADO[m] | EOC [km/km] | EOC [h/h] | Tempo de manobra [h] | Tempo rtl_rtw [h] | V pulv [m/s] | V desloc [m/s]
0 | 55 | CONCLUIDO | 7.7596 | 12.89 | 9.3 | 8.86 | 0.15 | 63 | 116.05 | 43.4 | 1 | 61 | 16.65 | 14546.17 | 86.13 | 982.04 | 53.88 | 13.91 | 19827.92 | 0.26 | 0.86 | 0.15 | 1.27 | 0.5 | 10
1 | 55 | CONCLUIDO | 8.8652 | 11.28 | 8.55 | 19 | 0.3 | 27 | 117.34 | 43.4 | 2 | 25 | 16.94 | 14705.49 | 70.58 | 982 | 30.28 | 13.91 | 8211.44 | 0.46 | 0.93 | 0.1 | 0.53 | 0.5 | 10
2 | 55 | CONCLUIDO | 9.1259 | 10.96 | 8.42 | 26.59 | 0.45 | 19 | 118.63 | 43.4 | 3 | 0 | 17.23 | 14865.24 | 63.91 | 981.96 | 25.89 | 13.91 | 6054.62 | 0.54 | 0.94 | 0.1 | 0.4 | 0.5 | 10

## resultados
Unnamed: 0 | Volume de calda [L] | STATUS | Capacidade operacional [ha/h] | Tempo de missao [h] | Tempo util [h] | Tempo por voo [min] | Autonomia Projetada [h] | N° Voos | MTOW [kg] | Massa Estrutura [kg] | Combustível [kg] | Abastecimentos | Massa gerador | Potência gerador [W] | Combustível consumido [L] | Calda cons [L] | Distância percorrida [km] | Distância Pulverizando [km] | RTL ACUMULADO[m] | EOC [km/km] | EOC [h/h] | Tempo de manobra [h] | Tempo rtl_rtw [h] | V pulv [m/s] | V desloc [m/s]
0 | 100 | CONCLUIDO | 6.0884 | 16.42 | 10.06 | 6.1 | 0.09 | 99 | 194.77 | 54.38 | 1 | 97 | 39.4 | 24256.19 | 136.52 | 982.15 | 77.66 | 13.91 | 31540.3 | 0.18 | 0.79 | 0.21 | 2.03 | 0.5 | 10
1 | 100 | CONCLUIDO | 7.6521 | 13.07 | 8.88 | 12.39 | 0.18 | 43 | 196.32 | 54.38 | 2 | 41 | 39.95 | 24447.22 | 115.97 | 982.07 | 40.79 | 13.91 | 13386.94 | 0.34 | 0.9 | 0.12 | 0.85 | 0.5 | 10
2 | 100 | CONCLUIDO | 8.2544 | 12.11 | 8.55 | 19 | 0.27 | 27 | 197.88 | 54.38 | 3 | 25 | 40.5 | 24639 | 107.05 | 981.99 | 30.45 | 13.91 | 8293.9 | 0.46 | 0.93 | 0.09 | 0.52 | 0.5 | 10
3 | 100 | CONCLUIDO | 8.6256 | 11.59 | 8.34 | 26.33 | 0.36 | 19 | 199.44 | 54.38 | 4 | 17 | 41.06 | 24831.54 | 99.78 | 982.04 | 23.47 | 13.91 | 4846.5 | 0.59 | 0.95 | 0.09 | 0.31 | 0.5 | 10
4 | 100 | CONCLUIDO | 8.76 | 11.42 | 8.32 | 33.26 | 0.44 | 15 | 201.01 | 54.38 | 5 | 13 | 41.63 | 25024.84 | 94.18 | 982.01 | 23.15 | 13.91 | 4702.99 | 0.6 | 0.96 | 0.08 | 0.29 | 0.5 | 10
5 | 100 | CONCLUIDO | 8.9003 | 11.24 | 8.25 | 41.26 | 0.53 | 12 | 202.58 | 54.38 | 6 | 8 | 42.2 | 25218.93 | 87.3 | 982 | 21.09 | 13.91 | 3687.55 | 0.66 | 0.96 | 0.08 | 0.23 | 0.5 | 10
6 | 100 | CONCLUIDO | 8.9417 | 11.18 | 8.24 | 44.94 | 0.61 | 11 | 204.16 | 54.38 | 7 | 0 | 42.78 | 25413.94 | 86.16 | 981.99 | 20.35 | 13.91 | 3326.48 | 0.68 | 0.97 | 0.08 | 0.21 | 0.5 | 10
0 | 40 | CONCLUIDO | 8.4248 | 11.87 | 9 | 11.03 | 0.2 | 49 | 89.87 | 37.55 | 1 | 47 | 11.32 | 11317.98 | 66.75 | 982.05 | 44.59 | 13.91 | 15254.76 | 0.31 | 0.88 | 0.13 | 0.98 | 0.5 | 10
1 | 40 | CONCLUIDO | 9.0957 | 10.99 | 8.56 | 19.76 | 0.39 | 26 | 91.1 | 37.55 | 2 | 0 | 11.54 | 11468.97 | 56.18 | 982.04 | 29.83 | 13.91 | 7990.65 | 0.47 | 0.93 | 0.13 | 0.54 | 0.5 | 10
0 | 30 | CONCLUIDO | 8.9144 | 11.22 | 8.78 | 13.87 | 0.24 | 38 | 71.52 | 32.27 | 1 | 32 | 8.25 | 9054.6 | 51.06 | 982.05 | 37.46 | 13.91 | 11747.15 | 0.37 | 0.91 | 0.12 | 0.76 | 0.5 | 10
1 | 30 | CONCLUIDO | 8.9996 | 11.11 | 8.74 | 15.42 | 0.48 | 34 | 72.7 | 32.27 | 2 | 0 | 8.43 | 9200.25 | 50.05 | 982.02 | 35.01 | 13.91 | 10542.13 | 0.4 | 0.91 | 0.15 | 0.71 | 0.5 | 10
0 | 15 | CONCLUIDO | 8.4083 | 11.89 | 9.45 | 8.46 | 0.43 | 67 | 39.78 | 19.54 | 1 | 0 | 4.24 | 5140 | 37 | 982.02 | 55.81 | 13.91 | 20775.72 | 0.25 | 0.84 | 0.25 | 1.43 | 0.5 | 10
0 | 70 | CONCLUIDO | 7.1749 | 13.94 | 9.54 | 7.63 | 0.12 | 75 | 141.81 | 47.83 | 1 | 73 | 22.98 | 17723.39 | 103.21 | 982.02 | 61.58 | 13.91 | 23622.34 | 0.23 | 0.83 | 0.17 | 1.52 | 0.5 | 10
1 | 70 | CONCLUIDO | 8.4374 | 11.85 | 8.67 | 15.76 | 0.25 | 33 | 143.17 | 47.83 | 2 | 31 | 23.34 | 17891.86 | 87.33 | 981.96 | 34.27 | 13.91 | 10174.94 | 0.41 | 0.92 | 0.1 | 0.65 | 0.5 | 10
2 | 70 | CONCLUIDO | 8.9461 | 11.18 | 8.37 | 25.12 | 0.37 | 20 | 144.54 | 47.83 | 3 | 18 | 23.71 | 18060.85 | 76.54 | 981.99 | 24.58 | 13.91 | 5395.05 | 0.57 | 0.95 | 0.09 | 0.35 | 0.5 | 10
3 | 70 | CONCLUIDO | 9.0573 | 11.04 | 8.35 | 31.31 | 0.49 | 16 | 145.92 | 47.83 | 4 | 0 | 24.09 | 18230.35 | 71.21 | 981.96 | 23.6 | 13.91 | 4923.83 | 0.59 | 0.95 | 0.1 | 0.33 | 0.5 | 10
0 | 90 | CONCLUIDO | 6.4358 | 15.54 | 9.88 | 6.52 | 0.1 | 91 | 176.73 | 52.44 | 1 | 89 | 33.29 | 22031.19 | 125.33 | 982.17 | 72.27 | 13.91 | 28882.68 | 0.19 | 0.81 | 0.2 | 1.86 | 0.5 | 10
1 | 90 | CONCLUIDO | 7.8961 | 12.66 | 8.82 | 13.23 | 0.2 | 40 | 178.21 | 52.44 | 2 | 38 | 33.77 | 22213.89 | 106.86 | 982.02 | 38.89 | 13.91 | 12448.6 | 0.36 | 0.9 | 0.12 | 0.8 | 0.5 | 10
2 | 90 | CONCLUIDO | 8.462 | 11.82 | 8.51 | 20.42 | 0.3 | 25 | 179.7 | 52.44 | 3 | 23 | 34.26 | 22397.24 | 97.74 | 981.98 | 29.14 | 13.91 | 7648.73 | 0.48 | 0.94 | 0.09 | 0.48 | 0.5 | 10
3 | 90 | CONCLUIDO | 8.7247 | 11.46 | 8.4 | 28 | 0.39 | 18 | 181.19 | 52.44 | 4 | 16 | 34.75 | 22581.25 | 90.92 | 981.96 | 25.85 | 13.91 | 6038.01 | 0.54 | 0.95 | 0.09 | 0.38 | 0.5 | 10
4 | 90 | CONCLUIDO | 8.9673 | 11.15 | 8.27 | 38.16 | 0.49 | 13 | 182.69 | 52.44 | 5 | 9 | 35.25 | 22766.06 | 82.58 | 982.01 | 21.56 | 13.91 | 3921.41 | 0.65 | 0.96 | 0.08 | 0.24 | 0.5 | 10
5 | 90 | CONCLUIDO | 9.0063 | 11.1 | 8.26 | 41.28 | 0.58 | 12 | 184.19 | 52.44 | 6 | 0 | 35.75 | 22951.43 | 80.92 | 981.96 | 20.85 | 13.91 | 3570.68 | 0.67 | 0.96 | 0.09 | 0.23 | 0.5 | 10
0 | 10 | CONCLUIDO | 7.7376 | 12.92 | 10.17 | 6.1 | 0.64 | 100 | 26.11 | 12.1 | 1 | 0 | 3.01 | 3454.41 | 29.73 | 982.1 | 76.71 | 13.91 | 31058.98 | 0.18 | 0.78 | 0.35 | 2.14 | 0.5 | 10
0 | 45 | CONCLUIDO | 8.2003 | 12.19 | 9.1 | 10.11 | 0.18 | 54 | 98.71 | 39.72 | 1 | 52 | 12.99 | 12407.75 | 73.5 | 982.01 | 47.63 | 13.91 | 16748.93 | 0.29 | 0.87 | 0.14 | 1.07 | 0.5 | 10
1 | 45 | CONCLUIDO | 9.1333 | 10.95 | 8.49 | 22.14 | 0.35 | 23 | 99.95 | 39.72 | 2 | 4 | 13.24 | 12561.45 | 58.32 | 982 | 27.79 | 13.91 | 6984.86 | 0.5 | 0.94 | 0.11 | 0.46 | 0.5 | 10
2 | 45 | CONCLUIDO | 9.1296 | 10.95 | 8.49 | 22.15 | 0.52 | 23 | 101.2 | 39.72 | 3 | 0 | 13.49 | 12715.54 | 58.93 | 981.96 | 27.8 | 13.91 | 6987.62 | 0.5 | 0.94 | 0.12 | 0.47 | 0.5 | 10
0 | 60 | CONCLUIDO | 7.5637 | 13.22 | 9.38 | 8.4 | 0.14 | 67 | 124.63 | 45 | 1 | 65 | 18.64 | 15605.44 | 91.94 | 982.26 | 56.2 | 13.91 | 20969.38 | 0.25 | 0.85 | 0.16 | 1.35 | 0.5 | 10
1 | 60 | CONCLUIDO | 8.7214 | 11.47 | 8.59 | 17.78 | 0.28 | 29 | 125.95 | 45 | 2 | 27 | 18.95 | 15767.7 | 76.3 | 982.09 | 31.68 | 13.91 | 8900.54 | 0.44 | 0.93 | 0.1 | 0.57 | 0.5 | 10
2 | 60 | CONCLUIDO | 9.1594 | 10.92 | 8.33 | 27.75 | 0.42 | 18 | 127.27 | 45 | 3 | 3 | 19.27 | 15930.42 | 66.13 | 981.98 | 22.96 | 13.91 | 4593.39 | 0.61 | 0.96 | 0.09 | 0.3 | 0.5 | 10
3 | 60 | CONCLUIDO | 9.1384 | 10.94 | 8.35 | 27.84 | 0.55 | 18 | 128.59 | 45 | 4 | 0 | 19.59 | 16093.6 | 66.76 | 981.96 | 23.58 | 13.91 | 4906.92 | 0.59 | 0.95 | 0.1 | 0.33 | 0.5 | 10
0 | 80 | CONCLUIDO | 6.7936 | 14.72 | 9.72 | 7.03 | 0.11 | 83 | 159.12 | 50.28 | 1 | 81 | 27.84 | 19859.16 | 114.45 | 982.16 | 66.89 | 13.91 | 26236.9 | 0.21 | 0.82 | 0.19 | 1.7 | 0.5 | 10
1 | 80 | CONCLUIDO | 8.174 | 12.23 | 8.75 | 14.58 | 0.22 | 36 | 160.54 | 50.28 | 2 | 34 | 28.26 | 20034.4 | 97.19 | 982.02 | 36.71 | 13.91 | 11379.53 | 0.38 | 0.91 | 0.11 | 0.72 | 0.5 | 10
2 | 80 | CONCLUIDO | 8.7102 | 11.48 | 8.45 | 23.04 | 0.33 | 22 | 161.97 | 50.28 | 3 | 20 | 28.69 | 20210.21 | 87.75 | 982.04 | 27.22 | 13.91 | 6704.51 | 0.51 | 0.94 | 0.09 | 0.42 | 0.5 | 10
3 | 80 | CONCLUIDO | 8.9454 | 11.18 | 8.34 | 31.27 | 0.43 | 16 | 163.4 | 50.28 | 4 | 14 | 29.12 | 20386.62 | 79.62 | 981.96 | 23.87 | 13.91 | 5058.38 | 0.58 | 0.95 | 0.08 | 0.31 | 0.5 | 10
4 | 80 | CONCLUIDO | 9.0232 | 11.08 | 8.31 | 35.6 | 0.54 | 14 | 164.83 | 50.28 | 5 | 0 | 29.55 | 20563.61 | 76.81 | 982 | 22.34 | 13.91 | 4305.92 | 0.62 | 0.96 | 0.09 | 0.28 | 0.5 | 10
0 | 35 | CONCLUIDO | 8.6582 | 11.55 | 8.9 | 12.14 | 0.22 | 44 | 80.84 | 35.1 | 1 | 42 | 9.74 | 10204.21 | 59.28 | 982.11 | 41.55 | 13.91 | 13761.19 | 0.33 | 0.89 | 0.12 | 0.87 | 0.5 | 10
1 | 35 | CONCLUIDO | 9.0371 | 11.07 | 8.66 | 17.31 | 0.43 | 30 | 82.04 | 35.1 | 2 | 0 | 9.94 | 10352.53 | 53.24 | 982.08 | 32.56 | 13.91 | 9334.52 | 0.43 | 0.92 | 0.14 | 0.63 | 0.5 | 10
0 | 50 | CONCLUIDO | 7.9627 | 12.56 | 9.21 | 9.37 | 0.16 | 59 | 107.41 | 41.65 | 1 | 57 | 14.77 | 13481.73 | 80.07 | 982.07 | 51.18 | 13.91 | 18497.51 | 0.27 | 0.86 | 0.15 | 1.19 | 0.5 | 10
1 | 50 | CONCLUIDO | 9.0432 | 11.06 | 8.49 | 21.22 | 0.32 | 24 | 108.68 | 41.65 | 2 | 21 | 15.03 | 13638.32 | 63.83 | 982 | 28.46 | 13.91 | 7313.22 | 0.49 | 0.94 | 0.09 | 0.46 | 0.5 | 10
2 | 50 | CONCLUIDO | 9.1206 | 10.96 | 8.46 | 24.18 | 0.48 | 21 | 109.96 | 41.65 | 3 | 0 | 15.31 | 13795.21 | 61.82 | 981.98 | 26.88 | 13.91 | 6541.92 | 0.52 | 0.94 | 0.11 | 0.44 | 0.5 | 10
0 | 25 | CONCLUIDO | 8.8876 | 11.25 | 8.89 | 13 | 0.28 | 41 | 61.76 | 28.92 | 1 | 1 | 6.84 | 7851.41 | 46.09 | 982.04 | 39.4 | 13.91 | 12697.59 | 0.35 | 0.9 | 0.17 | 0.86 | 0.5 | 10
1 | 25 | CONCLUIDO | 8.8869 | 11.25 | 8.89 | 13.01 | 0.55 | 41 | 62.92 | 28.92 | 2 | 0 | 7 | 7994.37 | 46.89 | 982.04 | 39.4 | 13.91 | 12699.11 | 0.35 | 0.9 | 0.17 | 0.86 | 0.5 | 10
0 | 85 | CONCLUIDO | 6.6119 | 15.12 | 9.8 | 6.76 | 0.11 | 87 | 167.88 | 51.39 | 1 | 85 | 30.49 | 20939.59 | 119.9 | 982.03 | 69.71 | 13.91 | 27623.19 | 0.2 | 0.81 | 0.19 | 1.78 | 0.5 | 10
1 | 85 | CONCLUIDO | 8.0424 | 12.43 | 8.77 | 13.85 | 0.21 | 38 | 169.33 | 51.39 | 2 | 36 | 30.94 | 21118.46 | 102.02 | 982.18 | 37.38 | 13.91 | 11706.91 | 0.37 | 0.91 | 0.12 | 0.75 | 0.5 | 10
2 | 85 | CONCLUIDO | 8.5659 | 11.67 | 8.49 | 21.22 | 0.31 | 24 | 170.79 | 51.39 | 3 | 22 | 31.4 | 21297.94 | 92.89 | 981.96 | 28.42 | 13.91 | 7297.09 | 0.49 | 0.94 | 0.09 | 0.46 | 0.5 | 10
3 | 85 | CONCLUIDO | 8.8391 | 11.31 | 8.36 | 29.52 | 0.41 | 17 | 172.25 | 51.39 | 4 | 15 | 31.86 | 21478.05 | 85.29 | 981.98 | 24.75 | 13.91 | 5493.83 | 0.56 | 0.95 | 0.08 | 0.34 | 0.5 | 10
4 | 85 | CONCLUIDO | 9.0153 | 11.09 | 8.28 | 38.21 | 0.51 | 13 | 173.71 | 51.39 | 5 | 2 | 32.32 | 21658.78 | 78.57 | 982.01 | 21.63 | 13.91 | 3954.54 | 0.64 | 0.96 | 0.09 | 0.25 | 0.5 | 10
5 | 85 | CONCLUIDO | 9.0131 | 11.1 | 8.28 | 38.22 | 0.61 | 13 | 175.18 | 51.39 | 6 | 0 | 32.79 | 21840.16 | 79.13 | 981.96 | 21.64 | 13.91 | 3958.28 | 0.64 | 0.96 | 0.09 | 0.26 | 0.5 | 10
0 | 20 | CONCLUIDO | 8.7167 | 11.47 | 9.1 | 10.71 | 0.34 | 51 | 51.33 | 24.83 | 1 | 0 | 5.51 | 6564.78 | 42.26 | 982.16 | 45.66 | 13.91 | 15780.7 | 0.3 | 0.87 | 0.2 | 1.08 | 0.5 | 10
0 | 65 | CONCLUIDO | 7.3669 | 13.57 | 9.46 | 8 | 0.13 | 71 | 133.21 | 46.47 | 1 | 69 | 20.75 | 16663.42 | 97.62 | 982 | 58.82 | 13.91 | 22260.01 | 0.24 | 0.84 | 0.17 | 1.44 | 0.5 | 10
1 | 65 | CONCLUIDO | 8.579 | 11.66 | 8.63 | 16.71 | 0.26 | 31 | 134.55 | 46.47 | 2 | 29 | 21.09 | 16828.84 | 81.78 | 982 | 32.99 | 13.91 | 9543.2 | 0.42 | 0.92 | 0.1 | 0.61 | 0.5 | 10
2 | 65 | CONCLUIDO | 9.0886 | 11 | 8.33 | 27.77 | 0.39 | 18 | 135.9 | 46.47 | 3 | 15 | 21.43 | 16994.64 | 70.37 | 982.05 | 23.85 | 13.91 | 5039.97 | 0.58 | 0.95 | 0.07 | 0.31 | 0.5 | 10
3 | 65 | CONCLUIDO | 9.0705 | 11.02 | 8.38 | 29.58 | 0.52 | 17 | 137.25 | 46.47 | 4 | 0 | 21.78 | 17160.92 | 69.34 | 981.96 | 24.75 | 13.91 | 5495.94 | 0.56 | 0.95 | 0.1 | 0.36 | 0.5 | 10
0 | 75 | CONCLUIDO | 6.9851 | 14.32 | 9.63 | 7.31 | 0.12 | 79 | 150.44 | 49.1 | 1 | 77 | 25.34 | 18787.76 | 108.83 | 981.96 | 64.17 | 13.91 | 24897.33 | 0.22 | 0.83 | 0.18 | 1.6 | 0.5 | 10
1 | 75 | CONCLUIDO | 8.278 | 12.08 | 8.73 | 14.97 | 0.23 | 35 | 151.83 | 49.1 | 2 | 33 | 25.73 | 18959.54 | 92.57 | 982.01 | 36.38 | 13.91 | 11218.42 | 0.38 | 0.91 | 0.11 | 0.71 | 0.5 | 10
2 | 75 | CONCLUIDO | 8.8164 | 11.34 | 8.42 | 24.07 | 0.35 | 21 | 153.23 | 49.1 | 3 | 19 | 26.13 | 19131.85 | 82.29 | 981.98 | 26.49 | 13.91 | 6345.26 | 0.53 | 0.94 | 0.09 | 0.4 | 0.5 | 10
3 | 75 | CONCLUIDO | 9.0475 | 11.05 | 8.32 | 33.27 | 0.46 | 15 | 154.63 | 49.1 | 4 | 4 | 26.53 | 19304.72 | 74.62 | 982.05 | 22.81 | 13.91 | 4532.68 | 0.61 | 0.96 | 0.09 | 0.29 | 0.5 | 10
4 | 75 | CONCLUIDO | 9.0357 | 11.07 | 8.33 | 33.33 | 0.57 | 15 | 156.03 | 49.1 | 5 | 0 | 26.94 | 19478.15 | 74.32 | 982.03 | 23.07 | 13.91 | 4664.18 | 0.6 | 0.95 | 0.1 | 0.31 | 0.5 | 10
0 | 95 | CONCLUIDO | 6.2593 | 15.98 | 9.97 | 6.3 | 0.1 | 95 | 185.69 | 53.44 | 1 | 93 | 36.26 | 23136.14 | 130.91 | 982.12 | 74.88 | 13.91 | 30167.96 | 0.19 | 0.8 | 0.21 | 1.95 | 0.5 | 10
1 | 95 | CONCLUIDO | 7.7944 | 12.83 | 8.84 | 12.93 | 0.19 | 41 | 187.21 | 53.44 | 2 | 39 | 36.77 | 23322.88 | 111.36 | 982.03 | 39.33 | 13.91 | 12662.54 | 0.35 | 0.9 | 0.12 | 0.81 | 0.5 | 10
2 | 95 | CONCLUIDO | 8.3581 | 11.96 | 8.53 | 19.68 | 0.28 | 26 | 188.73 | 53.44 | 3 | 24 | 37.29 | 23510.33 | 102.55 | 982.09 | 29.68 | 13.91 | 7916.33 | 0.47 | 0.93 | 0.1 | 0.5 | 0.5 | 10
3 | 95 | CONCLUIDO | 8.7366 | 11.45 | 8.31 | 27.69 | 0.37 | 18 | 190.25 | 53.44 | 4 | 16 | 37.82 | 23698.48 | 94.34 | 982.02 | 22.91 | 13.91 | 4568.94 | 0.61 | 0.96 | 0.07 | 0.28 | 0.5 | 10
4 | 95 | CONCLUIDO | 8.8644 | 11.28 | 8.29 | 35.53 | 0.46 | 14 | 191.78 | 53.44 | 5 | 12 | 38.35 | 23887.36 | 88.59 | 982.02 | 22.29 | 13.91 | 4277.86 | 0.62 | 0.96 | 0.08 | 0.27 | 0.5 | 10
5 | 95 | CONCLUIDO | 8.9479 | 11.18 | 8.26 | 41.3 | 0.55 | 12 | 193.32 | 53.44 | 6 | 0 | 38.89 | 24076.95 | 83.55 | 981.96 | 21.05 | 13.91 | 3669.91 | 0.66 | 0.96 | 0.09 | 0.24 | 0.5 | 10
0 | 55 | CONCLUIDO | 7.7596 | 12.89 | 9.3 | 8.86 | 0.15 | 63 | 116.05 | 43.4 | 1 | 61 | 16.65 | 14546.17 | 86.13 | 982.04 | 53.88 | 13.91 | 19827.92 | 0.26 | 0.86 | 0.15 | 1.27 | 0.5 | 10
1 | 55 | CONCLUIDO | 8.8652 | 11.28 | 8.55 | 19 | 0.3 | 27 | 117.34 | 43.4 | 2 | 25 | 16.94 | 14705.49 | 70.58 | 982 | 30.28 | 13.91 | 8211.44 | 0.46 | 0.93 | 0.1 | 0.53 | 0.5 | 10
2 | 55 | CONCLUIDO | 9.1259 | 10.96 | 8.42 | 26.59 | 0.45 | 19 | 118.63 | 43.4 | 3 | 0 | 17.23 | 14865.24 | 63.91 | 981.96 | 25.89 | 13.91 | 6054.62 | 0.54 | 0.94 | 0.1 | 0.4 | 0.5 | 10

## gráficos
Selecione o eixo X:
Selecione o eixo Y:
Selecione o eixo Z:
Eixo X | Eixo Y | Eixo Z
0 | 0 | 0
0 | 0 | 0
0 | 0 | 0
0 | 0 | 0
0 | 0 | 0
0 | 0 | 0
0 | 0 | 0
0 | 0 | 0
0 | 0 | 0
0 | 0 | 0
0 | 0 | 0
0 | 0 | 0
0 | 0 | 0
0 | 0 | 0
0 | 0 | 0
0 | 0 | 0
0 | 0 | 0
0 | 0 | 0
0 | 0 | 0
0 | 0 | 0
0 | 0 | 0
0 | 0 | 0
0 | 0 | 0
0 | 0 | 0
0 | 0 | 0
0 | 0 | 0
0 | 0 | 0
0 | 0 | 0
0 | 0 | 0
0 | 0 | 0
0 | 0 | 0
0 | 0 | 0
0 | 0 | 0
0 | 0 | 0
0 | 0 | 0
0 | 0 | 0
0 | 0 | 0
0 | 0 | 0
0 | 0 | 0
0 | 0 | 0
0 | 0 | 0
0 | 0 | 0
0 | 0 | 0
0 | 0 | 0
0 | 0 | 0
0 | 0 | 0
0 | 0 | 0
0 | 0 | 0
0 | 0 | 0
0 | 0 | 0
0 | 0 | 0
0 | 0 | 0
0 | 0 | 0
0 | 0 | 0
0 | 0 | 0
0 | 0 | 0
0 | 0 | 0
0 | 0 | 0
0 | 0 | 0
0 | 0 | 0
0 | 0 | 0
0 | 0 | 0
0 | 0 | 0
0 | 0 | 0
0 | 0 | 0
0 | 0 | 0
0 | 0 | 0

## hidden (hidden)
Unnamed: 0
Volume de calda [L]
STATUS
Capacidade operacional [ha/h]
Tempo de missao [h]
Tempo util [h]
Tempo por voo [min]
Autonomia Projetada [h]
N° Voos
MTOW [kg]
Massa Estrutura [kg]
Combustível [kg]
Abastecimentos
Massa gerador
Potência gerador [W]
Combustível consumido [L]
Calda cons [L]
Distância percorrida [km]
Distância Pulverizando [km]
RTL ACUMULADO[m]
EOC [km/km]
EOC [h/h]
Tempo de manobra [h]
Tempo rtl_rtw [h]
V pulv [m/s]
V desloc [m/s]