## RESULTADOS_18
Unnamed: 0 | Volume de calda [L] | STATUS | Capacidade operacional [ha/h] | Tempo de missao [h] | Tempo util [h] | Tempo por voo [min] | Autonomia Projetada [h] | N° Voos | MTOW [kg] | Massa Estrutura [kg] | Combustível [kg] | Abastecimentos | Massa gerador | Potência gerador [W] | Combustível consumido [L] | Calda cons [L] | Distância percorrida [km] | Distância Pulverizando [km] | RTL ACUMULADO[m] | EOC [km/km] | EOC [h/h] | Tempo de manobra [h] | Tempo rtl_rtw [h] | V pulv [m/s] | V desloc [m/s]
0 | 100 | CONCLUIDO | 0.9329 | 107.19 | 75.24 | 5.96 | 0.09 | 757 | 194.77 | 54.38 | 1 | 755 | 39.4 | 24256.19 | 1046.12 | 2897.95 | 834.62 | 90.58 | 366697.87 | 0.11 | 0.65 | 8.95 | 22.66 | 0.5 | 10
1 | 100 | CONCLUIDO | 1.3203 | 75.74 | 61.4 | 12.12 | 0.18 | 304 | 196.32 | 54.38 | 2 | 302 | 39.95 | 24447.22 | 842.26 | 2897.04 | 382.33 | 90.58 | 142815.79 | 0.24 | 0.8 | 8.19 | 8.84 | 0.5 | 10
2 | 100 | CONCLUIDO | 1.4738 | 67.85 | 57.99 | 18.41 | 0.27 | 189 | 197.88 | 54.38 | 3 | 187 | 40.5 | 24639 | 784.67 | 2896.9 | 271.22 | 90.58 | 87837.52 | 0.33 | 0.85 | 8 | 5.43 | 0.5 | 10
3 | 100 | CONCLUIDO | 1.5565 | 64.25 | 56.44 | 24.9 | 0.36 | 136 | 199.44 | 54.38 | 4 | 134 | 41.06 | 24831.54 | 752.19 | 2896.77 | 220.74 | 90.58 | 62861.68 | 0.41 | 0.87 | 7.91 | 3.89 | 0.5 | 10
4 | 100 | CONCLUIDO | 1.6074 | 62.21 | 55.57 | 31.46 | 0.44 | 106 | 201.01 | 54.38 | 5 | 104 | 41.63 | 25024.84 | 729.94 | 2896.94 | 192.72 | 90.58 | 49001.22 | 0.47 | 0.88 | 7.86 | 3.02 | 0.5 | 10
5 | 100 | CONCLUIDO | 1.6432 | 60.86 | 54.99 | 38.37 | 0.53 | 86 | 202.58 | 54.38 | 6 | 84 | 42.2 | 25218.93 | 710.6 | 2896.78 | 173.63 | 90.58 | 39559.06 | 0.52 | 0.89 | 7.83 | 2.44 | 0.5 | 10
6 | 100 | CONCLUIDO | 1.6688 | 59.92 | 54.61 | 45.51 | 0.61 | 72 | 204.16 | 54.38 | 7 | 70 | 42.78 | 25413.94 | 693.85 | 2896.75 | 161.21 | 90.58 | 33416.92 | 0.56 | 0.9 | 7.81 | 2.05 | 0.5 | 10
7 | 100 | CONCLUIDO | 1.6881 | 59.24 | 54.31 | 52.56 | 0.69 | 62 | 205.75 | 54.38 | 8 | 60 | 43.37 | 25609.61 | 678.42 | 2896.73 | 151.52 | 90.58 | 28620.93 | 0.6 | 0.9 | 7.79 | 1.75 | 0.5 | 10
8 | 100 | CONCLUIDO | 1.7041 | 58.68 | 54.06 | 60.07 | 0.77 | 54 | 207.34 | 54.38 | 9 | 52 | 43.96 | 25806.1 | 662.77 | 2896.8 | 143.56 | 90.58 | 24681.21 | 0.63 | 0.91 | 7.77 | 1.51 | 0.5 | 10
9 | 100 | CONCLUIDO | 1.7157 | 58.29 | 53.9 | 67.38 | 0.85 | 48 | 208.94 | 54.38 | 10 | 46 | 44.56 | 26003.41 | 647.05 | 2896.77 | 137.78 | 90.58 | 21822.46 | 0.66 | 0.91 | 7.78 | 1.35 | 0.5 | 10
10 | 100 | CONCLUIDO | 1.7254 | 57.96 | 53.77 | 75.03 | 0.93 | 43 | 210.55 | 54.38 | 11 | 41 | 45.17 | 26201.54 | 632.53 | 2896.79 | 133.97 | 90.58 | 19943.71 | 0.68 | 0.91 | 7.76 | 1.21 | 0.5 | 10
11 | 100 | CONCLUIDO | 1.7364 | 57.59 | 53.6 | 84.63 | 1 | 38 | 212.16 | 54.38 | 12 | 36 | 45.78 | 26400.51 | 615.13 | 2896.77 | 128.17 | 90.58 | 17069.14 | 0.71 | 0.91 | 7.75 | 1.04 | 0.5 | 10
12 | 100 | CONCLUIDO | 1.7445 | 57.32 | 53.48 | 94.38 | 1.08 | 34 | 213.78 | 54.38 | 13 | 31 | 46.4 | 26600.32 | 597.7 | 2896.73 | 124.68 | 90.58 | 15343.26 | 0.73 | 0.92 | 7.74 | 0.93 | 0.5 | 10
13 | 100 | CONCLUIDO | 1.7475 | 57.22 | 53.46 | 100.24 | 1.15 | 32 | 215.41 | 54.38 | 14 | 21 | 47.03 | 26801 | 589.14 | 2896.69 | 123.33 | 90.58 | 14674.26 | 0.73 | 0.92 | 7.76 | 0.91 | 0.5 | 10
14 | 100 | CONCLUIDO | 1.7494 | 57.16 | 53.44 | 103.43 | 1.23 | 31 | 217.04 | 54.38 | 15 | 6 | 47.66 | 27002.55 | 585.12 | 2896.7 | 122.04 | 90.58 | 14036.31 | 0.74 | 0.92 | 7.77 | 0.88 | 0.5 | 10
15 | 100 | CONCLUIDO | 1.7488 | 57.18 | 53.46 | 103.47 | 1.3 | 31 | 218.68 | 54.38 | 16 | 1 | 48.31 | 27204.98 | 588.02 | 2896.83 | 122.53 | 90.58 | 14279.26 | 0.74 | 0.92 | 7.78 | 0.9 | 0.5 | 10
16 | 100 | CONCLUIDO | 1.7511 | 57.11 | 53.42 | 106.85 | 1.37 | 30 | 220.33 | 54.38 | 17 | 0 | 48.95 | 27408.3 | 591.51 | 2896.83 | 121.3 | 90.58 | 13669.53 | 0.75 | 0.92 | 7.78 | 0.87 | 0.5 | 10

## RESULTADOS_6
Unnamed: 0 | Volume de calda [L] | STATUS | Capacidade operacional [ha/h] | Tempo de missao [h] | Tempo util [h] | Tempo por voo [min] | Autonomia Projetada [h] | N° Voos | MTOW [kg] | Massa Estrutura [kg] | Combustível [kg] | Abastecimentos | Massa gerador | Potência gerador [W] | Combustível consumido [L] | Calda cons [L] | Distância percorrida [km] | Distância Pulverizando [km] | RTL ACUMULADO[m] | EOC [km/km] | EOC [h/h] | Tempo de manobra [h] | Tempo rtl_rtw [h] | V pulv [m/s] | V desloc [m/s]
0 | 40 | CONCLUIDO | 1.3814 | 72.39 | 63.42 | 10.23 | 0.2 | 372 | 89.87 | 37.55 | 1 | 370 | 11.32 | 11317.98 | 515.27 | 2897.22 | 448.88 | 90.58 | 175750.39 | 0.2 | 0.77 | 8.29 | 10.86 | 0.5 | 10
1 | 40 | CONCLUIDO | 1.6137 | 61.97 | 57.06 | 21.81 | 0.39 | 157 | 91.1 | 37.55 | 2 | 155 | 11.54 | 11468.97 | 435.35 | 2896.9 | 241.29 | 90.58 | 73031.11 | 0.38 | 0.86 | 7.94 | 4.51 | 0.5 | 10
2 | 40 | CONCLUIDO | 1.6961 | 58.96 | 55.24 | 35.26 | 0.57 | 94 | 92.32 | 37.55 | 3 | 89 | 11.77 | 11620.34 | 388.76 | 2896.78 | 181.61 | 90.58 | 43507.07 | 0.5 | 0.89 | 7.85 | 2.69 | 0.5 | 10
3 | 40 | CONCLUIDO | 1.722 | 58.07 | 54.74 | 44.38 | 0.75 | 74 | 93.55 | 37.55 | 4 | 5 | 12 | 11772.07 | 365.83 | 2896.73 | 162.79 | 90.58 | 34198.22 | 0.56 | 0.9 | 7.89 | 2.18 | 0.5 | 10
4 | 40 | CONCLUIDO | 1.722 | 58.07 | 54.73 | 44.38 | 0.93 | 74 | 94.79 | 37.55 | 5 | 0 | 12.23 | 11924.18 | 370.45 | 2896.83 | 162.49 | 90.58 | 34045.48 | 0.56 | 0.9 | 7.89 | 2.18 | 0.5 | 10

## RESULTADOS_4
Unnamed: 0 | Volume de calda [L] | STATUS | Capacidade operacional [ha/h] | Tempo de missao [h] | Tempo util [h] | Tempo por voo [min] | Autonomia Projetada [h] | N° Voos | MTOW [kg] | Massa Estrutura [kg] | Combustível [kg] | Abastecimentos | Massa gerador | Potência gerador [W] | Combustível consumido [L] | Calda cons [L] | Distância percorrida [km] | Distância Pulverizando [km] | RTL ACUMULADO[m] | EOC [km/km] | EOC [h/h] | Tempo de manobra [h] | Tempo rtl_rtw [h] | V pulv [m/s] | V desloc [m/s]
0 | 30 | CONCLUIDO | 1.4753 | 67.78 | 61.27 | 12.25 | 0.24 | 300 | 71.52 | 32.27 | 1 | 298 | 8.25 | 9054.6 | 415.48 | 2896.89 | 378.14 | 90.58 | 140743.34 | 0.24 | 0.8 | 8.19 | 8.71 | 0.5 | 10
1 | 30 | CONCLUIDO | 1.6698 | 59.89 | 56.12 | 27.15 | 0.48 | 124 | 72.7 | 32.27 | 2 | 119 | 8.43 | 9200.25 | 341.11 | 2896.89 | 209.93 | 90.58 | 57518.09 | 0.43 | 0.87 | 7.9 | 3.56 | 0.5 | 10
2 | 30 | CONCLUIDO | 1.6997 | 58.83 | 55.46 | 33.96 | 0.71 | 98 | 73.88 | 32.27 | 3 | 0 | 8.61 | 9346.23 | 323.48 | 2896.81 | 184.66 | 90.58 | 45010.6 | 0.49 | 0.88 | 7.98 | 2.91 | 0.5 | 10

## RESULTADOS_1
Unnamed: 0 | Volume de calda [L] | STATUS | Capacidade operacional [ha/h] | Tempo de missao [h] | Tempo util [h] | Tempo por voo [min] | Autonomia Projetada [h] | N° Voos | MTOW [kg] | Massa Estrutura [kg] | Combustível [kg] | Abastecimentos | Massa gerador | Potência gerador [W] | Combustível consumido [L] | Calda cons [L] | Distância percorrida [km] | Distância Pulverizando [km] | RTL ACUMULADO[m] | EOC [km/km] | EOC [h/h] | Tempo de manobra [h] | Tempo rtl_rtw [h] | V pulv [m/s] | V desloc [m/s]
0 | 15 | CONCLUIDO | 1.6065 | 62.25 | 58.38 | 17.96 | 0.43 | 195 | 39.78 | 19.54 | 1 | 10 | 4.24 | 5140 | 229.33 | 2897.18 | 275.95 | 90.58 | 90172.49 | 0.33 | 0.84 | 8.25 | 5.82 | 0.5 | 10
1 | 15 | CONCLUIDO | 1.6075 | 62.21 | 58.35 | 18.05 | 0.84 | 194 | 40.89 | 19.54 | 2 | 0 | 4.35 | 5277.26 | 234.57 | 2897.22 | 274.76 | 90.58 | 89582.99 | 0.33 | 0.84 | 8.26 | 5.79 | 0.5 | 10

## RESULTADOS_12
Unnamed: 0 | Volume de calda [L] | STATUS | Capacidade operacional [ha/h] | Tempo de missao [h] | Tempo util [h] | Tempo por voo [min] | Autonomia Projetada [h] | N° Voos | MTOW [kg] | Massa Estrutura [kg] | Combustível [kg] | Abastecimentos | Massa gerador | Potência gerador [W] | Combustível consumido [L] | Calda cons [L] | Distância percorrida [km] | Distância Pulverizando [km] | RTL ACUMULADO[m] | EOC [km/km] | EOC [h/h] | Tempo de manobra [h] | Tempo rtl_rtw [h] | V pulv [m/s] | V desloc [m/s]
0 | 70 | CONCLUIDO | 1.14 | 87.72 | 69.23 | 7.38 | 0.12 | 563 | 141.81 | 47.83 | 1 | 561 | 22.98 | 17723.39 | 779.36 | 2897.3 | 637.9 | 90.58 | 269304.21 | 0.14 | 0.71 | 8.62 | 16.66 | 0.5 | 10
1 | 70 | CONCLUIDO | 1.4628 | 68.36 | 59.34 | 15.15 | 0.25 | 235 | 143.17 | 47.83 | 2 | 233 | 23.34 | 17891.86 | 651.37 | 2896.86 | 315.43 | 90.58 | 109713.67 | 0.29 | 0.83 | 8.07 | 6.79 | 0.5 | 10
2 | 70 | CONCLUIDO | 1.5825 | 63.19 | 56.74 | 23.32 | 0.37 | 146 | 144.54 | 47.83 | 3 | 144 | 23.71 | 18060.85 | 606.37 | 2896.82 | 230.64 | 90.58 | 67763.12 | 0.39 | 0.86 | 7.93 | 4.19 | 0.5 | 10
3 | 70 | CONCLUIDO | 1.644 | 60.83 | 55.56 | 31.75 | 0.49 | 105 | 145.92 | 47.83 | 4 | 103 | 24.09 | 18230.35 | 576.46 | 2896.94 | 192.32 | 90.58 | 48808.14 | 0.47 | 0.88 | 7.86 | 3.01 | 0.5 | 10
4 | 70 | CONCLUIDO | 1.6848 | 59.36 | 54.82 | 41.11 | 0.6 | 80 | 147.3 | 47.83 | 5 | 78 | 24.47 | 18400.38 | 550.99 | 2896.78 | 168.31 | 90.58 | 36927.66 | 0.54 | 0.89 | 7.81 | 2.26 | 0.5 | 10
5 | 70 | CONCLUIDO | 1.7115 | 58.43 | 54.35 | 50.95 | 0.71 | 64 | 148.68 | 47.83 | 6 | 62 | 24.85 | 18570.94 | 526.37 | 2896.75 | 152.87 | 90.58 | 29287.67 | 0.59 | 0.9 | 7.79 | 1.8 | 0.5 | 10
6 | 70 | CONCLUIDO | 1.7296 | 57.82 | 54.06 | 61.2 | 0.83 | 53 | 150.07 | 47.83 | 7 | 51 | 25.24 | 18742.03 | 503.81 | 2896.85 | 142.94 | 90.58 | 24379.05 | 0.63 | 0.91 | 7.78 | 1.5 | 0.5 | 10
7 | 70 | CONCLUIDO | 1.7435 | 57.36 | 53.83 | 71.77 | 0.94 | 45 | 151.46 | 47.83 | 8 | 27 | 25.63 | 18913.66 | 480.43 | 2896.71 | 135.17 | 90.58 | 20532.51 | 0.67 | 0.91 | 7.78 | 1.27 | 0.5 | 10
8 | 70 | CONCLUIDO | 1.7454 | 57.29 | 53.82 | 75.1 | 1.04 | 43 | 152.85 | 47.83 | 9 | 2 | 26.03 | 19085.83 | 478.21 | 2896.77 | 133.87 | 90.58 | 19889.49 | 0.68 | 0.91 | 7.81 | 1.27 | 0.5 | 10
9 | 70 | CONCLUIDO | 1.7453 | 57.3 | 53.83 | 75.1 | 1.15 | 43 | 154.25 | 47.83 | 10 | 0 | 26.43 | 19258.55 | 482.25 | 2896.85 | 133.7 | 90.58 | 19804.96 | 0.68 | 0.91 | 7.82 | 1.27 | 0.5 | 10

## RESULTADOS_16
Unnamed: 0 | Volume de calda [L] | STATUS | Capacidade operacional [ha/h] | Tempo de missao [h] | Tempo util [h] | Tempo por voo [min] | Autonomia Projetada [h] | N° Voos | MTOW [kg] | Massa Estrutura [kg] | Combustível [kg] | Abastecimentos | Massa gerador | Potência gerador [W] | Combustível consumido [L] | Calda cons [L] | Distância percorrida [km] | Distância Pulverizando [km] | RTL ACUMULADO[m] | EOC [km/km] | EOC [h/h] | Tempo de manobra [h] | Tempo rtl_rtw [h] | V pulv [m/s] | V desloc [m/s]
0 | 90 | CONCLUIDO | 0.999 | 100.1 | 73.14 | 6.36 | 0.1 | 690 | 176.73 | 52.44 | 1 | 688 | 33.29 | 22031.19 | 954.23 | 2897.86 | 766.25 | 90.58 | 332844.3 | 0.12 | 0.67 | 8.82 | 20.57 | 0.5 | 10
1 | 90 | CONCLUIDO | 1.3679 | 73.1 | 60.69 | 12.96 | 0.2 | 281 | 178.21 | 52.44 | 2 | 279 | 33.77 | 22213.89 | 778.9 | 2897.14 | 359.47 | 90.58 | 131500.52 | 0.25 | 0.81 | 8.15 | 8.13 | 0.5 | 10
2 | 90 | CONCLUIDO | 1.5094 | 66.25 | 57.61 | 19.75 | 0.3 | 175 | 179.7 | 52.44 | 3 | 173 | 34.26 | 22397.24 | 726.9 | 2896.89 | 258.96 | 90.58 | 81777.87 | 0.35 | 0.85 | 7.97 | 5.05 | 0.5 | 10
3 | 90 | CONCLUIDO | 1.5859 | 63.05 | 56.15 | 26.74 | 0.39 | 126 | 181.19 | 52.44 | 4 | 124 | 34.75 | 22581.25 | 695.96 | 2896.93 | 211.52 | 90.58 | 58299.28 | 0.43 | 0.87 | 7.89 | 3.6 | 0.5 | 10
4 | 90 | CONCLUIDO | 1.633 | 61.24 | 55.33 | 33.88 | 0.49 | 98 | 182.69 | 52.44 | 5 | 96 | 35.25 | 22766.06 | 672.05 | 2896.8 | 184.63 | 90.58 | 44995.72 | 0.49 | 0.89 | 7.85 | 2.77 | 0.5 | 10
5 | 90 | CONCLUIDO | 1.6665 | 60 | 54.78 | 41.6 | 0.58 | 79 | 184.19 | 52.44 | 6 | 77 | 35.75 | 22951.43 | 652.57 | 2896.76 | 166.88 | 90.58 | 36216.46 | 0.54 | 0.89 | 7.81 | 2.22 | 0.5 | 10
6 | 90 | CONCLUIDO | 1.6898 | 59.18 | 54.41 | 49.47 | 0.67 | 66 | 185.7 | 52.44 | 7 | 64 | 36.26 | 23137.49 | 635.29 | 2896.75 | 154.46 | 90.58 | 30072.22 | 0.59 | 0.9 | 7.8 | 1.86 | 0.5 | 10
7 | 90 | CONCLUIDO | 1.7057 | 58.63 | 54.18 | 57.03 | 0.76 | 57 | 187.22 | 52.44 | 8 | 55 | 36.78 | 23324.24 | 617.45 | 2896.78 | 147.04 | 90.58 | 26407.08 | 0.62 | 0.9 | 7.79 | 1.62 | 0.5 | 10
8 | 90 | CONCLUIDO | 1.7217 | 58.08 | 53.92 | 66.02 | 0.85 | 49 | 188.74 | 52.44 | 9 | 47 | 37.3 | 23511.69 | 599.31 | 2896.79 | 138.62 | 90.58 | 22235.18 | 0.65 | 0.91 | 7.77 | 1.36 | 0.5 | 10
9 | 90 | CONCLUIDO | 1.7329 | 57.71 | 53.76 | 75.01 | 0.93 | 43 | 190.26 | 52.44 | 10 | 41 | 37.82 | 23699.85 | 581.24 | 2896.8 | 133.29 | 90.58 | 19601.13 | 0.68 | 0.91 | 7.76 | 1.2 | 0.5 | 10
10 | 90 | CONCLUIDO | 1.7429 | 57.38 | 53.6 | 84.64 | 1.02 | 38 | 191.79 | 52.44 | 11 | 33 | 38.35 | 23888.73 | 563.32 | 2896.79 | 128.26 | 90.58 | 17109.31 | 0.71 | 0.91 | 7.76 | 1.05 | 0.5 | 10
11 | 90 | CONCLUIDO | 1.7468 | 57.25 | 53.58 | 91.86 | 1.1 | 35 | 193.33 | 52.44 | 12 | 16 | 38.89 | 24078.33 | 547.99 | 2896.82 | 127.12 | 90.58 | 16558.62 | 0.71 | 0.91 | 7.77 | 1.03 | 0.5 | 10
12 | 90 | CONCLUIDO | 1.7492 | 57.17 | 53.54 | 94.48 | 1.18 | 34 | 194.88 | 52.44 | 13 | 4 | 39.43 | 24268.67 | 550.95 | 2896.74 | 124.86 | 90.58 | 15429.98 | 0.73 | 0.92 | 7.79 | 0.98 | 0.5 | 10
13 | 90 | CONCLUIDO | 1.7492 | 57.17 | 53.54 | 94.48 | 1.27 | 34 | 196.42 | 52.44 | 14 | 0 | 39.98 | 24459.75 | 553.14 | 2896.72 | 124.86 | 90.58 | 15432.01 | 0.73 | 0.92 | 7.79 | 0.98 | 0.5 | 10

## RESULTADOS_0
Unnamed: 0 | Volume de calda [L] | STATUS | Capacidade operacional [ha/h] | Tempo de missao [h] | Tempo util [h] | Tempo por voo [min] | Autonomia Projetada [h] | N° Voos | MTOW [kg] | Massa Estrutura [kg] | Combustível [kg] | Abastecimentos | Massa gerador | Potência gerador [W] | Combustível consumido [L] | Calda cons [L] | Distância percorrida [km] | Distância Pulverizando [km] | RTL ACUMULADO[m] | EOC [km/km] | EOC [h/h] | Tempo de manobra [h] | Tempo rtl_rtw [h] | V pulv [m/s] | V desloc [m/s]
0 | 10 | CONCLUIDO | 1.5111 | 66.18 | 61.3 | 12.64 | 0.64 | 291 | 26.11 | 12.1 | 1 | 0 | 3.01 | 3454.41 | 178.24 | 2897.27 | 365.82 | 90.58 | 134628.91 | 0.25 | 0.8 | 8.56 | 8.74 | 0.5 | 10

## RESULTADOS_7
Unnamed: 0 | Volume de calda [L] | STATUS | Capacidade operacional [ha/h] | Tempo de missao [h] | Tempo util [h] | Tempo por voo [min] | Autonomia Projetada [h] | N° Voos | MTOW [kg] | Massa Estrutura [kg] | Combustível [kg] | Abastecimentos | Massa gerador | Potência gerador [W] | Combustível consumido [L] | Calda cons [L] | Distância percorrida [km] | Distância Pulverizando [km] | RTL ACUMULADO[m] | EOC [km/km] | EOC [h/h] | Tempo de manobra [h] | Tempo rtl_rtw [h] | V pulv [m/s] | V desloc [m/s]
0 | 45 | CONCLUIDO | 1.3367 | 74.81 | 64.48 | 9.53 | 0.18 | 406 | 98.71 | 39.72 | 1 | 404 | 12.99 | 12407.75 | 562.05 | 2897.15 | 482.94 | 90.58 | 192610.03 | 0.19 | 0.76 | 8.36 | 11.91 | 0.5 | 10
1 | 45 | CONCLUIDO | 1.5868 | 63.02 | 57.49 | 20.06 | 0.35 | 172 | 99.95 | 39.72 | 2 | 170 | 13.24 | 12561.45 | 475.99 | 2896.89 | 255.36 | 90.58 | 79991.61 | 0.35 | 0.85 | 7.96 | 4.94 | 0.5 | 10
2 | 45 | CONCLUIDO | 1.6748 | 59.71 | 55.56 | 31.75 | 0.52 | 105 | 101.2 | 39.72 | 3 | 103 | 13.49 | 12715.54 | 432.46 | 2896.84 | 192.24 | 90.58 | 48765.38 | 0.47 | 0.88 | 7.86 | 3 | 0.5 | 10
3 | 45 | CONCLUIDO | 1.7199 | 58.14 | 54.66 | 44.92 | 0.69 | 73 | 102.45 | 39.72 | 4 | 59 | 13.74 | 12870.03 | 395.22 | 2896.77 | 162.34 | 90.58 | 33974.96 | 0.56 | 0.9 | 7.82 | 2.1 | 0.5 | 10
4 | 45 | CONCLUIDO | 1.7288 | 57.84 | 54.5 | 49.54 | 0.85 | 66 | 103.71 | 39.72 | 5 | 1 | 14 | 13024.91 | 388.71 | 2896.9 | 154.92 | 90.58 | 30299.22 | 0.58 | 0.9 | 7.88 | 1.94 | 0.5 | 10
5 | 45 | CONCLUIDO | 1.7288 | 57.84 | 54.5 | 49.54 | 1.01 | 66 | 104.97 | 39.72 | 6 | 0 | 14.25 | 13180.19 | 392.8 | 2896.9 | 154.8 | 90.58 | 30239.58 | 0.59 | 0.9 | 7.88 | 1.94 | 0.5 | 10

## RESULTADOS_10
Unnamed: 0 | Volume de calda [L] | STATUS | Capacidade operacional [ha/h] | Tempo de missao [h] | Tempo util [h] | Tempo por voo [min] | Autonomia Projetada [h] | N° Voos | MTOW [kg] | Massa Estrutura [kg] | Combustível [kg] | Abastecimentos | Massa gerador | Potência gerador [W] | Combustível consumido [L] | Calda cons [L] | Distância percorrida [km] | Distância Pulverizando [km] | RTL ACUMULADO[m] | EOC [km/km] | EOC [h/h] | Tempo de manobra [h] | Tempo rtl_rtw [h] | V pulv [m/s] | V desloc [m/s]
0 | 60 | CONCLUIDO | 1.216 | 82.24 | 67.3 | 8.06 | 0.14 | 501 | 124.63 | 45 | 1 | 499 | 18.64 | 15605.44 | 693.23 | 2897.22 | 575.77 | 90.58 | 238549.65 | 0.16 | 0.73 | 8.49 | 14.74 | 0.5 | 10
1 | 60 | CONCLUIDO | 1.5122 | 66.13 | 58.6 | 16.66 | 0.28 | 211 | 125.95 | 45 | 2 | 209 | 18.95 | 15767.7 | 584.09 | 2897.08 | 291.56 | 90.58 | 97898.1 | 0.31 | 0.84 | 8.02 | 6.04 | 0.5 | 10
2 | 60 | CONCLUIDO | 1.6188 | 61.77 | 56.29 | 25.78 | 0.42 | 131 | 127.27 | 45 | 3 | 129 | 19.27 | 15930.42 | 541.98 | 2896.82 | 216.37 | 90.58 | 60703 | 0.42 | 0.87 | 7.89 | 3.74 | 0.5 | 10
3 | 60 | CONCLUIDO | 1.6749 | 59.7 | 55.2 | 35.61 | 0.55 | 93 | 128.59 | 45 | 4 | 91 | 19.59 | 16093.6 | 510.45 | 2896.85 | 180.48 | 90.58 | 42944.73 | 0.5 | 0.89 | 7.84 | 2.64 | 0.5 | 10
4 | 60 | CONCLUIDO | 1.7112 | 58.44 | 54.52 | 46.73 | 0.68 | 70 | 129.92 | 45 | 5 | 68 | 19.92 | 16257.24 | 481.64 | 2896.8 | 158.01 | 90.58 | 31824.53 | 0.57 | 0.9 | 7.81 | 1.96 | 0.5 | 10
5 | 60 | CONCLUIDO | 1.7325 | 57.72 | 54.16 | 58.03 | 0.81 | 56 | 131.25 | 45 | 6 | 47 | 20.25 | 16421.36 | 454.14 | 2896.75 | 145.91 | 90.58 | 25847.01 | 0.62 | 0.9 | 7.8 | 1.6 | 0.5 | 10
6 | 60 | CONCLUIDO | 1.7413 | 57.43 | 54.02 | 64.82 | 0.93 | 50 | 132.58 | 45 | 7 | 6 | 20.59 | 16585.95 | 442.09 | 2896.83 | 140.06 | 90.58 | 22950.46 | 0.65 | 0.91 | 7.83 | 1.46 | 0.5 | 10
7 | 60 | CONCLUIDO | 1.7408 | 57.44 | 54.03 | 64.84 | 1.06 | 50 | 133.92 | 45 | 8 | 0 | 20.93 | 16751.02 | 445.83 | 2896.77 | 140.3 | 90.58 | 23069.95 | 0.65 | 0.91 | 7.84 | 1.48 | 0.5 | 10

## RESULTADOS_14
Unnamed: 0 | Volume de calda [L] | STATUS | Capacidade operacional [ha/h] | Tempo de missao [h] | Tempo util [h] | Tempo por voo [min] | Autonomia Projetada [h] | N° Voos | MTOW [kg] | Massa Estrutura [kg] | Combustível [kg] | Abastecimentos | Massa gerador | Potência gerador [W] | Combustível consumido [L] | Calda cons [L] | Distância percorrida [km] | Distância Pulverizando [km] | RTL ACUMULADO[m] | EOC [km/km] | EOC [h/h] | Tempo de manobra [h] | Tempo rtl_rtw [h] | V pulv [m/s] | V desloc [m/s]
0 | 80 | CONCLUIDO | 1.0676 | 93.67 | 71.17 | 6.82 | 0.11 | 626 | 159.12 | 50.28 | 1 | 624 | 27.84 | 19859.16 | 866.08 | 2897.42 | 701.53 | 90.58 | 300808.38 | 0.13 | 0.69 | 8.73 | 18.6 | 0.5 | 10
1 | 80 | CONCLUIDO | 1.4154 | 70.65 | 60.01 | 13.96 | 0.22 | 258 | 160.54 | 50.28 | 2 | 256 | 28.26 | 20034.4 | 715.63 | 2897.16 | 337.47 | 90.58 | 120616.62 | 0.27 | 0.82 | 8.1 | 7.45 | 0.5 | 10
2 | 80 | CONCLUIDO | 1.5462 | 64.68 | 57.16 | 21.3 | 0.33 | 161 | 161.97 | 50.28 | 3 | 159 | 28.69 | 20210.21 | 667.36 | 2896.89 | 243.99 | 90.58 | 74362.04 | 0.37 | 0.86 | 7.96 | 4.6 | 0.5 | 10
3 | 80 | CONCLUIDO | 1.6167 | 61.85 | 55.82 | 29.13 | 0.43 | 115 | 163.4 | 50.28 | 4 | 113 | 29.12 | 20386.62 | 636.61 | 2896.78 | 200.71 | 90.58 | 52952.58 | 0.45 | 0.88 | 7.88 | 3.27 | 0.5 | 10
4 | 80 | CONCLUIDO | 1.6586 | 60.29 | 55.1 | 37.15 | 0.54 | 89 | 164.83 | 50.28 | 5 | 87 | 29.55 | 20563.61 | 613.74 | 2896.76 | 176.72 | 90.58 | 41089.03 | 0.51 | 0.89 | 7.85 | 2.54 | 0.5 | 10
5 | 80 | CONCLUIDO | 1.688 | 59.24 | 54.6 | 45.5 | 0.64 | 72 | 166.27 | 50.28 | 6 | 70 | 29.99 | 20741.2 | 592.58 | 2896.81 | 160.46 | 90.58 | 33044.1 | 0.56 | 0.9 | 7.82 | 2.04 | 0.5 | 10
6 | 80 | CONCLUIDO | 1.7089 | 58.52 | 54.26 | 54.26 | 0.74 | 60 | 167.72 | 50.28 | 7 | 58 | 30.44 | 20919.39 | 573.6 | 2896.79 | 149.89 | 90.58 | 27815.19 | 0.6 | 0.9 | 7.78 | 1.7 | 0.5 | 10
7 | 80 | CONCLUIDO | 1.7251 | 57.97 | 54 | 63.53 | 0.84 | 51 | 169.17 | 50.28 | 8 | 49 | 30.89 | 21098.19 | 550.88 | 2896.72 | 141.37 | 90.58 | 23601.49 | 0.64 | 0.91 | 7.77 | 1.44 | 0.5 | 10
8 | 80 | CONCLUIDO | 1.7389 | 57.51 | 53.77 | 73.32 | 0.94 | 44 | 170.62 | 50.28 | 9 | 41 | 31.34 | 21277.6 | 530.33 | 2896.74 | 133.82 | 90.58 | 19863.78 | 0.68 | 0.91 | 7.76 | 1.21 | 0.5 | 10
9 | 80 | CONCLUIDO | 1.7461 | 57.27 | 53.69 | 82.6 | 1.03 | 39 | 172.08 | 50.28 | 10 | 20 | 31.8 | 21457.64 | 512.41 | 2896.77 | 130.61 | 90.58 | 18283.46 | 0.69 | 0.91 | 7.77 | 1.13 | 0.5 | 10
10 | 80 | CONCLUIDO | 1.7476 | 57.22 | 53.67 | 84.75 | 1.12 | 38 | 173.55 | 50.28 | 11 | 1 | 32.27 | 21638.31 | 512.01 | 2896.76 | 129.06 | 90.58 | 17513.49 | 0.7 | 0.91 | 7.8 | 1.12 | 0.5 | 10
11 | 80 | CONCLUIDO | 1.7476 | 57.22 | 53.67 | 84.75 | 1.22 | 38 | 175.02 | 50.28 | 12 | 0 | 32.74 | 21819.6 | 515.79 | 2896.76 | 129.06 | 90.58 | 17513.7 | 0.7 | 0.91 | 7.8 | 1.12 | 0.5 | 10

## RESULTADOS_5
Unnamed: 0 | Volume de calda [L] | STATUS | Capacidade operacional [ha/h] | Tempo de missao [h] | Tempo util [h] | Tempo por voo [min] | Autonomia Projetada [h] | N° Voos | MTOW [kg] | Massa Estrutura [kg] | Combustível [kg] | Abastecimentos | Massa gerador | Potência gerador [W] | Combustível consumido [L] | Calda cons [L] | Distância percorrida [km] | Distância Pulverizando [km] | RTL ACUMULADO[m] | EOC [km/km] | EOC [h/h] | Tempo de manobra [h] | Tempo rtl_rtw [h] | V pulv [m/s] | V desloc [m/s]
0 | 35 | CONCLUIDO | 1.4271 | 70.07 | 62.37 | 11.11 | 0.22 | 337 | 80.84 | 35.1 | 1 | 335 | 9.74 | 10204.21 | 466.7 | 2897.18 | 413.8 | 90.58 | 158386.9 | 0.22 | 0.79 | 8.25 | 9.81 | 0.5 | 10
1 | 35 | CONCLUIDO | 1.6402 | 60.97 | 56.63 | 23.93 | 0.43 | 142 | 82.04 | 35.1 | 2 | 140 | 9.94 | 10352.53 | 391.42 | 2896.9 | 227.1 | 90.58 | 66012.51 | 0.4 | 0.87 | 7.92 | 4.07 | 0.5 | 10
2 | 35 | CONCLUIDO | 1.7081 | 58.55 | 55.14 | 37.59 | 0.63 | 88 | 83.25 | 35.1 | 3 | 41 | 10.15 | 10501.19 | 347.47 | 2896.86 | 176.36 | 90.58 | 40912.56 | 0.51 | 0.89 | 7.9 | 2.58 | 0.5 | 10
3 | 35 | CONCLUIDO | 1.7121 | 58.41 | 55.07 | 39.33 | 0.83 | 84 | 84.46 | 35.1 | 4 | 0 | 10.36 | 10650.22 | 349.35 | 2896.82 | 172.46 | 90.58 | 38979.68 | 0.53 | 0.89 | 7.94 | 2.51 | 0.5 | 10

## RESULTADOS_8
Unnamed: 0 | Volume de calda [L] | STATUS | Capacidade operacional [ha/h] | Tempo de missao [h] | Tempo util [h] | Tempo por voo [min] | Autonomia Projetada [h] | N° Voos | MTOW [kg] | Massa Estrutura [kg] | Combustível [kg] | Abastecimentos | Massa gerador | Potência gerador [W] | Combustível consumido [L] | Calda cons [L] | Distância percorrida [km] | Distância Pulverizando [km] | RTL ACUMULADO[m] | EOC [km/km] | EOC [h/h] | Tempo de manobra [h] | Tempo rtl_rtw [h] | V pulv [m/s] | V desloc [m/s]
0 | 50 | CONCLUIDO | 1.2956 | 77.19 | 65.42 | 8.96 | 0.16 | 438 | 107.41 | 41.65 | 1 | 436 | 14.77 | 13481.73 | 606.42 | 2897.27 | 513.72 | 90.58 | 207840.12 | 0.18 | 0.75 | 8.41 | 12.85 | 0.5 | 10
1 | 50 | CONCLUIDO | 1.5604 | 64.09 | 57.92 | 18.68 | 0.32 | 186 | 108.68 | 41.65 | 2 | 184 | 15.03 | 13638.32 | 514.03 | 2896.98 | 268.55 | 90.58 | 86514.3 | 0.34 | 0.85 | 8 | 5.36 | 0.5 | 10
2 | 50 | CONCLUIDO | 1.656 | 60.39 | 55.82 | 29.38 | 0.48 | 114 | 109.96 | 41.65 | 3 | 112 | 15.31 | 13795.21 | 471.19 | 2896.85 | 200.5 | 90.58 | 52850.15 | 0.45 | 0.88 | 7.88 | 3.26 | 0.5 | 10
3 | 50 | CONCLUIDO | 1.7073 | 58.57 | 54.78 | 41.6 | 0.63 | 79 | 111.23 | 41.65 | 4 | 77 | 15.58 | 13952.52 | 435.88 | 2896.71 | 166.83 | 90.58 | 36192.07 | 0.54 | 0.89 | 7.82 | 2.22 | 0.5 | 10
4 | 50 | CONCLUIDO | 1.7332 | 57.7 | 54.31 | 53.42 | 0.78 | 61 | 112.51 | 41.65 | 5 | 27 | 15.86 | 14110.24 | 408.6 | 2896.74 | 149.99 | 90.58 | 27860.08 | 0.6 | 0.9 | 7.83 | 1.75 | 0.5 | 10
5 | 50 | CONCLUIDO | 1.7352 | 57.63 | 54.28 | 55.2 | 0.93 | 59 | 113.79 | 41.65 | 6 | 0 | 16.14 | 14268.39 | 408.96 | 2896.75 | 148.32 | 90.58 | 27035.75 | 0.61 | 0.9 | 7.85 | 1.73 | 0.5 | 10

## RESULTADOS_3
Unnamed: 0 | Volume de calda [L] | STATUS | Capacidade operacional [ha/h] | Tempo de missao [h] | Tempo util [h] | Tempo por voo [min] | Autonomia Projetada [h] | N° Voos | MTOW [kg] | Massa Estrutura [kg] | Combustível [kg] | Abastecimentos | Massa gerador | Potência gerador [W] | Combustível consumido [L] | Calda cons [L] | Distância percorrida [km] | Distância Pulverizando [km] | RTL ACUMULADO[m] | EOC [km/km] | EOC [h/h] | Tempo de manobra [h] | Tempo rtl_rtw [h] | V pulv [m/s] | V desloc [m/s]
0 | 25 | CONCLUIDO | 1.5281 | 65.44 | 60.05 | 13.91 | 0.28 | 259 | 61.76 | 28.92 | 1 | 257 | 6.84 | 7851.41 | 358.61 | 2896.9 | 338.68 | 90.58 | 121217 | 0.27 | 0.82 | 8.11 | 7.49 | 0.5 | 10
1 | 25 | CONCLUIDO | 1.6819 | 59.46 | 56.02 | 28.49 | 0.55 | 118 | 62.92 | 28.92 | 2 | 16 | 7 | 7994.37 | 296.69 | 2896.84 | 202.8 | 90.58 | 53983.79 | 0.45 | 0.87 | 8.01 | 3.47 | 0.5 | 10
2 | 25 | CONCLUIDO | 1.6819 | 59.46 | 56.04 | 28.74 | 0.81 | 117 | 64.08 | 28.92 | 3 | 0 | 7.16 | 8137.65 | 301.76 | 2896.91 | 202.48 | 90.58 | 53828.8 | 0.45 | 0.87 | 8.04 | 3.48 | 0.5 | 10

## RESULTADOS_15
Unnamed: 0 | Volume de calda [L] | STATUS | Capacidade operacional [ha/h] | Tempo de missao [h] | Tempo util [h] | Tempo por voo [min] | Autonomia Projetada [h] | N° Voos | MTOW [kg] | Massa Estrutura [kg] | Combustível [kg] | Abastecimentos | Massa gerador | Potência gerador [W] | Combustível consumido [L] | Calda cons [L] | Distância percorrida [km] | Distância Pulverizando [km] | RTL ACUMULADO[m] | EOC [km/km] | EOC [h/h] | Tempo de manobra [h] | Tempo rtl_rtw [h] | V pulv [m/s] | V desloc [m/s]
0 | 85 | CONCLUIDO | 1.0327 | 96.83 | 72.16 | 6.58 | 0.11 | 658 | 167.88 | 51.39 | 1 | 656 | 30.49 | 20939.59 | 909.98 | 2897.36 | 734.06 | 90.58 | 316911.01 | 0.12 | 0.68 | 8.78 | 19.59 | 0.5 | 10
1 | 85 | CONCLUIDO | 1.3906 | 71.91 | 60.39 | 13.42 | 0.21 | 270 | 169.33 | 51.39 | 2 | 268 | 30.94 | 21118.46 | 747.98 | 2896.99 | 349.64 | 90.58 | 126642.83 | 0.26 | 0.81 | 8.13 | 7.83 | 0.5 | 10
2 | 85 | CONCLUIDO | 1.5282 | 65.44 | 57.37 | 20.49 | 0.31 | 168 | 170.79 | 51.39 | 3 | 166 | 31.4 | 21297.94 | 696.87 | 2896.95 | 250.93 | 90.58 | 77798.82 | 0.36 | 0.85 | 7.96 | 4.81 | 0.5 | 10
3 | 85 | CONCLUIDO | 1.601 | 62.46 | 55.99 | 27.76 | 0.41 | 121 | 172.25 | 51.39 | 4 | 119 | 31.86 | 21478.05 | 667.12 | 2896.79 | 206.41 | 90.58 | 55773.22 | 0.44 | 0.88 | 7.88 | 3.43 | 0.5 | 10
4 | 85 | CONCLUIDO | 1.6447 | 60.8 | 55.24 | 35.26 | 0.51 | 94 | 173.71 | 51.39 | 5 | 92 | 32.32 | 21658.78 | 643.4 | 2896.7 | 181.96 | 90.58 | 43684.11 | 0.5 | 0.89 | 7.84 | 2.69 | 0.5 | 10
5 | 85 | CONCLUIDO | 1.6764 | 59.65 | 54.7 | 43.19 | 0.61 | 76 | 175.18 | 51.39 | 6 | 74 | 32.79 | 21840.16 | 622.88 | 2896.89 | 164.49 | 90.58 | 35036.47 | 0.55 | 0.9 | 7.8 | 2.15 | 0.5 | 10
6 | 85 | CONCLUIDO | 1.6992 | 58.85 | 54.34 | 51.76 | 0.7 | 63 | 176.66 | 51.39 | 7 | 61 | 33.27 | 22022.17 | 605.17 | 2896.76 | 152.42 | 90.58 | 29065.79 | 0.59 | 0.9 | 7.79 | 1.79 | 0.5 | 10
7 | 85 | CONCLUIDO | 1.7157 | 58.28 | 54.08 | 60.09 | 0.8 | 54 | 178.14 | 51.39 | 8 | 52 | 33.75 | 22204.83 | 585.26 | 2896.71 | 143.72 | 90.58 | 24761.86 | 0.63 | 0.91 | 7.78 | 1.53 | 0.5 | 10
8 | 85 | CONCLUIDO | 1.7311 | 57.77 | 53.84 | 70.22 | 0.89 | 46 | 179.63 | 51.39 | 9 | 44 | 34.24 | 22388.15 | 565.06 | 2896.7 | 135.94 | 90.58 | 20910.62 | 0.67 | 0.91 | 7.77 | 1.28 | 0.5 | 10
9 | 85 | CONCLUIDO | 1.7401 | 57.47 | 53.71 | 78.59 | 0.98 | 41 | 181.12 | 51.39 | 10 | 37 | 34.73 | 22572.13 | 546.7 | 2896.79 | 131.47 | 90.58 | 18700.58 | 0.69 | 0.91 | 7.76 | 1.15 | 0.5 | 10
10 | 85 | CONCLUIDO | 1.7469 | 57.24 | 53.62 | 86.95 | 1.07 | 37 | 182.62 | 51.39 | 11 | 19 | 35.22 | 22756.91 | 531.32 | 2896.72 | 128.08 | 90.58 | 17027.68 | 0.71 | 0.91 | 7.77 | 1.06 | 0.5 | 10
11 | 85 | CONCLUIDO | 1.748 | 57.21 | 53.62 | 89.36 | 1.16 | 36 | 184.12 | 51.39 | 12 | 2 | 35.73 | 22942.24 | 530.51 | 2896.87 | 127.53 | 90.58 | 16758.43 | 0.71 | 0.91 | 7.79 | 1.06 | 0.5 | 10
12 | 85 | CONCLUIDO | 1.748 | 57.21 | 53.62 | 89.36 | 1.24 | 36 | 185.63 | 51.39 | 13 | 0 | 36.24 | 23128.27 | 534 | 2896.87 | 127.45 | 90.58 | 16715.48 | 0.71 | 0.91 | 7.79 | 1.06 | 0.5 | 10

## RESULTADOS_2
Unnamed: 0 | Volume de calda [L] | STATUS | Capacidade operacional [ha/h] | Tempo de missao [h] | Tempo util [h] | Tempo por voo [min] | Autonomia Projetada [h] | N° Voos | MTOW [kg] | Massa Estrutura [kg] | Combustível [kg] | Abastecimentos | Massa gerador | Potência gerador [W] | Combustível consumido [L] | Calda cons [L] | Distância percorrida [km] | Distância Pulverizando [km] | RTL ACUMULADO[m] | EOC [km/km] | EOC [h/h] | Tempo de manobra [h] | Tempo rtl_rtw [h] | V pulv [m/s] | V desloc [m/s]
0 | 20 | CONCLUIDO | 1.5883 | 62.96 | 58.64 | 16.67 | 0.34 | 211 | 51.33 | 24.83 | 1 | 208 | 5.51 | 6564.78 | 292.49 | 2896.97 | 292.6 | 90.58 | 98419.13 | 0.31 | 0.84 | 8.02 | 6.08 | 0.5 | 10
1 | 20 | CONCLUIDO | 1.6543 | 60.45 | 56.92 | 23.39 | 0.66 | 146 | 52.47 | 24.83 | 2 | 0 | 5.64 | 6705.1 | 269.01 | 2897.07 | 230.09 | 90.58 | 67484.49 | 0.39 | 0.86 | 8.12 | 4.36 | 0.5 | 10

## RESULTADOS_11
Unnamed: 0 | Volume de calda [L] | STATUS | Capacidade operacional [ha/h] | Tempo de missao [h] | Tempo util [h] | Tempo por voo [min] | Autonomia Projetada [h] | N° Voos | MTOW [kg] | Massa Estrutura [kg] | Combustível [kg] | Abastecimentos | Massa gerador | Potência gerador [W] | Combustível consumido [L] | Calda cons [L] | Distância percorrida [km] | Distância Pulverizando [km] | RTL ACUMULADO[m] | EOC [km/km] | EOC [h/h] | Tempo de manobra [h] | Tempo rtl_rtw [h] | V pulv [m/s] | V desloc [m/s]
0 | 65 | CONCLUIDO | 1.1775 | 84.93 | 68.27 | 7.7 | 0.13 | 532 | 133.21 | 46.47 | 1 | 530 | 20.75 | 16663.42 | 736.26 | 2897.2 | 606.59 | 90.58 | 253804.44 | 0.15 | 0.72 | 8.57 | 15.7 | 0.5 | 10
1 | 65 | CONCLUIDO | 1.4865 | 67.27 | 59.02 | 15.88 | 0.26 | 223 | 134.55 | 46.47 | 2 | 221 | 21.09 | 16828.84 | 618.85 | 2896.97 | 304.45 | 90.58 | 104282.49 | 0.3 | 0.83 | 8.07 | 6.46 | 0.5 | 10
2 | 65 | CONCLUIDO | 1.6002 | 62.49 | 56.53 | 24.4 | 0.39 | 139 | 135.9 | 46.47 | 3 | 137 | 21.43 | 16994.64 | 574.87 | 2896.88 | 223.23 | 90.58 | 64090.04 | 0.41 | 0.87 | 7.92 | 3.97 | 0.5 | 10
3 | 65 | CONCLUIDO | 1.6594 | 60.26 | 55.39 | 33.57 | 0.52 | 99 | 137.25 | 46.47 | 4 | 97 | 21.78 | 17160.92 | 543.96 | 2896.87 | 186.32 | 90.58 | 45837.94 | 0.49 | 0.88 | 7.86 | 2.83 | 0.5 | 10
4 | 65 | CONCLUIDO | 1.6981 | 58.89 | 54.67 | 43.73 | 0.64 | 75 | 138.6 | 46.47 | 5 | 73 | 22.13 | 17327.69 | 515.66 | 2896.72 | 162.97 | 90.58 | 34282.3 | 0.56 | 0.9 | 7.81 | 2.11 | 0.5 | 10
5 | 65 | CONCLUIDO | 1.7218 | 58.08 | 54.27 | 54.27 | 0.76 | 60 | 139.95 | 46.47 | 6 | 58 | 22.49 | 17494.97 | 492.24 | 2896.9 | 149.93 | 90.58 | 27837.33 | 0.6 | 0.9 | 7.79 | 1.71 | 0.5 | 10
6 | 65 | CONCLUIDO | 1.7396 | 57.48 | 53.97 | 66.09 | 0.88 | 49 | 141.31 | 46.47 | 7 | 33 | 22.85 | 17662.75 | 464.47 | 2896.78 | 139.59 | 90.58 | 22722.29 | 0.65 | 0.91 | 7.79 | 1.41 | 0.5 | 10
7 | 65 | CONCLUIDO | 1.744 | 57.34 | 53.91 | 70.31 | 0.99 | 46 | 142.68 | 46.47 | 8 | 3 | 23.21 | 17831.04 | 459.93 | 2896.78 | 136.19 | 90.58 | 21034.78 | 0.67 | 0.91 | 7.83 | 1.35 | 0.5 | 10
8 | 65 | CONCLUIDO | 1.7444 | 57.33 | 53.89 | 70.3 | 1.11 | 46 | 144.05 | 46.47 | 9 | 0 | 23.58 | 17999.83 | 462.98 | 2896.81 | 136.11 | 90.58 | 20997.66 | 0.67 | 0.91 | 7.82 | 1.34 | 0.5 | 10

## RESULTADOS_13
Unnamed: 0 | Volume de calda [L] | STATUS | Capacidade operacional [ha/h] | Tempo de missao [h] | Tempo util [h] | Tempo por voo [min] | Autonomia Projetada [h] | N° Voos | MTOW [kg] | Massa Estrutura [kg] | Combustível [kg] | Abastecimentos | Massa gerador | Potência gerador [W] | Combustível consumido [L] | Calda cons [L] | Distância percorrida [km] | Distância Pulverizando [km] | RTL ACUMULADO[m] | EOC [km/km] | EOC [h/h] | Tempo de manobra [h] | Tempo rtl_rtw [h] | V pulv [m/s] | V desloc [m/s]
0 | 75 | CONCLUIDO | 1.1037 | 90.6 | 70.17 | 7.09 | 0.12 | 594 | 150.44 | 49.1 | 1 | 592 | 25.34 | 18787.76 | 822.34 | 2897.4 | 669.59 | 90.58 | 284996.25 | 0.14 | 0.7 | 8.65 | 17.61 | 0.5 | 10
1 | 75 | CONCLUIDO | 1.4383 | 69.53 | 59.7 | 14.5 | 0.23 | 247 | 151.83 | 49.1 | 2 | 245 | 25.73 | 18959.54 | 684.23 | 2897.08 | 327.33 | 90.58 | 115604.15 | 0.28 | 0.82 | 8.08 | 7.14 | 0.5 | 10
2 | 75 | CONCLUIDO | 1.5635 | 63.96 | 56.98 | 22.2 | 0.35 | 154 | 153.23 | 49.1 | 3 | 152 | 26.13 | 19131.85 | 637.34 | 2896.8 | 238.03 | 90.58 | 71417.72 | 0.38 | 0.86 | 7.95 | 4.42 | 0.5 | 10
3 | 75 | CONCLUIDO | 1.6311 | 61.31 | 55.67 | 30.37 | 0.46 | 110 | 154.63 | 49.1 | 4 | 108 | 26.53 | 19304.72 | 606.48 | 2896.83 | 196.31 | 90.58 | 50776.44 | 0.46 | 0.88 | 7.85 | 3.11 | 0.5 | 10
4 | 75 | CONCLUIDO | 1.6705 | 59.86 | 54.99 | 38.82 | 0.57 | 85 | 156.03 | 49.1 | 5 | 83 | 26.94 | 19478.15 | 583.93 | 2896.82 | 173.62 | 90.58 | 39555.52 | 0.52 | 0.89 | 7.83 | 2.43 | 0.5 | 10
5 | 75 | CONCLUIDO | 1.7001 | 58.82 | 54.47 | 48.06 | 0.67 | 68 | 157.44 | 49.1 | 6 | 66 | 27.35 | 19652.13 | 559.95 | 2896.83 | 156.8 | 90.58 | 31233.08 | 0.58 | 0.9 | 7.79 | 1.91 | 0.5 | 10
6 | 75 | CONCLUIDO | 1.7207 | 58.12 | 54.13 | 58 | 0.78 | 56 | 158.86 | 49.1 | 7 | 54 | 27.77 | 19826.68 | 537.98 | 2896.8 | 145.64 | 90.58 | 25711.9 | 0.62 | 0.91 | 7.78 | 1.57 | 0.5 | 10
7 | 75 | CONCLUIDO | 1.7372 | 57.56 | 53.85 | 68.75 | 0.88 | 47 | 160.28 | 49.1 | 8 | 42 | 28.19 | 20001.93 | 513.99 | 2896.76 | 136.54 | 90.58 | 21207.22 | 0.66 | 0.91 | 7.76 | 1.29 | 0.5 | 10
8 | 75 | CONCLUIDO | 1.7452 | 57.3 | 53.74 | 76.77 | 0.99 | 42 | 161.71 | 49.1 | 9 | 25 | 28.61 | 20177.64 | 497.47 | 2896.72 | 132.25 | 90.58 | 19087.04 | 0.68 | 0.91 | 7.78 | 1.18 | 0.5 | 10
9 | 75 | CONCLUIDO | 1.7478 | 57.21 | 53.72 | 80.57 | 1.09 | 40 | 163.13 | 49.1 | 10 | 3 | 29.04 | 20353.94 | 495.06 | 2896.76 | 130.52 | 90.58 | 18230.47 | 0.69 | 0.91 | 7.8 | 1.16 | 0.5 | 10
10 | 75 | CONCLUIDO | 1.7475 | 57.22 | 53.73 | 80.59 | 1.18 | 40 | 164.57 | 49.1 | 11 | 0 | 29.47 | 20530.82 | 499.31 | 2896.83 | 130.86 | 90.58 | 18401.93 | 0.69 | 0.91 | 7.8 | 1.17 | 0.5 | 10

## RESULTADOS_17
Unnamed: 0 | Volume de calda [L] | STATUS | Capacidade operacional [ha/h] | Tempo de missao [h] | Tempo util [h] | Tempo por voo [min] | Autonomia Projetada [h] | N° Voos | MTOW [kg] | Massa Estrutura [kg] | Combustível [kg] | Abastecimentos | Massa gerador | Potência gerador [W] | Combustível consumido [L] | Calda cons [L] | Distância percorrida [km] | Distância Pulverizando [km] | RTL ACUMULADO[m] | EOC [km/km] | EOC [h/h] | Tempo de manobra [h] | Tempo rtl_rtw [h] | V pulv [m/s] | V desloc [m/s]
0 | 95 | CONCLUIDO | 0.9659 | 103.53 | 74.15 | 6.15 | 0.1 | 723 | 185.69 | 53.44 | 1 | 721 | 36.26 | 23136.14 | 999.34 | 2897.89 | 799.93 | 90.58 | 349519.31 | 0.11 | 0.66 | 8.87 | 21.58 | 0.5 | 10
1 | 95 | CONCLUIDO | 1.3431 | 74.46 | 61.08 | 12.51 | 0.19 | 293 | 187.21 | 53.44 | 2 | 291 | 36.77 | 23322.88 | 810.98 | 2897.02 | 371.76 | 90.58 | 137587.15 | 0.24 | 0.8 | 8.18 | 8.52 | 0.5 | 10
2 | 95 | CONCLUIDO | 1.4917 | 67.04 | 57.8 | 19.05 | 0.28 | 182 | 188.73 | 53.44 | 3 | 180 | 37.29 | 23510.33 | 755.59 | 2896.91 | 265.24 | 90.58 | 84880.32 | 0.34 | 0.85 | 7.98 | 5.24 | 0.5 | 10
3 | 95 | CONCLUIDO | 1.5708 | 63.66 | 56.32 | 25.79 | 0.37 | 131 | 190.25 | 53.44 | 4 | 129 | 37.82 | 23698.48 | 724.58 | 2896.82 | 217.41 | 90.58 | 61221.46 | 0.42 | 0.87 | 7.88 | 3.76 | 0.5 | 10
4 | 95 | CONCLUIDO | 1.6203 | 61.72 | 55.45 | 32.62 | 0.46 | 102 | 191.78 | 53.44 | 5 | 100 | 38.35 | 23887.36 | 701.29 | 2896.77 | 188.4 | 90.58 | 46863.62 | 0.48 | 0.88 | 7.86 | 2.89 | 0.5 | 10
5 | 95 | CONCLUIDO | 1.6532 | 60.49 | 54.93 | 39.71 | 0.55 | 83 | 193.32 | 53.44 | 6 | 81 | 38.89 | 24076.95 | 682.88 | 2896.77 | 171.22 | 90.58 | 38365.88 | 0.53 | 0.89 | 7.83 | 2.37 | 0.5 | 10
6 | 95 | CONCLUIDO | 1.6801 | 59.52 | 54.48 | 47.38 | 0.64 | 69 | 194.86 | 53.44 | 7 | 67 | 39.43 | 24267.28 | 663.83 | 2896.81 | 157.02 | 90.58 | 31336.05 | 0.58 | 0.9 | 7.8 | 1.93 | 0.5 | 10
7 | 95 | CONCLUIDO | 1.6989 | 58.86 | 54.2 | 55.11 | 0.72 | 59 | 196.41 | 53.44 | 8 | 57 | 39.98 | 24458.36 | 648.17 | 2896.72 | 147.75 | 90.58 | 26753.93 | 0.61 | 0.9 | 7.78 | 1.64 | 0.5 | 10
8 | 95 | CONCLUIDO | 1.711 | 58.45 | 54.04 | 62.36 | 0.81 | 52 | 197.97 | 53.44 | 9 | 50 | 40.53 | 24650.18 | 632.38 | 2896.74 | 142.74 | 90.58 | 24280.49 | 0.63 | 0.91 | 7.78 | 1.49 | 0.5 | 10
9 | 95 | CONCLUIDO | 1.7247 | 57.98 | 53.84 | 71.78 | 0.89 | 45 | 199.53 | 53.44 | 10 | 43 | 41.1 | 24842.77 | 613.24 | 2896.72 | 135.65 | 90.58 | 20774.08 | 0.67 | 0.91 | 7.77 | 1.28 | 0.5 | 10
10 | 95 | CONCLUIDO | 1.7349 | 57.64 | 53.68 | 80.52 | 0.97 | 40 | 201.1 | 53.44 | 11 | 38 | 41.66 | 25036.12 | 597.35 | 2896.7 | 130.74 | 90.58 | 18343.76 | 0.69 | 0.91 | 7.76 | 1.13 | 0.5 | 10
11 | 95 | CONCLUIDO | 1.7431 | 57.37 | 53.56 | 89.26 | 1.05 | 36 | 202.67 | 53.44 | 12 | 33 | 42.24 | 25230.25 | 580.82 | 2896.75 | 126.73 | 90.58 | 16357.87 | 0.71 | 0.91 | 7.75 | 1 | 0.5 | 10
12 | 95 | CONCLUIDO | 1.7492 | 57.17 | 53.47 | 97.22 | 1.13 | 33 | 204.25 | 53.44 | 13 | 20 | 42.82 | 25425.3 | 568.09 | 2896.69 | 123.67 | 90.58 | 14843.62 | 0.73 | 0.92 | 7.76 | 0.92 | 0.5 | 10
13 | 95 | CONCLUIDO | 1.7502 | 57.14 | 53.48 | 100.27 | 1.21 | 32 | 205.84 | 53.44 | 14 | 2 | 43.4 | 25621.03 | 567.01 | 2896.75 | 123.14 | 90.58 | 14582.94 | 0.74 | 0.92 | 7.78 | 0.92 | 0.5 | 10
14 | 95 | CONCLUIDO | 1.7501 | 57.14 | 53.48 | 100.27 | 1.28 | 32 | 207.43 | 53.44 | 15 | 0 | 44 | 25817.56 | 571 | 2896.77 | 123.11 | 90.58 | 14564.39 | 0.74 | 0.92 | 7.78 | 0.92 | 0.5 | 10

## RESULTADOS_9
Unnamed: 0 | Volume de calda [L] | STATUS | Capacidade operacional [ha/h] | Tempo de missao [h] | Tempo util [h] | Tempo por voo [min] | Autonomia Projetada [h] | N° Voos | MTOW [kg] | Massa Estrutura [kg] | Combustível [kg] | Abastecimentos | Massa gerador | Potência gerador [W] | Combustível consumido [L] | Calda cons [L] | Distância percorrida [km] | Distância Pulverizando [km] | RTL ACUMULADO[m] | EOC [km/km] | EOC [h/h] | Tempo de manobra [h] | Tempo rtl_rtw [h] | V pulv [m/s] | V desloc [m/s]
0 | 55 | CONCLUIDO | 1.2563 | 79.6 | 66.31 | 8.48 | 0.15 | 469 | 116.05 | 43.4 | 1 | 467 | 16.65 | 14546.17 | 649.55 | 2897.08 | 543.29 | 90.58 | 222473.15 | 0.17 | 0.74 | 8.45 | 13.75 | 0.5 | 10
1 | 55 | CONCLUIDO | 1.5353 | 65.13 | 58.3 | 17.58 | 0.3 | 199 | 117.34 | 43.4 | 2 | 197 | 16.94 | 14705.49 | 550.27 | 2896.92 | 280.83 | 90.58 | 92592.94 | 0.32 | 0.84 | 8.02 | 5.74 | 0.5 | 10
2 | 55 | CONCLUIDO | 1.6367 | 61.1 | 56.08 | 27.35 | 0.45 | 123 | 118.63 | 43.4 | 3 | 121 | 17.23 | 14865.24 | 507.88 | 2896.77 | 208.71 | 90.58 | 56910.07 | 0.43 | 0.87 | 7.9 | 3.52 | 0.5 | 10
3 | 55 | CONCLUIDO | 1.6915 | 59.12 | 54.98 | 38.36 | 0.59 | 86 | 119.93 | 43.4 | 4 | 84 | 17.53 | 15025.44 | 474.18 | 2896.76 | 173.45 | 90.58 | 39469.03 | 0.52 | 0.89 | 7.82 | 2.42 | 0.5 | 10
4 | 55 | CONCLUIDO | 1.7236 | 58.02 | 54.38 | 50.2 | 0.73 | 65 | 121.23 | 43.4 | 5 | 62 | 17.83 | 15186.08 | 443.21 | 2896.78 | 153.7 | 90.58 | 29698.93 | 0.59 | 0.9 | 7.8 | 1.82 | 0.5 | 10
5 | 55 | CONCLUIDO | 1.738 | 57.54 | 54.14 | 59.06 | 0.86 | 55 | 122.54 | 43.4 | 6 | 12 | 18.14 | 15347.16 | 423.76 | 2896.82 | 144.49 | 90.58 | 25141.9 | 0.63 | 0.91 | 7.82 | 1.58 | 0.5 | 10
6 | 55 | CONCLUIDO | 1.7385 | 57.52 | 54.15 | 60.16 | 1 | 54 | 123.85 | 43.4 | 7 | 0 | 18.45 | 15508.69 | 426.26 | 2896.82 | 143.75 | 90.58 | 24778.16 | 0.63 | 0.91 | 7.85 | 1.59 | 0.5 | 10

## resultados
Unnamed: 0 | Volume de calda [L] | STATUS | Capacidade operacional [ha/h] | Tempo de missao [h] | Tempo util [h] | Tempo por voo [min] | Autonomia Projetada [h] | N° Voos | MTOW [kg] | Massa Estrutura [kg] | Combustível [kg] | Abastecimentos | Massa gerador | Potência gerador [W] | Combustível consumido [L] | Calda cons [L] | Distância percorrida [km] | Distância Pulverizando [km] | RTL ACUMULADO[m] | EOC [km/km] | EOC [h/h] | Tempo de manobra [h] | Tempo rtl_rtw [h] | V pulv [m/s] | V desloc [m/s]
0 | 100 | CONCLUIDO | 0.9329 | 107.19 | 75.24 | 5.96 | 0.09 | 757 | 194.77 | 54.38 | 1 | 755 | 39.4 | 24256.19 | 1046.12 | 2897.95 | 834.62 | 90.58 | 366697.87 | 0.11 | 0.65 | 8.95 | 22.66 | 0.5 | 10
1 | 100 | CONCLUIDO | 1.3203 | 75.74 | 61.4 | 12.12 | 0.18 | 304 | 196.32 | 54.38 | 2 | 302 | 39.95 | 24447.22 | 842.26 | 2897.04 | 382.33 | 90.58 | 142815.79 | 0.24 | 0.8 | 8.19 | 8.84 | 0.5 | 10
2 | 100 | CONCLUIDO | 1.4738 | 67.85 | 57.99 | 18.41 | 0.27 | 189 | 197.88 | 54.38 | 3 | 187 | 40.5 | 24639 | 784.67 | 2896.9 | 271.22 | 90.58 | 87837.52 | 0.33 | 0.85 | 8 | 5.43 | 0.5 | 10
3 | 100 | CONCLUIDO | 1.5565 | 64.25 | 56.44 | 24.9 | 0.36 | 136 | 199.44 | 54.38 | 4 | 134 | 41.06 | 24831.54 | 752.19 | 2896.77 | 220.74 | 90.58 | 62861.68 | 0.41 | 0.87 | 7.91 | 3.89 | 0.5 | 10
4 | 100 | CONCLUIDO | 1.6074 | 62.21 | 55.57 | 31.46 | 0.44 | 106 | 201.01 | 54.38 | 5 | 104 | 41.63 | 25024.84 | 729.94 | 2896.94 | 192.72 | 90.58 | 49001.22 | 0.47 | 0.88 | 7.86 | 3.02 | 0.5 | 10
5 | 100 | CONCLUIDO | 1.6432 | 60.86 | 54.99 | 38.37 | 0.53 | 86 | 202.58 | 54.38 | 6 | 84 | 42.2 | 25218.93 | 710.6 | 2896.78 | 173.63 | 90.58 | 39559.06 | 0.52 | 0.89 | 7.83 | 2.44 | 0.5 | 10
6 | 100 | CONCLUIDO | 1.6688 | 59.92 | 54.61 | 45.51 | 0.61 | 72 | 204.16 | 54.38 | 7 | 70 | 42.78 | 25413.94 | 693.85 | 2896.75 | 161.21 | 90.58 | 33416.92 | 0.56 | 0.9 | 7.81 | 2.05 | 0.5 | 10
7 | 100 | CONCLUIDO | 1.6881 | 59.24 | 54.31 | 52.56 | 0.69 | 62 | 205.75 | 54.38 | 8 | 60 | 43.37 | 25609.61 | 678.42 | 2896.73 | 151.52 | 90.58 | 28620.93 | 0.6 | 0.9 | 7.79 | 1.75 | 0.5 | 10
8 | 100 | CONCLUIDO | 1.7041 | 58.68 | 54.06 | 60.07 | 0.77 | 54 | 207.34 | 54.38 | 9 | 52 | 43.96 | 25806.1 | 662.77 | 2896.8 | 143.56 | 90.58 | 24681.21 | 0.63 | 0.91 | 7.77 | 1.51 | 0.5 | 10
9 | 100 | CONCLUIDO | 1.7157 | 58.29 | 53.9 | 67.38 | 0.85 | 48 | 208.94 | 54.38 | 10 | 46 | 44.56 | 26003.41 | 647.05 | 2896.77 | 137.78 | 90.58 | 21822.46 | 0.66 | 0.91 | 7.78 | 1.35 | 0.5 | 10
10 | 100 | CONCLUIDO | 1.7254 | 57.96 | 53.77 | 75.03 | 0.93 | 43 | 210.55 | 54.38 | 11 | 41 | 45.17 | 26201.54 | 632.53 | 2896.79 | 133.97 | 90.58 | 19943.71 | 0.68 | 0.91 | 7.76 | 1.21 | 0.5 | 10
11 | 100 | CONCLUIDO | 1.7364 | 57.59 | 53.6 | 84.63 | 1 | 38 | 212.16 | 54.38 | 12 | 36 | 45.78 | 26400.51 | 615.13 | 2896.77 | 128.17 | 90.58 | 17069.14 | 0.71 | 0.91 | 7.75 | 1.04 | 0.5 | 10
12 | 100 | CONCLUIDO | 1.7445 | 57.32 | 53.48 | 94.38 | 1.08 | 34 | 213.78 | 54.38 | 13 | 31 | 46.4 | 26600.32 | 597.7 | 2896.73 | 124.68 | 90.58 | 15343.26 | 0.73 | 0.92 | 7.74 | 0.93 | 0.5 | 10
13 | 100 | CONCLUIDO | 1.7475 | 57.22 | 53.46 | 100.24 | 1.15 | 32 | 215.41 | 54.38 | 14 | 21 | 47.03 | 26801 | 589.14 | 2896.69 | 123.33 | 90.58 | 14674.26 | 0.73 | 0.92 | 7.76 | 0.91 | 0.5 | 10
14 | 100 | CONCLUIDO | 1.7494 | 57.16 | 53.44 | 103.43 | 1.23 | 31 | 217.04 | 54.38 | 15 | 6 | 47.66 | 27002.55 | 585.12 | 2896.7 | 122.04 | 90.58 | 14036.31 | 0.74 | 0.92 | 7.77 | 0.88 | 0.5 | 10
15 | 100 | CONCLUIDO | 1.7488 | 57.18 | 53.46 | 103.47 | 1.3 | 31 | 218.68 | 54.38 | 16 | 1 | 48.31 | 27204.98 | 588.02 | 2896.83 | 122.53 | 90.58 | 14279.26 | 0.74 | 0.92 | 7.78 | 0.9 | 0.5 | 10
16 | 100 | CONCLUIDO | 1.7511 | 57.11 | 53.42 | 106.85 | 1.37 | 30 | 220.33 | 54.38 | 17 | 0 | 48.95 | 27408.3 | 591.51 | 2896.83 | 121.3 | 90.58 | 13669.53 | 0.75 | 0.92 | 7.78 | 0.87 | 0.5 | 10
0 | 40 | CONCLUIDO | 1.3814 | 72.39 | 63.42 | 10.23 | 0.2 | 372 | 89.87 | 37.55 | 1 | 370 | 11.32 | 11317.98 | 515.27 | 2897.22 | 448.88 | 90.58 | 175750.39 | 0.2 | 0.77 | 8.29 | 10.86 | 0.5 | 10
1 | 40 | CONCLUIDO | 1.6137 | 61.97 | 57.06 | 21.81 | 0.39 | 157 | 91.1 | 37.55 | 2 | 155 | 11.54 | 11468.97 | 435.35 | 2896.9 | 241.29 | 90.58 | 73031.11 | 0.38 | 0.86 | 7.94 | 4.51 | 0.5 | 10
2 | 40 | CONCLUIDO | 1.6961 | 58.96 | 55.24 | 35.26 | 0.57 | 94 | 92.32 | 37.55 | 3 | 89 | 11.77 | 11620.34 | 388.76 | 2896.78 | 181.61 | 90.58 | 43507.07 | 0.5 | 0.89 | 7.85 | 2.69 | 0.5 | 10
3 | 40 | CONCLUIDO | 1.722 | 58.07 | 54.74 | 44.38 | 0.75 | 74 | 93.55 | 37.55 | 4 | 5 | 12 | 11772.07 | 365.83 | 2896.73 | 162.79 | 90.58 | 34198.22 | 0.56 | 0.9 | 7.89 | 2.18 | 0.5 | 10
4 | 40 | CONCLUIDO | 1.722 | 58.07 | 54.73 | 44.38 | 0.93 | 74 | 94.79 | 37.55 | 5 | 0 | 12.23 | 11924.18 | 370.45 | 2896.83 | 162.49 | 90.58 | 34045.48 | 0.56 | 0.9 | 7.89 | 2.18 | 0.5 | 10
0 | 30 | CONCLUIDO | 1.4753 | 67.78 | 61.27 | 12.25 | 0.24 | 300 | 71.52 | 32.27 | 1 | 298 | 8.25 | 9054.6 | 415.48 | 2896.89 | 378.14 | 90.58 | 140743.34 | 0.24 | 0.8 | 8.19 | 8.71 | 0.5 | 10
1 | 30 | CONCLUIDO | 1.6698 | 59.89 | 56.12 | 27.15 | 0.48 | 124 | 72.7 | 32.27 | 2 | 119 | 8.43 | 9200.25 | 341.11 | 2896.89 | 209.93 | 90.58 | 57518.09 | 0.43 | 0.87 | 7.9 | 3.56 | 0.5 | 10
2 | 30 | CONCLUIDO | 1.6997 | 58.83 | 55.46 | 33.96 | 0.71 | 98 | 73.88 | 32.27 | 3 | 0 | 8.61 | 9346.23 | 323.48 | 2896.81 | 184.66 | 90.58 | 45010.6 | 0.49 | 0.88 | 7.98 | 2.91 | 0.5 | 10
0 | 15 | CONCLUIDO | 1.6065 | 62.25 | 58.38 | 17.96 | 0.43 | 195 | 39.78 | 19.54 | 1 | 10 | 4.24 | 5140 | 229.33 | 2897.18 | 275.95 | 90.58 | 90172.49 | 0.33 | 0.84 | 8.25 | 5.82 | 0.5 | 10
1 | 15 | CONCLUIDO | 1.6075 | 62.21 | 58.35 | 18.05 | 0.84 | 194 | 40.89 | 19.54 | 2 | 0 | 4.35 | 5277.26 | 234.57 | 2897.22 | 274.76 | 90.58 | 89582.99 | 0.33 | 0.84 | 8.26 | 5.79 | 0.5 | 10
0 | 70 | CONCLUIDO | 1.14 | 87.72 | 69.23 | 7.38 | 0.12 | 563 | 141.81 | 47.83 | 1 | 561 | 22.98 | 17723.39 | 779.36 | 2897.3 | 637.9 | 90.58 | 269304.21 | 0.14 | 0.71 | 8.62 | 16.66 | 0.5 | 10
1 | 70 | CONCLUIDO | 1.4628 | 68.36 | 59.34 | 15.15 | 0.25 | 235 | 143.17 | 47.83 | 2 | 233 | 23.34 | 17891.86 | 651.37 | 2896.86 | 315.43 | 90.58 | 109713.67 | 0.29 | 0.83 | 8.07 | 6.79 | 0.5 | 10
2 | 70 | CONCLUIDO | 1.5825 | 63.19 | 56.74 | 23.32 | 0.37 | 146 | 144.54 | 47.83 | 3 | 144 | 23.71 | 18060.85 | 606.37 | 2896.82 | 230.64 | 90.58 | 67763.12 | 0.39 | 0.86 | 7.93 | 4.19 | 0.5 | 10
3 | 70 | CONCLUIDO | 1.644 | 60.83 | 55.56 | 31.75 | 0.49 | 105 | 145.92 | 47.83 | 4 | 103 | 24.09 | 18230.35 | 576.46 | 2896.94 | 192.32 | 90.58 | 48808.14 | 0.47 | 0.88 | 7.86 | 3.01 | 0.5 | 10
4 | 70 | CONCLUIDO | 1.6848 | 59.36 | 54.82 | 41.11 | 0.6 | 80 | 147.3 | 47.83 | 5 | 78 | 24.47 | 18400.38 | 550.99 | 2896.78 | 168.31 | 90.58 | 36927.66 | 0.54 | 0.89 | 7.81 | 2.26 | 0.5 | 10
5 | 70 | CONCLUIDO | 1.7115 | 58.43 | 54.35 | 50.95 | 0.71 | 64 | 148.68 | 47.83 | 6 | 62 | 24.85 | 18570.94 | 526.37 | 2896.75 | 152.87 | 90.58 | 29287.67 | 0.59 | 0.9 | 7.79 | 1.8 | 0.5 | 10
6 | 70 | CONCLUIDO | 1.7296 | 57.82 | 54.06 | 61.2 | 0.83 | 53 | 150.07 | 47.83 | 7 | 51 | 25.24 | 18742.03 | 503.81 | 2896.85 | 142.94 | 90.58 | 24379.05 | 0.63 | 0.91 | 7.78 | 1.5 | 0.5 | 10
7 | 70 | CONCLUIDO | 1.7435 | 57.36 | 53.83 | 71.77 | 0.94 | 45 | 151.46 | 47.83 | 8 | 27 | 25.63 | 18913.66 | 480.43 | 2896.71 | 135.17 | 90.58 | 20532.51 | 0.67 | 0.91 | 7.78 | 1.27 | 0.5 | 10
8 | 70 | CONCLUIDO | 1.7454 | 57.29 | 53.82 | 75.1 | 1.04 | 43 | 152.85 | 47.83 | 9 | 2 | 26.03 | 19085.83 | 478.21 | 2896.77 | 133.87 | 90.58 | 19889.49 | 0.68 | 0.91 | 7.81 | 1.27 | 0.5 | 10
9 | 70 | CONCLUIDO | 1.7453 | 57.3 | 53.83 | 75.1 | 1.15 | 43 | 154.25 | 47.83 | 10 | 0 | 26.43 | 19258.55 | 482.25 | 2896.85 | 133.7 | 90.58 | 19804.96 | 0.68 | 0.91 | 7.82 | 1.27 | 0.5 | 10
0 | 90 | CONCLUIDO | 0.999 | 100.1 | 73.14 | 6.36 | 0.1 | 690 | 176.73 | 52.44 | 1 | 688 | 33.29 | 22031.19 | 954.23 | 2897.86 | 766.25 | 90.58 | 332844.3 | 0.12 | 0.67 | 8.82 | 20.57 | 0.5 | 10
1 | 90 | CONCLUIDO | 1.3679 | 73.1 | 60.69 | 12.96 | 0.2 | 281 | 178.21 | 52.44 | 2 | 279 | 33.77 | 22213.89 | 778.9 | 2897.14 | 359.47 | 90.58 | 131500.52 | 0.25 | 0.81 | 8.15 | 8.13 | 0.5 | 10
2 | 90 | CONCLUIDO | 1.5094 | 66.25 | 57.61 | 19.75 | 0.3 | 175 | 179.7 | 52.44 | 3 | 173 | 34.26 | 22397.24 | 726.9 | 2896.89 | 258.96 | 90.58 | 81777.87 | 0.35 | 0.85 | 7.97 | 5.05 | 0.5 | 10
3 | 90 | CONCLUIDO | 1.5859 | 63.05 | 56.15 | 26.74 | 0.39 | 126 | 181.19 | 52.44 | 4 | 124 | 34.75 | 22581.25 | 695.96 | 2896.93 | 211.52 | 90.58 | 58299.28 | 0.43 | 0.87 | 7.89 | 3.6 | 0.5 | 10
4 | 90 | CONCLUIDO | 1.633 | 61.24 | 55.33 | 33.88 | 0.49 | 98 | 182.69 | 52.44 | 5 | 96 | 35.25 | 22766.06 | 672.05 | 2896.8 | 184.63 | 90.58 | 44995.72 | 0.49 | 0.89 | 7.85 | 2.77 | 0.5 | 10
5 | 90 | CONCLUIDO | 1.6665 | 60 | 54.78 | 41.6 | 0.58 | 79 | 184.19 | 52.44 | 6 | 77 | 35.75 | 22951.43 | 652.57 | 2896.76 | 166.88 | 90.58 | 36216.46 | 0.54 | 0.89 | 7.81 | 2.22 | 0.5 | 10
6 | 90 | CONCLUIDO | 1.6898 | 59.18 | 54.41 | 49.47 | 0.67 | 66 | 185.7 | 52.44 | 7 | 64 | 36.26 | 23137.49 | 635.29 | 2896.75 | 154.46 | 90.58 | 30072.22 | 0.59 | 0.9 | 7.8 | 1.86 | 0.5 | 10
7 | 90 | CONCLUIDO | 1.7057 | 58.63 | 54.18 | 57.03 | 0.76 | 57 | 187.22 | 52.44 | 8 | 55 | 36.78 | 23324.24 | 617.45 | 2896.78 | 147.04 | 90.58 | 26407.08 | 0.62 | 0.9 | 7.79 | 1.62 | 0.5 | 10
8 | 90 | CONCLUIDO | 1.7217 | 58.08 | 53.92 | 66.02 | 0.85 | 49 | 188.74 | 52.44 | 9 | 47 | 37.3 | 23511.69 | 599.31 | 2896.79 | 138.62 | 90.58 | 22235.18 | 0.65 | 0.91 | 7.77 | 1.36 | 0.5 | 10
9 | 90 | CONCLUIDO | 1.7329 | 57.71 | 53.76 | 75.01 | 0.93 | 43 | 190.26 | 52.44 | 10 | 41 | 37.82 | 23699.85 | 581.24 | 2896.8 | 133.29 | 90.58 | 19601.13 | 0.68 | 0.91 | 7.76 | 1.2 | 0.5 | 10
10 | 90 | CONCLUIDO | 1.7429 | 57.38 | 53.6 | 84.64 | 1.02 | 38 | 191.79 | 52.44 | 11 | 33 | 38.35 | 23888.73 | 563.32 | 2896.79 | 128.26 | 90.58 | 17109.31 | 0.71 | 0.91 | 7.76 | 1.05 | 0.5 | 10
11 | 90 | CONCLUIDO | 1.7468 | 57.25 | 53.58 | 91.86 | 1.1 | 35 | 193.33 | 52.44 | 12 | 16 | 38.89 | 24078.33 | 547.99 | 2896.82 | 127.12 | 90.58 | 16558.62 | 0.71 | 0.91 | 7.77 | 1.03 | 0.5 | 10
12 | 90 | CONCLUIDO | 1.7492 | 57.17 | 53.54 | 94.48 | 1.18 | 34 | 194.88 | 52.44 | 13 | 4 | 39.43 | 24268.67 | 550.95 | 2896.74 | 124.86 | 90.58 | 15429.98 | 0.73 | 0.92 | 7.79 | 0.98 | 0.5 | 10
13 | 90 | CONCLUIDO | 1.7492 | 57.17 | 53.54 | 94.48 | 1.27 | 34 | 196.42 | 52.44 | 14 | 0 | 39.98 | 24459.75 | 553.14 | 2896.72 | 124.86 | 90.58 | 15432.01 | 0.73 | 0.92 | 7.79 | 0.98 | 0.5 | 10
0 | 10 | CONCLUIDO | 1.5111 | 66.18 | 61.3 | 12.64 | 0.64 | 291 | 26.11 | 12.1 | 1 | 0 | 3.01 | 3454.41 | 178.24 | 2897.27 | 365.82 | 90.58 | 134628.91 | 0.25 | 0.8 | 8.56 | 8.74 | 0.5 | 10
0 | 45 | CONCLUIDO | 1.3367 | 74.81 | 64.48 | 9.53 | 0.18 | 406 | 98.71 | 39.72 | 1 | 404 | 12.99 | 12407.75 | 562.05 | 2897.15 | 482.94 | 90.58 | 192610.03 | 0.19 | 0.76 | 8.36 | 11.91 | 0.5 | 10
1 | 45 | CONCLUIDO | 1.5868 | 63.02 | 57.49 | 20.06 | 0.35 | 172 | 99.95 | 39.72 | 2 | 170 | 13.24 | 12561.45 | 475.99 | 2896.89 | 255.36 | 90.58 | 79991.61 | 0.35 | 0.85 | 7.96 | 4.94 | 0.5 | 10
2 | 45 | CONCLUIDO | 1.6748 | 59.71 | 55.56 | 31.75 | 0.52 | 105 | 101.2 | 39.72 | 3 | 103 | 13.49 | 12715.54 | 432.46 | 2896.84 | 192.24 | 90.58 | 48765.38 | 0.47 | 0.88 | 7.86 | 3 | 0.5 | 10
3 | 45 | CONCLUIDO | 1.7199 | 58.14 | 54.66 | 44.92 | 0.69 | 73 | 102.45 | 39.72 | 4 | 59 | 13.74 | 12870.03 | 395.22 | 2896.77 | 162.34 | 90.58 | 33974.96 | 0.56 | 0.9 | 7.82 | 2.1 | 0.5 | 10
4 | 45 | CONCLUIDO | 1.7288 | 57.84 | 54.5 | 49.54 | 0.85 | 66 | 103.71 | 39.72 | 5 | 1 | 14 | 13024.91 | 388.71 | 2896.9 | 154.92 | 90.58 | 30299.22 | 0.58 | 0.9 | 7.88 | 1.94 | 0.5 | 10
5 | 45 | CONCLUIDO | 1.7288 | 57.84 | 54.5 | 49.54 | 1.01 | 66 | 104.97 | 39.72 | 6 | 0 | 14.25 | 13180.19 | 392.8 | 2896.9 | 154.8 | 90.58 | 30239.58 | 0.59 | 0.9 | 7.88 | 1.94 | 0.5 | 10
0 | 60 | CONCLUIDO | 1.216 | 82.24 | 67.3 | 8.06 | 0.14 | 501 | 124.63 | 45 | 1 | 499 | 18.64 | 15605.44 | 693.23 | 2897.22 | 575.77 | 90.58 | 238549.65 | 0.16 | 0.73 | 8.49 | 14.74 | 0.5 | 10
1 | 60 | CONCLUIDO | 1.5122 | 66.13 | 58.6 | 16.66 | 0.28 | 211 | 125.95 | 45 | 2 | 209 | 18.95 | 15767.7 | 584.09 | 2897.08 | 291.56 | 90.58 | 97898.1 | 0.31 | 0.84 | 8.02 | 6.04 | 0.5 | 10
2 | 60 | CONCLUIDO | 1.6188 | 61.77 | 56.29 | 25.78 | 0.42 | 131 | 127.27 | 45 | 3 | 129 | 19.27 | 15930.42 | 541.98 | 2896.82 | 216.37 | 90.58 | 60703 | 0.42 | 0.87 | 7.89 | 3.74 | 0.5 | 10
3 | 60 | CONCLUIDO | 1.6749 | 59.7 | 55.2 | 35.61 | 0.55 | 93 | 128.59 | 45 | 4 | 91 | 19.59 | 16093.6 | 510.45 | 2896.85 | 180.48 | 90.58 | 42944.73 | 0.5 | 0.89 | 7.84 | 2.64 | 0.5 | 10
4 | 60 | CONCLUIDO | 1.7112 | 58.44 | 54.52 | 46.73 | 0.68 | 70 | 129.92 | 45 | 5 | 68 | 19.92 | 16257.24 | 481.64 | 2896.8 | 158.01 | 90.58 | 31824.53 | 0.57 | 0.9 | 7.81 | 1.96 | 0.5 | 10
5 | 60 | CONCLUIDO | 1.7325 | 57.72 | 54.16 | 58.03 | 0.81 | 56 | 131.25 | 45 | 6 | 47 | 20.25 | 16421.36 | 454.14 | 2896.75 | 145.91 | 90.58 | 25847.01 | 0.62 | 0.9 | 7.8 | 1.6 | 0.5 | 10
6 | 60 | CONCLUIDO | 1.7413 | 57.43 | 54.02 | 64.82 | 0.93 | 50 | 132.58 | 45 | 7 | 6 | 20.59 | 16585.95 | 442.09 | 2896.83 | 140.06 | 90.58 | 22950.46 | 0.65 | 0.91 | 7.83 | 1.46 | 0.5 | 10
7 | 60 | CONCLUIDO | 1.7408 | 57.44 | 54.03 | 64.84 | 1.06 | 50 | 133.92 | 45 | 8 | 0 | 20.93 | 16751.02 | 445.83 | 2896.77 | 140.3 | 90.58 | 23069.95 | 0.65 | 0.91 | 7.84 | 1.48 | 0.5 | 10
0 | 80 | CONCLUIDO | 1.0676 | 93.67 | 71.17 | 6.82 | 0.11 | 626 | 159.12 | 50.28 | 1 | 624 | 27.84 | 19859.16 | 866.08 | 2897.42 | 701.53 | 90.58 | 300808.38 | 0.13 | 0.69 | 8.73 | 18.6 | 0.5 | 10
1 | 80 | CONCLUIDO | 1.4154 | 70.65 | 60.01 | 13.96 | 0.22 | 258 | 160.54 | 50.28 | 2 | 256 | 28.26 | 20034.4 | 715.63 | 2897.16 | 337.47 | 90.58 | 120616.62 | 0.27 | 0.82 | 8.1 | 7.45 | 0.5 | 10
2 | 80 | CONCLUIDO | 1.5462 | 64.68 | 57.16 | 21.3 | 0.33 | 161 | 161.97 | 50.28 | 3 | 159 | 28.69 | 20210.21 | 667.36 | 2896.89 | 243.99 | 90.58 | 74362.04 | 0.37 | 0.86 | 7.96 | 4.6 | 0.5 | 10
3 | 80 | CONCLUIDO | 1.6167 | 61.85 | 55.82 | 29.13 | 0.43 | 115 | 163.4 | 50.28 | 4 | 113 | 29.12 | 20386.62 | 636.61 | 2896.78 | 200.71 | 90.58 | 52952.58 | 0.45 | 0.88 | 7.88 | 3.27 | 0.5 | 10
4 | 80 | CONCLUIDO | 1.6586 | 60.29 | 55.1 | 37.15 | 0.54 | 89 | 164.83 | 50.28 | 5 | 87 | 29.55 | 20563.61 | 613.74 | 2896.76 | 176.72 | 90.58 | 41089.03 | 0.51 | 0.89 | 7.85 | 2.54 | 0.5 | 10
5 | 80 | CONCLUIDO | 1.688 | 59.24 | 54.6 | 45.5 | 0.64 | 72 | 166.27 | 50.28 | 6 | 70 | 29.99 | 20741.2 | 592.58 | 2896.81 | 160.46 | 90.58 | 33044.1 | 0.56 | 0.9 | 7.82 | 2.04 | 0.5 | 10
6 | 80 | CONCLUIDO | 1.7089 | 58.52 | 54.26 | 54.26 | 0.74 | 60 | 167.72 | 50.28 | 7 | 58 | 30.44 | 20919.39 | 573.6 | 2896.79 | 149.89 | 90.58 | 27815.19 | 0.6 | 0.9 | 7.78 | 1.7 | 0.5 | 10
7 | 80 | CONCLUIDO | 1.7251 | 57.97 | 54 | 63.53 | 0.84 | 51 | 169.17 | 50.28 | 8 | 49 | 30.89 | 21098.19 | 550.88 | 2896.72 | 141.37 | 90.58 | 23601.49 | 0.64 | 0.91 | 7.77 | 1.44 | 0.5 | 10
8 | 80 | CONCLUIDO | 1.7389 | 57.51 | 53.77 | 73.32 | 0.94 | 44 | 170.62 | 50.28 | 9 | 41 | 31.34 | 21277.6 | 530.33 | 2896.74 | 133.82 | 90.58 | 19863.78 | 0.68 | 0.91 | 7.76 | 1.21 | 0.5 | 10
9 | 80 | CONCLUIDO | 1.7461 | 57.27 | 53.69 | 82.6 | 1.03 | 39 | 172.08 | 50.28 | 10 | 20 | 31.8 | 21457.64 | 512.41 | 2896.77 | 130.61 | 90.58 | 18283.46 | 0.69 | 0.91 | 7.77 | 1.13 | 0.5 | 10
10 | 80 | CONCLUIDO | 1.7476 | 57.22 | 53.67 | 84.75 | 1.12 | 38 | 173.55 | 50.28 | 11 | 1 | 32.27 | 21638.31 | 512.01 | 2896.76 | 129.06 | 90.58 | 17513.49 | 0.7 | 0.91 | 7.8 | 1.12 | 0.5 | 10
11 | 80 | CONCLUIDO | 1.7476 | 57.22 | 53.67 | 84.75 | 1.22 | 38 | 175.02 | 50.28 | 12 | 0 | 32.74 | 21819.6 | 515.79 | 2896.76 | 129.06 | 90.58 | 17513.7 | 0.7 | 0.91 | 7.8 | 1.12 | 0.5 | 10
0 | 35 | CONCLUIDO | 1.4271 | 70.07 | 62.37 | 11.11 | 0.22 | 337 | 80.84 | 35.1 | 1 | 335 | 9.74 | 10204.21 | 466.7 | 2897.18 | 413.8 | 90.58 | 158386.9 | 0.22 | 0.79 | 8.25 | 9.81 | 0.5 | 10
1 | 35 | CONCLUIDO | 1.6402 | 60.97 | 56.63 | 23.93 | 0.43 | 142 | 82.04 | 35.1 | 2 | 140 | 9.94 | 10352.53 | 391.42 | 2896.9 | 227.1 | 90.58 | 66012.51 | 0.4 | 0.87 | 7.92 | 4.07 | 0.5 | 10
2 | 35 | CONCLUIDO | 1.7081 | 58.55 | 55.14 | 37.59 | 0.63 | 88 | 83.25 | 35.1 | 3 | 41 | 10.15 | 10501.19 | 347.47 | 2896.86 | 176.36 | 90.58 | 40912.56 | 0.51 | 0.89 | 7.9 | 2.58 | 0.5 | 10
3 | 35 | CONCLUIDO | 1.7121 | 58.41 | 55.07 | 39.33 | 0.83 | 84 | 84.46 | 35.1 | 4 | 0 | 10.36 | 10650.22 | 349.35 | 2896.82 | 172.46 | 90.58 | 38979.68 | 0.53 | 0.89 | 7.94 | 2.51 | 0.5 | 10
0 | 50 | CONCLUIDO | 1.2956 | 77.19 | 65.42 | 8.96 | 0.16 | 438 | 107.41 | 41.65 | 1 | 436 | 14.77 | 13481.73 | 606.42 | 2897.27 | 513.72 | 90.58 | 207840.12 | 0.18 | 0.75 | 8.41 | 12.85 | 0.5 | 10
1 | 50 | CONCLUIDO | 1.5604 | 64.09 | 57.92 | 18.68 | 0.32 | 186 | 108.68 | 41.65 | 2 | 184 | 15.03 | 13638.32 | 514.03 | 2896.98 | 268.55 | 90.58 | 86514.3 | 0.34 | 0.85 | 8 | 5.36 | 0.5 | 10
2 | 50 | CONCLUIDO | 1.656 | 60.39 | 55.82 | 29.38 | 0.48 | 114 | 109.96 | 41.65 | 3 | 112 | 15.31 | 13795.21 | 471.19 | 2896.85 | 200.5 | 90.58 | 52850.15 | 0.45 | 0.88 | 7.88 | 3.26 | 0.5 | 10
3 | 50 | CONCLUIDO | 1.7073 | 58.57 | 54.78 | 41.6 | 0.63 | 79 | 111.23 | 41.65 | 4 | 77 | 15.58 | 13952.52 | 435.88 | 2896.71 | 166.83 | 90.58 | 36192.07 | 0.54 | 0.89 | 7.82 | 2.22 | 0.5 | 10
4 | 50 | CONCLUIDO | 1.7332 | 57.7 | 54.31 | 53.42 | 0.78 | 61 | 112.51 | 41.65 | 5 | 27 | 15.86 | 14110.24 | 408.6 | 2896.74 | 149.99 | 90.58 | 27860.08 | 0.6 | 0.9 | 7.83 | 1.75 | 0.5 | 10
5 | 50 | CONCLUIDO | 1.7352 | 57.63 | 54.28 | 55.2 | 0.93 | 59 | 113.79 | 41.65 | 6 | 0 | 16.14 | 14268.39 | 408.96 | 2896.75 | 148.32 | 90.58 | 27035.75 | 0.61 | 0.9 | 7.85 | 1.73 | 0.5 | 10
0 | 25 | CONCLUIDO | 1.5281 | 65.44 | 60.05 | 13.91 | 0.28 | 259 | 61.76 | 28.92 | 1 | 257 | 6.84 | 7851.41 | 358.61 | 2896.9 | 338.68 | 90.58 | 121217 | 0.27 | 0.82 | 8.11 | 7.49 | 0.5 | 10
1 | 25 | CONCLUIDO | 1.6819 | 59.46 | 56.02 | 28.49 | 0.55 | 118 | 62.92 | 28.92 | 2 | 16 | 7 | 7994.37 | 296.69 | 2896.84 | 202.8 | 90.58 | 53983.79 | 0.45 | 0.87 | 8.01 | 3.47 | 0.5 | 10
2 | 25 | CONCLUIDO | 1.6819 | 59.46 | 56.04 | 28.74 | 0.81 | 117 | 64.08 | 28.92 | 3 | 0 | 7.16 | 8137.65 | 301.76 | 2896.91 | 202.48 | 90.58 | 53828.8 | 0.45 | 0.87 | 8.04 | 3.48 | 0.5 | 10
0 | 85 | CONCLUIDO | 1.0327 | 96.83 | 72.16 | 6.58 | 0.11 | 658 | 167.88 | 51.39 | 1 | 656 | 30.49 | 20939.59 | 909.98 | 2897.36 | 734.06 | 90.58 | 316911.01 | 0.12 | 0.68 | 8.78 | 19.59 | 0.5 | 10
1 | 85 | CONCLUIDO | 1.3906 | 71.91 | 60.39 | 13.42 | 0.21 | 270 | 169.33 | 51.39 | 2 | 268 | 30.94 | 21118.46 | 747.98 | 2896.99 | 349.64 | 90.58 | 126642.83 | 0.26 | 0.81 | 8.13 | 7.83 | 0.5 | 10
2 | 85 | CONCLUIDO | 1.5282 | 65.44 | 57.37 | 20.49 | 0.31 | 168 | 170.79 | 51.39 | 3 | 166 | 31.4 | 21297.94 | 696.87 | 2896.95 | 250.93 | 90.58 | 77798.82 | 0.36 | 0.85 | 7.96 | 4.81 | 0.5 | 10
3 | 85 | CONCLUIDO | 1.601 | 62.46 | 55.99 | 27.76 | 0.41 | 121 | 172.25 | 51.39 | 4 | 119 | 31.86 | 21478.05 | 667.12 | 2896.79 | 206.41 | 90.58 | 55773.22 | 0.44 | 0.88 | 7.88 | 3.43 | 0.5 | 10
4 | 85 | CONCLUIDO | 1.6447 | 60.8 | 55.24 | 35.26 | 0.51 | 94 | 173.71 | 51.39 | 5 | 92 | 32.32 | 21658.78 | 643.4 | 2896.7 | 181.96 | 90.58 | 43684.11 | 0.5 | 0.89 | 7.84 | 2.69 | 0.5 | 10
5 | 85 | CONCLUIDO | 1.6764 | 59.65 | 54.7 | 43.19 | 0.61 | 76 | 175.18 | 51.39 | 6 | 74 | 32.79 | 21840.16 | 622.88 | 2896.89 | 164.49 | 90.58 | 35036.47 | 0.55 | 0.9 | 7.8 | 2.15 | 0.5 | 10
6 | 85 | CONCLUIDO | 1.6992 | 58.85 | 54.34 | 51.76 | 0.7 | 63 | 176.66 | 51.39 | 7 | 61 | 33.27 | 22022.17 | 605.17 | 2896.76 | 152.42 | 90.58 | 29065.79 | 0.59 | 0.9 | 7.79 | 1.79 | 0.5 | 10
7 | 85 | CONCLUIDO | 1.7157 | 58.28 | 54.08 | 60.09 | 0.8 | 54 | 178.14 | 51.39 | 8 | 52 | 33.75 | 22204.83 | 585.26 | 2896.71 | 143.72 | 90.58 | 24761.86 | 0.63 | 0.91 | 7.78 | 1.53 | 0.5 | 10
8 | 85 | CONCLUIDO | 1.7311 | 57.77 | 53.84 | 70.22 | 0.89 | 46 | 179.63 | 51.39 | 9 | 44 | 34.24 | 22388.15 | 565.06 | 2896.7 | 135.94 | 90.58 | 20910.62 | 0.67 | 0.91 | 7.77 | 1.28 | 0.5 | 10
9 | 85 | CONCLUIDO | 1.7401 | 57.47 | 53.71 | 78.59 | 0.98 | 41 | 181.12 | 51.39 | 10 | 37 | 34.73 | 22572.13 | 546.7 | 2896.79 | 131.47 | 90.58 | 18700.58 | 0.69 | 0.91 | 7.76 | 1.15 | 0.5 | 10
10 | 85 | CONCLUIDO | 1.7469 | 57.24 | 53.62 | 86.95 | 1.07 | 37 | 182.62 | 51.39 | 11 | 19 | 35.22 | 22756.91 | 531.32 | 2896.72 | 128.08 | 90.58 | 17027.68 | 0.71 | 0.91 | 7.77 | 1.06 | 0.5 | 10
11 | 85 | CONCLUIDO | 1.748 | 57.21 | 53.62 | 89.36 | 1.16 | 36 | 184.12 | 51.39 | 12 | 2 | 35.73 | 22942.24 | 530.51 | 2896.87 | 127.53 | 90.58 | 16758.43 | 0.71 | 0.91 | 7.79 | 1.06 | 0.5 | 10
12 | 85 | CONCLUIDO | 1.748 | 57.21 | 53.62 | 89.36 | 1.24 | 36 | 185.63 | 51.39 | 13 | 0 | 36.24 | 23128.27 | 534 | 2896.87 | 127.45 | 90.58 | 16715.48 | 0.71 | 0.91 | 7.79 | 1.06 | 0.5 | 10
0 | 20 | CONCLUIDO | 1.5883 | 62.96 | 58.64 | 16.67 | 0.34 | 211 | 51.33 | 24.83 | 1 | 208 | 5.51 | 6564.78 | 292.49 | 2896.97 | 292.6 | 90.58 | 98419.13 | 0.31 | 0.84 | 8.02 | 6.08 | 0.5 | 10
1 | 20 | CONCLUIDO | 1.6543 | 60.45 | 56.92 | 23.39 | 0.66 | 146 | 52.47 | 24.83 | 2 | 0 | 5.64 | 6705.1 | 269.01 | 2897.07 | 230.09 | 90.58 | 67484.49 | 0.39 | 0.86 | 8.12 | 4.36 | 0.5 | 10
0 | 65 | CONCLUIDO | 1.1775 | 84.93 | 68.27 | 7.7 | 0.13 | 532 | 133.21 | 46.47 | 1 | 530 | 20.75 | 16663.42 | 736.26 | 2897.2 | 606.59 | 90.58 | 253804.44 | 0.15 | 0.72 | 8.57 | 15.7 | 0.5 | 10
1 | 65 | CONCLUIDO | 1.4865 | 67.27 | 59.02 | 15.88 | 0.26 | 223 | 134.55 | 46.47 | 2 | 221 | 21.09 | 16828.84 | 618.85 | 2896.97 | 304.45 | 90.58 | 104282.49 | 0.3 | 0.83 | 8.07 | 6.46 | 0.5 | 10
2 | 65 | CONCLUIDO | 1.6002 | 62.49 | 56.53 | 24.4 | 0.39 | 139 | 135.9 | 46.47 | 3 | 137 | 21.43 | 16994.64 | 574.87 | 2896.88 | 223.23 | 90.58 | 64090.04 | 0.41 | 0.87 | 7.92 | 3.97 | 0.5 | 10
3 | 65 | CONCLUIDO | 1.6594 | 60.26 | 55.39 | 33.57 | 0.52 | 99 | 137.25 | 46.47 | 4 | 97 | 21.78 | 17160.92 | 543.96 | 2896.87 | 186.32 | 90.58 | 45837.94 | 0.49 | 0.88 | 7.86 | 2.83 | 0.5 | 10
4 | 65 | CONCLUIDO | 1.6981 | 58.89 | 54.67 | 43.73 | 0.64 | 75 | 138.6 | 46.47 | 5 | 73 | 22.13 | 17327.69 | 515.66 | 2896.72 | 162.97 | 90.58 | 34282.3 | 0.56 | 0.9 | 7.81 | 2.11 | 0.5 | 10
5 | 65 | CONCLUIDO | 1.7218 | 58.08 | 54.27 | 54.27 | 0.76 | 60 | 139.95 | 46.47 | 6 | 58 | 22.49 | 17494.97 | 492.24 | 2896.9 | 149.93 | 90.58 | 27837.33 | 0.6 | 0.9 | 7.79 | 1.71 | 0.5 | 10
6 | 65 | CONCLUIDO | 1.7396 | 57.48 | 53.97 | 66.09 | 0.88 | 49 | 141.31 | 46.47 | 7 | 33 | 22.85 | 17662.75 | 464.47 | 2896.78 | 139.59 | 90.58 | 22722.29 | 0.65 | 0.91 | 7.79 | 1.41 | 0.5 | 10
7 | 65 | CONCLUIDO | 1.744 | 57.34 | 53.91 | 70.31 | 0.99 | 46 | 142.68 | 46.47 | 8 | 3 | 23.21 | 17831.04 | 459.93 | 2896.78 | 136.19 | 90.58 | 21034.78 | 0.67 | 0.91 | 7.83 | 1.35 | 0.5 | 10
8 | 65 | CONCLUIDO | 1.7444 | 57.33 | 53.89 | 70.3 | 1.11 | 46 | 144.05 | 46.47 | 9 | 0 | 23.58 | 17999.83 | 462.98 | 2896.81 | 136.11 | 90.58 | 20997.66 | 0.67 | 0.91 | 7.82 | 1.34 | 0.5 | 10
0 | 75 | CONCLUIDO | 1.1037 | 90.6 | 70.17 | 7.09 | 0.12 | 594 | 150.44 | 49.1 | 1 | 592 | 25.34 | 18787.76 | 822.34 | 2897.4 | 669.59 | 90.58 | 284996.25 | 0.14 | 0.7 | 8.65 | 17.61 | 0.5 | 10
1 | 75 | CONCLUIDO | 1.4383 | 69.53 | 59.7 | 14.5 | 0.23 | 247 | 151.83 | 49.1 | 2 | 245 | 25.73 | 18959.54 | 684.23 | 2897.08 | 327.33 | 90.58 | 115604.15 | 0.28 | 0.82 | 8.08 | 7.14 | 0.5 | 10
2 | 75 | CONCLUIDO | 1.5635 | 63.96 | 56.98 | 22.2 | 0.35 | 154 | 153.23 | 49.1 | 3 | 152 | 26.13 | 19131.85 | 637.34 | 2896.8 | 238.03 | 90.58 | 71417.72 | 0.38 | 0.86 | 7.95 | 4.42 | 0.5 | 10
3 | 75 | CONCLUIDO | 1.6311 | 61.31 | 55.67 | 30.37 | 0.46 | 110 | 154.63 | 49.1 | 4 | 108 | 26.53 | 19304.72 | 606.48 | 2896.83 | 196.31 | 90.58 | 50776.44 | 0.46 | 0.88 | 7.85 | 3.11 | 0.5 | 10
4 | 75 | CONCLUIDO | 1.6705 | 59.86 | 54.99 | 38.82 | 0.57 | 85 | 156.03 | 49.1 | 5 | 83 | 26.94 | 19478.15 | 583.93 | 2896.82 | 173.62 | 90.58 | 39555.52 | 0.52 | 0.89 | 7.83 | 2.43 | 0.5 | 10
5 | 75 | CONCLUIDO | 1.7001 | 58.82 | 54.47 | 48.06 | 0.67 | 68 | 157.44 | 49.1 | 6 | 66 | 27.35 | 19652.13 | 559.95 | 2896.83 | 156.8 | 90.58 | 31233.08 | 0.58 | 0.9 | 7.79 | 1.91 | 0.5 | 10
6 | 75 | CONCLUIDO | 1.7207 | 58.12 | 54.13 | 58 | 0.78 | 56 | 158.86 | 49.1 | 7 | 54 | 27.77 | 19826.68 | 537.98 | 2896.8 | 145.64 | 90.58 | 25711.9 | 0.62 | 0.91 | 7.78 | 1.57 | 0.5 | 10
7 | 75 | CONCLUIDO | 1.7372 | 57.56 | 53.85 | 68.75 | 0.88 | 47 | 160.28 | 49.1 | 8 | 42 | 28.19 | 20001.93 | 513.99 | 2896.76 | 136.54 | 90.58 | 21207.22 | 0.66 | 0.91 | 7.76 | 1.29 | 0.5 | 10
8 | 75 | CONCLUIDO | 1.7452 | 57.3 | 53.74 | 76.77 | 0.99 | 42 | 161.71 | 49.1 | 9 | 25 | 28.61 | 20177.64 | 497.47 | 2896.72 | 132.25 | 90.58 | 19087.04 | 0.68 | 0.91 | 7.78 | 1.18 | 0.5 | 10
9 | 75 | CONCLUIDO | 1.7478 | 57.21 | 53.72 | 80.57 | 1.09 | 40 | 163.13 | 49.1 | 10 | 3 | 29.04 | 20353.94 | 495.06 | 2896.76 | 130.52 | 90.58 | 18230.47 | 0.69 | 0.91 | 7.8 | 1.16 | 0.5 | 10
10 | 75 | CONCLUIDO | 1.7475 | 57.22 | 53.73 | 80.59 | 1.18 | 40 | 164.57 | 49.1 | 11 | 0 | 29.47 | 20530.82 | 499.31 | 2896.83 | 130.86 | 90.58 | 18401.93 | 0.69 | 0.91 | 7.8 | 1.17 | 0.5 | 10
0 | 95 | CONCLUIDO | 0.9659 | 103.53 | 74.15 | 6.15 | 0.1 | 723 | 185.69 | 53.44 | 1 | 721 | 36.26 | 23136.14 | 999.34 | 2897.89 | 799.93 | 90.58 | 349519.31 | 0.11 | 0.66 | 8.87 | 21.58 | 0.5 | 10
1 | 95 | CONCLUIDO | 1.3431 | 74.46 | 61.08 | 12.51 | 0.19 | 293 | 187.21 | 53.44 | 2 | 291 | 36.77 | 23322.88 | 810.98 | 2897.02 | 371.76 | 90.58 | 137587.15 | 0.24 | 0.8 | 8.18 | 8.52 | 0.5 | 10
2 | 95 | CONCLUIDO | 1.4917 | 67.04 | 57.8 | 19.05 | 0.28 | 182 | 188.73 | 53.44 | 3 | 180 | 37.29 | 23510.33 | 755.59 | 2896.91 | 265.24 | 90.58 | 84880.32 | 0.34 | 0.85 | 7.98 | 5.24 | 0.5 | 10
3 | 95 | CONCLUIDO | 1.5708 | 63.66 | 56.32 | 25.79 | 0.37 | 131 | 190.25 | 53.44 | 4 | 129 | 37.82 | 23698.48 | 724.58 | 2896.82 | 217.41 | 90.58 | 61221.46 | 0.42 | 0.87 | 7.88 | 3.76 | 0.5 | 10
4 | 95 | CONCLUIDO | 1.6203 | 61.72 | 55.45 | 32.62 | 0.46 | 102 | 191.78 | 53.44 | 5 | 100 | 38.35 | 23887.36 | 701.29 | 2896.77 | 188.4 | 90.58 | 46863.62 | 0.48 | 0.88 | 7.86 | 2.89 | 0.5 | 10
5 | 95 | CONCLUIDO | 1.6532 | 60.49 | 54.93 | 39.71 | 0.55 | 83 | 193.32 | 53.44 | 6 | 81 | 38.89 | 24076.95 | 682.88 | 2896.77 | 171.22 | 90.58 | 38365.88 | 0.53 | 0.89 | 7.83 | 2.37 | 0.5 | 10
6 | 95 | CONCLUIDO | 1.6801 | 59.52 | 54.48 | 47.38 | 0.64 | 69 | 194.86 | 53.44 | 7 | 67 | 39.43 | 24267.28 | 663.83 | 2896.81 | 157.02 | 90.58 | 31336.05 | 0.58 | 0.9 | 7.8 | 1.93 | 0.5 | 10
7 | 95 | CONCLUIDO | 1.6989 | 58.86 | 54.2 | 55.11 | 0.72 | 59 | 196.41 | 53.44 | 8 | 57 | 39.98 | 24458.36 | 648.17 | 2896.72 | 147.75 | 90.58 | 26753.93 | 0.61 | 0.9 | 7.78 | 1.64 | 0.5 | 10
8 | 95 | CONCLUIDO | 1.711 | 58.45 | 54.04 | 62.36 | 0.81 | 52 | 197.97 | 53.44 | 9 | 50 | 40.53 | 24650.18 | 632.38 | 2896.74 | 142.74 | 90.58 | 24280.49 | 0.63 | 0.91 | 7.78 | 1.49 | 0.5 | 10
9 | 95 | CONCLUIDO | 1.7247 | 57.98 | 53.84 | 71.78 | 0.89 | 45 | 199.53 | 53.44 | 10 | 43 | 41.1 | 24842.77 | 613.24 | 2896.72 | 135.65 | 90.58 | 20774.08 | 0.67 | 0.91 | 7.77 | 1.28 | 0.5 | 10
10 | 95 | CONCLUIDO | 1.7349 | 57.64 | 53.68 | 80.52 | 0.97 | 40 | 201.1 | 53.44 | 11 | 38 | 41.66 | 25036.12 | 597.35 | 2896.7 | 130.74 | 90.58 | 18343.76 | 0.69 | 0.91 | 7.76 | 1.13 | 0.5 | 10
11 | 95 | CONCLUIDO | 1.7431 | 57.37 | 53.56 | 89.26 | 1.05 | 36 | 202.67 | 53.44 | 12 | 33 | 42.24 | 25230.25 | 580.82 | 2896.75 | 126.73 | 90.58 | 16357.87 | 0.71 | 0.91 | 7.75 | 1 | 0.5 | 10
12 | 95 | CONCLUIDO | 1.7492 | 57.17 | 53.47 | 97.22 | 1.13 | 33 | 204.25 | 53.44 | 13 | 20 | 42.82 | 25425.3 | 568.09 | 2896.69 | 123.67 | 90.58 | 14843.62 | 0.73 | 0.92 | 7.76 | 0.92 | 0.5 | 10
13 | 95 | CONCLUIDO | 1.7502 | 57.14 | 53.48 | 100.27 | 1.21 | 32 | 205.84 | 53.44 | 14 | 2 | 43.4 | 25621.03 | 567.01 | 2896.75 | 123.14 | 90.58 | 14582.94 | 0.74 | 0.92 | 7.78 | 0.92 | 0.5 | 10
14 | 95 | CONCLUIDO | 1.7501 | 57.14 | 53.48 | 100.27 | 1.28 | 32 | 207.43 | 53.44 | 15 | 0 | 44 | 25817.56 | 571 | 2896.77 | 123.11 | 90.58 | 14564.39 | 0.74 | 0.92 | 7.78 | 0.92 | 0.5 | 10
0 | 55 | CONCLUIDO | 1.2563 | 79.6 | 66.31 | 8.48 | 0.15 | 469 | 116.05 | 43.4 | 1 | 467 | 16.65 | 14546.17 | 649.55 | 2897.08 | 543.29 | 90.58 | 222473.15 | 0.17 | 0.74 | 8.45 | 13.75 | 0.5 | 10
1 | 55 | CONCLUIDO | 1.5353 | 65.13 | 58.3 | 17.58 | 0.3 | 199 | 117.34 | 43.4 | 2 | 197 | 16.94 | 14705.49 | 550.27 | 2896.92 | 280.83 | 90.58 | 92592.94 | 0.32 | 0.84 | 8.02 | 5.74 | 0.5 | 10
2 | 55 | CONCLUIDO | 1.6367 | 61.1 | 56.08 | 27.35 | 0.45 | 123 | 118.63 | 43.4 | 3 | 121 | 17.23 | 14865.24 | 507.88 | 2896.77 | 208.71 | 90.58 | 56910.07 | 0.43 | 0.87 | 7.9 | 3.52 | 0.5 | 10
3 | 55 | CONCLUIDO | 1.6915 | 59.12 | 54.98 | 38.36 | 0.59 | 86 | 119.93 | 43.4 | 4 | 84 | 17.53 | 15025.44 | 474.18 | 2896.76 | 173.45 | 90.58 | 39469.03 | 0.52 | 0.89 | 7.82 | 2.42 | 0.5 | 10
4 | 55 | CONCLUIDO | 1.7236 | 58.02 | 54.38 | 50.2 | 0.73 | 65 | 121.23 | 43.4 | 5 | 62 | 17.83 | 15186.08 | 443.21 | 2896.78 | 153.7 | 90.58 | 29698.93 | 0.59 | 0.9 | 7.8 | 1.82 | 0.5 | 10
5 | 55 | CONCLUIDO | 1.738 | 57.54 | 54.14 | 59.06 | 0.86 | 55 | 122.54 | 43.4 | 6 | 12 | 18.14 | 15347.16 | 423.76 | 2896.82 | 144.49 | 90.58 | 25141.9 | 0.63 | 0.91 | 7.82 | 1.58 | 0.5 | 10
6 | 55 | CONCLUIDO | 1.7385 | 57.52 | 54.15 | 60.16 | 1 | 54 | 123.85 | 43.4 | 7 | 0 | 18.45 | 15508.69 | 426.26 | 2896.82 | 143.75 | 90.58 | 24778.16 | 0.63 | 0.91 | 7.85 | 1.59 | 0.5 | 10

## gráficos
Selecione o eixo X:
Selecione o eixo Y:
Selecione o eixo Z:
Eixo X | Eixo Y | Eixo Z
0 | 0 | 0
0 | 0 | 0
0 | 0 | 0
0 | 0 | 0
0 | 0 | 0
0 | 0 | 0
0 | 0 | 0
0 | 0 | 0
0 | 0 | 0
0 | 0 | 0
0 | 0 | 0
0 | 0 | 0
0 | 0 | 0
0 | 0 | 0
0 | 0 | 0
0 | 0 | 0
0 | 0 | 0
0 | 0 | 0
0 | 0 | 0
0 | 0 | 0
0 | 0 | 0
0 | 0 | 0
0 | 0 | 0
0 | 0 | 0
0 | 0 | 0
0 | 0 | 0
0 | 0 | 0
0 | 0 | 0
0 | 0 | 0
0 | 0 | 0
0 | 0 | 0
0 | 0 | 0
0 | 0 | 0
0 | 0 | 0
0 | 0 | 0
0 | 0 | 0
0 | 0 | 0
0 | 0 | 0
0 | 0 | 0
0 | 0 | 0
0 | 0 | 0
0 | 0 | 0
0 | 0 | 0
0 | 0 | 0
0 | 0 | 0
0 | 0 | 0
0 | 0 | 0
0 | 0 | 0
0 | 0 | 0
0 | 0 | 0
0 | 0 | 0
0 | 0 | 0
0 | 0 | 0
0 | 0 | 0
0 | 0 | 0
0 | 0 | 0
0 | 0 | 0
0 | 0 | 0
0 | 0 | 0
0 | 0 | 0
0 | 0 | 0
0 | 0 | 0
0 | 0 | 0
0 | 0 | 0
0 | 0 | 0
0 | 0 | 0
0 | 0 | 0
0 | 0 | 0
0 | 0 | 0
0 | 0 | 0
0 | 0 | 0
0 | 0 | 0
0 | 0 | 0
0 | 0 | 0
0 | 0 | 0
0 | 0 | 0
0 | 0 | 0
0 | 0 | 0
0 | 0 | 0
0 | 0 | 0
0 | 0 | 0
0 | 0 | 0
0 | 0 | 0
0 | 0 | 0
0 | 0 | 0
0 | 0 | 0
0 | 0 | 0
0 | 0 | 0
0 | 0 | 0
0 | 0 | 0
0 | 0 | 0
0 | 0 | 0
0 | 0 | 0
0 | 0 | 0
0 | 0 | 0
0 | 0 | 0
0 | 0 | 0
0 | 0 | 0
0 | 0 | 0
0 | 0 | 0
0 | 0 | 0
0 | 0 | 0
0 | 0 | 0
0 | 0 | 0
0 | 0 | 0
0 | 0 | 0
0 | 0 | 0
0 | 0 | 0
0 | 0 | 0
0 | 0 | 0
0 | 0 | 0
0 | 0 | 0
0 | 0 | 0
0 | 0 | 0
0 | 0 | 0
0 | 0 | 0
0 | 0 | 0
0 | 0 | 0
0 | 0 | 0
0 | 0 | 0
0 | 0 | 0
0 | 0 | 0
0 | 0 | 0
0 | 0 | 0
0 | 0 | 0
0 | 0 | 0
0 | 0 | 0
0 | 0 | 0
0 | 0 | 0
0 | 0 | 0
0 | 0 | 0
0 | 0 | 0
0 | 0 | 0
0 | 0 | 0
0 | 0 | 0
0 | 0 | 0
0 | 0 | 0
0 | 0 | 0
0 | 0 | 0
0 | 0 | 0
0 | 0 | 0
0 | 0 | 0
0 | 0 | 0
0 | 0 | 0
0 | 0 | 0
0 | 0 | 0
0 | 0 | 0
0 | 0 | 0

## hidden (hidden)
Unnamed: 0
Volume de calda [L]
STATUS
Capacidade operacional [ha/h]
Tempo de missao [h]
Tempo util [h]
Tempo por voo [min]
Autonomia Projetada [h]
N° Voos
MTOW [kg]
Massa Estrutura [kg]
Combustível [kg]
Abastecimentos
Massa gerador
Potência gerador [W]
Combustível consumido [L]
Calda cons [L]
Distância percorrida [km]
Distância Pulverizando [km]
RTL ACUMULADO[m]
EOC [km/km]
EOC [h/h]
Tempo de manobra [h]
Tempo rtl_rtw [h]
V pulv [m/s]
V desloc [m/s]