## RESULTADOS_18
Unnamed: 0 | Volume de calda [L] | STATUS | Capacidade operacional [ha/h] | Tempo de missao [h] | Tempo util [h] | Tempo por voo [min] | Autonomia Projetada [h] | N° Voos | MTOW [kg] | Massa Estrutura [kg] | Combustível [kg] | Abastecimentos | Massa gerador | Potência gerador [W] | Combustível consumido [L] | Calda cons [L] | Distância percorrida [km] | Distância Pulverizando [km] | RTL ACUMULADO[m] | EOC [km/km] | EOC [h/h] | Tempo de manobra [h] | Tempo rtl_rtw [h] | V pulv [m/s] | V desloc [m/s]
0 | 100 | CONCLUIDO | 1.3453 | 74.33 | 51.56 | 5.94 | 0.09 | 521 | 194.77 | 54.38 | 1 | 519 | 39.4 | 24256.19 | 711.56 | 2298.85 | 754.25 | 54.14 | 347891.89 | 0.07 | 0.59 | 0.94 | 20.84 | 0.5 | 10
1 | 100 | CONCLUIDO | 2.1083 | 47.43 | 37.72 | 12.23 | 0.18 | 185 | 196.32 | 54.38 | 2 | 183 | 39.95 | 24447.22 | 509.15 | 2298.55 | 289.05 | 54.14 | 116969.24 | 0.19 | 0.81 | 0.4 | 7.01 | 0.5 | 10
2 | 100 | CONCLUIDO | 2.3941 | 41.77 | 34.9 | 18.69 | 0.27 | 112 | 197.88 | 54.38 | 3 | 110 | 40.5 | 24639 | 460.89 | 2298.41 | 194.46 | 54.14 | 70041.29 | 0.28 | 0.87 | 0.29 | 4.19 | 0.5 | 10
3 | 100 | CONCLUIDO | 2.5507 | 39.21 | 33.62 | 25.53 | 0.36 | 79 | 199.44 | 54.38 | 4 | 77 | 41.06 | 24831.54 | 433.61 | 2298.4 | 151.79 | 54.14 | 48870.54 | 0.36 | 0.91 | 0.23 | 2.91 | 0.5 | 10
4 | 100 | CONCLUIDO | 2.6423 | 37.85 | 32.96 | 32.42 | 0.44 | 61 | 201.01 | 54.38 | 5 | 59 | 41.63 | 25024.84 | 414.61 | 2298.48 | 129.59 | 54.14 | 37863.23 | 0.42 | 0.93 | 0.2 | 2.25 | 0.5 | 10
5 | 100 | CONCLUIDO | 2.7092 | 36.91 | 32.49 | 39.78 | 0.53 | 49 | 202.58 | 54.38 | 6 | 47 | 42.2 | 25218.93 | 398.22 | 2298.37 | 114.1 | 54.14 | 30178.29 | 0.47 | 0.94 | 0.18 | 1.78 | 0.5 | 10
6 | 100 | CONCLUIDO | 2.7548 | 36.3 | 32.19 | 47.11 | 0.61 | 41 | 204.16 | 54.38 | 7 | 39 | 42.78 | 25413.94 | 384.01 | 2298.36 | 103.95 | 54.14 | 25142.39 | 0.52 | 0.95 | 0.17 | 1.48 | 0.5 | 10
7 | 100 | CONCLUIDO | 2.7741 | 36.05 | 32.17 | 55.15 | 0.69 | 35 | 205.75 | 54.38 | 8 | 33 | 43.37 | 25609.61 | 370.55 | 2298.35 | 104.68 | 54.14 | 25534.92 | 0.52 | 0.95 | 0.14 | 1.47 | 0.5 | 10
8 | 100 | CONCLUIDO | 2.8169 | 35.5 | 31.82 | 63.63 | 0.77 | 30 | 207.34 | 54.38 | 9 | 28 | 43.96 | 25806.1 | 353.03 | 2298.32 | 91.57 | 54.14 | 19006.29 | 0.59 | 0.96 | 0.16 | 1.11 | 0.5 | 10
9 | 100 | CONCLUIDO | 2.8429 | 35.18 | 31.65 | 73.03 | 0.85 | 26 | 208.94 | 54.38 | 10 | 20 | 44.56 | 26003.41 | 338.26 | 2298.34 | 85.78 | 54.14 | 16128.56 | 0.63 | 0.96 | 0.15 | 0.94 | 0.5 | 10
10 | 100 | CONCLUIDO | 2.8458 | 35.14 | 31.65 | 75.96 | 0.93 | 25 | 210.55 | 54.38 | 11 | 2 | 45.17 | 26201.54 | 335.32 | 2298.36 | 85.12 | 54.14 | 15807.44 | 0.64 | 0.96 | 0.18 | 0.95 | 0.5 | 10
11 | 100 | CONCLUIDO | 2.8534 | 35.05 | 31.6 | 78.99 | 1 | 24 | 212.16 | 54.38 | 12 | 0 | 45.78 | 26400.51 | 336.05 | 2298.37 | 83.22 | 54.14 | 14863 | 0.65 | 0.97 | 0.18 | 0.89 | 0.5 | 10

## RESULTADOS_6
Unnamed: 0 | Volume de calda [L] | STATUS | Capacidade operacional [ha/h] | Tempo de missao [h] | Tempo util [h] | Tempo por voo [min] | Autonomia Projetada [h] | N° Voos | MTOW [kg] | Massa Estrutura [kg] | Combustível [kg] | Abastecimentos | Massa gerador | Potência gerador [W] | Combustível consumido [L] | Calda cons [L] | Distância percorrida [km] | Distância Pulverizando [km] | RTL ACUMULADO[m] | EOC [km/km] | EOC [h/h] | Tempo de manobra [h] | Tempo rtl_rtw [h] | V pulv [m/s] | V desloc [m/s]
0 | 40 | CONCLUIDO | 2.192 | 45.62 | 39.39 | 10.41 | 0.2 | 227 | 89.87 | 37.55 | 1 | 225 | 11.32 | 11317.98 | 312.26 | 2298.54 | 345.15 | 54.14 | 144811.86 | 0.16 | 0.78 | 0.47 | 8.69 | 0.5 | 10
1 | 40 | CONCLUIDO | 2.6569 | 37.64 | 34.02 | 22.93 | 0.39 | 89 | 91.1 | 37.55 | 2 | 87 | 11.54 | 11468.97 | 243.6 | 2298.35 | 165.05 | 54.14 | 55448.9 | 0.33 | 0.9 | 0.25 | 3.31 | 0.5 | 10
2 | 40 | CONCLUIDO | 2.7767 | 36.01 | 32.96 | 33.52 | 0.57 | 59 | 92.32 | 37.55 | 3 | 3 | 11.77 | 11620.34 | 215.74 | 2298.36 | 127.4 | 54.14 | 36774.73 | 0.42 | 0.93 | 0.27 | 2.25 | 0.5 | 10
3 | 40 | CONCLUIDO | 2.7759 | 36.02 | 32.97 | 33.53 | 0.75 | 59 | 93.55 | 37.55 | 4 | 0 | 12 | 11772.07 | 218.21 | 2298.37 | 127.54 | 54.14 | 36847.95 | 0.42 | 0.93 | 0.28 | 2.27 | 0.5 | 10

## RESULTADOS_4
Unnamed: 0 | Volume de calda [L] | STATUS | Capacidade operacional [ha/h] | Tempo de missao [h] | Tempo util [h] | Tempo por voo [min] | Autonomia Projetada [h] | N° Voos | MTOW [kg] | Massa Estrutura [kg] | Combustível [kg] | Abastecimentos | Massa gerador | Potência gerador [W] | Combustível consumido [L] | Calda cons [L] | Distância percorrida [km] | Distância Pulverizando [km] | RTL ACUMULADO[m] | EOC [km/km] | EOC [h/h] | Tempo de manobra [h] | Tempo rtl_rtw [h] | V pulv [m/s] | V desloc [m/s]
0 | 30 | CONCLUIDO | 2.3761 | 42.08 | 37.47 | 12.63 | 0.24 | 178 | 71.52 | 32.27 | 1 | 176 | 8.25 | 9054.6 | 244.81 | 2298.54 | 280.66 | 54.14 | 112811.86 | 0.19 | 0.81 | 0.39 | 6.76 | 0.5 | 10
1 | 30 | CONCLUIDO | 2.7218 | 36.74 | 33.68 | 25.91 | 0.48 | 78 | 72.7 | 32.27 | 2 | 4 | 8.43 | 9200.25 | 191.78 | 2298.4 | 150.68 | 54.14 | 48321.14 | 0.36 | 0.91 | 0.33 | 2.98 | 0.5 | 10
2 | 30 | CONCLUIDO | 2.7209 | 36.75 | 33.7 | 25.92 | 0.71 | 78 | 73.88 | 32.27 | 3 | 0 | 8.61 | 9346.23 | 194.57 | 2298.44 | 150.82 | 54.14 | 48393.11 | 0.36 | 0.91 | 0.34 | 2.99 | 0.5 | 10

## RESULTADOS_1
Unnamed: 0 | Volume de calda [L] | STATUS | Capacidade operacional [ha/h] | Tempo de missao [h] | Tempo util [h] | Tempo por voo [min] | Autonomia Projetada [h] | N° Voos | MTOW [kg] | Massa Estrutura [kg] | Combustível [kg] | Abastecimentos | Massa gerador | Potência gerador [W] | Combustível consumido [L] | Calda cons [L] | Distância percorrida [km] | Distância Pulverizando [km] | RTL ACUMULADO[m] | EOC [km/km] | EOC [h/h] | Tempo de manobra [h] | Tempo rtl_rtw [h] | V pulv [m/s] | V desloc [m/s]
0 | 15 | CONCLUIDO | 2.4928 | 40.12 | 36.7 | 14.2 | 0.43 | 155 | 39.78 | 19.54 | 1 | 0 | 4.24 | 5140 | 143.05 | 2298.57 | 247.72 | 54.14 | 96453.95 | 0.22 | 0.83 | 0.56 | 5.99 | 0.5 | 10

## RESULTADOS_12
Unnamed: 0 | Volume de calda [L] | STATUS | Capacidade operacional [ha/h] | Tempo de missao [h] | Tempo util [h] | Tempo por voo [min] | Autonomia Projetada [h] | N° Voos | MTOW [kg] | Massa Estrutura [kg] | Combustível [kg] | Abastecimentos | Massa gerador | Potência gerador [W] | Combustível consumido [L] | Calda cons [L] | Distância percorrida [km] | Distância Pulverizando [km] | RTL ACUMULADO[m] | EOC [km/km] | EOC [h/h] | Tempo de manobra [h] | Tempo rtl_rtw [h] | V pulv [m/s] | V desloc [m/s]
0 | 70 | CONCLUIDO | 1.7311 | 57.77 | 44.99 | 7.4 | 0.12 | 365 | 141.81 | 47.83 | 1 | 363 | 22.98 | 17723.39 | 500.5 | 2298.66 | 533.1 | 54.14 | 238094 | 0.1 | 0.68 | 0.7 | 14.28 | 0.5 | 10
1 | 70 | CONCLUIDO | 2.3672 | 42.24 | 35.97 | 15.42 | 0.25 | 140 | 143.17 | 47.83 | 2 | 138 | 23.34 | 17891.86 | 384.87 | 2298.54 | 230.36 | 54.14 | 87849.79 | 0.24 | 0.85 | 0.33 | 5.26 | 0.5 | 10
2 | 70 | CONCLUIDO | 2.6001 | 38.46 | 33.81 | 24.15 | 0.37 | 84 | 144.54 | 47.83 | 3 | 82 | 23.71 | 18060.85 | 346.69 | 2298.39 | 158.1 | 54.14 | 52002.16 | 0.34 | 0.9 | 0.24 | 3.1 | 0.5 | 10
3 | 70 | CONCLUIDO | 2.7171 | 36.8 | 32.87 | 33.43 | 0.49 | 59 | 145.92 | 47.83 | 4 | 57 | 24.09 | 18230.35 | 320.71 | 2298.42 | 126.79 | 54.14 | 36471.42 | 0.43 | 0.93 | 0.2 | 2.17 | 0.5 | 10
4 | 70 | CONCLUIDO | 2.7943 | 35.79 | 32.29 | 44.03 | 0.6 | 44 | 147.3 | 47.83 | 5 | 42 | 24.47 | 18400.38 | 297.56 | 2298.35 | 107.18 | 54.14 | 26739.98 | 0.51 | 0.95 | 0.18 | 1.58 | 0.5 | 10
5 | 70 | CONCLUIDO | 2.8619 | 34.94 | 31.7 | 54.35 | 0.71 | 35 | 148.68 | 47.83 | 6 | 10 | 24.85 | 18570.94 | 274.02 | 2298.35 | 86.58 | 54.14 | 16486.22 | 0.63 | 0.96 | 0.18 | 1 | 0.5 | 10
6 | 70 | CONCLUIDO | 2.8232 | 35.42 | 32.21 | 56.84 | 0.83 | 34 | 150.07 | 47.83 | 7 | 0 | 25.24 | 18742.03 | 278.01 | 2298.38 | 103.72 | 54.14 | 25058.97 | 0.52 | 0.95 | 0.21 | 1.5 | 0.5 | 10

## RESULTADOS_16
Unnamed: 0 | Volume de calda [L] | STATUS | Capacidade operacional [ha/h] | Tempo de missao [h] | Tempo util [h] | Tempo por voo [min] | Autonomia Projetada [h] | N° Voos | MTOW [kg] | Massa Estrutura [kg] | Combustível [kg] | Abastecimentos | Massa gerador | Potência gerador [W] | Combustível consumido [L] | Calda cons [L] | Distância percorrida [km] | Distância Pulverizando [km] | RTL ACUMULADO[m] | EOC [km/km] | EOC [h/h] | Tempo de manobra [h] | Tempo rtl_rtw [h] | V pulv [m/s] | V desloc [m/s]
0 | 90 | CONCLUIDO | 1.468 | 68.12 | 49.16 | 6.34 | 0.1 | 465 | 176.73 | 52.44 | 1 | 463 | 33.29 | 22031.19 | 635.92 | 2298.9 | 673.75 | 54.14 | 307919.68 | 0.08 | 0.62 | 0.85 | 18.45 | 0.5 | 10
1 | 90 | CONCLUIDO | 2.1929 | 45.6 | 37.14 | 13.11 | 0.2 | 170 | 178.21 | 52.44 | 2 | 168 | 33.77 | 22213.89 | 467.92 | 2298.53 | 269.8 | 54.14 | 107419.93 | 0.2 | 0.82 | 0.37 | 6.43 | 0.5 | 10
2 | 90 | CONCLUIDO | 2.4617 | 40.62 | 34.54 | 20.12 | 0.3 | 103 | 179.7 | 52.44 | 3 | 101 | 34.26 | 22397.24 | 423.89 | 2298.35 | 182.49 | 54.14 | 64102.94 | 0.3 | 0.88 | 0.28 | 3.83 | 0.5 | 10
3 | 90 | CONCLUIDO | 2.6032 | 38.41 | 33.4 | 27.45 | 0.39 | 73 | 181.19 | 52.44 | 4 | 71 | 34.75 | 22581.25 | 397.96 | 2298.4 | 144.56 | 54.14 | 45284.36 | 0.37 | 0.91 | 0.22 | 2.69 | 0.5 | 10
4 | 90 | CONCLUIDO | 2.6899 | 37.18 | 32.76 | 35.1 | 0.49 | 56 | 182.69 | 52.44 | 5 | 54 | 35.25 | 22766.06 | 378.64 | 2298.36 | 123.25 | 54.14 | 34716.93 | 0.44 | 0.93 | 0.2 | 2.06 | 0.5 | 10
5 | 90 | CONCLUIDO | 2.7571 | 36.27 | 32.28 | 44.02 | 0.58 | 44 | 184.19 | 52.44 | 6 | 42 | 35.75 | 22951.43 | 359.66 | 2298.39 | 107.14 | 54.14 | 26720.78 | 0.51 | 0.95 | 0.18 | 1.58 | 0.5 | 10
6 | 90 | CONCLUIDO | 2.8118 | 35.56 | 31.86 | 53.11 | 0.67 | 36 | 185.7 | 52.44 | 7 | 34 | 36.26 | 23137.49 | 341.22 | 2298.37 | 92.4 | 54.14 | 19390.09 | 0.59 | 0.96 | 0.18 | 1.16 | 0.5 | 10
7 | 90 | CONCLUIDO | 2.8266 | 35.38 | 31.86 | 61.65 | 0.76 | 31 | 187.22 | 52.44 | 8 | 28 | 36.78 | 23324.24 | 326.39 | 2298.37 | 92.96 | 54.14 | 19693.87 | 0.58 | 0.96 | 0.16 | 1.15 | 0.5 | 10
8 | 90 | CONCLUIDO | 2.8491 | 35.1 | 31.72 | 70.48 | 0.85 | 27 | 188.74 | 52.44 | 9 | 4 | 37.3 | 23511.69 | 314.29 | 2298.36 | 87.35 | 54.14 | 16910.59 | 0.62 | 0.96 | 0.18 | 1.01 | 0.5 | 10
9 | 90 | CONCLUIDO | 2.8478 | 35.12 | 31.73 | 70.52 | 0.93 | 27 | 190.26 | 52.44 | 10 | 0 | 37.82 | 23699.85 | 316.44 | 2298.34 | 87.79 | 54.14 | 17130.02 | 0.62 | 0.96 | 0.18 | 1.03 | 0.5 | 10

## RESULTADOS_0
Unnamed: 0 | Volume de calda [L] | STATUS | Capacidade operacional [ha/h] | Tempo de missao [h] | Tempo util [h] | Tempo por voo [min] | Autonomia Projetada [h] | N° Voos | MTOW [kg] | Massa Estrutura [kg] | Combustível [kg] | Abastecimentos | Massa gerador | Potência gerador [W] | Combustível consumido [L] | Calda cons [L] | Distância percorrida [km] | Distância Pulverizando [km] | RTL ACUMULADO[m] | EOC [km/km] | EOC [h/h] | Tempo de manobra [h] | Tempo rtl_rtw [h] | V pulv [m/s] | V desloc [m/s]
0 | 10 | CONCLUIDO | 2.2799 | 43.86 | 39.65 | 10.3 | 0.64 | 231 | 26.11 | 12.1 | 1 | 0 | 3.01 | 3454.41 | 115.08 | 2298.58 | 342.74 | 54.14 | 143584.02 | 0.16 | 0.77 | 0.78 | 8.94 | 0.5 | 10

## RESULTADOS_7
Unnamed: 0 | Volume de calda [L] | STATUS | Capacidade operacional [ha/h] | Tempo de missao [h] | Tempo util [h] | Tempo por voo [min] | Autonomia Projetada [h] | N° Voos | MTOW [kg] | Massa Estrutura [kg] | Combustível [kg] | Abastecimentos | Massa gerador | Potência gerador [W] | Combustível consumido [L] | Calda cons [L] | Distância percorrida [km] | Distância Pulverizando [km] | RTL ACUMULADO[m] | EOC [km/km] | EOC [h/h] | Tempo de manobra [h] | Tempo rtl_rtw [h] | V pulv [m/s] | V desloc [m/s]
0 | 45 | CONCLUIDO | 2.1083 | 47.43 | 40.3 | 9.67 | 0.18 | 250 | 98.71 | 39.72 | 1 | 248 | 12.99 | 12407.75 | 343.97 | 2298.54 | 375.8 | 54.14 | 160020.75 | 0.14 | 0.76 | 0.51 | 9.6 | 0.5 | 10
1 | 45 | CONCLUIDO | 2.6071 | 38.36 | 34.35 | 21.03 | 0.35 | 98 | 99.95 | 39.72 | 2 | 96 | 13.24 | 12561.45 | 269.84 | 2298.47 | 175.98 | 54.14 | 60872.65 | 0.31 | 0.89 | 0.27 | 3.65 | 0.5 | 10
2 | 45 | CONCLUIDO | 2.7804 | 35.97 | 32.81 | 34.53 | 0.52 | 57 | 101.2 | 39.72 | 3 | 41 | 13.49 | 12715.54 | 231.43 | 2298.34 | 124.09 | 54.14 | 35130.62 | 0.44 | 0.93 | 0.21 | 2.1 | 0.5 | 10
3 | 45 | CONCLUIDO | 2.7912 | 35.83 | 32.75 | 37.08 | 0.69 | 53 | 102.45 | 39.72 | 4 | 0 | 13.74 | 12870.03 | 228.1 | 2298.4 | 120.61 | 54.14 | 33411.74 | 0.45 | 0.93 | 0.26 | 2.04 | 0.5 | 10

## RESULTADOS_10
Unnamed: 0 | Volume de calda [L] | STATUS | Capacidade operacional [ha/h] | Tempo de missao [h] | Tempo util [h] | Tempo por voo [min] | Autonomia Projetada [h] | N° Voos | MTOW [kg] | Massa Estrutura [kg] | Combustível [kg] | Abastecimentos | Massa gerador | Potência gerador [W] | Combustível consumido [L] | Calda cons [L] | Distância percorrida [km] | Distância Pulverizando [km] | RTL ACUMULADO[m] | EOC [km/km] | EOC [h/h] | Tempo de manobra [h] | Tempo rtl_rtw [h] | V pulv [m/s] | V desloc [m/s]
0 | 60 | CONCLUIDO | 1.8728 | 53.4 | 43.11 | 8.11 | 0.14 | 319 | 124.63 | 45 | 1 | 317 | 18.64 | 15605.44 | 437.67 | 2298.8 | 469.91 | 54.14 | 206730.28 | 0.12 | 0.71 | 0.62 | 12.4 | 0.5 | 10
1 | 60 | CONCLUIDO | 2.4599 | 40.65 | 35.35 | 17.11 | 0.28 | 124 | 125.95 | 45 | 2 | 122 | 18.95 | 15767.7 | 341.28 | 2298.51 | 209.73 | 54.14 | 77614.83 | 0.26 | 0.86 | 0.3 | 4.64 | 0.5 | 10
2 | 60 | CONCLUIDO | 2.6701 | 37.45 | 33.43 | 27.1 | 0.42 | 74 | 127.27 | 45 | 3 | 72 | 19.27 | 15930.42 | 304.5 | 2298.41 | 145.37 | 54.14 | 45684.88 | 0.37 | 0.91 | 0.23 | 2.72 | 0.5 | 10
3 | 60 | CONCLUIDO | 2.7763 | 36.02 | 32.58 | 38.33 | 0.55 | 51 | 128.59 | 45 | 4 | 49 | 19.59 | 16093.6 | 276.99 | 2298.4 | 117.19 | 54.14 | 31711.88 | 0.46 | 0.94 | 0.19 | 1.88 | 0.5 | 10
4 | 60 | CONCLUIDO | 2.8295 | 35.34 | 32.19 | 48.28 | 0.68 | 40 | 129.92 | 45 | 5 | 8 | 19.92 | 16257.24 | 256.09 | 2298.32 | 102.5 | 54.14 | 24421.83 | 0.53 | 0.95 | 0.21 | 1.48 | 0.5 | 10
5 | 60 | CONCLUIDO | 2.8263 | 35.38 | 32.23 | 48.34 | 0.81 | 40 | 131.25 | 45 | 6 | 0 | 20.25 | 16421.36 | 258.74 | 2298.34 | 103.61 | 54.14 | 24977.43 | 0.52 | 0.95 | 0.23 | 1.52 | 0.5 | 10

## RESULTADOS_14
Unnamed: 0 | Volume de calda [L] | STATUS | Capacidade operacional [ha/h] | Tempo de missao [h] | Tempo util [h] | Tempo por voo [min] | Autonomia Projetada [h] | N° Voos | MTOW [kg] | Massa Estrutura [kg] | Combustível [kg] | Abastecimentos | Massa gerador | Potência gerador [W] | Combustível consumido [L] | Calda cons [L] | Distância percorrida [km] | Distância Pulverizando [km] | RTL ACUMULADO[m] | EOC [km/km] | EOC [h/h] | Tempo de manobra [h] | Tempo rtl_rtw [h] | V pulv [m/s] | V desloc [m/s]
0 | 80 | CONCLUIDO | 1.5973 | 62.61 | 46.97 | 6.82 | 0.11 | 413 | 159.12 | 50.28 | 1 | 411 | 27.84 | 19859.16 | 565.82 | 2298.75 | 599.66 | 54.14 | 271136.92 | 0.09 | 0.65 | 0.77 | 16.26 | 0.5 | 10
1 | 80 | CONCLUIDO | 2.2796 | 43.87 | 36.55 | 14.15 | 0.22 | 155 | 160.54 | 50.28 | 2 | 153 | 28.26 | 20034.4 | 426.43 | 2298.43 | 250.01 | 54.14 | 97599.05 | 0.22 | 0.84 | 0.35 | 5.84 | 0.5 | 10
2 | 80 | CONCLUIDO | 2.5273 | 39.57 | 34.21 | 21.84 | 0.33 | 94 | 161.97 | 50.28 | 3 | 92 | 28.69 | 20210.21 | 386.04 | 2298.38 | 171.6 | 54.14 | 58701.5 | 0.32 | 0.89 | 0.26 | 3.51 | 0.5 | 10
3 | 80 | CONCLUIDO | 2.6617 | 37.57 | 33.12 | 30.11 | 0.43 | 66 | 163.4 | 50.28 | 4 | 64 | 29.12 | 20386.62 | 359.9 | 2298.42 | 135.01 | 54.14 | 40548.47 | 0.4 | 0.92 | 0.21 | 2.41 | 0.5 | 10
4 | 80 | CONCLUIDO | 2.7426 | 36.46 | 32.53 | 39.03 | 0.54 | 50 | 164.83 | 50.28 | 5 | 48 | 29.55 | 20563.61 | 339.19 | 2298.33 | 115.16 | 54.14 | 30701.42 | 0.47 | 0.94 | 0.19 | 1.82 | 0.5 | 10
5 | 80 | CONCLUIDO | 2.7969 | 35.75 | 32.14 | 48.21 | 0.64 | 40 | 166.27 | 50.28 | 6 | 38 | 29.99 | 20741.2 | 319.61 | 2298.41 | 102.23 | 54.14 | 24286.42 | 0.53 | 0.95 | 0.17 | 1.44 | 0.5 | 10
6 | 80 | CONCLUIDO | 2.8335 | 35.29 | 31.94 | 59.88 | 0.74 | 32 | 167.72 | 50.28 | 7 | 25 | 30.44 | 20919.39 | 300.3 | 2298.39 | 95.52 | 54.14 | 20970.29 | 0.57 | 0.96 | 0.17 | 1.23 | 0.5 | 10
7 | 80 | CONCLUIDO | 2.8449 | 35.15 | 31.86 | 63.72 | 0.84 | 30 | 169.17 | 50.28 | 8 | 0 | 30.89 | 21098.19 | 294.92 | 2298.41 | 91.8 | 54.14 | 19120.75 | 0.59 | 0.96 | 0.19 | 1.15 | 0.5 | 10

## RESULTADOS_5
Unnamed: 0 | Volume de calda [L] | STATUS | Capacidade operacional [ha/h] | Tempo de missao [h] | Tempo util [h] | Tempo por voo [min] | Autonomia Projetada [h] | N° Voos | MTOW [kg] | Massa Estrutura [kg] | Combustível [kg] | Abastecimentos | Massa gerador | Potência gerador [W] | Combustível consumido [L] | Calda cons [L] | Distância percorrida [km] | Distância Pulverizando [km] | RTL ACUMULADO[m] | EOC [km/km] | EOC [h/h] | Tempo de manobra [h] | Tempo rtl_rtw [h] | V pulv [m/s] | V desloc [m/s]
0 | 35 | CONCLUIDO | 2.2819 | 43.82 | 38.44 | 11.36 | 0.22 | 203 | 80.84 | 35.1 | 1 | 201 | 9.74 | 10204.21 | 279.49 | 2298.57 | 313.1 | 54.14 | 128904.16 | 0.17 | 0.79 | 0.43 | 7.73 | 0.5 | 10
1 | 35 | CONCLUIDO | 2.7143 | 36.84 | 33.61 | 25.85 | 0.43 | 78 | 82.04 | 35.1 | 2 | 74 | 9.94 | 10352.53 | 212.87 | 2298.36 | 151.18 | 54.14 | 48571.7 | 0.36 | 0.91 | 0.24 | 2.9 | 0.5 | 10
2 | 35 | CONCLUIDO | 2.7527 | 36.33 | 33.28 | 29.81 | 0.63 | 67 | 83.25 | 35.1 | 3 | 0 | 10.15 | 10501.19 | 205.66 | 2298.48 | 137.61 | 54.14 | 41839.89 | 0.39 | 0.92 | 0.3 | 2.58 | 0.5 | 10

## RESULTADOS_8
Unnamed: 0 | Volume de calda [L] | STATUS | Capacidade operacional [ha/h] | Tempo de missao [h] | Tempo util [h] | Tempo por voo [min] | Autonomia Projetada [h] | N° Voos | MTOW [kg] | Massa Estrutura [kg] | Combustível [kg] | Abastecimentos | Massa gerador | Potência gerador [W] | Combustível consumido [L] | Calda cons [L] | Distância percorrida [km] | Distância Pulverizando [km] | RTL ACUMULADO[m] | EOC [km/km] | EOC [h/h] | Tempo de manobra [h] | Tempo rtl_rtw [h] | V pulv [m/s] | V desloc [m/s]
0 | 50 | CONCLUIDO | 2.0271 | 49.33 | 41.23 | 9.06 | 0.16 | 273 | 107.41 | 41.65 | 1 | 271 | 14.77 | 13481.73 | 375.32 | 2298.46 | 406.87 | 54.14 | 175439.1 | 0.13 | 0.74 | 0.54 | 10.52 | 0.5 | 10
1 | 50 | CONCLUIDO | 2.5587 | 39.08 | 34.67 | 19.44 | 0.32 | 107 | 108.68 | 41.65 | 2 | 105 | 15.03 | 13638.32 | 294.72 | 2298.49 | 186.55 | 54.14 | 66112.58 | 0.29 | 0.88 | 0.28 | 3.96 | 0.5 | 10
2 | 50 | CONCLUIDO | 2.7427 | 36.46 | 33.02 | 31.45 | 0.48 | 63 | 109.96 | 41.65 | 3 | 61 | 15.31 | 13795.21 | 257.95 | 2298.34 | 131.81 | 54.14 | 38958.67 | 0.41 | 0.92 | 0.21 | 2.32 | 0.5 | 10
3 | 50 | CONCLUIDO | 2.8061 | 35.64 | 32.53 | 40.67 | 0.63 | 48 | 111.23 | 41.65 | 4 | 1 | 15.58 | 13952.52 | 236.69 | 2298.34 | 113.54 | 54.14 | 29900.73 | 0.48 | 0.94 | 0.25 | 1.83 | 0.5 | 10
4 | 50 | CONCLUIDO | 2.8129 | 35.55 | 32.47 | 41.45 | 0.78 | 47 | 112.51 | 41.65 | 5 | 0 | 15.86 | 14110.24 | 238.8 | 2298.4 | 111.33 | 54.14 | 28802.18 | 0.49 | 0.94 | 0.24 | 1.77 | 0.5 | 10

## RESULTADOS_3
Unnamed: 0 | Volume de calda [L] | STATUS | Capacidade operacional [ha/h] | Tempo de missao [h] | Tempo util [h] | Tempo por voo [min] | Autonomia Projetada [h] | N° Voos | MTOW [kg] | Massa Estrutura [kg] | Combustível [kg] | Abastecimentos | Massa gerador | Potência gerador [W] | Combustível consumido [L] | Calda cons [L] | Distância percorrida [km] | Distância Pulverizando [km] | RTL ACUMULADO[m] | EOC [km/km] | EOC [h/h] | Tempo de manobra [h] | Tempo rtl_rtw [h] | V pulv [m/s] | V desloc [m/s]
0 | 25 | CONCLUIDO | 2.4843 | 40.25 | 36.37 | 14.55 | 0.28 | 150 | 61.76 | 28.92 | 1 | 148 | 6.84 | 7851.41 | 206.21 | 2298.44 | 243.99 | 54.14 | 94617.7 | 0.22 | 0.84 | 0.34 | 5.67 | 0.5 | 10
1 | 25 | CONCLUIDO | 2.6767 | 37.36 | 34.27 | 22.11 | 0.55 | 93 | 62.92 | 28.92 | 2 | 0 | 7 | 7994.37 | 179.58 | 2298.48 | 169.49 | 54.14 | 57650.04 | 0.32 | 0.89 | 0.38 | 3.57 | 0.5 | 10

## RESULTADOS_15
Unnamed: 0 | Volume de calda [L] | STATUS | Capacidade operacional [ha/h] | Tempo de missao [h] | Tempo util [h] | Tempo por voo [min] | Autonomia Projetada [h] | N° Voos | MTOW [kg] | Massa Estrutura [kg] | Combustível [kg] | Abastecimentos | Massa gerador | Potência gerador [W] | Combustível consumido [L] | Calda cons [L] | Distância percorrida [km] | Distância Pulverizando [km] | RTL ACUMULADO[m] | EOC [km/km] | EOC [h/h] | Tempo de manobra [h] | Tempo rtl_rtw [h] | V pulv [m/s] | V desloc [m/s]
0 | 85 | CONCLUIDO | 1.5331 | 65.23 | 48.01 | 6.58 | 0.11 | 438 | 167.88 | 51.39 | 1 | 436 | 30.49 | 20939.59 | 599.76 | 2299.03 | 634.74 | 54.14 | 288552.52 | 0.09 | 0.64 | 0.8 | 17.3 | 0.5 | 10
1 | 85 | CONCLUIDO | 2.2329 | 44.78 | 36.89 | 13.58 | 0.21 | 163 | 169.33 | 51.39 | 2 | 161 | 30.94 | 21118.46 | 447.87 | 2298.42 | 260.89 | 54.14 | 103003.41 | 0.21 | 0.83 | 0.38 | 6.18 | 0.5 | 10
2 | 85 | CONCLUIDO | 2.4968 | 40.05 | 34.36 | 21.04 | 0.31 | 98 | 170.79 | 51.39 | 3 | 96 | 31.4 | 21297.94 | 404.8 | 2298.38 | 176.26 | 54.14 | 61011.05 | 0.31 | 0.89 | 0.27 | 3.65 | 0.5 | 10
3 | 85 | CONCLUIDO | 2.6263 | 38.08 | 33.33 | 28.57 | 0.41 | 70 | 172.25 | 51.39 | 4 | 68 | 31.86 | 21478.05 | 380 | 2298.33 | 142.39 | 54.14 | 44213.48 | 0.38 | 0.92 | 0.22 | 2.63 | 0.5 | 10
4 | 85 | CONCLUIDO | 2.7181 | 36.79 | 32.62 | 36.93 | 0.51 | 53 | 173.71 | 51.39 | 5 | 51 | 32.32 | 21658.78 | 358.35 | 2298.4 | 118.33 | 54.14 | 32268.71 | 0.46 | 0.94 | 0.19 | 1.92 | 0.5 | 10
5 | 85 | CONCLUIDO | 2.7773 | 36.01 | 32.21 | 46.01 | 0.61 | 42 | 175.18 | 51.39 | 6 | 40 | 32.79 | 21840.16 | 340.84 | 2298.36 | 104.79 | 54.14 | 25555.16 | 0.52 | 0.95 | 0.17 | 1.5 | 0.5 | 10
6 | 85 | CONCLUIDO | 2.797 | 35.75 | 32.19 | 55.19 | 0.7 | 35 | 176.66 | 51.39 | 7 | 33 | 33.27 | 22022.17 | 324.23 | 2298.41 | 105.56 | 54.14 | 25974.59 | 0.51 | 0.95 | 0.14 | 1.49 | 0.5 | 10
7 | 85 | CONCLUIDO | 2.8465 | 35.13 | 31.77 | 65.74 | 0.8 | 29 | 178.14 | 51.39 | 8 | 14 | 33.75 | 22204.83 | 306.08 | 2298.32 | 89.68 | 54.14 | 18067.59 | 0.6 | 0.96 | 0.17 | 1.07 | 0.5 | 10
8 | 85 | CONCLUIDO | 2.8456 | 35.14 | 31.79 | 65.77 | 0.89 | 29 | 179.63 | 51.39 | 9 | 0 | 34.24 | 22388.15 | 305.59 | 2298.35 | 89.43 | 54.14 | 17942.98 | 0.61 | 0.96 | 0.19 | 1.08 | 0.5 | 10

## RESULTADOS_2
Unnamed: 0 | Volume de calda [L] | STATUS | Capacidade operacional [ha/h] | Tempo de missao [h] | Tempo util [h] | Tempo por voo [min] | Autonomia Projetada [h] | N° Voos | MTOW [kg] | Massa Estrutura [kg] | Combustível [kg] | Abastecimentos | Massa gerador | Potência gerador [W] | Combustível consumido [L] | Calda cons [L] | Distância percorrida [km] | Distância Pulverizando [km] | RTL ACUMULADO[m] | EOC [km/km] | EOC [h/h] | Tempo de manobra [h] | Tempo rtl_rtw [h] | V pulv [m/s] | V desloc [m/s]
0 | 20 | CONCLUIDO | 2.5877 | 38.64 | 35.39 | 17.27 | 0.34 | 123 | 51.33 | 24.83 | 1 | 68 | 5.51 | 6564.78 | 164.96 | 2298.59 | 208.58 | 54.14 | 77048.02 | 0.26 | 0.86 | 0.38 | 4.69 | 0.5 | 10
1 | 20 | CONCLUIDO | 2.6084 | 38.34 | 35.17 | 18.19 | 0.66 | 116 | 52.47 | 24.83 | 2 | 0 | 5.64 | 6705.1 | 164.72 | 2298.38 | 198.57 | 54.14 | 72075.75 | 0.27 | 0.87 | 0.45 | 4.47 | 0.5 | 10

## RESULTADOS_11
Unnamed: 0 | Volume de calda [L] | STATUS | Capacidade operacional [ha/h] | Tempo de missao [h] | Tempo util [h] | Tempo por voo [min] | Autonomia Projetada [h] | N° Voos | MTOW [kg] | Massa Estrutura [kg] | Combustível [kg] | Abastecimentos | Massa gerador | Potência gerador [W] | Combustível consumido [L] | Calda cons [L] | Distância percorrida [km] | Distância Pulverizando [km] | RTL ACUMULADO[m] | EOC [km/km] | EOC [h/h] | Tempo de manobra [h] | Tempo rtl_rtw [h] | V pulv [m/s] | V desloc [m/s]
0 | 65 | CONCLUIDO | 1.8005 | 55.54 | 44.05 | 7.73 | 0.13 | 342 | 133.21 | 46.47 | 1 | 340 | 20.75 | 16663.42 | 468.96 | 2298.71 | 501.59 | 54.14 | 222453.69 | 0.11 | 0.69 | 0.65 | 13.34 | 0.5 | 10
1 | 65 | CONCLUIDO | 2.4139 | 41.43 | 35.65 | 16.21 | 0.26 | 132 | 134.55 | 46.47 | 2 | 130 | 21.09 | 16828.84 | 363.17 | 2298.41 | 219.87 | 54.14 | 82646.17 | 0.25 | 0.86 | 0.32 | 4.95 | 0.5 | 10
2 | 65 | CONCLUIDO | 2.635 | 37.95 | 33.62 | 25.53 | 0.39 | 79 | 135.9 | 46.47 | 3 | 77 | 21.43 | 16994.64 | 325.58 | 2298.39 | 151.75 | 54.14 | 48851.15 | 0.36 | 0.91 | 0.23 | 2.91 | 0.5 | 10
3 | 65 | CONCLUIDO | 2.7475 | 36.4 | 32.72 | 35.69 | 0.52 | 55 | 137.25 | 46.47 | 4 | 53 | 21.78 | 17160.92 | 298.45 | 2298.39 | 121.65 | 54.14 | 33922.12 | 0.45 | 0.93 | 0.2 | 2.01 | 0.5 | 10
4 | 65 | CONCLUIDO | 2.8177 | 35.49 | 32.19 | 47.11 | 0.64 | 41 | 138.6 | 46.47 | 5 | 35 | 22.13 | 17327.69 | 274.2 | 2298.35 | 104.02 | 54.14 | 25178.31 | 0.52 | 0.95 | 0.18 | 1.49 | 0.5 | 10
5 | 65 | CONCLUIDO | 2.8391 | 35.22 | 32.03 | 51.95 | 0.76 | 37 | 139.95 | 46.47 | 6 | 0 | 22.49 | 17494.97 | 266.88 | 2298.32 | 97.05 | 54.14 | 21711.86 | 0.56 | 0.95 | 0.22 | 1.33 | 0.5 | 10

## RESULTADOS_13
Unnamed: 0 | Volume de calda [L] | STATUS | Capacidade operacional [ha/h] | Tempo de missao [h] | Tempo util [h] | Tempo por voo [min] | Autonomia Projetada [h] | N° Voos | MTOW [kg] | Massa Estrutura [kg] | Combustível [kg] | Abastecimentos | Massa gerador | Potência gerador [W] | Combustível consumido [L] | Calda cons [L] | Distância percorrida [km] | Distância Pulverizando [km] | RTL ACUMULADO[m] | EOC [km/km] | EOC [h/h] | Tempo de manobra [h] | Tempo rtl_rtw [h] | V pulv [m/s] | V desloc [m/s]
0 | 75 | CONCLUIDO | 1.6628 | 60.14 | 45.98 | 7.09 | 0.12 | 389 | 150.44 | 49.1 | 1 | 387 | 25.34 | 18787.76 | 532.84 | 2298.61 | 566.55 | 54.14 | 254698.94 | 0.1 | 0.66 | 0.72 | 15.27 | 0.5 | 10
1 | 75 | CONCLUIDO | 2.3258 | 43 | 36.23 | 14.79 | 0.23 | 147 | 151.83 | 49.1 | 2 | 145 | 25.73 | 18959.54 | 405.34 | 2298.44 | 239.17 | 54.14 | 92222.79 | 0.23 | 0.84 | 0.34 | 5.52 | 0.5 | 10
2 | 75 | CONCLUIDO | 2.5634 | 39.01 | 34.01 | 22.93 | 0.35 | 89 | 153.23 | 49.1 | 3 | 87 | 26.13 | 19131.85 | 366.71 | 2298.44 | 164.8 | 54.14 | 55327.08 | 0.33 | 0.9 | 0.25 | 3.31 | 0.5 | 10
3 | 75 | CONCLUIDO | 2.6855 | 37.24 | 33.04 | 31.46 | 0.46 | 63 | 154.63 | 49.1 | 4 | 61 | 26.53 | 19304.72 | 341.54 | 2298.39 | 132.16 | 54.14 | 39137.19 | 0.41 | 0.92 | 0.21 | 2.33 | 0.5 | 10
4 | 75 | CONCLUIDO | 2.7683 | 36.12 | 32.41 | 41.38 | 0.57 | 47 | 156.03 | 49.1 | 5 | 45 | 26.94 | 19478.15 | 318.77 | 2298.33 | 111.41 | 54.14 | 28843.07 | 0.49 | 0.94 | 0.18 | 1.71 | 0.5 | 10
5 | 75 | CONCLUIDO | 2.8234 | 35.42 | 32.01 | 51.91 | 0.67 | 37 | 157.44 | 49.1 | 6 | 34 | 27.35 | 19652.13 | 297.34 | 2298.32 | 97.95 | 54.14 | 22161.34 | 0.55 | 0.95 | 0.17 | 1.31 | 0.5 | 10
6 | 75 | CONCLUIDO | 2.841 | 35.2 | 31.94 | 59.9 | 0.78 | 32 | 158.86 | 49.1 | 7 | 5 | 27.77 | 19826.68 | 285.39 | 2298.4 | 94.87 | 54.14 | 20644.97 | 0.57 | 0.96 | 0.19 | 1.24 | 0.5 | 10
7 | 75 | CONCLUIDO | 2.8425 | 35.18 | 31.93 | 59.86 | 0.88 | 32 | 160.28 | 49.1 | 8 | 0 | 28.19 | 20001.93 | 288.08 | 2298.35 | 93.87 | 54.14 | 20147.48 | 0.58 | 0.96 | 0.2 | 1.22 | 0.5 | 10

## RESULTADOS_17
Unnamed: 0 | Volume de calda [L] | STATUS | Capacidade operacional [ha/h] | Tempo de missao [h] | Tempo util [h] | Tempo por voo [min] | Autonomia Projetada [h] | N° Voos | MTOW [kg] | Massa Estrutura [kg] | Combustível [kg] | Abastecimentos | Massa gerador | Potência gerador [W] | Combustível consumido [L] | Calda cons [L] | Distância percorrida [km] | Distância Pulverizando [km] | RTL ACUMULADO[m] | EOC [km/km] | EOC [h/h] | Tempo de manobra [h] | Tempo rtl_rtw [h] | V pulv [m/s] | V desloc [m/s]
0 | 95 | CONCLUIDO | 1.4067 | 71.09 | 50.3 | 6.13 | 0.1 | 492 | 185.69 | 53.44 | 1 | 490 | 36.26 | 23136.14 | 672.54 | 2298.76 | 712.2 | 54.14 | 327010.83 | 0.08 | 0.61 | 0.89 | 19.59 | 0.5 | 10
1 | 95 | CONCLUIDO | 2.1473 | 46.57 | 37.48 | 12.63 | 0.19 | 178 | 187.21 | 53.44 | 2 | 176 | 36.77 | 23322.88 | 489.11 | 2298.37 | 280.88 | 54.14 | 112923.47 | 0.19 | 0.81 | 0.39 | 6.77 | 0.5 | 10
2 | 95 | CONCLUIDO | 2.432 | 41.12 | 34.67 | 19.44 | 0.28 | 107 | 188.73 | 53.44 | 3 | 105 | 37.29 | 23510.33 | 441.66 | 2298.37 | 186.58 | 54.14 | 66124.08 | 0.29 | 0.88 | 0.28 | 3.96 | 0.5 | 10
3 | 95 | CONCLUIDO | 2.5767 | 38.81 | 33.51 | 26.46 | 0.37 | 76 | 190.25 | 53.44 | 4 | 74 | 37.82 | 23698.48 | 416.06 | 2298.37 | 148.11 | 54.14 | 47047.96 | 0.37 | 0.91 | 0.23 | 2.81 | 0.5 | 10
4 | 95 | CONCLUIDO | 2.6709 | 37.44 | 32.81 | 33.95 | 0.46 | 58 | 191.78 | 53.44 | 5 | 56 | 38.35 | 23887.36 | 396.57 | 2298.36 | 124.92 | 54.14 | 35542.91 | 0.43 | 0.93 | 0.2 | 2.11 | 0.5 | 10
5 | 95 | CONCLUIDO | 2.7285 | 36.65 | 32.43 | 41.4 | 0.55 | 47 | 193.32 | 53.44 | 6 | 45 | 38.89 | 24076.95 | 380.06 | 2298.37 | 112.2 | 54.14 | 29234.31 | 0.48 | 0.94 | 0.18 | 1.73 | 0.5 | 10
6 | 95 | CONCLUIDO | 2.7761 | 36.02 | 32.1 | 49.39 | 0.64 | 39 | 194.86 | 53.44 | 7 | 37 | 39.43 | 24267.28 | 363.18 | 2298.32 | 100.96 | 54.14 | 23654.17 | 0.54 | 0.95 | 0.17 | 1.4 | 0.5 | 10
7 | 95 | CONCLUIDO | 2.8058 | 35.64 | 31.94 | 58.08 | 0.72 | 33 | 196.41 | 53.44 | 8 | 31 | 39.98 | 24458.36 | 348.46 | 2298.32 | 96.02 | 54.14 | 21215.47 | 0.56 | 0.96 | 0.16 | 1.24 | 0.5 | 10
8 | 95 | CONCLUIDO | 2.837 | 35.25 | 31.74 | 68.01 | 0.81 | 28 | 197.97 | 53.44 | 9 | 24 | 40.53 | 24650.18 | 331.21 | 2298.34 | 88.88 | 54.14 | 17672.27 | 0.61 | 0.96 | 0.16 | 1.03 | 0.5 | 10
9 | 95 | CONCLUIDO | 2.848 | 35.11 | 31.68 | 73.1 | 0.89 | 26 | 199.53 | 53.44 | 10 | 3 | 41.1 | 24842.77 | 324.95 | 2298.32 | 86 | 54.14 | 16239.1 | 0.63 | 0.96 | 0.18 | 0.97 | 0.5 | 10
10 | 95 | CONCLUIDO | 2.8465 | 35.13 | 31.7 | 73.14 | 0.97 | 26 | 201.1 | 53.44 | 11 | 0 | 41.66 | 25036.12 | 326.73 | 2298.33 | 86.52 | 54.14 | 16502.81 | 0.63 | 0.96 | 0.18 | 0.99 | 0.5 | 10

## RESULTADOS_9
Unnamed: 0 | Volume de calda [L] | STATUS | Capacidade operacional [ha/h] | Tempo de missao [h] | Tempo util [h] | Tempo por voo [min] | Autonomia Projetada [h] | N° Voos | MTOW [kg] | Massa Estrutura [kg] | Combustível [kg] | Abastecimentos | Massa gerador | Potência gerador [W] | Combustível consumido [L] | Calda cons [L] | Distância percorrida [km] | Distância Pulverizando [km] | RTL ACUMULADO[m] | EOC [km/km] | EOC [h/h] | Tempo de manobra [h] | Tempo rtl_rtw [h] | V pulv [m/s] | V desloc [m/s]
0 | 55 | CONCLUIDO | 1.9482 | 51.33 | 42.17 | 8.55 | 0.15 | 296 | 116.05 | 43.4 | 1 | 294 | 16.65 | 14546.17 | 406.51 | 2298.49 | 438.57 | 54.14 | 191174.33 | 0.12 | 0.72 | 0.58 | 11.47 | 0.5 | 10
1 | 55 | CONCLUIDO | 2.5059 | 39.91 | 35.05 | 18.13 | 0.3 | 116 | 117.34 | 43.4 | 2 | 114 | 16.94 | 14705.49 | 318.77 | 2298.46 | 199.59 | 54.14 | 72586.92 | 0.27 | 0.87 | 0.29 | 4.34 | 0.5 | 10
2 | 55 | CONCLUIDO | 2.7059 | 36.96 | 33.22 | 28.89 | 0.45 | 69 | 118.63 | 43.4 | 3 | 67 | 17.23 | 14865.24 | 281.35 | 2298.38 | 138.4 | 54.14 | 42228.18 | 0.39 | 0.92 | 0.22 | 2.52 | 0.5 | 10
3 | 55 | CONCLUIDO | 2.8045 | 35.66 | 32.45 | 41.43 | 0.59 | 47 | 119.93 | 43.4 | 4 | 35 | 17.53 | 15025.44 | 252.1 | 2298.36 | 112.35 | 54.14 | 29311.66 | 0.48 | 0.94 | 0.2 | 1.75 | 0.5 | 10
4 | 55 | CONCLUIDO | 2.822 | 35.44 | 32.32 | 45.1 | 0.73 | 43 | 121.23 | 43.4 | 5 | 0 | 17.83 | 15186.08 | 247.15 | 2298.44 | 106.8 | 54.14 | 26557.49 | 0.51 | 0.94 | 0.23 | 1.62 | 0.5 | 10

## resultados
Unnamed: 0 | Volume de calda [L] | STATUS | Capacidade operacional [ha/h] | Tempo de missao [h] | Tempo util [h] | Tempo por voo [min] | Autonomia Projetada [h] | N° Voos | MTOW [kg] | Massa Estrutura [kg] | Combustível [kg] | Abastecimentos | Massa gerador | Potência gerador [W] | Combustível consumido [L] | Calda cons [L] | Distância percorrida [km] | Distância Pulverizando [km] | RTL ACUMULADO[m] | EOC [km/km] | EOC [h/h] | Tempo de manobra [h] | Tempo rtl_rtw [h] | V pulv [m/s] | V desloc [m/s]
0 | 100 | CONCLUIDO | 1.3453 | 74.33 | 51.56 | 5.94 | 0.09 | 521 | 194.77 | 54.38 | 1 | 519 | 39.4 | 24256.19 | 711.56 | 2298.85 | 754.25 | 54.14 | 347891.89 | 0.07 | 0.59 | 0.94 | 20.84 | 0.5 | 10
1 | 100 | CONCLUIDO | 2.1083 | 47.43 | 37.72 | 12.23 | 0.18 | 185 | 196.32 | 54.38 | 2 | 183 | 39.95 | 24447.22 | 509.15 | 2298.55 | 289.05 | 54.14 | 116969.24 | 0.19 | 0.81 | 0.4 | 7.01 | 0.5 | 10
2 | 100 | CONCLUIDO | 2.3941 | 41.77 | 34.9 | 18.69 | 0.27 | 112 | 197.88 | 54.38 | 3 | 110 | 40.5 | 24639 | 460.89 | 2298.41 | 194.46 | 54.14 | 70041.29 | 0.28 | 0.87 | 0.29 | 4.19 | 0.5 | 10
3 | 100 | CONCLUIDO | 2.5507 | 39.21 | 33.62 | 25.53 | 0.36 | 79 | 199.44 | 54.38 | 4 | 77 | 41.06 | 24831.54 | 433.61 | 2298.4 | 151.79 | 54.14 | 48870.54 | 0.36 | 0.91 | 0.23 | 2.91 | 0.5 | 10
4 | 100 | CONCLUIDO | 2.6423 | 37.85 | 32.96 | 32.42 | 0.44 | 61 | 201.01 | 54.38 | 5 | 59 | 41.63 | 25024.84 | 414.61 | 2298.48 | 129.59 | 54.14 | 37863.23 | 0.42 | 0.93 | 0.2 | 2.25 | 0.5 | 10
5 | 100 | CONCLUIDO | 2.7092 | 36.91 | 32.49 | 39.78 | 0.53 | 49 | 202.58 | 54.38 | 6 | 47 | 42.2 | 25218.93 | 398.22 | 2298.37 | 114.1 | 54.14 | 30178.29 | 0.47 | 0.94 | 0.18 | 1.78 | 0.5 | 10
6 | 100 | CONCLUIDO | 2.7548 | 36.3 | 32.19 | 47.11 | 0.61 | 41 | 204.16 | 54.38 | 7 | 39 | 42.78 | 25413.94 | 384.01 | 2298.36 | 103.95 | 54.14 | 25142.39 | 0.52 | 0.95 | 0.17 | 1.48 | 0.5 | 10
7 | 100 | CONCLUIDO | 2.7741 | 36.05 | 32.17 | 55.15 | 0.69 | 35 | 205.75 | 54.38 | 8 | 33 | 43.37 | 25609.61 | 370.55 | 2298.35 | 104.68 | 54.14 | 25534.92 | 0.52 | 0.95 | 0.14 | 1.47 | 0.5 | 10
8 | 100 | CONCLUIDO | 2.8169 | 35.5 | 31.82 | 63.63 | 0.77 | 30 | 207.34 | 54.38 | 9 | 28 | 43.96 | 25806.1 | 353.03 | 2298.32 | 91.57 | 54.14 | 19006.29 | 0.59 | 0.96 | 0.16 | 1.11 | 0.5 | 10
9 | 100 | CONCLUIDO | 2.8429 | 35.18 | 31.65 | 73.03 | 0.85 | 26 | 208.94 | 54.38 | 10 | 20 | 44.56 | 26003.41 | 338.26 | 2298.34 | 85.78 | 54.14 | 16128.56 | 0.63 | 0.96 | 0.15 | 0.94 | 0.5 | 10
10 | 100 | CONCLUIDO | 2.8458 | 35.14 | 31.65 | 75.96 | 0.93 | 25 | 210.55 | 54.38 | 11 | 2 | 45.17 | 26201.54 | 335.32 | 2298.36 | 85.12 | 54.14 | 15807.44 | 0.64 | 0.96 | 0.18 | 0.95 | 0.5 | 10
11 | 100 | CONCLUIDO | 2.8534 | 35.05 | 31.6 | 78.99 | 1 | 24 | 212.16 | 54.38 | 12 | 0 | 45.78 | 26400.51 | 336.05 | 2298.37 | 83.22 | 54.14 | 14863 | 0.65 | 0.97 | 0.18 | 0.89 | 0.5 | 10
0 | 40 | CONCLUIDO | 2.192 | 45.62 | 39.39 | 10.41 | 0.2 | 227 | 89.87 | 37.55 | 1 | 225 | 11.32 | 11317.98 | 312.26 | 2298.54 | 345.15 | 54.14 | 144811.86 | 0.16 | 0.78 | 0.47 | 8.69 | 0.5 | 10
1 | 40 | CONCLUIDO | 2.6569 | 37.64 | 34.02 | 22.93 | 0.39 | 89 | 91.1 | 37.55 | 2 | 87 | 11.54 | 11468.97 | 243.6 | 2298.35 | 165.05 | 54.14 | 55448.9 | 0.33 | 0.9 | 0.25 | 3.31 | 0.5 | 10
2 | 40 | CONCLUIDO | 2.7767 | 36.01 | 32.96 | 33.52 | 0.57 | 59 | 92.32 | 37.55 | 3 | 3 | 11.77 | 11620.34 | 215.74 | 2298.36 | 127.4 | 54.14 | 36774.73 | 0.42 | 0.93 | 0.27 | 2.25 | 0.5 | 10
3 | 40 | CONCLUIDO | 2.7759 | 36.02 | 32.97 | 33.53 | 0.75 | 59 | 93.55 | 37.55 | 4 | 0 | 12 | 11772.07 | 218.21 | 2298.37 | 127.54 | 54.14 | 36847.95 | 0.42 | 0.93 | 0.28 | 2.27 | 0.5 | 10
0 | 30 | CONCLUIDO | 2.3761 | 42.08 | 37.47 | 12.63 | 0.24 | 178 | 71.52 | 32.27 | 1 | 176 | 8.25 | 9054.6 | 244.81 | 2298.54 | 280.66 | 54.14 | 112811.86 | 0.19 | 0.81 | 0.39 | 6.76 | 0.5 | 10
1 | 30 | CONCLUIDO | 2.7218 | 36.74 | 33.68 | 25.91 | 0.48 | 78 | 72.7 | 32.27 | 2 | 4 | 8.43 | 9200.25 | 191.78 | 2298.4 | 150.68 | 54.14 | 48321.14 | 0.36 | 0.91 | 0.33 | 2.98 | 0.5 | 10
2 | 30 | CONCLUIDO | 2.7209 | 36.75 | 33.7 | 25.92 | 0.71 | 78 | 73.88 | 32.27 | 3 | 0 | 8.61 | 9346.23 | 194.57 | 2298.44 | 150.82 | 54.14 | 48393.11 | 0.36 | 0.91 | 0.34 | 2.99 | 0.5 | 10
0 | 15 | CONCLUIDO | 2.4928 | 40.12 | 36.7 | 14.2 | 0.43 | 155 | 39.78 | 19.54 | 1 | 0 | 4.24 | 5140 | 143.05 | 2298.57 | 247.72 | 54.14 | 96453.95 | 0.22 | 0.83 | 0.56 | 5.99 | 0.5 | 10
0 | 70 | CONCLUIDO | 1.7311 | 57.77 | 44.99 | 7.4 | 0.12 | 365 | 141.81 | 47.83 | 1 | 363 | 22.98 | 17723.39 | 500.5 | 2298.66 | 533.1 | 54.14 | 238094 | 0.1 | 0.68 | 0.7 | 14.28 | 0.5 | 10
1 | 70 | CONCLUIDO | 2.3672 | 42.24 | 35.97 | 15.42 | 0.25 | 140 | 143.17 | 47.83 | 2 | 138 | 23.34 | 17891.86 | 384.87 | 2298.54 | 230.36 | 54.14 | 87849.79 | 0.24 | 0.85 | 0.33 | 5.26 | 0.5 | 10
2 | 70 | CONCLUIDO | 2.6001 | 38.46 | 33.81 | 24.15 | 0.37 | 84 | 144.54 | 47.83 | 3 | 82 | 23.71 | 18060.85 | 346.69 | 2298.39 | 158.1 | 54.14 | 52002.16 | 0.34 | 0.9 | 0.24 | 3.1 | 0.5 | 10
3 | 70 | CONCLUIDO | 2.7171 | 36.8 | 32.87 | 33.43 | 0.49 | 59 | 145.92 | 47.83 | 4 | 57 | 24.09 | 18230.35 | 320.71 | 2298.42 | 126.79 | 54.14 | 36471.42 | 0.43 | 0.93 | 0.2 | 2.17 | 0.5 | 10
4 | 70 | CONCLUIDO | 2.7943 | 35.79 | 32.29 | 44.03 | 0.6 | 44 | 147.3 | 47.83 | 5 | 42 | 24.47 | 18400.38 | 297.56 | 2298.35 | 107.18 | 54.14 | 26739.98 | 0.51 | 0.95 | 0.18 | 1.58 | 0.5 | 10
5 | 70 | CONCLUIDO | 2.8619 | 34.94 | 31.7 | 54.35 | 0.71 | 35 | 148.68 | 47.83 | 6 | 10 | 24.85 | 18570.94 | 274.02 | 2298.35 | 86.58 | 54.14 | 16486.22 | 0.63 | 0.96 | 0.18 | 1 | 0.5 | 10
6 | 70 | CONCLUIDO | 2.8232 | 35.42 | 32.21 | 56.84 | 0.83 | 34 | 150.07 | 47.83 | 7 | 0 | 25.24 | 18742.03 | 278.01 | 2298.38 | 103.72 | 54.14 | 25058.97 | 0.52 | 0.95 | 0.21 | 1.5 | 0.5 | 10
0 | 90 | CONCLUIDO | 1.468 | 68.12 | 49.16 | 6.34 | 0.1 | 465 | 176.73 | 52.44 | 1 | 463 | 33.29 | 22031.19 | 635.92 | 2298.9 | 673.75 | 54.14 | 307919.68 | 0.08 | 0.62 | 0.85 | 18.45 | 0.5 | 10
1 | 90 | CONCLUIDO | 2.1929 | 45.6 | 37.14 | 13.11 | 0.2 | 170 | 178.21 | 52.44 | 2 | 168 | 33.77 | 22213.89 | 467.92 | 2298.53 | 269.8 | 54.14 | 107419.93 | 0.2 | 0.82 | 0.37 | 6.43 | 0.5 | 10
2 | 90 | CONCLUIDO | 2.4617 | 40.62 | 34.54 | 20.12 | 0.3 | 103 | 179.7 | 52.44 | 3 | 101 | 34.26 | 22397.24 | 423.89 | 2298.35 | 182.49 | 54.14 | 64102.94 | 0.3 | 0.88 | 0.28 | 3.83 | 0.5 | 10
3 | 90 | CONCLUIDO | 2.6032 | 38.41 | 33.4 | 27.45 | 0.39 | 73 | 181.19 | 52.44 | 4 | 71 | 34.75 | 22581.25 | 397.96 | 2298.4 | 144.56 | 54.14 | 45284.36 | 0.37 | 0.91 | 0.22 | 2.69 | 0.5 | 10
4 | 90 | CONCLUIDO | 2.6899 | 37.18 | 32.76 | 35.1 | 0.49 | 56 | 182.69 | 52.44 | 5 | 54 | 35.25 | 22766.06 | 378.64 | 2298.36 | 123.25 | 54.14 | 34716.93 | 0.44 | 0.93 | 0.2 | 2.06 | 0.5 | 10
5 | 90 | CONCLUIDO | 2.7571 | 36.27 | 32.28 | 44.02 | 0.58 | 44 | 184.19 | 52.44 | 6 | 42 | 35.75 | 22951.43 | 359.66 | 2298.39 | 107.14 | 54.14 | 26720.78 | 0.51 | 0.95 | 0.18 | 1.58 | 0.5 | 10
6 | 90 | CONCLUIDO | 2.8118 | 35.56 | 31.86 | 53.11 | 0.67 | 36 | 185.7 | 52.44 | 7 | 34 | 36.26 | 23137.49 | 341.22 | 2298.37 | 92.4 | 54.14 | 19390.09 | 0.59 | 0.96 | 0.18 | 1.16 | 0.5 | 10
7 | 90 | CONCLUIDO | 2.8266 | 35.38 | 31.86 | 61.65 | 0.76 | 31 | 187.22 | 52.44 | 8 | 28 | 36.78 | 23324.24 | 326.39 | 2298.37 | 92.96 | 54.14 | 19693.87 | 0.58 | 0.96 | 0.16 | 1.15 | 0.5 | 10
8 | 90 | CONCLUIDO | 2.8491 | 35.1 | 31.72 | 70.48 | 0.85 | 27 | 188.74 | 52.44 | 9 | 4 | 37.3 | 23511.69 | 314.29 | 2298.36 | 87.35 | 54.14 | 16910.59 | 0.62 | 0.96 | 0.18 | 1.01 | 0.5 | 10
9 | 90 | CONCLUIDO | 2.8478 | 35.12 | 31.73 | 70.52 | 0.93 | 27 | 190.26 | 52.44 | 10 | 0 | 37.82 | 23699.85 | 316.44 | 2298.34 | 87.79 | 54.14 | 17130.02 | 0.62 | 0.96 | 0.18 | 1.03 | 0.5 | 10
0 | 10 | CONCLUIDO | 2.2799 | 43.86 | 39.65 | 10.3 | 0.64 | 231 | 26.11 | 12.1 | 1 | 0 | 3.01 | 3454.41 | 115.08 | 2298.58 | 342.74 | 54.14 | 143584.02 | 0.16 | 0.77 | 0.78 | 8.94 | 0.5 | 10
0 | 45 | CONCLUIDO | 2.1083 | 47.43 | 40.3 | 9.67 | 0.18 | 250 | 98.71 | 39.72 | 1 | 248 | 12.99 | 12407.75 | 343.97 | 2298.54 | 375.8 | 54.14 | 160020.75 | 0.14 | 0.76 | 0.51 | 9.6 | 0.5 | 10
1 | 45 | CONCLUIDO | 2.6071 | 38.36 | 34.35 | 21.03 | 0.35 | 98 | 99.95 | 39.72 | 2 | 96 | 13.24 | 12561.45 | 269.84 | 2298.47 | 175.98 | 54.14 | 60872.65 | 0.31 | 0.89 | 0.27 | 3.65 | 0.5 | 10
2 | 45 | CONCLUIDO | 2.7804 | 35.97 | 32.81 | 34.53 | 0.52 | 57 | 101.2 | 39.72 | 3 | 41 | 13.49 | 12715.54 | 231.43 | 2298.34 | 124.09 | 54.14 | 35130.62 | 0.44 | 0.93 | 0.21 | 2.1 | 0.5 | 10
3 | 45 | CONCLUIDO | 2.7912 | 35.83 | 32.75 | 37.08 | 0.69 | 53 | 102.45 | 39.72 | 4 | 0 | 13.74 | 12870.03 | 228.1 | 2298.4 | 120.61 | 54.14 | 33411.74 | 0.45 | 0.93 | 0.26 | 2.04 | 0.5 | 10
0 | 60 | CONCLUIDO | 1.8728 | 53.4 | 43.11 | 8.11 | 0.14 | 319 | 124.63 | 45 | 1 | 317 | 18.64 | 15605.44 | 437.67 | 2298.8 | 469.91 | 54.14 | 206730.28 | 0.12 | 0.71 | 0.62 | 12.4 | 0.5 | 10
1 | 60 | CONCLUIDO | 2.4599 | 40.65 | 35.35 | 17.11 | 0.28 | 124 | 125.95 | 45 | 2 | 122 | 18.95 | 15767.7 | 341.28 | 2298.51 | 209.73 | 54.14 | 77614.83 | 0.26 | 0.86 | 0.3 | 4.64 | 0.5 | 10
2 | 60 | CONCLUIDO | 2.6701 | 37.45 | 33.43 | 27.1 | 0.42 | 74 | 127.27 | 45 | 3 | 72 | 19.27 | 15930.42 | 304.5 | 2298.41 | 145.37 | 54.14 | 45684.88 | 0.37 | 0.91 | 0.23 | 2.72 | 0.5 | 10
3 | 60 | CONCLUIDO | 2.7763 | 36.02 | 32.58 | 38.33 | 0.55 | 51 | 128.59 | 45 | 4 | 49 | 19.59 | 16093.6 | 276.99 | 2298.4 | 117.19 | 54.14 | 31711.88 | 0.46 | 0.94 | 0.19 | 1.88 | 0.5 | 10
4 | 60 | CONCLUIDO | 2.8295 | 35.34 | 32.19 | 48.28 | 0.68 | 40 | 129.92 | 45 | 5 | 8 | 19.92 | 16257.24 | 256.09 | 2298.32 | 102.5 | 54.14 | 24421.83 | 0.53 | 0.95 | 0.21 | 1.48 | 0.5 | 10
5 | 60 | CONCLUIDO | 2.8263 | 35.38 | 32.23 | 48.34 | 0.81 | 40 | 131.25 | 45 | 6 | 0 | 20.25 | 16421.36 | 258.74 | 2298.34 | 103.61 | 54.14 | 24977.43 | 0.52 | 0.95 | 0.23 | 1.52 | 0.5 | 10
0 | 80 | CONCLUIDO | 1.5973 | 62.61 | 46.97 | 6.82 | 0.11 | 413 | 159.12 | 50.28 | 1 | 411 | 27.84 | 19859.16 | 565.82 | 2298.75 | 599.66 | 54.14 | 271136.92 | 0.09 | 0.65 | 0.77 | 16.26 | 0.5 | 10
1 | 80 | CONCLUIDO | 2.2796 | 43.87 | 36.55 | 14.15 | 0.22 | 155 | 160.54 | 50.28 | 2 | 153 | 28.26 | 20034.4 | 426.43 | 2298.43 | 250.01 | 54.14 | 97599.05 | 0.22 | 0.84 | 0.35 | 5.84 | 0.5 | 10
2 | 80 | CONCLUIDO | 2.5273 | 39.57 | 34.21 | 21.84 | 0.33 | 94 | 161.97 | 50.28 | 3 | 92 | 28.69 | 20210.21 | 386.04 | 2298.38 | 171.6 | 54.14 | 58701.5 | 0.32 | 0.89 | 0.26 | 3.51 | 0.5 | 10
3 | 80 | CONCLUIDO | 2.6617 | 37.57 | 33.12 | 30.11 | 0.43 | 66 | 163.4 | 50.28 | 4 | 64 | 29.12 | 20386.62 | 359.9 | 2298.42 | 135.01 | 54.14 | 40548.47 | 0.4 | 0.92 | 0.21 | 2.41 | 0.5 | 10
4 | 80 | CONCLUIDO | 2.7426 | 36.46 | 32.53 | 39.03 | 0.54 | 50 | 164.83 | 50.28 | 5 | 48 | 29.55 | 20563.61 | 339.19 | 2298.33 | 115.16 | 54.14 | 30701.42 | 0.47 | 0.94 | 0.19 | 1.82 | 0.5 | 10
5 | 80 | CONCLUIDO | 2.7969 | 35.75 | 32.14 | 48.21 | 0.64 | 40 | 166.27 | 50.28 | 6 | 38 | 29.99 | 20741.2 | 319.61 | 2298.41 | 102.23 | 54.14 | 24286.42 | 0.53 | 0.95 | 0.17 | 1.44 | 0.5 | 10
6 | 80 | CONCLUIDO | 2.8335 | 35.29 | 31.94 | 59.88 | 0.74 | 32 | 167.72 | 50.28 | 7 | 25 | 30.44 | 20919.39 | 300.3 | 2298.39 | 95.52 | 54.14 | 20970.29 | 0.57 | 0.96 | 0.17 | 1.23 | 0.5 | 10
7 | 80 | CONCLUIDO | 2.8449 | 35.15 | 31.86 | 63.72 | 0.84 | 30 | 169.17 | 50.28 | 8 | 0 | 30.89 | 21098.19 | 294.92 | 2298.41 | 91.8 | 54.14 | 19120.75 | 0.59 | 0.96 | 0.19 | 1.15 | 0.5 | 10
0 | 35 | CONCLUIDO | 2.2819 | 43.82 | 38.44 | 11.36 | 0.22 | 203 | 80.84 | 35.1 | 1 | 201 | 9.74 | 10204.21 | 279.49 | 2298.57 | 313.1 | 54.14 | 128904.16 | 0.17 | 0.79 | 0.43 | 7.73 | 0.5 | 10
1 | 35 | CONCLUIDO | 2.7143 | 36.84 | 33.61 | 25.85 | 0.43 | 78 | 82.04 | 35.1 | 2 | 74 | 9.94 | 10352.53 | 212.87 | 2298.36 | 151.18 | 54.14 | 48571.7 | 0.36 | 0.91 | 0.24 | 2.9 | 0.5 | 10
2 | 35 | CONCLUIDO | 2.7527 | 36.33 | 33.28 | 29.81 | 0.63 | 67 | 83.25 | 35.1 | 3 | 0 | 10.15 | 10501.19 | 205.66 | 2298.48 | 137.61 | 54.14 | 41839.89 | 0.39 | 0.92 | 0.3 | 2.58 | 0.5 | 10
0 | 50 | CONCLUIDO | 2.0271 | 49.33 | 41.23 | 9.06 | 0.16 | 273 | 107.41 | 41.65 | 1 | 271 | 14.77 | 13481.73 | 375.32 | 2298.46 | 406.87 | 54.14 | 175439.1 | 0.13 | 0.74 | 0.54 | 10.52 | 0.5 | 10
1 | 50 | CONCLUIDO | 2.5587 | 39.08 | 34.67 | 19.44 | 0.32 | 107 | 108.68 | 41.65 | 2 | 105 | 15.03 | 13638.32 | 294.72 | 2298.49 | 186.55 | 54.14 | 66112.58 | 0.29 | 0.88 | 0.28 | 3.96 | 0.5 | 10
2 | 50 | CONCLUIDO | 2.7427 | 36.46 | 33.02 | 31.45 | 0.48 | 63 | 109.96 | 41.65 | 3 | 61 | 15.31 | 13795.21 | 257.95 | 2298.34 | 131.81 | 54.14 | 38958.67 | 0.41 | 0.92 | 0.21 | 2.32 | 0.5 | 10
3 | 50 | CONCLUIDO | 2.8061 | 35.64 | 32.53 | 40.67 | 0.63 | 48 | 111.23 | 41.65 | 4 | 1 | 15.58 | 13952.52 | 236.69 | 2298.34 | 113.54 | 54.14 | 29900.73 | 0.48 | 0.94 | 0.25 | 1.83 | 0.5 | 10
4 | 50 | CONCLUIDO | 2.8129 | 35.55 | 32.47 | 41.45 | 0.78 | 47 | 112.51 | 41.65 | 5 | 0 | 15.86 | 14110.24 | 238.8 | 2298.4 | 111.33 | 54.14 | 28802.18 | 0.49 | 0.94 | 0.24 | 1.77 | 0.5 | 10
0 | 25 | CONCLUIDO | 2.4843 | 40.25 | 36.37 | 14.55 | 0.28 | 150 | 61.76 | 28.92 | 1 | 148 | 6.84 | 7851.41 | 206.21 | 2298.44 | 243.99 | 54.14 | 94617.7 | 0.22 | 0.84 | 0.34 | 5.67 | 0.5 | 10
1 | 25 | CONCLUIDO | 2.6767 | 37.36 | 34.27 | 22.11 | 0.55 | 93 | 62.92 | 28.92 | 2 | 0 | 7 | 7994.37 | 179.58 | 2298.48 | 169.49 | 54.14 | 57650.04 | 0.32 | 0.89 | 0.38 | 3.57 | 0.5 | 10
0 | 85 | CONCLUIDO | 1.5331 | 65.23 | 48.01 | 6.58 | 0.11 | 438 | 167.88 | 51.39 | 1 | 436 | 30.49 | 20939.59 | 599.76 | 2299.03 | 634.74 | 54.14 | 288552.52 | 0.09 | 0.64 | 0.8 | 17.3 | 0.5 | 10
1 | 85 | CONCLUIDO | 2.2329 | 44.78 | 36.89 | 13.58 | 0.21 | 163 | 169.33 | 51.39 | 2 | 161 | 30.94 | 21118.46 | 447.87 | 2298.42 | 260.89 | 54.14 | 103003.41 | 0.21 | 0.83 | 0.38 | 6.18 | 0.5 | 10
2 | 85 | CONCLUIDO | 2.4968 | 40.05 | 34.36 | 21.04 | 0.31 | 98 | 170.79 | 51.39 | 3 | 96 | 31.4 | 21297.94 | 404.8 | 2298.38 | 176.26 | 54.14 | 61011.05 | 0.31 | 0.89 | 0.27 | 3.65 | 0.5 | 10
3 | 85 | CONCLUIDO | 2.6263 | 38.08 | 33.33 | 28.57 | 0.41 | 70 | 172.25 | 51.39 | 4 | 68 | 31.86 | 21478.05 | 380 | 2298.33 | 142.39 | 54.14 | 44213.48 | 0.38 | 0.92 | 0.22 | 2.63 | 0.5 | 10
4 | 85 | CONCLUIDO | 2.7181 | 36.79 | 32.62 | 36.93 | 0.51 | 53 | 173.71 | 51.39 | 5 | 51 | 32.32 | 21658.78 | 358.35 | 2298.4 | 118.33 | 54.14 | 32268.71 | 0.46 | 0.94 | 0.19 | 1.92 | 0.5 | 10
5 | 85 | CONCLUIDO | 2.7773 | 36.01 | 32.21 | 46.01 | 0.61 | 42 | 175.18 | 51.39 | 6 | 40 | 32.79 | 21840.16 | 340.84 | 2298.36 | 104.79 | 54.14 | 25555.16 | 0.52 | 0.95 | 0.17 | 1.5 | 0.5 | 10
6 | 85 | CONCLUIDO | 2.797 | 35.75 | 32.19 | 55.19 | 0.7 | 35 | 176.66 | 51.39 | 7 | 33 | 33.27 | 22022.17 | 324.23 | 2298.41 | 105.56 | 54.14 | 25974.59 | 0.51 | 0.95 | 0.14 | 1.49 | 0.5 | 10
7 | 85 | CONCLUIDO | 2.8465 | 35.13 | 31.77 | 65.74 | 0.8 | 29 | 178.14 | 51.39 | 8 | 14 | 33.75 | 22204.83 | 306.08 | 2298.32 | 89.68 | 54.14 | 18067.59 | 0.6 | 0.96 | 0.17 | 1.07 | 0.5 | 10
8 | 85 | CONCLUIDO | 2.8456 | 35.14 | 31.79 | 65.77 | 0.89 | 29 | 179.63 | 51.39 | 9 | 0 | 34.24 | 22388.15 | 305.59 | 2298.35 | 89.43 | 54.14 | 17942.98 | 0.61 | 0.96 | 0.19 | 1.08 | 0.5 | 10
0 | 20 | CONCLUIDO | 2.5877 | 38.64 | 35.39 | 17.27 | 0.34 | 123 | 51.33 | 24.83 | 1 | 68 | 5.51 | 6564.78 | 164.96 | 2298.59 | 208.58 | 54.14 | 77048.02 | 0.26 | 0.86 | 0.38 | 4.69 | 0.5 | 10
1 | 20 | CONCLUIDO | 2.6084 | 38.34 | 35.17 | 18.19 | 0.66 | 116 | 52.47 | 24.83 | 2 | 0 | 5.64 | 6705.1 | 164.72 | 2298.38 | 198.57 | 54.14 | 72075.75 | 0.27 | 0.87 | 0.45 | 4.47 | 0.5 | 10
0 | 65 | CONCLUIDO | 1.8005 | 55.54 | 44.05 | 7.73 | 0.13 | 342 | 133.21 | 46.47 | 1 | 340 | 20.75 | 16663.42 | 468.96 | 2298.71 | 501.59 | 54.14 | 222453.69 | 0.11 | 0.69 | 0.65 | 13.34 | 0.5 | 10
1 | 65 | CONCLUIDO | 2.4139 | 41.43 | 35.65 | 16.21 | 0.26 | 132 | 134.55 | 46.47 | 2 | 130 | 21.09 | 16828.84 | 363.17 | 2298.41 | 219.87 | 54.14 | 82646.17 | 0.25 | 0.86 | 0.32 | 4.95 | 0.5 | 10
2 | 65 | CONCLUIDO | 2.635 | 37.95 | 33.62 | 25.53 | 0.39 | 79 | 135.9 | 46.47 | 3 | 77 | 21.43 | 16994.64 | 325.58 | 2298.39 | 151.75 | 54.14 | 48851.15 | 0.36 | 0.91 | 0.23 | 2.91 | 0.5 | 10
3 | 65 | CONCLUIDO | 2.7475 | 36.4 | 32.72 | 35.69 | 0.52 | 55 | 137.25 | 46.47 | 4 | 53 | 21.78 | 17160.92 | 298.45 | 2298.39 | 121.65 | 54.14 | 33922.12 | 0.45 | 0.93 | 0.2 | 2.01 | 0.5 | 10
4 | 65 | CONCLUIDO | 2.8177 | 35.49 | 32.19 | 47.11 | 0.64 | 41 | 138.6 | 46.47 | 5 | 35 | 22.13 | 17327.69 | 274.2 | 2298.35 | 104.02 | 54.14 | 25178.31 | 0.52 | 0.95 | 0.18 | 1.49 | 0.5 | 10
5 | 65 | CONCLUIDO | 2.8391 | 35.22 | 32.03 | 51.95 | 0.76 | 37 | 139.95 | 46.47 | 6 | 0 | 22.49 | 17494.97 | 266.88 | 2298.32 | 97.05 | 54.14 | 21711.86 | 0.56 | 0.95 | 0.22 | 1.33 | 0.5 | 10
0 | 75 | CONCLUIDO | 1.6628 | 60.14 | 45.98 | 7.09 | 0.12 | 389 | 150.44 | 49.1 | 1 | 387 | 25.34 | 18787.76 | 532.84 | 2298.61 | 566.55 | 54.14 | 254698.94 | 0.1 | 0.66 | 0.72 | 15.27 | 0.5 | 10
1 | 75 | CONCLUIDO | 2.3258 | 43 | 36.23 | 14.79 | 0.23 | 147 | 151.83 | 49.1 | 2 | 145 | 25.73 | 18959.54 | 405.34 | 2298.44 | 239.17 | 54.14 | 92222.79 | 0.23 | 0.84 | 0.34 | 5.52 | 0.5 | 10
2 | 75 | CONCLUIDO | 2.5634 | 39.01 | 34.01 | 22.93 | 0.35 | 89 | 153.23 | 49.1 | 3 | 87 | 26.13 | 19131.85 | 366.71 | 2298.44 | 164.8 | 54.14 | 55327.08 | 0.33 | 0.9 | 0.25 | 3.31 | 0.5 | 10
3 | 75 | CONCLUIDO | 2.6855 | 37.24 | 33.04 | 31.46 | 0.46 | 63 | 154.63 | 49.1 | 4 | 61 | 26.53 | 19304.72 | 341.54 | 2298.39 | 132.16 | 54.14 | 39137.19 | 0.41 | 0.92 | 0.21 | 2.33 | 0.5 | 10
4 | 75 | CONCLUIDO | 2.7683 | 36.12 | 32.41 | 41.38 | 0.57 | 47 | 156.03 | 49.1 | 5 | 45 | 26.94 | 19478.15 | 318.77 | 2298.33 | 111.41 | 54.14 | 28843.07 | 0.49 | 0.94 | 0.18 | 1.71 | 0.5 | 10
5 | 75 | CONCLUIDO | 2.8234 | 35.42 | 32.01 | 51.91 | 0.67 | 37 | 157.44 | 49.1 | 6 | 34 | 27.35 | 19652.13 | 297.34 | 2298.32 | 97.95 | 54.14 | 22161.34 | 0.55 | 0.95 | 0.17 | 1.31 | 0.5 | 10
6 | 75 | CONCLUIDO | 2.841 | 35.2 | 31.94 | 59.9 | 0.78 | 32 | 158.86 | 49.1 | 7 | 5 | 27.77 | 19826.68 | 285.39 | 2298.4 | 94.87 | 54.14 | 20644.97 | 0.57 | 0.96 | 0.19 | 1.24 | 0.5 | 10
7 | 75 | CONCLUIDO | 2.8425 | 35.18 | 31.93 | 59.86 | 0.88 | 32 | 160.28 | 49.1 | 8 | 0 | 28.19 | 20001.93 | 288.08 | 2298.35 | 93.87 | 54.14 | 20147.48 | 0.58 | 0.96 | 0.2 | 1.22 | 0.5 | 10
0 | 95 | CONCLUIDO | 1.4067 | 71.09 | 50.3 | 6.13 | 0.1 | 492 | 185.69 | 53.44 | 1 | 490 | 36.26 | 23136.14 | 672.54 | 2298.76 | 712.2 | 54.14 | 327010.83 | 0.08 | 0.61 | 0.89 | 19.59 | 0.5 | 10
1 | 95 | CONCLUIDO | 2.1473 | 46.57 | 37.48 | 12.63 | 0.19 | 178 | 187.21 | 53.44 | 2 | 176 | 36.77 | 23322.88 | 489.11 | 2298.37 | 280.88 | 54.14 | 112923.47 | 0.19 | 0.81 | 0.39 | 6.77 | 0.5 | 10
2 | 95 | CONCLUIDO | 2.432 | 41.12 | 34.67 | 19.44 | 0.28 | 107 | 188.73 | 53.44 | 3 | 105 | 37.29 | 23510.33 | 441.66 | 2298.37 | 186.58 | 54.14 | 66124.08 | 0.29 | 0.88 | 0.28 | 3.96 | 0.5 | 10
3 | 95 | CONCLUIDO | 2.5767 | 38.81 | 33.51 | 26.46 | 0.37 | 76 | 190.25 | 53.44 | 4 | 74 | 37.82 | 23698.48 | 416.06 | 2298.37 | 148.11 | 54.14 | 47047.96 | 0.37 | 0.91 | 0.23 | 2.81 | 0.5 | 10
4 | 95 | CONCLUIDO | 2.6709 | 37.44 | 32.81 | 33.95 | 0.46 | 58 | 191.78 | 53.44 | 5 | 56 | 38.35 | 23887.36 | 396.57 | 2298.36 | 124.92 | 54.14 | 35542.91 | 0.43 | 0.93 | 0.2 | 2.11 | 0.5 | 10
5 | 95 | CONCLUIDO | 2.7285 | 36.65 | 32.43 | 41.4 | 0.55 | 47 | 193.32 | 53.44 | 6 | 45 | 38.89 | 24076.95 | 380.06 | 2298.37 | 112.2 | 54.14 | 29234.31 | 0.48 | 0.94 | 0.18 | 1.73 | 0.5 | 10
6 | 95 | CONCLUIDO | 2.7761 | 36.02 | 32.1 | 49.39 | 0.64 | 39 | 194.86 | 53.44 | 7 | 37 | 39.43 | 24267.28 | 363.18 | 2298.32 | 100.96 | 54.14 | 23654.17 | 0.54 | 0.95 | 0.17 | 1.4 | 0.5 | 10
7 | 95 | CONCLUIDO | 2.8058 | 35.64 | 31.94 | 58.08 | 0.72 | 33 | 196.41 | 53.44 | 8 | 31 | 39.98 | 24458.36 | 348.46 | 2298.32 | 96.02 | 54.14 | 21215.47 | 0.56 | 0.96 | 0.16 | 1.24 | 0.5 | 10
8 | 95 | CONCLUIDO | 2.837 | 35.25 | 31.74 | 68.01 | 0.81 | 28 | 197.97 | 53.44 | 9 | 24 | 40.53 | 24650.18 | 331.21 | 2298.34 | 88.88 | 54.14 | 17672.27 | 0.61 | 0.96 | 0.16 | 1.03 | 0.5 | 10
9 | 95 | CONCLUIDO | 2.848 | 35.11 | 31.68 | 73.1 | 0.89 | 26 | 199.53 | 53.44 | 10 | 3 | 41.1 | 24842.77 | 324.95 | 2298.32 | 86 | 54.14 | 16239.1 | 0.63 | 0.96 | 0.18 | 0.97 | 0.5 | 10
10 | 95 | CONCLUIDO | 2.8465 | 35.13 | 31.7 | 73.14 | 0.97 | 26 | 201.1 | 53.44 | 11 | 0 | 41.66 | 25036.12 | 326.73 | 2298.33 | 86.52 | 54.14 | 16502.81 | 0.63 | 0.96 | 0.18 | 0.99 | 0.5 | 10
0 | 55 | CONCLUIDO | 1.9482 | 51.33 | 42.17 | 8.55 | 0.15 | 296 | 116.05 | 43.4 | 1 | 294 | 16.65 | 14546.17 | 406.51 | 2298.49 | 438.57 | 54.14 | 191174.33 | 0.12 | 0.72 | 0.58 | 11.47 | 0.5 | 10
1 | 55 | CONCLUIDO | 2.5059 | 39.91 | 35.05 | 18.13 | 0.3 | 116 | 117.34 | 43.4 | 2 | 114 | 16.94 | 14705.49 | 318.77 | 2298.46 | 199.59 | 54.14 | 72586.92 | 0.27 | 0.87 | 0.29 | 4.34 | 0.5 | 10
2 | 55 | CONCLUIDO | 2.7059 | 36.96 | 33.22 | 28.89 | 0.45 | 69 | 118.63 | 43.4 | 3 | 67 | 17.23 | 14865.24 | 281.35 | 2298.38 | 138.4 | 54.14 | 42228.18 | 0.39 | 0.92 | 0.22 | 2.52 | 0.5 | 10
3 | 55 | CONCLUIDO | 2.8045 | 35.66 | 32.45 | 41.43 | 0.59 | 47 | 119.93 | 43.4 | 4 | 35 | 17.53 | 15025.44 | 252.1 | 2298.36 | 112.35 | 54.14 | 29311.66 | 0.48 | 0.94 | 0.2 | 1.75 | 0.5 | 10
4 | 55 | CONCLUIDO | 2.822 | 35.44 | 32.32 | 45.1 | 0.73 | 43 | 121.23 | 43.4 | 5 | 0 | 17.83 | 15186.08 | 247.15 | 2298.44 | 106.8 | 54.14 | 26557.49 | 0.51 | 0.94 | 0.23 | 1.62 | 0.5 | 10

## gráficos
Selecione o eixo X:
Selecione o eixo Y:
Selecione o eixo Z:
Eixo X | Eixo Y | Eixo Z
0 | 0 | 0
0 | 0 | 0
0 | 0 | 0
0 | 0 | 0
0 | 0 | 0
0 | 0 | 0
0 | 0 | 0
0 | 0 | 0
0 | 0 | 0
0 | 0 | 0
0 | 0 | 0
0 | 0 | 0
0 | 0 | 0
0 | 0 | 0
0 | 0 | 0
0 | 0 | 0
0 | 0 | 0
0 | 0 | 0
0 | 0 | 0
0 | 0 | 0
0 | 0 | 0
0 | 0 | 0
0 | 0 | 0
0 | 0 | 0
0 | 0 | 0
0 | 0 | 0
0 | 0 | 0
0 | 0 | 0
0 | 0 | 0
0 | 0 | 0
0 | 0 | 0
0 | 0 | 0
0 | 0 | 0
0 | 0 | 0
0 | 0 | 0
0 | 0 | 0
0 | 0 | 0
0 | 0 | 0
0 | 0 | 0
0 | 0 | 0
0 | 0 | 0
0 | 0 | 0
0 | 0 | 0
0 | 0 | 0
0 | 0 | 0
0 | 0 | 0
0 | 0 | 0
0 | 0 | 0
0 | 0 | 0
0 | 0 | 0
0 | 0 | 0
0 | 0 | 0
0 | 0 | 0
0 | 0 | 0
0 | 0 | 0
0 | 0 | 0
0 | 0 | 0
0 | 0 | 0
0 | 0 | 0
0 | 0 | 0
0 | 0 | 0
0 | 0 | 0
0 | 0 | 0
0 | 0 | 0
0 | 0 | 0
0 | 0 | 0
0 | 0 | 0
0 | 0 | 0
0 | 0 | 0
0 | 0 | 0
0 | 0 | 0
0 | 0 | 0
0 | 0 | 0
0 | 0 | 0
0 | 0 | 0
0 | 0 | 0
0 | 0 | 0
0 | 0 | 0
0 | 0 | 0
0 | 0 | 0
0 | 0 | 0
0 | 0 | 0
0 | 0 | 0
0 | 0 | 0
0 | 0 | 0
0 | 0 | 0
0 | 0 | 0
0 | 0 | 0
0 | 0 | 0
0 | 0 | 0
0 | 0 | 0
0 | 0 | 0
0 | 0 | 0
0 | 0 | 0
0 | 0 | 0
0 | 0 | 0
0 | 0 | 0
0 | 0 | 0
0 | 0 | 0
0 | 0 | 0
0 | 0 | 0
0 | 0 | 0
0 | 0 | 0
0 | 0 | 0
0 | 0 | 0
0 | 0 | 0
0 | 0 | 0

## hidden (hidden)
Unnamed: 0
Volume de calda [L]
STATUS
Capacidade operacional [ha/h]
Tempo de missao [h]
Tempo util [h]
Tempo por voo [min]
Autonomia Projetada [h]
N° Voos
MTOW [kg]
Massa Estrutura [kg]
Combustível [kg]
Abastecimentos
Massa gerador
Potência gerador [W]
Combustível consumido [L]
Calda cons [L]
Distância percorrida [km]
Distância Pulverizando [km]
RTL ACUMULADO[m]
EOC [km/km]
EOC [h/h]
Tempo de manobra [h]
Tempo rtl_rtw [h]
V pulv [m/s]
V desloc [m/s]