## RESULTADOS_18
Unnamed: 0 | Volume de calda [L] | STATUS | Capacidade operacional [ha/h] | Tempo de missao [h] | Tempo util [h] | Tempo por voo [min] | Autonomia Projetada [h] | N° Voos | MTOW [kg] | Massa Estrutura [kg] | Combustível [kg] | Abastecimentos | Massa gerador | Potência gerador [W] | Combustível consumido [L] | Calda cons [L] | Distância percorrida [km] | Distância Pulverizando [km] | RTL ACUMULADO[m] | EOC [km/km] | EOC [h/h] | Tempo de manobra [h] | Tempo rtl_rtw [h] | V pulv [m/s] | V desloc [m/s]
0 | 100 | CONCLUIDO | 0.7223 | 138.45 | 97.78 | 5.98 | 0.09 | 981 | 194.77 | 54.38 | 1 | 979 | 39.4 | 24256.19 | 1327.99 | 10032.91 | 1884.78 | 167.93 | 854196.98 | 0.09 | 0.48 | 1.85 | 50.35 | 1 | 10
1 | 100 | CONCLUIDO | 1.3588 | 73.6 | 60.35 | 13.12 | 0.18 | 276 | 196.32 | 54.38 | 2 | 274 | 39.95 | 24447.22 | 759.1 | 10029.31 | 607.48 | 167.93 | 219069.85 | 0.28 | 0.78 | 0.7 | 12.93 | 1 | 10
2 | 100 | CONCLUIDO | 1.5971 | 62.62 | 54.27 | 21.71 | 0.27 | 150 | 197.88 | 54.38 | 3 | 148 | 40.5 | 24639 | 619.98 | 10028.58 | 399.97 | 167.93 | 115949.06 | 0.42 | 0.87 | 0.52 | 6.85 | 1 | 10
3 | 100 | CONCLUIDO | 1.703 | 58.72 | 52.2 | 30.41 | 0.36 | 103 | 199.44 | 54.38 | 4 | 11 | 41.06 | 24831.54 | 538.23 | 10028.23 | 325.94 | 167.93 | 79169.69 | 0.52 | 0.9 | 0.56 | 4.79 | 1 | 10
4 | 100 | CONCLUIDO | 1.7048 | 58.66 | 52.17 | 30.69 | 0.44 | 102 | 201.01 | 54.38 | 5 | 0 | 41.63 | 25024.84 | 541.01 | 10028.28 | 324.72 | 167.93 | 78564.71 | 0.52 | 0.9 | 0.57 | 4.76 | 1 | 10

## RESULTADOS_6
Unnamed: 0 | Volume de calda [L] | STATUS | Capacidade operacional [ha/h] | Tempo de missao [h] | Tempo util [h] | Tempo por voo [min] | Autonomia Projetada [h] | N° Voos | MTOW [kg] | Massa Estrutura [kg] | Combustível [kg] | Abastecimentos | Massa gerador | Potência gerador [W] | Combustível consumido [L] | Calda cons [L] | Distância percorrida [km] | Distância Pulverizando [km] | RTL ACUMULADO[m] | EOC [km/km] | EOC [h/h] | Tempo de manobra [h] | Tempo rtl_rtw [h] | V pulv [m/s] | V desloc [m/s]
0 | 40 | CONCLUIDO | 1.4319 | 69.84 | 62.08 | 12.09 | 0.2 | 308 | 89.87 | 37.55 | 1 | 275 | 11.32 | 11317.98 | 422.79 | 10029.21 | 664.08 | 167.93 | 247213.74 | 0.25 | 0.76 | 0.82 | 14.66 | 1 | 10
1 | 40 | CONCLUIDO | 1.5152 | 66 | 59.3 | 14.12 | 0.39 | 252 | 91.1 | 37.55 | 2 | 0 | 11.54 | 11468.97 | 389.34 | 10029.03 | 559.73 | 167.93 | 195318.16 | 0.3 | 0.8 | 1 | 11.88 | 1 | 10

## RESULTADOS_4
Unnamed: 0 | Volume de calda [L] | STATUS | Capacidade operacional [ha/h] | Tempo de missao [h] | Tempo util [h] | Tempo por voo [min] | Autonomia Projetada [h] | N° Voos | MTOW [kg] | Massa Estrutura [kg] | Combustível [kg] | Abastecimentos | Massa gerador | Potência gerador [W] | Combustível consumido [L] | Calda cons [L] | Distância percorrida [km] | Distância Pulverizando [km] | RTL ACUMULADO[m] | EOC [km/km] | EOC [h/h] | Tempo de manobra [h] | Tempo rtl_rtw [h] | V pulv [m/s] | V desloc [m/s]
0 | 30 | CONCLUIDO | 1.4254 | 70.16 | 63.08 | 11.27 | 0.24 | 336 | 71.52 | 32.27 | 1 | 1 | 8.25 | 9054.6 | 358 | 10029.83 | 683.58 | 167.93 | 256819.84 | 0.25 | 0.75 | 1.25 | 15.67 | 1 | 10
1 | 30 | CONCLUIDO | 1.4272 | 70.07 | 63.01 | 11.29 | 0.48 | 335 | 72.7 | 32.27 | 2 | 0 | 8.43 | 9200.25 | 362.83 | 10029.83 | 681.11 | 167.93 | 255591.41 | 0.25 | 0.75 | 1.25 | 15.6 | 1 | 10

## RESULTADOS_1
Unnamed: 0 | Volume de calda [L] | STATUS | Capacidade operacional [ha/h] | Tempo de missao [h] | Tempo util [h] | Tempo por voo [min] | Autonomia Projetada [h] | N° Voos | MTOW [kg] | Massa Estrutura [kg] | Combustível [kg] | Abastecimentos | Massa gerador | Potência gerador [W] | Combustível consumido [L] | Calda cons [L] | Distância percorrida [km] | Distância Pulverizando [km] | RTL ACUMULADO[m] | EOC [km/km] | EOC [h/h] | Tempo de manobra [h] | Tempo rtl_rtw [h] | V pulv [m/s] | V desloc [m/s]
0 | 15 | CONCLUIDO | 1.1379 | 87.88 | 78.75 | 7.06 | 0.43 | 669 | 39.78 | 19.54 | 1 | 0 | 4.24 | 5140 | 308.21 | 10031.9 | 1198.63 | 167.93 | 512681.7 | 0.14 | 0.6 | 2.23 | 31.33 | 1 | 10

## RESULTADOS_12
Unnamed: 0 | Volume de calda [L] | STATUS | Capacidade operacional [ha/h] | Tempo de missao [h] | Tempo util [h] | Tempo por voo [min] | Autonomia Projetada [h] | N° Voos | MTOW [kg] | Massa Estrutura [kg] | Combustível [kg] | Abastecimentos | Massa gerador | Potência gerador [W] | Combustível consumido [L] | Calda cons [L] | Distância percorrida [km] | Distância Pulverizando [km] | RTL ACUMULADO[m] | EOC [km/km] | EOC [h/h] | Tempo de manobra [h] | Tempo rtl_rtw [h] | V pulv [m/s] | V desloc [m/s]
0 | 70 | CONCLUIDO | 1.0337 | 96.74 | 77.1 | 7.67 | 0.12 | 603 | 141.81 | 47.83 | 1 | 601 | 22.98 | 17723.39 | 823.09 | 10030.06 | 1177.36 | 167.93 | 502376.58 | 0.14 | 0.61 | 1.24 | 29.68 | 1 | 10
1 | 70 | CONCLUIDO | 1.5786 | 63.35 | 55.83 | 18.31 | 0.25 | 183 | 143.17 | 47.83 | 2 | 179 | 23.34 | 17891.86 | 505.39 | 10029.39 | 453.14 | 167.93 | 142364.78 | 0.37 | 0.85 | 0.57 | 8.41 | 1 | 10
2 | 70 | CONCLUIDO | 1.6499 | 60.61 | 54.19 | 22.42 | 0.37 | 145 | 144.54 | 47.83 | 3 | 0 | 23.71 | 18060.85 | 462.21 | 10028.66 | 391.22 | 167.93 | 111597.32 | 0.43 | 0.87 | 0.7 | 6.78 | 1 | 10

## RESULTADOS_16
Unnamed: 0 | Volume de calda [L] | STATUS | Capacidade operacional [ha/h] | Tempo de missao [h] | Tempo util [h] | Tempo por voo [min] | Autonomia Projetada [h] | N° Voos | MTOW [kg] | Massa Estrutura [kg] | Combustível [kg] | Abastecimentos | Massa gerador | Potência gerador [W] | Combustível consumido [L] | Calda cons [L] | Distância percorrida [km] | Distância Pulverizando [km] | RTL ACUMULADO[m] | EOC [km/km] | EOC [h/h] | Tempo de manobra [h] | Tempo rtl_rtw [h] | V pulv [m/s] | V desloc [m/s]
0 | 90 | CONCLUIDO | 0.8218 | 121.69 | 89.58 | 6.44 | 0.1 | 835 | 176.73 | 52.44 | 1 | 833 | 33.29 | 22031.19 | 1133.54 | 10032.67 | 1603.85 | 167.93 | 714460.15 | 0.1 | 0.53 | 1.61 | 42.14 | 1 | 10
1 | 90 | CONCLUIDO | 1.4272 | 70.07 | 58.9 | 14.37 | 0.2 | 246 | 178.21 | 52.44 | 2 | 244 | 33.77 | 22213.89 | 678.33 | 10029.08 | 557.97 | 167.93 | 194469.1 | 0.3 | 0.8 | 0.66 | 11.48 | 1 | 10
2 | 90 | CONCLUIDO | 1.654 | 60.46 | 53.38 | 24.45 | 0.3 | 131 | 179.7 | 52.44 | 3 | 121 | 34.26 | 22397.24 | 540.24 | 10028.17 | 369.77 | 167.93 | 100943.26 | 0.45 | 0.88 | 0.5 | 5.97 | 1 | 10
3 | 90 | CONCLUIDO | 1.6915 | 59.12 | 52.68 | 27.97 | 0.39 | 113 | 181.19 | 52.44 | 4 | 0 | 34.75 | 22581.25 | 512.79 | 10028.34 | 341.65 | 167.93 | 86970.33 | 0.49 | 0.9 | 0.6 | 5.27 | 1 | 10

## RESULTADOS_0
Unnamed: 0 | Volume de calda [L] | STATUS | Capacidade operacional [ha/h] | Tempo de missao [h] | Tempo util [h] | Tempo por voo [min] | Autonomia Projetada [h] | N° Voos | MTOW [kg] | Massa Estrutura [kg] | Combustível [kg] | Abastecimentos | Massa gerador | Potência gerador [W] | Combustível consumido [L] | Calda cons [L] | Distância percorrida [km] | Distância Pulverizando [km] | RTL ACUMULADO[m] | EOC [km/km] | EOC [h/h] | Tempo de manobra [h] | Tempo rtl_rtw [h] | V pulv [m/s] | V desloc [m/s]
0 | 10 | CONCLUIDO | 0.9341 | 107.06 | 94.29 | 5.65 | 0.64 | 1001 | 26.11 | 12.1 | 1 | 0 | 3.01 | 3454.41 | 272.68 | 10034.59 | 1708.89 | 167.93 | 766153.64 | 0.1 | 0.5 | 3.21 | 46.85 | 1 | 10

## RESULTADOS_7
Unnamed: 0 | Volume de calda [L] | STATUS | Capacidade operacional [ha/h] | Tempo de missao [h] | Tempo util [h] | Tempo por voo [min] | Autonomia Projetada [h] | N° Voos | MTOW [kg] | Massa Estrutura [kg] | Combustível [kg] | Abastecimentos | Massa gerador | Potência gerador [W] | Combustível consumido [L] | Calda cons [L] | Distância percorrida [km] | Distância Pulverizando [km] | RTL ACUMULADO[m] | EOC [km/km] | EOC [h/h] | Tempo de manobra [h] | Tempo rtl_rtw [h] | V pulv [m/s] | V desloc [m/s]
0 | 45 | CONCLUIDO | 1.3551 | 73.79 | 64.47 | 10.84 | 0.18 | 357 | 98.71 | 39.72 | 1 | 355 | 12.99 | 12407.75 | 491.15 | 10029.96 | 746.82 | 167.93 | 288337.94 | 0.22 | 0.73 | 0.85 | 17.05 | 1 | 10
1 | 45 | CONCLUIDO | 1.5509 | 64.48 | 57.89 | 15.51 | 0.35 | 224 | 99.95 | 39.72 | 2 | 0 | 13.24 | 12561.45 | 400.14 | 10029.32 | 512.75 | 167.93 | 171964.88 | 0.33 | 0.82 | 0.93 | 10.47 | 1 | 10

## RESULTADOS_10
Unnamed: 0 | Volume de calda [L] | STATUS | Capacidade operacional [ha/h] | Tempo de missao [h] | Tempo util [h] | Tempo por voo [min] | Autonomia Projetada [h] | N° Voos | MTOW [kg] | Massa Estrutura [kg] | Combustível [kg] | Abastecimentos | Massa gerador | Potência gerador [W] | Combustível consumido [L] | Calda cons [L] | Distância percorrida [km] | Distância Pulverizando [km] | RTL ACUMULADO[m] | EOC [km/km] | EOC [h/h] | Tempo de manobra [h] | Tempo rtl_rtw [h] | V pulv [m/s] | V desloc [m/s]
0 | 60 | CONCLUIDO | 1.1514 | 86.85 | 71.86 | 8.57 | 0.14 | 503 | 124.63 | 45 | 1 | 501 | 18.64 | 15605.44 | 688.34 | 10030.76 | 998.96 | 167.93 | 413676.99 | 0.17 | 0.66 | 1.08 | 24.44 | 1 | 10
1 | 60 | CONCLUIDO | 1.6189 | 61.77 | 55.29 | 19.52 | 0.28 | 170 | 125.95 | 45 | 2 | 16 | 18.95 | 15767.7 | 435.18 | 10029.08 | 428.18 | 167.93 | 129953.18 | 0.39 | 0.85 | 0.74 | 7.88 | 1 | 10
2 | 60 | CONCLUIDO | 1.6206 | 61.71 | 55.26 | 19.62 | 0.42 | 169 | 127.27 | 45 | 3 | 0 | 19.27 | 15930.42 | 438.47 | 10028.54 | 426.29 | 167.93 | 129010.97 | 0.39 | 0.85 | 0.76 | 7.84 | 1 | 10

## RESULTADOS_14
Unnamed: 0 | Volume de calda [L] | STATUS | Capacidade operacional [ha/h] | Tempo de missao [h] | Tempo util [h] | Tempo por voo [min] | Autonomia Projetada [h] | N° Voos | MTOW [kg] | Massa Estrutura [kg] | Combustível [kg] | Abastecimentos | Massa gerador | Potência gerador [W] | Combustível consumido [L] | Calda cons [L] | Distância percorrida [km] | Distância Pulverizando [km] | RTL ACUMULADO[m] | EOC [km/km] | EOC [h/h] | Tempo de manobra [h] | Tempo rtl_rtw [h] | V pulv [m/s] | V desloc [m/s]
0 | 80 | CONCLUIDO | 0.9257 | 108.03 | 82.79 | 6.99 | 0.11 | 711 | 159.12 | 50.28 | 1 | 709 | 27.84 | 19859.16 | 968.11 | 10031.28 | 1371.9 | 167.93 | 599108.45 | 0.12 | 0.57 | 1.41 | 35.37 | 1 | 10
1 | 80 | CONCLUIDO | 1.4983 | 66.74 | 57.46 | 15.96 | 0.22 | 216 | 160.54 | 50.28 | 2 | 214 | 28.26 | 20034.4 | 595.45 | 10028.68 | 508.72 | 167.93 | 169991.84 | 0.33 | 0.82 | 0.62 | 10.05 | 1 | 10
2 | 80 | CONCLUIDO | 1.6733 | 59.76 | 53.35 | 25.2 | 0.33 | 127 | 161.97 | 50.28 | 3 | 5 | 28.69 | 20210.21 | 485.56 | 10028.72 | 364.11 | 167.93 | 98133 | 0.46 | 0.88 | 0.63 | 5.93 | 1 | 10
3 | 80 | CONCLUIDO | 1.6723 | 59.8 | 53.38 | 25.22 | 0.43 | 127 | 163.4 | 50.28 | 4 | 0 | 29.12 | 20386.62 | 489.94 | 10028.23 | 365.17 | 167.93 | 98661.08 | 0.46 | 0.88 | 0.63 | 5.97 | 1 | 10

## RESULTADOS_5
Unnamed: 0 | Volume de calda [L] | STATUS | Capacidade operacional [ha/h] | Tempo de missao [h] | Tempo util [h] | Tempo por voo [min] | Autonomia Projetada [h] | N° Voos | MTOW [kg] | Massa Estrutura [kg] | Combustível [kg] | Abastecimentos | Massa gerador | Potência gerador [W] | Combustível consumido [L] | Calda cons [L] | Distância percorrida [km] | Distância Pulverizando [km] | RTL ACUMULADO[m] | EOC [km/km] | EOC [h/h] | Tempo de manobra [h] | Tempo rtl_rtw [h] | V pulv [m/s] | V desloc [m/s]
0 | 35 | CONCLUIDO | 1.4687 | 68.09 | 61.15 | 12.52 | 0.22 | 293 | 80.84 | 35.1 | 1 | 55 | 9.74 | 10204.21 | 374.83 | 10030 | 622.63 | 167.93 | 226559.8 | 0.27 | 0.77 | 1.06 | 13.73 | 1 | 10
1 | 35 | CONCLUIDO | 1.4762 | 67.74 | 60.89 | 12.69 | 0.43 | 288 | 82.04 | 35.1 | 2 | 0 | 9.94 | 10352.53 | 376.82 | 10030.12 | 611.37 | 167.93 | 220958.16 | 0.27 | 0.77 | 1.12 | 13.47 | 1 | 10

## RESULTADOS_8
Unnamed: 0 | Volume de calda [L] | STATUS | Capacidade operacional [ha/h] | Tempo de missao [h] | Tempo util [h] | Tempo por voo [min] | Autonomia Projetada [h] | N° Voos | MTOW [kg] | Massa Estrutura [kg] | Combustível [kg] | Abastecimentos | Massa gerador | Potência gerador [W] | Combustível consumido [L] | Calda cons [L] | Distância percorrida [km] | Distância Pulverizando [km] | RTL ACUMULADO[m] | EOC [km/km] | EOC [h/h] | Tempo de manobra [h] | Tempo rtl_rtw [h] | V pulv [m/s] | V desloc [m/s]
0 | 50 | CONCLUIDO | 1.2823 | 77.98 | 66.92 | 9.89 | 0.16 | 406 | 107.41 | 41.65 | 1 | 404 | 14.77 | 13481.73 | 557.61 | 10029.72 | 830.76 | 167.93 | 330060.38 | 0.2 | 0.71 | 0.92 | 19.5 | 1 | 10
1 | 50 | CONCLUIDO | 1.5781 | 63.37 | 56.84 | 16.88 | 0.32 | 202 | 108.68 | 41.65 | 2 | 0 | 15.03 | 13638.32 | 412.29 | 10029.16 | 478.1 | 167.93 | 154753.52 | 0.35 | 0.83 | 0.87 | 9.43 | 1 | 10

## RESULTADOS_3
Unnamed: 0 | Volume de calda [L] | STATUS | Capacidade operacional [ha/h] | Tempo de missao [h] | Tempo util [h] | Tempo por voo [min] | Autonomia Projetada [h] | N° Voos | MTOW [kg] | Massa Estrutura [kg] | Combustível [kg] | Abastecimentos | Massa gerador | Potência gerador [W] | Combustível consumido [L] | Calda cons [L] | Distância percorrida [km] | Distância Pulverizando [km] | RTL ACUMULADO[m] | EOC [km/km] | EOC [h/h] | Tempo de manobra [h] | Tempo rtl_rtw [h] | V pulv [m/s] | V desloc [m/s]
0 | 25 | CONCLUIDO | 1.3585 | 73.61 | 66.23 | 9.88 | 0.28 | 402 | 61.76 | 28.92 | 1 | 0 | 6.84 | 7851.41 | 344.54 | 10031.08 | 786.26 | 167.93 | 307833.29 | 0.21 | 0.71 | 1.46 | 18.81 | 1 | 10

## RESULTADOS_15
Unnamed: 0 | Volume de calda [L] | STATUS | Capacidade operacional [ha/h] | Tempo de missao [h] | Tempo util [h] | Tempo por voo [min] | Autonomia Projetada [h] | N° Voos | MTOW [kg] | Massa Estrutura [kg] | Combustível [kg] | Abastecimentos | Massa gerador | Potência gerador [W] | Combustível consumido [L] | Calda cons [L] | Distância percorrida [km] | Distância Pulverizando [km] | RTL ACUMULADO[m] | EOC [km/km] | EOC [h/h] | Tempo de manobra [h] | Tempo rtl_rtw [h] | V pulv [m/s] | V desloc [m/s]
0 | 85 | CONCLUIDO | 0.8738 | 114.44 | 85.97 | 6.7 | 0.11 | 770 | 167.88 | 51.39 | 1 | 768 | 30.49 | 20939.59 | 1047.03 | 10031.65 | 1480.55 | 167.93 | 653138.02 | 0.11 | 0.55 | 1.51 | 38.54 | 1 | 10
1 | 85 | CONCLUIDO | 1.4631 | 68.35 | 58.15 | 15.1 | 0.21 | 231 | 169.33 | 51.39 | 2 | 229 | 30.94 | 21118.46 | 636.69 | 10028.55 | 532.15 | 167.93 | 181631.24 | 0.32 | 0.81 | 0.64 | 10.73 | 1 | 10
2 | 85 | CONCLUIDO | 1.6747 | 59.71 | 53.14 | 25.71 | 0.31 | 124 | 170.79 | 51.39 | 3 | 63 | 31.4 | 21297.94 | 503.75 | 10028.06 | 359.22 | 167.93 | 95699.79 | 0.47 | 0.89 | 0.56 | 5.73 | 1 | 10
3 | 85 | CONCLUIDO | 1.6845 | 59.36 | 52.96 | 26.7 | 0.41 | 119 | 172.25 | 51.39 | 4 | 0 | 31.86 | 21478.05 | 499.95 | 10028.29 | 350.58 | 167.93 | 91408.46 | 0.48 | 0.89 | 0.62 | 5.55 | 1 | 10

## RESULTADOS_2
Unnamed: 0 | Volume de calda [L] | STATUS | Capacidade operacional [ha/h] | Tempo de missao [h] | Tempo util [h] | Tempo por voo [min] | Autonomia Projetada [h] | N° Voos | MTOW [kg] | Massa Estrutura [kg] | Combustível [kg] | Abastecimentos | Massa gerador | Potência gerador [W] | Combustível consumido [L] | Calda cons [L] | Distância percorrida [km] | Distância Pulverizando [km] | RTL ACUMULADO[m] | EOC [km/km] | EOC [h/h] | Tempo de manobra [h] | Tempo rtl_rtw [h] | V pulv [m/s] | V desloc [m/s]
0 | 20 | CONCLUIDO | 1.269 | 78.8 | 70.92 | 8.48 | 0.34 | 502 | 51.33 | 24.83 | 1 | 0 | 5.51 | 6564.78 | 328.29 | 10030.89 | 941.07 | 167.93 | 384735.98 | 0.18 | 0.67 | 1.74 | 23.5 | 1 | 10

## RESULTADOS_11
Unnamed: 0 | Volume de calda [L] | STATUS | Capacidade operacional [ha/h] | Tempo de missao [h] | Tempo util [h] | Tempo por voo [min] | Autonomia Projetada [h] | N° Voos | MTOW [kg] | Massa Estrutura [kg] | Combustível [kg] | Abastecimentos | Massa gerador | Potência gerador [W] | Combustível consumido [L] | Calda cons [L] | Distância percorrida [km] | Distância Pulverizando [km] | RTL ACUMULADO[m] | EOC [km/km] | EOC [h/h] | Tempo de manobra [h] | Tempo rtl_rtw [h] | V pulv [m/s] | V desloc [m/s]
0 | 65 | CONCLUIDO | 1.0916 | 91.61 | 74.4 | 8.09 | 0.13 | 552 | 133.21 | 46.47 | 1 | 550 | 20.75 | 16663.42 | 754.47 | 10030.84 | 1085.4 | 167.93 | 456652.24 | 0.15 | 0.63 | 1.16 | 26.98 | 1 | 10
1 | 65 | CONCLUIDO | 1.6162 | 61.88 | 55.12 | 19.69 | 0.26 | 168 | 134.55 | 46.47 | 2 | 121 | 21.09 | 16828.84 | 460.42 | 10028.56 | 426.82 | 167.93 | 129282.87 | 0.39 | 0.86 | 0.61 | 7.71 | 1 | 10
2 | 65 | CONCLUIDO | 1.635 | 61.16 | 54.74 | 21.05 | 0.39 | 156 | 135.9 | 46.47 | 3 | 0 | 21.43 | 16994.64 | 450.53 | 10028.91 | 408.96 | 167.93 | 120412.9 | 0.41 | 0.86 | 0.73 | 7.32 | 1 | 10

## RESULTADOS_13
Unnamed: 0 | Volume de calda [L] | STATUS | Capacidade operacional [ha/h] | Tempo de missao [h] | Tempo util [h] | Tempo por voo [min] | Autonomia Projetada [h] | N° Voos | MTOW [kg] | Massa Estrutura [kg] | Combustível [kg] | Abastecimentos | Massa gerador | Potência gerador [W] | Combustível consumido [L] | Calda cons [L] | Distância percorrida [km] | Distância Pulverizando [km] | RTL ACUMULADO[m] | EOC [km/km] | EOC [h/h] | Tempo de manobra [h] | Tempo rtl_rtw [h] | V pulv [m/s] | V desloc [m/s]
0 | 75 | CONCLUIDO | 0.9787 | 102.18 | 79.86 | 7.3 | 0.12 | 656 | 150.44 | 49.1 | 1 | 654 | 25.34 | 18787.76 | 894.11 | 10031.18 | 1272.13 | 167.93 | 549496.89 | 0.13 | 0.59 | 1.32 | 32.43 | 1 | 10
1 | 75 | CONCLUIDO | 1.5366 | 65.08 | 56.69 | 17.01 | 0.23 | 200 | 151.83 | 49.1 | 2 | 198 | 25.73 | 18959.54 | 551.75 | 10028.58 | 482.67 | 167.93 | 157047.56 | 0.35 | 0.83 | 0.59 | 9.28 | 1 | 10
2 | 75 | CONCLUIDO | 1.6639 | 60.1 | 53.7 | 23.87 | 0.35 | 135 | 153.23 | 49.1 | 3 | 0 | 26.13 | 19131.85 | 473.14 | 10028.6 | 374.87 | 167.93 | 103472.57 | 0.45 | 0.88 | 0.67 | 6.29 | 1 | 10

## RESULTADOS_17
Unnamed: 0 | Volume de calda [L] | STATUS | Capacidade operacional [ha/h] | Tempo de missao [h] | Tempo util [h] | Tempo por voo [min] | Autonomia Projetada [h] | N° Voos | MTOW [kg] | Massa Estrutura [kg] | Combustível [kg] | Abastecimentos | Massa gerador | Potência gerador [W] | Combustível consumido [L] | Calda cons [L] | Distância percorrida [km] | Distância Pulverizando [km] | RTL ACUMULADO[m] | EOC [km/km] | EOC [h/h] | Tempo de manobra [h] | Tempo rtl_rtw [h] | V pulv [m/s] | V desloc [m/s]
0 | 95 | CONCLUIDO | 0.7721 | 129.52 | 93.4 | 6.2 | 0.1 | 904 | 185.69 | 53.44 | 1 | 902 | 36.26 | 23136.14 | 1225.57 | 10033.15 | 1734.91 | 167.93 | 779647.11 | 0.1 | 0.51 | 1.73 | 45.97 | 1 | 10
1 | 95 | CONCLUIDO | 1.3926 | 71.81 | 59.63 | 13.71 | 0.19 | 261 | 187.21 | 53.44 | 2 | 259 | 36.77 | 23322.88 | 718.82 | 10028.98 | 582.57 | 167.93 | 206694.34 | 0.29 | 0.79 | 0.69 | 12.21 | 1 | 10
2 | 95 | CONCLUIDO | 1.627 | 61.46 | 53.78 | 23.05 | 0.28 | 140 | 188.73 | 53.44 | 3 | 138 | 37.29 | 23510.33 | 579.88 | 10028.46 | 383.62 | 167.93 | 107822.23 | 0.44 | 0.88 | 0.5 | 6.37 | 1 | 10
3 | 95 | CONCLUIDO | 1.7003 | 58.81 | 52.36 | 29.36 | 0.37 | 107 | 190.25 | 53.44 | 4 | 0 | 37.82 | 23698.48 | 523.98 | 10028.73 | 331.02 | 167.93 | 81686.57 | 0.51 | 0.9 | 0.58 | 4.95 | 1 | 10

## RESULTADOS_9
Unnamed: 0 | Volume de calda [L] | STATUS | Capacidade operacional [ha/h] | Tempo de missao [h] | Tempo util [h] | Tempo por voo [min] | Autonomia Projetada [h] | N° Voos | MTOW [kg] | Massa Estrutura [kg] | Combustível [kg] | Abastecimentos | Massa gerador | Potência gerador [W] | Combustível consumido [L] | Calda cons [L] | Distância percorrida [km] | Distância Pulverizando [km] | RTL ACUMULADO[m] | EOC [km/km] | EOC [h/h] | Tempo de manobra [h] | Tempo rtl_rtw [h] | V pulv [m/s] | V desloc [m/s]
0 | 55 | CONCLUIDO | 1.2135 | 82.4 | 69.45 | 9.16 | 0.15 | 455 | 116.05 | 43.4 | 1 | 453 | 16.65 | 14546.17 | 623.66 | 10030.72 | 916.75 | 167.93 | 372812.19 | 0.18 | 0.68 | 1 | 22.03 | 1 | 10
1 | 55 | CONCLUIDO | 1.601 | 62.46 | 55.98 | 18.26 | 0.3 | 184 | 117.34 | 43.4 | 2 | 1 | 16.94 | 14705.49 | 423.78 | 10029.03 | 450.17 | 167.93 | 140877.24 | 0.37 | 0.84 | 0.81 | 8.57 | 1 | 10
2 | 55 | CONCLUIDO | 1.6008 | 62.47 | 55.99 | 18.26 | 0.45 | 184 | 118.63 | 43.4 | 3 | 0 | 17.23 | 14865.24 | 428.16 | 10029.03 | 450.32 | 167.93 | 140951.1 | 0.37 | 0.84 | 0.81 | 8.57 | 1 | 10

## resultados
Unnamed: 0 | Volume de calda [L] | STATUS | Capacidade operacional [ha/h] | Tempo de missao [h] | Tempo util [h] | Tempo por voo [min] | Autonomia Projetada [h] | N° Voos | MTOW [kg] | Massa Estrutura [kg] | Combustível [kg] | Abastecimentos | Massa gerador | Potência gerador [W] | Combustível consumido [L] | Calda cons [L] | Distância percorrida [km] | Distância Pulverizando [km] | RTL ACUMULADO[m] | EOC [km/km] | EOC [h/h] | Tempo de manobra [h] | Tempo rtl_rtw [h] | V pulv [m/s] | V desloc [m/s]
0 | 100 | CONCLUIDO | 0.7223 | 138.45 | 97.78 | 5.98 | 0.09 | 981 | 194.77 | 54.38 | 1 | 979 | 39.4 | 24256.19 | 1327.99 | 10032.91 | 1884.78 | 167.93 | 854196.98 | 0.09 | 0.48 | 1.85 | 50.35 | 1 | 10
1 | 100 | CONCLUIDO | 1.3588 | 73.6 | 60.35 | 13.12 | 0.18 | 276 | 196.32 | 54.38 | 2 | 274 | 39.95 | 24447.22 | 759.1 | 10029.31 | 607.48 | 167.93 | 219069.85 | 0.28 | 0.78 | 0.7 | 12.93 | 1 | 10
2 | 100 | CONCLUIDO | 1.5971 | 62.62 | 54.27 | 21.71 | 0.27 | 150 | 197.88 | 54.38 | 3 | 148 | 40.5 | 24639 | 619.98 | 10028.58 | 399.97 | 167.93 | 115949.06 | 0.42 | 0.87 | 0.52 | 6.85 | 1 | 10
3 | 100 | CONCLUIDO | 1.703 | 58.72 | 52.2 | 30.41 | 0.36 | 103 | 199.44 | 54.38 | 4 | 11 | 41.06 | 24831.54 | 538.23 | 10028.23 | 325.94 | 167.93 | 79169.69 | 0.52 | 0.9 | 0.56 | 4.79 | 1 | 10
4 | 100 | CONCLUIDO | 1.7048 | 58.66 | 52.17 | 30.69 | 0.44 | 102 | 201.01 | 54.38 | 5 | 0 | 41.63 | 25024.84 | 541.01 | 10028.28 | 324.72 | 167.93 | 78564.71 | 0.52 | 0.9 | 0.57 | 4.76 | 1 | 10
0 | 40 | CONCLUIDO | 1.4319 | 69.84 | 62.08 | 12.09 | 0.2 | 308 | 89.87 | 37.55 | 1 | 275 | 11.32 | 11317.98 | 422.79 | 10029.21 | 664.08 | 167.93 | 247213.74 | 0.25 | 0.76 | 0.82 | 14.66 | 1 | 10
1 | 40 | CONCLUIDO | 1.5152 | 66 | 59.3 | 14.12 | 0.39 | 252 | 91.1 | 37.55 | 2 | 0 | 11.54 | 11468.97 | 389.34 | 10029.03 | 559.73 | 167.93 | 195318.16 | 0.3 | 0.8 | 1 | 11.88 | 1 | 10
0 | 30 | CONCLUIDO | 1.4254 | 70.16 | 63.08 | 11.27 | 0.24 | 336 | 71.52 | 32.27 | 1 | 1 | 8.25 | 9054.6 | 358 | 10029.83 | 683.58 | 167.93 | 256819.84 | 0.25 | 0.75 | 1.25 | 15.67 | 1 | 10
1 | 30 | CONCLUIDO | 1.4272 | 70.07 | 63.01 | 11.29 | 0.48 | 335 | 72.7 | 32.27 | 2 | 0 | 8.43 | 9200.25 | 362.83 | 10029.83 | 681.11 | 167.93 | 255591.41 | 0.25 | 0.75 | 1.25 | 15.6 | 1 | 10
0 | 15 | CONCLUIDO | 1.1379 | 87.88 | 78.75 | 7.06 | 0.43 | 669 | 39.78 | 19.54 | 1 | 0 | 4.24 | 5140 | 308.21 | 10031.9 | 1198.63 | 167.93 | 512681.7 | 0.14 | 0.6 | 2.23 | 31.33 | 1 | 10
0 | 70 | CONCLUIDO | 1.0337 | 96.74 | 77.1 | 7.67 | 0.12 | 603 | 141.81 | 47.83 | 1 | 601 | 22.98 | 17723.39 | 823.09 | 10030.06 | 1177.36 | 167.93 | 502376.58 | 0.14 | 0.61 | 1.24 | 29.68 | 1 | 10
1 | 70 | CONCLUIDO | 1.5786 | 63.35 | 55.83 | 18.31 | 0.25 | 183 | 143.17 | 47.83 | 2 | 179 | 23.34 | 17891.86 | 505.39 | 10029.39 | 453.14 | 167.93 | 142364.78 | 0.37 | 0.85 | 0.57 | 8.41 | 1 | 10
2 | 70 | CONCLUIDO | 1.6499 | 60.61 | 54.19 | 22.42 | 0.37 | 145 | 144.54 | 47.83 | 3 | 0 | 23.71 | 18060.85 | 462.21 | 10028.66 | 391.22 | 167.93 | 111597.32 | 0.43 | 0.87 | 0.7 | 6.78 | 1 | 10
0 | 90 | CONCLUIDO | 0.8218 | 121.69 | 89.58 | 6.44 | 0.1 | 835 | 176.73 | 52.44 | 1 | 833 | 33.29 | 22031.19 | 1133.54 | 10032.67 | 1603.85 | 167.93 | 714460.15 | 0.1 | 0.53 | 1.61 | 42.14 | 1 | 10
1 | 90 | CONCLUIDO | 1.4272 | 70.07 | 58.9 | 14.37 | 0.2 | 246 | 178.21 | 52.44 | 2 | 244 | 33.77 | 22213.89 | 678.33 | 10029.08 | 557.97 | 167.93 | 194469.1 | 0.3 | 0.8 | 0.66 | 11.48 | 1 | 10
2 | 90 | CONCLUIDO | 1.654 | 60.46 | 53.38 | 24.45 | 0.3 | 131 | 179.7 | 52.44 | 3 | 121 | 34.26 | 22397.24 | 540.24 | 10028.17 | 369.77 | 167.93 | 100943.26 | 0.45 | 0.88 | 0.5 | 5.97 | 1 | 10
3 | 90 | CONCLUIDO | 1.6915 | 59.12 | 52.68 | 27.97 | 0.39 | 113 | 181.19 | 52.44 | 4 | 0 | 34.75 | 22581.25 | 512.79 | 10028.34 | 341.65 | 167.93 | 86970.33 | 0.49 | 0.9 | 0.6 | 5.27 | 1 | 10
0 | 10 | CONCLUIDO | 0.9341 | 107.06 | 94.29 | 5.65 | 0.64 | 1001 | 26.11 | 12.1 | 1 | 0 | 3.01 | 3454.41 | 272.68 | 10034.59 | 1708.89 | 167.93 | 766153.64 | 0.1 | 0.5 | 3.21 | 46.85 | 1 | 10
0 | 45 | CONCLUIDO | 1.3551 | 73.79 | 64.47 | 10.84 | 0.18 | 357 | 98.71 | 39.72 | 1 | 355 | 12.99 | 12407.75 | 491.15 | 10029.96 | 746.82 | 167.93 | 288337.94 | 0.22 | 0.73 | 0.85 | 17.05 | 1 | 10
1 | 45 | CONCLUIDO | 1.5509 | 64.48 | 57.89 | 15.51 | 0.35 | 224 | 99.95 | 39.72 | 2 | 0 | 13.24 | 12561.45 | 400.14 | 10029.32 | 512.75 | 167.93 | 171964.88 | 0.33 | 0.82 | 0.93 | 10.47 | 1 | 10
0 | 60 | CONCLUIDO | 1.1514 | 86.85 | 71.86 | 8.57 | 0.14 | 503 | 124.63 | 45 | 1 | 501 | 18.64 | 15605.44 | 688.34 | 10030.76 | 998.96 | 167.93 | 413676.99 | 0.17 | 0.66 | 1.08 | 24.44 | 1 | 10
1 | 60 | CONCLUIDO | 1.6189 | 61.77 | 55.29 | 19.52 | 0.28 | 170 | 125.95 | 45 | 2 | 16 | 18.95 | 15767.7 | 435.18 | 10029.08 | 428.18 | 167.93 | 129953.18 | 0.39 | 0.85 | 0.74 | 7.88 | 1 | 10
2 | 60 | CONCLUIDO | 1.6206 | 61.71 | 55.26 | 19.62 | 0.42 | 169 | 127.27 | 45 | 3 | 0 | 19.27 | 15930.42 | 438.47 | 10028.54 | 426.29 | 167.93 | 129010.97 | 0.39 | 0.85 | 0.76 | 7.84 | 1 | 10
0 | 80 | CONCLUIDO | 0.9257 | 108.03 | 82.79 | 6.99 | 0.11 | 711 | 159.12 | 50.28 | 1 | 709 | 27.84 | 19859.16 | 968.11 | 10031.28 | 1371.9 | 167.93 | 599108.45 | 0.12 | 0.57 | 1.41 | 35.37 | 1 | 10
1 | 80 | CONCLUIDO | 1.4983 | 66.74 | 57.46 | 15.96 | 0.22 | 216 | 160.54 | 50.28 | 2 | 214 | 28.26 | 20034.4 | 595.45 | 10028.68 | 508.72 | 167.93 | 169991.84 | 0.33 | 0.82 | 0.62 | 10.05 | 1 | 10
2 | 80 | CONCLUIDO | 1.6733 | 59.76 | 53.35 | 25.2 | 0.33 | 127 | 161.97 | 50.28 | 3 | 5 | 28.69 | 20210.21 | 485.56 | 10028.72 | 364.11 | 167.93 | 98133 | 0.46 | 0.88 | 0.63 | 5.93 | 1 | 10
3 | 80 | CONCLUIDO | 1.6723 | 59.8 | 53.38 | 25.22 | 0.43 | 127 | 163.4 | 50.28 | 4 | 0 | 29.12 | 20386.62 | 489.94 | 10028.23 | 365.17 | 167.93 | 98661.08 | 0.46 | 0.88 | 0.63 | 5.97 | 1 | 10
0 | 35 | CONCLUIDO | 1.4687 | 68.09 | 61.15 | 12.52 | 0.22 | 293 | 80.84 | 35.1 | 1 | 55 | 9.74 | 10204.21 | 374.83 | 10030 | 622.63 | 167.93 | 226559.8 | 0.27 | 0.77 | 1.06 | 13.73 | 1 | 10
1 | 35 | CONCLUIDO | 1.4762 | 67.74 | 60.89 | 12.69 | 0.43 | 288 | 82.04 | 35.1 | 2 | 0 | 9.94 | 10352.53 | 376.82 | 10030.12 | 611.37 | 167.93 | 220958.16 | 0.27 | 0.77 | 1.12 | 13.47 | 1 | 10
0 | 50 | CONCLUIDO | 1.2823 | 77.98 | 66.92 | 9.89 | 0.16 | 406 | 107.41 | 41.65 | 1 | 404 | 14.77 | 13481.73 | 557.61 | 10029.72 | 830.76 | 167.93 | 330060.38 | 0.2 | 0.71 | 0.92 | 19.5 | 1 | 10
1 | 50 | CONCLUIDO | 1.5781 | 63.37 | 56.84 | 16.88 | 0.32 | 202 | 108.68 | 41.65 | 2 | 0 | 15.03 | 13638.32 | 412.29 | 10029.16 | 478.1 | 167.93 | 154753.52 | 0.35 | 0.83 | 0.87 | 9.43 | 1 | 10
0 | 25 | CONCLUIDO | 1.3585 | 73.61 | 66.23 | 9.88 | 0.28 | 402 | 61.76 | 28.92 | 1 | 0 | 6.84 | 7851.41 | 344.54 | 10031.08 | 786.26 | 167.93 | 307833.29 | 0.21 | 0.71 | 1.46 | 18.81 | 1 | 10
0 | 85 | CONCLUIDO | 0.8738 | 114.44 | 85.97 | 6.7 | 0.11 | 770 | 167.88 | 51.39 | 1 | 768 | 30.49 | 20939.59 | 1047.03 | 10031.65 | 1480.55 | 167.93 | 653138.02 | 0.11 | 0.55 | 1.51 | 38.54 | 1 | 10
1 | 85 | CONCLUIDO | 1.4631 | 68.35 | 58.15 | 15.1 | 0.21 | 231 | 169.33 | 51.39 | 2 | 229 | 30.94 | 21118.46 | 636.69 | 10028.55 | 532.15 | 167.93 | 181631.24 | 0.32 | 0.81 | 0.64 | 10.73 | 1 | 10
2 | 85 | CONCLUIDO | 1.6747 | 59.71 | 53.14 | 25.71 | 0.31 | 124 | 170.79 | 51.39 | 3 | 63 | 31.4 | 21297.94 | 503.75 | 10028.06 | 359.22 | 167.93 | 95699.79 | 0.47 | 0.89 | 0.56 | 5.73 | 1 | 10
3 | 85 | CONCLUIDO | 1.6845 | 59.36 | 52.96 | 26.7 | 0.41 | 119 | 172.25 | 51.39 | 4 | 0 | 31.86 | 21478.05 | 499.95 | 10028.29 | 350.58 | 167.93 | 91408.46 | 0.48 | 0.89 | 0.62 | 5.55 | 1 | 10
0 | 20 | CONCLUIDO | 1.269 | 78.8 | 70.92 | 8.48 | 0.34 | 502 | 51.33 | 24.83 | 1 | 0 | 5.51 | 6564.78 | 328.29 | 10030.89 | 941.07 | 167.93 | 384735.98 | 0.18 | 0.67 | 1.74 | 23.5 | 1 | 10
0 | 65 | CONCLUIDO | 1.0916 | 91.61 | 74.4 | 8.09 | 0.13 | 552 | 133.21 | 46.47 | 1 | 550 | 20.75 | 16663.42 | 754.47 | 10030.84 | 1085.4 | 167.93 | 456652.24 | 0.15 | 0.63 | 1.16 | 26.98 | 1 | 10
1 | 65 | CONCLUIDO | 1.6162 | 61.88 | 55.12 | 19.69 | 0.26 | 168 | 134.55 | 46.47 | 2 | 121 | 21.09 | 16828.84 | 460.42 | 10028.56 | 426.82 | 167.93 | 129282.87 | 0.39 | 0.86 | 0.61 | 7.71 | 1 | 10
2 | 65 | CONCLUIDO | 1.635 | 61.16 | 54.74 | 21.05 | 0.39 | 156 | 135.9 | 46.47 | 3 | 0 | 21.43 | 16994.64 | 450.53 | 10028.91 | 408.96 | 167.93 | 120412.9 | 0.41 | 0.86 | 0.73 | 7.32 | 1 | 10
0 | 75 | CONCLUIDO | 0.9787 | 102.18 | 79.86 | 7.3 | 0.12 | 656 | 150.44 | 49.1 | 1 | 654 | 25.34 | 18787.76 | 894.11 | 10031.18 | 1272.13 | 167.93 | 549496.89 | 0.13 | 0.59 | 1.32 | 32.43 | 1 | 10
1 | 75 | CONCLUIDO | 1.5366 | 65.08 | 56.69 | 17.01 | 0.23 | 200 | 151.83 | 49.1 | 2 | 198 | 25.73 | 18959.54 | 551.75 | 10028.58 | 482.67 | 167.93 | 157047.56 | 0.35 | 0.83 | 0.59 | 9.28 | 1 | 10
2 | 75 | CONCLUIDO | 1.6639 | 60.1 | 53.7 | 23.87 | 0.35 | 135 | 153.23 | 49.1 | 3 | 0 | 26.13 | 19131.85 | 473.14 | 10028.6 | 374.87 | 167.93 | 103472.57 | 0.45 | 0.88 | 0.67 | 6.29 | 1 | 10
0 | 95 | CONCLUIDO | 0.7721 | 129.52 | 93.4 | 6.2 | 0.1 | 904 | 185.69 | 53.44 | 1 | 902 | 36.26 | 23136.14 | 1225.57 | 10033.15 | 1734.91 | 167.93 | 779647.11 | 0.1 | 0.51 | 1.73 | 45.97 | 1 | 10
1 | 95 | CONCLUIDO | 1.3926 | 71.81 | 59.63 | 13.71 | 0.19 | 261 | 187.21 | 53.44 | 2 | 259 | 36.77 | 23322.88 | 718.82 | 10028.98 | 582.57 | 167.93 | 206694.34 | 0.29 | 0.79 | 0.69 | 12.21 | 1 | 10
2 | 95 | CONCLUIDO | 1.627 | 61.46 | 53.78 | 23.05 | 0.28 | 140 | 188.73 | 53.44 | 3 | 138 | 37.29 | 23510.33 | 579.88 | 10028.46 | 383.62 | 167.93 | 107822.23 | 0.44 | 0.88 | 0.5 | 6.37 | 1 | 10
3 | 95 | CONCLUIDO | 1.7003 | 58.81 | 52.36 | 29.36 | 0.37 | 107 | 190.25 | 53.44 | 4 | 0 | 37.82 | 23698.48 | 523.98 | 10028.73 | 331.02 | 167.93 | 81686.57 | 0.51 | 0.9 | 0.58 | 4.95 | 1 | 10
0 | 55 | CONCLUIDO | 1.2135 | 82.4 | 69.45 | 9.16 | 0.15 | 455 | 116.05 | 43.4 | 1 | 453 | 16.65 | 14546.17 | 623.66 | 10030.72 | 916.75 | 167.93 | 372812.19 | 0.18 | 0.68 | 1 | 22.03 | 1 | 10
1 | 55 | CONCLUIDO | 1.601 | 62.46 | 55.98 | 18.26 | 0.3 | 184 | 117.34 | 43.4 | 2 | 1 | 16.94 | 14705.49 | 423.78 | 10029.03 | 450.17 | 167.93 | 140877.24 | 0.37 | 0.84 | 0.81 | 8.57 | 1 | 10
2 | 55 | CONCLUIDO | 1.6008 | 62.47 | 55.99 | 18.26 | 0.45 | 184 | 118.63 | 43.4 | 3 | 0 | 17.23 | 14865.24 | 428.16 | 10029.03 | 450.32 | 167.93 | 140951.1 | 0.37 | 0.84 | 0.81 | 8.57 | 1 | 10

## gráficos
Selecione o eixo X:
Selecione o eixo Y:
Selecione o eixo Z:
Eixo X | Eixo Y | Eixo Z
0 | 0 | 0
0 | 0 | 0
0 | 0 | 0
0 | 0 | 0
0 | 0 | 0
0 | 0 | 0
0 | 0 | 0
0 | 0 | 0
0 | 0 | 0
0 | 0 | 0
0 | 0 | 0
0 | 0 | 0
0 | 0 | 0
0 | 0 | 0
0 | 0 | 0
0 | 0 | 0
0 | 0 | 0
0 | 0 | 0
0 | 0 | 0
0 | 0 | 0
0 | 0 | 0
0 | 0 | 0
0 | 0 | 0
0 | 0 | 0
0 | 0 | 0
0 | 0 | 0
0 | 0 | 0
0 | 0 | 0
0 | 0 | 0
0 | 0 | 0
0 | 0 | 0
0 | 0 | 0
0 | 0 | 0
0 | 0 | 0
0 | 0 | 0
0 | 0 | 0
0 | 0 | 0
0 | 0 | 0
0 | 0 | 0
0 | 0 | 0
0 | 0 | 0
0 | 0 | 0
0 | 0 | 0
0 | 0 | 0
0 | 0 | 0
0 | 0 | 0
0 | 0 | 0
0 | 0 | 0
0 | 0 | 0
0 | 0 | 0

## hidden (hidden)
Unnamed: 0
Volume de calda [L]
STATUS
Capacidade operacional [ha/h]
Tempo de missao [h]
Tempo util [h]
Tempo por voo [min]
Autonomia Projetada [h]
N° Voos
MTOW [kg]
Massa Estrutura [kg]
Combustível [kg]
Abastecimentos
Massa gerador
Potência gerador [W]
Combustível consumido [L]
Calda cons [L]
Distância percorrida [km]
Distância Pulverizando [km]
RTL ACUMULADO[m]
EOC [km/km]
EOC [h/h]
Tempo de manobra [h]
Tempo rtl_rtw [h]
V pulv [m/s]
V desloc [m/s]