## RESULTADOS_18
Unnamed: 0 | Volume de calda [L] | STATUS | Capacidade operacional [ha/h] | Tempo de missao [h] | Tempo util [h] | Tempo por voo [min] | Autonomia Projetada [h] | N° Voos | MTOW [kg] | Massa Estrutura [kg] | Combustível [kg] | Abastecimentos | Massa gerador | Potência gerador [W] | Combustível consumido [L] | Calda cons [L] | Distância percorrida [km] | Distância Pulverizando [km] | RTL ACUMULADO[m] | EOC [km/km] | EOC [h/h] | Tempo de manobra [h] | Tempo rtl_rtw [h] | V pulv [m/s] | V desloc [m/s]
0 | 100 | CONCLUIDO | 2.7093 | 36.91 | 25.02 | 6.23 | 0.09 | 241 | 194.77 | 54.38 | 1 | 239 | 39.4 | 24256.19 | 328.79 | 5151.09 | 377.12 | 54.2 | 160724.6 | 0.14 | 0.61 | 0.49 | 9.61 | 1 | 10
1 | 100 | CONCLUIDO | 4.2158 | 23.72 | 18.25 | 14.41 | 0.18 | 76 | 196.32 | 54.38 | 2 | 74 | 39.95 | 24447.22 | 206.76 | 5150.53 | 149.41 | 54.2 | 47694.2 | 0.36 | 0.84 | 0.23 | 2.84 | 1 | 10
2 | 100 | CONCLUIDO | 4.5471 | 21.99 | 17.41 | 19.71 | 0.27 | 53 | 197.88 | 54.38 | 3 | 0 | 40.5 | 24639 | 178.83 | 5149.56 | 119.02 | 54.2 | 32613.99 | 0.46 | 0.88 | 0.27 | 2.01 | 1 | 10

## RESULTADOS_6
Unnamed: 0 | Volume de calda [L] | STATUS | Capacidade operacional [ha/h] | Tempo de missao [h] | Tempo util [h] | Tempo por voo [min] | Autonomia Projetada [h] | N° Voos | MTOW [kg] | Massa Estrutura [kg] | Combustível [kg] | Abastecimentos | Massa gerador | Potência gerador [W] | Combustível consumido [L] | Calda cons [L] | Distância percorrida [km] | Distância Pulverizando [km] | RTL ACUMULADO[m] | EOC [km/km] | EOC [h/h] | Tempo de manobra [h] | Tempo rtl_rtw [h] | V pulv [m/s] | V desloc [m/s]
0 | 40 | CONCLUIDO | 4.0341 | 24.79 | 20.39 | 9.41 | 0.2 | 130 | 89.87 | 37.55 | 1 | 0 | 11.32 | 11317.98 | 132.8 | 5151.13 | 215.21 | 54.2 | 80323.64 | 0.25 | 0.75 | 0.49 | 4.98 | 1 | 10

## RESULTADOS_4
Unnamed: 0 | Volume de calda [L] | STATUS | Capacidade operacional [ha/h] | Tempo de missao [h] | Tempo util [h] | Tempo por voo [min] | Autonomia Projetada [h] | N° Voos | MTOW [kg] | Massa Estrutura [kg] | Combustível [kg] | Abastecimentos | Massa gerador | Potência gerador [W] | Combustível consumido [L] | Calda cons [L] | Distância percorrida [km] | Distância Pulverizando [km] | RTL ACUMULADO[m] | EOC [km/km] | EOC [h/h] | Tempo de manobra [h] | Tempo rtl_rtw [h] | V pulv [m/s] | V desloc [m/s]
0 | 30 | CONCLUIDO | 3.7595 | 26.6 | 22.06 | 7.65 | 0.24 | 173 | 71.52 | 32.27 | 1 | 0 | 8.25 | 9054.6 | 125.77 | 5151.25 | 269.29 | 54.2 | 107152.67 | 0.2 | 0.69 | 0.6 | 6.65 | 1 | 10

## RESULTADOS_1
Unnamed: 0 | Volume de calda [L] | STATUS | Capacidade operacional [ha/h] | Tempo de missao [h] | Tempo util [h] | Tempo por voo [min] | Autonomia Projetada [h] | N° Voos | MTOW [kg] | Massa Estrutura [kg] | Combustível [kg] | Abastecimentos | Massa gerador | Potência gerador [W] | Combustível consumido [L] | Calda cons [L] | Distância percorrida [km] | Distância Pulverizando [km] | RTL ACUMULADO[m] | EOC [km/km] | EOC [h/h] | Tempo de manobra [h] | Tempo rtl_rtw [h] | V pulv [m/s] | V desloc [m/s]
0 | 15 | CONCLUIDO | 2.9241 | 34.2 | 28.68 | 5 | 0.43 | 344 | 39.78 | 19.54 | 1 | 0 | 4.24 | 5140 | 112.6 | 5153.19 | 482.12 | 54.2 | 212710.79 | 0.11 | 0.53 | 1.11 | 13.26 | 1 | 10

## RESULTADOS_12
Unnamed: 0 | Volume de calda [L] | STATUS | Capacidade operacional [ha/h] | Tempo de missao [h] | Tempo util [h] | Tempo por voo [min] | Autonomia Projetada [h] | N° Voos | MTOW [kg] | Massa Estrutura [kg] | Combustível [kg] | Abastecimentos | Massa gerador | Potência gerador [W] | Combustível consumido [L] | Calda cons [L] | Distância percorrida [km] | Distância Pulverizando [km] | RTL ACUMULADO[m] | EOC [km/km] | EOC [h/h] | Tempo de manobra [h] | Tempo rtl_rtw [h] | V pulv [m/s] | V desloc [m/s]
0 | 70 | CONCLUIDO | 3.5454 | 28.21 | 21.47 | 8.26 | 0.12 | 156 | 141.81 | 47.83 | 1 | 154 | 22.98 | 17723.39 | 213.76 | 5150.38 | 257.64 | 54.2 | 101409.79 | 0.21 | 0.71 | 0.35 | 6.06 | 1 | 10
1 | 70 | CONCLUIDO | 4.4101 | 22.68 | 18.28 | 14.62 | 0.25 | 75 | 143.17 | 47.83 | 2 | 0 | 23.34 | 17891.86 | 155.57 | 5149.92 | 147.13 | 54.2 | 46563.47 | 0.37 | 0.84 | 0.33 | 2.87 | 1 | 10

## RESULTADOS_16
Unnamed: 0 | Volume de calda [L] | STATUS | Capacidade operacional [ha/h] | Tempo de missao [h] | Tempo util [h] | Tempo por voo [min] | Autonomia Projetada [h] | N° Voos | MTOW [kg] | Massa Estrutura [kg] | Combustível [kg] | Abastecimentos | Massa gerador | Potência gerador [W] | Combustível consumido [L] | Calda cons [L] | Distância percorrida [km] | Distância Pulverizando [km] | RTL ACUMULADO[m] | EOC [km/km] | EOC [h/h] | Tempo de manobra [h] | Tempo rtl_rtw [h] | V pulv [m/s] | V desloc [m/s]
0 | 90 | CONCLUIDO | 2.9702 | 33.67 | 23.74 | 6.75 | 0.1 | 211 | 176.73 | 52.44 | 1 | 209 | 33.29 | 22031.19 | 288.4 | 5151.71 | 334.02 | 54.2 | 139323.64 | 0.16 | 0.65 | 0.44 | 8.33 | 1 | 10
1 | 90 | CONCLUIDO | 4.4402 | 22.52 | 17.79 | 16.42 | 0.2 | 65 | 178.21 | 52.44 | 2 | 52 | 33.77 | 22213.89 | 177.23 | 5150.03 | 133.55 | 54.2 | 39822.6 | 0.41 | 0.86 | 0.22 | 2.38 | 1 | 10
2 | 90 | CONCLUIDO | 4.5079 | 22.18 | 17.66 | 17.96 | 0.3 | 59 | 179.7 | 52.44 | 3 | 0 | 34.26 | 22397.24 | 171.26 | 5150.28 | 127.28 | 54.2 | 36715.86 | 0.43 | 0.87 | 0.28 | 2.25 | 1 | 10

## RESULTADOS_0
Unnamed: 0 | Volume de calda [L] | STATUS | Capacidade operacional [ha/h] | Tempo de missao [h] | Tempo util [h] | Tempo por voo [min] | Autonomia Projetada [h] | N° Voos | MTOW [kg] | Massa Estrutura [kg] | Combustível [kg] | Abastecimentos | Massa gerador | Potência gerador [W] | Combustível consumido [L] | Calda cons [L] | Distância percorrida [km] | Distância Pulverizando [km] | RTL ACUMULADO[m] | EOC [km/km] | EOC [h/h] | Tempo de manobra [h] | Tempo rtl_rtw [h] | V pulv [m/s] | V desloc [m/s]
0 | 10 | CONCLUIDO | 2.3486 | 42.58 | 35.22 | 4.11 | 0.64 | 514 | 26.11 | 12.1 | 1 | 0 | 3.01 | 3454.41 | 101.8 | 5154.44 | 693.11 | 54.2 | 317357.66 | 0.08 | 0.44 | 1.6 | 19.8 | 1 | 10

## RESULTADOS_7
Unnamed: 0 | Volume de calda [L] | STATUS | Capacidade operacional [ha/h] | Tempo de missao [h] | Tempo util [h] | Tempo por voo [min] | Autonomia Projetada [h] | N° Voos | MTOW [kg] | Massa Estrutura [kg] | Combustível [kg] | Abastecimentos | Massa gerador | Potência gerador [W] | Combustível consumido [L] | Calda cons [L] | Distância percorrida [km] | Distância Pulverizando [km] | RTL ACUMULADO[m] | EOC [km/km] | EOC [h/h] | Tempo de manobra [h] | Tempo rtl_rtw [h] | V pulv [m/s] | V desloc [m/s]
0 | 45 | CONCLUIDO | 4.1277 | 24.23 | 19.85 | 10.27 | 0.18 | 116 | 98.71 | 39.72 | 1 | 1 | 12.99 | 12407.75 | 136.1 | 5150.59 | 197.87 | 54.2 | 71725.34 | 0.27 | 0.77 | 0.44 | 4.44 | 1 | 10
1 | 45 | CONCLUIDO | 4.1273 | 24.23 | 19.86 | 10.27 | 0.35 | 116 | 99.95 | 39.72 | 2 | 0 | 13.24 | 12561.45 | 137.73 | 5150.59 | 197.89 | 54.2 | 71734.96 | 0.27 | 0.77 | 0.44 | 4.45 | 1 | 10

## RESULTADOS_10
Unnamed: 0 | Volume de calda [L] | STATUS | Capacidade operacional [ha/h] | Tempo de missao [h] | Tempo util [h] | Tempo por voo [min] | Autonomia Projetada [h] | N° Voos | MTOW [kg] | Massa Estrutura [kg] | Combustível [kg] | Abastecimentos | Massa gerador | Potência gerador [W] | Combustível consumido [L] | Calda cons [L] | Distância percorrida [km] | Distância Pulverizando [km] | RTL ACUMULADO[m] | EOC [km/km] | EOC [h/h] | Tempo de manobra [h] | Tempo rtl_rtw [h] | V pulv [m/s] | V desloc [m/s]
0 | 60 | CONCLUIDO | 3.8711 | 25.83 | 20.4 | 9.49 | 0.14 | 129 | 124.63 | 45 | 1 | 127 | 18.64 | 15605.44 | 176.69 | 5150.54 | 221.46 | 54.2 | 83453.77 | 0.24 | 0.75 | 0.32 | 4.99 | 1 | 10
1 | 60 | CONCLUIDO | 4.3308 | 23.09 | 18.73 | 12.92 | 0.28 | 87 | 125.95 | 45 | 2 | 0 | 18.95 | 15767.7 | 148.09 | 5150.21 | 161.73 | 54.2 | 53799.73 | 0.34 | 0.82 | 0.36 | 3.32 | 1 | 10

## RESULTADOS_14
Unnamed: 0 | Volume de calda [L] | STATUS | Capacidade operacional [ha/h] | Tempo de missao [h] | Tempo util [h] | Tempo por voo [min] | Autonomia Projetada [h] | N° Voos | MTOW [kg] | Massa Estrutura [kg] | Combustível [kg] | Abastecimentos | Massa gerador | Potência gerador [W] | Combustível consumido [L] | Calda cons [L] | Distância percorrida [km] | Distância Pulverizando [km] | RTL ACUMULADO[m] | EOC [km/km] | EOC [h/h] | Tempo de manobra [h] | Tempo rtl_rtw [h] | V pulv [m/s] | V desloc [m/s]
0 | 80 | CONCLUIDO | 3.2463 | 30.8 | 22.58 | 7.4 | 0.11 | 183 | 159.12 | 50.28 | 1 | 181 | 27.84 | 19859.16 | 250.69 | 5151.47 | 294.73 | 54.2 | 119821.57 | 0.18 | 0.68 | 0.4 | 7.17 | 1 | 10
1 | 80 | CONCLUIDO | 4.4708 | 22.37 | 17.92 | 16.29 | 0.22 | 66 | 160.54 | 50.28 | 2 | 1 | 28.26 | 20034.4 | 162.57 | 5149.74 | 135.39 | 54.2 | 40735.03 | 0.4 | 0.86 | 0.3 | 2.51 | 1 | 10
2 | 80 | CONCLUIDO | 4.4702 | 22.37 | 17.92 | 16.29 | 0.33 | 66 | 161.97 | 50.28 | 3 | 0 | 28.69 | 20210.21 | 163.99 | 5149.74 | 135.43 | 54.2 | 40755.04 | 0.4 | 0.86 | 0.3 | 2.51 | 1 | 10

## RESULTADOS_5
Unnamed: 0 | Volume de calda [L] | STATUS | Capacidade operacional [ha/h] | Tempo de missao [h] | Tempo util [h] | Tempo por voo [min] | Autonomia Projetada [h] | N° Voos | MTOW [kg] | Massa Estrutura [kg] | Combustível [kg] | Abastecimentos | Massa gerador | Potência gerador [W] | Combustível consumido [L] | Calda cons [L] | Distância percorrida [km] | Distância Pulverizando [km] | RTL ACUMULADO[m] | EOC [km/km] | EOC [h/h] | Tempo de manobra [h] | Tempo rtl_rtw [h] | V pulv [m/s] | V desloc [m/s]
0 | 35 | CONCLUIDO | 3.9172 | 25.53 | 21.09 | 8.55 | 0.22 | 148 | 80.84 | 35.1 | 1 | 0 | 9.74 | 10204.21 | 129.03 | 5150.52 | 237.5 | 54.2 | 91383.38 | 0.23 | 0.73 | 0.54 | 5.68 | 1 | 10

## RESULTADOS_8
Unnamed: 0 | Volume de calda [L] | STATUS | Capacidade operacional [ha/h] | Tempo de missao [h] | Tempo util [h] | Tempo por voo [min] | Autonomia Projetada [h] | N° Voos | MTOW [kg] | Massa Estrutura [kg] | Combustível [kg] | Abastecimentos | Massa gerador | Potência gerador [W] | Combustível consumido [L] | Calda cons [L] | Distância percorrida [km] | Distância Pulverizando [km] | RTL ACUMULADO[m] | EOC [km/km] | EOC [h/h] | Tempo de manobra [h] | Tempo rtl_rtw [h] | V pulv [m/s] | V desloc [m/s]
0 | 50 | CONCLUIDO | 4.1683 | 23.99 | 19.55 | 10.86 | 0.16 | 108 | 107.41 | 41.65 | 1 | 38 | 14.77 | 13481.73 | 142.25 | 5150.57 | 189.83 | 54.2 | 67745.78 | 0.29 | 0.78 | 0.37 | 4.14 | 1 | 10
1 | 50 | CONCLUIDO | 4.2137 | 23.73 | 19.39 | 11.18 | 0.32 | 104 | 108.68 | 41.65 | 2 | 0 | 15.03 | 13638.32 | 141.08 | 5150.74 | 182.24 | 54.2 | 63972.43 | 0.3 | 0.79 | 0.42 | 3.97 | 1 | 10

## RESULTADOS_3
Unnamed: 0 | Volume de calda [L] | STATUS | Capacidade operacional [ha/h] | Tempo de missao [h] | Tempo util [h] | Tempo por voo [min] | Autonomia Projetada [h] | N° Voos | MTOW [kg] | Massa Estrutura [kg] | Combustível [kg] | Abastecimentos | Massa gerador | Potência gerador [W] | Combustível consumido [L] | Calda cons [L] | Distância percorrida [km] | Distância Pulverizando [km] | RTL ACUMULADO[m] | EOC [km/km] | EOC [h/h] | Tempo de manobra [h] | Tempo rtl_rtw [h] | V pulv [m/s] | V desloc [m/s]
0 | 25 | CONCLUIDO | 3.5686 | 28.02 | 23.35 | 6.77 | 0.28 | 207 | 61.76 | 28.92 | 1 | 0 | 6.84 | 7851.41 | 121.81 | 5151.26 | 310.48 | 54.2 | 127576.37 | 0.17 | 0.66 | 0.71 | 7.94 | 1 | 10

## RESULTADOS_15
Unnamed: 0 | Volume de calda [L] | STATUS | Capacidade operacional [ha/h] | Tempo de missao [h] | Tempo util [h] | Tempo por voo [min] | Autonomia Projetada [h] | N° Voos | MTOW [kg] | Massa Estrutura [kg] | Combustível [kg] | Abastecimentos | Massa gerador | Potência gerador [W] | Combustível consumido [L] | Calda cons [L] | Distância percorrida [km] | Distância Pulverizando [km] | RTL ACUMULADO[m] | EOC [km/km] | EOC [h/h] | Tempo de manobra [h] | Tempo rtl_rtw [h] | V pulv [m/s] | V desloc [m/s]
0 | 85 | CONCLUIDO | 3.1041 | 32.22 | 23.17 | 7.06 | 0.11 | 197 | 167.88 | 51.39 | 1 | 195 | 30.49 | 20939.59 | 269.42 | 5151.06 | 314.83 | 54.2 | 129799.03 | 0.17 | 0.66 | 0.42 | 7.75 | 1 | 10
1 | 85 | CONCLUIDO | 4.4855 | 22.29 | 17.79 | 16.94 | 0.21 | 63 | 169.33 | 51.39 | 2 | 23 | 30.94 | 21118.46 | 167.27 | 5149.81 | 132.22 | 54.2 | 39165.92 | 0.41 | 0.86 | 0.26 | 2.38 | 1 | 10
2 | 85 | CONCLUIDO | 4.4957 | 22.24 | 17.77 | 17.2 | 0.31 | 62 | 170.79 | 51.39 | 3 | 0 | 31.4 | 21297.94 | 167.71 | 5150.23 | 130.62 | 54.2 | 38372.53 | 0.41 | 0.86 | 0.29 | 2.36 | 1 | 10

## RESULTADOS_2
Unnamed: 0 | Volume de calda [L] | STATUS | Capacidade operacional [ha/h] | Tempo de missao [h] | Tempo util [h] | Tempo por voo [min] | Autonomia Projetada [h] | N° Voos | MTOW [kg] | Massa Estrutura [kg] | Combustível [kg] | Abastecimentos | Massa gerador | Potência gerador [W] | Combustível consumido [L] | Calda cons [L] | Distância percorrida [km] | Distância Pulverizando [km] | RTL ACUMULADO[m] | EOC [km/km] | EOC [h/h] | Tempo de manobra [h] | Tempo rtl_rtw [h] | V pulv [m/s] | V desloc [m/s]
0 | 20 | CONCLUIDO | 3.3075 | 30.23 | 25.33 | 5.89 | 0.34 | 258 | 51.33 | 24.83 | 1 | 0 | 5.51 | 6564.78 | 117.66 | 5151.42 | 374.51 | 54.2 | 159335.99 | 0.14 | 0.61 | 0.85 | 9.92 | 1 | 10

## RESULTADOS_11
Unnamed: 0 | Volume de calda [L] | STATUS | Capacidade operacional [ha/h] | Tempo de missao [h] | Tempo util [h] | Tempo por voo [min] | Autonomia Projetada [h] | N° Voos | MTOW [kg] | Massa Estrutura [kg] | Combustível [kg] | Abastecimentos | Massa gerador | Potência gerador [W] | Combustível consumido [L] | Calda cons [L] | Distância percorrida [km] | Distância Pulverizando [km] | RTL ACUMULADO[m] | EOC [km/km] | EOC [h/h] | Tempo de manobra [h] | Tempo rtl_rtw [h] | V pulv [m/s] | V desloc [m/s]
0 | 65 | CONCLUIDO | 3.7008 | 27.02 | 20.95 | 8.79 | 0.13 | 143 | 133.21 | 46.47 | 1 | 141 | 20.75 | 16663.42 | 195.71 | 5150.83 | 239.98 | 54.2 | 92645.86 | 0.23 | 0.73 | 0.34 | 5.54 | 1 | 10
1 | 65 | CONCLUIDO | 4.3648 | 22.91 | 18.53 | 13.72 | 0.26 | 81 | 134.55 | 46.47 | 2 | 0 | 21.09 | 16828.84 | 152.05 | 5150.59 | 154.86 | 54.2 | 50397.19 | 0.35 | 0.83 | 0.34 | 3.11 | 1 | 10

## RESULTADOS_13
Unnamed: 0 | Volume de calda [L] | STATUS | Capacidade operacional [ha/h] | Tempo de missao [h] | Tempo util [h] | Tempo por voo [min] | Autonomia Projetada [h] | N° Voos | MTOW [kg] | Massa Estrutura [kg] | Combustível [kg] | Abastecimentos | Massa gerador | Potência gerador [W] | Combustível consumido [L] | Calda cons [L] | Distância percorrida [km] | Distância Pulverizando [km] | RTL ACUMULADO[m] | EOC [km/km] | EOC [h/h] | Tempo de manobra [h] | Tempo rtl_rtw [h] | V pulv [m/s] | V desloc [m/s]
0 | 75 | CONCLUIDO | 3.3877 | 29.52 | 22.05 | 7.78 | 0.12 | 170 | 150.44 | 49.1 | 1 | 168 | 25.34 | 18787.76 | 232.53 | 5150.45 | 276.86 | 54.2 | 110951.94 | 0.2 | 0.7 | 0.38 | 6.64 | 1 | 10
1 | 75 | CONCLUIDO | 4.4483 | 22.48 | 18.07 | 15.48 | 0.23 | 70 | 151.83 | 49.1 | 2 | 0 | 25.73 | 18959.54 | 158.63 | 5150.17 | 140.01 | 54.2 | 43024.51 | 0.39 | 0.85 | 0.31 | 2.65 | 1 | 10

## RESULTADOS_17
Unnamed: 0 | Volume de calda [L] | STATUS | Capacidade operacional [ha/h] | Tempo de missao [h] | Tempo util [h] | Tempo por voo [min] | Autonomia Projetada [h] | N° Voos | MTOW [kg] | Massa Estrutura [kg] | Combustível [kg] | Abastecimentos | Massa gerador | Potência gerador [W] | Combustível consumido [L] | Calda cons [L] | Distância percorrida [km] | Distância Pulverizando [km] | RTL ACUMULADO[m] | EOC [km/km] | EOC [h/h] | Tempo de manobra [h] | Tempo rtl_rtw [h] | V pulv [m/s] | V desloc [m/s]
0 | 95 | CONCLUIDO | 2.8345 | 35.28 | 24.4 | 6.48 | 0.1 | 226 | 185.69 | 53.44 | 1 | 224 | 36.26 | 23136.14 | 308.52 | 5152.28 | 355.82 | 54.2 | 150152.89 | 0.15 | 0.63 | 0.47 | 8.98 | 1 | 10
1 | 95 | CONCLUIDO | 4.331 | 23.09 | 18.02 | 15.44 | 0.19 | 70 | 187.21 | 53.44 | 2 | 68 | 36.77 | 23322.88 | 191.97 | 5149.99 | 141.63 | 54.2 | 43836.71 | 0.38 | 0.85 | 0.22 | 2.61 | 1 | 10
2 | 95 | CONCLUIDO | 4.5232 | 22.11 | 17.55 | 18.81 | 0.28 | 56 | 188.73 | 53.44 | 3 | 0 | 37.29 | 23510.33 | 175.56 | 5150.17 | 123.85 | 54.2 | 35014.38 | 0.44 | 0.87 | 0.27 | 2.15 | 1 | 10

## RESULTADOS_9
Unnamed: 0 | Volume de calda [L] | STATUS | Capacidade operacional [ha/h] | Tempo de missao [h] | Tempo util [h] | Tempo por voo [min] | Autonomia Projetada [h] | N° Voos | MTOW [kg] | Massa Estrutura [kg] | Combustível [kg] | Abastecimentos | Massa gerador | Potência gerador [W] | Combustível consumido [L] | Calda cons [L] | Distância percorrida [km] | Distância Pulverizando [km] | RTL ACUMULADO[m] | EOC [km/km] | EOC [h/h] | Tempo de manobra [h] | Tempo rtl_rtw [h] | V pulv [m/s] | V desloc [m/s]
0 | 55 | CONCLUIDO | 4.0711 | 24.56 | 19.76 | 10.4 | 0.15 | 114 | 116.05 | 43.4 | 1 | 101 | 16.65 | 14546.17 | 156.14 | 5151.33 | 199.49 | 54.2 | 72545.2 | 0.27 | 0.78 | 0.3 | 4.34 | 1 | 10
1 | 55 | CONCLUIDO | 4.2733 | 23.4 | 19.05 | 12.03 | 0.3 | 95 | 117.34 | 43.4 | 2 | 0 | 16.94 | 14705.49 | 144.95 | 5150.51 | 171.83 | 54.2 | 58813.2 | 0.32 | 0.8 | 0.38 | 3.64 | 1 | 10

## resultados
Unnamed: 0 | Volume de calda [L] | STATUS | Capacidade operacional [ha/h] | Tempo de missao [h] | Tempo util [h] | Tempo por voo [min] | Autonomia Projetada [h] | N° Voos | MTOW [kg] | Massa Estrutura [kg] | Combustível [kg] | Abastecimentos | Massa gerador | Potência gerador [W] | Combustível consumido [L] | Calda cons [L] | Distância percorrida [km] | Distância Pulverizando [km] | RTL ACUMULADO[m] | EOC [km/km] | EOC [h/h] | Tempo de manobra [h] | Tempo rtl_rtw [h] | V pulv [m/s] | V desloc [m/s]
0 | 100 | CONCLUIDO | 2.7093 | 36.91 | 25.02 | 6.23 | 0.09 | 241 | 194.77 | 54.38 | 1 | 239 | 39.4 | 24256.19 | 328.79 | 5151.09 | 377.12 | 54.2 | 160724.6 | 0.14 | 0.61 | 0.49 | 9.61 | 1 | 10
1 | 100 | CONCLUIDO | 4.2158 | 23.72 | 18.25 | 14.41 | 0.18 | 76 | 196.32 | 54.38 | 2 | 74 | 39.95 | 24447.22 | 206.76 | 5150.53 | 149.41 | 54.2 | 47694.2 | 0.36 | 0.84 | 0.23 | 2.84 | 1 | 10
2 | 100 | CONCLUIDO | 4.5471 | 21.99 | 17.41 | 19.71 | 0.27 | 53 | 197.88 | 54.38 | 3 | 0 | 40.5 | 24639 | 178.83 | 5149.56 | 119.02 | 54.2 | 32613.99 | 0.46 | 0.88 | 0.27 | 2.01 | 1 | 10
0 | 40 | CONCLUIDO | 4.0341 | 24.79 | 20.39 | 9.41 | 0.2 | 130 | 89.87 | 37.55 | 1 | 0 | 11.32 | 11317.98 | 132.8 | 5151.13 | 215.21 | 54.2 | 80323.64 | 0.25 | 0.75 | 0.49 | 4.98 | 1 | 10
0 | 30 | CONCLUIDO | 3.7595 | 26.6 | 22.06 | 7.65 | 0.24 | 173 | 71.52 | 32.27 | 1 | 0 | 8.25 | 9054.6 | 125.77 | 5151.25 | 269.29 | 54.2 | 107152.67 | 0.2 | 0.69 | 0.6 | 6.65 | 1 | 10
0 | 15 | CONCLUIDO | 2.9241 | 34.2 | 28.68 | 5 | 0.43 | 344 | 39.78 | 19.54 | 1 | 0 | 4.24 | 5140 | 112.6 | 5153.19 | 482.12 | 54.2 | 212710.79 | 0.11 | 0.53 | 1.11 | 13.26 | 1 | 10
0 | 70 | CONCLUIDO | 3.5454 | 28.21 | 21.47 | 8.26 | 0.12 | 156 | 141.81 | 47.83 | 1 | 154 | 22.98 | 17723.39 | 213.76 | 5150.38 | 257.64 | 54.2 | 101409.79 | 0.21 | 0.71 | 0.35 | 6.06 | 1 | 10
1 | 70 | CONCLUIDO | 4.4101 | 22.68 | 18.28 | 14.62 | 0.25 | 75 | 143.17 | 47.83 | 2 | 0 | 23.34 | 17891.86 | 155.57 | 5149.92 | 147.13 | 54.2 | 46563.47 | 0.37 | 0.84 | 0.33 | 2.87 | 1 | 10
0 | 90 | CONCLUIDO | 2.9702 | 33.67 | 23.74 | 6.75 | 0.1 | 211 | 176.73 | 52.44 | 1 | 209 | 33.29 | 22031.19 | 288.4 | 5151.71 | 334.02 | 54.2 | 139323.64 | 0.16 | 0.65 | 0.44 | 8.33 | 1 | 10
1 | 90 | CONCLUIDO | 4.4402 | 22.52 | 17.79 | 16.42 | 0.2 | 65 | 178.21 | 52.44 | 2 | 52 | 33.77 | 22213.89 | 177.23 | 5150.03 | 133.55 | 54.2 | 39822.6 | 0.41 | 0.86 | 0.22 | 2.38 | 1 | 10
2 | 90 | CONCLUIDO | 4.5079 | 22.18 | 17.66 | 17.96 | 0.3 | 59 | 179.7 | 52.44 | 3 | 0 | 34.26 | 22397.24 | 171.26 | 5150.28 | 127.28 | 54.2 | 36715.86 | 0.43 | 0.87 | 0.28 | 2.25 | 1 | 10
0 | 10 | CONCLUIDO | 2.3486 | 42.58 | 35.22 | 4.11 | 0.64 | 514 | 26.11 | 12.1 | 1 | 0 | 3.01 | 3454.41 | 101.8 | 5154.44 | 693.11 | 54.2 | 317357.66 | 0.08 | 0.44 | 1.6 | 19.8 | 1 | 10
0 | 45 | CONCLUIDO | 4.1277 | 24.23 | 19.85 | 10.27 | 0.18 | 116 | 98.71 | 39.72 | 1 | 1 | 12.99 | 12407.75 | 136.1 | 5150.59 | 197.87 | 54.2 | 71725.34 | 0.27 | 0.77 | 0.44 | 4.44 | 1 | 10
1 | 45 | CONCLUIDO | 4.1273 | 24.23 | 19.86 | 10.27 | 0.35 | 116 | 99.95 | 39.72 | 2 | 0 | 13.24 | 12561.45 | 137.73 | 5150.59 | 197.89 | 54.2 | 71734.96 | 0.27 | 0.77 | 0.44 | 4.45 | 1 | 10
0 | 60 | CONCLUIDO | 3.8711 | 25.83 | 20.4 | 9.49 | 0.14 | 129 | 124.63 | 45 | 1 | 127 | 18.64 | 15605.44 | 176.69 | 5150.54 | 221.46 | 54.2 | 83453.77 | 0.24 | 0.75 | 0.32 | 4.99 | 1 | 10
1 | 60 | CONCLUIDO | 4.3308 | 23.09 | 18.73 | 12.92 | 0.28 | 87 | 125.95 | 45 | 2 | 0 | 18.95 | 15767.7 | 148.09 | 5150.21 | 161.73 | 54.2 | 53799.73 | 0.34 | 0.82 | 0.36 | 3.32 | 1 | 10
0 | 80 | CONCLUIDO | 3.2463 | 30.8 | 22.58 | 7.4 | 0.11 | 183 | 159.12 | 50.28 | 1 | 181 | 27.84 | 19859.16 | 250.69 | 5151.47 | 294.73 | 54.2 | 119821.57 | 0.18 | 0.68 | 0.4 | 7.17 | 1 | 10
1 | 80 | CONCLUIDO | 4.4708 | 22.37 | 17.92 | 16.29 | 0.22 | 66 | 160.54 | 50.28 | 2 | 1 | 28.26 | 20034.4 | 162.57 | 5149.74 | 135.39 | 54.2 | 40735.03 | 0.4 | 0.86 | 0.3 | 2.51 | 1 | 10
2 | 80 | CONCLUIDO | 4.4702 | 22.37 | 17.92 | 16.29 | 0.33 | 66 | 161.97 | 50.28 | 3 | 0 | 28.69 | 20210.21 | 163.99 | 5149.74 | 135.43 | 54.2 | 40755.04 | 0.4 | 0.86 | 0.3 | 2.51 | 1 | 10
0 | 35 | CONCLUIDO | 3.9172 | 25.53 | 21.09 | 8.55 | 0.22 | 148 | 80.84 | 35.1 | 1 | 0 | 9.74 | 10204.21 | 129.03 | 5150.52 | 237.5 | 54.2 | 91383.38 | 0.23 | 0.73 | 0.54 | 5.68 | 1 | 10
0 | 50 | CONCLUIDO | 4.1683 | 23.99 | 19.55 | 10.86 | 0.16 | 108 | 107.41 | 41.65 | 1 | 38 | 14.77 | 13481.73 | 142.25 | 5150.57 | 189.83 | 54.2 | 67745.78 | 0.29 | 0.78 | 0.37 | 4.14 | 1 | 10
1 | 50 | CONCLUIDO | 4.2137 | 23.73 | 19.39 | 11.18 | 0.32 | 104 | 108.68 | 41.65 | 2 | 0 | 15.03 | 13638.32 | 141.08 | 5150.74 | 182.24 | 54.2 | 63972.43 | 0.3 | 0.79 | 0.42 | 3.97 | 1 | 10
0 | 25 | CONCLUIDO | 3.5686 | 28.02 | 23.35 | 6.77 | 0.28 | 207 | 61.76 | 28.92 | 1 | 0 | 6.84 | 7851.41 | 121.81 | 5151.26 | 310.48 | 54.2 | 127576.37 | 0.17 | 0.66 | 0.71 | 7.94 | 1 | 10
0 | 85 | CONCLUIDO | 3.1041 | 32.22 | 23.17 | 7.06 | 0.11 | 197 | 167.88 | 51.39 | 1 | 195 | 30.49 | 20939.59 | 269.42 | 5151.06 | 314.83 | 54.2 | 129799.03 | 0.17 | 0.66 | 0.42 | 7.75 | 1 | 10
1 | 85 | CONCLUIDO | 4.4855 | 22.29 | 17.79 | 16.94 | 0.21 | 63 | 169.33 | 51.39 | 2 | 23 | 30.94 | 21118.46 | 167.27 | 5149.81 | 132.22 | 54.2 | 39165.92 | 0.41 | 0.86 | 0.26 | 2.38 | 1 | 10
2 | 85 | CONCLUIDO | 4.4957 | 22.24 | 17.77 | 17.2 | 0.31 | 62 | 170.79 | 51.39 | 3 | 0 | 31.4 | 21297.94 | 167.71 | 5150.23 | 130.62 | 54.2 | 38372.53 | 0.41 | 0.86 | 0.29 | 2.36 | 1 | 10
0 | 20 | CONCLUIDO | 3.3075 | 30.23 | 25.33 | 5.89 | 0.34 | 258 | 51.33 | 24.83 | 1 | 0 | 5.51 | 6564.78 | 117.66 | 5151.42 | 374.51 | 54.2 | 159335.99 | 0.14 | 0.61 | 0.85 | 9.92 | 1 | 10
0 | 65 | CONCLUIDO | 3.7008 | 27.02 | 20.95 | 8.79 | 0.13 | 143 | 133.21 | 46.47 | 1 | 141 | 20.75 | 16663.42 | 195.71 | 5150.83 | 239.98 | 54.2 | 92645.86 | 0.23 | 0.73 | 0.34 | 5.54 | 1 | 10
1 | 65 | CONCLUIDO | 4.3648 | 22.91 | 18.53 | 13.72 | 0.26 | 81 | 134.55 | 46.47 | 2 | 0 | 21.09 | 16828.84 | 152.05 | 5150.59 | 154.86 | 54.2 | 50397.19 | 0.35 | 0.83 | 0.34 | 3.11 | 1 | 10
0 | 75 | CONCLUIDO | 3.3877 | 29.52 | 22.05 | 7.78 | 0.12 | 170 | 150.44 | 49.1 | 1 | 168 | 25.34 | 18787.76 | 232.53 | 5150.45 | 276.86 | 54.2 | 110951.94 | 0.2 | 0.7 | 0.38 | 6.64 | 1 | 10
1 | 75 | CONCLUIDO | 4.4483 | 22.48 | 18.07 | 15.48 | 0.23 | 70 | 151.83 | 49.1 | 2 | 0 | 25.73 | 18959.54 | 158.63 | 5150.17 | 140.01 | 54.2 | 43024.51 | 0.39 | 0.85 | 0.31 | 2.65 | 1 | 10
0 | 95 | CONCLUIDO | 2.8345 | 35.28 | 24.4 | 6.48 | 0.1 | 226 | 185.69 | 53.44 | 1 | 224 | 36.26 | 23136.14 | 308.52 | 5152.28 | 355.82 | 54.2 | 150152.89 | 0.15 | 0.63 | 0.47 | 8.98 | 1 | 10
1 | 95 | CONCLUIDO | 4.331 | 23.09 | 18.02 | 15.44 | 0.19 | 70 | 187.21 | 53.44 | 2 | 68 | 36.77 | 23322.88 | 191.97 | 5149.99 | 141.63 | 54.2 | 43836.71 | 0.38 | 0.85 | 0.22 | 2.61 | 1 | 10
2 | 95 | CONCLUIDO | 4.5232 | 22.11 | 17.55 | 18.81 | 0.28 | 56 | 188.73 | 53.44 | 3 | 0 | 37.29 | 23510.33 | 175.56 | 5150.17 | 123.85 | 54.2 | 35014.38 | 0.44 | 0.87 | 0.27 | 2.15 | 1 | 10
0 | 55 | CONCLUIDO | 4.0711 | 24.56 | 19.76 | 10.4 | 0.15 | 114 | 116.05 | 43.4 | 1 | 101 | 16.65 | 14546.17 | 156.14 | 5151.33 | 199.49 | 54.2 | 72545.2 | 0.27 | 0.78 | 0.3 | 4.34 | 1 | 10
1 | 55 | CONCLUIDO | 4.2733 | 23.4 | 19.05 | 12.03 | 0.3 | 95 | 117.34 | 43.4 | 2 | 0 | 16.94 | 14705.49 | 144.95 | 5150.51 | 171.83 | 54.2 | 58813.2 | 0.32 | 0.8 | 0.38 | 3.64 | 1 | 10

## gráficos
Selecione o eixo X:
Selecione o eixo Y:
Selecione o eixo Z:
Eixo X | Eixo Y | Eixo Z
0 | 0 | 0
0 | 0 | 0
0 | 0 | 0
0 | 0 | 0
0 | 0 | 0
0 | 0 | 0
0 | 0 | 0
0 | 0 | 0
0 | 0 | 0
0 | 0 | 0
0 | 0 | 0
0 | 0 | 0
0 | 0 | 0
0 | 0 | 0
0 | 0 | 0
0 | 0 | 0
0 | 0 | 0
0 | 0 | 0
0 | 0 | 0
0 | 0 | 0
0 | 0 | 0
0 | 0 | 0
0 | 0 | 0
0 | 0 | 0
0 | 0 | 0
0 | 0 | 0
0 | 0 | 0
0 | 0 | 0
0 | 0 | 0
0 | 0 | 0
0 | 0 | 0
0 | 0 | 0
0 | 0 | 0
0 | 0 | 0
0 | 0 | 0
0 | 0 | 0

## hidden (hidden)
Unnamed: 0
Volume de calda [L]
STATUS
Capacidade operacional [ha/h]
Tempo de missao [h]
Tempo util [h]
Tempo por voo [min]
Autonomia Projetada [h]
N° Voos
MTOW [kg]
Massa Estrutura [kg]
Combustível [kg]
Abastecimentos
Massa gerador
Potência gerador [W]
Combustível consumido [L]
Calda cons [L]
Distância percorrida [km]
Distância Pulverizando [km]
RTL ACUMULADO[m]
EOC [km/km]
EOC [h/h]
Tempo de manobra [h]
Tempo rtl_rtw [h]
V pulv [m/s]
V desloc [m/s]