## RESULTADOS_18
Unnamed: 0 | Volume de calda [L] | STATUS | Capacidade operacional [ha/h] | Tempo de missao [h] | Tempo util [h] | Tempo por voo [min] | Autonomia Projetada [h] | N° Voos | MTOW [kg] | Massa Estrutura [kg] | Combustível [kg] | Abastecimentos | Massa gerador | Potência gerador [W] | Combustível consumido [L] | Calda cons [L] | Distância percorrida [km] | Distância Pulverizando [km] | RTL ACUMULADO[m] | EOC [km/km] | EOC [h/h] | Tempo de manobra [h] | Tempo rtl_rtw [h] | V pulv [m/s] | V desloc [m/s]
0 | 100 | CONCLUIDO | 1.3285 | 75.27 | 52.53 | 6.06 | 0.09 | 520 | 194.77 | 54.38 | 1 | 518 | 39.4 | 24256.19 | 711.76 | 6681.61 | 803.66 | 102.8 | 344588.57 | 0.13 | 0.55 | 5.62 | 20.7 | 1 | 10
1 | 100 | CONCLUIDO | 2.0907 | 47.83 | 38.47 | 13.11 | 0.18 | 176 | 196.32 | 54.38 | 2 | 174 | 39.95 | 24447.22 | 485.1 | 6679.94 | 332.33 | 102.8 | 110643.38 | 0.31 | 0.75 | 5.04 | 6.64 | 1 | 10
2 | 100 | CONCLUIDO | 2.3887 | 41.86 | 35.5 | 21.51 | 0.27 | 99 | 197.88 | 54.38 | 3 | 96 | 40.5 | 24639 | 408.21 | 6679.33 | 232.55 | 102.8 | 61136.17 | 0.44 | 0.81 | 4.93 | 3.67 | 1 | 10
3 | 100 | CONCLUIDO | 2.522 | 39.65 | 34.41 | 29.5 | 0.36 | 70 | 199.44 | 54.38 | 4 | 20 | 41.06 | 24831.54 | 362.84 | 6679.12 | 194.38 | 102.8 | 42200.39 | 0.53 | 0.84 | 4.94 | 2.59 | 1 | 10
4 | 100 | CONCLUIDO | 2.5272 | 39.57 | 34.41 | 30.36 | 0.44 | 68 | 201.01 | 54.38 | 5 | 0 | 41.63 | 25024.84 | 362.58 | 6679.1 | 193.62 | 102.8 | 41827.31 | 0.53 | 0.84 | 4.96 | 2.59 | 1 | 10

## RESULTADOS_6
Unnamed: 0 | Volume de calda [L] | STATUS | Capacidade operacional [ha/h] | Tempo de missao [h] | Tempo util [h] | Tempo por voo [min] | Autonomia Projetada [h] | N° Voos | MTOW [kg] | Massa Estrutura [kg] | Combustível [kg] | Abastecimentos | Massa gerador | Potência gerador [W] | Combustível consumido [L] | Calda cons [L] | Distância percorrida [km] | Distância Pulverizando [km] | RTL ACUMULADO[m] | EOC [km/km] | EOC [h/h] | Tempo de manobra [h] | Tempo rtl_rtw [h] | V pulv [m/s] | V desloc [m/s]
0 | 40 | CONCLUIDO | 2.2068 | 45.31 | 39.56 | 11.75 | 0.2 | 202 | 89.87 | 37.55 | 1 | 143 | 11.32 | 11317.98 | 271.79 | 6679.25 | 366 | 102.8 | 127349.39 | 0.28 | 0.73 | 5.17 | 7.74 | 1 | 10
1 | 40 | CONCLUIDO | 2.3051 | 43.38 | 38.27 | 13.67 | 0.39 | 168 | 91.1 | 37.55 | 2 | 0 | 11.54 | 11468.97 | 254.48 | 6679.84 | 317.97 | 102.8 | 103505.03 | 0.32 | 0.76 | 5.25 | 6.44 | 1 | 10

## RESULTADOS_4
Unnamed: 0 | Volume de calda [L] | STATUS | Capacidade operacional [ha/h] | Tempo de missao [h] | Tempo util [h] | Tempo por voo [min] | Autonomia Projetada [h] | N° Voos | MTOW [kg] | Massa Estrutura [kg] | Combustível [kg] | Abastecimentos | Massa gerador | Potência gerador [W] | Combustível consumido [L] | Calda cons [L] | Distância percorrida [km] | Distância Pulverizando [km] | RTL ACUMULADO[m] | EOC [km/km] | EOC [h/h] | Tempo de manobra [h] | Tempo rtl_rtw [h] | V pulv [m/s] | V desloc [m/s]
0 | 30 | CONCLUIDO | 2.1864 | 45.74 | 40.41 | 10.82 | 0.24 | 224 | 71.52 | 32.27 | 1 | 6 | 8.25 | 9054.6 | 232.73 | 6680.18 | 387.33 | 102.8 | 137903.8 | 0.27 | 0.72 | 5.41 | 8.58 | 1 | 10
1 | 30 | CONCLUIDO | 2.1866 | 45.73 | 40.4 | 10.82 | 0.48 | 224 | 72.7 | 32.27 | 2 | 0 | 8.43 | 9200.25 | 235.97 | 6680.58 | 386.85 | 102.8 | 137664.43 | 0.27 | 0.72 | 5.42 | 8.58 | 1 | 10

## RESULTADOS_1
Unnamed: 0 | Volume de calda [L] | STATUS | Capacidade operacional [ha/h] | Tempo de missao [h] | Tempo util [h] | Tempo por voo [min] | Autonomia Projetada [h] | N° Voos | MTOW [kg] | Massa Estrutura [kg] | Combustível [kg] | Abastecimentos | Massa gerador | Potência gerador [W] | Combustível consumido [L] | Calda cons [L] | Distância percorrida [km] | Distância Pulverizando [km] | RTL ACUMULADO[m] | EOC [km/km] | EOC [h/h] | Tempo de manobra [h] | Tempo rtl_rtw [h] | V pulv [m/s] | V desloc [m/s]
0 | 15 | CONCLUIDO | 1.7976 | 55.63 | 48.99 | 6.6 | 0.43 | 445 | 39.78 | 19.54 | 1 | 0 | 4.24 | 5140 | 192.75 | 6682.63 | 661.65 | 102.8 | 273958.69 | 0.16 | 0.59 | 6.11 | 17.15 | 1 | 10

## RESULTADOS_12
Unnamed: 0 | Volume de calda [L] | STATUS | Capacidade operacional [ha/h] | Tempo de missao [h] | Tempo util [h] | Tempo por voo [min] | Autonomia Projetada [h] | N° Voos | MTOW [kg] | Massa Estrutura [kg] | Combustível [kg] | Abastecimentos | Massa gerador | Potência gerador [W] | Combustível consumido [L] | Calda cons [L] | Distância percorrida [km] | Distância Pulverizando [km] | RTL ACUMULADO[m] | EOC [km/km] | EOC [h/h] | Tempo de manobra [h] | Tempo rtl_rtw [h] | V pulv [m/s] | V desloc [m/s]
0 | 70 | CONCLUIDO | 1.7249 | 57.97 | 45.55 | 7.74 | 0.12 | 353 | 141.81 | 47.83 | 1 | 351 | 22.98 | 17723.39 | 485 | 6680.71 | 569.11 | 102.8 | 228149.91 | 0.18 | 0.63 | 5.34 | 13.72 | 1 | 10
1 | 70 | CONCLUIDO | 2.3748 | 42.11 | 36.39 | 18.04 | 0.25 | 121 | 143.17 | 47.83 | 2 | 111 | 23.34 | 17891.86 | 332.86 | 6679.12 | 261.98 | 102.8 | 75745.49 | 0.39 | 0.79 | 4.98 | 4.56 | 1 | 10
2 | 70 | CONCLUIDO | 2.4636 | 40.59 | 35.56 | 22 | 0.37 | 97 | 144.54 | 47.83 | 3 | 0 | 23.71 | 18060.85 | 308.13 | 6678.9 | 230.75 | 102.8 | 60246.33 | 0.45 | 0.81 | 5.05 | 3.74 | 1 | 10

## RESULTADOS_16
Unnamed: 0 | Volume de calda [L] | STATUS | Capacidade operacional [ha/h] | Tempo de missao [h] | Tempo util [h] | Tempo por voo [min] | Autonomia Projetada [h] | N° Voos | MTOW [kg] | Massa Estrutura [kg] | Combustível [kg] | Abastecimentos | Massa gerador | Potência gerador [W] | Combustível consumido [L] | Calda cons [L] | Distância percorrida [km] | Distância Pulverizando [km] | RTL ACUMULADO[m] | EOC [km/km] | EOC [h/h] | Tempo de manobra [h] | Tempo rtl_rtw [h] | V pulv [m/s] | V desloc [m/s]
0 | 90 | CONCLUIDO | 1.4527 | 68.84 | 50.02 | 6.51 | 0.1 | 461 | 176.73 | 52.44 | 1 | 459 | 33.29 | 22031.19 | 631.62 | 6681.19 | 719.61 | 102.8 | 302858.81 | 0.14 | 0.58 | 5.52 | 18.19 | 1 | 10
1 | 90 | CONCLUIDO | 2.185 | 45.77 | 37.73 | 14.33 | 0.2 | 158 | 178.21 | 52.44 | 2 | 156 | 33.77 | 22213.89 | 435.81 | 6679.34 | 307.43 | 102.8 | 98283.08 | 0.33 | 0.77 | 5.01 | 5.9 | 1 | 10
2 | 90 | CONCLUIDO | 2.4603 | 40.65 | 35.1 | 23.93 | 0.3 | 88 | 179.7 | 52.44 | 3 | 76 | 34.26 | 22397.24 | 358.88 | 6679.12 | 218.96 | 102.8 | 54397.77 | 0.47 | 0.82 | 4.92 | 3.27 | 1 | 10
3 | 90 | CONCLUIDO | 2.5102 | 39.84 | 34.71 | 27.41 | 0.39 | 76 | 181.19 | 52.44 | 4 | 0 | 34.75 | 22581.25 | 341.81 | 6678.58 | 203.01 | 102.8 | 46481.41 | 0.51 | 0.83 | 5 | 2.89 | 1 | 10

## RESULTADOS_0
Unnamed: 0 | Volume de calda [L] | STATUS | Capacidade operacional [ha/h] | Tempo de missao [h] | Tempo util [h] | Tempo por voo [min] | Autonomia Projetada [h] | N° Voos | MTOW [kg] | Massa Estrutura [kg] | Combustível [kg] | Abastecimentos | Massa gerador | Potência gerador [W] | Combustível consumido [L] | Calda cons [L] | Distância percorrida [km] | Distância Pulverizando [km] | RTL ACUMULADO[m] | EOC [km/km] | EOC [h/h] | Tempo de manobra [h] | Tempo rtl_rtw [h] | V pulv [m/s] | V desloc [m/s]
0 | 10 | CONCLUIDO | 1.5033 | 66.52 | 57.48 | 5.19 | 0.64 | 665 | 26.11 | 12.1 | 1 | 0 | 3.01 | 3454.41 | 166.54 | 6683.31 | 935.95 | 102.8 | 410006.6 | 0.11 | 0.5 | 6.73 | 25.65 | 1 | 10

## RESULTADOS_7
Unnamed: 0 | Volume de calda [L] | STATUS | Capacidade operacional [ha/h] | Tempo de missao [h] | Tempo util [h] | Tempo por voo [min] | Autonomia Projetada [h] | N° Voos | MTOW [kg] | Massa Estrutura [kg] | Combustível [kg] | Abastecimentos | Massa gerador | Potência gerador [W] | Combustível consumido [L] | Calda cons [L] | Distância percorrida [km] | Distância Pulverizando [km] | RTL ACUMULADO[m] | EOC [km/km] | EOC [h/h] | Tempo de manobra [h] | Tempo rtl_rtw [h] | V pulv [m/s] | V desloc [m/s]
0 | 45 | CONCLUIDO | 2.129 | 46.97 | 40.4 | 10.87 | 0.18 | 223 | 98.71 | 39.72 | 1 | 214 | 12.99 | 12407.75 | 307.44 | 6679.92 | 396.02 | 102.8 | 142255.31 | 0.26 | 0.72 | 5.15 | 8.57 | 1 | 10
1 | 45 | CONCLUIDO | 2.3465 | 42.62 | 37.55 | 15.02 | 0.35 | 150 | 99.95 | 39.72 | 2 | 0 | 13.24 | 12561.45 | 263.35 | 6680.02 | 295 | 102.8 | 92109.59 | 0.35 | 0.77 | 5.19 | 5.72 | 1 | 10

## RESULTADOS_10
Unnamed: 0 | Volume de calda [L] | STATUS | Capacidade operacional [ha/h] | Tempo de missao [h] | Tempo util [h] | Tempo por voo [min] | Autonomia Projetada [h] | N° Voos | MTOW [kg] | Massa Estrutura [kg] | Combustível [kg] | Abastecimentos | Massa gerador | Potência gerador [W] | Combustível consumido [L] | Calda cons [L] | Distância percorrida [km] | Distância Pulverizando [km] | RTL ACUMULADO[m] | EOC [km/km] | EOC [h/h] | Tempo de manobra [h] | Tempo rtl_rtw [h] | V pulv [m/s] | V desloc [m/s]
0 | 60 | CONCLUIDO | 1.8751 | 53.33 | 43.48 | 8.64 | 0.14 | 302 | 124.63 | 45 | 1 | 300 | 18.64 | 15605.44 | 415.57 | 6680.59 | 499.92 | 102.8 | 193807.35 | 0.21 | 0.67 | 5.26 | 11.65 | 1 | 10
1 | 60 | CONCLUIDO | 2.4204 | 41.32 | 36.22 | 18.73 | 0.28 | 116 | 125.95 | 45 | 2 | 26 | 18.95 | 15767.7 | 291.75 | 6679.63 | 252.98 | 102.8 | 71266.88 | 0.41 | 0.8 | 5.07 | 4.39 | 1 | 10
2 | 60 | CONCLUIDO | 2.4281 | 41.18 | 36.16 | 19.2 | 0.42 | 113 | 127.27 | 45 | 3 | 0 | 19.27 | 15930.42 | 290.85 | 6679.48 | 249.96 | 102.8 | 69772.18 | 0.41 | 0.8 | 5.1 | 4.34 | 1 | 10

## RESULTADOS_14
Unnamed: 0 | Volume de calda [L] | STATUS | Capacidade operacional [ha/h] | Tempo de missao [h] | Tempo util [h] | Tempo por voo [min] | Autonomia Projetada [h] | N° Voos | MTOW [kg] | Massa Estrutura [kg] | Combustível [kg] | Abastecimentos | Massa gerador | Potência gerador [W] | Combustível consumido [L] | Calda cons [L] | Distância percorrida [km] | Distância Pulverizando [km] | RTL ACUMULADO[m] | EOC [km/km] | EOC [h/h] | Tempo de manobra [h] | Tempo rtl_rtw [h] | V pulv [m/s] | V desloc [m/s]
0 | 80 | CONCLUIDO | 1.5837 | 63.14 | 47.74 | 7.05 | 0.11 | 406 | 159.12 | 50.28 | 1 | 404 | 27.84 | 19859.16 | 557.1 | 6680.38 | 642.52 | 102.8 | 264588.14 | 0.16 | 0.61 | 5.44 | 15.9 | 1 | 10
1 | 80 | CONCLUIDO | 2.2763 | 43.93 | 37.1 | 15.9 | 0.22 | 140 | 160.54 | 50.28 | 2 | 138 | 28.26 | 20034.4 | 386.71 | 6679.28 | 285.82 | 102.8 | 87570.03 | 0.36 | 0.78 | 5.01 | 5.27 | 1 | 10
2 | 80 | CONCLUIDO | 2.4895 | 40.17 | 35.07 | 24.47 | 0.33 | 86 | 161.97 | 50.28 | 3 | 16 | 28.69 | 20210.21 | 326.04 | 6678.93 | 215.66 | 102.8 | 52758.56 | 0.48 | 0.82 | 4.99 | 3.25 | 1 | 10
3 | 80 | CONCLUIDO | 2.4926 | 40.12 | 35.05 | 24.74 | 0.43 | 85 | 163.4 | 50.28 | 4 | 0 | 29.12 | 20386.62 | 325.84 | 6679.29 | 214.57 | 102.8 | 52220.6 | 0.48 | 0.82 | 5.01 | 3.23 | 1 | 10

## RESULTADOS_5
Unnamed: 0 | Volume de calda [L] | STATUS | Capacidade operacional [ha/h] | Tempo de missao [h] | Tempo util [h] | Tempo por voo [min] | Autonomia Projetada [h] | N° Voos | MTOW [kg] | Massa Estrutura [kg] | Combustível [kg] | Abastecimentos | Massa gerador | Potência gerador [W] | Combustível consumido [L] | Calda cons [L] | Distância percorrida [km] | Distância Pulverizando [km] | RTL ACUMULADO[m] | EOC [km/km] | EOC [h/h] | Tempo de manobra [h] | Tempo rtl_rtw [h] | V pulv [m/s] | V desloc [m/s]
0 | 35 | CONCLUIDO | 2.2322 | 44.8 | 39.48 | 11.9 | 0.22 | 199 | 80.84 | 35.1 | 1 | 43 | 9.74 | 10204.21 | 246.71 | 6680.51 | 358.71 | 102.8 | 123719.03 | 0.29 | 0.73 | 5.29 | 7.65 | 1 | 10
1 | 35 | CONCLUIDO | 2.2519 | 44.41 | 39.21 | 12.25 | 0.43 | 192 | 82.04 | 35.1 | 2 | 0 | 9.94 | 10352.53 | 245.08 | 6680.33 | 348.08 | 102.8 | 118437.6 | 0.3 | 0.74 | 5.33 | 7.38 | 1 | 10

## RESULTADOS_8
Unnamed: 0 | Volume de calda [L] | STATUS | Capacidade operacional [ha/h] | Tempo de missao [h] | Tempo util [h] | Tempo por voo [min] | Autonomia Projetada [h] | N° Voos | MTOW [kg] | Massa Estrutura [kg] | Combustível [kg] | Abastecimentos | Massa gerador | Potência gerador [W] | Combustível consumido [L] | Calda cons [L] | Distância percorrida [km] | Distância Pulverizando [km] | RTL ACUMULADO[m] | EOC [km/km] | EOC [h/h] | Tempo de manobra [h] | Tempo rtl_rtw [h] | V pulv [m/s] | V desloc [m/s]
0 | 50 | CONCLUIDO | 2.0393 | 49.04 | 41.45 | 9.95 | 0.16 | 250 | 107.41 | 41.65 | 1 | 248 | 14.77 | 13481.73 | 344.13 | 6679.72 | 431.58 | 102.8 | 159898.66 | 0.24 | 0.7 | 5.18 | 9.62 | 1 | 10
1 | 50 | CONCLUIDO | 2.3773 | 42.06 | 37.03 | 16.46 | 0.32 | 135 | 108.68 | 41.65 | 2 | 0 | 15.03 | 13638.32 | 272.67 | 6679.75 | 277.76 | 102.8 | 83564.54 | 0.37 | 0.78 | 5.17 | 5.2 | 1 | 10

## RESULTADOS_3
Unnamed: 0 | Volume de calda [L] | STATUS | Capacidade operacional [ha/h] | Tempo de missao [h] | Tempo util [h] | Tempo por voo [min] | Autonomia Projetada [h] | N° Voos | MTOW [kg] | Massa Estrutura [kg] | Combustível [kg] | Abastecimentos | Massa gerador | Potência gerador [W] | Combustível consumido [L] | Calda cons [L] | Distância percorrida [km] | Distância Pulverizando [km] | RTL ACUMULADO[m] | EOC [km/km] | EOC [h/h] | Tempo de manobra [h] | Tempo rtl_rtw [h] | V pulv [m/s] | V desloc [m/s]
0 | 25 | CONCLUIDO | 2.0977 | 47.67 | 42.15 | 9.44 | 0.28 | 268 | 61.76 | 28.92 | 1 | 0 | 6.84 | 7851.41 | 221.81 | 6680.49 | 442.89 | 102.8 | 165461.27 | 0.23 | 0.69 | 5.56 | 10.33 | 1 | 10

## RESULTADOS_15
Unnamed: 0 | Volume de calda [L] | STATUS | Capacidade operacional [ha/h] | Tempo de missao [h] | Tempo util [h] | Tempo por voo [min] | Autonomia Projetada [h] | N° Voos | MTOW [kg] | Massa Estrutura [kg] | Combustível [kg] | Abastecimentos | Massa gerador | Potência gerador [W] | Combustível consumido [L] | Calda cons [L] | Distância percorrida [km] | Distância Pulverizando [km] | RTL ACUMULADO[m] | EOC [km/km] | EOC [h/h] | Tempo de manobra [h] | Tempo rtl_rtw [h] | V pulv [m/s] | V desloc [m/s]
0 | 85 | CONCLUIDO | 1.5177 | 65.89 | 48.84 | 6.77 | 0.11 | 433 | 167.88 | 51.39 | 1 | 431 | 30.49 | 20939.59 | 593.71 | 6680.31 | 680 | 102.8 | 283193.58 | 0.15 | 0.59 | 5.47 | 17.01 | 1 | 10
1 | 85 | CONCLUIDO | 2.229 | 44.86 | 37.44 | 15.08 | 0.21 | 149 | 169.33 | 51.39 | 2 | 147 | 30.94 | 21118.46 | 411.2 | 6679.72 | 297.17 | 102.8 | 93196.65 | 0.35 | 0.77 | 5.02 | 5.62 | 1 | 10
2 | 85 | CONCLUIDO | 2.4843 | 40.25 | 35 | 24.71 | 0.31 | 85 | 170.79 | 51.39 | 3 | 45 | 31.4 | 21297.94 | 340.26 | 6679.06 | 214.63 | 102.8 | 52249.14 | 0.48 | 0.83 | 4.95 | 3.18 | 1 | 10
3 | 85 | CONCLUIDO | 2.5029 | 39.95 | 34.87 | 26.15 | 0.41 | 80 | 172.25 | 51.39 | 4 | 0 | 31.86 | 21478.05 | 335.23 | 6679.44 | 208.16 | 102.8 | 49038.84 | 0.49 | 0.83 | 5 | 3.05 | 1 | 10

## RESULTADOS_2
Unnamed: 0 | Volume de calda [L] | STATUS | Capacidade operacional [ha/h] | Tempo de missao [h] | Tempo util [h] | Tempo por voo [min] | Autonomia Projetada [h] | N° Voos | MTOW [kg] | Massa Estrutura [kg] | Combustível [kg] | Abastecimentos | Massa gerador | Potência gerador [W] | Combustível consumido [L] | Calda cons [L] | Distância percorrida [km] | Distância Pulverizando [km] | RTL ACUMULADO[m] | EOC [km/km] | EOC [h/h] | Tempo de manobra [h] | Tempo rtl_rtw [h] | V pulv [m/s] | V desloc [m/s]
0 | 20 | CONCLUIDO | 1.9811 | 50.48 | 44.65 | 8.02 | 0.34 | 334 | 51.33 | 24.83 | 1 | 0 | 5.51 | 6564.78 | 208.7 | 6680.53 | 522.59 | 102.8 | 204984.3 | 0.2 | 0.65 | 5.76 | 12.82 | 1 | 10

## RESULTADOS_11
Unnamed: 0 | Volume de calda [L] | STATUS | Capacidade operacional [ha/h] | Tempo de missao [h] | Tempo util [h] | Tempo por voo [min] | Autonomia Projetada [h] | N° Voos | MTOW [kg] | Massa Estrutura [kg] | Combustível [kg] | Abastecimentos | Massa gerador | Potência gerador [W] | Combustível consumido [L] | Calda cons [L] | Distância percorrida [km] | Distância Pulverizando [km] | RTL ACUMULADO[m] | EOC [km/km] | EOC [h/h] | Tempo de manobra [h] | Tempo rtl_rtw [h] | V pulv [m/s] | V desloc [m/s]
0 | 65 | CONCLUIDO | 1.7976 | 55.63 | 44.52 | 8.14 | 0.13 | 328 | 133.21 | 46.47 | 1 | 326 | 20.75 | 16663.42 | 450.69 | 6681.27 | 535.13 | 102.8 | 211282.98 | 0.19 | 0.65 | 5.29 | 12.69 | 1 | 10
1 | 65 | CONCLUIDO | 2.411 | 41.48 | 36.17 | 18.87 | 0.26 | 115 | 134.55 | 46.47 | 2 | 72 | 21.09 | 16828.84 | 308.78 | 6679.08 | 253.08 | 102.8 | 71325.49 | 0.41 | 0.8 | 5.01 | 4.34 | 1 | 10
2 | 65 | CONCLUIDO | 2.4515 | 40.79 | 35.78 | 20.64 | 0.39 | 104 | 135.9 | 46.47 | 3 | 0 | 21.43 | 16994.64 | 299.64 | 6679.92 | 237.61 | 102.8 | 63645.04 | 0.43 | 0.81 | 5.07 | 3.95 | 1 | 10

## RESULTADOS_13
Unnamed: 0 | Volume de calda [L] | STATUS | Capacidade operacional [ha/h] | Tempo de missao [h] | Tempo util [h] | Tempo por voo [min] | Autonomia Projetada [h] | N° Voos | MTOW [kg] | Massa Estrutura [kg] | Combustível [kg] | Abastecimentos | Massa gerador | Potência gerador [W] | Combustível consumido [L] | Calda cons [L] | Distância percorrida [km] | Distância Pulverizando [km] | RTL ACUMULADO[m] | EOC [km/km] | EOC [h/h] | Tempo de manobra [h] | Tempo rtl_rtw [h] | V pulv [m/s] | V desloc [m/s]
0 | 75 | CONCLUIDO | 1.6533 | 60.49 | 46.63 | 7.38 | 0.12 | 379 | 150.44 | 49.1 | 1 | 377 | 25.34 | 18787.76 | 521.01 | 6680.83 | 604.65 | 102.8 | 245789.48 | 0.17 | 0.62 | 5.41 | 14.8 | 1 | 10
1 | 75 | CONCLUIDO | 2.329 | 42.94 | 36.69 | 16.93 | 0.23 | 130 | 151.83 | 49.1 | 2 | 128 | 25.73 | 18959.54 | 358.96 | 6679.18 | 272.54 | 102.8 | 80978.75 | 0.38 | 0.79 | 4.98 | 4.86 | 1 | 10
2 | 75 | CONCLUIDO | 2.4782 | 40.35 | 35.29 | 23.27 | 0.35 | 91 | 153.23 | 49.1 | 3 | 2 | 26.13 | 19131.85 | 316.02 | 6679.31 | 221.86 | 102.8 | 55831.32 | 0.46 | 0.82 | 5.04 | 3.47 | 1 | 10
3 | 75 | CONCLUIDO | 2.4826 | 40.28 | 35.25 | 23.5 | 0.46 | 90 | 154.63 | 49.1 | 4 | 0 | 26.53 | 19304.72 | 317.45 | 6679.41 | 220.36 | 102.8 | 55086.1 | 0.47 | 0.82 | 5.04 | 3.43 | 1 | 10

## RESULTADOS_17
Unnamed: 0 | Volume de calda [L] | STATUS | Capacidade operacional [ha/h] | Tempo de missao [h] | Tempo util [h] | Tempo por voo [min] | Autonomia Projetada [h] | N° Voos | MTOW [kg] | Massa Estrutura [kg] | Combustível [kg] | Abastecimentos | Massa gerador | Potência gerador [W] | Combustível consumido [L] | Calda cons [L] | Distância percorrida [km] | Distância Pulverizando [km] | RTL ACUMULADO[m] | EOC [km/km] | EOC [h/h] | Tempo de manobra [h] | Tempo rtl_rtw [h] | V pulv [m/s] | V desloc [m/s]
0 | 95 | CONCLUIDO | 1.392 | 71.84 | 51.17 | 6.28 | 0.1 | 489 | 185.69 | 53.44 | 1 | 487 | 36.26 | 23136.14 | 669.71 | 6682.41 | 758.47 | 102.8 | 322146.07 | 0.14 | 0.57 | 5.55 | 19.33 | 1 | 10
1 | 95 | CONCLUIDO | 2.1321 | 46.9 | 38.18 | 13.64 | 0.19 | 168 | 187.21 | 53.44 | 2 | 166 | 36.77 | 23322.88 | 462.04 | 6679.4 | 322.06 | 102.8 | 105549.04 | 0.32 | 0.76 | 5.05 | 6.35 | 1 | 10
2 | 95 | CONCLUIDO | 2.4267 | 41.21 | 35.28 | 22.76 | 0.28 | 93 | 188.73 | 53.44 | 3 | 87 | 37.29 | 23510.33 | 383.67 | 6679.44 | 224.9 | 102.8 | 57345.31 | 0.46 | 0.82 | 4.93 | 3.45 | 1 | 10
3 | 95 | CONCLUIDO | 2.5169 | 39.73 | 34.58 | 28.82 | 0.37 | 72 | 190.25 | 53.44 | 4 | 2 | 37.82 | 23698.48 | 352.63 | 6679.36 | 199.04 | 102.8 | 44517.85 | 0.52 | 0.84 | 4.98 | 2.76 | 1 | 10
4 | 95 | CONCLUIDO | 2.5168 | 39.73 | 34.59 | 28.82 | 0.46 | 72 | 191.78 | 53.44 | 5 | 0 | 38.35 | 23887.36 | 355.05 | 6679.32 | 198.89 | 102.8 | 44445.32 | 0.52 | 0.84 | 4.98 | 2.76 | 1 | 10

## RESULTADOS_9
Unnamed: 0 | Volume de calda [L] | STATUS | Capacidade operacional [ha/h] | Tempo de missao [h] | Tempo util [h] | Tempo por voo [min] | Autonomia Projetada [h] | N° Voos | MTOW [kg] | Massa Estrutura [kg] | Combustível [kg] | Abastecimentos | Massa gerador | Potência gerador [W] | Combustível consumido [L] | Calda cons [L] | Distância percorrida [km] | Distância Pulverizando [km] | RTL ACUMULADO[m] | EOC [km/km] | EOC [h/h] | Tempo de manobra [h] | Tempo rtl_rtw [h] | V pulv [m/s] | V desloc [m/s]
0 | 55 | CONCLUIDO | 1.9529 | 51.21 | 42.51 | 9.21 | 0.15 | 277 | 116.05 | 43.4 | 1 | 275 | 16.65 | 14546.17 | 381.02 | 6680.47 | 466.94 | 102.8 | 177442.94 | 0.22 | 0.68 | 5.23 | 10.67 | 1 | 10
1 | 55 | CONCLUIDO | 2.4058 | 41.57 | 36.54 | 17.83 | 0.3 | 123 | 117.34 | 43.4 | 2 | 5 | 16.94 | 14705.49 | 280.35 | 6679.55 | 262 | 102.8 | 75745.75 | 0.39 | 0.79 | 5.13 | 4.72 | 1 | 10
2 | 55 | CONCLUIDO | 2.4056 | 41.57 | 36.55 | 17.83 | 0.45 | 123 | 118.63 | 43.4 | 3 | 0 | 17.23 | 14865.24 | 283.38 | 6680.06 | 262.03 | 102.8 | 75758.78 | 0.39 | 0.79 | 5.13 | 4.72 | 1 | 10

## resultados
Unnamed: 0 | Volume de calda [L] | STATUS | Capacidade operacional [ha/h] | Tempo de missao [h] | Tempo util [h] | Tempo por voo [min] | Autonomia Projetada [h] | N° Voos | MTOW [kg] | Massa Estrutura [kg] | Combustível [kg] | Abastecimentos | Massa gerador | Potência gerador [W] | Combustível consumido [L] | Calda cons [L] | Distância percorrida [km] | Distância Pulverizando [km] | RTL ACUMULADO[m] | EOC [km/km] | EOC [h/h] | Tempo de manobra [h] | Tempo rtl_rtw [h] | V pulv [m/s] | V desloc [m/s]
0 | 100 | CONCLUIDO | 1.3285 | 75.27 | 52.53 | 6.06 | 0.09 | 520 | 194.77 | 54.38 | 1 | 518 | 39.4 | 24256.19 | 711.76 | 6681.61 | 803.66 | 102.8 | 344588.57 | 0.13 | 0.55 | 5.62 | 20.7 | 1 | 10
1 | 100 | CONCLUIDO | 2.0907 | 47.83 | 38.47 | 13.11 | 0.18 | 176 | 196.32 | 54.38 | 2 | 174 | 39.95 | 24447.22 | 485.1 | 6679.94 | 332.33 | 102.8 | 110643.38 | 0.31 | 0.75 | 5.04 | 6.64 | 1 | 10
2 | 100 | CONCLUIDO | 2.3887 | 41.86 | 35.5 | 21.51 | 0.27 | 99 | 197.88 | 54.38 | 3 | 96 | 40.5 | 24639 | 408.21 | 6679.33 | 232.55 | 102.8 | 61136.17 | 0.44 | 0.81 | 4.93 | 3.67 | 1 | 10
3 | 100 | CONCLUIDO | 2.522 | 39.65 | 34.41 | 29.5 | 0.36 | 70 | 199.44 | 54.38 | 4 | 20 | 41.06 | 24831.54 | 362.84 | 6679.12 | 194.38 | 102.8 | 42200.39 | 0.53 | 0.84 | 4.94 | 2.59 | 1 | 10
4 | 100 | CONCLUIDO | 2.5272 | 39.57 | 34.41 | 30.36 | 0.44 | 68 | 201.01 | 54.38 | 5 | 0 | 41.63 | 25024.84 | 362.58 | 6679.1 | 193.62 | 102.8 | 41827.31 | 0.53 | 0.84 | 4.96 | 2.59 | 1 | 10
0 | 40 | CONCLUIDO | 2.2068 | 45.31 | 39.56 | 11.75 | 0.2 | 202 | 89.87 | 37.55 | 1 | 143 | 11.32 | 11317.98 | 271.79 | 6679.25 | 366 | 102.8 | 127349.39 | 0.28 | 0.73 | 5.17 | 7.74 | 1 | 10
1 | 40 | CONCLUIDO | 2.3051 | 43.38 | 38.27 | 13.67 | 0.39 | 168 | 91.1 | 37.55 | 2 | 0 | 11.54 | 11468.97 | 254.48 | 6679.84 | 317.97 | 102.8 | 103505.03 | 0.32 | 0.76 | 5.25 | 6.44 | 1 | 10
0 | 30 | CONCLUIDO | 2.1864 | 45.74 | 40.41 | 10.82 | 0.24 | 224 | 71.52 | 32.27 | 1 | 6 | 8.25 | 9054.6 | 232.73 | 6680.18 | 387.33 | 102.8 | 137903.8 | 0.27 | 0.72 | 5.41 | 8.58 | 1 | 10
1 | 30 | CONCLUIDO | 2.1866 | 45.73 | 40.4 | 10.82 | 0.48 | 224 | 72.7 | 32.27 | 2 | 0 | 8.43 | 9200.25 | 235.97 | 6680.58 | 386.85 | 102.8 | 137664.43 | 0.27 | 0.72 | 5.42 | 8.58 | 1 | 10
0 | 15 | CONCLUIDO | 1.7976 | 55.63 | 48.99 | 6.6 | 0.43 | 445 | 39.78 | 19.54 | 1 | 0 | 4.24 | 5140 | 192.75 | 6682.63 | 661.65 | 102.8 | 273958.69 | 0.16 | 0.59 | 6.11 | 17.15 | 1 | 10
0 | 70 | CONCLUIDO | 1.7249 | 57.97 | 45.55 | 7.74 | 0.12 | 353 | 141.81 | 47.83 | 1 | 351 | 22.98 | 17723.39 | 485 | 6680.71 | 569.11 | 102.8 | 228149.91 | 0.18 | 0.63 | 5.34 | 13.72 | 1 | 10
1 | 70 | CONCLUIDO | 2.3748 | 42.11 | 36.39 | 18.04 | 0.25 | 121 | 143.17 | 47.83 | 2 | 111 | 23.34 | 17891.86 | 332.86 | 6679.12 | 261.98 | 102.8 | 75745.49 | 0.39 | 0.79 | 4.98 | 4.56 | 1 | 10
2 | 70 | CONCLUIDO | 2.4636 | 40.59 | 35.56 | 22 | 0.37 | 97 | 144.54 | 47.83 | 3 | 0 | 23.71 | 18060.85 | 308.13 | 6678.9 | 230.75 | 102.8 | 60246.33 | 0.45 | 0.81 | 5.05 | 3.74 | 1 | 10
0 | 90 | CONCLUIDO | 1.4527 | 68.84 | 50.02 | 6.51 | 0.1 | 461 | 176.73 | 52.44 | 1 | 459 | 33.29 | 22031.19 | 631.62 | 6681.19 | 719.61 | 102.8 | 302858.81 | 0.14 | 0.58 | 5.52 | 18.19 | 1 | 10
1 | 90 | CONCLUIDO | 2.185 | 45.77 | 37.73 | 14.33 | 0.2 | 158 | 178.21 | 52.44 | 2 | 156 | 33.77 | 22213.89 | 435.81 | 6679.34 | 307.43 | 102.8 | 98283.08 | 0.33 | 0.77 | 5.01 | 5.9 | 1 | 10
2 | 90 | CONCLUIDO | 2.4603 | 40.65 | 35.1 | 23.93 | 0.3 | 88 | 179.7 | 52.44 | 3 | 76 | 34.26 | 22397.24 | 358.88 | 6679.12 | 218.96 | 102.8 | 54397.77 | 0.47 | 0.82 | 4.92 | 3.27 | 1 | 10
3 | 90 | CONCLUIDO | 2.5102 | 39.84 | 34.71 | 27.41 | 0.39 | 76 | 181.19 | 52.44 | 4 | 0 | 34.75 | 22581.25 | 341.81 | 6678.58 | 203.01 | 102.8 | 46481.41 | 0.51 | 0.83 | 5 | 2.89 | 1 | 10
0 | 10 | CONCLUIDO | 1.5033 | 66.52 | 57.48 | 5.19 | 0.64 | 665 | 26.11 | 12.1 | 1 | 0 | 3.01 | 3454.41 | 166.54 | 6683.31 | 935.95 | 102.8 | 410006.6 | 0.11 | 0.5 | 6.73 | 25.65 | 1 | 10
0 | 45 | CONCLUIDO | 2.129 | 46.97 | 40.4 | 10.87 | 0.18 | 223 | 98.71 | 39.72 | 1 | 214 | 12.99 | 12407.75 | 307.44 | 6679.92 | 396.02 | 102.8 | 142255.31 | 0.26 | 0.72 | 5.15 | 8.57 | 1 | 10
1 | 45 | CONCLUIDO | 2.3465 | 42.62 | 37.55 | 15.02 | 0.35 | 150 | 99.95 | 39.72 | 2 | 0 | 13.24 | 12561.45 | 263.35 | 6680.02 | 295 | 102.8 | 92109.59 | 0.35 | 0.77 | 5.19 | 5.72 | 1 | 10
0 | 60 | CONCLUIDO | 1.8751 | 53.33 | 43.48 | 8.64 | 0.14 | 302 | 124.63 | 45 | 1 | 300 | 18.64 | 15605.44 | 415.57 | 6680.59 | 499.92 | 102.8 | 193807.35 | 0.21 | 0.67 | 5.26 | 11.65 | 1 | 10
1 | 60 | CONCLUIDO | 2.4204 | 41.32 | 36.22 | 18.73 | 0.28 | 116 | 125.95 | 45 | 2 | 26 | 18.95 | 15767.7 | 291.75 | 6679.63 | 252.98 | 102.8 | 71266.88 | 0.41 | 0.8 | 5.07 | 4.39 | 1 | 10
2 | 60 | CONCLUIDO | 2.4281 | 41.18 | 36.16 | 19.2 | 0.42 | 113 | 127.27 | 45 | 3 | 0 | 19.27 | 15930.42 | 290.85 | 6679.48 | 249.96 | 102.8 | 69772.18 | 0.41 | 0.8 | 5.1 | 4.34 | 1 | 10
0 | 80 | CONCLUIDO | 1.5837 | 63.14 | 47.74 | 7.05 | 0.11 | 406 | 159.12 | 50.28 | 1 | 404 | 27.84 | 19859.16 | 557.1 | 6680.38 | 642.52 | 102.8 | 264588.14 | 0.16 | 0.61 | 5.44 | 15.9 | 1 | 10
1 | 80 | CONCLUIDO | 2.2763 | 43.93 | 37.1 | 15.9 | 0.22 | 140 | 160.54 | 50.28 | 2 | 138 | 28.26 | 20034.4 | 386.71 | 6679.28 | 285.82 | 102.8 | 87570.03 | 0.36 | 0.78 | 5.01 | 5.27 | 1 | 10
2 | 80 | CONCLUIDO | 2.4895 | 40.17 | 35.07 | 24.47 | 0.33 | 86 | 161.97 | 50.28 | 3 | 16 | 28.69 | 20210.21 | 326.04 | 6678.93 | 215.66 | 102.8 | 52758.56 | 0.48 | 0.82 | 4.99 | 3.25 | 1 | 10
3 | 80 | CONCLUIDO | 2.4926 | 40.12 | 35.05 | 24.74 | 0.43 | 85 | 163.4 | 50.28 | 4 | 0 | 29.12 | 20386.62 | 325.84 | 6679.29 | 214.57 | 102.8 | 52220.6 | 0.48 | 0.82 | 5.01 | 3.23 | 1 | 10
0 | 35 | CONCLUIDO | 2.2322 | 44.8 | 39.48 | 11.9 | 0.22 | 199 | 80.84 | 35.1 | 1 | 43 | 9.74 | 10204.21 | 246.71 | 6680.51 | 358.71 | 102.8 | 123719.03 | 0.29 | 0.73 | 5.29 | 7.65 | 1 | 10
1 | 35 | CONCLUIDO | 2.2519 | 44.41 | 39.21 | 12.25 | 0.43 | 192 | 82.04 | 35.1 | 2 | 0 | 9.94 | 10352.53 | 245.08 | 6680.33 | 348.08 | 102.8 | 118437.6 | 0.3 | 0.74 | 5.33 | 7.38 | 1 | 10
0 | 50 | CONCLUIDO | 2.0393 | 49.04 | 41.45 | 9.95 | 0.16 | 250 | 107.41 | 41.65 | 1 | 248 | 14.77 | 13481.73 | 344.13 | 6679.72 | 431.58 | 102.8 | 159898.66 | 0.24 | 0.7 | 5.18 | 9.62 | 1 | 10
1 | 50 | CONCLUIDO | 2.3773 | 42.06 | 37.03 | 16.46 | 0.32 | 135 | 108.68 | 41.65 | 2 | 0 | 15.03 | 13638.32 | 272.67 | 6679.75 | 277.76 | 102.8 | 83564.54 | 0.37 | 0.78 | 5.17 | 5.2 | 1 | 10
0 | 25 | CONCLUIDO | 2.0977 | 47.67 | 42.15 | 9.44 | 0.28 | 268 | 61.76 | 28.92 | 1 | 0 | 6.84 | 7851.41 | 221.81 | 6680.49 | 442.89 | 102.8 | 165461.27 | 0.23 | 0.69 | 5.56 | 10.33 | 1 | 10
0 | 85 | CONCLUIDO | 1.5177 | 65.89 | 48.84 | 6.77 | 0.11 | 433 | 167.88 | 51.39 | 1 | 431 | 30.49 | 20939.59 | 593.71 | 6680.31 | 680 | 102.8 | 283193.58 | 0.15 | 0.59 | 5.47 | 17.01 | 1 | 10
1 | 85 | CONCLUIDO | 2.229 | 44.86 | 37.44 | 15.08 | 0.21 | 149 | 169.33 | 51.39 | 2 | 147 | 30.94 | 21118.46 | 411.2 | 6679.72 | 297.17 | 102.8 | 93196.65 | 0.35 | 0.77 | 5.02 | 5.62 | 1 | 10
2 | 85 | CONCLUIDO | 2.4843 | 40.25 | 35 | 24.71 | 0.31 | 85 | 170.79 | 51.39 | 3 | 45 | 31.4 | 21297.94 | 340.26 | 6679.06 | 214.63 | 102.8 | 52249.14 | 0.48 | 0.83 | 4.95 | 3.18 | 1 | 10
3 | 85 | CONCLUIDO | 2.5029 | 39.95 | 34.87 | 26.15 | 0.41 | 80 | 172.25 | 51.39 | 4 | 0 | 31.86 | 21478.05 | 335.23 | 6679.44 | 208.16 | 102.8 | 49038.84 | 0.49 | 0.83 | 5 | 3.05 | 1 | 10
0 | 20 | CONCLUIDO | 1.9811 | 50.48 | 44.65 | 8.02 | 0.34 | 334 | 51.33 | 24.83 | 1 | 0 | 5.51 | 6564.78 | 208.7 | 6680.53 | 522.59 | 102.8 | 204984.3 | 0.2 | 0.65 | 5.76 | 12.82 | 1 | 10
0 | 65 | CONCLUIDO | 1.7976 | 55.63 | 44.52 | 8.14 | 0.13 | 328 | 133.21 | 46.47 | 1 | 326 | 20.75 | 16663.42 | 450.69 | 6681.27 | 535.13 | 102.8 | 211282.98 | 0.19 | 0.65 | 5.29 | 12.69 | 1 | 10
1 | 65 | CONCLUIDO | 2.411 | 41.48 | 36.17 | 18.87 | 0.26 | 115 | 134.55 | 46.47 | 2 | 72 | 21.09 | 16828.84 | 308.78 | 6679.08 | 253.08 | 102.8 | 71325.49 | 0.41 | 0.8 | 5.01 | 4.34 | 1 | 10
2 | 65 | CONCLUIDO | 2.4515 | 40.79 | 35.78 | 20.64 | 0.39 | 104 | 135.9 | 46.47 | 3 | 0 | 21.43 | 16994.64 | 299.64 | 6679.92 | 237.61 | 102.8 | 63645.04 | 0.43 | 0.81 | 5.07 | 3.95 | 1 | 10
0 | 75 | CONCLUIDO | 1.6533 | 60.49 | 46.63 | 7.38 | 0.12 | 379 | 150.44 | 49.1 | 1 | 377 | 25.34 | 18787.76 | 521.01 | 6680.83 | 604.65 | 102.8 | 245789.48 | 0.17 | 0.62 | 5.41 | 14.8 | 1 | 10
1 | 75 | CONCLUIDO | 2.329 | 42.94 | 36.69 | 16.93 | 0.23 | 130 | 151.83 | 49.1 | 2 | 128 | 25.73 | 18959.54 | 358.96 | 6679.18 | 272.54 | 102.8 | 80978.75 | 0.38 | 0.79 | 4.98 | 4.86 | 1 | 10
2 | 75 | CONCLUIDO | 2.4782 | 40.35 | 35.29 | 23.27 | 0.35 | 91 | 153.23 | 49.1 | 3 | 2 | 26.13 | 19131.85 | 316.02 | 6679.31 | 221.86 | 102.8 | 55831.32 | 0.46 | 0.82 | 5.04 | 3.47 | 1 | 10
3 | 75 | CONCLUIDO | 2.4826 | 40.28 | 35.25 | 23.5 | 0.46 | 90 | 154.63 | 49.1 | 4 | 0 | 26.53 | 19304.72 | 317.45 | 6679.41 | 220.36 | 102.8 | 55086.1 | 0.47 | 0.82 | 5.04 | 3.43 | 1 | 10
0 | 95 | CONCLUIDO | 1.392 | 71.84 | 51.17 | 6.28 | 0.1 | 489 | 185.69 | 53.44 | 1 | 487 | 36.26 | 23136.14 | 669.71 | 6682.41 | 758.47 | 102.8 | 322146.07 | 0.14 | 0.57 | 5.55 | 19.33 | 1 | 10
1 | 95 | CONCLUIDO | 2.1321 | 46.9 | 38.18 | 13.64 | 0.19 | 168 | 187.21 | 53.44 | 2 | 166 | 36.77 | 23322.88 | 462.04 | 6679.4 | 322.06 | 102.8 | 105549.04 | 0.32 | 0.76 | 5.05 | 6.35 | 1 | 10
2 | 95 | CONCLUIDO | 2.4267 | 41.21 | 35.28 | 22.76 | 0.28 | 93 | 188.73 | 53.44 | 3 | 87 | 37.29 | 23510.33 | 383.67 | 6679.44 | 224.9 | 102.8 | 57345.31 | 0.46 | 0.82 | 4.93 | 3.45 | 1 | 10
3 | 95 | CONCLUIDO | 2.5169 | 39.73 | 34.58 | 28.82 | 0.37 | 72 | 190.25 | 53.44 | 4 | 2 | 37.82 | 23698.48 | 352.63 | 6679.36 | 199.04 | 102.8 | 44517.85 | 0.52 | 0.84 | 4.98 | 2.76 | 1 | 10
4 | 95 | CONCLUIDO | 2.5168 | 39.73 | 34.59 | 28.82 | 0.46 | 72 | 191.78 | 53.44 | 5 | 0 | 38.35 | 23887.36 | 355.05 | 6679.32 | 198.89 | 102.8 | 44445.32 | 0.52 | 0.84 | 4.98 | 2.76 | 1 | 10
0 | 55 | CONCLUIDO | 1.9529 | 51.21 | 42.51 | 9.21 | 0.15 | 277 | 116.05 | 43.4 | 1 | 275 | 16.65 | 14546.17 | 381.02 | 6680.47 | 466.94 | 102.8 | 177442.94 | 0.22 | 0.68 | 5.23 | 10.67 | 1 | 10
1 | 55 | CONCLUIDO | 2.4058 | 41.57 | 36.54 | 17.83 | 0.3 | 123 | 117.34 | 43.4 | 2 | 5 | 16.94 | 14705.49 | 280.35 | 6679.55 | 262 | 102.8 | 75745.75 | 0.39 | 0.79 | 5.13 | 4.72 | 1 | 10
2 | 55 | CONCLUIDO | 2.4056 | 41.57 | 36.55 | 17.83 | 0.45 | 123 | 118.63 | 43.4 | 3 | 0 | 17.23 | 14865.24 | 283.38 | 6680.06 | 262.03 | 102.8 | 75758.78 | 0.39 | 0.79 | 5.13 | 4.72 | 1 | 10

## gráficos
Selecione o eixo X:
Selecione o eixo Y:
Selecione o eixo Z:
Eixo X | Eixo Y | Eixo Z
0 | 0 | 0
0 | 0 | 0
0 | 0 | 0
0 | 0 | 0
0 | 0 | 0
0 | 0 | 0
0 | 0 | 0
0 | 0 | 0
0 | 0 | 0
0 | 0 | 0
0 | 0 | 0
0 | 0 | 0
0 | 0 | 0
0 | 0 | 0
0 | 0 | 0
0 | 0 | 0
0 | 0 | 0
0 | 0 | 0
0 | 0 | 0
0 | 0 | 0
0 | 0 | 0
0 | 0 | 0
0 | 0 | 0
0 | 0 | 0
0 | 0 | 0
0 | 0 | 0
0 | 0 | 0
0 | 0 | 0
0 | 0 | 0
0 | 0 | 0
0 | 0 | 0
0 | 0 | 0
0 | 0 | 0
0 | 0 | 0
0 | 0 | 0
0 | 0 | 0
0 | 0 | 0
0 | 0 | 0
0 | 0 | 0
0 | 0 | 0
0 | 0 | 0
0 | 0 | 0
0 | 0 | 0
0 | 0 | 0
0 | 0 | 0
0 | 0 | 0
0 | 0 | 0
0 | 0 | 0
0 | 0 | 0
0 | 0 | 0
0 | 0 | 0
0 | 0 | 0

## hidden (hidden)
Unnamed: 0
Volume de calda [L]
STATUS
Capacidade operacional [ha/h]
Tempo de missao [h]
Tempo util [h]
Tempo por voo [min]
Autonomia Projetada [h]
N° Voos
MTOW [kg]
Massa Estrutura [kg]
Combustível [kg]
Abastecimentos
Massa gerador
Potência gerador [W]
Combustível consumido [L]
Calda cons [L]
Distância percorrida [km]
Distância Pulverizando [km]
RTL ACUMULADO[m]
EOC [km/km]
EOC [h/h]
Tempo de manobra [h]
Tempo rtl_rtw [h]
V pulv [m/s]
V desloc [m/s]