## RESULTADOS_18
Unnamed: 0 | Volume de calda [L] | STATUS | Capacidade operacional [ha/h] | Tempo de missao [h] | Tempo util [h] | Tempo por voo [min] | Autonomia Projetada [h] | N° Voos | MTOW [kg] | Massa Estrutura [kg] | Combustível [kg] | Abastecimentos | Massa gerador | Potência gerador [W] | Combustível consumido [L] | Calda cons [L] | Distância percorrida [km] | Distância Pulverizando [km] | RTL ACUMULADO[m] | EOC [km/km] | EOC [h/h] | Tempo de manobra [h] | Tempo rtl_rtw [h] | V pulv [m/s] | V desloc [m/s]
0 | 100 | CONCLUIDO | 0.7072 | 141.4 | 99.72 | 5.94 | 0.09 | 1007 | 194.77 | 54.38 | 1 | 1005 | 39.4 | 24256.19 | 1379.78 | 6860.74 | 1517.3 | 167.14 | 667412.05 | 0.11 | 0.55 | 16.41 | 40.14 | 1 | 10
1 | 100 | CONCLUIDO | 1.12 | 89.28 | 73 | 12.37 | 0.18 | 354 | 196.32 | 54.38 | 2 | 352 | 39.95 | 24447.22 | 979.06 | 6856.57 | 622.06 | 167.14 | 223058.71 | 0.27 | 0.75 | 15.32 | 13.45 | 1 | 10
2 | 100 | CONCLUIDO | 1.2804 | 78.1 | 67.42 | 19.26 | 0.27 | 210 | 197.88 | 54.38 | 3 | 208 | 40.5 | 24639 | 872.57 | 6856.34 | 436 | 167.14 | 130747.19 | 0.38 | 0.81 | 15.07 | 7.87 | 1 | 10
3 | 100 | CONCLUIDO | 1.3647 | 73.28 | 65.04 | 26.55 | 0.36 | 147 | 199.44 | 54.38 | 4 | 145 | 41.06 | 24831.54 | 809.51 | 6855.78 | 356.1 | 167.14 | 91113.24 | 0.47 | 0.84 | 14.98 | 5.5 | 1 | 10
4 | 100 | CONCLUIDO | 1.42 | 70.42 | 63.63 | 34.71 | 0.44 | 110 | 201.01 | 54.38 | 5 | 108 | 41.63 | 25024.84 | 756.71 | 6855.61 | 309.4 | 167.14 | 67945.34 | 0.54 | 0.86 | 14.91 | 4.09 | 1 | 10
5 | 100 | CONCLUIDO | 1.4578 | 68.6 | 62.73 | 43.77 | 0.53 | 86 | 202.58 | 54.38 | 6 | 84 | 42.2 | 25218.93 | 706.47 | 6855.5 | 279.46 | 167.14 | 53096.3 | 0.6 | 0.87 | 14.87 | 3.19 | 1 | 10
6 | 100 | CONCLUIDO | 1.4823 | 67.46 | 62.18 | 52.55 | 0.61 | 71 | 204.16 | 54.38 | 7 | 31 | 42.78 | 25413.94 | 668.76 | 6855.39 | 259.6 | 167.14 | 43242.88 | 0.64 | 0.88 | 14.89 | 2.64 | 1 | 10
7 | 100 | CONCLUIDO | 1.4831 | 67.42 | 62.19 | 53.3 | 0.69 | 70 | 205.75 | 54.38 | 8 | 0 | 43.37 | 25609.61 | 670.1 | 6855.8 | 258.34 | 167.14 | 42617.62 | 0.65 | 0.88 | 14.93 | 2.64 | 1 | 10

## RESULTADOS_6
Unnamed: 0 | Volume de calda [L] | STATUS | Capacidade operacional [ha/h] | Tempo de missao [h] | Tempo util [h] | Tempo por voo [min] | Autonomia Projetada [h] | N° Voos | MTOW [kg] | Massa Estrutura [kg] | Combustível [kg] | Abastecimentos | Massa gerador | Potência gerador [W] | Combustível consumido [L] | Calda cons [L] | Distância percorrida [km] | Distância Pulverizando [km] | RTL ACUMULADO[m] | EOC [km/km] | EOC [h/h] | Tempo de manobra [h] | Tempo rtl_rtw [h] | V pulv [m/s] | V desloc [m/s]
0 | 40 | CONCLUIDO | 1.1639 | 85.92 | 75.91 | 10.67 | 0.2 | 427 | 89.87 | 37.55 | 1 | 425 | 11.32 | 11317.98 | 589.39 | 6856.9 | 719.98 | 167.14 | 271650.46 | 0.23 | 0.72 | 15.43 | 16.36 | 1 | 10
1 | 40 | CONCLUIDO | 1.3997 | 71.44 | 66.2 | 22.7 | 0.39 | 175 | 91.1 | 37.55 | 2 | 31 | 11.54 | 11468.97 | 444.73 | 6857.04 | 388.86 | 167.14 | 107354.2 | 0.43 | 0.83 | 15.19 | 6.65 | 1 | 10
2 | 40 | CONCLUIDO | 1.4013 | 71.36 | 66.15 | 22.94 | 0.57 | 173 | 92.32 | 37.55 | 3 | 0 | 11.77 | 11620.34 | 449.41 | 6856.94 | 385.98 | 167.14 | 105924.2 | 0.43 | 0.83 | 15.23 | 6.61 | 1 | 10

## RESULTADOS_4
Unnamed: 0 | Volume de calda [L] | STATUS | Capacidade operacional [ha/h] | Tempo de missao [h] | Tempo util [h] | Tempo por voo [min] | Autonomia Projetada [h] | N° Voos | MTOW [kg] | Massa Estrutura [kg] | Combustível [kg] | Abastecimentos | Massa gerador | Potência gerador [W] | Combustível consumido [L] | Calda cons [L] | Distância percorrida [km] | Distância Pulverizando [km] | RTL ACUMULADO[m] | EOC [km/km] | EOC [h/h] | Tempo de manobra [h] | Tempo rtl_rtw [h] | V pulv [m/s] | V desloc [m/s]
0 | 30 | CONCLUIDO | 1.2701 | 78.73 | 71.86 | 13.35 | 0.24 | 323 | 71.52 | 32.27 | 1 | 318 | 8.25 | 9054.6 | 446.99 | 6856.4 | 583.63 | 167.14 | 203994.76 | 0.29 | 0.76 | 15.28 | 12.31 | 1 | 10
1 | 30 | CONCLUIDO | 1.3561 | 73.74 | 68.32 | 17.82 | 0.48 | 230 | 72.7 | 32.27 | 2 | 0 | 8.43 | 9200.25 | 400.97 | 6857.87 | 456.17 | 167.14 | 140733.43 | 0.37 | 0.8 | 15.38 | 8.77 | 1 | 10

## RESULTADOS_1
Unnamed: 0 | Volume de calda [L] | STATUS | Capacidade operacional [ha/h] | Tempo de missao [h] | Tempo util [h] | Tempo por voo [min] | Autonomia Projetada [h] | N° Voos | MTOW [kg] | Massa Estrutura [kg] | Combustível [kg] | Abastecimentos | Massa gerador | Potência gerador [W] | Combustível consumido [L] | Calda cons [L] | Distância percorrida [km] | Distância Pulverizando [km] | RTL ACUMULADO[m] | EOC [km/km] | EOC [h/h] | Tempo de manobra [h] | Tempo rtl_rtw [h] | V pulv [m/s] | V desloc [m/s]
0 | 15 | CONCLUIDO | 1.1928 | 83.83 | 77.05 | 10.09 | 0.43 | 458 | 39.78 | 19.54 | 1 | 0 | 4.24 | 5140 | 305.01 | 6859.82 | 736.31 | 167.14 | 279664.23 | 0.23 | 0.71 | 16.07 | 17.48 | 1 | 10

## RESULTADOS_12
Unnamed: 0 | Volume de calda [L] | STATUS | Capacidade operacional [ha/h] | Tempo de missao [h] | Tempo util [h] | Tempo por voo [min] | Autonomia Projetada [h] | N° Voos | MTOW [kg] | Massa Estrutura [kg] | Combustível [kg] | Abastecimentos | Massa gerador | Potência gerador [W] | Combustível consumido [L] | Calda cons [L] | Distância percorrida [km] | Distância Pulverizando [km] | RTL ACUMULADO[m] | EOC [km/km] | EOC [h/h] | Tempo de manobra [h] | Tempo rtl_rtw [h] | V pulv [m/s] | V desloc [m/s]
0 | 70 | CONCLUIDO | 0.9134 | 109.48 | 86.97 | 7.43 | 0.12 | 702 | 141.81 | 47.83 | 1 | 700 | 22.98 | 17723.39 | 966.23 | 6858.63 | 1088.91 | 167.14 | 454743.05 | 0.15 | 0.63 | 15.91 | 27.4 | 1 | 10
1 | 70 | CONCLUIDO | 1.2607 | 79.32 | 69.49 | 15.85 | 0.25 | 263 | 143.17 | 47.83 | 2 | 261 | 23.34 | 17891.86 | 727.21 | 6856.33 | 505.1 | 167.14 | 165030.51 | 0.33 | 0.79 | 15.16 | 9.95 | 1 | 10
2 | 70 | CONCLUIDO | 1.3908 | 71.9 | 65.25 | 25.59 | 0.37 | 153 | 144.54 | 47.83 | 3 | 151 | 23.71 | 18060.85 | 632.46 | 6856.14 | 363.51 | 167.14 | 94788.82 | 0.46 | 0.84 | 14.98 | 5.71 | 1 | 10
3 | 70 | CONCLUIDO | 1.4554 | 68.71 | 63.48 | 36.62 | 0.49 | 104 | 145.92 | 47.83 | 4 | 52 | 24.09 | 18230.35 | 564.44 | 6855.76 | 302.08 | 167.14 | 64317.52 | 0.55 | 0.86 | 14.97 | 3.93 | 1 | 10
4 | 70 | CONCLUIDO | 1.4626 | 68.37 | 63.28 | 38.35 | 0.6 | 99 | 147.3 | 47.83 | 5 | 0 | 24.47 | 18400.38 | 559.39 | 6856.72 | 293.62 | 167.14 | 60113.09 | 0.57 | 0.86 | 15.01 | 3.74 | 1 | 10

## RESULTADOS_16
Unnamed: 0 | Volume de calda [L] | STATUS | Capacidade operacional [ha/h] | Tempo de missao [h] | Tempo util [h] | Tempo por voo [min] | Autonomia Projetada [h] | N° Voos | MTOW [kg] | Massa Estrutura [kg] | Combustível [kg] | Abastecimentos | Massa gerador | Potência gerador [W] | Combustível consumido [L] | Calda cons [L] | Distância percorrida [km] | Distância Pulverizando [km] | RTL ACUMULADO[m] | EOC [km/km] | EOC [h/h] | Tempo de manobra [h] | Tempo rtl_rtw [h] | V pulv [m/s] | V desloc [m/s]
0 | 90 | CONCLUIDO | 0.7725 | 129.45 | 95.1 | 6.35 | 0.1 | 898 | 176.73 | 52.44 | 1 | 896 | 33.29 | 22031.19 | 1232.32 | 6859.78 | 1363.16 | 167.14 | 590888.77 | 0.12 | 0.58 | 16.21 | 35.53 | 1 | 10
1 | 90 | CONCLUIDO | 1.1661 | 85.75 | 71.81 | 13.3 | 0.2 | 324 | 178.21 | 52.44 | 2 | 322 | 33.77 | 22213.89 | 895.98 | 6856.07 | 582.54 | 167.14 | 203448.6 | 0.29 | 0.76 | 15.26 | 12.27 | 1 | 10
2 | 90 | CONCLUIDO | 1.316 | 75.99 | 66.74 | 20.86 | 0.3 | 192 | 179.7 | 52.44 | 3 | 190 | 34.26 | 22397.24 | 796.41 | 6856.2 | 413.08 | 167.14 | 119376.75 | 0.4 | 0.82 | 15.05 | 7.19 | 1 | 10
3 | 90 | CONCLUIDO | 1.3962 | 71.62 | 64.47 | 29.09 | 0.39 | 133 | 181.19 | 52.44 | 4 | 131 | 34.75 | 22581.25 | 731.66 | 6855.7 | 337.91 | 167.14 | 82088.82 | 0.49 | 0.85 | 14.93 | 4.93 | 1 | 10
4 | 90 | CONCLUIDO | 1.4479 | 69.06 | 63.16 | 38.67 | 0.49 | 98 | 182.69 | 52.44 | 5 | 96 | 35.25 | 22766.06 | 674 | 6855.63 | 293.72 | 167.14 | 60164.99 | 0.57 | 0.87 | 14.89 | 3.62 | 1 | 10
5 | 90 | CONCLUIDO | 1.4767 | 67.72 | 62.49 | 47.46 | 0.58 | 79 | 184.19 | 52.44 | 6 | 28 | 35.75 | 22951.43 | 632.5 | 6855.86 | 269.35 | 167.14 | 48077.45 | 0.62 | 0.88 | 14.92 | 2.95 | 1 | 10
6 | 90 | CONCLUIDO | 1.4769 | 67.71 | 62.52 | 48.09 | 0.67 | 78 | 185.7 | 52.44 | 7 | 0 | 36.26 | 23137.49 | 631.83 | 6856.34 | 268.82 | 167.14 | 47819.24 | 0.62 | 0.88 | 14.96 | 2.97 | 1 | 10

## RESULTADOS_0
Unnamed: 0 | Volume de calda [L] | STATUS | Capacidade operacional [ha/h] | Tempo de missao [h] | Tempo util [h] | Tempo por voo [min] | Autonomia Projetada [h] | N° Voos | MTOW [kg] | Massa Estrutura [kg] | Combustível [kg] | Abastecimentos | Massa gerador | Potência gerador [W] | Combustível consumido [L] | Calda cons [L] | Distância percorrida [km] | Distância Pulverizando [km] | RTL ACUMULADO[m] | EOC [km/km] | EOC [h/h] | Tempo de manobra [h] | Tempo rtl_rtw [h] | V pulv [m/s] | V desloc [m/s]
0 | 10 | CONCLUIDO | 1.052 | 95.06 | 85.8 | 7.52 | 0.64 | 685 | 26.11 | 12.1 | 1 | 0 | 3.01 | 3454.41 | 249.78 | 6861.16 | 1017.08 | 167.14 | 418912.15 | 0.16 | 0.64 | 16.76 | 26.23 | 1 | 10

## RESULTADOS_7
Unnamed: 0 | Volume de calda [L] | STATUS | Capacidade operacional [ha/h] | Tempo de missao [h] | Tempo util [h] | Tempo por voo [min] | Autonomia Projetada [h] | N° Voos | MTOW [kg] | Massa Estrutura [kg] | Combustível [kg] | Abastecimentos | Massa gerador | Potência gerador [W] | Combustível consumido [L] | Calda cons [L] | Distância percorrida [km] | Distância Pulverizando [km] | RTL ACUMULADO[m] | EOC [km/km] | EOC [h/h] | Tempo de manobra [h] | Tempo rtl_rtw [h] | V pulv [m/s] | V desloc [m/s]
0 | 45 | CONCLUIDO | 1.1172 | 89.51 | 77.78 | 9.85 | 0.18 | 474 | 98.71 | 39.72 | 1 | 472 | 12.99 | 12407.75 | 654.23 | 6857.69 | 782.41 | 167.14 | 302632.63 | 0.21 | 0.7 | 15.51 | 18.22 | 1 | 10
1 | 45 | CONCLUIDO | 1.3943 | 71.72 | 66.14 | 22.68 | 0.35 | 175 | 99.95 | 39.72 | 2 | 147 | 13.24 | 12561.45 | 482.16 | 6856.62 | 391.38 | 167.14 | 108613.43 | 0.43 | 0.83 | 15.06 | 6.59 | 1 | 10
2 | 45 | CONCLUIDO | 1.4168 | 70.58 | 65.43 | 25.49 | 0.52 | 154 | 101.2 | 39.72 | 3 | 0 | 13.49 | 12715.54 | 466.54 | 6856.97 | 362.31 | 167.14 | 94179.96 | 0.46 | 0.84 | 15.18 | 5.88 | 1 | 10

## RESULTADOS_10
Unnamed: 0 | Volume de calda [L] | STATUS | Capacidade operacional [ha/h] | Tempo de missao [h] | Tempo util [h] | Tempo por voo [min] | Autonomia Projetada [h] | N° Voos | MTOW [kg] | Massa Estrutura [kg] | Combustível [kg] | Abastecimentos | Massa gerador | Potência gerador [W] | Combustível consumido [L] | Calda cons [L] | Distância percorrida [km] | Distância Pulverizando [km] | RTL ACUMULADO[m] | EOC [km/km] | EOC [h/h] | Tempo de manobra [h] | Tempo rtl_rtw [h] | V pulv [m/s] | V desloc [m/s]
0 | 60 | CONCLUIDO | 0.9898 | 101.03 | 83.29 | 8.18 | 0.14 | 611 | 124.63 | 45 | 1 | 609 | 18.64 | 15605.44 | 841.92 | 6858.45 | 966.06 | 167.14 | 393773.72 | 0.17 | 0.66 | 15.75 | 23.72 | 1 | 10
1 | 60 | CONCLUIDO | 1.3126 | 76.19 | 68.18 | 17.79 | 0.28 | 230 | 125.95 | 45 | 2 | 228 | 18.95 | 15767.7 | 636.12 | 6856.46 | 460.79 | 167.14 | 143041.73 | 0.36 | 0.8 | 15.11 | 8.63 | 1 | 10
2 | 60 | CONCLUIDO | 1.4303 | 69.91 | 64.43 | 29.51 | 0.42 | 131 | 127.27 | 45 | 3 | 115 | 19.27 | 15930.42 | 541.64 | 6855.84 | 335.66 | 167.14 | 80971.27 | 0.5 | 0.85 | 14.96 | 4.89 | 1 | 10
3 | 60 | CONCLUIDO | 1.4481 | 69.06 | 63.96 | 33.08 | 0.55 | 116 | 128.59 | 45 | 4 | 0 | 19.59 | 16093.6 | 523.27 | 6856.48 | 315.07 | 167.14 | 70752.83 | 0.53 | 0.86 | 15.08 | 4.42 | 1 | 10

## RESULTADOS_14
Unnamed: 0 | Volume de calda [L] | STATUS | Capacidade operacional [ha/h] | Tempo de missao [h] | Tempo util [h] | Tempo por voo [min] | Autonomia Projetada [h] | N° Voos | MTOW [kg] | Massa Estrutura [kg] | Combustível [kg] | Abastecimentos | Massa gerador | Potência gerador [W] | Combustível consumido [L] | Calda cons [L] | Distância percorrida [km] | Distância Pulverizando [km] | RTL ACUMULADO[m] | EOC [km/km] | EOC [h/h] | Tempo de manobra [h] | Tempo rtl_rtw [h] | V pulv [m/s] | V desloc [m/s]
0 | 80 | CONCLUIDO | 0.8404 | 118.99 | 90.95 | 6.84 | 0.11 | 798 | 159.12 | 50.28 | 1 | 796 | 27.84 | 19859.16 | 1096.21 | 6859.61 | 1222.84 | 167.14 | 521226.39 | 0.14 | 0.6 | 16.06 | 31.38 | 1 | 10
1 | 80 | CONCLUIDO | 1.2127 | 82.46 | 70.66 | 14.42 | 0.22 | 294 | 160.54 | 50.28 | 2 | 292 | 28.26 | 20034.4 | 812.57 | 6857.12 | 544.74 | 167.14 | 184698.18 | 0.31 | 0.77 | 15.19 | 11.11 | 1 | 10
2 | 80 | CONCLUIDO | 1.3535 | 73.88 | 65.98 | 22.88 | 0.33 | 173 | 161.97 | 50.28 | 3 | 171 | 28.69 | 20210.21 | 717.33 | 6856.13 | 388.15 | 167.14 | 107005.68 | 0.43 | 0.83 | 15 | 6.44 | 1 | 10
3 | 80 | CONCLUIDO | 1.4274 | 70.06 | 63.93 | 32.51 | 0.43 | 118 | 163.4 | 50.28 | 4 | 116 | 29.12 | 20386.62 | 650 | 6855.91 | 319.73 | 167.14 | 73070.1 | 0.52 | 0.86 | 14.92 | 4.39 | 1 | 10
4 | 80 | CONCLUIDO | 1.4686 | 68.09 | 62.9 | 42.4 | 0.54 | 89 | 164.83 | 50.28 | 5 | 35 | 29.55 | 20563.61 | 596.25 | 6856.28 | 283.06 | 167.14 | 54879.96 | 0.59 | 0.87 | 14.94 | 3.36 | 1 | 10
5 | 80 | CONCLUIDO | 1.4711 | 67.98 | 62.85 | 43.34 | 0.64 | 87 | 166.27 | 50.28 | 6 | 0 | 29.99 | 20741.2 | 596.77 | 6856.07 | 280.16 | 167.14 | 53441.64 | 0.6 | 0.87 | 14.97 | 3.31 | 1 | 10

## RESULTADOS_5
Unnamed: 0 | Volume de calda [L] | STATUS | Capacidade operacional [ha/h] | Tempo de missao [h] | Tempo util [h] | Tempo por voo [min] | Autonomia Projetada [h] | N° Voos | MTOW [kg] | Massa Estrutura [kg] | Combustível [kg] | Abastecimentos | Massa gerador | Potência gerador [W] | Combustível consumido [L] | Calda cons [L] | Distância percorrida [km] | Distância Pulverizando [km] | RTL ACUMULADO[m] | EOC [km/km] | EOC [h/h] | Tempo de manobra [h] | Tempo rtl_rtw [h] | V pulv [m/s] | V desloc [m/s]
0 | 35 | CONCLUIDO | 1.214 | 82.37 | 73.99 | 11.77 | 0.22 | 377 | 80.84 | 35.1 | 1 | 375 | 9.74 | 10204.21 | 521.19 | 6858.23 | 655.01 | 167.14 | 239416.55 | 0.26 | 0.74 | 15.36 | 14.43 | 1 | 10
1 | 35 | CONCLUIDO | 1.3825 | 72.33 | 67.05 | 20.42 | 0.43 | 197 | 82.04 | 35.1 | 2 | 0 | 9.94 | 10352.53 | 422.74 | 6857.48 | 413.94 | 167.14 | 119780.57 | 0.4 | 0.82 | 15.32 | 7.5 | 1 | 10

## RESULTADOS_8
Unnamed: 0 | Volume de calda [L] | STATUS | Capacidade operacional [ha/h] | Tempo de missao [h] | Tempo util [h] | Tempo por voo [min] | Autonomia Projetada [h] | N° Voos | MTOW [kg] | Massa Estrutura [kg] | Combustível [kg] | Abastecimentos | Massa gerador | Potência gerador [W] | Combustível consumido [L] | Calda cons [L] | Distância percorrida [km] | Distância Pulverizando [km] | RTL ACUMULADO[m] | EOC [km/km] | EOC [h/h] | Tempo de manobra [h] | Tempo rtl_rtw [h] | V pulv [m/s] | V desloc [m/s]
0 | 50 | CONCLUIDO | 1.0732 | 93.18 | 79.59 | 9.18 | 0.16 | 520 | 107.41 | 41.65 | 1 | 518 | 14.77 | 13481.73 | 717.24 | 6858.32 | 842.61 | 167.14 | 332501.76 | 0.2 | 0.69 | 15.59 | 20.03 | 1 | 10
1 | 50 | CONCLUIDO | 1.3665 | 73.18 | 66.83 | 20.67 | 0.32 | 194 | 108.68 | 41.65 | 2 | 192 | 15.03 | 13638.32 | 536.11 | 6856.39 | 416.01 | 167.14 | 120833.55 | 0.4 | 0.82 | 15.05 | 7.28 | 1 | 10
2 | 50 | CONCLUIDO | 1.4293 | 69.97 | 64.84 | 27.99 | 0.48 | 139 | 109.96 | 41.65 | 3 | 2 | 15.31 | 13795.21 | 484.7 | 6856.72 | 343.39 | 167.14 | 84797.29 | 0.49 | 0.84 | 15.14 | 5.3 | 1 | 10
3 | 50 | CONCLUIDO | 1.4291 | 69.98 | 64.85 | 27.99 | 0.63 | 139 | 111.23 | 41.65 | 4 | 0 | 15.58 | 13952.52 | 490.06 | 6856.43 | 343.73 | 167.14 | 84966.8 | 0.49 | 0.84 | 15.14 | 5.31 | 1 | 10

## RESULTADOS_3
Unnamed: 0 | Volume de calda [L] | STATUS | Capacidade operacional [ha/h] | Tempo de missao [h] | Tempo util [h] | Tempo por voo [min] | Autonomia Projetada [h] | N° Voos | MTOW [kg] | Massa Estrutura [kg] | Combustível [kg] | Abastecimentos | Massa gerador | Potência gerador [W] | Combustível consumido [L] | Calda cons [L] | Distância percorrida [km] | Distância Pulverizando [km] | RTL ACUMULADO[m] | EOC [km/km] | EOC [h/h] | Tempo de manobra [h] | Tempo rtl_rtw [h] | V pulv [m/s] | V desloc [m/s]
0 | 25 | CONCLUIDO | 1.3094 | 76.37 | 70.56 | 14.65 | 0.28 | 289 | 61.76 | 28.92 | 1 | 107 | 6.84 | 7851.41 | 377.07 | 6857.33 | 532.92 | 167.14 | 178812.96 | 0.31 | 0.78 | 15.43 | 11.01 | 1 | 10
1 | 25 | CONCLUIDO | 1.321 | 75.7 | 70.09 | 15.29 | 0.55 | 275 | 62.92 | 28.92 | 2 | 0 | 7 | 7994.37 | 376.96 | 6857.74 | 511.75 | 167.14 | 168297.32 | 0.33 | 0.78 | 15.55 | 10.53 | 1 | 10

## RESULTADOS_15
Unnamed: 0 | Volume de calda [L] | STATUS | Capacidade operacional [ha/h] | Tempo de missao [h] | Tempo util [h] | Tempo por voo [min] | Autonomia Projetada [h] | N° Voos | MTOW [kg] | Massa Estrutura [kg] | Combustível [kg] | Abastecimentos | Massa gerador | Potência gerador [W] | Combustível consumido [L] | Calda cons [L] | Distância percorrida [km] | Distância Pulverizando [km] | RTL ACUMULADO[m] | EOC [km/km] | EOC [h/h] | Tempo de manobra [h] | Tempo rtl_rtw [h] | V pulv [m/s] | V desloc [m/s]
0 | 85 | CONCLUIDO | 0.8063 | 124.02 | 92.95 | 6.58 | 0.11 | 847 | 167.88 | 51.39 | 1 | 845 | 30.49 | 20939.59 | 1162.79 | 6859.5 | 1291.19 | 167.14 | 555156.2 | 0.13 | 0.59 | 16.11 | 33.37 | 1 | 10
1 | 85 | CONCLUIDO | 1.1891 | 84.1 | 71.25 | 13.84 | 0.21 | 309 | 169.33 | 51.39 | 2 | 307 | 30.94 | 21118.46 | 854.87 | 6856.89 | 563.64 | 167.14 | 194074.22 | 0.3 | 0.77 | 15.25 | 11.7 | 1 | 10
2 | 85 | CONCLUIDO | 1.3339 | 74.97 | 66.39 | 21.77 | 0.31 | 183 | 170.79 | 51.39 | 3 | 181 | 31.4 | 21297.94 | 758.7 | 6856.63 | 401.61 | 167.14 | 113686 | 0.42 | 0.82 | 15.03 | 6.84 | 1 | 10
3 | 85 | CONCLUIDO | 1.4126 | 70.79 | 64.18 | 30.81 | 0.41 | 125 | 172.25 | 51.39 | 4 | 123 | 31.86 | 21478.05 | 691.7 | 6855.59 | 328.14 | 167.14 | 77243.01 | 0.51 | 0.85 | 14.92 | 4.64 | 1 | 10
4 | 85 | CONCLUIDO | 1.461 | 68.45 | 62.96 | 41.06 | 0.51 | 92 | 173.71 | 51.39 | 5 | 82 | 32.32 | 21658.78 | 630.73 | 6855.62 | 286.85 | 167.14 | 56761.68 | 0.58 | 0.87 | 14.89 | 3.41 | 1 | 10
5 | 85 | CONCLUIDO | 1.4748 | 67.81 | 62.65 | 45.84 | 0.61 | 82 | 175.18 | 51.39 | 6 | 1 | 32.79 | 21840.16 | 612.31 | 6856.28 | 273.5 | 167.14 | 50136.94 | 0.61 | 0.87 | 14.96 | 3.11 | 1 | 10
6 | 85 | CONCLUIDO | 1.475 | 67.8 | 62.65 | 45.84 | 0.7 | 82 | 176.66 | 51.39 | 7 | 0 | 33.27 | 22022.17 | 616.93 | 6856.28 | 273.25 | 167.14 | 50012.6 | 0.61 | 0.87 | 14.96 | 3.1 | 1 | 10

## RESULTADOS_2
Unnamed: 0 | Volume de calda [L] | STATUS | Capacidade operacional [ha/h] | Tempo de missao [h] | Tempo util [h] | Tempo por voo [min] | Autonomia Projetada [h] | N° Voos | MTOW [kg] | Massa Estrutura [kg] | Combustível [kg] | Abastecimentos | Massa gerador | Potência gerador [W] | Combustível consumido [L] | Calda cons [L] | Distância percorrida [km] | Distância Pulverizando [km] | RTL ACUMULADO[m] | EOC [km/km] | EOC [h/h] | Tempo de manobra [h] | Tempo rtl_rtw [h] | V pulv [m/s] | V desloc [m/s]
0 | 20 | CONCLUIDO | 1.2714 | 78.65 | 72.7 | 12.68 | 0.34 | 344 | 51.33 | 24.83 | 1 | 2 | 5.51 | 6564.78 | 342.02 | 6858.61 | 596.57 | 167.14 | 210363.37 | 0.28 | 0.75 | 15.73 | 13.15 | 1 | 10
1 | 20 | CONCLUIDO | 1.2713 | 78.66 | 72.71 | 12.68 | 0.66 | 344 | 52.47 | 24.83 | 2 | 0 | 5.64 | 6705.1 | 349.06 | 6858.76 | 596.55 | 167.14 | 210351.16 | 0.28 | 0.75 | 15.74 | 13.15 | 1 | 10

## RESULTADOS_11
Unnamed: 0 | Volume de calda [L] | STATUS | Capacidade operacional [ha/h] | Tempo de missao [h] | Tempo util [h] | Tempo por voo [min] | Autonomia Projetada [h] | N° Voos | MTOW [kg] | Massa Estrutura [kg] | Combustível [kg] | Abastecimentos | Massa gerador | Potência gerador [W] | Combustível consumido [L] | Calda cons [L] | Distância percorrida [km] | Distância Pulverizando [km] | RTL ACUMULADO[m] | EOC [km/km] | EOC [h/h] | Tempo de manobra [h] | Tempo rtl_rtw [h] | V pulv [m/s] | V desloc [m/s]
0 | 65 | CONCLUIDO | 0.9517 | 105.07 | 85.04 | 7.78 | 0.13 | 656 | 133.21 | 46.47 | 1 | 654 | 20.75 | 16663.42 | 902.91 | 6859.07 | 1025.15 | 167.14 | 423094.5 | 0.16 | 0.64 | 15.8 | 25.47 | 1 | 10
1 | 65 | CONCLUIDO | 1.2879 | 77.65 | 68.77 | 16.77 | 0.26 | 246 | 134.55 | 46.47 | 2 | 244 | 21.09 | 16828.84 | 681.43 | 6856.16 | 481.38 | 167.14 | 153257.88 | 0.35 | 0.8 | 15.12 | 9.22 | 1 | 10
2 | 65 | CONCLUIDO | 1.4103 | 70.91 | 64.86 | 27.41 | 0.39 | 142 | 135.9 | 46.47 | 3 | 140 | 21.43 | 16994.64 | 587.65 | 6856.25 | 350.38 | 167.14 | 88277.18 | 0.48 | 0.84 | 14.97 | 5.32 | 1 | 10
3 | 65 | CONCLUIDO | 1.456 | 68.68 | 63.59 | 35.66 | 0.52 | 107 | 137.25 | 46.47 | 4 | 6 | 21.78 | 17160.92 | 539.46 | 6856.1 | 303.8 | 167.14 | 65164.27 | 0.55 | 0.86 | 15.03 | 4.04 | 1 | 10
4 | 65 | CONCLUIDO | 1.4553 | 68.71 | 63.62 | 35.68 | 0.64 | 107 | 138.6 | 46.47 | 5 | 0 | 22.13 | 17327.69 | 543.79 | 6856.7 | 304.18 | 167.14 | 65353.43 | 0.55 | 0.86 | 15.05 | 4.08 | 1 | 10

## RESULTADOS_13
Unnamed: 0 | Volume de calda [L] | STATUS | Capacidade operacional [ha/h] | Tempo de missao [h] | Tempo util [h] | Tempo por voo [min] | Autonomia Projetada [h] | N° Voos | MTOW [kg] | Massa Estrutura [kg] | Combustível [kg] | Abastecimentos | Massa gerador | Potência gerador [W] | Combustível consumido [L] | Calda cons [L] | Distância percorrida [km] | Distância Pulverizando [km] | RTL ACUMULADO[m] | EOC [km/km] | EOC [h/h] | Tempo de manobra [h] | Tempo rtl_rtw [h] | V pulv [m/s] | V desloc [m/s]
0 | 75 | CONCLUIDO | 0.8771 | 114.01 | 88.85 | 7.12 | 0.12 | 749 | 150.44 | 49.1 | 1 | 747 | 25.34 | 18787.76 | 1029.55 | 6858.39 | 1153.46 | 167.14 | 486783.83 | 0.14 | 0.62 | 15.94 | 29.28 | 1 | 10
1 | 75 | CONCLUIDO | 1.2365 | 80.87 | 70.07 | 15.07 | 0.23 | 279 | 151.83 | 49.1 | 2 | 277 | 25.73 | 18959.54 | 770.66 | 6856.31 | 524.9 | 167.14 | 174854.17 | 0.32 | 0.78 | 15.18 | 10.52 | 1 | 10
2 | 75 | CONCLUIDO | 1.372 | 72.89 | 65.63 | 24.16 | 0.35 | 163 | 153.23 | 49.1 | 3 | 161 | 26.13 | 19131.85 | 676.92 | 6855.78 | 375.85 | 167.14 | 100905.5 | 0.44 | 0.83 | 15 | 6.09 | 1 | 10
3 | 75 | CONCLUIDO | 1.4435 | 69.28 | 63.64 | 34.71 | 0.46 | 110 | 154.63 | 49.1 | 4 | 106 | 26.53 | 19304.72 | 605.76 | 6855.87 | 309.46 | 167.14 | 67976.73 | 0.54 | 0.86 | 14.92 | 4.09 | 1 | 10
4 | 75 | CONCLUIDO | 1.4663 | 68.2 | 63.08 | 40.7 | 0.57 | 93 | 156.03 | 49.1 | 5 | 2 | 26.94 | 19478.15 | 575.23 | 6856.01 | 286.68 | 167.14 | 56671.03 | 0.58 | 0.87 | 15.01 | 3.54 | 1 | 10
5 | 75 | CONCLUIDO | 1.4664 | 68.2 | 63.08 | 40.69 | 0.67 | 93 | 157.44 | 49.1 | 6 | 0 | 27.35 | 19652.13 | 579.73 | 6856.28 | 286.6 | 167.14 | 56634.08 | 0.58 | 0.87 | 15.01 | 3.53 | 1 | 10

## RESULTADOS_17
Unnamed: 0 | Volume de calda [L] | STATUS | Capacidade operacional [ha/h] | Tempo de missao [h] | Tempo util [h] | Tempo por voo [min] | Autonomia Projetada [h] | N° Voos | MTOW [kg] | Massa Estrutura [kg] | Combustível [kg] | Abastecimentos | Massa gerador | Potência gerador [W] | Combustível consumido [L] | Calda cons [L] | Distância percorrida [km] | Distância Pulverizando [km] | RTL ACUMULADO[m] | EOC [km/km] | EOC [h/h] | Tempo de manobra [h] | Tempo rtl_rtw [h] | V pulv [m/s] | V desloc [m/s]
0 | 95 | CONCLUIDO | 0.7398 | 135.17 | 97.31 | 6.14 | 0.1 | 951 | 185.69 | 53.44 | 1 | 949 | 36.26 | 23136.14 | 1303.88 | 6859.89 | 1437.34 | 167.14 | 627713.54 | 0.12 | 0.56 | 16.29 | 37.73 | 1 | 10
1 | 95 | CONCLUIDO | 1.1429 | 87.49 | 72.41 | 12.82 | 0.19 | 339 | 187.21 | 53.44 | 2 | 337 | 36.77 | 23322.88 | 937.27 | 6857.14 | 602.79 | 167.14 | 213499.23 | 0.28 | 0.76 | 15.27 | 12.85 | 1 | 10
2 | 95 | CONCLUIDO | 1.2984 | 77.02 | 67.07 | 20.02 | 0.28 | 201 | 188.73 | 53.44 | 3 | 199 | 37.29 | 23510.33 | 834.75 | 6855.78 | 424 | 167.14 | 124794.35 | 0.39 | 0.82 | 15.06 | 7.52 | 1 | 10
3 | 95 | CONCLUIDO | 1.381 | 72.41 | 64.73 | 27.74 | 0.37 | 140 | 190.25 | 53.44 | 4 | 138 | 37.82 | 23698.48 | 770.58 | 6856.16 | 346.83 | 167.14 | 86512.96 | 0.48 | 0.85 | 14.94 | 5.19 | 1 | 10
4 | 95 | CONCLUIDO | 1.4339 | 69.74 | 63.4 | 36.58 | 0.46 | 104 | 191.78 | 53.44 | 5 | 102 | 38.35 | 23887.36 | 717.73 | 6855.78 | 301.57 | 167.14 | 64061.34 | 0.55 | 0.86 | 14.91 | 3.86 | 1 | 10
5 | 95 | CONCLUIDO | 1.47 | 68.03 | 62.54 | 46.33 | 0.55 | 81 | 193.32 | 53.44 | 6 | 70 | 38.89 | 24076.95 | 663.64 | 6855.6 | 272.86 | 167.14 | 49822.71 | 0.61 | 0.87 | 14.87 | 3 | 1 | 10
6 | 95 | CONCLUIDO | 1.4803 | 67.55 | 62.33 | 50.54 | 0.64 | 74 | 194.86 | 53.44 | 7 | 2 | 39.43 | 24267.28 | 649.66 | 6855.8 | 262.99 | 167.14 | 44921.17 | 0.64 | 0.88 | 14.94 | 2.79 | 1 | 10
7 | 95 | CONCLUIDO | 1.4801 | 67.56 | 62.34 | 50.55 | 0.72 | 74 | 196.41 | 53.44 | 8 | 0 | 39.98 | 24458.36 | 654 | 6855.76 | 263.26 | 167.14 | 45058.15 | 0.63 | 0.88 | 14.94 | 2.8 | 1 | 10

## RESULTADOS_9
Unnamed: 0 | Volume de calda [L] | STATUS | Capacidade operacional [ha/h] | Tempo de missao [h] | Tempo util [h] | Tempo por voo [min] | Autonomia Projetada [h] | N° Voos | MTOW [kg] | Massa Estrutura [kg] | Combustível [kg] | Abastecimentos | Massa gerador | Potência gerador [W] | Combustível consumido [L] | Calda cons [L] | Distância percorrida [km] | Distância Pulverizando [km] | RTL ACUMULADO[m] | EOC [km/km] | EOC [h/h] | Tempo de manobra [h] | Tempo rtl_rtw [h] | V pulv [m/s] | V desloc [m/s]
0 | 55 | CONCLUIDO | 1.0302 | 97.07 | 81.46 | 8.64 | 0.15 | 566 | 116.05 | 43.4 | 1 | 564 | 16.65 | 14546.17 | 779.93 | 6857.47 | 904.67 | 167.14 | 363303.91 | 0.18 | 0.67 | 15.68 | 21.9 | 1 | 10
1 | 55 | CONCLUIDO | 1.3378 | 74.75 | 67.58 | 19.04 | 0.3 | 213 | 117.34 | 43.4 | 2 | 211 | 16.94 | 14705.49 | 588.54 | 6855.96 | 440.98 | 167.14 | 133223.71 | 0.38 | 0.81 | 15.08 | 8.03 | 1 | 10
2 | 55 | CONCLUIDO | 1.4379 | 69.55 | 64.4 | 30.19 | 0.45 | 128 | 118.63 | 43.4 | 3 | 36 | 17.23 | 14865.24 | 503.89 | 6856.02 | 330.99 | 167.14 | 78651.51 | 0.5 | 0.85 | 15.07 | 4.86 | 1 | 10
3 | 55 | CONCLUIDO | 1.4403 | 69.43 | 64.33 | 30.64 | 0.59 | 126 | 119.93 | 43.4 | 4 | 0 | 17.53 | 15025.44 | 506.52 | 6857.06 | 327.09 | 167.14 | 76711.97 | 0.51 | 0.85 | 15.1 | 4.79 | 1 | 10

## resultados
Unnamed: 0 | Volume de calda [L] | STATUS | Capacidade operacional [ha/h] | Tempo de missao [h] | Tempo util [h] | Tempo por voo [min] | Autonomia Projetada [h] | N° Voos | MTOW [kg] | Massa Estrutura [kg] | Combustível [kg] | Abastecimentos | Massa gerador | Potência gerador [W] | Combustível consumido [L] | Calda cons [L] | Distância percorrida [km] | Distância Pulverizando [km] | RTL ACUMULADO[m] | EOC [km/km] | EOC [h/h] | Tempo de manobra [h] | Tempo rtl_rtw [h] | V pulv [m/s] | V desloc [m/s]
0 | 100 | CONCLUIDO | 0.7072 | 141.4 | 99.72 | 5.94 | 0.09 | 1007 | 194.77 | 54.38 | 1 | 1005 | 39.4 | 24256.19 | 1379.78 | 6860.74 | 1517.3 | 167.14 | 667412.05 | 0.11 | 0.55 | 16.41 | 40.14 | 1 | 10
1 | 100 | CONCLUIDO | 1.12 | 89.28 | 73 | 12.37 | 0.18 | 354 | 196.32 | 54.38 | 2 | 352 | 39.95 | 24447.22 | 979.06 | 6856.57 | 622.06 | 167.14 | 223058.71 | 0.27 | 0.75 | 15.32 | 13.45 | 1 | 10
2 | 100 | CONCLUIDO | 1.2804 | 78.1 | 67.42 | 19.26 | 0.27 | 210 | 197.88 | 54.38 | 3 | 208 | 40.5 | 24639 | 872.57 | 6856.34 | 436 | 167.14 | 130747.19 | 0.38 | 0.81 | 15.07 | 7.87 | 1 | 10
3 | 100 | CONCLUIDO | 1.3647 | 73.28 | 65.04 | 26.55 | 0.36 | 147 | 199.44 | 54.38 | 4 | 145 | 41.06 | 24831.54 | 809.51 | 6855.78 | 356.1 | 167.14 | 91113.24 | 0.47 | 0.84 | 14.98 | 5.5 | 1 | 10
4 | 100 | CONCLUIDO | 1.42 | 70.42 | 63.63 | 34.71 | 0.44 | 110 | 201.01 | 54.38 | 5 | 108 | 41.63 | 25024.84 | 756.71 | 6855.61 | 309.4 | 167.14 | 67945.34 | 0.54 | 0.86 | 14.91 | 4.09 | 1 | 10
5 | 100 | CONCLUIDO | 1.4578 | 68.6 | 62.73 | 43.77 | 0.53 | 86 | 202.58 | 54.38 | 6 | 84 | 42.2 | 25218.93 | 706.47 | 6855.5 | 279.46 | 167.14 | 53096.3 | 0.6 | 0.87 | 14.87 | 3.19 | 1 | 10
6 | 100 | CONCLUIDO | 1.4823 | 67.46 | 62.18 | 52.55 | 0.61 | 71 | 204.16 | 54.38 | 7 | 31 | 42.78 | 25413.94 | 668.76 | 6855.39 | 259.6 | 167.14 | 43242.88 | 0.64 | 0.88 | 14.89 | 2.64 | 1 | 10
7 | 100 | CONCLUIDO | 1.4831 | 67.42 | 62.19 | 53.3 | 0.69 | 70 | 205.75 | 54.38 | 8 | 0 | 43.37 | 25609.61 | 670.1 | 6855.8 | 258.34 | 167.14 | 42617.62 | 0.65 | 0.88 | 14.93 | 2.64 | 1 | 10
0 | 40 | CONCLUIDO | 1.1639 | 85.92 | 75.91 | 10.67 | 0.2 | 427 | 89.87 | 37.55 | 1 | 425 | 11.32 | 11317.98 | 589.39 | 6856.9 | 719.98 | 167.14 | 271650.46 | 0.23 | 0.72 | 15.43 | 16.36 | 1 | 10
1 | 40 | CONCLUIDO | 1.3997 | 71.44 | 66.2 | 22.7 | 0.39 | 175 | 91.1 | 37.55 | 2 | 31 | 11.54 | 11468.97 | 444.73 | 6857.04 | 388.86 | 167.14 | 107354.2 | 0.43 | 0.83 | 15.19 | 6.65 | 1 | 10
2 | 40 | CONCLUIDO | 1.4013 | 71.36 | 66.15 | 22.94 | 0.57 | 173 | 92.32 | 37.55 | 3 | 0 | 11.77 | 11620.34 | 449.41 | 6856.94 | 385.98 | 167.14 | 105924.2 | 0.43 | 0.83 | 15.23 | 6.61 | 1 | 10
0 | 30 | CONCLUIDO | 1.2701 | 78.73 | 71.86 | 13.35 | 0.24 | 323 | 71.52 | 32.27 | 1 | 318 | 8.25 | 9054.6 | 446.99 | 6856.4 | 583.63 | 167.14 | 203994.76 | 0.29 | 0.76 | 15.28 | 12.31 | 1 | 10
1 | 30 | CONCLUIDO | 1.3561 | 73.74 | 68.32 | 17.82 | 0.48 | 230 | 72.7 | 32.27 | 2 | 0 | 8.43 | 9200.25 | 400.97 | 6857.87 | 456.17 | 167.14 | 140733.43 | 0.37 | 0.8 | 15.38 | 8.77 | 1 | 10
0 | 15 | CONCLUIDO | 1.1928 | 83.83 | 77.05 | 10.09 | 0.43 | 458 | 39.78 | 19.54 | 1 | 0 | 4.24 | 5140 | 305.01 | 6859.82 | 736.31 | 167.14 | 279664.23 | 0.23 | 0.71 | 16.07 | 17.48 | 1 | 10
0 | 70 | CONCLUIDO | 0.9134 | 109.48 | 86.97 | 7.43 | 0.12 | 702 | 141.81 | 47.83 | 1 | 700 | 22.98 | 17723.39 | 966.23 | 6858.63 | 1088.91 | 167.14 | 454743.05 | 0.15 | 0.63 | 15.91 | 27.4 | 1 | 10
1 | 70 | CONCLUIDO | 1.2607 | 79.32 | 69.49 | 15.85 | 0.25 | 263 | 143.17 | 47.83 | 2 | 261 | 23.34 | 17891.86 | 727.21 | 6856.33 | 505.1 | 167.14 | 165030.51 | 0.33 | 0.79 | 15.16 | 9.95 | 1 | 10
2 | 70 | CONCLUIDO | 1.3908 | 71.9 | 65.25 | 25.59 | 0.37 | 153 | 144.54 | 47.83 | 3 | 151 | 23.71 | 18060.85 | 632.46 | 6856.14 | 363.51 | 167.14 | 94788.82 | 0.46 | 0.84 | 14.98 | 5.71 | 1 | 10
3 | 70 | CONCLUIDO | 1.4554 | 68.71 | 63.48 | 36.62 | 0.49 | 104 | 145.92 | 47.83 | 4 | 52 | 24.09 | 18230.35 | 564.44 | 6855.76 | 302.08 | 167.14 | 64317.52 | 0.55 | 0.86 | 14.97 | 3.93 | 1 | 10
4 | 70 | CONCLUIDO | 1.4626 | 68.37 | 63.28 | 38.35 | 0.6 | 99 | 147.3 | 47.83 | 5 | 0 | 24.47 | 18400.38 | 559.39 | 6856.72 | 293.62 | 167.14 | 60113.09 | 0.57 | 0.86 | 15.01 | 3.74 | 1 | 10
0 | 90 | CONCLUIDO | 0.7725 | 129.45 | 95.1 | 6.35 | 0.1 | 898 | 176.73 | 52.44 | 1 | 896 | 33.29 | 22031.19 | 1232.32 | 6859.78 | 1363.16 | 167.14 | 590888.77 | 0.12 | 0.58 | 16.21 | 35.53 | 1 | 10
1 | 90 | CONCLUIDO | 1.1661 | 85.75 | 71.81 | 13.3 | 0.2 | 324 | 178.21 | 52.44 | 2 | 322 | 33.77 | 22213.89 | 895.98 | 6856.07 | 582.54 | 167.14 | 203448.6 | 0.29 | 0.76 | 15.26 | 12.27 | 1 | 10
2 | 90 | CONCLUIDO | 1.316 | 75.99 | 66.74 | 20.86 | 0.3 | 192 | 179.7 | 52.44 | 3 | 190 | 34.26 | 22397.24 | 796.41 | 6856.2 | 413.08 | 167.14 | 119376.75 | 0.4 | 0.82 | 15.05 | 7.19 | 1 | 10
3 | 90 | CONCLUIDO | 1.3962 | 71.62 | 64.47 | 29.09 | 0.39 | 133 | 181.19 | 52.44 | 4 | 131 | 34.75 | 22581.25 | 731.66 | 6855.7 | 337.91 | 167.14 | 82088.82 | 0.49 | 0.85 | 14.93 | 4.93 | 1 | 10
4 | 90 | CONCLUIDO | 1.4479 | 69.06 | 63.16 | 38.67 | 0.49 | 98 | 182.69 | 52.44 | 5 | 96 | 35.25 | 22766.06 | 674 | 6855.63 | 293.72 | 167.14 | 60164.99 | 0.57 | 0.87 | 14.89 | 3.62 | 1 | 10
5 | 90 | CONCLUIDO | 1.4767 | 67.72 | 62.49 | 47.46 | 0.58 | 79 | 184.19 | 52.44 | 6 | 28 | 35.75 | 22951.43 | 632.5 | 6855.86 | 269.35 | 167.14 | 48077.45 | 0.62 | 0.88 | 14.92 | 2.95 | 1 | 10
6 | 90 | CONCLUIDO | 1.4769 | 67.71 | 62.52 | 48.09 | 0.67 | 78 | 185.7 | 52.44 | 7 | 0 | 36.26 | 23137.49 | 631.83 | 6856.34 | 268.82 | 167.14 | 47819.24 | 0.62 | 0.88 | 14.96 | 2.97 | 1 | 10
0 | 10 | CONCLUIDO | 1.052 | 95.06 | 85.8 | 7.52 | 0.64 | 685 | 26.11 | 12.1 | 1 | 0 | 3.01 | 3454.41 | 249.78 | 6861.16 | 1017.08 | 167.14 | 418912.15 | 0.16 | 0.64 | 16.76 | 26.23 | 1 | 10
0 | 45 | CONCLUIDO | 1.1172 | 89.51 | 77.78 | 9.85 | 0.18 | 474 | 98.71 | 39.72 | 1 | 472 | 12.99 | 12407.75 | 654.23 | 6857.69 | 782.41 | 167.14 | 302632.63 | 0.21 | 0.7 | 15.51 | 18.22 | 1 | 10
1 | 45 | CONCLUIDO | 1.3943 | 71.72 | 66.14 | 22.68 | 0.35 | 175 | 99.95 | 39.72 | 2 | 147 | 13.24 | 12561.45 | 482.16 | 6856.62 | 391.38 | 167.14 | 108613.43 | 0.43 | 0.83 | 15.06 | 6.59 | 1 | 10
2 | 45 | CONCLUIDO | 1.4168 | 70.58 | 65.43 | 25.49 | 0.52 | 154 | 101.2 | 39.72 | 3 | 0 | 13.49 | 12715.54 | 466.54 | 6856.97 | 362.31 | 167.14 | 94179.96 | 0.46 | 0.84 | 15.18 | 5.88 | 1 | 10
0 | 60 | CONCLUIDO | 0.9898 | 101.03 | 83.29 | 8.18 | 0.14 | 611 | 124.63 | 45 | 1 | 609 | 18.64 | 15605.44 | 841.92 | 6858.45 | 966.06 | 167.14 | 393773.72 | 0.17 | 0.66 | 15.75 | 23.72 | 1 | 10
1 | 60 | CONCLUIDO | 1.3126 | 76.19 | 68.18 | 17.79 | 0.28 | 230 | 125.95 | 45 | 2 | 228 | 18.95 | 15767.7 | 636.12 | 6856.46 | 460.79 | 167.14 | 143041.73 | 0.36 | 0.8 | 15.11 | 8.63 | 1 | 10
2 | 60 | CONCLUIDO | 1.4303 | 69.91 | 64.43 | 29.51 | 0.42 | 131 | 127.27 | 45 | 3 | 115 | 19.27 | 15930.42 | 541.64 | 6855.84 | 335.66 | 167.14 | 80971.27 | 0.5 | 0.85 | 14.96 | 4.89 | 1 | 10
3 | 60 | CONCLUIDO | 1.4481 | 69.06 | 63.96 | 33.08 | 0.55 | 116 | 128.59 | 45 | 4 | 0 | 19.59 | 16093.6 | 523.27 | 6856.48 | 315.07 | 167.14 | 70752.83 | 0.53 | 0.86 | 15.08 | 4.42 | 1 | 10
0 | 80 | CONCLUIDO | 0.8404 | 118.99 | 90.95 | 6.84 | 0.11 | 798 | 159.12 | 50.28 | 1 | 796 | 27.84 | 19859.16 | 1096.21 | 6859.61 | 1222.84 | 167.14 | 521226.39 | 0.14 | 0.6 | 16.06 | 31.38 | 1 | 10
1 | 80 | CONCLUIDO | 1.2127 | 82.46 | 70.66 | 14.42 | 0.22 | 294 | 160.54 | 50.28 | 2 | 292 | 28.26 | 20034.4 | 812.57 | 6857.12 | 544.74 | 167.14 | 184698.18 | 0.31 | 0.77 | 15.19 | 11.11 | 1 | 10
2 | 80 | CONCLUIDO | 1.3535 | 73.88 | 65.98 | 22.88 | 0.33 | 173 | 161.97 | 50.28 | 3 | 171 | 28.69 | 20210.21 | 717.33 | 6856.13 | 388.15 | 167.14 | 107005.68 | 0.43 | 0.83 | 15 | 6.44 | 1 | 10
3 | 80 | CONCLUIDO | 1.4274 | 70.06 | 63.93 | 32.51 | 0.43 | 118 | 163.4 | 50.28 | 4 | 116 | 29.12 | 20386.62 | 650 | 6855.91 | 319.73 | 167.14 | 73070.1 | 0.52 | 0.86 | 14.92 | 4.39 | 1 | 10
4 | 80 | CONCLUIDO | 1.4686 | 68.09 | 62.9 | 42.4 | 0.54 | 89 | 164.83 | 50.28 | 5 | 35 | 29.55 | 20563.61 | 596.25 | 6856.28 | 283.06 | 167.14 | 54879.96 | 0.59 | 0.87 | 14.94 | 3.36 | 1 | 10
5 | 80 | CONCLUIDO | 1.4711 | 67.98 | 62.85 | 43.34 | 0.64 | 87 | 166.27 | 50.28 | 6 | 0 | 29.99 | 20741.2 | 596.77 | 6856.07 | 280.16 | 167.14 | 53441.64 | 0.6 | 0.87 | 14.97 | 3.31 | 1 | 10
0 | 35 | CONCLUIDO | 1.214 | 82.37 | 73.99 | 11.77 | 0.22 | 377 | 80.84 | 35.1 | 1 | 375 | 9.74 | 10204.21 | 521.19 | 6858.23 | 655.01 | 167.14 | 239416.55 | 0.26 | 0.74 | 15.36 | 14.43 | 1 | 10
1 | 35 | CONCLUIDO | 1.3825 | 72.33 | 67.05 | 20.42 | 0.43 | 197 | 82.04 | 35.1 | 2 | 0 | 9.94 | 10352.53 | 422.74 | 6857.48 | 413.94 | 167.14 | 119780.57 | 0.4 | 0.82 | 15.32 | 7.5 | 1 | 10
0 | 50 | CONCLUIDO | 1.0732 | 93.18 | 79.59 | 9.18 | 0.16 | 520 | 107.41 | 41.65 | 1 | 518 | 14.77 | 13481.73 | 717.24 | 6858.32 | 842.61 | 167.14 | 332501.76 | 0.2 | 0.69 | 15.59 | 20.03 | 1 | 10
1 | 50 | CONCLUIDO | 1.3665 | 73.18 | 66.83 | 20.67 | 0.32 | 194 | 108.68 | 41.65 | 2 | 192 | 15.03 | 13638.32 | 536.11 | 6856.39 | 416.01 | 167.14 | 120833.55 | 0.4 | 0.82 | 15.05 | 7.28 | 1 | 10
2 | 50 | CONCLUIDO | 1.4293 | 69.97 | 64.84 | 27.99 | 0.48 | 139 | 109.96 | 41.65 | 3 | 2 | 15.31 | 13795.21 | 484.7 | 6856.72 | 343.39 | 167.14 | 84797.29 | 0.49 | 0.84 | 15.14 | 5.3 | 1 | 10
3 | 50 | CONCLUIDO | 1.4291 | 69.98 | 64.85 | 27.99 | 0.63 | 139 | 111.23 | 41.65 | 4 | 0 | 15.58 | 13952.52 | 490.06 | 6856.43 | 343.73 | 167.14 | 84966.8 | 0.49 | 0.84 | 15.14 | 5.31 | 1 | 10
0 | 25 | CONCLUIDO | 1.3094 | 76.37 | 70.56 | 14.65 | 0.28 | 289 | 61.76 | 28.92 | 1 | 107 | 6.84 | 7851.41 | 377.07 | 6857.33 | 532.92 | 167.14 | 178812.96 | 0.31 | 0.78 | 15.43 | 11.01 | 1 | 10
1 | 25 | CONCLUIDO | 1.321 | 75.7 | 70.09 | 15.29 | 0.55 | 275 | 62.92 | 28.92 | 2 | 0 | 7 | 7994.37 | 376.96 | 6857.74 | 511.75 | 167.14 | 168297.32 | 0.33 | 0.78 | 15.55 | 10.53 | 1 | 10
0 | 85 | CONCLUIDO | 0.8063 | 124.02 | 92.95 | 6.58 | 0.11 | 847 | 167.88 | 51.39 | 1 | 845 | 30.49 | 20939.59 | 1162.79 | 6859.5 | 1291.19 | 167.14 | 555156.2 | 0.13 | 0.59 | 16.11 | 33.37 | 1 | 10
1 | 85 | CONCLUIDO | 1.1891 | 84.1 | 71.25 | 13.84 | 0.21 | 309 | 169.33 | 51.39 | 2 | 307 | 30.94 | 21118.46 | 854.87 | 6856.89 | 563.64 | 167.14 | 194074.22 | 0.3 | 0.77 | 15.25 | 11.7 | 1 | 10
2 | 85 | CONCLUIDO | 1.3339 | 74.97 | 66.39 | 21.77 | 0.31 | 183 | 170.79 | 51.39 | 3 | 181 | 31.4 | 21297.94 | 758.7 | 6856.63 | 401.61 | 167.14 | 113686 | 0.42 | 0.82 | 15.03 | 6.84 | 1 | 10
3 | 85 | CONCLUIDO | 1.4126 | 70.79 | 64.18 | 30.81 | 0.41 | 125 | 172.25 | 51.39 | 4 | 123 | 31.86 | 21478.05 | 691.7 | 6855.59 | 328.14 | 167.14 | 77243.01 | 0.51 | 0.85 | 14.92 | 4.64 | 1 | 10
4 | 85 | CONCLUIDO | 1.461 | 68.45 | 62.96 | 41.06 | 0.51 | 92 | 173.71 | 51.39 | 5 | 82 | 32.32 | 21658.78 | 630.73 | 6855.62 | 286.85 | 167.14 | 56761.68 | 0.58 | 0.87 | 14.89 | 3.41 | 1 | 10
5 | 85 | CONCLUIDO | 1.4748 | 67.81 | 62.65 | 45.84 | 0.61 | 82 | 175.18 | 51.39 | 6 | 1 | 32.79 | 21840.16 | 612.31 | 6856.28 | 273.5 | 167.14 | 50136.94 | 0.61 | 0.87 | 14.96 | 3.11 | 1 | 10
6 | 85 | CONCLUIDO | 1.475 | 67.8 | 62.65 | 45.84 | 0.7 | 82 | 176.66 | 51.39 | 7 | 0 | 33.27 | 22022.17 | 616.93 | 6856.28 | 273.25 | 167.14 | 50012.6 | 0.61 | 0.87 | 14.96 | 3.1 | 1 | 10
0 | 20 | CONCLUIDO | 1.2714 | 78.65 | 72.7 | 12.68 | 0.34 | 344 | 51.33 | 24.83 | 1 | 2 | 5.51 | 6564.78 | 342.02 | 6858.61 | 596.57 | 167.14 | 210363.37 | 0.28 | 0.75 | 15.73 | 13.15 | 1 | 10
1 | 20 | CONCLUIDO | 1.2713 | 78.66 | 72.71 | 12.68 | 0.66 | 344 | 52.47 | 24.83 | 2 | 0 | 5.64 | 6705.1 | 349.06 | 6858.76 | 596.55 | 167.14 | 210351.16 | 0.28 | 0.75 | 15.74 | 13.15 | 1 | 10
0 | 65 | CONCLUIDO | 0.9517 | 105.07 | 85.04 | 7.78 | 0.13 | 656 | 133.21 | 46.47 | 1 | 654 | 20.75 | 16663.42 | 902.91 | 6859.07 | 1025.15 | 167.14 | 423094.5 | 0.16 | 0.64 | 15.8 | 25.47 | 1 | 10
1 | 65 | CONCLUIDO | 1.2879 | 77.65 | 68.77 | 16.77 | 0.26 | 246 | 134.55 | 46.47 | 2 | 244 | 21.09 | 16828.84 | 681.43 | 6856.16 | 481.38 | 167.14 | 153257.88 | 0.35 | 0.8 | 15.12 | 9.22 | 1 | 10
2 | 65 | CONCLUIDO | 1.4103 | 70.91 | 64.86 | 27.41 | 0.39 | 142 | 135.9 | 46.47 | 3 | 140 | 21.43 | 16994.64 | 587.65 | 6856.25 | 350.38 | 167.14 | 88277.18 | 0.48 | 0.84 | 14.97 | 5.32 | 1 | 10
3 | 65 | CONCLUIDO | 1.456 | 68.68 | 63.59 | 35.66 | 0.52 | 107 | 137.25 | 46.47 | 4 | 6 | 21.78 | 17160.92 | 539.46 | 6856.1 | 303.8 | 167.14 | 65164.27 | 0.55 | 0.86 | 15.03 | 4.04 | 1 | 10
4 | 65 | CONCLUIDO | 1.4553 | 68.71 | 63.62 | 35.68 | 0.64 | 107 | 138.6 | 46.47 | 5 | 0 | 22.13 | 17327.69 | 543.79 | 6856.7 | 304.18 | 167.14 | 65353.43 | 0.55 | 0.86 | 15.05 | 4.08 | 1 | 10
0 | 75 | CONCLUIDO | 0.8771 | 114.01 | 88.85 | 7.12 | 0.12 | 749 | 150.44 | 49.1 | 1 | 747 | 25.34 | 18787.76 | 1029.55 | 6858.39 | 1153.46 | 167.14 | 486783.83 | 0.14 | 0.62 | 15.94 | 29.28 | 1 | 10
1 | 75 | CONCLUIDO | 1.2365 | 80.87 | 70.07 | 15.07 | 0.23 | 279 | 151.83 | 49.1 | 2 | 277 | 25.73 | 18959.54 | 770.66 | 6856.31 | 524.9 | 167.14 | 174854.17 | 0.32 | 0.78 | 15.18 | 10.52 | 1 | 10
2 | 75 | CONCLUIDO | 1.372 | 72.89 | 65.63 | 24.16 | 0.35 | 163 | 153.23 | 49.1 | 3 | 161 | 26.13 | 19131.85 | 676.92 | 6855.78 | 375.85 | 167.14 | 100905.5 | 0.44 | 0.83 | 15 | 6.09 | 1 | 10
3 | 75 | CONCLUIDO | 1.4435 | 69.28 | 63.64 | 34.71 | 0.46 | 110 | 154.63 | 49.1 | 4 | 106 | 26.53 | 19304.72 | 605.76 | 6855.87 | 309.46 | 167.14 | 67976.73 | 0.54 | 0.86 | 14.92 | 4.09 | 1 | 10
4 | 75 | CONCLUIDO | 1.4663 | 68.2 | 63.08 | 40.7 | 0.57 | 93 | 156.03 | 49.1 | 5 | 2 | 26.94 | 19478.15 | 575.23 | 6856.01 | 286.68 | 167.14 | 56671.03 | 0.58 | 0.87 | 15.01 | 3.54 | 1 | 10
5 | 75 | CONCLUIDO | 1.4664 | 68.2 | 63.08 | 40.69 | 0.67 | 93 | 157.44 | 49.1 | 6 | 0 | 27.35 | 19652.13 | 579.73 | 6856.28 | 286.6 | 167.14 | 56634.08 | 0.58 | 0.87 | 15.01 | 3.53 | 1 | 10
0 | 95 | CONCLUIDO | 0.7398 | 135.17 | 97.31 | 6.14 | 0.1 | 951 | 185.69 | 53.44 | 1 | 949 | 36.26 | 23136.14 | 1303.88 | 6859.89 | 1437.34 | 167.14 | 627713.54 | 0.12 | 0.56 | 16.29 | 37.73 | 1 | 10
1 | 95 | CONCLUIDO | 1.1429 | 87.49 | 72.41 | 12.82 | 0.19 | 339 | 187.21 | 53.44 | 2 | 337 | 36.77 | 23322.88 | 937.27 | 6857.14 | 602.79 | 167.14 | 213499.23 | 0.28 | 0.76 | 15.27 | 12.85 | 1 | 10
2 | 95 | CONCLUIDO | 1.2984 | 77.02 | 67.07 | 20.02 | 0.28 | 201 | 188.73 | 53.44 | 3 | 199 | 37.29 | 23510.33 | 834.75 | 6855.78 | 424 | 167.14 | 124794.35 | 0.39 | 0.82 | 15.06 | 7.52 | 1 | 10
3 | 95 | CONCLUIDO | 1.381 | 72.41 | 64.73 | 27.74 | 0.37 | 140 | 190.25 | 53.44 | 4 | 138 | 37.82 | 23698.48 | 770.58 | 6856.16 | 346.83 | 167.14 | 86512.96 | 0.48 | 0.85 | 14.94 | 5.19 | 1 | 10
4 | 95 | CONCLUIDO | 1.4339 | 69.74 | 63.4 | 36.58 | 0.46 | 104 | 191.78 | 53.44 | 5 | 102 | 38.35 | 23887.36 | 717.73 | 6855.78 | 301.57 | 167.14 | 64061.34 | 0.55 | 0.86 | 14.91 | 3.86 | 1 | 10
5 | 95 | CONCLUIDO | 1.47 | 68.03 | 62.54 | 46.33 | 0.55 | 81 | 193.32 | 53.44 | 6 | 70 | 38.89 | 24076.95 | 663.64 | 6855.6 | 272.86 | 167.14 | 49822.71 | 0.61 | 0.87 | 14.87 | 3 | 1 | 10
6 | 95 | CONCLUIDO | 1.4803 | 67.55 | 62.33 | 50.54 | 0.64 | 74 | 194.86 | 53.44 | 7 | 2 | 39.43 | 24267.28 | 649.66 | 6855.8 | 262.99 | 167.14 | 44921.17 | 0.64 | 0.88 | 14.94 | 2.79 | 1 | 10
7 | 95 | CONCLUIDO | 1.4801 | 67.56 | 62.34 | 50.55 | 0.72 | 74 | 196.41 | 53.44 | 8 | 0 | 39.98 | 24458.36 | 654 | 6855.76 | 263.26 | 167.14 | 45058.15 | 0.63 | 0.88 | 14.94 | 2.8 | 1 | 10
0 | 55 | CONCLUIDO | 1.0302 | 97.07 | 81.46 | 8.64 | 0.15 | 566 | 116.05 | 43.4 | 1 | 564 | 16.65 | 14546.17 | 779.93 | 6857.47 | 904.67 | 167.14 | 363303.91 | 0.18 | 0.67 | 15.68 | 21.9 | 1 | 10
1 | 55 | CONCLUIDO | 1.3378 | 74.75 | 67.58 | 19.04 | 0.3 | 213 | 117.34 | 43.4 | 2 | 211 | 16.94 | 14705.49 | 588.54 | 6855.96 | 440.98 | 167.14 | 133223.71 | 0.38 | 0.81 | 15.08 | 8.03 | 1 | 10
2 | 55 | CONCLUIDO | 1.4379 | 69.55 | 64.4 | 30.19 | 0.45 | 128 | 118.63 | 43.4 | 3 | 36 | 17.23 | 14865.24 | 503.89 | 6856.02 | 330.99 | 167.14 | 78651.51 | 0.5 | 0.85 | 15.07 | 4.86 | 1 | 10
3 | 55 | CONCLUIDO | 1.4403 | 69.43 | 64.33 | 30.64 | 0.59 | 126 | 119.93 | 43.4 | 4 | 0 | 17.53 | 15025.44 | 506.52 | 6857.06 | 327.09 | 167.14 | 76711.97 | 0.51 | 0.85 | 15.1 | 4.79 | 1 | 10

## gráficos
Selecione o eixo X:
Selecione o eixo Y:
Selecione o eixo Z:
Eixo X | Eixo Y | Eixo Z
0 | 0 | 0
0 | 0 | 0
0 | 0 | 0
0 | 0 | 0
0 | 0 | 0
0 | 0 | 0
0 | 0 | 0
0 | 0 | 0
0 | 0 | 0
0 | 0 | 0
0 | 0 | 0
0 | 0 | 0
0 | 0 | 0
0 | 0 | 0
0 | 0 | 0
0 | 0 | 0
0 | 0 | 0
0 | 0 | 0
0 | 0 | 0
0 | 0 | 0
0 | 0 | 0
0 | 0 | 0
0 | 0 | 0
0 | 0 | 0
0 | 0 | 0
0 | 0 | 0
0 | 0 | 0
0 | 0 | 0
0 | 0 | 0
0 | 0 | 0
0 | 0 | 0
0 | 0 | 0
0 | 0 | 0
0 | 0 | 0
0 | 0 | 0
0 | 0 | 0
0 | 0 | 0
0 | 0 | 0
0 | 0 | 0
0 | 0 | 0
0 | 0 | 0
0 | 0 | 0
0 | 0 | 0
0 | 0 | 0
0 | 0 | 0
0 | 0 | 0
0 | 0 | 0
0 | 0 | 0
0 | 0 | 0
0 | 0 | 0
0 | 0 | 0
0 | 0 | 0
0 | 0 | 0
0 | 0 | 0
0 | 0 | 0
0 | 0 | 0
0 | 0 | 0
0 | 0 | 0
0 | 0 | 0
0 | 0 | 0
0 | 0 | 0
0 | 0 | 0
0 | 0 | 0
0 | 0 | 0
0 | 0 | 0
0 | 0 | 0
0 | 0 | 0
0 | 0 | 0
0 | 0 | 0
0 | 0 | 0
0 | 0 | 0
0 | 0 | 0
0 | 0 | 0
0 | 0 | 0
0 | 0 | 0
0 | 0 | 0
0 | 0 | 0
0 | 0 | 0
0 | 0 | 0
0 | 0 | 0

## hidden (hidden)
Unnamed: 0
Volume de calda [L]
STATUS
Capacidade operacional [ha/h]
Tempo de missao [h]
Tempo util [h]
Tempo por voo [min]
Autonomia Projetada [h]
N° Voos
MTOW [kg]
Massa Estrutura [kg]
Combustível [kg]
Abastecimentos
Massa gerador
Potência gerador [W]
Combustível consumido [L]
Calda cons [L]
Distância percorrida [km]
Distância Pulverizando [km]
RTL ACUMULADO[m]
EOC [km/km]
EOC [h/h]
Tempo de manobra [h]
Tempo rtl_rtw [h]
V pulv [m/s]
V desloc [m/s]