## RESULTADOS_18
Unnamed: 0 | Volume de calda [L] | STATUS | Capacidade operacional [ha/h] | Tempo de missao [h] | Tempo util [h] | Tempo por voo [min] | Autonomia Projetada [h] | N° Voos | MTOW [kg] | Massa Estrutura [kg] | Combustível [kg] | Abastecimentos | Massa gerador | Potência gerador [W] | Combustível consumido [L] | Calda cons [L] | Distância percorrida [km] | Distância Pulverizando [km] | RTL ACUMULADO[m] | EOC [km/km] | EOC [h/h] | Tempo de manobra [h] | Tempo rtl_rtw [h] | V pulv [m/s] | V desloc [m/s]
0 | 100 | CONCLUIDO | 9.7622 | 10.24 | 5.59 | 6.1 | 0.09 | 55 | 194.77 | 54.38 | 1 | 53 | 39.4 | 24256.19 | 74.86 | 1015.34 | 59.83 | 23.29 | 17296.88 | 0.39 | 0.71 | 1.2 | 1.12 | 2 | 10
1 | 100 | CONCLUIDO | 12.0112 | 8.33 | 4.91 | 12.82 | 0.18 | 23 | 196.32 | 54.38 | 2 | 21 | 39.95 | 24447.22 | 60.89 | 1015.61 | 38.86 | 23.29 | 6970.47 | 0.6 | 0.8 | 1.14 | 0.44 | 2 | 10
2 | 100 | CONCLUIDO | 12.848 | 7.78 | 4.72 | 20.24 | 0.27 | 14 | 197.88 | 54.38 | 3 | 11 | 40.5 | 24639 | 52.81 | 1015.19 | 32.88 | 23.29 | 4027.78 | 0.71 | 0.84 | 1.12 | 0.25 | 2 | 10
3 | 100 | CONCLUIDO | 13.0016 | 7.69 | 4.71 | 23.54 | 0.36 | 12 | 199.44 | 54.38 | 4 | 0 | 41.06 | 24831.54 | 49.89 | 1015.24 | 32.15 | 23.29 | 3672.33 | 0.72 | 0.84 | 1.13 | 0.24 | 2 | 10

## RESULTADOS_6
Unnamed: 0 | Volume de calda [L] | STATUS | Capacidade operacional [ha/h] | Tempo de missao [h] | Tempo util [h] | Tempo por voo [min] | Autonomia Projetada [h] | N° Voos | MTOW [kg] | Massa Estrutura [kg] | Combustível [kg] | Abastecimentos | Massa gerador | Potência gerador [W] | Combustível consumido [L] | Calda cons [L] | Distância percorrida [km] | Distância Pulverizando [km] | RTL ACUMULADO[m] | EOC [km/km] | EOC [h/h] | Tempo de manobra [h] | Tempo rtl_rtw [h] | V pulv [m/s] | V desloc [m/s]
0 | 40 | CONCLUIDO | 13.4033 | 7.46 | 5.01 | 11.14 | 0.2 | 27 | 89.87 | 37.55 | 1 | 6 | 11.32 | 11317.98 | 33.45 | 1015.22 | 41.16 | 23.29 | 8103.89 | 0.57 | 0.79 | 1.17 | 0.54 | 2 | 10
1 | 40 | CONCLUIDO | 13.3581 | 7.49 | 5.04 | 11.19 | 0.39 | 27 | 91.1 | 37.55 | 2 | 0 | 11.54 | 11468.97 | 33.87 | 1015.71 | 41.66 | 23.29 | 8353.05 | 0.56 | 0.78 | 1.18 | 0.57 | 2 | 10

## RESULTADOS_4
Unnamed: 0 | Volume de calda [L] | STATUS | Capacidade operacional [ha/h] | Tempo de missao [h] | Tempo util [h] | Tempo por voo [min] | Autonomia Projetada [h] | N° Voos | MTOW [kg] | Massa Estrutura [kg] | Combustível [kg] | Abastecimentos | Massa gerador | Potência gerador [W] | Combustível consumido [L] | Calda cons [L] | Distância percorrida [km] | Distância Pulverizando [km] | RTL ACUMULADO[m] | EOC [km/km] | EOC [h/h] | Tempo de manobra [h] | Tempo rtl_rtw [h] | V pulv [m/s] | V desloc [m/s]
0 | 30 | CONCLUIDO | 13.1781 | 7.59 | 5.2 | 8.91 | 0.24 | 35 | 71.52 | 32.27 | 1 | 0 | 8.25 | 9054.6 | 30.4 | 1016.12 | 46.05 | 23.29 | 10508.29 | 0.51 | 0.76 | 1.21 | 0.73 | 2 | 10

## RESULTADOS_1
Unnamed: 0 | Volume de calda [L] | STATUS | Capacidade operacional [ha/h] | Tempo de missao [h] | Tempo util [h] | Tempo por voo [min] | Autonomia Projetada [h] | N° Voos | MTOW [kg] | Massa Estrutura [kg] | Combustível [kg] | Abastecimentos | Massa gerador | Potência gerador [W] | Combustível consumido [L] | Calda cons [L] | Distância percorrida [km] | Distância Pulverizando [km] | RTL ACUMULADO[m] | EOC [km/km] | EOC [h/h] | Tempo de manobra [h] | Tempo rtl_rtw [h] | V pulv [m/s] | V desloc [m/s]
0 | 15 | CONCLUIDO | 11.9103 | 8.4 | 5.93 | 5.16 | 0.43 | 69 | 39.78 | 19.54 | 1 | 0 | 4.24 | 5140 | 23.54 | 1016.78 | 67.66 | 23.29 | 21140.46 | 0.34 | 0.67 | 1.3 | 1.46 | 2 | 10

## RESULTADOS_12
Unnamed: 0 | Volume de calda [L] | STATUS | Capacidade operacional [ha/h] | Tempo de missao [h] | Tempo util [h] | Tempo por voo [min] | Autonomia Projetada [h] | N° Voos | MTOW [kg] | Massa Estrutura [kg] | Combustível [kg] | Abastecimentos | Massa gerador | Potência gerador [W] | Combustível consumido [L] | Calda cons [L] | Distância percorrida [km] | Distância Pulverizando [km] | RTL ACUMULADO[m] | EOC [km/km] | EOC [h/h] | Tempo de manobra [h] | Tempo rtl_rtw [h] | V pulv [m/s] | V desloc [m/s]
0 | 70 | CONCLUIDO | 11.4899 | 8.7 | 5.29 | 7.74 | 0.12 | 41 | 141.81 | 47.83 | 1 | 39 | 22.98 | 17723.39 | 55.31 | 1015.65 | 50.68 | 23.29 | 12792.51 | 0.46 | 0.75 | 1.16 | 0.82 | 2 | 10
1 | 70 | CONCLUIDO | 13.2959 | 7.52 | 4.8 | 16.95 | 0.25 | 17 | 143.17 | 47.83 | 2 | 12 | 23.34 | 17891.86 | 42.78 | 1015.26 | 35.22 | 23.29 | 5180.36 | 0.66 | 0.82 | 1.14 | 0.33 | 2 | 10
2 | 70 | CONCLUIDO | 13.3591 | 7.49 | 4.79 | 17.98 | 0.37 | 16 | 144.54 | 47.83 | 3 | 0 | 23.71 | 18060.85 | 41.81 | 1015.41 | 34.64 | 23.29 | 4895.8 | 0.67 | 0.82 | 1.15 | 0.32 | 2 | 10

## RESULTADOS_16
Unnamed: 0 | Volume de calda [L] | STATUS | Capacidade operacional [ha/h] | Tempo de missao [h] | Tempo util [h] | Tempo por voo [min] | Autonomia Projetada [h] | N° Voos | MTOW [kg] | Massa Estrutura [kg] | Combustível [kg] | Abastecimentos | Massa gerador | Potência gerador [W] | Combustível consumido [L] | Calda cons [L] | Distância percorrida [km] | Distância Pulverizando [km] | RTL ACUMULADO[m] | EOC [km/km] | EOC [h/h] | Tempo de manobra [h] | Tempo rtl_rtw [h] | V pulv [m/s] | V desloc [m/s]
0 | 90 | CONCLUIDO | 10.3389 | 9.67 | 5.47 | 6.57 | 0.1 | 50 | 176.73 | 52.44 | 1 | 48 | 33.29 | 22031.19 | 68.29 | 1015.4 | 56.53 | 23.29 | 15672.67 | 0.41 | 0.72 | 1.18 | 1 | 2 | 10
1 | 90 | CONCLUIDO | 12.4374 | 8.04 | 4.87 | 13.92 | 0.2 | 21 | 178.21 | 52.44 | 2 | 19 | 33.77 | 22213.89 | 55.3 | 1015.15 | 37.45 | 23.29 | 6277.22 | 0.62 | 0.81 | 1.14 | 0.4 | 2 | 10
2 | 90 | CONCLUIDO | 13.1545 | 7.6 | 4.72 | 21.78 | 0.3 | 13 | 179.7 | 52.44 | 3 | 4 | 34.26 | 22397.24 | 47.54 | 1015.5 | 32.6 | 23.29 | 3890.79 | 0.71 | 0.84 | 1.13 | 0.25 | 2 | 10
3 | 90 | CONCLUIDO | 13.1738 | 7.59 | 4.71 | 21.73 | 0.39 | 13 | 181.19 | 52.44 | 4 | 0 | 34.75 | 22581.25 | 47.32 | 1015.36 | 32.07 | 23.29 | 3625.65 | 0.73 | 0.84 | 1.13 | 0.24 | 2 | 10

## RESULTADOS_0
Unnamed: 0 | Volume de calda [L] | STATUS | Capacidade operacional [ha/h] | Tempo de missao [h] | Tempo util [h] | Tempo por voo [min] | Autonomia Projetada [h] | N° Voos | MTOW [kg] | Massa Estrutura [kg] | Combustível [kg] | Abastecimentos | Massa gerador | Potência gerador [W] | Combustível consumido [L] | Calda cons [L] | Distância percorrida [km] | Distância Pulverizando [km] | RTL ACUMULADO[m] | EOC [km/km] | EOC [h/h] | Tempo de manobra [h] | Tempo rtl_rtw [h] | V pulv [m/s] | V desloc [m/s]
0 | 10 | CONCLUIDO | 10.6041 | 9.43 | 6.65 | 3.91 | 0.64 | 102 | 26.11 | 12.1 | 1 | 0 | 3.01 | 3454.41 | 19.46 | 1017.55 | 88.88 | 23.29 | 31586.56 | 0.26 | 0.59 | 1.39 | 2.17 | 2 | 10

## RESULTADOS_7
Unnamed: 0 | Volume de calda [L] | STATUS | Capacidade operacional [ha/h] | Tempo de missao [h] | Tempo util [h] | Tempo por voo [min] | Autonomia Projetada [h] | N° Voos | MTOW [kg] | Massa Estrutura [kg] | Combustível [kg] | Abastecimentos | Massa gerador | Potência gerador [W] | Combustível consumido [L] | Calda cons [L] | Distância percorrida [km] | Distância Pulverizando [km] | RTL ACUMULADO[m] | EOC [km/km] | EOC [h/h] | Tempo de manobra [h] | Tempo rtl_rtw [h] | V pulv [m/s] | V desloc [m/s]
0 | 45 | CONCLUIDO | 13.212 | 7.57 | 5.01 | 10.73 | 0.18 | 28 | 98.71 | 39.72 | 1 | 23 | 12.99 | 12407.75 | 36.56 | 1015.35 | 41.34 | 23.29 | 8188.38 | 0.56 | 0.79 | 1.16 | 0.53 | 2 | 10
1 | 45 | CONCLUIDO | 13.4384 | 7.44 | 4.96 | 12.4 | 0.35 | 24 | 99.95 | 39.72 | 2 | 0 | 13.24 | 12561.45 | 35.3 | 1015.54 | 39.4 | 23.29 | 7238.59 | 0.59 | 0.8 | 1.17 | 0.49 | 2 | 10

## RESULTADOS_10
Unnamed: 0 | Volume de calda [L] | STATUS | Capacidade operacional [ha/h] | Tempo de missao [h] | Tempo util [h] | Tempo por voo [min] | Autonomia Projetada [h] | N° Voos | MTOW [kg] | Massa Estrutura [kg] | Combustível [kg] | Abastecimentos | Massa gerador | Potência gerador [W] | Combustível consumido [L] | Calda cons [L] | Distância percorrida [km] | Distância Pulverizando [km] | RTL ACUMULADO[m] | EOC [km/km] | EOC [h/h] | Tempo de manobra [h] | Tempo rtl_rtw [h] | V pulv [m/s] | V desloc [m/s]
0 | 60 | CONCLUIDO | 12.1049 | 8.26 | 5.21 | 8.68 | 0.14 | 36 | 124.63 | 45 | 1 | 34 | 18.64 | 15605.44 | 48.59 | 1015.5 | 47.81 | 23.29 | 11382.17 | 0.49 | 0.76 | 1.17 | 0.74 | 2 | 10
1 | 60 | CONCLUIDO | 13.4857 | 7.42 | 4.82 | 16.08 | 0.28 | 18 | 125.95 | 45 | 2 | 0 | 18.95 | 15767.7 | 39.28 | 1015.74 | 35.27 | 23.29 | 5203.56 | 0.66 | 0.82 | 1.15 | 0.35 | 2 | 10

## RESULTADOS_14
Unnamed: 0 | Volume de calda [L] | STATUS | Capacidade operacional [ha/h] | Tempo de missao [h] | Tempo util [h] | Tempo por voo [min] | Autonomia Projetada [h] | N° Voos | MTOW [kg] | Massa Estrutura [kg] | Combustível [kg] | Abastecimentos | Massa gerador | Potência gerador [W] | Combustível consumido [L] | Calda cons [L] | Distância percorrida [km] | Distância Pulverizando [km] | RTL ACUMULADO[m] | EOC [km/km] | EOC [h/h] | Tempo de manobra [h] | Tempo rtl_rtw [h] | V pulv [m/s] | V desloc [m/s]
0 | 80 | CONCLUIDO | 10.8705 | 9.2 | 5.39 | 7.03 | 0.11 | 46 | 159.12 | 50.28 | 1 | 44 | 27.84 | 19859.16 | 61.97 | 1015.38 | 53.93 | 23.29 | 14391.46 | 0.43 | 0.73 | 1.17 | 0.92 | 2 | 10
1 | 80 | CONCLUIDO | 12.853 | 7.78 | 4.84 | 15.3 | 0.22 | 19 | 160.54 | 50.28 | 2 | 17 | 28.26 | 20034.4 | 49.02 | 1015.21 | 36.84 | 23.29 | 5981.3 | 0.63 | 0.82 | 1.13 | 0.37 | 2 | 10
2 | 80 | CONCLUIDO | 13.2797 | 7.53 | 4.75 | 20.38 | 0.33 | 14 | 161.97 | 50.28 | 3 | 0 | 28.69 | 20210.21 | 44.47 | 1015.59 | 33.44 | 23.29 | 4307.82 | 0.7 | 0.83 | 1.14 | 0.28 | 2 | 10

## RESULTADOS_5
Unnamed: 0 | Volume de calda [L] | STATUS | Capacidade operacional [ha/h] | Tempo de missao [h] | Tempo util [h] | Tempo por voo [min] | Autonomia Projetada [h] | N° Voos | MTOW [kg] | Massa Estrutura [kg] | Combustível [kg] | Abastecimentos | Massa gerador | Potência gerador [W] | Combustível consumido [L] | Calda cons [L] | Distância percorrida [km] | Distância Pulverizando [km] | RTL ACUMULADO[m] | EOC [km/km] | EOC [h/h] | Tempo de manobra [h] | Tempo rtl_rtw [h] | V pulv [m/s] | V desloc [m/s]
0 | 35 | CONCLUIDO | 13.2577 | 7.54 | 5.12 | 9.9 | 0.22 | 31 | 80.84 | 35.1 | 1 | 1 | 9.74 | 10204.21 | 31.97 | 1015.62 | 44.01 | 23.29 | 9509.3 | 0.53 | 0.77 | 1.19 | 0.65 | 2 | 10
1 | 35 | CONCLUIDO | 13.3274 | 7.5 | 5.09 | 10.19 | 0.43 | 30 | 82.04 | 35.1 | 2 | 0 | 9.94 | 10352.53 | 32.18 | 1015.59 | 43.3 | 23.29 | 9155.76 | 0.54 | 0.78 | 1.19 | 0.62 | 2 | 10

## RESULTADOS_8
Unnamed: 0 | Volume de calda [L] | STATUS | Capacidade operacional [ha/h] | Tempo de missao [h] | Tempo util [h] | Tempo por voo [min] | Autonomia Projetada [h] | N° Voos | MTOW [kg] | Massa Estrutura [kg] | Combustível [kg] | Abastecimentos | Massa gerador | Potência gerador [W] | Combustível consumido [L] | Calda cons [L] | Distância percorrida [km] | Distância Pulverizando [km] | RTL ACUMULADO[m] | EOC [km/km] | EOC [h/h] | Tempo de manobra [h] | Tempo rtl_rtw [h] | V pulv [m/s] | V desloc [m/s]
0 | 50 | CONCLUIDO | 12.7864 | 7.82 | 5.1 | 9.86 | 0.16 | 31 | 107.41 | 41.65 | 1 | 28 | 14.77 | 13481.73 | 41 | 1015.82 | 44.45 | 23.29 | 9726.22 | 0.52 | 0.78 | 1.16 | 0.62 | 2 | 10
1 | 50 | CONCLUIDO | 13.4414 | 7.44 | 4.91 | 13.4 | 0.32 | 22 | 108.68 | 41.65 | 2 | 0 | 15.03 | 13638.32 | 36.7 | 1015.62 | 38.16 | 23.29 | 6627.3 | 0.61 | 0.8 | 1.16 | 0.44 | 2 | 10

## RESULTADOS_3
Unnamed: 0 | Volume de calda [L] | STATUS | Capacidade operacional [ha/h] | Tempo de missao [h] | Tempo util [h] | Tempo por voo [min] | Autonomia Projetada [h] | N° Voos | MTOW [kg] | Massa Estrutura [kg] | Combustível [kg] | Abastecimentos | Massa gerador | Potência gerador [W] | Combustível consumido [L] | Calda cons [L] | Distância percorrida [km] | Distância Pulverizando [km] | RTL ACUMULADO[m] | EOC [km/km] | EOC [h/h] | Tempo de manobra [h] | Tempo rtl_rtw [h] | V pulv [m/s] | V desloc [m/s]
0 | 25 | CONCLUIDO | 12.9604 | 7.72 | 5.34 | 7.62 | 0.28 | 42 | 61.76 | 28.92 | 1 | 0 | 6.84 | 7851.41 | 28.47 | 1016.19 | 50.35 | 23.29 | 12624.55 | 0.46 | 0.74 | 1.22 | 0.86 | 2 | 10

## RESULTADOS_15
Unnamed: 0 | Volume de calda [L] | STATUS | Capacidade operacional [ha/h] | Tempo de missao [h] | Tempo util [h] | Tempo por voo [min] | Autonomia Projetada [h] | N° Voos | MTOW [kg] | Massa Estrutura [kg] | Combustível [kg] | Abastecimentos | Massa gerador | Potência gerador [W] | Combustível consumido [L] | Calda cons [L] | Distância percorrida [km] | Distância Pulverizando [km] | RTL ACUMULADO[m] | EOC [km/km] | EOC [h/h] | Tempo de manobra [h] | Tempo rtl_rtw [h] | V pulv [m/s] | V desloc [m/s]
0 | 85 | CONCLUIDO | 10.602 | 9.43 | 5.43 | 6.79 | 0.11 | 48 | 167.88 | 51.39 | 1 | 46 | 30.49 | 20939.59 | 65.16 | 1015.71 | 55.09 | 23.29 | 14961.88 | 0.42 | 0.73 | 1.18 | 0.96 | 2 | 10
1 | 85 | CONCLUIDO | 12.6658 | 7.9 | 4.84 | 14.54 | 0.21 | 20 | 169.33 | 51.39 | 2 | 18 | 30.94 | 21118.46 | 51.91 | 1015.24 | 36.68 | 23.29 | 5898.16 | 0.63 | 0.81 | 1.13 | 0.37 | 2 | 10
2 | 85 | CONCLUIDO | 13.1526 | 7.6 | 4.76 | 20.38 | 0.31 | 14 | 170.79 | 51.39 | 3 | 1 | 31.4 | 21297.94 | 46.09 | 1015.45 | 33.61 | 23.29 | 4394.94 | 0.69 | 0.83 | 1.14 | 0.29 | 2 | 10
3 | 85 | CONCLUIDO | 13.2504 | 7.55 | 4.73 | 21.85 | 0.41 | 13 | 172.25 | 51.39 | 4 | 0 | 31.86 | 21478.05 | 46.05 | 1015.35 | 32.94 | 23.29 | 4061.9 | 0.71 | 0.83 | 1.14 | 0.26 | 2 | 10

## RESULTADOS_2
Unnamed: 0 | Volume de calda [L] | STATUS | Capacidade operacional [ha/h] | Tempo de missao [h] | Tempo util [h] | Tempo por voo [min] | Autonomia Projetada [h] | N° Voos | MTOW [kg] | Massa Estrutura [kg] | Combustível [kg] | Abastecimentos | Massa gerador | Potência gerador [W] | Combustível consumido [L] | Calda cons [L] | Distância percorrida [km] | Distância Pulverizando [km] | RTL ACUMULADO[m] | EOC [km/km] | EOC [h/h] | Tempo de manobra [h] | Tempo rtl_rtw [h] | V pulv [m/s] | V desloc [m/s]
0 | 20 | CONCLUIDO | 12.5501 | 7.97 | 5.58 | 6.44 | 0.34 | 52 | 51.33 | 24.83 | 1 | 0 | 5.51 | 6564.78 | 26.43 | 1016.94 | 57.57 | 23.29 | 16182.83 | 0.4 | 0.71 | 1.26 | 1.11 | 2 | 10

## RESULTADOS_11
Unnamed: 0 | Volume de calda [L] | STATUS | Capacidade operacional [ha/h] | Tempo de missao [h] | Tempo util [h] | Tempo por voo [min] | Autonomia Projetada [h] | N° Voos | MTOW [kg] | Massa Estrutura [kg] | Combustível [kg] | Abastecimentos | Massa gerador | Potência gerador [W] | Combustível consumido [L] | Calda cons [L] | Distância percorrida [km] | Distância Pulverizando [km] | RTL ACUMULADO[m] | EOC [km/km] | EOC [h/h] | Tempo de manobra [h] | Tempo rtl_rtw [h] | V pulv [m/s] | V desloc [m/s]
0 | 65 | CONCLUIDO | 11.7697 | 8.5 | 5.25 | 8.08 | 0.13 | 39 | 133.21 | 46.47 | 1 | 37 | 20.75 | 16663.42 | 52.15 | 1015.4 | 49.58 | 23.29 | 12251.27 | 0.47 | 0.75 | 1.16 | 0.78 | 2 | 10
1 | 65 | CONCLUIDO | 13.4298 | 7.45 | 4.8 | 16.95 | 0.26 | 17 | 134.55 | 46.47 | 2 | 3 | 21.09 | 16828.84 | 40.85 | 1015.38 | 34.96 | 23.29 | 5052.88 | 0.67 | 0.82 | 1.14 | 0.33 | 2 | 10
2 | 65 | CONCLUIDO | 13.4253 | 7.45 | 4.81 | 16.96 | 0.39 | 17 | 135.9 | 46.47 | 3 | 0 | 21.43 | 16994.64 | 41.18 | 1015.55 | 34.94 | 23.29 | 5042.92 | 0.67 | 0.82 | 1.15 | 0.33 | 2 | 10

## RESULTADOS_13
Unnamed: 0 | Volume de calda [L] | STATUS | Capacidade operacional [ha/h] | Tempo de missao [h] | Tempo util [h] | Tempo por voo [min] | Autonomia Projetada [h] | N° Voos | MTOW [kg] | Massa Estrutura [kg] | Combustível [kg] | Abastecimentos | Massa gerador | Potência gerador [W] | Combustível consumido [L] | Calda cons [L] | Distância percorrida [km] | Distância Pulverizando [km] | RTL ACUMULADO[m] | EOC [km/km] | EOC [h/h] | Tempo de manobra [h] | Tempo rtl_rtw [h] | V pulv [m/s] | V desloc [m/s]
0 | 75 | CONCLUIDO | 11.2048 | 8.92 | 5.33 | 7.44 | 0.12 | 43 | 150.44 | 49.1 | 1 | 41 | 25.34 | 18787.76 | 58.54 | 1015.74 | 51.95 | 23.29 | 13416.23 | 0.45 | 0.74 | 1.17 | 0.86 | 2 | 10
1 | 75 | CONCLUIDO | 13.0724 | 7.65 | 4.82 | 16.08 | 0.23 | 18 | 151.83 | 49.1 | 2 | 14 | 25.73 | 18959.54 | 45.42 | 1015.18 | 36.08 | 23.29 | 5607.9 | 0.65 | 0.82 | 1.13 | 0.35 | 2 | 10
2 | 75 | CONCLUIDO | 13.3403 | 7.5 | 4.76 | 19.05 | 0.35 | 15 | 153.23 | 49.1 | 3 | 0 | 26.13 | 19131.85 | 43.49 | 1015.34 | 33.58 | 23.29 | 4371.52 | 0.69 | 0.83 | 1.14 | 0.29 | 2 | 10

## RESULTADOS_17
Unnamed: 0 | Volume de calda [L] | STATUS | Capacidade operacional [ha/h] | Tempo de missao [h] | Tempo util [h] | Tempo por voo [min] | Autonomia Projetada [h] | N° Voos | MTOW [kg] | Massa Estrutura [kg] | Combustível [kg] | Abastecimentos | Massa gerador | Potência gerador [W] | Combustível consumido [L] | Calda cons [L] | Distância percorrida [km] | Distância Pulverizando [km] | RTL ACUMULADO[m] | EOC [km/km] | EOC [h/h] | Tempo de manobra [h] | Tempo rtl_rtw [h] | V pulv [m/s] | V desloc [m/s]
0 | 95 | CONCLUIDO | 10.0156 | 9.98 | 5.54 | 6.28 | 0.1 | 53 | 185.69 | 53.44 | 1 | 51 | 36.26 | 23136.14 | 71.73 | 1015.48 | 58.76 | 23.29 | 16772.25 | 0.4 | 0.71 | 1.18 | 1.07 | 2 | 10
1 | 95 | CONCLUIDO | 12.2308 | 8.18 | 4.89 | 13.33 | 0.19 | 22 | 187.21 | 53.44 | 2 | 20 | 36.77 | 23322.88 | 57.96 | 1015.15 | 38.18 | 23.29 | 6636.2 | 0.61 | 0.81 | 1.13 | 0.42 | 2 | 10
2 | 95 | CONCLUIDO | 13.0336 | 7.67 | 4.72 | 21.78 | 0.28 | 13 | 188.73 | 53.44 | 3 | 9 | 37.29 | 23510.33 | 49.79 | 1015.15 | 32.68 | 23.29 | 3933.5 | 0.71 | 0.84 | 1.13 | 0.25 | 2 | 10
3 | 95 | CONCLUIDO | 13.1191 | 7.62 | 4.71 | 23.54 | 0.37 | 12 | 190.25 | 53.44 | 4 | 0 | 37.82 | 23698.48 | 48.47 | 1015.33 | 32.19 | 23.29 | 3692.47 | 0.72 | 0.84 | 1.13 | 0.24 | 2 | 10

## RESULTADOS_9
Unnamed: 0 | Volume de calda [L] | STATUS | Capacidade operacional [ha/h] | Tempo de missao [h] | Tempo util [h] | Tempo por voo [min] | Autonomia Projetada [h] | N° Voos | MTOW [kg] | Massa Estrutura [kg] | Combustível [kg] | Abastecimentos | Massa gerador | Potência gerador [W] | Combustível consumido [L] | Calda cons [L] | Distância percorrida [km] | Distância Pulverizando [km] | RTL ACUMULADO[m] | EOC [km/km] | EOC [h/h] | Tempo de manobra [h] | Tempo rtl_rtw [h] | V pulv [m/s] | V desloc [m/s]
0 | 55 | CONCLUIDO | 12.5265 | 7.98 | 5.11 | 9.29 | 0.15 | 33 | 116.05 | 43.4 | 1 | 31 | 16.65 | 14546.17 | 44.27 | 1015.65 | 44.89 | 23.29 | 9938.1 | 0.52 | 0.77 | 1.16 | 0.64 | 2 | 10
1 | 55 | CONCLUIDO | 13.4685 | 7.42 | 4.86 | 14.59 | 0.3 | 20 | 117.34 | 43.4 | 2 | 0 | 16.94 | 14705.49 | 37.89 | 1016.01 | 36.7 | 23.29 | 5909.74 | 0.63 | 0.81 | 1.15 | 0.39 | 2 | 10

## resultados
Unnamed: 0 | Volume de calda [L] | STATUS | Capacidade operacional [ha/h] | Tempo de missao [h] | Tempo util [h] | Tempo por voo [min] | Autonomia Projetada [h] | N° Voos | MTOW [kg] | Massa Estrutura [kg] | Combustível [kg] | Abastecimentos | Massa gerador | Potência gerador [W] | Combustível consumido [L] | Calda cons [L] | Distância percorrida [km] | Distância Pulverizando [km] | RTL ACUMULADO[m] | EOC [km/km] | EOC [h/h] | Tempo de manobra [h] | Tempo rtl_rtw [h] | V pulv [m/s] | V desloc [m/s]
0 | 100 | CONCLUIDO | 9.7622 | 10.24 | 5.59 | 6.1 | 0.09 | 55 | 194.77 | 54.38 | 1 | 53 | 39.4 | 24256.19 | 74.86 | 1015.34 | 59.83 | 23.29 | 17296.88 | 0.39 | 0.71 | 1.2 | 1.12 | 2 | 10
1 | 100 | CONCLUIDO | 12.0112 | 8.33 | 4.91 | 12.82 | 0.18 | 23 | 196.32 | 54.38 | 2 | 21 | 39.95 | 24447.22 | 60.89 | 1015.61 | 38.86 | 23.29 | 6970.47 | 0.6 | 0.8 | 1.14 | 0.44 | 2 | 10
2 | 100 | CONCLUIDO | 12.848 | 7.78 | 4.72 | 20.24 | 0.27 | 14 | 197.88 | 54.38 | 3 | 11 | 40.5 | 24639 | 52.81 | 1015.19 | 32.88 | 23.29 | 4027.78 | 0.71 | 0.84 | 1.12 | 0.25 | 2 | 10
3 | 100 | CONCLUIDO | 13.0016 | 7.69 | 4.71 | 23.54 | 0.36 | 12 | 199.44 | 54.38 | 4 | 0 | 41.06 | 24831.54 | 49.89 | 1015.24 | 32.15 | 23.29 | 3672.33 | 0.72 | 0.84 | 1.13 | 0.24 | 2 | 10
0 | 40 | CONCLUIDO | 13.4033 | 7.46 | 5.01 | 11.14 | 0.2 | 27 | 89.87 | 37.55 | 1 | 6 | 11.32 | 11317.98 | 33.45 | 1015.22 | 41.16 | 23.29 | 8103.89 | 0.57 | 0.79 | 1.17 | 0.54 | 2 | 10
1 | 40 | CONCLUIDO | 13.3581 | 7.49 | 5.04 | 11.19 | 0.39 | 27 | 91.1 | 37.55 | 2 | 0 | 11.54 | 11468.97 | 33.87 | 1015.71 | 41.66 | 23.29 | 8353.05 | 0.56 | 0.78 | 1.18 | 0.57 | 2 | 10
0 | 30 | CONCLUIDO | 13.1781 | 7.59 | 5.2 | 8.91 | 0.24 | 35 | 71.52 | 32.27 | 1 | 0 | 8.25 | 9054.6 | 30.4 | 1016.12 | 46.05 | 23.29 | 10508.29 | 0.51 | 0.76 | 1.21 | 0.73 | 2 | 10
0 | 15 | CONCLUIDO | 11.9103 | 8.4 | 5.93 | 5.16 | 0.43 | 69 | 39.78 | 19.54 | 1 | 0 | 4.24 | 5140 | 23.54 | 1016.78 | 67.66 | 23.29 | 21140.46 | 0.34 | 0.67 | 1.3 | 1.46 | 2 | 10
0 | 70 | CONCLUIDO | 11.4899 | 8.7 | 5.29 | 7.74 | 0.12 | 41 | 141.81 | 47.83 | 1 | 39 | 22.98 | 17723.39 | 55.31 | 1015.65 | 50.68 | 23.29 | 12792.51 | 0.46 | 0.75 | 1.16 | 0.82 | 2 | 10
1 | 70 | CONCLUIDO | 13.2959 | 7.52 | 4.8 | 16.95 | 0.25 | 17 | 143.17 | 47.83 | 2 | 12 | 23.34 | 17891.86 | 42.78 | 1015.26 | 35.22 | 23.29 | 5180.36 | 0.66 | 0.82 | 1.14 | 0.33 | 2 | 10
2 | 70 | CONCLUIDO | 13.3591 | 7.49 | 4.79 | 17.98 | 0.37 | 16 | 144.54 | 47.83 | 3 | 0 | 23.71 | 18060.85 | 41.81 | 1015.41 | 34.64 | 23.29 | 4895.8 | 0.67 | 0.82 | 1.15 | 0.32 | 2 | 10
0 | 90 | CONCLUIDO | 10.3389 | 9.67 | 5.47 | 6.57 | 0.1 | 50 | 176.73 | 52.44 | 1 | 48 | 33.29 | 22031.19 | 68.29 | 1015.4 | 56.53 | 23.29 | 15672.67 | 0.41 | 0.72 | 1.18 | 1 | 2 | 10
1 | 90 | CONCLUIDO | 12.4374 | 8.04 | 4.87 | 13.92 | 0.2 | 21 | 178.21 | 52.44 | 2 | 19 | 33.77 | 22213.89 | 55.3 | 1015.15 | 37.45 | 23.29 | 6277.22 | 0.62 | 0.81 | 1.14 | 0.4 | 2 | 10
2 | 90 | CONCLUIDO | 13.1545 | 7.6 | 4.72 | 21.78 | 0.3 | 13 | 179.7 | 52.44 | 3 | 4 | 34.26 | 22397.24 | 47.54 | 1015.5 | 32.6 | 23.29 | 3890.79 | 0.71 | 0.84 | 1.13 | 0.25 | 2 | 10
3 | 90 | CONCLUIDO | 13.1738 | 7.59 | 4.71 | 21.73 | 0.39 | 13 | 181.19 | 52.44 | 4 | 0 | 34.75 | 22581.25 | 47.32 | 1015.36 | 32.07 | 23.29 | 3625.65 | 0.73 | 0.84 | 1.13 | 0.24 | 2 | 10
0 | 10 | CONCLUIDO | 10.6041 | 9.43 | 6.65 | 3.91 | 0.64 | 102 | 26.11 | 12.1 | 1 | 0 | 3.01 | 3454.41 | 19.46 | 1017.55 | 88.88 | 23.29 | 31586.56 | 0.26 | 0.59 | 1.39 | 2.17 | 2 | 10
0 | 45 | CONCLUIDO | 13.212 | 7.57 | 5.01 | 10.73 | 0.18 | 28 | 98.71 | 39.72 | 1 | 23 | 12.99 | 12407.75 | 36.56 | 1015.35 | 41.34 | 23.29 | 8188.38 | 0.56 | 0.79 | 1.16 | 0.53 | 2 | 10
1 | 45 | CONCLUIDO | 13.4384 | 7.44 | 4.96 | 12.4 | 0.35 | 24 | 99.95 | 39.72 | 2 | 0 | 13.24 | 12561.45 | 35.3 | 1015.54 | 39.4 | 23.29 | 7238.59 | 0.59 | 0.8 | 1.17 | 0.49 | 2 | 10
0 | 60 | CONCLUIDO | 12.1049 | 8.26 | 5.21 | 8.68 | 0.14 | 36 | 124.63 | 45 | 1 | 34 | 18.64 | 15605.44 | 48.59 | 1015.5 | 47.81 | 23.29 | 11382.17 | 0.49 | 0.76 | 1.17 | 0.74 | 2 | 10
1 | 60 | CONCLUIDO | 13.4857 | 7.42 | 4.82 | 16.08 | 0.28 | 18 | 125.95 | 45 | 2 | 0 | 18.95 | 15767.7 | 39.28 | 1015.74 | 35.27 | 23.29 | 5203.56 | 0.66 | 0.82 | 1.15 | 0.35 | 2 | 10
0 | 80 | CONCLUIDO | 10.8705 | 9.2 | 5.39 | 7.03 | 0.11 | 46 | 159.12 | 50.28 | 1 | 44 | 27.84 | 19859.16 | 61.97 | 1015.38 | 53.93 | 23.29 | 14391.46 | 0.43 | 0.73 | 1.17 | 0.92 | 2 | 10
1 | 80 | CONCLUIDO | 12.853 | 7.78 | 4.84 | 15.3 | 0.22 | 19 | 160.54 | 50.28 | 2 | 17 | 28.26 | 20034.4 | 49.02 | 1015.21 | 36.84 | 23.29 | 5981.3 | 0.63 | 0.82 | 1.13 | 0.37 | 2 | 10
2 | 80 | CONCLUIDO | 13.2797 | 7.53 | 4.75 | 20.38 | 0.33 | 14 | 161.97 | 50.28 | 3 | 0 | 28.69 | 20210.21 | 44.47 | 1015.59 | 33.44 | 23.29 | 4307.82 | 0.7 | 0.83 | 1.14 | 0.28 | 2 | 10
0 | 35 | CONCLUIDO | 13.2577 | 7.54 | 5.12 | 9.9 | 0.22 | 31 | 80.84 | 35.1 | 1 | 1 | 9.74 | 10204.21 | 31.97 | 1015.62 | 44.01 | 23.29 | 9509.3 | 0.53 | 0.77 | 1.19 | 0.65 | 2 | 10
1 | 35 | CONCLUIDO | 13.3274 | 7.5 | 5.09 | 10.19 | 0.43 | 30 | 82.04 | 35.1 | 2 | 0 | 9.94 | 10352.53 | 32.18 | 1015.59 | 43.3 | 23.29 | 9155.76 | 0.54 | 0.78 | 1.19 | 0.62 | 2 | 10
0 | 50 | CONCLUIDO | 12.7864 | 7.82 | 5.1 | 9.86 | 0.16 | 31 | 107.41 | 41.65 | 1 | 28 | 14.77 | 13481.73 | 41 | 1015.82 | 44.45 | 23.29 | 9726.22 | 0.52 | 0.78 | 1.16 | 0.62 | 2 | 10
1 | 50 | CONCLUIDO | 13.4414 | 7.44 | 4.91 | 13.4 | 0.32 | 22 | 108.68 | 41.65 | 2 | 0 | 15.03 | 13638.32 | 36.7 | 1015.62 | 38.16 | 23.29 | 6627.3 | 0.61 | 0.8 | 1.16 | 0.44 | 2 | 10
0 | 25 | CONCLUIDO | 12.9604 | 7.72 | 5.34 | 7.62 | 0.28 | 42 | 61.76 | 28.92 | 1 | 0 | 6.84 | 7851.41 | 28.47 | 1016.19 | 50.35 | 23.29 | 12624.55 | 0.46 | 0.74 | 1.22 | 0.86 | 2 | 10
0 | 85 | CONCLUIDO | 10.602 | 9.43 | 5.43 | 6.79 | 0.11 | 48 | 167.88 | 51.39 | 1 | 46 | 30.49 | 20939.59 | 65.16 | 1015.71 | 55.09 | 23.29 | 14961.88 | 0.42 | 0.73 | 1.18 | 0.96 | 2 | 10
1 | 85 | CONCLUIDO | 12.6658 | 7.9 | 4.84 | 14.54 | 0.21 | 20 | 169.33 | 51.39 | 2 | 18 | 30.94 | 21118.46 | 51.91 | 1015.24 | 36.68 | 23.29 | 5898.16 | 0.63 | 0.81 | 1.13 | 0.37 | 2 | 10
2 | 85 | CONCLUIDO | 13.1526 | 7.6 | 4.76 | 20.38 | 0.31 | 14 | 170.79 | 51.39 | 3 | 1 | 31.4 | 21297.94 | 46.09 | 1015.45 | 33.61 | 23.29 | 4394.94 | 0.69 | 0.83 | 1.14 | 0.29 | 2 | 10
3 | 85 | CONCLUIDO | 13.2504 | 7.55 | 4.73 | 21.85 | 0.41 | 13 | 172.25 | 51.39 | 4 | 0 | 31.86 | 21478.05 | 46.05 | 1015.35 | 32.94 | 23.29 | 4061.9 | 0.71 | 0.83 | 1.14 | 0.26 | 2 | 10
0 | 20 | CONCLUIDO | 12.5501 | 7.97 | 5.58 | 6.44 | 0.34 | 52 | 51.33 | 24.83 | 1 | 0 | 5.51 | 6564.78 | 26.43 | 1016.94 | 57.57 | 23.29 | 16182.83 | 0.4 | 0.71 | 1.26 | 1.11 | 2 | 10
0 | 65 | CONCLUIDO | 11.7697 | 8.5 | 5.25 | 8.08 | 0.13 | 39 | 133.21 | 46.47 | 1 | 37 | 20.75 | 16663.42 | 52.15 | 1015.4 | 49.58 | 23.29 | 12251.27 | 0.47 | 0.75 | 1.16 | 0.78 | 2 | 10
1 | 65 | CONCLUIDO | 13.4298 | 7.45 | 4.8 | 16.95 | 0.26 | 17 | 134.55 | 46.47 | 2 | 3 | 21.09 | 16828.84 | 40.85 | 1015.38 | 34.96 | 23.29 | 5052.88 | 0.67 | 0.82 | 1.14 | 0.33 | 2 | 10
2 | 65 | CONCLUIDO | 13.4253 | 7.45 | 4.81 | 16.96 | 0.39 | 17 | 135.9 | 46.47 | 3 | 0 | 21.43 | 16994.64 | 41.18 | 1015.55 | 34.94 | 23.29 | 5042.92 | 0.67 | 0.82 | 1.15 | 0.33 | 2 | 10
0 | 75 | CONCLUIDO | 11.2048 | 8.92 | 5.33 | 7.44 | 0.12 | 43 | 150.44 | 49.1 | 1 | 41 | 25.34 | 18787.76 | 58.54 | 1015.74 | 51.95 | 23.29 | 13416.23 | 0.45 | 0.74 | 1.17 | 0.86 | 2 | 10
1 | 75 | CONCLUIDO | 13.0724 | 7.65 | 4.82 | 16.08 | 0.23 | 18 | 151.83 | 49.1 | 2 | 14 | 25.73 | 18959.54 | 45.42 | 1015.18 | 36.08 | 23.29 | 5607.9 | 0.65 | 0.82 | 1.13 | 0.35 | 2 | 10
2 | 75 | CONCLUIDO | 13.3403 | 7.5 | 4.76 | 19.05 | 0.35 | 15 | 153.23 | 49.1 | 3 | 0 | 26.13 | 19131.85 | 43.49 | 1015.34 | 33.58 | 23.29 | 4371.52 | 0.69 | 0.83 | 1.14 | 0.29 | 2 | 10
0 | 95 | CONCLUIDO | 10.0156 | 9.98 | 5.54 | 6.28 | 0.1 | 53 | 185.69 | 53.44 | 1 | 51 | 36.26 | 23136.14 | 71.73 | 1015.48 | 58.76 | 23.29 | 16772.25 | 0.4 | 0.71 | 1.18 | 1.07 | 2 | 10
1 | 95 | CONCLUIDO | 12.2308 | 8.18 | 4.89 | 13.33 | 0.19 | 22 | 187.21 | 53.44 | 2 | 20 | 36.77 | 23322.88 | 57.96 | 1015.15 | 38.18 | 23.29 | 6636.2 | 0.61 | 0.81 | 1.13 | 0.42 | 2 | 10
2 | 95 | CONCLUIDO | 13.0336 | 7.67 | 4.72 | 21.78 | 0.28 | 13 | 188.73 | 53.44 | 3 | 9 | 37.29 | 23510.33 | 49.79 | 1015.15 | 32.68 | 23.29 | 3933.5 | 0.71 | 0.84 | 1.13 | 0.25 | 2 | 10
3 | 95 | CONCLUIDO | 13.1191 | 7.62 | 4.71 | 23.54 | 0.37 | 12 | 190.25 | 53.44 | 4 | 0 | 37.82 | 23698.48 | 48.47 | 1015.33 | 32.19 | 23.29 | 3692.47 | 0.72 | 0.84 | 1.13 | 0.24 | 2 | 10
0 | 55 | CONCLUIDO | 12.5265 | 7.98 | 5.11 | 9.29 | 0.15 | 33 | 116.05 | 43.4 | 1 | 31 | 16.65 | 14546.17 | 44.27 | 1015.65 | 44.89 | 23.29 | 9938.1 | 0.52 | 0.77 | 1.16 | 0.64 | 2 | 10
1 | 55 | CONCLUIDO | 13.4685 | 7.42 | 4.86 | 14.59 | 0.3 | 20 | 117.34 | 43.4 | 2 | 0 | 16.94 | 14705.49 | 37.89 | 1016.01 | 36.7 | 23.29 | 5909.74 | 0.63 | 0.81 | 1.15 | 0.39 | 2 | 10

## gráficos
Selecione o eixo X:
Selecione o eixo Y:
Selecione o eixo Z:
Eixo X | Eixo Y | Eixo Z
0 | 0 | 0
0 | 0 | 0
0 | 0 | 0
0 | 0 | 0
0 | 0 | 0
0 | 0 | 0
0 | 0 | 0
0 | 0 | 0
0 | 0 | 0
0 | 0 | 0
0 | 0 | 0
0 | 0 | 0
0 | 0 | 0
0 | 0 | 0
0 | 0 | 0
0 | 0 | 0
0 | 0 | 0
0 | 0 | 0
0 | 0 | 0
0 | 0 | 0
0 | 0 | 0
0 | 0 | 0
0 | 0 | 0
0 | 0 | 0
0 | 0 | 0
0 | 0 | 0
0 | 0 | 0
0 | 0 | 0
0 | 0 | 0
0 | 0 | 0
0 | 0 | 0
0 | 0 | 0
0 | 0 | 0
0 | 0 | 0
0 | 0 | 0
0 | 0 | 0
0 | 0 | 0
0 | 0 | 0
0 | 0 | 0
0 | 0 | 0
0 | 0 | 0
0 | 0 | 0
0 | 0 | 0
0 | 0 | 0
0 | 0 | 0

## hidden (hidden)
Unnamed: 0
Volume de calda [L]
STATUS
Capacidade operacional [ha/h]
Tempo de missao [h]
Tempo util [h]
Tempo por voo [min]
Autonomia Projetada [h]
N° Voos
MTOW [kg]
Massa Estrutura [kg]
Combustível [kg]
Abastecimentos
Massa gerador
Potência gerador [W]
Combustível consumido [L]
Calda cons [L]
Distância percorrida [km]
Distância Pulverizando [km]
RTL ACUMULADO[m]
EOC [km/km]
EOC [h/h]
Tempo de manobra [h]
Tempo rtl_rtw [h]
V pulv [m/s]
V desloc [m/s]