## RESULTADOS_18
Unnamed: 0 | Volume de calda [L] | STATUS | Capacidade operacional [ha/h] | Tempo de missao [h] | Tempo util [h] | Tempo por voo [min] | Autonomia Projetada [h] | N° Voos | MTOW [kg] | Massa Estrutura [kg] | Combustível [kg] | Abastecimentos | Massa gerador | Potência gerador [W] | Combustível consumido [L] | Calda cons [L] | Distância percorrida [km] | Distância Pulverizando [km] | RTL ACUMULADO[m] | EOC [km/km] | EOC [h/h] | Tempo de manobra [h] | Tempo rtl_rtw [h] | V pulv [m/s] | V desloc [m/s]
0 | 100 | CONCLUIDO | 2.3082 | 43.32 | 29.45 | 6.05 | 0.09 | 292 | 194.77 | 54.38 | 1 | 290 | 39.4 | 24256.19 | 399.42 | 4052.56 | 489.04 | 92.48 | 193595.54 | 0.19 | 0.53 | 4.94 | 11.63 | 2 | 10
1 | 100 | CONCLUIDO | 3.5796 | 27.94 | 21.57 | 13.07 | 0.18 | 99 | 196.32 | 54.38 | 2 | 97 | 39.95 | 24447.22 | 271.39 | 4050.67 | 225.34 | 92.48 | 62707.45 | 0.41 | 0.73 | 4.6 | 3.76 | 2 | 10
2 | 100 | CONCLUIDO | 4.0818 | 24.5 | 19.84 | 21.65 | 0.27 | 55 | 197.88 | 54.38 | 3 | 52 | 40.5 | 24639 | 225.22 | 4049.58 | 167.58 | 92.48 | 34050.38 | 0.55 | 0.79 | 4.53 | 2.04 | 2 | 10
3 | 100 | CONCLUIDO | 4.2531 | 23.51 | 19.36 | 27.66 | 0.36 | 42 | 199.44 | 54.38 | 4 | 0 | 41.06 | 24831.54 | 204.4 | 4050.64 | 150.11 | 92.48 | 25380.89 | 0.62 | 0.81 | 4.55 | 1.56 | 2 | 10

## RESULTADOS_6
Unnamed: 0 | Volume de calda [L] | STATUS | Capacidade operacional [ha/h] | Tempo de missao [h] | Tempo util [h] | Tempo por voo [min] | Autonomia Projetada [h] | N° Voos | MTOW [kg] | Massa Estrutura [kg] | Combustível [kg] | Abastecimentos | Massa gerador | Potência gerador [W] | Combustível consumido [L] | Calda cons [L] | Distância percorrida [km] | Distância Pulverizando [km] | RTL ACUMULADO[m] | EOC [km/km] | EOC [h/h] | Tempo de manobra [h] | Tempo rtl_rtw [h] | V pulv [m/s] | V desloc [m/s]
0 | 40 | CONCLUIDO | 3.8233 | 26.16 | 22.08 | 11.72 | 0.2 | 113 | 89.87 | 37.55 | 1 | 65 | 11.32 | 11317.98 | 150.47 | 4051.27 | 240.76 | 92.48 | 70348.15 | 0.38 | 0.71 | 4.67 | 4.27 | 2 | 10
1 | 40 | CONCLUIDO | 3.9053 | 25.61 | 21.72 | 12.65 | 0.39 | 103 | 91.1 | 37.55 | 2 | 0 | 11.54 | 11468.97 | 146.3 | 4052.91 | 225.76 | 92.48 | 62897.55 | 0.41 | 0.72 | 4.73 | 3.91 | 2 | 10

## RESULTADOS_4
Unnamed: 0 | Volume de calda [L] | STATUS | Capacidade operacional [ha/h] | Tempo de missao [h] | Tempo util [h] | Tempo por voo [min] | Autonomia Projetada [h] | N° Voos | MTOW [kg] | Massa Estrutura [kg] | Combustível [kg] | Abastecimentos | Massa gerador | Potência gerador [W] | Combustível consumido [L] | Calda cons [L] | Distância percorrida [km] | Distância Pulverizando [km] | RTL ACUMULADO[m] | EOC [km/km] | EOC [h/h] | Tempo de manobra [h] | Tempo rtl_rtw [h] | V pulv [m/s] | V desloc [m/s]
0 | 30 | CONCLUIDO | 3.7115 | 26.94 | 22.98 | 10.14 | 0.24 | 136 | 71.52 | 32.27 | 1 | 0 | 8.25 | 9054.6 | 133.55 | 4053.91 | 266.55 | 92.48 | 83130.81 | 0.35 | 0.68 | 4.82 | 5.17 | 2 | 10

## RESULTADOS_1
Unnamed: 0 | Volume de calda [L] | STATUS | Capacidade operacional [ha/h] | Tempo de missao [h] | Tempo util [h] | Tempo por voo [min] | Autonomia Projetada [h] | N° Voos | MTOW [kg] | Massa Estrutura [kg] | Combustível [kg] | Abastecimentos | Massa gerador | Potência gerador [W] | Combustível consumido [L] | Calda cons [L] | Distância percorrida [km] | Distância Pulverizando [km] | RTL ACUMULADO[m] | EOC [km/km] | EOC [h/h] | Tempo de manobra [h] | Tempo rtl_rtw [h] | V pulv [m/s] | V desloc [m/s]
0 | 15 | CONCLUIDO | 3.0429 | 32.86 | 28.17 | 6.26 | 0.43 | 270 | 39.78 | 19.54 | 1 | 0 | 4.24 | 5140 | 111.6 | 4055.54 | 432.59 | 92.48 | 165477.63 | 0.21 | 0.56 | 5.24 | 10.35 | 2 | 10

## RESULTADOS_12
Unnamed: 0 | Volume de calda [L] | STATUS | Capacidade operacional [ha/h] | Tempo de missao [h] | Tempo util [h] | Tempo por voo [min] | Autonomia Projetada [h] | N° Voos | MTOW [kg] | Massa Estrutura [kg] | Combustível [kg] | Abastecimentos | Massa gerador | Potência gerador [W] | Combustível consumido [L] | Calda cons [L] | Distância percorrida [km] | Distância Pulverizando [km] | RTL ACUMULADO[m] | EOC [km/km] | EOC [h/h] | Tempo de manobra [h] | Tempo rtl_rtw [h] | V pulv [m/s] | V desloc [m/s]
0 | 70 | CONCLUIDO | 2.9893 | 33.45 | 25.5 | 7.73 | 0.12 | 198 | 141.81 | 47.83 | 1 | 196 | 22.98 | 17723.39 | 271.66 | 4051.02 | 356.82 | 92.48 | 127953.8 | 0.26 | 0.61 | 4.77 | 7.69 | 2 | 10
1 | 70 | CONCLUIDO | 4.0718 | 24.56 | 20.37 | 17.97 | 0.25 | 68 | 143.17 | 47.83 | 2 | 56 | 23.34 | 17891.86 | 183.69 | 4050.33 | 184.4 | 92.48 | 42393.98 | 0.5 | 0.77 | 4.57 | 2.56 | 2 | 10
2 | 70 | CONCLUIDO | 4.1739 | 23.96 | 20.03 | 20.37 | 0.37 | 59 | 144.54 | 47.83 | 3 | 0 | 23.71 | 18060.85 | 175.11 | 4050.66 | 171.53 | 92.48 | 36003.75 | 0.54 | 0.78 | 4.6 | 2.22 | 2 | 10

## RESULTADOS_16
Unnamed: 0 | Volume de calda [L] | STATUS | Capacidade operacional [ha/h] | Tempo de missao [h] | Tempo util [h] | Tempo por voo [min] | Autonomia Projetada [h] | N° Voos | MTOW [kg] | Massa Estrutura [kg] | Combustível [kg] | Abastecimentos | Massa gerador | Potência gerador [W] | Combustível consumido [L] | Calda cons [L] | Distância percorrida [km] | Distância Pulverizando [km] | RTL ACUMULADO[m] | EOC [km/km] | EOC [h/h] | Tempo de manobra [h] | Tempo rtl_rtw [h] | V pulv [m/s] | V desloc [m/s]
0 | 90 | CONCLUIDO | 2.5203 | 39.68 | 28.05 | 6.5 | 0.1 | 259 | 176.73 | 52.44 | 1 | 257 | 33.29 | 22031.19 | 354.44 | 4053.23 | 442.33 | 92.48 | 170404.38 | 0.21 | 0.56 | 4.87 | 10.23 | 2 | 10
1 | 90 | CONCLUIDO | 3.7394 | 26.74 | 21.16 | 14.26 | 0.2 | 89 | 178.21 | 52.44 | 2 | 87 | 33.77 | 22213.89 | 243.29 | 4050.78 | 211.39 | 92.48 | 55783.34 | 0.44 | 0.74 | 4.59 | 3.35 | 2 | 10
2 | 90 | CONCLUIDO | 4.1875 | 23.88 | 19.68 | 23.62 | 0.3 | 50 | 179.7 | 52.44 | 3 | 31 | 34.26 | 22397.24 | 199.5 | 4050.39 | 161.45 | 92.48 | 31011.13 | 0.57 | 0.8 | 4.55 | 1.88 | 2 | 10
3 | 90 | CONCLUIDO | 4.239 | 23.59 | 19.53 | 25.48 | 0.39 | 46 | 181.19 | 52.44 | 4 | 0 | 34.75 | 22581.25 | 195.32 | 4050.34 | 155.09 | 92.48 | 27848.5 | 0.6 | 0.8 | 4.58 | 1.73 | 2 | 10

## RESULTADOS_0
Unnamed: 0 | Volume de calda [L] | STATUS | Capacidade operacional [ha/h] | Tempo de missao [h] | Tempo util [h] | Tempo por voo [min] | Autonomia Projetada [h] | N° Voos | MTOW [kg] | Massa Estrutura [kg] | Combustível [kg] | Abastecimentos | Massa gerador | Potência gerador [W] | Combustível consumido [L] | Calda cons [L] | Distância percorrida [km] | Distância Pulverizando [km] | RTL ACUMULADO[m] | EOC [km/km] | EOC [h/h] | Tempo de manobra [h] | Tempo rtl_rtw [h] | V pulv [m/s] | V desloc [m/s]
0 | 10 | CONCLUIDO | 2.5339 | 39.46 | 33.33 | 4.95 | 0.64 | 404 | 26.11 | 12.1 | 1 | 0 | 3.01 | 3454.41 | 96.67 | 4060.22 | 598.91 | 92.48 | 247968.04 | 0.15 | 0.47 | 5.63 | 15.5 | 2 | 10

## RESULTADOS_7
Unnamed: 0 | Volume de calda [L] | STATUS | Capacidade operacional [ha/h] | Tempo de missao [h] | Tempo util [h] | Tempo por voo [min] | Autonomia Projetada [h] | N° Voos | MTOW [kg] | Massa Estrutura [kg] | Combustível [kg] | Abastecimentos | Massa gerador | Potência gerador [W] | Combustível consumido [L] | Calda cons [L] | Distância percorrida [km] | Distância Pulverizando [km] | RTL ACUMULADO[m] | EOC [km/km] | EOC [h/h] | Tempo de manobra [h] | Tempo rtl_rtw [h] | V pulv [m/s] | V desloc [m/s]
0 | 45 | CONCLUIDO | 3.6943 | 27.07 | 22.53 | 10.9 | 0.18 | 124 | 98.71 | 39.72 | 1 | 117 | 12.99 | 12407.75 | 169.46 | 4050.22 | 257.77 | 92.48 | 78801.79 | 0.36 | 0.7 | 4.63 | 4.72 | 2 | 10
1 | 45 | CONCLUIDO | 3.9805 | 25.12 | 21.26 | 14.02 | 0.35 | 91 | 99.95 | 39.72 | 2 | 0 | 13.24 | 12561.45 | 150.77 | 4051.74 | 211.14 | 92.48 | 55650.6 | 0.44 | 0.74 | 4.7 | 3.45 | 2 | 10

## RESULTADOS_10
Unnamed: 0 | Volume de calda [L] | STATUS | Capacidade operacional [ha/h] | Tempo de missao [h] | Tempo util [h] | Tempo por voo [min] | Autonomia Projetada [h] | N° Voos | MTOW [kg] | Massa Estrutura [kg] | Combustível [kg] | Abastecimentos | Massa gerador | Potência gerador [W] | Combustível consumido [L] | Calda cons [L] | Distância percorrida [km] | Distância Pulverizando [km] | RTL ACUMULADO[m] | EOC [km/km] | EOC [h/h] | Tempo de manobra [h] | Tempo rtl_rtw [h] | V pulv [m/s] | V desloc [m/s]
0 | 60 | CONCLUIDO | 3.2345 | 30.92 | 24.44 | 8.63 | 0.14 | 170 | 124.63 | 45 | 1 | 168 | 18.64 | 15605.44 | 233.33 | 4051.27 | 320.11 | 92.48 | 109738.71 | 0.29 | 0.64 | 4.76 | 6.63 | 2 | 10
1 | 60 | CONCLUIDO | 4.109 | 24.34 | 20.44 | 17.78 | 0.28 | 69 | 125.95 | 45 | 2 | 3 | 18.95 | 15767.7 | 165.51 | 4051.54 | 184.66 | 92.48 | 42519.87 | 0.5 | 0.77 | 4.63 | 2.63 | 2 | 10
2 | 60 | CONCLUIDO | 4.1073 | 24.35 | 20.45 | 17.78 | 0.42 | 69 | 127.27 | 45 | 3 | 0 | 19.27 | 15930.42 | 167.15 | 4051.55 | 184.72 | 92.48 | 42548.93 | 0.5 | 0.77 | 4.64 | 2.64 | 2 | 10

## RESULTADOS_14
Unnamed: 0 | Volume de calda [L] | STATUS | Capacidade operacional [ha/h] | Tempo de missao [h] | Tempo util [h] | Tempo por voo [min] | Autonomia Projetada [h] | N° Voos | MTOW [kg] | Massa Estrutura [kg] | Combustível [kg] | Abastecimentos | Massa gerador | Potência gerador [W] | Combustível consumido [L] | Calda cons [L] | Distância percorrida [km] | Distância Pulverizando [km] | RTL ACUMULADO[m] | EOC [km/km] | EOC [h/h] | Tempo de manobra [h] | Tempo rtl_rtw [h] | V pulv [m/s] | V desloc [m/s]
0 | 80 | CONCLUIDO | 2.7362 | 36.55 | 26.84 | 7.03 | 0.11 | 229 | 159.12 | 50.28 | 1 | 227 | 27.84 | 19859.16 | 313.29 | 4051.6 | 401.27 | 92.48 | 150026.47 | 0.23 | 0.58 | 4.83 | 9.03 | 2 | 10
1 | 80 | CONCLUIDO | 3.9173 | 25.53 | 20.69 | 15.92 | 0.22 | 78 | 160.54 | 50.28 | 2 | 76 | 28.26 | 20034.4 | 212.94 | 4050.32 | 195.84 | 92.48 | 48066.61 | 0.47 | 0.76 | 4.56 | 2.88 | 2 | 10
2 | 80 | CONCLUIDO | 4.2105 | 23.75 | 19.75 | 22.79 | 0.33 | 52 | 161.97 | 50.28 | 3 | 0 | 28.69 | 20210.21 | 184.47 | 4050.4 | 162.51 | 92.48 | 31527.17 | 0.57 | 0.79 | 4.58 | 1.94 | 2 | 10

## RESULTADOS_5
Unnamed: 0 | Volume de calda [L] | STATUS | Capacidade operacional [ha/h] | Tempo de missao [h] | Tempo util [h] | Tempo por voo [min] | Autonomia Projetada [h] | N° Voos | MTOW [kg] | Massa Estrutura [kg] | Combustível [kg] | Abastecimentos | Massa gerador | Potência gerador [W] | Combustível consumido [L] | Calda cons [L] | Distância percorrida [km] | Distância Pulverizando [km] | RTL ACUMULADO[m] | EOC [km/km] | EOC [h/h] | Tempo de manobra [h] | Tempo rtl_rtw [h] | V pulv [m/s] | V desloc [m/s]
0 | 35 | CONCLUIDO | 3.8093 | 26.25 | 22.33 | 11.35 | 0.22 | 118 | 80.84 | 35.1 | 1 | 8 | 9.74 | 10204.21 | 139.74 | 4052.68 | 245.61 | 92.48 | 72747.65 | 0.38 | 0.7 | 4.77 | 4.52 | 2 | 10
1 | 35 | CONCLUIDO | 3.8209 | 26.17 | 22.27 | 11.42 | 0.43 | 117 | 82.04 | 35.1 | 2 | 0 | 9.94 | 10352.53 | 141 | 4052.77 | 243.57 | 92.48 | 71732.79 | 0.38 | 0.7 | 4.77 | 4.46 | 2 | 10

## RESULTADOS_8
Unnamed: 0 | Volume de calda [L] | STATUS | Capacidade operacional [ha/h] | Tempo de missao [h] | Tempo util [h] | Tempo por voo [min] | Autonomia Projetada [h] | N° Voos | MTOW [kg] | Massa Estrutura [kg] | Combustível [kg] | Abastecimentos | Massa gerador | Potência gerador [W] | Combustível consumido [L] | Calda cons [L] | Distância percorrida [km] | Distância Pulverizando [km] | RTL ACUMULADO[m] | EOC [km/km] | EOC [h/h] | Tempo de manobra [h] | Tempo rtl_rtw [h] | V pulv [m/s] | V desloc [m/s]
0 | 50 | CONCLUIDO | 3.5374 | 28.27 | 23.14 | 9.99 | 0.16 | 139 | 107.41 | 41.65 | 1 | 137 | 14.77 | 13481.73 | 191.19 | 4050.72 | 277.85 | 92.48 | 88764.6 | 0.33 | 0.68 | 4.67 | 5.33 | 2 | 10
1 | 50 | CONCLUIDO | 4.0366 | 24.77 | 20.91 | 15.3 | 0.32 | 82 | 108.68 | 41.65 | 2 | 0 | 15.03 | 13638.32 | 155.35 | 4051.54 | 199.49 | 92.48 | 49868.66 | 0.46 | 0.75 | 4.68 | 3.11 | 2 | 10

## RESULTADOS_3
Unnamed: 0 | Volume de calda [L] | STATUS | Capacidade operacional [ha/h] | Tempo de missao [h] | Tempo util [h] | Tempo por voo [min] | Autonomia Projetada [h] | N° Voos | MTOW [kg] | Massa Estrutura [kg] | Combustível [kg] | Abastecimentos | Massa gerador | Potência gerador [W] | Combustível consumido [L] | Calda cons [L] | Distância percorrida [km] | Distância Pulverizando [km] | RTL ACUMULADO[m] | EOC [km/km] | EOC [h/h] | Tempo de manobra [h] | Tempo rtl_rtw [h] | V pulv [m/s] | V desloc [m/s]
0 | 25 | CONCLUIDO | 3.5597 | 28.09 | 24.03 | 8.85 | 0.28 | 163 | 61.76 | 28.92 | 1 | 0 | 6.84 | 7851.41 | 127.3 | 4052.39 | 300.15 | 92.48 | 99796.72 | 0.31 | 0.65 | 4.92 | 6.22 | 2 | 10

## RESULTADOS_15
Unnamed: 0 | Volume de calda [L] | STATUS | Capacidade operacional [ha/h] | Tempo de missao [h] | Tempo util [h] | Tempo por voo [min] | Autonomia Projetada [h] | N° Voos | MTOW [kg] | Massa Estrutura [kg] | Combustível [kg] | Abastecimentos | Massa gerador | Potência gerador [W] | Combustível consumido [L] | Calda cons [L] | Distância percorrida [km] | Distância Pulverizando [km] | RTL ACUMULADO[m] | EOC [km/km] | EOC [h/h] | Tempo de manobra [h] | Tempo rtl_rtw [h] | V pulv [m/s] | V desloc [m/s]
0 | 85 | CONCLUIDO | 2.6323 | 37.99 | 27.38 | 6.76 | 0.11 | 243 | 167.88 | 51.39 | 1 | 241 | 30.49 | 20939.59 | 332.93 | 4052.17 | 419.75 | 92.48 | 159192.43 | 0.22 | 0.57 | 4.84 | 9.57 | 2 | 10
1 | 85 | CONCLUIDO | 3.8323 | 26.09 | 20.91 | 15.11 | 0.21 | 83 | 169.33 | 51.39 | 2 | 81 | 30.94 | 21118.46 | 227.89 | 4050.02 | 203.21 | 92.48 | 51724.66 | 0.46 | 0.75 | 4.57 | 3.1 | 2 | 10
2 | 85 | CONCLUIDO | 4.2116 | 23.74 | 19.68 | 23.61 | 0.31 | 50 | 170.79 | 51.39 | 3 | 11 | 31.4 | 21297.94 | 190.19 | 4050.29 | 160.49 | 92.48 | 30529.66 | 0.58 | 0.8 | 4.57 | 1.87 | 2 | 10
3 | 85 | CONCLUIDO | 4.2179 | 23.71 | 19.68 | 24.09 | 0.41 | 49 | 172.25 | 51.39 | 4 | 0 | 31.86 | 21478.05 | 191.23 | 4050.82 | 160.03 | 92.48 | 30306.35 | 0.58 | 0.8 | 4.58 | 1.87 | 2 | 10

## RESULTADOS_2
Unnamed: 0 | Volume de calda [L] | STATUS | Capacidade operacional [ha/h] | Tempo de missao [h] | Tempo util [h] | Tempo por voo [min] | Autonomia Projetada [h] | N° Voos | MTOW [kg] | Massa Estrutura [kg] | Combustível [kg] | Abastecimentos | Massa gerador | Potência gerador [W] | Combustível consumido [L] | Calda cons [L] | Distância percorrida [km] | Distância Pulverizando [km] | RTL ACUMULADO[m] | EOC [km/km] | EOC [h/h] | Tempo de manobra [h] | Tempo rtl_rtw [h] | V pulv [m/s] | V desloc [m/s]
0 | 20 | CONCLUIDO | 3.3578 | 29.78 | 25.55 | 7.55 | 0.34 | 203 | 51.33 | 24.83 | 1 | 0 | 5.51 | 6564.78 | 120.29 | 4054.29 | 349.2 | 92.48 | 124118.48 | 0.26 | 0.61 | 5.02 | 7.74 | 2 | 10

## RESULTADOS_11
Unnamed: 0 | Volume de calda [L] | STATUS | Capacidade operacional [ha/h] | Tempo de missao [h] | Tempo util [h] | Tempo por voo [min] | Autonomia Projetada [h] | N° Voos | MTOW [kg] | Massa Estrutura [kg] | Combustível [kg] | Abastecimentos | Massa gerador | Potência gerador [W] | Combustível consumido [L] | Calda cons [L] | Distância percorrida [km] | Distância Pulverizando [km] | RTL ACUMULADO[m] | EOC [km/km] | EOC [h/h] | Tempo de manobra [h] | Tempo rtl_rtw [h] | V pulv [m/s] | V desloc [m/s]
0 | 65 | CONCLUIDO | 3.1172 | 32.08 | 24.92 | 8.17 | 0.13 | 183 | 133.21 | 46.47 | 1 | 181 | 20.75 | 16663.42 | 251.37 | 4051.09 | 337.27 | 92.48 | 118256.22 | 0.27 | 0.63 | 4.74 | 7.11 | 2 | 10
1 | 65 | CONCLUIDO | 4.1372 | 24.17 | 20.22 | 18.67 | 0.26 | 65 | 134.55 | 46.47 | 2 | 20 | 21.09 | 16828.84 | 170.66 | 4050.83 | 178.1 | 92.48 | 39260.23 | 0.52 | 0.78 | 4.6 | 2.41 | 2 | 10
2 | 65 | CONCLUIDO | 4.142 | 24.14 | 20.22 | 18.96 | 0.39 | 64 | 135.9 | 46.47 | 3 | 0 | 21.43 | 16994.64 | 171.61 | 4051.46 | 177.5 | 92.48 | 38963.86 | 0.52 | 0.78 | 4.62 | 2.41 | 2 | 10

## RESULTADOS_13
Unnamed: 0 | Volume de calda [L] | STATUS | Capacidade operacional [ha/h] | Tempo de missao [h] | Tempo util [h] | Tempo por voo [min] | Autonomia Projetada [h] | N° Voos | MTOW [kg] | Massa Estrutura [kg] | Combustível [kg] | Abastecimentos | Massa gerador | Potência gerador [W] | Combustível consumido [L] | Calda cons [L] | Distância percorrida [km] | Distância Pulverizando [km] | RTL ACUMULADO[m] | EOC [km/km] | EOC [h/h] | Tempo de manobra [h] | Tempo rtl_rtw [h] | V pulv [m/s] | V desloc [m/s]
0 | 75 | CONCLUIDO | 2.8647 | 34.91 | 26.12 | 7.36 | 0.12 | 213 | 150.44 | 49.1 | 1 | 211 | 25.34 | 18787.76 | 291.91 | 4051.78 | 377.32 | 92.48 | 138128.33 | 0.25 | 0.6 | 4.8 | 8.31 | 2 | 10
1 | 75 | CONCLUIDO | 3.9902 | 25.06 | 20.55 | 16.89 | 0.23 | 73 | 151.83 | 49.1 | 2 | 70 | 25.73 | 18959.54 | 199.28 | 4050.3 | 191.34 | 92.48 | 45837.35 | 0.48 | 0.76 | 4.56 | 2.75 | 2 | 10
2 | 75 | CONCLUIDO | 4.1958 | 23.83 | 19.88 | 21.68 | 0.35 | 55 | 153.23 | 49.1 | 3 | 0 | 26.13 | 19131.85 | 179.3 | 4051.02 | 166.45 | 92.48 | 33484.49 | 0.56 | 0.79 | 4.59 | 2.07 | 2 | 10

## RESULTADOS_17
Unnamed: 0 | Volume de calda [L] | STATUS | Capacidade operacional [ha/h] | Tempo de missao [h] | Tempo util [h] | Tempo por voo [min] | Autonomia Projetada [h] | N° Voos | MTOW [kg] | Massa Estrutura [kg] | Combustível [kg] | Abastecimentos | Massa gerador | Potência gerador [W] | Combustível consumido [L] | Calda cons [L] | Distância percorrida [km] | Distância Pulverizando [km] | RTL ACUMULADO[m] | EOC [km/km] | EOC [h/h] | Tempo de manobra [h] | Tempo rtl_rtw [h] | V pulv [m/s] | V desloc [m/s]
0 | 95 | CONCLUIDO | 2.415 | 41.41 | 28.7 | 6.26 | 0.1 | 275 | 185.69 | 53.44 | 1 | 273 | 36.26 | 23136.14 | 376.05 | 4052.76 | 464.8 | 92.48 | 181561.19 | 0.2 | 0.55 | 4.88 | 10.89 | 2 | 10
1 | 95 | CONCLUIDO | 3.6625 | 27.3 | 21.34 | 13.62 | 0.19 | 94 | 187.21 | 53.44 | 2 | 92 | 36.77 | 23322.88 | 257.03 | 4051.03 | 217.54 | 92.48 | 58835.95 | 0.43 | 0.73 | 4.59 | 3.53 | 2 | 10
2 | 95 | CONCLUIDO | 4.1457 | 24.12 | 19.72 | 22.75 | 0.28 | 52 | 188.73 | 53.44 | 3 | 48 | 37.29 | 23510.33 | 211.57 | 4049.73 | 163.65 | 92.48 | 32097.37 | 0.57 | 0.79 | 4.52 | 1.91 | 2 | 10
3 | 95 | CONCLUIDO | 4.2452 | 23.56 | 19.45 | 26.52 | 0.37 | 44 | 190.25 | 53.44 | 4 | 0 | 37.82 | 23698.48 | 199.65 | 4050.8 | 152.45 | 92.48 | 26539.89 | 0.61 | 0.81 | 4.57 | 1.64 | 2 | 10

## RESULTADOS_9
Unnamed: 0 | Volume de calda [L] | STATUS | Capacidade operacional [ha/h] | Tempo de missao [h] | Tempo util [h] | Tempo por voo [min] | Autonomia Projetada [h] | N° Voos | MTOW [kg] | Massa Estrutura [kg] | Combustível [kg] | Abastecimentos | Massa gerador | Potência gerador [W] | Combustível consumido [L] | Calda cons [L] | Distância percorrida [km] | Distância Pulverizando [km] | RTL ACUMULADO[m] | EOC [km/km] | EOC [h/h] | Tempo de manobra [h] | Tempo rtl_rtw [h] | V pulv [m/s] | V desloc [m/s]
0 | 55 | CONCLUIDO | 3.389 | 29.51 | 23.74 | 9.25 | 0.15 | 154 | 116.05 | 43.4 | 1 | 152 | 16.65 | 14546.17 | 211.79 | 4052.26 | 298.22 | 92.48 | 98873.14 | 0.31 | 0.66 | 4.69 | 5.93 | 2 | 10
1 | 55 | CONCLUIDO | 4.0827 | 24.49 | 20.62 | 16.49 | 0.3 | 75 | 117.34 | 43.4 | 2 | 0 | 16.94 | 14705.49 | 160.47 | 4051.31 | 190.31 | 92.48 | 45314.67 | 0.49 | 0.76 | 4.65 | 2.81 | 2 | 10

## resultados
Unnamed: 0 | Volume de calda [L] | STATUS | Capacidade operacional [ha/h] | Tempo de missao [h] | Tempo util [h] | Tempo por voo [min] | Autonomia Projetada [h] | N° Voos | MTOW [kg] | Massa Estrutura [kg] | Combustível [kg] | Abastecimentos | Massa gerador | Potência gerador [W] | Combustível consumido [L] | Calda cons [L] | Distância percorrida [km] | Distância Pulverizando [km] | RTL ACUMULADO[m] | EOC [km/km] | EOC [h/h] | Tempo de manobra [h] | Tempo rtl_rtw [h] | V pulv [m/s] | V desloc [m/s]
0 | 100 | CONCLUIDO | 2.3082 | 43.32 | 29.45 | 6.05 | 0.09 | 292 | 194.77 | 54.38 | 1 | 290 | 39.4 | 24256.19 | 399.42 | 4052.56 | 489.04 | 92.48 | 193595.54 | 0.19 | 0.53 | 4.94 | 11.63 | 2 | 10
1 | 100 | CONCLUIDO | 3.5796 | 27.94 | 21.57 | 13.07 | 0.18 | 99 | 196.32 | 54.38 | 2 | 97 | 39.95 | 24447.22 | 271.39 | 4050.67 | 225.34 | 92.48 | 62707.45 | 0.41 | 0.73 | 4.6 | 3.76 | 2 | 10
2 | 100 | CONCLUIDO | 4.0818 | 24.5 | 19.84 | 21.65 | 0.27 | 55 | 197.88 | 54.38 | 3 | 52 | 40.5 | 24639 | 225.22 | 4049.58 | 167.58 | 92.48 | 34050.38 | 0.55 | 0.79 | 4.53 | 2.04 | 2 | 10
3 | 100 | CONCLUIDO | 4.2531 | 23.51 | 19.36 | 27.66 | 0.36 | 42 | 199.44 | 54.38 | 4 | 0 | 41.06 | 24831.54 | 204.4 | 4050.64 | 150.11 | 92.48 | 25380.89 | 0.62 | 0.81 | 4.55 | 1.56 | 2 | 10
0 | 40 | CONCLUIDO | 3.8233 | 26.16 | 22.08 | 11.72 | 0.2 | 113 | 89.87 | 37.55 | 1 | 65 | 11.32 | 11317.98 | 150.47 | 4051.27 | 240.76 | 92.48 | 70348.15 | 0.38 | 0.71 | 4.67 | 4.27 | 2 | 10
1 | 40 | CONCLUIDO | 3.9053 | 25.61 | 21.72 | 12.65 | 0.39 | 103 | 91.1 | 37.55 | 2 | 0 | 11.54 | 11468.97 | 146.3 | 4052.91 | 225.76 | 92.48 | 62897.55 | 0.41 | 0.72 | 4.73 | 3.91 | 2 | 10
0 | 30 | CONCLUIDO | 3.7115 | 26.94 | 22.98 | 10.14 | 0.24 | 136 | 71.52 | 32.27 | 1 | 0 | 8.25 | 9054.6 | 133.55 | 4053.91 | 266.55 | 92.48 | 83130.81 | 0.35 | 0.68 | 4.82 | 5.17 | 2 | 10
0 | 15 | CONCLUIDO | 3.0429 | 32.86 | 28.17 | 6.26 | 0.43 | 270 | 39.78 | 19.54 | 1 | 0 | 4.24 | 5140 | 111.6 | 4055.54 | 432.59 | 92.48 | 165477.63 | 0.21 | 0.56 | 5.24 | 10.35 | 2 | 10
0 | 70 | CONCLUIDO | 2.9893 | 33.45 | 25.5 | 7.73 | 0.12 | 198 | 141.81 | 47.83 | 1 | 196 | 22.98 | 17723.39 | 271.66 | 4051.02 | 356.82 | 92.48 | 127953.8 | 0.26 | 0.61 | 4.77 | 7.69 | 2 | 10
1 | 70 | CONCLUIDO | 4.0718 | 24.56 | 20.37 | 17.97 | 0.25 | 68 | 143.17 | 47.83 | 2 | 56 | 23.34 | 17891.86 | 183.69 | 4050.33 | 184.4 | 92.48 | 42393.98 | 0.5 | 0.77 | 4.57 | 2.56 | 2 | 10
2 | 70 | CONCLUIDO | 4.1739 | 23.96 | 20.03 | 20.37 | 0.37 | 59 | 144.54 | 47.83 | 3 | 0 | 23.71 | 18060.85 | 175.11 | 4050.66 | 171.53 | 92.48 | 36003.75 | 0.54 | 0.78 | 4.6 | 2.22 | 2 | 10
0 | 90 | CONCLUIDO | 2.5203 | 39.68 | 28.05 | 6.5 | 0.1 | 259 | 176.73 | 52.44 | 1 | 257 | 33.29 | 22031.19 | 354.44 | 4053.23 | 442.33 | 92.48 | 170404.38 | 0.21 | 0.56 | 4.87 | 10.23 | 2 | 10
1 | 90 | CONCLUIDO | 3.7394 | 26.74 | 21.16 | 14.26 | 0.2 | 89 | 178.21 | 52.44 | 2 | 87 | 33.77 | 22213.89 | 243.29 | 4050.78 | 211.39 | 92.48 | 55783.34 | 0.44 | 0.74 | 4.59 | 3.35 | 2 | 10
2 | 90 | CONCLUIDO | 4.1875 | 23.88 | 19.68 | 23.62 | 0.3 | 50 | 179.7 | 52.44 | 3 | 31 | 34.26 | 22397.24 | 199.5 | 4050.39 | 161.45 | 92.48 | 31011.13 | 0.57 | 0.8 | 4.55 | 1.88 | 2 | 10
3 | 90 | CONCLUIDO | 4.239 | 23.59 | 19.53 | 25.48 | 0.39 | 46 | 181.19 | 52.44 | 4 | 0 | 34.75 | 22581.25 | 195.32 | 4050.34 | 155.09 | 92.48 | 27848.5 | 0.6 | 0.8 | 4.58 | 1.73 | 2 | 10
0 | 10 | CONCLUIDO | 2.5339 | 39.46 | 33.33 | 4.95 | 0.64 | 404 | 26.11 | 12.1 | 1 | 0 | 3.01 | 3454.41 | 96.67 | 4060.22 | 598.91 | 92.48 | 247968.04 | 0.15 | 0.47 | 5.63 | 15.5 | 2 | 10
0 | 45 | CONCLUIDO | 3.6943 | 27.07 | 22.53 | 10.9 | 0.18 | 124 | 98.71 | 39.72 | 1 | 117 | 12.99 | 12407.75 | 169.46 | 4050.22 | 257.77 | 92.48 | 78801.79 | 0.36 | 0.7 | 4.63 | 4.72 | 2 | 10
1 | 45 | CONCLUIDO | 3.9805 | 25.12 | 21.26 | 14.02 | 0.35 | 91 | 99.95 | 39.72 | 2 | 0 | 13.24 | 12561.45 | 150.77 | 4051.74 | 211.14 | 92.48 | 55650.6 | 0.44 | 0.74 | 4.7 | 3.45 | 2 | 10
0 | 60 | CONCLUIDO | 3.2345 | 30.92 | 24.44 | 8.63 | 0.14 | 170 | 124.63 | 45 | 1 | 168 | 18.64 | 15605.44 | 233.33 | 4051.27 | 320.11 | 92.48 | 109738.71 | 0.29 | 0.64 | 4.76 | 6.63 | 2 | 10
1 | 60 | CONCLUIDO | 4.109 | 24.34 | 20.44 | 17.78 | 0.28 | 69 | 125.95 | 45 | 2 | 3 | 18.95 | 15767.7 | 165.51 | 4051.54 | 184.66 | 92.48 | 42519.87 | 0.5 | 0.77 | 4.63 | 2.63 | 2 | 10
2 | 60 | CONCLUIDO | 4.1073 | 24.35 | 20.45 | 17.78 | 0.42 | 69 | 127.27 | 45 | 3 | 0 | 19.27 | 15930.42 | 167.15 | 4051.55 | 184.72 | 92.48 | 42548.93 | 0.5 | 0.77 | 4.64 | 2.64 | 2 | 10
0 | 80 | CONCLUIDO | 2.7362 | 36.55 | 26.84 | 7.03 | 0.11 | 229 | 159.12 | 50.28 | 1 | 227 | 27.84 | 19859.16 | 313.29 | 4051.6 | 401.27 | 92.48 | 150026.47 | 0.23 | 0.58 | 4.83 | 9.03 | 2 | 10
1 | 80 | CONCLUIDO | 3.9173 | 25.53 | 20.69 | 15.92 | 0.22 | 78 | 160.54 | 50.28 | 2 | 76 | 28.26 | 20034.4 | 212.94 | 4050.32 | 195.84 | 92.48 | 48066.61 | 0.47 | 0.76 | 4.56 | 2.88 | 2 | 10
2 | 80 | CONCLUIDO | 4.2105 | 23.75 | 19.75 | 22.79 | 0.33 | 52 | 161.97 | 50.28 | 3 | 0 | 28.69 | 20210.21 | 184.47 | 4050.4 | 162.51 | 92.48 | 31527.17 | 0.57 | 0.79 | 4.58 | 1.94 | 2 | 10
0 | 35 | CONCLUIDO | 3.8093 | 26.25 | 22.33 | 11.35 | 0.22 | 118 | 80.84 | 35.1 | 1 | 8 | 9.74 | 10204.21 | 139.74 | 4052.68 | 245.61 | 92.48 | 72747.65 | 0.38 | 0.7 | 4.77 | 4.52 | 2 | 10
1 | 35 | CONCLUIDO | 3.8209 | 26.17 | 22.27 | 11.42 | 0.43 | 117 | 82.04 | 35.1 | 2 | 0 | 9.94 | 10352.53 | 141 | 4052.77 | 243.57 | 92.48 | 71732.79 | 0.38 | 0.7 | 4.77 | 4.46 | 2 | 10
0 | 50 | CONCLUIDO | 3.5374 | 28.27 | 23.14 | 9.99 | 0.16 | 139 | 107.41 | 41.65 | 1 | 137 | 14.77 | 13481.73 | 191.19 | 4050.72 | 277.85 | 92.48 | 88764.6 | 0.33 | 0.68 | 4.67 | 5.33 | 2 | 10
1 | 50 | CONCLUIDO | 4.0366 | 24.77 | 20.91 | 15.3 | 0.32 | 82 | 108.68 | 41.65 | 2 | 0 | 15.03 | 13638.32 | 155.35 | 4051.54 | 199.49 | 92.48 | 49868.66 | 0.46 | 0.75 | 4.68 | 3.11 | 2 | 10
0 | 25 | CONCLUIDO | 3.5597 | 28.09 | 24.03 | 8.85 | 0.28 | 163 | 61.76 | 28.92 | 1 | 0 | 6.84 | 7851.41 | 127.3 | 4052.39 | 300.15 | 92.48 | 99796.72 | 0.31 | 0.65 | 4.92 | 6.22 | 2 | 10
0 | 85 | CONCLUIDO | 2.6323 | 37.99 | 27.38 | 6.76 | 0.11 | 243 | 167.88 | 51.39 | 1 | 241 | 30.49 | 20939.59 | 332.93 | 4052.17 | 419.75 | 92.48 | 159192.43 | 0.22 | 0.57 | 4.84 | 9.57 | 2 | 10
1 | 85 | CONCLUIDO | 3.8323 | 26.09 | 20.91 | 15.11 | 0.21 | 83 | 169.33 | 51.39 | 2 | 81 | 30.94 | 21118.46 | 227.89 | 4050.02 | 203.21 | 92.48 | 51724.66 | 0.46 | 0.75 | 4.57 | 3.1 | 2 | 10
2 | 85 | CONCLUIDO | 4.2116 | 23.74 | 19.68 | 23.61 | 0.31 | 50 | 170.79 | 51.39 | 3 | 11 | 31.4 | 21297.94 | 190.19 | 4050.29 | 160.49 | 92.48 | 30529.66 | 0.58 | 0.8 | 4.57 | 1.87 | 2 | 10
3 | 85 | CONCLUIDO | 4.2179 | 23.71 | 19.68 | 24.09 | 0.41 | 49 | 172.25 | 51.39 | 4 | 0 | 31.86 | 21478.05 | 191.23 | 4050.82 | 160.03 | 92.48 | 30306.35 | 0.58 | 0.8 | 4.58 | 1.87 | 2 | 10
0 | 20 | CONCLUIDO | 3.3578 | 29.78 | 25.55 | 7.55 | 0.34 | 203 | 51.33 | 24.83 | 1 | 0 | 5.51 | 6564.78 | 120.29 | 4054.29 | 349.2 | 92.48 | 124118.48 | 0.26 | 0.61 | 5.02 | 7.74 | 2 | 10
0 | 65 | CONCLUIDO | 3.1172 | 32.08 | 24.92 | 8.17 | 0.13 | 183 | 133.21 | 46.47 | 1 | 181 | 20.75 | 16663.42 | 251.37 | 4051.09 | 337.27 | 92.48 | 118256.22 | 0.27 | 0.63 | 4.74 | 7.11 | 2 | 10
1 | 65 | CONCLUIDO | 4.1372 | 24.17 | 20.22 | 18.67 | 0.26 | 65 | 134.55 | 46.47 | 2 | 20 | 21.09 | 16828.84 | 170.66 | 4050.83 | 178.1 | 92.48 | 39260.23 | 0.52 | 0.78 | 4.6 | 2.41 | 2 | 10
2 | 65 | CONCLUIDO | 4.142 | 24.14 | 20.22 | 18.96 | 0.39 | 64 | 135.9 | 46.47 | 3 | 0 | 21.43 | 16994.64 | 171.61 | 4051.46 | 177.5 | 92.48 | 38963.86 | 0.52 | 0.78 | 4.62 | 2.41 | 2 | 10
0 | 75 | CONCLUIDO | 2.8647 | 34.91 | 26.12 | 7.36 | 0.12 | 213 | 150.44 | 49.1 | 1 | 211 | 25.34 | 18787.76 | 291.91 | 4051.78 | 377.32 | 92.48 | 138128.33 | 0.25 | 0.6 | 4.8 | 8.31 | 2 | 10
1 | 75 | CONCLUIDO | 3.9902 | 25.06 | 20.55 | 16.89 | 0.23 | 73 | 151.83 | 49.1 | 2 | 70 | 25.73 | 18959.54 | 199.28 | 4050.3 | 191.34 | 92.48 | 45837.35 | 0.48 | 0.76 | 4.56 | 2.75 | 2 | 10
2 | 75 | CONCLUIDO | 4.1958 | 23.83 | 19.88 | 21.68 | 0.35 | 55 | 153.23 | 49.1 | 3 | 0 | 26.13 | 19131.85 | 179.3 | 4051.02 | 166.45 | 92.48 | 33484.49 | 0.56 | 0.79 | 4.59 | 2.07 | 2 | 10
0 | 95 | CONCLUIDO | 2.415 | 41.41 | 28.7 | 6.26 | 0.1 | 275 | 185.69 | 53.44 | 1 | 273 | 36.26 | 23136.14 | 376.05 | 4052.76 | 464.8 | 92.48 | 181561.19 | 0.2 | 0.55 | 4.88 | 10.89 | 2 | 10
1 | 95 | CONCLUIDO | 3.6625 | 27.3 | 21.34 | 13.62 | 0.19 | 94 | 187.21 | 53.44 | 2 | 92 | 36.77 | 23322.88 | 257.03 | 4051.03 | 217.54 | 92.48 | 58835.95 | 0.43 | 0.73 | 4.59 | 3.53 | 2 | 10
2 | 95 | CONCLUIDO | 4.1457 | 24.12 | 19.72 | 22.75 | 0.28 | 52 | 188.73 | 53.44 | 3 | 48 | 37.29 | 23510.33 | 211.57 | 4049.73 | 163.65 | 92.48 | 32097.37 | 0.57 | 0.79 | 4.52 | 1.91 | 2 | 10
3 | 95 | CONCLUIDO | 4.2452 | 23.56 | 19.45 | 26.52 | 0.37 | 44 | 190.25 | 53.44 | 4 | 0 | 37.82 | 23698.48 | 199.65 | 4050.8 | 152.45 | 92.48 | 26539.89 | 0.61 | 0.81 | 4.57 | 1.64 | 2 | 10
0 | 55 | CONCLUIDO | 3.389 | 29.51 | 23.74 | 9.25 | 0.15 | 154 | 116.05 | 43.4 | 1 | 152 | 16.65 | 14546.17 | 211.79 | 4052.26 | 298.22 | 92.48 | 98873.14 | 0.31 | 0.66 | 4.69 | 5.93 | 2 | 10
1 | 55 | CONCLUIDO | 4.0827 | 24.49 | 20.62 | 16.49 | 0.3 | 75 | 117.34 | 43.4 | 2 | 0 | 16.94 | 14705.49 | 160.47 | 4051.31 | 190.31 | 92.48 | 45314.67 | 0.49 | 0.76 | 4.65 | 2.81 | 2 | 10

## gráficos
Selecione o eixo X:
Selecione o eixo Y:
Selecione o eixo Z:
Eixo X | Eixo Y | Eixo Z
0 | 0 | 0
0 | 0 | 0
0 | 0 | 0
0 | 0 | 0
0 | 0 | 0
0 | 0 | 0
0 | 0 | 0
0 | 0 | 0
0 | 0 | 0
0 | 0 | 0
0 | 0 | 0
0 | 0 | 0
0 | 0 | 0
0 | 0 | 0
0 | 0 | 0
0 | 0 | 0
0 | 0 | 0
0 | 0 | 0
0 | 0 | 0
0 | 0 | 0
0 | 0 | 0
0 | 0 | 0
0 | 0 | 0
0 | 0 | 0
0 | 0 | 0
0 | 0 | 0
0 | 0 | 0
0 | 0 | 0
0 | 0 | 0
0 | 0 | 0
0 | 0 | 0
0 | 0 | 0
0 | 0 | 0
0 | 0 | 0
0 | 0 | 0
0 | 0 | 0
0 | 0 | 0
0 | 0 | 0
0 | 0 | 0
0 | 0 | 0
0 | 0 | 0
0 | 0 | 0
0 | 0 | 0
0 | 0 | 0
0 | 0 | 0
0 | 0 | 0

## hidden (hidden)
Unnamed: 0
Volume de calda [L]
STATUS
Capacidade operacional [ha/h]
Tempo de missao [h]
Tempo util [h]
Tempo por voo [min]
Autonomia Projetada [h]
N° Voos
MTOW [kg]
Massa Estrutura [kg]
Combustível [kg]
Abastecimentos
Massa gerador
Potência gerador [W]
Combustível consumido [L]
Calda cons [L]
Distância percorrida [km]
Distância Pulverizando [km]
RTL ACUMULADO[m]
EOC [km/km]
EOC [h/h]
Tempo de manobra [h]
Tempo rtl_rtw [h]
V pulv [m/s]
V desloc [m/s]