## RESULTADOS_18
Unnamed: 0 | Volume de calda [L] | STATUS | Capacidade operacional [ha/h] | Tempo de missao [h] | Tempo util [h] | Tempo por voo [min] | Autonomia Projetada [h] | N° Voos | MTOW [kg] | Massa Estrutura [kg] | Combustível [kg] | Abastecimentos | Massa gerador | Potência gerador [W] | Combustível consumido [L] | Calda cons [L] | Distância percorrida [km] | Distância Pulverizando [km] | RTL ACUMULADO[m] | EOC [km/km] | EOC [h/h] | Tempo de manobra [h] | Tempo rtl_rtw [h] | V pulv [m/s] | V desloc [m/s]
0 | 100 | CONCLUIDO | 2.6893 | 37.18 | 25.1 | 6.12 | 0.09 | 246 | 194.77 | 54.38 | 1 | 244 | 39.4 | 24256.19 | 335.85 | 3782.16 | 433.1 | 107.86 | 161725.26 | 0.25 | 0.61 | 0.6 | 9.68 | 2 | 10
1 | 100 | CONCLUIDO | 4.2237 | 23.68 | 18.05 | 13.54 | 0.18 | 80 | 196.32 | 54.38 | 2 | 78 | 39.95 | 24447.22 | 219.14 | 3779.98 | 195.12 | 107.86 | 43562.92 | 0.55 | 0.85 | 0.35 | 2.64 | 2 | 10
2 | 100 | CONCLUIDO | 4.6887 | 21.33 | 17.06 | 22.75 | 0.27 | 45 | 197.88 | 54.38 | 3 | 43 | 40.5 | 24639 | 183.39 | 3779.17 | 163.14 | 107.86 | 27749.93 | 0.66 | 0.9 | 0.29 | 1.65 | 2 | 10
3 | 100 | CONCLUIDO | 4.7764 | 20.94 | 16.9 | 26 | 0.36 | 39 | 199.44 | 54.38 | 4 | 0 | 41.06 | 24831.54 | 174.94 | 3779.63 | 156.12 | 107.86 | 24268.78 | 0.69 | 0.91 | 0.34 | 1.49 | 2 | 10

## RESULTADOS_6
Unnamed: 0 | Volume de calda [L] | STATUS | Capacidade operacional [ha/h] | Tempo de missao [h] | Tempo util [h] | Tempo por voo [min] | Autonomia Projetada [h] | N° Voos | MTOW [kg] | Massa Estrutura [kg] | Combustível [kg] | Abastecimentos | Massa gerador | Potência gerador [W] | Combustível consumido [L] | Calda cons [L] | Distância percorrida [km] | Distância Pulverizando [km] | RTL ACUMULADO[m] | EOC [km/km] | EOC [h/h] | Tempo de manobra [h] | Tempo rtl_rtw [h] | V pulv [m/s] | V desloc [m/s]
0 | 40 | CONCLUIDO | 4.3624 | 22.92 | 19.13 | 11.71 | 0.2 | 98 | 89.87 | 37.55 | 1 | 22 | 11.32 | 11317.98 | 125.06 | 3780.53 | 228.97 | 107.86 | 60398.18 | 0.47 | 0.8 | 0.47 | 3.72 | 2 | 10
1 | 40 | CONCLUIDO | 4.3804 | 22.83 | 19.08 | 11.92 | 0.39 | 96 | 91.1 | 37.55 | 2 | 0 | 11.54 | 11468.97 | 125.62 | 3780.21 | 226.05 | 107.86 | 58952.29 | 0.48 | 0.8 | 0.5 | 3.66 | 2 | 10

## RESULTADOS_4
Unnamed: 0 | Volume de calda [L] | STATUS | Capacidade operacional [ha/h] | Tempo de missao [h] | Tempo util [h] | Tempo por voo [min] | Autonomia Projetada [h] | N° Voos | MTOW [kg] | Massa Estrutura [kg] | Combustível [kg] | Abastecimentos | Massa gerador | Potência gerador [W] | Combustível consumido [L] | Calda cons [L] | Distância percorrida [km] | Distância Pulverizando [km] | RTL ACUMULADO[m] | EOC [km/km] | EOC [h/h] | Tempo de manobra [h] | Tempo rtl_rtw [h] | V pulv [m/s] | V desloc [m/s]
0 | 30 | CONCLUIDO | 4.1465 | 24.12 | 20.3 | 9.59 | 0.24 | 127 | 71.52 | 32.27 | 1 | 0 | 8.25 | 9054.6 | 115.54 | 3781.19 | 265.53 | 107.86 | 78534.59 | 0.41 | 0.75 | 0.59 | 4.88 | 2 | 10

## RESULTADOS_1
Unnamed: 0 | Volume de calda [L] | STATUS | Capacidade operacional [ha/h] | Tempo de missao [h] | Tempo util [h] | Tempo por voo [min] | Autonomia Projetada [h] | N° Voos | MTOW [kg] | Massa Estrutura [kg] | Combustível [kg] | Abastecimentos | Massa gerador | Potência gerador [W] | Combustível consumido [L] | Calda cons [L] | Distância percorrida [km] | Distância Pulverizando [km] | RTL ACUMULADO[m] | EOC [km/km] | EOC [h/h] | Tempo de manobra [h] | Tempo rtl_rtw [h] | V pulv [m/s] | V desloc [m/s]
0 | 15 | CONCLUIDO | 3.3728 | 29.65 | 25.14 | 5.96 | 0.43 | 253 | 39.78 | 19.54 | 1 | 0 | 4.24 | 5140 | 98.64 | 3783.86 | 421.02 | 107.86 | 155647.65 | 0.26 | 0.61 | 0.96 | 9.71 | 2 | 10

## RESULTADOS_12
Unnamed: 0 | Volume de calda [L] | STATUS | Capacidade operacional [ha/h] | Tempo de missao [h] | Tempo util [h] | Tempo por voo [min] | Autonomia Projetada [h] | N° Voos | MTOW [kg] | Massa Estrutura [kg] | Combustível [kg] | Abastecimentos | Massa gerador | Potência gerador [W] | Combustível consumido [L] | Calda cons [L] | Distância percorrida [km] | Distância Pulverizando [km] | RTL ACUMULADO[m] | EOC [km/km] | EOC [h/h] | Tempo de manobra [h] | Tempo rtl_rtw [h] | V pulv [m/s] | V desloc [m/s]
0 | 70 | CONCLUIDO | 3.4827 | 28.71 | 21.72 | 7.9 | 0.12 | 165 | 141.81 | 47.83 | 1 | 163 | 22.98 | 17723.39 | 226.16 | 3781.1 | 318.75 | 107.86 | 104957.49 | 0.34 | 0.7 | 0.49 | 6.3 | 2 | 10
1 | 70 | CONCLUIDO | 4.6579 | 21.47 | 17.59 | 18.52 | 0.25 | 57 | 143.17 | 47.83 | 2 | 22 | 23.34 | 17891.86 | 150.79 | 3779.82 | 179.44 | 107.86 | 35838.59 | 0.6 | 0.87 | 0.36 | 2.18 | 2 | 10
2 | 70 | CONCLUIDO | 4.6899 | 21.32 | 17.5 | 19.1 | 0.37 | 55 | 144.54 | 47.83 | 3 | 0 | 23.71 | 18060.85 | 149.5 | 3779.78 | 175.52 | 107.86 | 33887.74 | 0.61 | 0.87 | 0.38 | 2.09 | 2 | 10

## RESULTADOS_16
Unnamed: 0 | Volume de calda [L] | STATUS | Capacidade operacional [ha/h] | Tempo de missao [h] | Tempo util [h] | Tempo por voo [min] | Autonomia Projetada [h] | N° Voos | MTOW [kg] | Massa Estrutura [kg] | Combustível [kg] | Abastecimentos | Massa gerador | Potência gerador [W] | Combustível consumido [L] | Calda cons [L] | Distância percorrida [km] | Distância Pulverizando [km] | RTL ACUMULADO[m] | EOC [km/km] | EOC [h/h] | Tempo de manobra [h] | Tempo rtl_rtw [h] | V pulv [m/s] | V desloc [m/s]
0 | 90 | CONCLUIDO | 2.9321 | 34.11 | 23.93 | 6.59 | 0.1 | 218 | 176.73 | 52.44 | 1 | 216 | 33.29 | 22031.19 | 297.73 | 3781.3 | 393.81 | 107.86 | 142220.52 | 0.27 | 0.64 | 0.56 | 8.51 | 2 | 10
1 | 90 | CONCLUIDO | 4.3888 | 22.79 | 17.8 | 14.84 | 0.2 | 72 | 178.21 | 52.44 | 2 | 70 | 33.77 | 22213.89 | 196.24 | 3779.67 | 188.07 | 107.86 | 40079.39 | 0.57 | 0.86 | 0.31 | 2.39 | 2 | 10
2 | 90 | CONCLUIDO | 4.7536 | 21.04 | 17.05 | 23.25 | 0.3 | 44 | 179.7 | 52.44 | 3 | 3 | 34.26 | 22397.24 | 165.3 | 3779.31 | 160.98 | 107.86 | 26675.37 | 0.67 | 0.9 | 0.34 | 1.64 | 2 | 10
3 | 90 | CONCLUIDO | 4.7685 | 20.97 | 17.02 | 23.75 | 0.39 | 43 | 181.19 | 52.44 | 4 | 0 | 34.75 | 22581.25 | 165.76 | 3779.34 | 159.88 | 107.86 | 26128.96 | 0.67 | 0.9 | 0.35 | 1.61 | 2 | 10

## RESULTADOS_0
Unnamed: 0 | Volume de calda [L] | STATUS | Capacidade operacional [ha/h] | Tempo de missao [h] | Tempo util [h] | Tempo por voo [min] | Autonomia Projetada [h] | N° Voos | MTOW [kg] | Massa Estrutura [kg] | Combustível [kg] | Abastecimentos | Massa gerador | Potência gerador [W] | Combustível consumido [L] | Calda cons [L] | Distância percorrida [km] | Distância Pulverizando [km] | RTL ACUMULADO[m] | EOC [km/km] | EOC [h/h] | Tempo de manobra [h] | Tempo rtl_rtw [h] | V pulv [m/s] | V desloc [m/s]
0 | 10 | CONCLUIDO | 2.7925 | 35.81 | 29.96 | 4.76 | 0.64 | 378 | 26.11 | 12.1 | 1 | 0 | 3.01 | 3454.41 | 86.79 | 3785.08 | 576.42 | 107.86 | 232723.28 | 0.19 | 0.51 | 1.32 | 14.53 | 2 | 10

## RESULTADOS_7
Unnamed: 0 | Volume de calda [L] | STATUS | Capacidade operacional [ha/h] | Tempo de missao [h] | Tempo util [h] | Tempo por voo [min] | Autonomia Projetada [h] | N° Voos | MTOW [kg] | Massa Estrutura [kg] | Combustível [kg] | Abastecimentos | Massa gerador | Potência gerador [W] | Combustível consumido [L] | Calda cons [L] | Distância percorrida [km] | Distância Pulverizando [km] | RTL ACUMULADO[m] | EOC [km/km] | EOC [h/h] | Tempo de manobra [h] | Tempo rtl_rtw [h] | V pulv [m/s] | V desloc [m/s]
0 | 45 | CONCLUIDO | 4.3239 | 23.13 | 19.08 | 11.45 | 0.18 | 100 | 98.71 | 39.72 | 1 | 85 | 12.99 | 12407.75 | 136.25 | 3780.47 | 229.92 | 107.86 | 60863.96 | 0.47 | 0.8 | 0.4 | 3.67 | 2 | 10
1 | 45 | CONCLUIDO | 4.4727 | 22.36 | 18.62 | 13.15 | 0.35 | 85 | 99.95 | 39.72 | 2 | 0 | 13.24 | 12561.45 | 129.02 | 3780.83 | 211.24 | 107.86 | 51599.4 | 0.51 | 0.82 | 0.47 | 3.21 | 2 | 10

## RESULTADOS_10
Unnamed: 0 | Volume de calda [L] | STATUS | Capacidade operacional [ha/h] | Tempo de missao [h] | Tempo util [h] | Tempo por voo [min] | Autonomia Projetada [h] | N° Voos | MTOW [kg] | Massa Estrutura [kg] | Combustível [kg] | Abastecimentos | Massa gerador | Potência gerador [W] | Combustível consumido [L] | Calda cons [L] | Distância percorrida [km] | Distância Pulverizando [km] | RTL ACUMULADO[m] | EOC [km/km] | EOC [h/h] | Tempo de manobra [h] | Tempo rtl_rtw [h] | V pulv [m/s] | V desloc [m/s]
0 | 60 | CONCLUIDO | 3.7829 | 26.43 | 20.72 | 8.88 | 0.14 | 140 | 124.63 | 45 | 1 | 138 | 18.64 | 15605.44 | 191.92 | 3780.75 | 285.52 | 107.86 | 88463.35 | 0.38 | 0.74 | 0.45 | 5.31 | 2 | 10
1 | 60 | CONCLUIDO | 4.6158 | 21.66 | 17.9 | 16.78 | 0.28 | 64 | 125.95 | 45 | 2 | 0 | 18.95 | 15767.7 | 141 | 3780.6 | 188.23 | 107.86 | 40198.82 | 0.57 | 0.85 | 0.41 | 2.48 | 2 | 10

## RESULTADOS_14
Unnamed: 0 | Volume de calda [L] | STATUS | Capacidade operacional [ha/h] | Tempo de missao [h] | Tempo util [h] | Tempo por voo [min] | Autonomia Projetada [h] | N° Voos | MTOW [kg] | Massa Estrutura [kg] | Combustível [kg] | Abastecimentos | Massa gerador | Potência gerador [W] | Combustível consumido [L] | Calda cons [L] | Distância percorrida [km] | Distância Pulverizando [km] | RTL ACUMULADO[m] | EOC [km/km] | EOC [h/h] | Tempo de manobra [h] | Tempo rtl_rtw [h] | V pulv [m/s] | V desloc [m/s]
0 | 80 | CONCLUIDO | 3.1965 | 31.28 | 22.81 | 7.16 | 0.11 | 191 | 159.12 | 50.28 | 1 | 189 | 27.84 | 19859.16 | 261.21 | 3781.1 | 355.53 | 107.86 | 123215.5 | 0.3 | 0.67 | 0.52 | 7.39 | 2 | 10
1 | 80 | CONCLUIDO | 4.3697 | 22.88 | 18.4 | 16.48 | 0.22 | 67 | 160.54 | 50.28 | 2 | 65 | 28.26 | 20034.4 | 182.83 | 3779.74 | 210.5 | 107.86 | 51322.02 | 0.51 | 0.83 | 0.29 | 2.99 | 2 | 10
2 | 80 | CONCLUIDO | 4.7247 | 21.17 | 17.26 | 21.14 | 0.33 | 49 | 161.97 | 50.28 | 3 | 0 | 28.69 | 20210.21 | 157.69 | 3780.01 | 167.7 | 107.86 | 30010.57 | 0.64 | 0.89 | 0.36 | 1.85 | 2 | 10

## RESULTADOS_5
Unnamed: 0 | Volume de calda [L] | STATUS | Capacidade operacional [ha/h] | Tempo de missao [h] | Tempo util [h] | Tempo por voo [min] | Autonomia Projetada [h] | N° Voos | MTOW [kg] | Massa Estrutura [kg] | Combustível [kg] | Abastecimentos | Massa gerador | Potência gerador [W] | Combustível consumido [L] | Calda cons [L] | Distância percorrida [km] | Distância Pulverizando [km] | RTL ACUMULADO[m] | EOC [km/km] | EOC [h/h] | Tempo de manobra [h] | Tempo rtl_rtw [h] | V pulv [m/s] | V desloc [m/s]
0 | 35 | CONCLUIDO | 4.2809 | 23.36 | 19.59 | 10.78 | 0.22 | 109 | 80.84 | 35.1 | 1 | 0 | 9.74 | 10204.21 | 119.64 | 3781.1 | 242.7 | 107.86 | 67211.54 | 0.44 | 0.78 | 0.54 | 4.17 | 2 | 10

## RESULTADOS_8
Unnamed: 0 | Volume de calda [L] | STATUS | Capacidade operacional [ha/h] | Tempo de missao [h] | Tempo util [h] | Tempo por voo [min] | Autonomia Projetada [h] | N° Voos | MTOW [kg] | Massa Estrutura [kg] | Combustível [kg] | Abastecimentos | Massa gerador | Potência gerador [W] | Combustível consumido [L] | Calda cons [L] | Distância percorrida [km] | Distância Pulverizando [km] | RTL ACUMULADO[m] | EOC [km/km] | EOC [h/h] | Tempo de manobra [h] | Tempo rtl_rtw [h] | V pulv [m/s] | V desloc [m/s]
0 | 50 | CONCLUIDO | 4.1258 | 24.24 | 19.67 | 10.35 | 0.16 | 114 | 107.41 | 41.65 | 1 | 112 | 14.77 | 13481.73 | 155.99 | 3779.95 | 250.21 | 107.86 | 70940.38 | 0.43 | 0.78 | 0.4 | 4.25 | 2 | 10
1 | 50 | CONCLUIDO | 4.5166 | 22.14 | 18.39 | 14.33 | 0.32 | 77 | 108.68 | 41.65 | 2 | 0 | 15.03 | 13638.32 | 133.85 | 3780.6 | 204 | 107.86 | 48019.7 | 0.53 | 0.83 | 0.45 | 2.98 | 2 | 10

## RESULTADOS_3
Unnamed: 0 | Volume de calda [L] | STATUS | Capacidade operacional [ha/h] | Tempo de missao [h] | Tempo util [h] | Tempo por voo [min] | Autonomia Projetada [h] | N° Voos | MTOW [kg] | Massa Estrutura [kg] | Combustível [kg] | Abastecimentos | Massa gerador | Potência gerador [W] | Combustível consumido [L] | Calda cons [L] | Distância percorrida [km] | Distância Pulverizando [km] | RTL ACUMULADO[m] | EOC [km/km] | EOC [h/h] | Tempo de manobra [h] | Tempo rtl_rtw [h] | V pulv [m/s] | V desloc [m/s]
0 | 25 | CONCLUIDO | 3.9645 | 25.22 | 21.3 | 8.35 | 0.28 | 153 | 61.76 | 28.92 | 1 | 0 | 6.84 | 7851.41 | 111.08 | 3782.24 | 297.63 | 107.86 | 94453.6 | 0.36 | 0.72 | 0.67 | 5.88 | 2 | 10

## RESULTADOS_15
Unnamed: 0 | Volume de calda [L] | STATUS | Capacidade operacional [ha/h] | Tempo de missao [h] | Tempo util [h] | Tempo por voo [min] | Autonomia Projetada [h] | N° Voos | MTOW [kg] | Massa Estrutura [kg] | Combustível [kg] | Abastecimentos | Massa gerador | Potência gerador [W] | Combustível consumido [L] | Calda cons [L] | Distância percorrida [km] | Distância Pulverizando [km] | RTL ACUMULADO[m] | EOC [km/km] | EOC [h/h] | Tempo de manobra [h] | Tempo rtl_rtw [h] | V pulv [m/s] | V desloc [m/s]
0 | 85 | CONCLUIDO | 3.055 | 32.73 | 23.41 | 6.85 | 0.11 | 205 | 167.88 | 51.39 | 1 | 203 | 30.49 | 20939.59 | 279.87 | 3782 | 375.81 | 107.86 | 133282.95 | 0.29 | 0.65 | 0.55 | 7.99 | 2 | 10
1 | 85 | CONCLUIDO | 4.4023 | 22.72 | 18 | 15.66 | 0.21 | 69 | 169.33 | 51.39 | 2 | 67 | 30.94 | 21118.46 | 188.7 | 3779.85 | 195.91 | 107.86 | 44016.64 | 0.55 | 0.85 | 0.3 | 2.59 | 2 | 10
2 | 85 | CONCLUIDO | 4.7554 | 21.03 | 17.1 | 22.3 | 0.31 | 46 | 170.79 | 51.39 | 3 | 0 | 31.4 | 21297.94 | 160.75 | 3779.4 | 162.16 | 107.86 | 27255.01 | 0.67 | 0.89 | 0.35 | 1.69 | 2 | 10

## RESULTADOS_2
Unnamed: 0 | Volume de calda [L] | STATUS | Capacidade operacional [ha/h] | Tempo de missao [h] | Tempo util [h] | Tempo por voo [min] | Autonomia Projetada [h] | N° Voos | MTOW [kg] | Massa Estrutura [kg] | Combustível [kg] | Abastecimentos | Massa gerador | Potência gerador [W] | Combustível consumido [L] | Calda cons [L] | Distância percorrida [km] | Distância Pulverizando [km] | RTL ACUMULADO[m] | EOC [km/km] | EOC [h/h] | Tempo de manobra [h] | Tempo rtl_rtw [h] | V pulv [m/s] | V desloc [m/s]
0 | 20 | CONCLUIDO | 3.7303 | 26.81 | 22.74 | 7.18 | 0.34 | 190 | 51.33 | 24.83 | 1 | 0 | 5.51 | 6564.78 | 105.59 | 3783.11 | 343.86 | 107.86 | 117383.71 | 0.31 | 0.67 | 0.78 | 7.32 | 2 | 10

## RESULTADOS_11
Unnamed: 0 | Volume de calda [L] | STATUS | Capacidade operacional [ha/h] | Tempo de missao [h] | Tempo util [h] | Tempo por voo [min] | Autonomia Projetada [h] | N° Voos | MTOW [kg] | Massa Estrutura [kg] | Combustível [kg] | Abastecimentos | Massa gerador | Potência gerador [W] | Combustível consumido [L] | Calda cons [L] | Distância percorrida [km] | Distância Pulverizando [km] | RTL ACUMULADO[m] | EOC [km/km] | EOC [h/h] | Tempo de manobra [h] | Tempo rtl_rtw [h] | V pulv [m/s] | V desloc [m/s]
0 | 65 | CONCLUIDO | 3.6388 | 27.48 | 21.16 | 8.35 | 0.13 | 152 | 133.21 | 46.47 | 1 | 150 | 20.75 | 16663.42 | 208.39 | 3781.35 | 299.95 | 107.86 | 95621.5 | 0.36 | 0.72 | 0.47 | 5.74 | 2 | 10
1 | 65 | CONCLUIDO | 4.6436 | 21.54 | 17.72 | 17.72 | 0.26 | 60 | 134.55 | 46.47 | 2 | 0 | 21.09 | 16828.84 | 145.23 | 3779.74 | 182.49 | 107.86 | 37348.96 | 0.59 | 0.86 | 0.4 | 2.31 | 2 | 10

## RESULTADOS_13
Unnamed: 0 | Volume de calda [L] | STATUS | Capacidade operacional [ha/h] | Tempo de missao [h] | Tempo util [h] | Tempo por voo [min] | Autonomia Projetada [h] | N° Voos | MTOW [kg] | Massa Estrutura [kg] | Combustível [kg] | Abastecimentos | Massa gerador | Potência gerador [W] | Combustível consumido [L] | Calda cons [L] | Distância percorrida [km] | Distância Pulverizando [km] | RTL ACUMULADO[m] | EOC [km/km] | EOC [h/h] | Tempo de manobra [h] | Tempo rtl_rtw [h] | V pulv [m/s] | V desloc [m/s]
0 | 75 | CONCLUIDO | 3.3247 | 30.08 | 22.33 | 7.49 | 0.12 | 179 | 150.44 | 49.1 | 1 | 177 | 25.34 | 18787.76 | 244.49 | 3780.9 | 339.69 | 107.86 | 115356.17 | 0.32 | 0.69 | 0.5 | 6.91 | 2 | 10
1 | 75 | CONCLUIDO | 4.5547 | 21.96 | 17.85 | 17.85 | 0.23 | 60 | 151.83 | 49.1 | 2 | 56 | 25.73 | 18959.54 | 163.92 | 3779.97 | 189.76 | 107.86 | 40984.26 | 0.57 | 0.86 | 0.32 | 2.43 | 2 | 10
2 | 75 | CONCLUIDO | 4.7076 | 21.24 | 17.38 | 20.05 | 0.35 | 52 | 153.23 | 49.1 | 3 | 0 | 26.13 | 19131.85 | 153.67 | 3779.86 | 171.28 | 107.86 | 31785.95 | 0.63 | 0.88 | 0.37 | 1.96 | 2 | 10

## RESULTADOS_17
Unnamed: 0 | Volume de calda [L] | STATUS | Capacidade operacional [ha/h] | Tempo de missao [h] | Tempo util [h] | Tempo por voo [min] | Autonomia Projetada [h] | N° Voos | MTOW [kg] | Massa Estrutura [kg] | Combustível [kg] | Abastecimentos | Massa gerador | Potência gerador [W] | Combustível consumido [L] | Calda cons [L] | Distância percorrida [km] | Distância Pulverizando [km] | RTL ACUMULADO[m] | EOC [km/km] | EOC [h/h] | Tempo de manobra [h] | Tempo rtl_rtw [h] | V pulv [m/s] | V desloc [m/s]
0 | 95 | CONCLUIDO | 2.8052 | 35.65 | 24.54 | 6.35 | 0.1 | 232 | 185.69 | 53.44 | 1 | 230 | 36.26 | 23136.14 | 317 | 3781.28 | 413.82 | 107.86 | 152153.73 | 0.26 | 0.62 | 0.59 | 9.12 | 2 | 10
1 | 95 | CONCLUIDO | 4.337 | 23.06 | 17.8 | 14.24 | 0.19 | 75 | 187.21 | 53.44 | 2 | 73 | 36.77 | 23322.88 | 205.64 | 3779.7 | 187.16 | 107.86 | 39608.15 | 0.58 | 0.86 | 0.33 | 2.38 | 2 | 10
2 | 95 | CONCLUIDO | 4.7468 | 21.07 | 17 | 23.72 | 0.28 | 43 | 188.73 | 53.44 | 3 | 20 | 37.29 | 23510.33 | 171.7 | 3779.27 | 160.03 | 107.86 | 26206.94 | 0.67 | 0.9 | 0.32 | 1.59 | 2 | 10
3 | 95 | CONCLUIDO | 4.7732 | 20.95 | 16.96 | 24.81 | 0.37 | 41 | 190.25 | 53.44 | 4 | 0 | 37.82 | 23698.48 | 169.99 | 3779.68 | 157.96 | 107.86 | 25181.25 | 0.68 | 0.9 | 0.33 | 1.54 | 2 | 10

## RESULTADOS_9
Unnamed: 0 | Volume de calda [L] | STATUS | Capacidade operacional [ha/h] | Tempo de missao [h] | Tempo util [h] | Tempo por voo [min] | Autonomia Projetada [h] | N° Voos | MTOW [kg] | Massa Estrutura [kg] | Combustível [kg] | Abastecimentos | Massa gerador | Potência gerador [W] | Combustível consumido [L] | Calda cons [L] | Distância percorrida [km] | Distância Pulverizando [km] | RTL ACUMULADO[m] | EOC [km/km] | EOC [h/h] | Tempo de manobra [h] | Tempo rtl_rtw [h] | V pulv [m/s] | V desloc [m/s]
0 | 55 | CONCLUIDO | 3.9512 | 25.31 | 20.19 | 9.54 | 0.15 | 127 | 116.05 | 43.4 | 1 | 125 | 16.65 | 14546.17 | 174.16 | 3780.88 | 267.73 | 107.86 | 79633.05 | 0.4 | 0.76 | 0.42 | 4.77 | 2 | 10
1 | 55 | CONCLUIDO | 4.6276 | 21.61 | 17.85 | 15.3 | 0.3 | 70 | 117.34 | 43.4 | 2 | 0 | 16.94 | 14705.49 | 135.63 | 3780.1 | 185.84 | 107.86 | 38976.85 | 0.58 | 0.86 | 0.42 | 2.44 | 2 | 10

## resultados
Unnamed: 0 | Volume de calda [L] | STATUS | Capacidade operacional [ha/h] | Tempo de missao [h] | Tempo util [h] | Tempo por voo [min] | Autonomia Projetada [h] | N° Voos | MTOW [kg] | Massa Estrutura [kg] | Combustível [kg] | Abastecimentos | Massa gerador | Potência gerador [W] | Combustível consumido [L] | Calda cons [L] | Distância percorrida [km] | Distância Pulverizando [km] | RTL ACUMULADO[m] | EOC [km/km] | EOC [h/h] | Tempo de manobra [h] | Tempo rtl_rtw [h] | V pulv [m/s] | V desloc [m/s]
0 | 100 | CONCLUIDO | 2.6893 | 37.18 | 25.1 | 6.12 | 0.09 | 246 | 194.77 | 54.38 | 1 | 244 | 39.4 | 24256.19 | 335.85 | 3782.16 | 433.1 | 107.86 | 161725.26 | 0.25 | 0.61 | 0.6 | 9.68 | 2 | 10
1 | 100 | CONCLUIDO | 4.2237 | 23.68 | 18.05 | 13.54 | 0.18 | 80 | 196.32 | 54.38 | 2 | 78 | 39.95 | 24447.22 | 219.14 | 3779.98 | 195.12 | 107.86 | 43562.92 | 0.55 | 0.85 | 0.35 | 2.64 | 2 | 10
2 | 100 | CONCLUIDO | 4.6887 | 21.33 | 17.06 | 22.75 | 0.27 | 45 | 197.88 | 54.38 | 3 | 43 | 40.5 | 24639 | 183.39 | 3779.17 | 163.14 | 107.86 | 27749.93 | 0.66 | 0.9 | 0.29 | 1.65 | 2 | 10
3 | 100 | CONCLUIDO | 4.7764 | 20.94 | 16.9 | 26 | 0.36 | 39 | 199.44 | 54.38 | 4 | 0 | 41.06 | 24831.54 | 174.94 | 3779.63 | 156.12 | 107.86 | 24268.78 | 0.69 | 0.91 | 0.34 | 1.49 | 2 | 10
0 | 40 | CONCLUIDO | 4.3624 | 22.92 | 19.13 | 11.71 | 0.2 | 98 | 89.87 | 37.55 | 1 | 22 | 11.32 | 11317.98 | 125.06 | 3780.53 | 228.97 | 107.86 | 60398.18 | 0.47 | 0.8 | 0.47 | 3.72 | 2 | 10
1 | 40 | CONCLUIDO | 4.3804 | 22.83 | 19.08 | 11.92 | 0.39 | 96 | 91.1 | 37.55 | 2 | 0 | 11.54 | 11468.97 | 125.62 | 3780.21 | 226.05 | 107.86 | 58952.29 | 0.48 | 0.8 | 0.5 | 3.66 | 2 | 10
0 | 30 | CONCLUIDO | 4.1465 | 24.12 | 20.3 | 9.59 | 0.24 | 127 | 71.52 | 32.27 | 1 | 0 | 8.25 | 9054.6 | 115.54 | 3781.19 | 265.53 | 107.86 | 78534.59 | 0.41 | 0.75 | 0.59 | 4.88 | 2 | 10
0 | 15 | CONCLUIDO | 3.3728 | 29.65 | 25.14 | 5.96 | 0.43 | 253 | 39.78 | 19.54 | 1 | 0 | 4.24 | 5140 | 98.64 | 3783.86 | 421.02 | 107.86 | 155647.65 | 0.26 | 0.61 | 0.96 | 9.71 | 2 | 10
0 | 70 | CONCLUIDO | 3.4827 | 28.71 | 21.72 | 7.9 | 0.12 | 165 | 141.81 | 47.83 | 1 | 163 | 22.98 | 17723.39 | 226.16 | 3781.1 | 318.75 | 107.86 | 104957.49 | 0.34 | 0.7 | 0.49 | 6.3 | 2 | 10
1 | 70 | CONCLUIDO | 4.6579 | 21.47 | 17.59 | 18.52 | 0.25 | 57 | 143.17 | 47.83 | 2 | 22 | 23.34 | 17891.86 | 150.79 | 3779.82 | 179.44 | 107.86 | 35838.59 | 0.6 | 0.87 | 0.36 | 2.18 | 2 | 10
2 | 70 | CONCLUIDO | 4.6899 | 21.32 | 17.5 | 19.1 | 0.37 | 55 | 144.54 | 47.83 | 3 | 0 | 23.71 | 18060.85 | 149.5 | 3779.78 | 175.52 | 107.86 | 33887.74 | 0.61 | 0.87 | 0.38 | 2.09 | 2 | 10
0 | 90 | CONCLUIDO | 2.9321 | 34.11 | 23.93 | 6.59 | 0.1 | 218 | 176.73 | 52.44 | 1 | 216 | 33.29 | 22031.19 | 297.73 | 3781.3 | 393.81 | 107.86 | 142220.52 | 0.27 | 0.64 | 0.56 | 8.51 | 2 | 10
1 | 90 | CONCLUIDO | 4.3888 | 22.79 | 17.8 | 14.84 | 0.2 | 72 | 178.21 | 52.44 | 2 | 70 | 33.77 | 22213.89 | 196.24 | 3779.67 | 188.07 | 107.86 | 40079.39 | 0.57 | 0.86 | 0.31 | 2.39 | 2 | 10
2 | 90 | CONCLUIDO | 4.7536 | 21.04 | 17.05 | 23.25 | 0.3 | 44 | 179.7 | 52.44 | 3 | 3 | 34.26 | 22397.24 | 165.3 | 3779.31 | 160.98 | 107.86 | 26675.37 | 0.67 | 0.9 | 0.34 | 1.64 | 2 | 10
3 | 90 | CONCLUIDO | 4.7685 | 20.97 | 17.02 | 23.75 | 0.39 | 43 | 181.19 | 52.44 | 4 | 0 | 34.75 | 22581.25 | 165.76 | 3779.34 | 159.88 | 107.86 | 26128.96 | 0.67 | 0.9 | 0.35 | 1.61 | 2 | 10
0 | 10 | CONCLUIDO | 2.7925 | 35.81 | 29.96 | 4.76 | 0.64 | 378 | 26.11 | 12.1 | 1 | 0 | 3.01 | 3454.41 | 86.79 | 3785.08 | 576.42 | 107.86 | 232723.28 | 0.19 | 0.51 | 1.32 | 14.53 | 2 | 10
0 | 45 | CONCLUIDO | 4.3239 | 23.13 | 19.08 | 11.45 | 0.18 | 100 | 98.71 | 39.72 | 1 | 85 | 12.99 | 12407.75 | 136.25 | 3780.47 | 229.92 | 107.86 | 60863.96 | 0.47 | 0.8 | 0.4 | 3.67 | 2 | 10
1 | 45 | CONCLUIDO | 4.4727 | 22.36 | 18.62 | 13.15 | 0.35 | 85 | 99.95 | 39.72 | 2 | 0 | 13.24 | 12561.45 | 129.02 | 3780.83 | 211.24 | 107.86 | 51599.4 | 0.51 | 0.82 | 0.47 | 3.21 | 2 | 10
0 | 60 | CONCLUIDO | 3.7829 | 26.43 | 20.72 | 8.88 | 0.14 | 140 | 124.63 | 45 | 1 | 138 | 18.64 | 15605.44 | 191.92 | 3780.75 | 285.52 | 107.86 | 88463.35 | 0.38 | 0.74 | 0.45 | 5.31 | 2 | 10
1 | 60 | CONCLUIDO | 4.6158 | 21.66 | 17.9 | 16.78 | 0.28 | 64 | 125.95 | 45 | 2 | 0 | 18.95 | 15767.7 | 141 | 3780.6 | 188.23 | 107.86 | 40198.82 | 0.57 | 0.85 | 0.41 | 2.48 | 2 | 10
0 | 80 | CONCLUIDO | 3.1965 | 31.28 | 22.81 | 7.16 | 0.11 | 191 | 159.12 | 50.28 | 1 | 189 | 27.84 | 19859.16 | 261.21 | 3781.1 | 355.53 | 107.86 | 123215.5 | 0.3 | 0.67 | 0.52 | 7.39 | 2 | 10
1 | 80 | CONCLUIDO | 4.3697 | 22.88 | 18.4 | 16.48 | 0.22 | 67 | 160.54 | 50.28 | 2 | 65 | 28.26 | 20034.4 | 182.83 | 3779.74 | 210.5 | 107.86 | 51322.02 | 0.51 | 0.83 | 0.29 | 2.99 | 2 | 10
2 | 80 | CONCLUIDO | 4.7247 | 21.17 | 17.26 | 21.14 | 0.33 | 49 | 161.97 | 50.28 | 3 | 0 | 28.69 | 20210.21 | 157.69 | 3780.01 | 167.7 | 107.86 | 30010.57 | 0.64 | 0.89 | 0.36 | 1.85 | 2 | 10
0 | 35 | CONCLUIDO | 4.2809 | 23.36 | 19.59 | 10.78 | 0.22 | 109 | 80.84 | 35.1 | 1 | 0 | 9.74 | 10204.21 | 119.64 | 3781.1 | 242.7 | 107.86 | 67211.54 | 0.44 | 0.78 | 0.54 | 4.17 | 2 | 10
0 | 50 | CONCLUIDO | 4.1258 | 24.24 | 19.67 | 10.35 | 0.16 | 114 | 107.41 | 41.65 | 1 | 112 | 14.77 | 13481.73 | 155.99 | 3779.95 | 250.21 | 107.86 | 70940.38 | 0.43 | 0.78 | 0.4 | 4.25 | 2 | 10
1 | 50 | CONCLUIDO | 4.5166 | 22.14 | 18.39 | 14.33 | 0.32 | 77 | 108.68 | 41.65 | 2 | 0 | 15.03 | 13638.32 | 133.85 | 3780.6 | 204 | 107.86 | 48019.7 | 0.53 | 0.83 | 0.45 | 2.98 | 2 | 10
0 | 25 | CONCLUIDO | 3.9645 | 25.22 | 21.3 | 8.35 | 0.28 | 153 | 61.76 | 28.92 | 1 | 0 | 6.84 | 7851.41 | 111.08 | 3782.24 | 297.63 | 107.86 | 94453.6 | 0.36 | 0.72 | 0.67 | 5.88 | 2 | 10
0 | 85 | CONCLUIDO | 3.055 | 32.73 | 23.41 | 6.85 | 0.11 | 205 | 167.88 | 51.39 | 1 | 203 | 30.49 | 20939.59 | 279.87 | 3782 | 375.81 | 107.86 | 133282.95 | 0.29 | 0.65 | 0.55 | 7.99 | 2 | 10
1 | 85 | CONCLUIDO | 4.4023 | 22.72 | 18 | 15.66 | 0.21 | 69 | 169.33 | 51.39 | 2 | 67 | 30.94 | 21118.46 | 188.7 | 3779.85 | 195.91 | 107.86 | 44016.64 | 0.55 | 0.85 | 0.3 | 2.59 | 2 | 10
2 | 85 | CONCLUIDO | 4.7554 | 21.03 | 17.1 | 22.3 | 0.31 | 46 | 170.79 | 51.39 | 3 | 0 | 31.4 | 21297.94 | 160.75 | 3779.4 | 162.16 | 107.86 | 27255.01 | 0.67 | 0.89 | 0.35 | 1.69 | 2 | 10
0 | 20 | CONCLUIDO | 3.7303 | 26.81 | 22.74 | 7.18 | 0.34 | 190 | 51.33 | 24.83 | 1 | 0 | 5.51 | 6564.78 | 105.59 | 3783.11 | 343.86 | 107.86 | 117383.71 | 0.31 | 0.67 | 0.78 | 7.32 | 2 | 10
0 | 65 | CONCLUIDO | 3.6388 | 27.48 | 21.16 | 8.35 | 0.13 | 152 | 133.21 | 46.47 | 1 | 150 | 20.75 | 16663.42 | 208.39 | 3781.35 | 299.95 | 107.86 | 95621.5 | 0.36 | 0.72 | 0.47 | 5.74 | 2 | 10
1 | 65 | CONCLUIDO | 4.6436 | 21.54 | 17.72 | 17.72 | 0.26 | 60 | 134.55 | 46.47 | 2 | 0 | 21.09 | 16828.84 | 145.23 | 3779.74 | 182.49 | 107.86 | 37348.96 | 0.59 | 0.86 | 0.4 | 2.31 | 2 | 10
0 | 75 | CONCLUIDO | 3.3247 | 30.08 | 22.33 | 7.49 | 0.12 | 179 | 150.44 | 49.1 | 1 | 177 | 25.34 | 18787.76 | 244.49 | 3780.9 | 339.69 | 107.86 | 115356.17 | 0.32 | 0.69 | 0.5 | 6.91 | 2 | 10
1 | 75 | CONCLUIDO | 4.5547 | 21.96 | 17.85 | 17.85 | 0.23 | 60 | 151.83 | 49.1 | 2 | 56 | 25.73 | 18959.54 | 163.92 | 3779.97 | 189.76 | 107.86 | 40984.26 | 0.57 | 0.86 | 0.32 | 2.43 | 2 | 10
2 | 75 | CONCLUIDO | 4.7076 | 21.24 | 17.38 | 20.05 | 0.35 | 52 | 153.23 | 49.1 | 3 | 0 | 26.13 | 19131.85 | 153.67 | 3779.86 | 171.28 | 107.86 | 31785.95 | 0.63 | 0.88 | 0.37 | 1.96 | 2 | 10
0 | 95 | CONCLUIDO | 2.8052 | 35.65 | 24.54 | 6.35 | 0.1 | 232 | 185.69 | 53.44 | 1 | 230 | 36.26 | 23136.14 | 317 | 3781.28 | 413.82 | 107.86 | 152153.73 | 0.26 | 0.62 | 0.59 | 9.12 | 2 | 10
1 | 95 | CONCLUIDO | 4.337 | 23.06 | 17.8 | 14.24 | 0.19 | 75 | 187.21 | 53.44 | 2 | 73 | 36.77 | 23322.88 | 205.64 | 3779.7 | 187.16 | 107.86 | 39608.15 | 0.58 | 0.86 | 0.33 | 2.38 | 2 | 10
2 | 95 | CONCLUIDO | 4.7468 | 21.07 | 17 | 23.72 | 0.28 | 43 | 188.73 | 53.44 | 3 | 20 | 37.29 | 23510.33 | 171.7 | 3779.27 | 160.03 | 107.86 | 26206.94 | 0.67 | 0.9 | 0.32 | 1.59 | 2 | 10
3 | 95 | CONCLUIDO | 4.7732 | 20.95 | 16.96 | 24.81 | 0.37 | 41 | 190.25 | 53.44 | 4 | 0 | 37.82 | 23698.48 | 169.99 | 3779.68 | 157.96 | 107.86 | 25181.25 | 0.68 | 0.9 | 0.33 | 1.54 | 2 | 10
0 | 55 | CONCLUIDO | 3.9512 | 25.31 | 20.19 | 9.54 | 0.15 | 127 | 116.05 | 43.4 | 1 | 125 | 16.65 | 14546.17 | 174.16 | 3780.88 | 267.73 | 107.86 | 79633.05 | 0.4 | 0.76 | 0.42 | 4.77 | 2 | 10
1 | 55 | CONCLUIDO | 4.6276 | 21.61 | 17.85 | 15.3 | 0.3 | 70 | 117.34 | 43.4 | 2 | 0 | 16.94 | 14705.49 | 135.63 | 3780.1 | 185.84 | 107.86 | 38976.85 | 0.58 | 0.86 | 0.42 | 2.44 | 2 | 10

## gráficos
Selecione o eixo X:
Selecione o eixo Y:
Selecione o eixo Z:
Eixo X | Eixo Y | Eixo Z
0 | 0 | 0
0 | 0 | 0
0 | 0 | 0
0 | 0 | 0
0 | 0 | 0
0 | 0 | 0
0 | 0 | 0
0 | 0 | 0
0 | 0 | 0
0 | 0 | 0
0 | 0 | 0
0 | 0 | 0
0 | 0 | 0
0 | 0 | 0
0 | 0 | 0
0 | 0 | 0
0 | 0 | 0
0 | 0 | 0
0 | 0 | 0
0 | 0 | 0
0 | 0 | 0
0 | 0 | 0
0 | 0 | 0
0 | 0 | 0
0 | 0 | 0
0 | 0 | 0
0 | 0 | 0
0 | 0 | 0
0 | 0 | 0
0 | 0 | 0
0 | 0 | 0
0 | 0 | 0
0 | 0 | 0
0 | 0 | 0
0 | 0 | 0
0 | 0 | 0
0 | 0 | 0
0 | 0 | 0
0 | 0 | 0
0 | 0 | 0
0 | 0 | 0
0 | 0 | 0

## hidden (hidden)
Unnamed: 0
Volume de calda [L]
STATUS
Capacidade operacional [ha/h]
Tempo de missao [h]
Tempo util [h]
Tempo por voo [min]
Autonomia Projetada [h]
N° Voos
MTOW [kg]
Massa Estrutura [kg]
Combustível [kg]
Abastecimentos
Massa gerador
Potência gerador [W]
Combustível consumido [L]
Calda cons [L]
Distância percorrida [km]
Distância Pulverizando [km]
RTL ACUMULADO[m]
EOC [km/km]
EOC [h/h]
Tempo de manobra [h]
Tempo rtl_rtw [h]
V pulv [m/s]
V desloc [m/s]